## 数据
河南省2020年农机购置补贴归档机具（第一批）信息表
序号 | 机具大类 | 机具小类 | 机具品目 | 分档名称 | 生产企业 | 产品名称 | 机具型号 | 产品投档技术参数 | 产品配置参数 | 证书编号 | 中央补贴额 | 有效期截止日期 | 机具类型 | 企业所属省份 | 备注
1 | 耕整地机械 | 耕地机械 | 铧式犁 | 单体幅宽35cm以下,1-2铧翻转犁 | 河南鸿发机械制造有限公司 | 液压翻转犁 | 1LFY-227 | 单体幅宽:27cm;铧体个数:2铧; | 外形尺寸：（1670X1180X1320）mm；机器质量：280kg；配套拖拉机标定功率：（29.4-44.1）kw；悬挂类型：三点悬挂；翻转机构形式：液压翻转；犁体数量：2X2个；犁体工作幅宽:270mm; | T201941410022 | 590 | 2024-11-13 | 非通用类 | 河南省
2 | 耕整地机械 | 耕地机械 | 铧式犁 | 单体幅宽35cm以下,3-4铧翻转犁 | 河北锐宏机械制造有限公司 | 液压翻转犁 | 1LYF-425 | 单体幅宽:25cm;铧体个数:4铧; | 结构型式：悬挂式、外形尺寸（长*宽*高）（mm）:2530*1450*1060、机器质量（kg）:335、配套拖拉机标定功率（kw）:29.4-36.8、与拖拉机配套连接方式：悬挂式、悬挂类型（悬挂式）：三点悬挂、翻转机构形式：液压式、犁体数量（个）：左右各4、犁体工作幅宽（mm）:250、犁体纵向距离（mm）:620、最大耕深（cm）:22、总工作幅宽（mm）:1000 | T201913130175 | 990 | 2024-12-30 | 非通用类 | 河北省
3 | 耕整地机械 | 耕地机械 | 铧式犁 | 单体幅宽35cm以下,3-4铧翻转犁 | 商丘市庆丰农机有限公司 | 液压翻转犁 | 1LFY-327 | 单体幅宽:27cm;铧体个数:3铧; | 单体幅宽：27cm；铧体个数：3铧；工作状态外形尺寸（长×宽×高）mm：2200×1220×1320；与拖拉机联接方式：悬挂式； | T201941410019 | 990 | 2024-11-13 | 非通用类 | 河南省
4 | 耕整地机械 | 耕地机械 | 铧式犁 | 单体幅宽35cm以下,3-4铧翻转犁 | 商丘市庆丰农机有限公司 | 液压翻转犁 | 1LFY-427 | 单体幅宽:27cm;铧体个数:4铧; | 单体幅宽：27cm；铧体个数：4铧；工作状态外形尺寸（长×宽×高）mm：2800×1700×1340；与拖拉机联接方式：悬挂式； | T201941410018 | 990 | 2024-11-13 | 非通用类 | 河南省
5 | 耕整地机械 | 耕地机械 | 铧式犁 | 单体幅宽35cm以下,3-4铧翻转犁 | 河北锐宏机械制造有限公司 | 液压翻转犁 | 1LYF-325 | 单体幅宽:25cm;铧体个数:3铧; | 结构型式：悬挂式、外形尺寸（长*宽*高）（mm）:1920*1200*1060、机器质量（kg）:275、配套拖拉机标定功率（kw）:25.7-29.4、与拖拉机配套连接方式：悬挂式、悬挂类型（悬挂式）：三点悬挂、翻转机构形式：液压式、犁体数量（个）：左右各3、犁体工作幅宽（mm）:250、犁体纵向距离（mm）:630、最大耕深（cm）:22、总工作幅宽（mm）：750 | T201913130174 | 990 | 2024-12-30 | 非通用类 | 河北省
6 | 耕整地机械 | 耕地机械 | 铧式犁 | 单体幅宽35cm以下,3-4铧翻转犁 | 河南鸿发机械制造有限公司 | 液压翻转犁 | 1LFY-327 | 单体幅宽:27cm;铧体个数:3铧; | 外形尺寸：（2400X1330X1320）mm；机器质量：380kg；配套拖拉机标定功率：（44.1-58.8）kw；悬挂类型：三点悬挂；翻转机构形式：液压翻转；犁体数量：3X2个；犁体工作幅宽:270mm; | T202041410037 | 990 | 2025-03-30 | 非通用类 | 河南省
7 | 耕整地机械 | 耕地机械 | 铧式犁 | 单体幅宽35cm以下,3-4铧翻转犁 | 河南鸿发机械制造有限公司 | 液压翻转犁 | 1LFY-330 | 单体幅宽:30cm;铧体个数:3铧; | 外形尺寸：（2460X1425X1350）mm；机器质量：480kg；配套拖拉机标定功率：（51.5-66.2）kw；悬挂类型：三点悬挂；翻转机构形式：液压翻转；犁体数量：3X2个；犁体工作幅宽:300mm; | T202041410036 | 990 | 2025-03-30 | 非通用类 | 河南省
8 | 耕整地机械 | 耕地机械 | 铧式犁 | 单体幅宽35cm以下,3-4铧翻转犁 | 河南汉诺威实业有限公司 | 液压翻转犁 | 1LFY-427 | 单体幅宽:27cm;铧体个数:4铧; | 构型式: 悬挂式 工作状态a外形尺寸（长×宽×高） mm: 2600×1530×1370 翻转机构型式: 液压式、全翻转式 犁体类型 : 基本（通用）型 犁体数量 个: 4×2 犁体幅宽 mm: 270 犁铧类型 : 通用型（凿型） 犁壁类型: 栅条式 总工作幅宽 mm :1080 犁轮类型: 限深轮 犁轮数量 个 :1 限深轮调节范围 mm :175～265 油缸型号 :Φ63×160 油缸数量 个: 1 | T201961610009 | 990 | 2024-12-26 | 非通用类 | 河南省
9 | 耕整地机械 | 耕地机械 | 铧式犁 | 单体幅宽35cm以下,3-4铧翻转犁 | 德州隆丰农机制造有限公司 | 液压翻转犁 | 1LFY4-27 | 单体幅宽:27cm;铧体个数:4铧; | 结构型式：悬挂式；翻转机构型式：液压式、全翻转；工作状态外形尺寸（长×宽×高）mm ：2600×1530×1370；犁体数量（个）：8；犁体幅宽mm：270；总工作幅宽mm：1080；犁轮类型：限深轮。 | 鄂2019548 | 990 | 2024-12-29 | 非通用类 | 山东省
10 | 耕整地机械 | 耕地机械 | 铧式犁 | 单体幅宽35cm以下,3-4铧翻转犁 | 河南农神机械制造有限公司 | 液压翻转犁 | 1LF-428 | 单体幅宽:28cm;铧体个数:4铧; | 1LF-428型液压翻转犁： 结构型式： 悬挂式 . 结构质量：960kg 工作状态外形尺寸（长×宽×高）：2990×1660×1610（单位：mm.允许偏差≤2%.）. 翻转机构型式：液压式、全翻转式. 犁体类型：基本（通用）型. 犁体数量：4×2. 犁体幅宽：280（单位：mm）. 犁铧类型：通用型（凿型）. 犁壁类型：栅条式. 总工作幅宽：1120（单位：mm.允许偏差≤2.5%.）. 犁轮类型：限深轮. 犁轮数量：1（单位：个）. 限深轮调节范围：160-230（单位：mm.允许偏差≤2cm）. 油缸型号：1#. 油缸数量：1（单位：个）. | T202041410066 | 990 | 2025-03-30 | 非通用类 | 河南省
11 | 耕整地机械 | 耕地机械 | 铧式犁 | 单体幅宽35cm以下,3-4铧翻转犁 | 盐城市盾田机械制造有限公司 | 液压翻转犁 | 1LYF-430 | 单体幅宽:30cm;铧体个数:4铧; | 单体幅宽:30cm;铧体个数:4（4+4）铧; | 鄂2019493 | 990 | 2024-12-29 | 非通用类 | 江苏省
12 | 耕整地机械 | 耕地机械 | 铧式犁 | 单体幅宽35cm以下,3-4铧翻转犁 | 山东弘泰农业装备有限公司 | 液压翻转犁 | 1LF-430 | 单体幅宽:30cm;铧体个数:3+3铧; | 配套动力范围（kW）：69.8-80.8；外形尺寸（工作状态，长×宽×高)mm：2590*1490*1450；结构质量（kg）： 575；犁体数量（个）：4＋4；翻转机构型式：液压翻转 | 鲁T2017067 | 990 | 2021-12-31 | 非通用类 | 山东省
13 | 耕整地机械 | 耕地机械 | 铧式犁 | 单体幅宽35cm以下,3-4铧翻转犁 | 商丘市神龙农机制造有限公司 | 液压翻转犁 | 1LFS-327 | 单体幅宽:27cm;铧体个数:3铧; | 结构形式:悬挂式；外形尺寸mm:2165×1445×1200；与拖拉机配套动力kW:40.4-51.4；翻转机构形式：液压式、全翻转式；犁体类型：基本（通用）型；犁体数量(个):3×2；犁体幅宽(CM):27；犁铧类型：通用型（凿型）；犁壁类型：栅条式；总工作幅宽（mm）：810；犁体纵向距离（mm）：590 | T202041410028 | 990 | 2025-03-30 | 非通用类 | 河南省
14 | 耕整地机械 | 耕地机械 | 铧式犁 | 单体幅宽35cm以下,3-4铧翻转犁 | 商丘市神龙农机制造有限公司 | 液压翻转犁 | 1LFS-427 | 单体幅宽:27cm;铧体个数:4铧; | 结构形式:悬挂式；外形尺寸mm:2670×1610×1205；与拖拉机配套动力kW:51.4~58.8；翻转机构形式：液压式、全翻转式；犁体类型：基本（通用）型；犁体数量(个):4×2；犁体幅宽(CM):27；犁铧类型：通用型（凿型）；犁壁类型：栅条式；总工作幅宽（mm）：1080；犁体纵向距离（mm）：570 | T202041410027 | 990 | 2025-03-30 | 非通用类 | 河南省
15 | 耕整地机械 | 耕地机械 | 铧式犁 | 单体幅宽35cm以下,3-4铧翻转犁 | 商丘市神龙农机制造有限公司 | 液压翻转犁 | 1LFL-327 | 单体幅宽:27cm;铧体个数:3铧; | 结构形式:悬挂式；外形尺寸mm:2460×1400×1215；与拖拉机配套动力kW:40.4-51.4；翻转机构形式：液压式、全翻转式；犁体类型：基本（通用）型；犁体数量(个):3×2；犁体幅宽(CM):27；犁铧类型：通用型（凿型）；犁壁类型：栅条式；总工作幅宽（mm）：810；犁体纵向距离（mm）：530 | T202041410029 | 990 | 2025-03-30 | 非通用类 | 河南省
16 | 耕整地机械 | 耕地机械 | 铧式犁 | 单体幅宽35cm以下,3-4铧翻转犁 | 河北冀农农机具有限公司 | 液压翻转犁 | 1LF-325 | 单体幅宽:25cm;铧体个数:3铧; | 单体幅宽：250mm，犁体数量：左右各3 | T201913130045 | 990 | 2024-08-29 | 非通用类 | 河北省
17 | 耕整地机械 | 耕地机械 | 铧式犁 | 单体幅宽35cm以下,3-4铧翻转犁 | 河北冀农农机具有限公司 | 液压翻转犁 | 1LF-327 | 单体幅宽:27cm;铧体个数:3铧; | 单体幅宽：270mm，犁体数量：左右各3 | T201913130048 | 990 | 2024-12-08 | 非通用类 | 河北省
18 | 耕整地机械 | 耕地机械 | 铧式犁 | 单体幅宽35cm以下,3-4铧翻转犁 | 河北冀农农机具有限公司 | 液压翻转犁 | 1LF-427 | 单体幅宽:27cm;铧体个数:4铧; | 单体幅宽：270mm，犁体数量：左右各4个 | T201913130049 | 990 | 2024-12-08 | 非通用类 | 河北省
19 | 耕整地机械 | 耕地机械 | 铧式犁 | 单体幅宽35cm以下,3-4铧翻转犁 | 济南义丰农业装备有限公司 | 液压翻转犁 | 1LF-327 | 单体幅宽:27cm;铧体个数:3+3铧; | 型号名称 / 1LF-327型液压翻转犁 结构型式 / 悬挂式 工作状态外形尺寸（长×宽×高） ㎜ 2030×1200×1270 配套拖拉机标定功率 kW 73.5～95.55 翻转机构型式 / 液压式、半翻转式 犁体类型 / 基本型 犁体数量 个 3+3 犁体幅宽 ㎜ 270 犁铧类型 / 通用型 犁壁类型 / 整体式 总工作幅宽 ㎜ 810 犁体纵向距离 ㎜ 600 犁轮类型 / 限深轮 犁轮数量 个 1+1 限深轮调节范围 ㎜ 0～160 油缸型号 / 50/30×140 油缸数量 个 1 | T201937370074 | 990 | 2024-10-24 | 非通用类 | 山东省
20 | 耕整地机械 | 耕地机械 | 铧式犁 | 单体幅宽35cm以下,3-4铧翻转犁 | 郑州瑞丰王农业机械有限公司 | 液压翻转犁 | 1LFY-325 | 单体幅宽:25cm;铧体个数:3×2铧; | 配套动力范围（kW）：36.7-44.1；外形尺寸（工作状态，长×宽×高)mm：2090×1260×1300；结构质量（kg）:370；犁体数量（个）：6；翻转机构型式：液压式、全翻转式 | T202041410081 | 990 | 2025-06-29 | 非通用类 | 河南省
21 | 耕整地机械 | 耕地机械 | 铧式犁 | 单体幅宽35cm以下,3-4铧翻转犁 | 商丘市银河机器制造有限公司 | 翻转犁 | 1LFYS-427 | 单体幅宽:27cm;铧体个数:4铧; | 结构型式：悬挂式 犁铧类型：基本（通用）型 犁壁类型：栅条式 外形尺寸：2630×1630×1310mm 翻转机构型式：液压式 、全翻转式 犁体数量：4*2 犁体工作幅宽：270mm 总工作幅宽：1080mm 限深轮调节范围：200、260mm 油缸型号：HSG50/60-28/16MPa 犁体纵向距离：600mm | T202041410082 | 990 | 2025-06-29 | 非通用类 | 河南省
22 | 耕整地机械 | 耕地机械 | 铧式犁 | 单体幅宽35cm以下,5铧及以上翻转犁 | 河北锐宏机械制造有限公司 | 液压翻转犁 | 1LYF-525 | 单体幅宽:25cm;铧体个数:5铧; | 结构型式：悬挂式、外形尺寸（长*宽*高）（mm）:2800*1730*1160、机器质量（kg）:400、配套拖拉机标定功率（kw）:40.4~47.8、与拖拉机配套连接方式：悬挂式、悬挂类型（悬挂式）：三点悬挂、翻转机构形式：液压式、犁体数量（个）：左右各5、犁体工作幅宽（mm）:250、犁体纵向距离（mm）:530、最大耕深（cm）:22、总工作幅宽（mm）:1250 | T201913130131 | 2100 | 2024-12-08 | 非通用类 | 河北省
23 | 耕整地机械 | 耕地机械 | 铧式犁 | 单体幅宽35cm以下,5铧及以上翻转犁 | 河北锐宏机械制造有限公司 | 液压翻转犁 | 1LYF-527 | 单体幅宽:27cm;铧体个数:5铧; | 结构型式：悬挂式、外形尺寸（长*宽*高）（mm）:3150*2050*1265、机器质量（kg）:570、配套拖拉机标定功率（kw）:51.5~58.8、与拖拉机配套连接方式：悬挂式、悬挂类型（悬挂式）：三点悬挂、翻转机构形式：液压式、犁体数量（个）：左右各5、犁体工作幅宽（mm）:270、犁体纵向距离（mm）:580、最大耕深（cm）:25、总工作幅宽（mm）:1350 | T201913130176 | 2100 | 2024-12-30 | 非通用类 | 河北省
24 | 耕整地机械 | 耕地机械 | 铧式犁 | 单体幅宽35cm以下,5铧及以上翻转犁 | 德州隆丰农机制造有限公司 | 液压翻转犁 | 1LFY5-27 | 单体幅宽:27cm;铧体个数:5铧; | 结构型式：悬挂式；翻转机构型式：液压式、全翻转；工作状态外形尺寸（长×宽×高）mm：3260×1880×1530；犁体数量（个）：10；犁体幅宽mm：270；总工作幅宽mm：1350；犁轮类型：限深轮。 | 鄂2019549 | 2100 | 2024-12-29 | 非通用类 | 山东省
25 | 耕整地机械 | 耕地机械 | 铧式犁 | 单体幅宽35cm以下,5铧及以上翻转犁 | 河南汉诺威实业有限公司 | 液压翻转犁 | 1LFY-527 | 单体幅宽:27cm;铧体个数:5铧; | 工作状态a外形尺寸 （长×宽×高） mm ：3020×1780×1370 翻转机构型式 ： 液压式、全翻转式 犁体类型 ： 基本（通用）型 犁体数量 个 ：5×2 犁体幅宽 mm ：270 犁铧类型 ： 通用型（凿型） 犁壁类型 ： 栅条式 总工作幅宽 mm ：1350 犁轮类型 ： 限深轮 犁轮数量 个：1 限深轮调节范围 mm ：175～265 油缸型号 ： Φ63×160 油缸数量 个： 1 | T201961610008 | 2100 | 2024-12-26 | 非通用类 | 河南省
26 | 耕整地机械 | 耕地机械 | 铧式犁 | 单体幅宽35cm以下,5铧及以上翻转犁 | 商丘市神龙农机制造有限公司 | 液压翻转犁 | 1LFS-527 | 单体幅宽:27cm;铧体个数:5铧; | 结构形式:悬挂式；外形尺寸mm:3175×1870×1345；与拖拉机配套动力kW:66.1~88.2；翻转机构形式：液压式、全翻转式；犁体类型：基本（通用）型；犁体数量(个):5×2；犁体幅宽(CM):27；犁铧类型：通用型（凿型）；犁壁类型：栅条式；总工作幅宽（mm）：1350；犁体纵向距离（mm）：550 | T202041410026 | 2100 | 2025-03-30 | 非通用类 | 河南省
27 | 耕整地机械 | 耕地机械 | 铧式犁 | 单体幅宽35cm以下,5铧及以上翻转犁 | 山西河东雄风农机有限公司 | 液压翻转犁 | 1LYF-527 | 单体幅宽:27cm;铧体个数:5铧; | 结构型式：悬挂式；工作状态外形尺寸（长×宽×高）mm：3430×1760×1500；配套拖拉机标定功率kw：≥80.9；翻转机构型式：液压式、全翻转式；犁体类型：基本（通用型）；犁体数量：10（5+5）；犁体幅宽mm：270；犁铧类型：通用型（凿型）；犁壁类型：栅条式；总工作幅宽mm：1350；犁体纵向距离：530；犁轮类型：限深轮；犁轮数量：2；限深轮调节范围：50-260；油缸规格：Φ80/50×250；油缸数量：1 。 | T201914140016 | 2100 | 2024-09-28 | 非通用类 | 山西省
28 | 耕整地机械 | 耕地机械 | 铧式犁 | 单体幅宽35cm以下,5铧及以上翻转犁 | 山东弘泰农业装备有限公司 | 液压翻转犁 | 1LF-530 | 单体幅宽:30cm;铧体个数:5+5铧; | 配套动力范围（kW）：73.5-95.6；外形尺寸（工作状态，长×宽×高)mm：3300*1880*1470；结构质量（kg）： 723；犁体数量（个）：5＋5；翻转机构型式：液压翻转 | 鲁T2017069 | 2100 | 2021-12-31 | 非通用类 | 山东省
29 | 耕整地机械 | 耕地机械 | 铧式犁 | 单体幅宽35cm以下,5铧及以上翻转犁 | 盐城市盾田机械制造有限公司 | 液压翻转犁 | 1LYF-530 | 单体幅宽:30cm;铧体个数:5铧; | 单体幅宽:30cm;铧体个数:5（5+5）铧; | 鄂2019494 | 2100 | 2024-12-29 | 非通用类 | 江苏省
30 | 耕整地机械 | 耕地机械 | 铧式犁 | 单体幅宽35cm以下,5铧及以上翻转犁 | 安徽省新田农业机械制造有限公司 | 液压翻转犁 | 1LF-525 | 单体幅宽:25cm;铧体个数:5Ｘ2铧; | 结构型式：悬挂式调幅双向犁； 外形尺寸（长×宽×高）：3100×1400×1300mm； 机器质量：650kg； 配套拖拉机标定功率：66～80.9kW； 与拖拉机配套连接方式：悬挂式； 翻转机构型式：液压式全翻转； 犁体数量：左右各5个； 犁体工作幅宽：250mm； 调幅犁调整幅宽范围：800～1250mm ； 副犁结构：铧式； 最大耕深：35cm； 作业小时生产率：0.6hm2/h； 犁体单体幅宽：25cm。 | 2017TJ650 | 2100 | 2021-12-31 | 非通用类 | 安徽省
31 | 耕整地机械 | 耕地机械 | 铧式犁 | 单体幅宽35cm以下,5铧及以上翻转犁 | 安徽省新田农业机械制造有限公司 | 液压翻转犁 | 1LF-530 | 单体幅宽:30cm;铧体个数:5Ｘ2铧; | 结构型式：悬挂式调幅双向犁； 工作状态外形尺寸（长×宽×高）：3100×1650×1470mm； 与拖拉机联接方式：三点悬挂式； 翻转机构型式：液压式全翻转； 翻转机构油缸型号：G395-200； 翻转机构油缸数量：1； 犁体数量：左右各5个； 犁体类型：铧式； 犁体工作幅宽:300mm ; 调幅犁调整幅宽范围:800～1500mm; 犁轮（限深轮、运输轮、尾轮）类型：铁轮； 犁轮（限深轮、运输轮、尾轮）数量：2； 限深轮调节范围：0～25cm。 | 2017TJ651 | 2100 | 2021-12-31 | 非通用类 | 安徽省
32 | 耕整地机械 | 耕地机械 | 铧式犁 | 单体幅宽35cm以下,5铧及以上翻转犁 | 河南康德瀚机械制造有限公司 | 液压翻转犁 | 1LYF-527 | 单体幅宽:27cm;铧体个数:5铧; | 结构型式 液压翻转 工作状态外形尺寸(长×宽×高) mm 3160×1720×1440 与拖拉机配套连接方式 悬挂式 翻转机构型式 液压 翻转机构油缸型号 Φ63×165(mm) 翻转机构油缸数量 个 1 犁体数量 个 10（左右各5个） 犁体类型 基本型 犁体工作幅宽 mm 270 犁轮数量 个 1 犁轮限深轮调节范围 mm 150～300 | 豫2017167 | 2100 | 2021-12-31 | 非通用类 | 河南省
33 | 耕整地机械 | 耕地机械 | 铧式犁 | 单体幅宽35cm以下,5铧及以上翻转犁 | 济南义丰农业装备有限公司 | 液压翻转犁 | 1LF-530 | 单体幅宽:30cm;铧体个数:5+5铧; | 型号名称 / 1LF-530型液压翻转犁 结构型式 / 悬挂式 工作状态外形尺寸（长×宽×高） ㎜ 3230×1650×1450 配套拖拉机标定功率 kW 99.2～132 翻转机构型式 / 液压式、半翻转式 犁体类型 / 基本型 犁体数量 个 5+5 犁体幅宽 ㎜ 300 犁铧类型 / 梯型 犁壁类型 / 整体式、栅条式 总工作幅宽 ㎜ 1500 犁体纵向距离 ㎜ 630 犁轮类型 / 限深轮 犁轮数量 个 1+1 限深轮调节范围 ㎜ 0～260 油缸型号 / 50/30×140 油缸数量 个 1 | T201937370073 | 2100 | 2024-10-24 | 非通用类 | 山东省
34 | 耕整地机械 | 耕地机械 | 铧式犁 | 单体幅宽35cm以下,5铧及以上翻转犁 | 宁晋县保农农牧机械有限公司 | 液压翻转犁 | 1LF-530 | 单体幅宽:30cm;铧体个数:5铧; | 外形尺寸：3890×1850×1460mm 机器质量：850kg 配套拖拉机标定功率：80.9~95.6kw 犁体数量：左5右5 单体幅宽：300mm | 冀2016T—161 | 2100 | 2020-12-31 | 非通用类 | 河北省
35 | 耕整地机械 | 耕地机械 | 铧式犁 | 单体幅宽35cm及以上,1-2铧翻转犁 | 郑州天龙农业机械设备有限公司 | 液压翻转犁 | 1LFS-235 | 单体幅宽:35cm;铧体个数:2×2铧; | 结构型式（/)悬挂式；外形尺寸（长×宽×高）（㎜）1635×1100×1450；配套拖拉机标定功率（kw)36.8-58.8；翻转机构型式（/)液压式、全翻转式；犁体数量（个）2×2；犁体工作幅宽（㎜）350；犁体纵向距离（mm)600犁体类型：基本（通用）型；犁铧类型:通用型（凿型） | T202041410008 | 590 | 2025-03-30 | 非通用类 | 河南省
36 | 耕整地机械 | 耕地机械 | 铧式犁 | 单体幅宽35cm及以上,3-4铧翻转犁 | 河北锐宏机械制造有限公司 | 液压翻转犁 | 1LFK-350 | 单体幅宽:50cm;铧体个数:3铧; | 型号名称：1LFK-350 液压翻转犁；结构型式：悬挂式；工作状态外形尺寸（长×宽×高）（mm）：3600×2000×1780；翻转机构型式：液压式，全翻转式；犁体类型：基本（通用）型；犁体数量（个）：左右各3；犁体幅宽（mm）：500；犁铧类型：可换铧尖型；犁壁类型：栅条式；总工作幅宽（mm）：1500；犁轮类型：限深、运输一体轮；犁轮数量（个）：1；限深轮调节范围（cm）：5~20；油缸型号：Φ100×40；油缸数量（个）：1 | T201913130022 | 2300 | 2024-08-29 | 非通用类 | 河北省
37 | 耕整地机械 | 耕地机械 | 铧式犁 | 单体幅宽35cm及以上,3-4铧翻转犁 | 河北锐宏机械制造有限公司 | 液压翻转犁 | 1LFK-450 | 单体幅宽:50cm;铧体个数:4铧; | 型号名称：1LFK-450 液压翻转犁；结构型式：悬挂式；工作状态外形尺寸（长×宽×高）（mm）：4650×2350×1780；翻转机构型式：液压式，全翻转式；犁体类型：基本（通用）型；犁体数量（个）：左右各4；犁体幅宽（mm）：500；犁铧类型：可换铧尖型；犁壁类型：栅条式；总工作幅宽（mm）：2000；犁轮类型：限深、运输一体轮；犁轮数量（个）：1；限深轮调节范围（cm）：5~20；油缸型号：Φ100×40；油缸数量（个）：1 | T201913130021 | 2300 | 2024-08-29 | 非通用类 | 河北省
38 | 耕整地机械 | 耕地机械 | 铧式犁 | 单体幅宽35cm及以上,3-4铧翻转犁 | 河北锐宏机械制造有限公司 | 液压翻转调幅犁 | 1LFT-360 | 单体幅宽:45、50、55、60cm;铧体个数:3铧; | 型号名称：1LFT-360 液压翻转调幅犁；结构型式：悬挂式；工作状态外形尺寸（长×宽×高）（mm）：3350×2230×1920；翻转机构型式：液压式，全翻转式；犁体类型：基本（通用）型；犁体数量（个）：左右各3；犁体幅宽（mm）：450、500、550、600；犁铧类型：可换铧尖型；犁壁类型：栅条式；总工作幅宽（mm）：最大：1800，最小：1350；犁轮类型：限深、运输一体轮；犁轮数量（个）：1；限深轮调节范围（cm）：5~20；油缸型号：Φ100×40；油缸数量（个）：1 | T201913130019 | 2300 | 2024-08-29 | 非通用类 | 河北省
39 | 耕整地机械 | 耕地机械 | 铧式犁 | 单体幅宽35cm及以上,3-4铧翻转犁 | 河北锐宏机械制造有限公司 | 液压翻转调幅犁 | 1LFT-460 | 单体幅宽:45、50、55、60cm;铧体个数:4铧; | 型号名称：1LFT-460 液压翻转调幅犁；结构型式：悬挂式；工作状态外形尺寸（长×宽×高）（mm）：4650×2500×1950；翻转机构型式：液压式，全翻转式；犁体类型：基本（通用）型；犁体数量（个）：左右各4；犁体幅宽（mm）：450、500、550、600；犁铧类型：可换铧尖型；犁壁类型：栅条式；总工作幅宽（mm）：最大：2400，最小：1800；犁轮类型：限深、运输一体轮；犁轮数量（个）：1；限深轮调节范围（cm）：5~20；油缸型号：Φ100×40；油缸数量（个）：1 | T201913130018 | 2300 | 2024-08-29 | 非通用类 | 河北省
40 | 耕整地机械 | 耕地机械 | 铧式犁 | 单体幅宽35cm及以上,3-4铧翻转犁 | 商丘市庆丰农机有限公司 | 液压翻转犁 | 1LFY-335 | 单体幅宽:35cm;铧体个数:3铧; | 单体幅宽：35cm；铧体个数：3铧；工作状态外形尺寸（长×宽×高）mm：2350×1330×1550；与拖拉机联接方式：悬挂式；结构型式：液压翻转； | T202041410014 | 2300 | 2025-03-30 | 非通用类 | 河南省
41 | 耕整地机械 | 耕地机械 | 铧式犁 | 单体幅宽35cm及以上,3-4铧翻转犁 | 商丘市庆丰农机有限公司 | 液压翻转犁 | 1LFY-450 | 单体幅宽:50cm;铧体个数:4铧; | 单体幅宽：50cm；铧体个数：4铧；工作状态外形尺寸（长×宽×高）mm：4100×1880×1620；与拖拉机联接方式：悬挂式；结构型式：液压翻转； | T202041410013 | 2300 | 2025-03-30 | 非通用类 | 河南省
42 | 耕整地机械 | 耕地机械 | 铧式犁 | 单体幅宽35cm及以上,3-4铧翻转犁 | 河北双鹰农机有限公司 | 液压翻转犁 | 1LTF-350 | 单体幅宽:50cm;铧体个数:3铧; | 型号名称：1LTF-350液压翻转犁 ，结构型式：悬挂式 ，配套拖拉机标定功率： 88.2-132.3 kw，翻转机构型式：液压式 全翻转式 犁体类型： 基本（通用）型 ，犁体数量 ：左右各3 个，犁体幅宽：500 mm | T201913130081 | 2300 | 2024-12-08 | 非通用类 | 河北省
43 | 耕整地机械 | 耕地机械 | 铧式犁 | 单体幅宽35cm及以上,3-4铧翻转犁 | 河北双鹰农机有限公司 | 液压翻转犁 | 1LTF-450 | 单体幅宽:50cm;铧体个数:4铧; | 型号名称：1LTF-450液压翻转犁 ，结构型式：悬挂式 ，配套拖拉机标定功率： 132.3-161.7 kw，翻转机构型式：液压式 全翻转式 犁体类型： 基本（通用）型 ，犁体数量 ：左右各4个，犁体幅宽：500 mm | T201913130082 | 2300 | 2024-12-08 | 非通用类 | 河北省
44 | 耕整地机械 | 耕地机械 | 铧式犁 | 单体幅宽35cm及以上,3-4铧翻转犁 | 淮北市华丰机械设备有限公司 | 液压翻转犁 | 1LF-440 | 单体幅宽:35、40cm;铧体个数:主犁：4+4；副犁：4+4铧; | 型号规格：1LF-440型液压翻转犁;结构型式：双向栅条犁；工作状态外形尺寸（长×宽×高）：4050×1650×1660mm；与拖拉机联接方式：三点悬挂；翻转机构型式：液压式；油缸型号：70-40-220；油缸数量：1；犁体数量：主犁4+4；副犁4+4；类型：主犁：栅条式；副犁：铧式；工作幅宽：350、400mm；调幅犁调整幅宽范围：1400、1600mm;犁轮（限深轮、运输轮、尾轮）类型：限深、运输一体轮；数量：1；限深轮调节范围：0～10cm 。 | 2019TJ421 | 2300 | 2023-12-31 | 非通用类 | 安徽省
45 | 耕整地机械 | 耕地机械 | 铧式犁 | 单体幅宽35cm及以上,3-4铧翻转犁 | 淮北市华丰机械设备有限公司 | 液压翻转犁 | 1LF-435（A） | 单体幅宽:35cm;铧体个数:主犁：4+4；副犁：4+4铧; | 型号规格：1LF-435(A)型液压翻转犁;结构型式：双向栅条犁；工作状态外形尺寸（长×宽×高）：3860×1650×1660mm；与拖拉机联接方式：三点悬挂；翻转机构型式：液压式；油缸型号：70-40-220；油缸数量：1；犁体数量：主犁4+4；副犁4+4；类型：主犁：栅条式；副犁：铧式；工作幅宽：350mm；犁轮（限深轮、运输轮、尾轮）类型：限深、运输一体轮；数量：1；限深轮调节范围：0～10cm 。 | 2019TJ420 | 2300 | 2023-12-31 | 非通用类 | 安徽省
46 | 耕整地机械 | 耕地机械 | 铧式犁 | 单体幅宽35cm及以上,3-4铧翻转犁 | 中国一拖集团有限公司 | 液压翻转调幅犁 | 1LFT-440 | 单体幅宽:40cm;铧体个数:4铧; | 配套拖拉机标定功率 kW 95.6～147.1；翻转机构型式 / 液压式、全翻转式；犁体类型 / 基本（通用）型；犁体数量 个 4×2；犁体幅宽 ㎜ 400；犁壁类型 / 栅条式。 | T201941410034 | 2300 | 2024-12-30 | 非通用类 | 河南省
47 | 耕整地机械 | 耕地机械 | 铧式犁 | 单体幅宽35cm及以上,3-4铧翻转犁 | 郑州市华丰农业机械有限公司 | 液压翻转犁 | 1LFD-350 | 单体幅宽:50cm;铧体个数:3铧; | 型号名称：1LFD-350型液压翻转犁；结构型式：悬挂式；工作状态外形尺寸（长×宽×高）（mm）：3820×2110×1840；配套拖拉机标定功率（kW）：95.5～132.3；翻转机构型式：液压式、全翻转式；犁体类型：基本（通用）型；犁体数量（个）：3×2；犁体幅宽（mm）：500；犁铧类型：通用型（凿型）、可换铧尖型；犁壁类型：栅条式；总工作幅宽（mm）：1500；犁体纵向距离（mm）：925；犁轮类型：限深、运输一体轮；犁轮数量（个）：1；限深轮调节范围（mm）：160～245；油缸型号：70×40；油缸数量（个）：1. | T202041410018 | 2300 | 2025-03-30 | 非通用类 | 河南省
48 | 耕整地机械 | 耕地机械 | 铧式犁 | 单体幅宽35cm及以上,3-4铧翻转犁 | 郑州市华丰农业机械有限公司 | 液压翻转犁 | 1LFD-440 | 单体幅宽:40cm;铧体个数:4铧; | 型号名称：1LFD-440型液压翻转犁；结构型式：悬挂式；工作状态外形尺寸（长×宽×高）（mm）：4130×2180×1750；配套拖拉机标定功率（kW）：102.9～132.3；翻转机构型式：液压式、全翻转式；犁体类型：基本（通用）型；犁体数量（个）：4×2；犁体幅宽（mm）：400；犁铧类型：通用型（凿型）；犁壁类型：栅条式；总工作幅宽（mm）：1600；犁体纵向距离（mm）：850；犁轮类型：限深、运输一体轮；犁轮数量（个）：1；限深轮调节范围（mm）：120～210；油缸型号：70×40；油缸数量（个）：1. | T202041410017 | 2300 | 2025-03-30 | 非通用类 | 河南省
49 | 耕整地机械 | 耕地机械 | 铧式犁 | 单体幅宽35cm及以上,3-4铧翻转犁 | 郑州市华丰农业机械有限公司 | 液压翻转犁 | 1LFD-445 | 单体幅宽:45cm;铧体个数:4铧; | 型号名称：1LFD-445型液压翻转犁；结构型式：悬挂式；工作状态外形尺寸（长×宽×高）（mm）：4250×2220×1760；配套拖拉机标定功率（kW）：132.3～161.7；翻转机构型式：液压式、全翻转式；犁体类型：基本（通用）型；犁体数量（个）：4×2；犁体幅宽（mm）：450；犁铧类型：通用型（凿型）、可换铧尖型；犁壁类型：栅条式；总工作幅宽（mm）：1800；犁体纵向距离（mm）：890；犁轮类型：限深、运输一体轮；犁轮数量（个）：1；限深轮调节范围（mm）：110～200；油缸型号：70×40；油缸数量（个）：1. | T202041410011 | 2300 | 2025-03-30 | 非通用类 | 河南省
50 | 耕整地机械 | 耕地机械 | 铧式犁 | 单体幅宽35cm及以上,3-4铧翻转犁 | 郑州市华丰农业机械有限公司 | 液压翻转犁 | 1LFS-340 | 单体幅宽:40cm;铧体个数:3铧; | 型号名称：1LFS-340型液压翻转犁；结构型式：悬挂式；工作状态外形尺寸（长×宽×高）（mm）：2510×1480×1470；配套拖拉机标定功率（kW）：73.5～80.8；翻转机构型式：液压式、全翻转式；犁体类型：基本（通用）型；犁体数量（个）：3×2；犁体幅宽（mm）：400；犁铧类型：通用型（凿型）；犁壁类型：栅条式；总工作幅宽（mm）：1200；犁体纵向距离（mm）：730；犁轮类型：限深轮；犁轮数量（个）：1；限深轮调节范围（mm）：175～265；油缸型号：63×35；油缸数量（个）：1. | T202041410020 | 2300 | 2025-03-30 | 非通用类 | 河南省
51 | 耕整地机械 | 耕地机械 | 铧式犁 | 单体幅宽35cm及以上,3-4铧翻转犁 | 郑州市华丰农业机械有限公司 | 液压翻转犁 | 1LFS-440 | 单体幅宽:40cm;铧体个数:4铧; | 型号名称：1LFS-440型液压翻转犁；结构型式：悬挂式；工作状态外形尺寸（长×宽×高）（mm）：3610×2020×1580；配套拖拉机标定功率（kW）：88.2～110.3；翻转机构型式：液压式、全翻转式；犁体类型：基本（通用）型；犁体数量（个）：4×2；犁体幅宽（mm）：400；犁铧类型：通用型（凿型）；犁壁类型：栅条式；总工作幅宽（mm）：1600；犁体纵向距离（mm）：775；犁轮类型：限深轮；犁轮数量（个）：1；限深轮调节范围（mm）：170～260；油缸型号：70×40；油缸数量（个）：1. | T202041410019 | 2300 | 2025-03-30 | 非通用类 | 河南省
52 | 耕整地机械 | 耕地机械 | 铧式犁 | 单体幅宽35cm及以上,3-4铧翻转犁 | 河南汉诺威实业有限公司 | 液压翻转犁 | 1LFY-445 | 单体幅宽:45cm;铧体个数:4铧; | 工作状态a外形尺寸 （长×宽×高） mm： 4500×2260×1800 翻转机构型式 ： 液压式、全翻转式 犁体类型：基本（通用）型 犁体数量 个： 4×2 犁体幅宽 mm： 450 犁铧类型 ： 通用型（凿型）、可换铧尖型 犁壁类型 ：栅条式 总工作幅宽 mm ：1800 犁轮类型 ： 限深、运输一体轮 犁轮数量 个： 1 限深轮调节范围 mm：150～350 油缸型号 ： Φ70×240 油缸数量 个：1 | T201961610006 | 2300 | 2024-12-26 | 非通用类 | 河南省
53 | 耕整地机械 | 耕地机械 | 铧式犁 | 单体幅宽35cm及以上,3-4铧翻转犁 | 长葛市俊发农机配件有限公司 | 液压翻转犁 | 1LFYS-335 | 单体幅宽:35cm;铧体个数:3铧; | 型号名称：1LFYS-335型液压翻转犁，结构型式：悬挂式，工作状态外形尺寸（长×宽×高）：2610×1590×1515㎜，配套拖拉机标定功率：55.1～88.2kW，翻转机构型式：液压式 、全翻转式，犁体类型：基本（通用）型，犁体数量：3×2个，犁体幅宽：350㎜，犁铧类型：通用型（凿型），犁壁类型：栅条式，总工作幅宽：1050㎜ 犁体纵向距离：685㎜，犁轮类型：限深轮，犁轮数量：1个，限深轮调节范围：200、300㎜，油缸型号70×300mm，油缸数量：1个 | T202041410061 | 2300 | 2025-03-30 | 非通用类 | 河南省
54 | 耕整地机械 | 耕地机械 | 铧式犁 | 单体幅宽35cm及以上,3-4铧翻转犁 | 长葛市俊发农机配件有限公司 | 液压翻转犁 | 1LFYS-435 | 单体幅宽:35cm;铧体个数:4铧; | 型号名称：1LFYS-435型液压翻转犁，结构型式：悬挂式，工作状态外形尺寸（长×宽×高）：3145×1945×1530㎜，配套拖拉机标定功率：88.2～117.6kW，翻转机构型式：液压式 、全翻转式，犁体类型：基本（通用）型 犁体数量：4×2个，犁体幅宽：350㎜，犁铧类型：通用型（凿型），犁壁类型：栅条式，总工作幅宽：1400㎜ 犁体纵向距离：685㎜，犁轮类型：限深轮，犁轮数量：1个，限深轮调节范围：200、300㎜，油缸型号70×300mm，油缸数量：1个 | T202041410060 | 330 | 2025-03-30 | 非通用类 | 河南省
55 | 耕整地机械 | 耕地机械 | 铧式犁 | 单体幅宽35cm及以上,3-4铧翻转犁 | 潍坊德雷特机械装备有限公司 | 液压翻转犁 | 1LFT-4 | 单体幅宽:40cm;铧体个数:4铧; | 单体幅宽40cm,结构型式；双向犁.与拖拉机连接方式；悬挂式.翻转机构；液压翻转.犁体数量4+4.犁体类型栅条式.调幅犁调整幅宽范围mm；350/400/450/500.犁轮类型；限深运输两用轮.限深轮调节范围mm；100-260.翻转油缸1根. | 鲁T2017159 | 2300 | 2021-12-31 | 非通用类 | 山东省
56 | 耕整地机械 | 耕地机械 | 铧式犁 | 单体幅宽35cm及以上,3-4铧翻转犁 | 潍坊德雷特机械装备有限公司 | 液压翻转犁 | 1LF-440 | 单体幅宽:40cm;铧体个数:4铧; | 单体幅宽40cm,结构型式；双向犁.与拖拉机连接方式；悬挂式.翻转机构；液压翻转.犁体数量4+4.犁体类型栅条式.调幅犁调整幅宽范围mm；350/400/450/500.犁轮类型；限深运输两用轮.限深轮调节范围mm；100-260.翻转油缸1根. | 鲁T2017161 | 2300 | 2021-12-31 | 非通用类 | 山东省
57 | 耕整地机械 | 耕地机械 | 铧式犁 | 单体幅宽35cm及以上,3-4铧翻转犁 | 长葛市俊发农机配件有限公司 | 液压翻转犁 | 1LF-335 | 单体幅宽:35cm;铧体个数:3铧; | 型号名称：1LF-335型液压翻转犁，结构型式：悬挂式，工作状态外形尺寸（长×宽×高）：2520×1430×1480㎜ 配套拖拉机标定功率：55.1～88.2kW，翻转机构型式：液压式、全翻转式，犁体类型：基本（通用）型，犁体数量：3×2个犁体幅宽：350㎜，犁铧类型：通用型（凿型），犁壁类型：整体式总工作幅宽：1050㎜，犁体纵向距离：700㎜，犁轮类型：限深轮，犁轮数量：1个，限深轮调节范围：200、300㎜，油缸型号：70×300，油缸数量;1个 | T201941410028 | 2300 | 2024-12-30 | 非通用类 | 河南省
58 | 耕整地机械 | 耕地机械 | 铧式犁 | 单体幅宽35cm及以上,3-4铧翻转犁 | 高密德隆汽车配件制造有限公司 | 翻转犁 | 1LFY-4 | 单体幅宽:45/50cm;铧体个数:4铧; | 单体幅宽45/50cm,4铧翻转犁。 | T202037370040 | 2300 | 2025-07-06 | 非通用类 | 山东省
59 | 耕整地机械 | 耕地机械 | 铧式犁 | 单体幅宽35cm及以上,3-4铧翻转犁 | 高密德隆汽车配件制造有限公司 | 翻转犁 | 1LF-445 | 单体幅宽:45cm;铧体个数:4铧; | 单体幅宽45cm,4铧翻转犁。 | T202037370035 | 2300 | 2025-07-06 | 非通用类 | 山东省
60 | 耕整地机械 | 耕地机械 | 铧式犁 | 单体幅宽35cm及以上,3-4铧翻转犁 | 高密德隆汽车配件制造有限公司 | 翻转犁 | 1LFD-3 | 单体幅宽:55/60cm;铧体个数:3铧; | 单体幅宽55/60cm,3铧翻转犁。 | T202037370036 | 2300 | 2025-07-06 | 非通用类 | 山东省
61 | 耕整地机械 | 耕地机械 | 铧式犁 | 单体幅宽35cm及以上,3-4铧翻转犁 | 高密德隆汽车配件制造有限公司 | 翻转犁 | 1LFD-4 | 单体幅宽:55/60cm;铧体个数:4铧; | 单体幅宽55/60cm,4铧翻转犁。 | T202037370038 | 2300 | 2025-07-06 | 非通用类 | 山东省
62 | 耕整地机械 | 耕地机械 | 铧式犁 | 单体幅宽35cm及以上,3-4铧翻转犁 | 河南鸿发机械制造有限公司 | 液压翻转犁 | 1LFY-435 | 单体幅宽:35cm;铧体个数:4铧; | 外形尺寸：（3100X2000X1550）mm；机器质量：850kg；配套拖拉机标定功率：（103-117.6）kw；悬挂类型：三点悬挂；翻转机构形式：液压翻转；犁体数量：4X2个；犁体工作幅宽:350mm; | T202041410035 | 2300 | 2025-03-30 | 非通用类 | 河南省
63 | 耕整地机械 | 耕地机械 | 铧式犁 | 单体幅宽35cm及以上,3-4铧翻转犁 | 河南鸿发机械制造有限公司 | 液压翻转犁 | 1LF-440 | 单体幅宽:40cm;铧体个数:4铧; | 外形尺寸：（4080X2000X1760）mm；机器质量：1200kg；配套拖拉机标定功率：（117.6-132.3）kw；悬挂类型：三点悬挂；翻转机构形式：液压翻转；犁体数量：4X2个；犁体工作幅宽:400mm; | T202041410034 | 2300 | 2025-03-30 | 非通用类 | 河南省
64 | 耕整地机械 | 耕地机械 | 铧式犁 | 单体幅宽35cm及以上,3-4铧翻转犁 | 河南鸿发机械制造有限公司 | 液压翻转犁 | 1LF-335 | 单体幅宽:35cm;铧体个数:3铧; | 外形尺寸：（2500X1590X1420）mm；机器质量：600kg；配套拖拉机标定功率：（66.2-88.2）kw；悬挂类型：三点悬挂；翻转机构形式：液压翻转；犁体数量：3X2个；犁体工作幅宽:350mm; | T201941410021 | 2300 | 2024-11-13 | 非通用类 | 河南省
65 | 耕整地机械 | 耕地机械 | 铧式犁 | 单体幅宽35cm及以上,3-4铧翻转犁 | 山东泰拖农业装备有限公司 | 液压翻转犁 | 1LFYT-345 | 单体幅宽:45cm;铧体个数:3铧; | 工作状态外形尺寸（长×宽×高）：3800×1920×1750（mm），结构型式：悬挂式，配套拖拉机标定功率（kw):110.3-139.7,翻转机构型式：液压式、半翻转式，犁体类型:基本型，犁体数量（个）：3+3，犁体幅宽(mm)：450，犁铧类型:梯型、可换铧尖型，犁壁类型：栅条式、组合型，总工作幅宽（mm):1350，犁体纵向距离（mm):1150，犁轮类型：限深轮、运输一体轮，犁轮数量（个）：1，限深轮调节范围（mm）：0-100，油缸型号：40、205，油缸数量（个）：1 | T201937370168 | 2300 | 2024-12-23 | 非通用类 | 山东省
66 | 耕整地机械 | 耕地机械 | 铧式犁 | 单体幅宽35cm及以上,3-4铧翻转犁 | 汝南县源信机械制造有限公司 | 液压翻转犁 | 1LF-340 | 单体幅宽:40cm;铧体个数:3铧; | 单体幅宽:40CM；铧体个数:3铧；配套拖拉机标定功率:58.8~73.5KW | T202041410010 | 2300 | 2025-03-30 | 非通用类 | 河南省
67 | 耕整地机械 | 耕地机械 | 铧式犁 | 单体幅宽35cm及以上,3-4铧翻转犁 | 汝南县源信机械制造有限公司 | 液压翻转犁 | 1LF-440 | 单体幅宽:40cm;铧体个数:4铧; | 单体幅宽:40CM；铧体个数:4铧；配套拖拉机标定功率:73.5~88.2KW | T202041410009 | 2300 | 2025-03-30 | 非通用类 | 河南省
68 | 耕整地机械 | 耕地机械 | 铧式犁 | 单体幅宽35cm及以上,3-4铧翻转犁 | 山东奥龙农业机械制造有限公司 | 液压翻转调幅犁 | 1LFT-450 | 单体幅宽:45、50cm;铧体个数:4+4铧; | 结构型式：悬挂式、调幅犁；工作状态外形尺寸（长×宽×高）：4380×2550×1820mm；配套拖拉机标定功率：117.6～154.4kW；翻转机构型式：液压式、半翻转式；犁体类型：通用型；犁体数量：4+4个；犁体幅宽：450、500mm；犁铧类型：梯型、可换铧尖型；犁壁类型：组合式、栅条式；总工作幅宽：1800、2000mm；犁体纵向距离：890、865mm；犁轮类型：限深轮；犁轮数量：1个；限深轮调节范围：0～200mm；油缸型号：90-45-240；油缸数量：1个。 | T201937370049 | 2300 | 2024-10-24 | 非通用类 | 山东省
69 | 耕整地机械 | 耕地机械 | 铧式犁 | 单体幅宽35cm及以上,3-4铧翻转犁 | 山东奥龙农业机械制造有限公司 | 液压翻转犁 | 1LF-440 | 单体幅宽:40cm;铧体个数:4+4铧; | 结构型式：悬挂式；工作状态外形尺寸（长×宽×高）：4400×2070×1820mm；配套拖拉机标定功率：110.3～154.4kW；翻转机构型式；液压式、半翻转式；犁体类型：通用型；犁体数量：4+4个；犁体幅宽：400mm；犁铧类型：梯型、可换铧尖型；犁壁类型：组合式、栅条式；总工作幅宽：1600mm；犁体纵向距离：920mm；犁轮类型：限深轮；犁轮数量：1个；限深轮调节范围：0～200mm；油缸型号：90-45-240；油缸数量：1个。 | T201937370046 | 2300 | 2024-10-24 | 非通用类 | 山东省
70 | 耕整地机械 | 耕地机械 | 铧式犁 | 单体幅宽35cm及以上,3-4铧翻转犁 | 山东奥龙农业机械制造有限公司 | 液压翻转调幅犁 | 1LFT-440 | 单体幅宽:35、40cm;铧体个数:4+4铧; | 结构型式：悬挂式、调幅犁；工作状态外形尺寸（长×宽×高）：4400×2070×1820mm；配套拖拉机标定功率：110.3～154.4kW；翻转机构型式：液压式、半翻转式；犁体类型：通用型；犁体数量：4+4个；犁体幅宽：350、400mm；犁铧类型：梯型、可换铧尖型；犁壁类型：组合式、栅条式；总工作幅宽：1400、1600mm；犁体纵向距离：940、920mm；犁轮类型：限深轮；犁轮数量：1个；限深轮调节范围：0～200mm；油缸型号：90-45-240；油缸数量：1个。 | T201937370047 | 2300 | 2024-10-24 | 非通用类 | 山东省
71 | 耕整地机械 | 耕地机械 | 铧式犁 | 单体幅宽35cm及以上,3-4铧翻转犁 | 河南农神机械制造有限公司 | 液压翻转犁 | 1LF-435 | 单体幅宽:35cm;铧体个数:4铧; | 1LF-435型液压翻转犁： 结构型式： 悬挂式 . 结构质量：1100kg 工作状态外形尺寸（长×宽×高）：4095×2055×1725 mm翻转机构型式：液压式、全翻转式. 犁体类型：基本（通用）型. 犁体数量：4×2. 犁体幅宽：350（单位：mm）. 犁铧类型：通用型（凿型）、可换铧尖型. 犁壁类型：栅条式. 总工作幅宽：1400（单位：mm.允许偏差≤2.5%.）. 犁轮类型：限深轮. 犁轮数量：1（单位：个）. 限深轮调节范围：135-295（单位：mm.允许偏差≤2cm）. 油缸型号：2#. 油缸数量：1（单位：个）. | T202041410065 | 2300 | 2025-03-30 | 非通用类 | 河南省
72 | 耕整地机械 | 耕地机械 | 铧式犁 | 单体幅宽35cm及以上,3-4铧翻转犁 | 河南农神机械制造有限公司 | 液压翻转调幅犁 | 1LFT-350 | 单体幅宽:50cm;铧体个数:3铧; | 1LFT-350型液压翻转调幅犁： 生产者：河南农神机械制造有限公司 结构型式： 悬挂式、调幅犁. 工作状态外形尺寸（长×宽×高）：4065×1975×1980（单位：mm.允许偏差≤2%.）. 翻转机构型式：液压式、全翻转式.结构质量：1150kg 犁体类型：基本（通用）型. 犁体数量：3×2. 犁体幅宽：500（单位：mm）. 犁铧类型：通用型（凿型）、可换铧尖型. 犁壁类型：栅条式. 总工作幅宽：1500、1200（单位：mm.允许偏差≤2.5%.）. 犁轮类型：限深、运输一体轮. 犁轮数量：1（单位：个）. 限深轮调节范围：190-395（单位：mm.允许偏差≤2cm）. 油缸型号：3#. 油缸数量：1（单位：个）. | T202041410068 | 2300 | 2025-03-30 | 非通用类 | 河南省
73 | 耕整地机械 | 耕地机械 | 铧式犁 | 单体幅宽35cm及以上,3-4铧翻转犁 | 河南农神机械制造有限公司 | 液压翻转调幅犁 | 1LFT-450 | 单体幅宽:50cm;铧体个数:4铧; | 1LFT-450型液压翻转调幅犁： 生产者：河南农神机械制造有限公司 结构型式： 悬挂式、调幅犁. 工作状态外形尺寸（长×宽×高）：4515×2460×1720（单位：mm.允许偏差≤2%.）.结构质量：1650kg 翻转机构型式：液压式、全翻转式. 犁体类型：基本（通用）型. 犁体数量：4×2. 犁体幅宽：500（单位：mm）. 犁铧类型：通用型（凿型）、可换铧尖型. 犁壁类型：栅条式. 总工作幅宽：2000、1300（单位：mm.允许偏差≤2.5%.）. 犁轮类型：限深、运输一体轮. 犁轮数量：1（单位：个）. 限深轮调节范围80-300（单位：mm.允许偏差≤2cm）. 油缸型号：3#. 油缸数量：1（单位：个）. | T202041410070 | 2300 | 2025-03-30 | 非通用类 | 河南省
74 | 耕整地机械 | 耕地机械 | 铧式犁 | 单体幅宽35cm及以上,3-4铧翻转犁 | 河南农神机械制造有限公司 | 液压翻转犁 | 1LF-350 | 单体幅宽:50cm;铧体个数:3铧; | 1LF-350型液压翻转犁： 结构型式： 悬挂式 . 结构质量：950kg 工作状态外形尺寸（长×宽×高）：3820×2175×1705mm 翻转机构型式：液压式、全翻转式. 犁体数量：3×2 犁体幅宽：500mm 犁铧类型：通用型（凿型）、可换铧尖型. 总工作幅宽：1500mm犁轮类型：限深轮. 犁轮数量：1个 限深轮调节范围：110-195mm. 油缸型号：2#. 油缸数量：1个 | T202041410067 | 2300 | 2025-03-30 | 非通用类 | 河南省
75 | 耕整地机械 | 耕地机械 | 铧式犁 | 单体幅宽35cm及以上,3-4铧翻转犁 | 山东弘泰农业装备有限公司 | 液压翻转犁 | 1LT-440 | 单体幅宽:40cm;铧体个数:4+4铧; | 配套动力范围（kW）：110-150；外形尺寸（工作状态，长×宽×高)mm：4500*2200*1770；犁体数量（个）：4+4；翻转机构型式：液压翻转 | T201937370078 | 2300 | 2024-10-24 | 非通用类 | 山东省
76 | 耕整地机械 | 耕地机械 | 铧式犁 | 单体幅宽35cm及以上,3-4铧翻转犁 | 山东弘泰农业装备有限公司 | 液压翻转犁 | 1LT-450 | 单体幅宽:50cm;铧体个数:5+5铧; | 配套动力范围（kW）：132.3-176.5；外形尺寸（工作状态，长×宽×高)mm：4600*2650*1770；犁体数量（个）：4+4；翻转机构型式：液压翻转 | T201937370077 | 2300 | 2024-10-24 | 非通用类 | 山东省
77 | 耕整地机械 | 耕地机械 | 铧式犁 | 单体幅宽35cm及以上,3-4铧翻转犁 | 山西河东雄风农机有限公司 | 液压翻转犁 | 1LYF-440C | 单体幅宽:40cm;铧体个数:4铧; | 结构型式：悬挂式；工作状态外形尺寸（长×宽×高）mm：3910×2050×1650；配套拖拉机标定功率kw：≥132.4；翻转机构型式：液压式、全翻转式；犁体类型：基本（通用型）；犁体数量：8（4+4）；犁体幅宽mm：400；犁铧类型：通用型（凿型）；犁壁类型：栅条式；总工作幅宽mm：1600；犁体纵向距离：815；犁轮类型：限深轮、运输一体轮；犁轮数量：1；限深轮调节范围：0-270；油缸规格：Φ80/50×250；油缸数量：1 。 | T201914140022 | 2300 | 2024-09-28 | 非通用类 | 山西省
78 | 耕整地机械 | 耕地机械 | 铧式犁 | 单体幅宽35cm及以上,3-4铧翻转犁 | 山西河东雄风农机有限公司 | 液压翻转犁 | 1LYF-440B | 单体幅宽:40cm;铧体个数:4铧; | 结构型式：悬挂式；工作状态外形尺寸（长×宽×高）mm：3930×1890×1600；配套拖拉机标定功率kw：≥80.8；翻转机构型式：液压式、全翻转式；犁体类型：基本（通用型）；犁体数量：8（4+4）；犁体幅宽mm：400；犁铧类型：通用型（凿型）；犁壁类型：栅条式；总工作幅宽mm：1600；犁体纵向距离：815；犁轮类型：限深轮；犁轮数量：2；限深轮调节范围：100-300；油缸规格：Φ80/50×250；油缸数量：1。 | T201914140023 | 2300 | 2024-09-28 | 非通用类 | 山西省
79 | 耕整地机械 | 耕地机械 | 铧式犁 | 单体幅宽35cm及以上,3-4铧翻转犁 | 山西河东雄风农机有限公司 | 液压翻转犁 | 1LYF-440A | 单体幅宽:40cm;铧体个数:4铧; | 结构型式：悬挂式；工作状态外形尺寸（长×宽×高）mm：3860×2060×1625；配套拖拉机标定功率kw：≥80.8；翻转机构型式：液压式、全翻转式；犁体类型：基本（通用型）；犁体数量：8（4+4）；犁体幅宽mm：400；犁铧类型：通用型（凿型）；犁壁类型：整体式；总工作幅宽mm：1600；犁体纵向距离：790；犁轮类型：限深轮；犁轮数量：2；限深轮调节范围：100-300；油缸规格：Φ80/50×250；油缸数量：1。 | T201914140024 | 2300 | 2024-09-28 | 非通用类 | 山西省
80 | 耕整地机械 | 耕地机械 | 铧式犁 | 单体幅宽35cm及以上,3-4铧翻转犁 | 山西河东雄风农机有限公司 | 液压翻转犁 | 1LYF-340C | 单体幅宽:40cm;铧体个数:3铧; | 结构型式：悬挂式；工作状态外形尺寸（长×宽×高）mm：3100×1810×1650；配套拖拉机标定功率kw：≥88.2；翻转机构型式：液压式、全翻转式；犁体类型：基本（通用型）；犁体数量：6（3+3）；犁体幅宽mm：400；犁铧类型：通用型（凿型）；犁壁类型：栅条式；总工作幅宽mm：1200；犁体纵向距离：815；犁轮类型：限深轮、运输一体轮；犁轮数量：1；限深轮调节范围：0-270；油缸规格：Φ80/50×250；油缸数量：1 。 | T201914140025 | 2300 | 2024-09-28 | 非通用类 | 山西省
81 | 耕整地机械 | 耕地机械 | 铧式犁 | 单体幅宽35cm及以上,3-4铧翻转犁 | 山西河东雄风农机有限公司 | 液压翻转犁 | 1LYF-340A | 单体幅宽:40cm;铧体个数:3铧; | 结构型式：悬挂式；工作状态外形尺寸（长×宽×高）mm：3090×1770×1625；配套拖拉机标定功率kw：≥66.2；翻转机构型式：液压式、全翻转式；犁体类型：基本（通用型）；犁体数量：6（3+3）；犁体幅宽mm：400；犁铧类型：通用型（凿型）；犁壁类型：整体式；总工作幅宽mm：1200；犁体纵向距离：790；犁轮类型：限深轮；犁轮数量：2；限深轮调节范围：100-300；油缸规格：Φ80/50×250；油缸数量：1。 | T201914140026 | 2300 | 2024-09-28 | 非通用类 | 山西省
82 | 耕整地机械 | 耕地机械 | 铧式犁 | 单体幅宽35cm及以上,3-4铧翻转犁 | 商丘市神龙农机制造有限公司 | 液压翻转犁 | 1LFS-435 | 单体幅宽:35cm;铧体个数:4铧; | 结构形式:悬挂式；外形尺寸mm:3120×2050×1490；与拖拉机配套动力kW:88.2~95.5；翻转机构形式：液压式、全翻转式；犁体类型：基本（通用）型；犁体数量(个):4×2；犁体幅宽(CM):35；犁铧类型：通用型（凿型）；犁壁类型：栅条式；总工作幅宽（mm）：1400；犁体纵向距离（mm）：590 | T202041410025 | 2300 | 2025-03-30 | 非通用类 | 河南省
83 | 耕整地机械 | 耕地机械 | 铧式犁 | 单体幅宽35cm及以上,3-4铧翻转犁 | 商丘市神龙农机制造有限公司 | 液压翻转犁 | 1LFD-440 | 单体幅宽:40cm;铧体个数:4铧; | 结构形式:悬挂式；外形尺寸mm:3855×2355×1795；与拖拉机配套动力kW:102.9~117.6；翻转机构形式：液压式、全翻转式；犁体类型：基本（通用）型；犁体数量(个):4×2；犁体幅宽(CM):40；犁铧类型：通用型（凿型）；犁壁类型：栅条式；总工作幅宽（mm）：1600；犁体纵向距离（mm）：805 | T202041410023 | 2300 | 2025-03-30 | 非通用类 | 河南省
84 | 耕整地机械 | 耕地机械 | 铧式犁 | 单体幅宽35cm及以上,3-4铧翻转犁 | 商丘市神龙农机制造有限公司 | 液压翻转犁 | 1LFK-450 | 单体幅宽:50cm;铧体个数:4铧; | 结构形式:悬挂式；外形尺寸mm:4215×2410×1870；与拖拉机配套动力kW:110.3~121.3；翻转机构形式：液压式、全翻转式；犁体类型：基本（通用）型；犁体数量(个):4×2；犁体幅宽(CM):50；犁铧类型：通用型（凿型）、可换向铧尖型；犁壁类型：栅条式；总工作幅宽（mm）：2000；犁体纵向距离（mm）：875 | T202041410022 | 2300 | 2025-03-30 | 非通用类 | 河南省
85 | 耕整地机械 | 耕地机械 | 铧式犁 | 单体幅宽35cm及以上,3-4铧翻转犁 | 郑州天龙农业机械设备有限公司 | 液压翻转犁 | 1LFS-335 | 单体幅宽:35cm;铧体个数:3×2铧; | 结构型式（/)悬挂式；外形尺寸（长×宽×高）（㎜）2410×1525×1460；配套拖拉机标定功率（kw)58.8-88.2；翻转机构型式（/)液压式、全翻转式；犁体数量（个）3×2；犁体工作幅宽（㎜）350；犁体纵向距离（mm)600犁体类型：基本（通用）型；犁铧类型:通用型（凿型） | T202041410007 | 2300 | 2025-03-30 | 非通用类 | 河南省
86 | 耕整地机械 | 耕地机械 | 铧式犁 | 单体幅宽35cm及以上,3-4铧翻转犁 | 郑州天龙农业机械设备有限公司 | 液压翻转犁 | 1LFS-350 | 单体幅宽:50cm;铧体个数:3×2铧; | 结构型式（/)悬挂式；外形尺寸（长×宽×高）（㎜）3590×2155×1760；配套拖拉机标定功率（kw)102.9-132.3；翻转机构型式（/)液压式、全翻转式；犁体数量（个）3×2；犁体工作幅宽（㎜）500；犁体纵向距离（mm)600；犁体类型：基本（通用）型；犁铧类型:通用型（凿型）、可换铧尖型 | T202041410004 | 2300 | 2025-03-30 | 非通用类 | 河南省
87 | 耕整地机械 | 耕地机械 | 铧式犁 | 单体幅宽35cm及以上,3-4铧翻转犁 | 郑州天龙农业机械设备有限公司 | 液压翻转犁 | 1LFS-440 | 单体幅宽:40cm;铧体个数:4×2铧; | 结构型式（/)悬挂式；外形尺寸（长×宽×高）（㎜）4070×2180×1760；配套拖拉机标定功率（kw)110.2-132.3；翻转机构型式（/)液压式、全翻转式；犁体数量（个）4×2；犁体工作幅宽（㎜）400；犁体纵向距离（mm)886；犁体类型：基本（通用）型；犁铧类型:通用型（凿型）、可换向铧尖型 | T202041410006 | 2300 | 2025-03-30 | 非通用类 | 河南省
88 | 耕整地机械 | 耕地机械 | 铧式犁 | 单体幅宽35cm及以上,3-4铧翻转犁 | 郑州天龙农业机械设备有限公司 | 液压翻转犁 | 1LFT-446 | 单体幅宽:46cm;铧体个数:4×2铧; | 结构型式（/)悬挂式、调幅犁；外形尺寸（长×宽×高）（㎜）4430×2450×1760；配套拖拉机标定功率（kw)110.2-132.3；翻转机构型式（/)液压式、全翻转式；犁体数量（个）4×2；犁体工作幅宽（㎜）460；犁体纵向距离（mm)885；犁体类型：基本（通用）型；犁铧类型:通用型（凿型）、可换铧尖型 | T202041410005 | 2300 | 2025-03-30 | 非通用类 | 河南省
89 | 耕整地机械 | 耕地机械 | 铧式犁 | 单体幅宽35cm及以上,3-4铧翻转犁 | 郑州市龙丰农业机械装备制造有限公司 | 液压翻转犁 | 1LYF-450 | 单体幅宽:50cm;铧体个数:4x2铧; | 犁体数量（个）：4×2；犁体工作幅宽(mm):500； | GZNJ/TJ 2019-246 | 2300 | 2024-08-14 | 非通用类 | 河南省
90 | 耕整地机械 | 耕地机械 | 铧式犁 | 单体幅宽35cm及以上,3-4铧翻转犁 | 郑州市龙丰农业机械装备制造有限公司 | 液压翻转调幅犁 | 1LYFT-450 | 单体幅宽:50cm;铧体个数:4x2铧; | 犁体数量（个）：4×2；犁体工作幅宽(mm):500； | 新2017088 | 2300 | 2021-12-31 | 非通用类 | 河南省
91 | 耕整地机械 | 耕地机械 | 铧式犁 | 单体幅宽35cm及以上,3-4铧翻转犁 | 郑州市龙丰农业机械装备制造有限公司 | 浅翻深松翻转犁（机） | 1LS-450 | 单体幅宽:50cm;铧体个数:4x2铧; | 犁体数量（个）：4×2；犁体工作幅宽(mm):500； | GZNJ/TJ 2019-227 | 2300 | 2024-08-14 | 非通用类 | 河南省
92 | 耕整地机械 | 耕地机械 | 铧式犁 | 单体幅宽35cm及以上,3-4铧翻转犁 | 郑州市龙丰农业机械装备制造有限公司 | 液压翻转犁 | 1LYFT-J360 | 单体幅宽:45、50、55、60cm;铧体个数:3x2铧; | 犁体数量（个）：3×2；犁体工作幅宽(mm):450、500、550、600； | GZNJ/TJ 2019-223 | 2300 | 2024-08-14 | 非通用类 | 河南省
93 | 耕整地机械 | 耕地机械 | 铧式犁 | 单体幅宽35cm及以上,3-4铧翻转犁 | 郑州市龙丰农业机械装备制造有限公司 | 浅翻深松翻转犁（机） | 1LS-350 | 单体幅宽:50cm;铧体个数:3x2铧; | 犁体数量（个）：3×2；犁体工作幅宽(mm):500； | GZNJ/TJ 2019-226 | 2300 | 2024-08-14 | 非通用类 | 河南省
94 | 耕整地机械 | 耕地机械 | 铧式犁 | 单体幅宽35cm及以上,3-4铧翻转犁 | 郑州市龙丰农业机械装备制造有限公司 | 液压翻转犁 | 1LYFT-J460 | 单体幅宽:45、50、55、60cm;铧体个数:4x2铧; | 犁体数量（个）：4×2；犁体工作幅宽(mm):450、500、550、600； | GZNJ/TJ 2019-224 | 2300 | 2024-08-14 | 非通用类 | 河南省
95 | 耕整地机械 | 耕地机械 | 铧式犁 | 单体幅宽35cm及以上,3-4铧翻转犁 | 河北神禾农业机械有限公司 | 翻转犁 | 1LF-335 | 单体幅宽:35cm;铧体个数:3铧; | 工作状态外形尺寸长×宽×高（2850×2030×1700）mm；犁体数量：左右各3；犁体幅宽：350mm；犁壁类型：栅条式；犁体纵向距离：690mm。 | T201913130240 | 2300 | 2024-12-30 | 非通用类 | 河北省
96 | 耕整地机械 | 耕地机械 | 铧式犁 | 单体幅宽35cm及以上,3-4铧翻转犁 | 河北神禾农业机械有限公司 | 翻转犁 | 1LF-435 | 单体幅宽:35cm;铧体个数:4铧; | 工作状态外形尺寸长×宽×高（3570×2100×1700）mm；犁体数量：左右各4；犁体幅宽：350mm；犁壁类型：栅条式；犁体纵向距离：690mm。 | T201913130241 | 2300 | 2024-12-30 | 非通用类 | 河北省
97 | 耕整地机械 | 耕地机械 | 铧式犁 | 单体幅宽35cm及以上,3-4铧翻转犁 | 济南义丰农业装备有限公司 | 液压翻转犁 | 1LF-445 | 单体幅宽:45cm;铧体个数:4+4铧; | 型号规格名称 / 1LF-445 结构形式 / 双向犁 工作状态a外形尺寸（长×宽×高） mm 3670×2200×1550 与拖拉机连接方式 / 悬挂式 翻转机构型式 / 液压 翻转机构油缸型号 / HSGL-01-63/35×160-E1501 翻转机构油缸数量 / 1 犁体数量 / 4+4 犁体类型 / 铧式犁 犁体工作幅宽 cm 45 犁体调幅犁调整幅宽范围 mm 不适用 犁轮（限深轮、运输轮、尾轮）类型 / 铁轮 犁轮（限深轮、运输轮、尾轮）数量 / 2 犁轮（限深轮、运输轮、尾轮）限深轮调节范围 mm 0～300 | 鲁T2017034 | 2300 | 2021-12-31 | 非通用类 | 山东省
98 | 耕整地机械 | 耕地机械 | 铧式犁 | 单体幅宽35cm及以上,3-4铧翻转犁 | 宁晋县保农农牧机械有限公司 | 液压翻转犁 | 1LF-450 | 单体幅宽:50cm;铧体个数:4铧; | 外形尺寸：4665×2565×1750mm 机器质量：1412kg 配套拖拉机标定功率：117.6~154.5kw 犁体数量：左4右4 单体幅宽：500mm | T201913130098 | 2300 | 2024-12-08 | 非通用类 | 河北省
99 | 耕整地机械 | 耕地机械 | 铧式犁 | 单体幅宽35cm及以上,3-4铧翻转犁 | 宁晋县保农农牧机械有限公司 | 液压翻转犁 | 1LF-435 | 单体幅宽:35cm;铧体个数:4铧; | 外形尺寸：3820×1650×1390mm 机器质量：850kg 配套拖拉机标定功率：80.9~95.6kw 犁体数量：左4右4 单体幅宽：350mm | 冀2016T—163 | 2300 | 2020-12-31 | 非通用类 | 河北省
100 | 耕整地机械 | 耕地机械 | 铧式犁 | 单体幅宽35cm及以上,3-4铧翻转犁 | 郑州瑞丰王农业机械有限公司 | 液压翻转犁 | 1LFY-335 | 单体幅宽:35cm;铧体个数:3×2铧; | 配套动力范围（kW）：73.5-88.2；外形尺寸（工作状态，长×宽×高)mm：2330×1525×1470；结构质量（kg）:630；犁体数量（个）：6；翻转机构型式：液压式 | T202041410080 | 2300 | 2025-06-29 | 非通用类 | 河南省
101 | 耕整地机械 | 耕地机械 | 铧式犁 | 单体幅宽35cm及以上,3-4铧翻转犁 | 郑州瑞丰王农业机械有限公司 | 液压翻转犁 | 1LFY-435 | 单体幅宽:35cm;铧体个数:4×2铧; | 配套动力范围（kW）：80.9-103；外形尺寸（工作状态，长×宽×高)mm：3100×1980×1570；结构质量（kg）:810；犁体数量（个）：8；翻转机构型式：液压式 | T202041410079 | 2300 | 2025-06-29 | 非通用类 | 河南省
102 | 耕整地机械 | 耕地机械 | 铧式犁 | 单体幅宽35cm及以上,3-4铧翻转犁 | 郑州瑞丰王农业机械有限公司 | 液压翻转犁 | 1LFY-440 | 单体幅宽:40cm;铧体个数:4×2铧; | 配套动力范围（kW）：88.2-117.6；外形尺寸（工作状态，长×宽×高)mm：4770×2200×1750；结构质量（kg）:1220；犁体数量（个）：8；翻转机构型式：液压式、全翻转式 | T202041410072 | 2300 | 2025-06-29 | 非通用类 | 河南省
103 | 耕整地机械 | 耕地机械 | 铧式犁 | 单体幅宽35cm及以上,3-4铧翻转犁 | 商丘市银河机器制造有限公司 | 翻转犁 | 1LFYS-435 | 单体幅宽:35cm;铧体个数:4铧; | 结构型式：悬挂式 犁铧类型：通用型（凿型）、可换向铧尖型 犁壁类型：栅条式 外形尺寸：3885×2112×1750mm 翻转机构型式：液压式 、全翻转式 犁体数量：4*2 犁体工作幅宽：350mm 总工作幅宽：1400mm 限深轮调节范围：80～200mm 油缸型号：HSG63/75-35/16MPa 犁体纵向距离：760mm | T202041410083 | 2300 | 2025-06-29 | 非通用类 | 河南省
104 | 耕整地机械 | 耕地机械 | 铧式犁 | 单体幅宽35cm及以上,3-4铧翻转犁 | 河南金大川机械有限公司 | 液压翻转犁 | 1LF-335 | 单体幅宽:35cm;铧体个数:3铧; | 外形尺寸（长×宽×高）：2550×1650×1470mm 单体工作幅宽：350mm 液压翻转 铧体个数：6（左右各3个） | T201941410012 | 2300 | 2024-11-13 | 非通用类 | 河南省
105 | 耕整地机械 | 耕地机械 | 铧式犁 | 单体幅宽35cm及以上,3-4铧翻转犁 | 潍坊明新一中农业机械有限公司 | 液压翻转犁 | 1LFT-4A | 单体幅宽:50cm;铧体个数:4铧; | 型号规格：1LFT-4A； 结构型式：双向犁； 工作状态外形尺寸（长×宽×高）：4850×2100×1750mm； 与拖拉机连接方式：三点悬挂式； 翻转机构型式：液压双向180°翻转； 翻转机构油缸型号：YD70-230； 翻转机构油缸数量：1个； 犁体数量：4+4个； 犁体类型：栅条式； 犁体工作幅宽：500mm； 犁体调幅犁调整幅宽范围：500/450/400mm ；犁轮（限深轮、运输轮、尾轮）类型：限深运输两用； 犁轮（限深轮、运输轮、尾轮）数量：1个； 犁轮（限深轮、运输轮、尾轮）限深轮调节范围：25~50mm | GZNJ/TJ 2019-093 | 2300 | 2023-12-31 | 非通用类 | 山东省
106 | 耕整地机械 | 耕地机械 | 铧式犁 | 单体幅宽35cm及以上,3-4铧翻转犁 | 潍坊明新一中农业机械有限公司 | 液压翻转犁 | 1LFT-4B | 单体幅宽:40、42.5、45cm;铧体个数:4铧; | 型号名称：1LFT-4B型液压翻转犁； 结构型式：悬挂式； 工作状态外形尺寸（长×宽×高）：4340×2140×1680mm； 配套拖拉机标定功率：≥110kW； 翻转机构型式：液压式； 犁体类型：基本（通用）型； 犁体数量：4+4个； 犁体幅宽：400/425/450mm ；犁铧类型：梯形、可换铧尖型； 犁壁类型：栅条式； 总工作幅宽：1600～1800mm； 犁体纵向距离：975mm； 犁轮类型：限深、运输一体轮； 犁轮数量：1； 限深轮调节范围：110～240mm ；油缸型号：Φ70/45×200 ；油缸数量：1个 | GZNJ/TJ 2019-161 | 2300 | 2023-12-31 | 非通用类 | 山东省
107 | 耕整地机械 | 耕地机械 | 铧式犁 | 单体幅宽35cm及以上,3-4铧翻转犁 | 保定飞鹰机械制造有限公司 | 液压翻转犁 | 1LF-440 | 单体幅宽:40cm;铧体个数:左右各4铧; | 工作状态外形尺寸（长×宽×高）：4100mm×2320mm×1800mm 配套拖拉机标定功率:102.9～147.1kw 犁体数量:左右各4个 总工作幅宽：1600mm | T201913130068 | 2300 | 2024-12-08 | 非通用类 | 河北省
108 | 耕整地机械 | 耕地机械 | 铧式犁 | 单体幅宽35cm及以上,5-6铧翻转犁 | 中国一拖集团有限公司 | 液压翻转调幅犁 | 1LFT-550 | 单体幅宽:50cm;铧体个数:5铧; | 配套拖拉机标定功率 kW 132.4～183.8；翻转机构型式 / 液压式、全翻转式；犁体类型 / 基本（通用）型；犁体数量 个 5×2；犁体幅宽 ㎜ 500；犁壁类型 / 栅条式；总工作幅宽 ㎜ 2250、2500 | T201941410037 | 3200 | 2024-12-30 | 非通用类 | 河南省
109 | 耕整地机械 | 耕地机械 | 铧式犁 | 单体幅宽35cm及以上,5-6铧翻转犁 | 淮北市华丰机械设备有限公司 | 液压翻转犁 | 1LF-535（A） | 单体幅宽:35cm;铧体个数:主犁：5+5；副犁：5+5铧; | 型号规格：1LF-535(A)型液压翻转犁;结构型式：双向栅条犁；工作状态外形尺寸（长×宽×高）：4750×1650×1790mm；与拖拉机联接方式：三点悬挂；翻转机构型式：液压式；油缸型号：70-40-220；油缸数量：1；犁体数量：主犁5+5；副犁5+5；类型：主犁：栅条式；副犁：铧式；工作幅宽：350mm；犁轮（限深轮、运输轮、尾轮）类型：限深、运输一体轮；数量：1；限深轮调节范围：0～10cm 。 | 2019TJ422 | 3200 | 2023-12-31 | 非通用类 | 安徽省
110 | 耕整地机械 | 耕地机械 | 铧式犁 | 单体幅宽35cm及以上,5-6铧翻转犁 | 河北双鹰农机有限公司 | 液压翻转犁 | 1LTF-550 | 单体幅宽:50cm;铧体个数:5铧; | 型号名称：1LTF-550液压翻转犁 ，结构型式：悬挂式 ，配套拖拉机标定功率：150-220 kw，翻转机构型式：液压式 全翻转式 犁体类型： 基本（通用）型 ，犁体数量 ：左右各5个，犁体幅宽：500 mm | T201913130083 | 3200 | 2024-12-08 | 非通用类 | 河北省
111 | 耕整地机械 | 耕地机械 | 铧式犁 | 单体幅宽35cm及以上,5-6铧翻转犁 | 商丘市庆丰农机有限公司 | 液压翻转犁 | 1LFY-550 | 单体幅宽:50cm;铧体个数:5铧; | 单体幅宽：50cm；铧体个数：5铧；工作状态外形尺寸（长×宽×高）mm：5100×2380×1620；与拖拉机联接方式：悬挂式；结构型式：液压翻转； | T202041410012 | 3200 | 2025-03-30 | 非通用类 | 河南省
112 | 耕整地机械 | 耕地机械 | 铧式犁 | 单体幅宽35cm及以上,5-6铧翻转犁 | 河北锐宏机械制造有限公司 | 液压翻转调幅犁 | 1LFT-560 | 单体幅宽:45、50、55、60cm;铧体个数:5铧; | 型号名称：1LFT-560 液压翻转调幅犁；结构型式：悬挂式；工作状态外形尺寸（长×宽×高）（mm）：5750×3100×1950；翻转机构型式：液压式，全翻转式；犁体类型：基本（通用）型；犁体数量（个）：左右各5；犁体幅宽（mm）：450、500、550、600；犁铧类型：可换铧尖型；犁壁类型：栅条式；总工作幅宽（mm）：最大：3000，最小：2250；犁轮类型：限深、运输一体轮；犁轮数量（个）：1；限深轮调节范围（cm）：5~20；油缸型号：Φ100×40；油缸数量（个）：1 | T201913130017 | 3200 | 2024-08-29 | 非通用类 | 河北省
113 | 耕整地机械 | 耕地机械 | 铧式犁 | 单体幅宽35cm及以上,5-6铧翻转犁 | 河北锐宏机械制造有限公司 | 液压翻转调幅犁 | 1LFT-660 | 单体幅宽:45、50、55、60cm;铧体个数:6铧; | 型号名称：1LFT-660 液压翻转调幅犁；结构型式：悬挂式；工作状态外形尺寸（长×宽×高）（mm）：6750×3700×1950；翻转机构型式：液压式，全翻转式；犁体类型：基本（通用）型；犁体数量（个）：左右各6；犁体幅宽（mm）：450、500、550、600；犁铧类型：可换铧尖型；犁壁类型：栅条式；总工作幅宽（mm）：最大：3600，最小：2700；犁轮类型：限深、运输一体轮；犁轮数量（个）：1；限深轮调节范围（cm）：5~20；油缸型号：Φ100×40；油缸数量（个）：1 | T201913130016 | 3200 | 2024-08-29 | 非通用类 | 河北省
114 | 耕整地机械 | 耕地机械 | 铧式犁 | 单体幅宽35cm及以上,5-6铧翻转犁 | 河北锐宏机械制造有限公司 | 液压翻转犁 | 1LFK-550 | 单体幅宽:50cm;铧体个数:5铧; | 型号名称：1LFK-550 液压翻转犁；结构型式：悬挂式；工作状态外形尺寸（长×宽×高）（mm）：5750×2600×1780；翻转机构型式：液压式，全翻转式；犁体类型：基本（通用）型；犁体数量（个）：左右各5；犁体幅宽（mm）：500；犁铧类型：可换铧尖型；犁壁类型：栅条式；总工作幅宽（mm）：2500；犁轮类型：限深、运输一体轮；犁轮数量（个）：1；限深轮调节范围（cm）：5~20；油缸型号：Φ100×40；油缸数量（个）：1 | T201913130020 | 3200 | 2024-08-29 | 非通用类 | 河北省
115 | 耕整地机械 | 耕地机械 | 铧式犁 | 单体幅宽35cm及以上,5-6铧翻转犁 | 高密德隆汽车配件制造有限公司 | 翻转犁 | 1LFY-5 | 单体幅宽:45/50cm;铧体个数:5铧; | 单体幅宽45/50cm,5铧翻转犁。 | T202037370039 | 3200 | 2025-07-06 | 非通用类 | 山东省
116 | 耕整地机械 | 耕地机械 | 铧式犁 | 单体幅宽35cm及以上,5-6铧翻转犁 | 高密德隆汽车配件制造有限公司 | 翻转犁 | 1LFD-5 | 单体幅宽:55/60cm;铧体个数:5铧; | 单体幅宽55/60cm,5铧翻转犁 | T202037370037 | 3200 | 2025-07-06 | 非通用类 | 山东省
117 | 耕整地机械 | 耕地机械 | 铧式犁 | 单体幅宽35cm及以上,5-6铧翻转犁 | 潍坊德雷特机械装备有限公司 | 液压翻转犁 | 1LFT-5 | 单体幅宽:50cm;铧体个数:5铧; | 单体幅宽50cm,结构型式；双向犁.与拖拉机连接方式；悬挂式.翻转机构；液压翻转.犁体数量5+5.犁体类型栅条式.调幅犁调整幅宽范围mm；350/400/450/500.犁轮类型；限深运输两用轮.限深轮调节范围mm；150-280.翻转油缸1根. | 鲁T2017160 | 3200 | 2021-12-31 | 非通用类 | 山东省
118 | 耕整地机械 | 耕地机械 | 铧式犁 | 单体幅宽35cm及以上,5-6铧翻转犁 | 河南汉诺威实业有限公司 | 液压翻转犁 | 1LFY-535 | 单体幅宽:35cm;铧体个数:5铧; | 工作状态a外形尺寸（长×宽×高） mm： 3700×2050×1500 翻转机构型式 ： 液压式、全翻转式 犁体类型 ： 基本（通用）型 犁体数量 个： 5×2 犁体幅宽 mm ：350 犁铧类型 ： 通用型（凿型） 犁壁类型： 栅条式 总工作幅宽 mm ：1750 犁轮类型 ： 限深轮 犁轮数量 个： 1 限深轮调节范围 mm： 175～265 油缸型号： Φ63×160 油缸数量 个： 1 | T201961610007 | 3200 | 2024-12-26 | 非通用类 | 河南省
119 | 耕整地机械 | 耕地机械 | 铧式犁 | 单体幅宽35cm及以上,5-6铧翻转犁 | 商丘市神龙农机制造有限公司 | 液压翻转犁 | 1LFK-550 | 单体幅宽:50cm;铧体个数:5铧; | 结构形式:悬挂式；外形尺寸mm:5190×2835×1875；与拖拉机配套动力kW:132.3~147；翻转机构形式：液压式、全翻转式；犁体类型：基本（通用）型；犁体数量(个):5×2；犁体幅宽(CM):50；犁铧类型：通用型（凿型）、可换向铧尖型；犁壁类型：栅条式；总工作幅宽（mm）：2500；犁体纵向距离（mm）：875 | T202041410021 | 3200 | 2025-03-30 | 非通用类 | 河南省
120 | 耕整地机械 | 耕地机械 | 铧式犁 | 单体幅宽35cm及以上,5-6铧翻转犁 | 商丘市神龙农机制造有限公司 | 液压翻转犁 | 1LFS-535 | 单体幅宽:35cm;铧体个数:5铧; | 结构形式:悬挂式；外形尺寸mm:3490×2350×1490；与拖拉机配套动力kW:102.9~110.2；翻转机构形式：液压式、全翻转式；犁体类型：基本（通用）型；犁体数量(个):5×2；犁体幅宽(CM):35；犁铧类型：通用型（凿型）；犁壁类型：栅条式；总工作幅宽（mm）：1750；犁体纵向距离（mm）：580 | T202041410024 | 3200 | 2025-03-30 | 非通用类 | 河南省
121 | 耕整地机械 | 耕地机械 | 铧式犁 | 单体幅宽35cm及以上,5-6铧翻转犁 | 山西河东雄风农机有限公司 | 液压翻转犁 | 1LYF-540A | 单体幅宽:40cm;铧体个数:5铧; | 结构型式：悬挂式；工作状态外形尺寸（长×宽×高）mm：4695×2420×1625；配套拖拉机标定功率kw：≥117.6；翻转机构型式：液压式、全翻转式；犁体类型：基本（通用型）；犁体数量：10（5+5）；犁体幅宽mm：400；犁铧类型：通用型（凿型）；犁壁类型：整体式；总工作幅宽mm：2000；犁体纵向距离：790；犁轮类型：限深轮；犁轮数量：2；限深轮调节范围：100-300；油缸规格：Φ80/50×250；油缸数量：1。 | T201914140021 | 3200 | 2024-09-28 | 非通用类 | 山西省
122 | 耕整地机械 | 耕地机械 | 铧式犁 | 单体幅宽35cm及以上,5-6铧翻转犁 | 山东弘泰农业装备有限公司 | 液压翻转犁 | 1LT-550 | 单体幅宽:50cm;铧体个数:5+5铧; | 配套动力范围（kW）：150-200；外形尺寸（工作状态，长×宽×高)mm：5500*3100*1800；犁体数量（个）：5＋5；翻转机构型式：液压翻转 | T201937370076 | 3200 | 2024-10-24 | 非通用类 | 山东省
123 | 耕整地机械 | 耕地机械 | 铧式犁 | 单体幅宽35cm及以上,5-6铧翻转犁 | 河南农神机械制造有限公司 | 液压翻转调幅犁 | 1LFT-550 | 单体幅宽:50cm;铧体个数:5铧; | 1LFT-550型液压翻转调幅犁： 生产者：河南农神机械制造有限公司 结构型式： 悬挂式、调幅犁. 工作状态外形尺寸（长×宽×高）：5435×2950×1760（单位：mm.允许偏差≤2%.）. 翻转机构型式：液压式、全翻转式.结构质量：1850kg 犁体类型：基本（通用）型. 犁体数量：5×2. 犁体幅宽：500（单位：mm）. 犁铧类型：通用型（凿型）、可换铧尖型. 犁壁类型：栅条式. 总工作幅宽：2500、2000（单位：mm.允许偏差≤2.5%.）. 犁轮类型：限深、运输一体轮. 犁轮数量：1（单位：个）. 限深轮调节范围：80-300（单位：mm.允许偏差≤2cm）. 油缸型号：4#. 油缸数量：1（单位：个）. | T202041410069 | 3200 | 2025-03-30 | 非通用类 | 河南省
124 | 耕整地机械 | 耕地机械 | 铧式犁 | 单体幅宽35cm及以上,5-6铧翻转犁 | 山东奥龙农业机械制造有限公司 | 液压翻转调幅犁 | 1LFT-550 | 单体幅宽:45、50cm;铧体个数:5+5铧; | 结构型式：悬挂式、调幅犁；工作状态外形尺寸（长×宽×高）：5240×3050×1820mm；配套拖拉机标定功率：132.3～191.2kW；翻转机构型式：液压式、半翻转式；犁体类型：通用型；犁体数量：5+5个；犁体幅宽：450、500mm；犁铧类型：梯型、可换铧尖型；犁壁类型：组合式、栅条式；总工作幅宽：2250、2500mm；犁体纵向距离：890、865mm；犁轮类型：限深轮；犁轮数量：1个；限深轮调节范围：0～200mm；油缸型号：90-45-240；油缸数量：1个。 | T201937370048 | 3200 | 2024-10-24 | 非通用类 | 山东省
125 | 耕整地机械 | 耕地机械 | 铧式犁 | 单体幅宽35cm及以上,5-6铧翻转犁 | 山东奥龙农业机械制造有限公司 | 液压翻转调幅犁 | 1LFT-540 | 单体幅宽:35、40cm;铧体个数:5+5铧; | 结构型式：悬挂式、调幅犁；工作状态外形尺寸（长×宽×高）：5330×2550×1820mm；配套拖拉机标定功率：132.3～191.2kW；翻转机构型式：液压式、半翻转式；犁体类型：通用型；犁体数量：5+5个；犁体幅宽：350、400mm；犁铧类型：梯型、可换铧尖型；犁壁类型：组合式、栅条式；总工作幅宽：1750、2000mm；犁体纵向距离：940、920mm；犁轮类型：限深轮；犁轮数量：1个；限深轮调节范围：0～200mm；油缸型号：90-45-240；油缸数量：1个。 | T201937370050 | 3200 | 2024-10-24 | 非通用类 | 山东省
126 | 耕整地机械 | 耕地机械 | 铧式犁 | 单体幅宽35cm及以上,5-6铧翻转犁 | 安徽省新田农业机械制造有限公司 | 液压翻转调幅犁 | 1LYFT-535 | 单体幅宽:35cm;铧体个数:5Ｘ2铧; | 结构型式：悬挂式； 工作状态外形尺寸（长×宽×高）：4750×1850×1900； 与拖拉机联接方式：三点悬挂式； 翻转机构型式：液压式全翻转； 翻转机构油缸型号：G460-200； 翻转机构油缸数量：1； 犁体数量：5×2个； 犁体类型：栅条式； 犁体工作幅宽:350mm ; 调幅犁调整幅宽范围:900～1750mm; 犁轮（限深轮、运输轮、尾轮）类型：橡胶轮； 犁轮（限深轮、运输轮、尾轮）数量：1； 限深轮调节范围：0～40cm。 | 2017TJ652 | 3200 | 2021-12-31 | 非通用类 | 安徽省
127 | 耕整地机械 | 耕地机械 | 铧式犁 | 单体幅宽35cm及以上,5-6铧翻转犁 | 郑州市龙丰农业机械装备制造有限公司 | 液压翻转调幅犁 | 1LYFT-550 | 单体幅宽:50cm;铧体个数:5x2铧; | 配套动力范围（kW）：132~176；外形尺寸（工作状态，长×宽×高)mm：5620×2270×1750；结构质量（kg）：1680；犁体数量（个）：5×2；翻转机构型式：液压翻转；犁体工作幅宽(mm):500；调幅犁调整幅宽范围：1750mm—2500mm。 | 新2017089 | 3200 | 2021-12-31 | 非通用类 | 河南省
128 | 耕整地机械 | 耕地机械 | 铧式犁 | 单体幅宽35cm及以上,5-6铧翻转犁 | 郑州市龙丰农业机械装备制造有限公司 | 液压翻转犁 | 1LYFT-J550 | 单体幅宽:50cm;铧体个数:5x2铧; | 配套动力范围（kW）：132~176；外形尺寸（工作状态，长×宽×高)mm：5620×2270×1750；结构质量（kg）：1680；犁体数量（个）：5×2；翻转机构型式：液压翻转；犁体工作幅宽(mm):500；调幅犁调整幅宽范围：1750mm—2500mm。 | GZNJ/TJ 2019-225 | 3200 | 2024-08-14 | 非通用类 | 河南省
129 | 耕整地机械 | 耕地机械 | 铧式犁 | 单体幅宽35cm及以上,5-6铧翻转犁 | 济南义丰农业装备有限公司 | 液压翻转犁 | 1LF-545 | 单体幅宽:45cm;铧体个数:5+5铧; | 结构形式 / 双向犁 工作状态a外形尺寸（长×宽×高） mm 4450×2600×1550 与拖拉机连接方式 / 悬挂式 翻转机构型式 / 液压 翻转机构油缸型号 / HSGL-01-63/35×160-E1501 翻转机构油缸数量 / 1 犁体数量 / 5+5 犁体类型 / 栅条犁 犁体工作幅宽 cm 45 犁体调幅犁调整幅宽范围 mm 不适用 犁轮（限深轮、运输轮、尾轮）类型 / 铁轮 犁轮（限深轮、运输轮、尾轮）数量 / 2 犁轮（限深轮、运输轮、尾轮）限深轮调节范围 mm 0～300 | 鲁T2017035 | 3200 | 2021-12-31 | 非通用类 | 山东省
130 | 耕整地机械 | 耕地机械 | 铧式犁 | 单体幅宽35cm及以上,5-6铧翻转犁 | 郑州天龙农业机械设备有限公司 | 液压翻转犁 | 1LFS-535 | 单体幅宽:35cm;铧体个数:5×2铧; | 结构型式（/)悬挂式；外形尺寸（长×宽×高）（㎜）3900×2200×1560；配套拖拉机标定功率（kw)95.5-110.2；翻转机构型式（/)液压式、全翻转式；犁体数量（个）5×2；犁体工作幅宽（㎜）350；犁体纵向距离（mm)655；犁体类型：基本（通用）型；犁铧类型:通用型（凿型） | T202041410003 | 3200 | 2025-03-30 | 非通用类 | 河南省
131 | 耕整地机械 | 耕地机械 | 铧式犁 | 单体幅宽35cm及以上,5-6铧翻转犁 | 保定飞鹰机械制造有限公司 | 液压翻转犁 | 1LF-550 | 单体幅宽:50cm;铧体个数:左右各5铧; | 工作状态外形尺寸（长×宽×高）：5500㎜×3110㎜×1800㎜ 配套拖拉机标定功率：147.1～205.9KW 犁体数量：左右各5个 总工作幅宽：2500mm | T201913130067 | 3200 | 2024-12-08 | 非通用类 | 河北省
132 | 耕整地机械 | 耕地机械 | 铧式犁 | 单体幅宽35cm及以上,5-6铧翻转犁 | 河南金大川机械有限公司 | 液压翻转调幅犁 | 1LFT-550 | 单体幅宽:50cm;铧体个数:5铧; | 外形尺寸（长×宽×高）：5800×2610×1780mm 单体工作幅宽：500mm 液压翻转调幅 三点悬挂 铧体个数：10（左右各5个） | T201941410011 | 3200 | 2024-11-13 | 非通用类 | 河南省
133 | 耕整地机械 | 耕地机械 | 铧式犁 | 单体幅宽35cm及以上,5-6铧翻转犁 | 商丘市银河机器制造有限公司 | 翻转犁 | 1LFYS-535 | 单体幅宽:35cm;铧体个数:5铧; | 结构型式：悬挂式 犁铧类型：通用型（凿型）、可换向铧尖型 犁壁类型：栅条式 外形尺寸：4655×2422×1750mm 翻转机构型式：液压式 、全翻转式 犁体数量：5*2 犁体工作幅宽：350mm 总工作幅宽：1750mm 限深轮调节范围：80～200mm 油缸型号：HSG63/75-35/16MPa 犁体纵向距离：760mm | T202041410084 | 3200 | 2025-06-29 | 非通用类 | 河南省
134 | 耕整地机械 | 耕地机械 | 铧式犁 | 单体幅宽35cm及以上,5-6铧翻转犁 | 宁晋县保农农牧机械有限公司 | 液压调幅翻转犁 | 1LF-545 | 单体幅宽:45cm;铧体个数:5铧; | 外形尺寸：5260×1900×1810mm 机器质量：1900kg 配套拖拉机标定功率：110.3~132.4kw 犁体数量：左5右5 单体幅宽：450mm | 冀2016T—164 | 3200 | 2020-12-31 | 非通用类 | 河北省
135 | 耕整地机械 | 耕地机械 | 铧式犁 | 单体幅宽35cm及以上,5-6铧翻转犁 | 宁晋县保农农牧机械有限公司 | 液压翻转犁 | 1LF-550 | 单体幅宽:50cm;铧体个数:5铧; | 外形尺寸：5700×3100×1750mm 机器质量：1693kg 配套拖拉机标定功率：147.1~176.5kw 犁体数量：左5右5 单体幅宽：500m | T201913130097 | 3200 | 2024-12-08 | 非通用类 | 河北省
136 | 耕整地机械 | 耕地机械 | 铧式犁 | 单体幅宽35cm及以上,5-6铧翻转犁 | 宁晋县保农农牧机械有限公司 | 液压翻转犁 | 1LF-535 | 单体幅宽:35cm;铧体个数:5铧; | 外形尺寸：4930×2490×1710mm 机器质量：1392kg 配套拖拉机标定功率：102.9~154.5kw 犁体数量：左5右5 单体幅宽350mm | T201913130099 | 3200 | 2024-12-08 | 非通用类 | 河北省
137 | 耕整地机械 | 耕地机械 | 旋耕机 | 单轴1000-1500mm旋耕机 | 河北锐宏机械制造有限公司 | 旋耕机 | 1GQN-140 | 旋耕机轴数:单轴个;耕幅:1400mm; | 标定功率（kw）:22.1~29.4、结构型式：框架式、规格型号：1GQN-140、外形尺寸（长*宽*高）（mm）:900*1600*950、结构质量（kg）:240、幅宽（cm）:140、耕深（cm）:12~16、传动方式：中间齿轮传动、与拖拉机联接方式：三点悬挂、总安装刀数（把）：30 | T201913130177 | 300 | 2024-12-30 | 通用类 | 河北省
138 | 耕整地机械 | 耕地机械 | 旋耕机 | 单轴1000-1500mm旋耕机 | 河北锐宏机械制造有限公司 | 旋耕机 | 1GQN-125 | 旋耕机轴数:单轴个;耕幅:1250mm; | 标定功率（kw）:18.4~22.1、结构型式：框架式、规格型号：1GQN-125、外形尺寸（长*宽*高）（mm）:920*1400*1030、结构质量（kg）:230、幅宽（cm）:125、耕深（cm）:12~16、传动方式：中间齿轮传动、与拖拉机联接方式：三点悬挂、总安装刀数（把）：26 | T201913130177 | 300 | 2024-12-30 | 通用类 | 河北省
139 | 耕整地机械 | 耕地机械 | 旋耕机 | 单轴1000-1500mm旋耕机 | 山东大华机械有限公司 | 旋耕机 | 1GQN-140 | 旋耕机轴数:1个;耕幅:1400mm; | 刀轴型式:单轴;幅宽:1400mm;外形尺寸(长×宽×高):960×1565×980mm;配套拖拉机标定功率:25.7~36.8kW;旋耕深度:8~18cm;总安装刀数:30把 | T201900320634 | 300 | 2024-12-30 | 通用类 | 山东省
140 | 耕整地机械 | 耕地机械 | 旋耕机 | 单轴1000-1500mm旋耕机 | 长葛市俊发农机配件有限公司 | 旋耕机 | 1GQN-140 | 旋耕机轴数:1个;耕幅:1400mm; | 型号名称：1GQN-140型旋耕机，结构型式：框架型，整机外形尺寸(长×宽×高)：960×1520×870mm，作业速度范围：0.56～1.39m/s，工作幅宽：140cm，耕深：12～16cm，刀轴型式：单轴型，刀轴连接型式：花键式 传动型式：中间传动，运输方式：普通型，刀辊设计转速：222r/min，刀辊最大回转半径：225mm，刀辊总安装刀数：34把，旋耕刀型号：ⅠT225/ⅠT225左，镇压型式：拖板，配套拖拉机标定功率范围：25.7～33.1kW 配套拖拉机动力输出轴转速：540r/min | T201941410009 | 300 | 2024-11-13 | 通用类 | 河南省
141 | 耕整地机械 | 耕地机械 | 旋耕机 | 单轴1000-1500mm旋耕机 | 长葛市俊发农机配件有限公司 | 旋耕机 | 1GQN-125 | 旋耕机轴数:1个;耕幅:1250mm; | 型号名称：1GQN-125型旋耕机，结构型式：框架型，整机外形尺寸(长×宽×高)：960×1460×870mm，作业速度范围：0.56～1.39m/s，工作幅宽：125cm，耕深：12～16cm，刀轴型式：单轴型，刀轴连接型式：花键式 传动型式：中间传动，运输方式：普通型，刀辊设计转速：236r/min，刀辊最大回转半径：225mm，刀辊总安装刀数：30把，旋耕刀型号：ⅠT225/ⅠT225左，镇压型式：拖板，配套拖拉机标定功率范围：20.6～25.7kW 配套拖拉机动力输出轴转速：540r/min | T201941410009 | 300 | 2024-11-13 | 通用类 | 河南省
142 | 耕整地机械 | 耕地机械 | 旋耕机 | 单轴1000-1500mm旋耕机 | 临沭县瑞祥机械制造有限公司 | 旋耕机 | 1GKN-140 | 旋耕机轴数:1个;耕幅:1400mm; | 外形尺寸(长X宽X高)MM:950*1850*1000,结构质量:310KG,幅宽:140CM,耕深:12-16CM | 部20170503 | 300 | 2021-12-31 | 通用类 | 山东省
143 | 耕整地机械 | 耕地机械 | 旋耕机 | 单轴1000-1500mm旋耕机 | 江苏清淮机械有限公司 | 旋耕机 | 1GKN-125 | 旋耕机轴数:1个;耕幅:1250mm; | 耕幅(CM):125；配套拖拉机标定功率(KW):14.7-18.4；结构质量(KG):245；刀辊总安装刀数30把；外形尺寸(长×宽×高)(MM):920×1482×1052。 | T201932320189 | 300 | 2024-12-30 | 通用类 | 江苏省
144 | 耕整地机械 | 耕地机械 | 旋耕机 | 单轴1000-1500mm旋耕机 | 汝南县源信机械制造有限公司 | 旋耕机 | 1GKN-140 | 旋耕机轴数:1个;耕幅:1400mm; | 轴数:单轴;耕幅:1500MM;配套拖拉机标定功率:29.4~40.4KW | T201941410055 | 300 | 2024-12-30 | 通用类 | 河南省
145 | 耕整地机械 | 耕地机械 | 旋耕机 | 单轴1000-1500mm旋耕机 | 汝南县源信机械制造有限公司 | 旋耕机 | 1GKN-110 | 旋耕机轴数:1个;耕幅:1100mm; | 轴数:单轴;耕幅:1100MM;配套拖拉机标定功率:18.3~29.4KW | T201941410055 | 300 | 2024-12-30 | 通用类 | 河南省
146 | 耕整地机械 | 耕地机械 | 旋耕机 | 单轴1000-1500mm旋耕机 | 汝南县源信机械制造有限公司 | 旋耕机 | 1GKN-130 | 旋耕机轴数:1个;耕幅:1300mm; | 轴数:单轴;耕幅:1300MM;配套拖拉机标定功率:22.1~36.8KW | T201941410055 | 300 | 2024-12-30 | 通用类 | 河南省
147 | 耕整地机械 | 耕地机械 | 旋耕机 | 单轴1000-1500mm旋耕机 | 潍坊乐哈哈农业机械装备有限公司 | 旋耕机 | 1GQN-125 | 旋耕机轴数:1个;耕幅:1250mm; | 规格型号：1GQN-125,结构质量190kg，耕副：1250mm | 部20170413 | 300 | 2021-12-31 | 通用类 | 山东省
148 | 耕整地机械 | 耕地机械 | 旋耕机 | 单轴1000-1500mm旋耕机 | 潍坊乐哈哈农业机械装备有限公司 | 旋耕机 | 1GQN-140 | 旋耕机轴数:1个;耕幅:1400mm; | 规格型号：1GQN-140,结构质量：230kg，耕副宽度：1400mm | 部20171867 | 300 | 2021-12-31 | 通用类 | 山东省
149 | 耕整地机械 | 耕地机械 | 旋耕机 | 单轴1000-1500mm旋耕机 | 河北通田机械有限公司 | 旋耕机 | 1GQN-130 | 旋耕机轴数:1个;耕幅:1300mm; | 结构型式：框架型；整机外形尺寸（长×宽×高） ：1025×1580×1000mm；工作幅宽：130cm；耕深：12~16cm；刀轴型式：单轴型；刀轴连接型式：接盘式；传动型式：中间传动；刀辊总安装刀数：34把；限深装置型式：限深轮；镇压型式：镇压辊；配套拖拉机标定功率范围：22-37KW | T201913130167 | 300 | 2024-12-30 | 通用类 | 河北省
150 | 耕整地机械 | 耕地机械 | 旋耕机 | 单轴1000-1500mm旋耕机 | 石家庄茂田农业机械有限公司 | 旋耕机 | 1GQN-140 | 旋耕机轴数:1个;耕幅:1400mm; | 1. 结构型式：框架型；2.整机外形尺寸（长×宽×高）(MM):950×1620×1000；3.作业速度范围(m/s):0.56～1.39；4.工作幅宽（cm）:140；5.耕深（cm）：12～16；6.刀轴型式：单轴型；7.刀轴连接型式：花键式；8.传动型式：中间传动；9.运输方式：普通型；10.刀辊设计转速(r/min)：218；11.刀辊最大回转半径(mm):225；12.刀辊总安装刀数（把）：36；13.旋耕刀型号：IT225型；14.限深装置型式：限深板；15.镇压型式：拖板；16.配套拖拉机标定功率范围（kW）：22.1～25.8；17.配套拖拉机动力输出轴转速（r/min）540。 | T201913130269 | 300 | 2024-12-30 | 通用类 | 河北省
151 | 耕整地机械 | 耕地机械 | 旋耕机 | 单轴1000-1500mm旋耕机 | 石家庄茂田农业机械有限公司 | 旋耕机 | 1GQN-125 | 旋耕机轴数:1个;耕幅:1250mm; | 1.结构型式：框架型；2.整机外形尺寸（长×宽×高）（mm）：950×1480×1000；3.作业速度范围（m/s）：0.56～1.39；4.工作幅宽(cm）：125；5.耕深（cm）：12～16；6.刀轴型式：单轴型；7.刀轴连接型式：花键式；8.传动型式：中间传动；9.运输方式：普通型；10.刀辊设计转速(r/min)：218；11.刀辊最大回转半径(mm):225；12.刀辊总安装刀数（把）：32；13.旋耕刀型号：IT225型；14.限深装置型式：限深板；15.镇压型式：拖板；16.配套拖拉机标定功率范围（kW）：18.4～22.1；17.配套拖拉机动力输出轴转速（r/min）540。 | T201913130269 | 300 | 2024-12-30 | 通用类 | 河北省
152 | 耕整地机械 | 耕地机械 | 旋耕机 | 单轴1000-1500mm旋耕机 | 南昌中天农机有限公司 | 旋耕机 | 1GN-140J | 旋耕机轴数:1个;耕幅:1400mm; | 1.结构形式:框架式；2.配套拖拉机标定功率:18.4~22.1KW；3.配套拖拉机动力输出轴转速:540R/MIN；4.外形尺寸:(长×宽×高):850×1620×1050MM；5.结构质量:248KG；6.理论作业速度:4.14KM/H；7.幅宽:140CM；8.旋耕深度:旱地12~14CM,水田14~16CM；9.传动方式:中间齿轮传动；10.与拖拉机连接方式:三点悬挂；11.刀辊转速:227R/MIN；12:刀辊最大回转半径:245MM；13.总安装刀数:30把；14.旋耕刀型号:IT245. | T201900320719 | 300 | 2024-12-30 | 通用类 | 江西省
153 | 耕整地机械 | 耕地机械 | 旋耕机 | 单轴1000-1500mm旋耕机 | 潍坊嘉利诺农业机械装备有限公司 | 旋耕机 | 1GKN-140 | 旋耕机轴数:1个;耕幅:1400mm; | 型式：框架型，结构尺寸（长*宽*高）:820mm×1500mm×1000mm；工作幅宽：140 cm；刀轴型式：单轴型；刀轴连接型式：花键式；传动型式：中间传动；刀棍设计转速：230 r/min ；配套拖拉机动力输出轴转速：540 r/min。 | T202037370174 | 300 | 2025-07-06 | 通用类 | 山东省
154 | 耕整地机械 | 耕地机械 | 旋耕机 | 单轴1000-1500mm旋耕机 | 潍坊嘉利诺农业机械装备有限公司 | 旋耕机 | 1GKN-125 | 旋耕机轴数:1个;耕幅:1250mm; | 型式：框架型，结构尺寸（长*宽*高）:820mm×1350mm×1000mm；工作幅宽：125 cm；刀轴型式：单轴型；刀轴连接型式：花键式；传动型式：中间传动；刀棍设计转速：230 r/min ；配套拖拉机动力输出轴转速：540 r/min。 | T202037370174 | 300 | 2025-07-06 | 通用类 | 山东省
155 | 耕整地机械 | 耕地机械 | 旋耕机 | 单轴1000-1500mm旋耕机 | 江苏正大永达科技有限公司 | 旋耕机 | 1GKN-125 | 旋耕机轴数:1个;耕幅:1250mm; | 耕机型号：1GKN-125； 配套拖拉机标定功率（kw）：14.7-18.4; 配套拖拉机动力输出轴转速（r/min）：540,720； 外形尺寸（长*宽*高）（mm）：920*1500*1096； 结构质量（kg）：258； 理论作业速度（km/h）：2-5； 幅宽（cm）：125； 旋耕深度（cm）：旱耕10-14，水耕12-16； 传动方式：中间齿轮传动； 与拖拉机联接方式：标准三点悬挂； 总安装刀数（把）：26； 旋耕刀型号：I T225; | T201900320709 | 300 | 2024-12-30 | 通用类 | 江苏省
156 | 耕整地机械 | 耕地机械 | 旋耕机 | 单轴1000-1500mm旋耕机 | 江苏正大永达科技有限公司 | 旋耕机 | 1GKN-140 | 旋耕机轴数:1个;耕幅:1400mm; | 旋耕机型号：1GKN-140； 配套拖拉机标定功率（kw）：18.4-22.1; 配套拖拉机动力输出轴转速（r/min）：540,720； 外形尺寸（长*宽*高）（mm）：920*1650*1096； 结构质量（kg）：278； 理论作业速度（km/h）：2-5； 幅宽（cm）：140； 旋耕深度（cm）：旱耕10-14，水耕12-16； 传动方式：中间齿轮传动； 与拖拉机联接方式：标准三点悬挂； 总安装刀数（把）：30； 旋耕刀型号：I T225; | T201900320709 | 300 | 2024-12-30 | 通用类 | 江苏省
157 | 耕整地机械 | 耕地机械 | 旋耕机 | 单轴1000-1500mm旋耕机 | 江苏金云农业装备有限公司 | 旋耕机 | 1GKN-140 | 旋耕机轴数:单个;耕幅:1400mm; | 结构型式:单轴,耕幅(mm):1400mm | 部20171403 | 300 | 2021-12-31 | 通用类 | 江苏省
158 | 耕整地机械 | 耕地机械 | 旋耕机 | 单轴1000-1500mm旋耕机 | 江苏金云农业装备有限公司 | 旋耕机 | 1GKN-130 | 旋耕机轴数:单个;耕幅:1300mm; | 结构型式:单轴,耕幅(mm):1300mm | 部20171403 | 300 | 2021-12-31 | 通用类 | 江苏省
159 | 耕整地机械 | 耕地机械 | 旋耕机 | 单轴1000-1500mm旋耕机 | 潍坊顺民农机有限公司 | 旋耕机 | 1GKN-125 | 旋耕机轴数:1个;耕幅:1250mm; | 型号名称：1GKN-125型旋耕机。结构型式：框架型。整机a外形尺寸（长×宽×高）：790×1400×1020mm。作业速度范围：0.5～1.0m/s。工作幅宽：125cm。耕深：≥12cm。刀轴型式：单轴。刀轴连接型式：花键式。传动型式：中间传动。运输方式：普通型 | T201937370158 | 300 | 2024-12-23 | 通用类 | 山东省
160 | 耕整地机械 | 耕地机械 | 旋耕机 | 单轴1000-1500mm旋耕机 | 潍坊顺民农机有限公司 | 旋耕机 | 1GKN-140 | 旋耕机轴数:1个;耕幅:1400mm; | 型号名称：1GKN-140型旋耕机。结构型式：框架型。整机a外形尺寸（长×宽×高）：790×1540×1020mm。作业速度范围：0.5～1.0m/s。工作幅宽：140cm。耕深：≥12cm。刀轴型式：单轴。刀轴连接型式：花键式。传动型式：中间传动。运输方式：普通型 | T201937370158 | 300 | 2024-12-23 | 通用类 | 山东省
161 | 耕整地机械 | 耕地机械 | 旋耕机 | 单轴1500-2000mm旋耕机 | 湖南农夫机电有限公司 | 旋耕机 | 1GQ-180 | 旋耕机轴数:单轴个;耕幅:1800mm; | 1.配套拖拉机标定功率:36.8～66.2kW; 2.动力输出轴转速: 540/72r/min 3.型号名称：1GQ-180旋耕机； 4.结构型式（圆梁式、框架式）：圆梁型； 5.工作状态外形尺寸（长×宽×高）：930×2090×990mm； 6.作业速度范围：0.28~1.4m/s； 7、工作幅宽：180cm； 8.耕深：8~14； 9.变速箱档位数：/ 10.传动方式（侧边、中间）：侧边齿轮； 11.刀辊设计转速：250/330r/min； 12.刀辊最大回转半径：195mm； 14.刀轴连接型式：花键式； 16.限深装置型式:限深板。 | 湘20180913068 | 900 | 2022-12-31 | 通用类 | 湖南省
162 | 耕整地机械 | 耕地机械 | 旋耕机 | 单轴1500-2000mm旋耕机 | 湖南农夫机电有限公司 | 旋耕机 | 1GQ-150 | 旋耕机轴数:单轴个;耕幅:1500mm; | 结构型式： 圆梁型；外形尺寸（长 ×宽×高）（mm）：1800×600×1050；结构质量（kg）： 290；工作幅宽（cm）: 150；传动方式： 侧边齿轮传动；更深（cm ): 8-14；与拖拉机联接方式： 三点悬挂；设计转速（r/min）： 248/33；最大回转半径(mm): 195；总安装刀数（把）： 46；旋耕刀型号： IT195；配套拖拉机： 功率（kw）：36.8-51.5； 动力输出轴转速（r/min）：720/540； | 湘20170124019 | 900 | 2021-12-31 | 通用类 | 湖南省
163 | 耕整地机械 | 耕地机械 | 旋耕机 | 单轴1500-2000mm旋耕机 | 山东大华机械有限公司 | 旋耕机 | 1GQN-150 | 旋耕机轴数:1个;耕幅:1500mm; | 刀轴型式：单轴型；结构型式：框架式；外形尺寸（长×宽×高）：960×1685×980mm；配套动力范围：25.7～36.8kW；结构质量：270kg；工作幅宽：150cm；传动方式：中间传动；总安装刀数量：34把；旋耕刀型号：IT225 | T201900320635 | 900 | 2024-12-30 | 通用类 | 山东省
164 | 耕整地机械 | 耕地机械 | 旋耕机 | 单轴1500-2000mm旋耕机 | 保定冀旋农机装备有限公司 | 旋耕整地机 | 1GQN-180 | 旋耕机轴数:1个;耕幅:1800mm; | 单轴；旋耕刀型号：IT245；旋耕刀数量：50把；工作幅宽：1800mm，耕深12-16cm，配套动力40.5-47.8KW，前进速度：0.56-1.39m/s | T201913130274 | 900 | 2024-12-30 | 通用类 | 河北省
165 | 耕整地机械 | 耕地机械 | 旋耕机 | 单轴1500-2000mm旋耕机 | 河北锐宏机械制造有限公司 | 旋耕机 | 1GQN-180 | 旋耕机轴数:单轴个;耕幅:1800mm; | 标定功率（kw）:40.4~47.8、结构型式：框架式、规格型号：1GQN-180、外形尺寸（长*宽*高）（mm）:1110*2100*1100、结构质量（kg）:370、幅宽（cm）:180、耕深（cm）:12~16、传动方式：中间齿轮传动、与拖拉机联接方式：三点悬挂、总安装刀数（把）：50 | T201913130285 | 900 | 2024-12-30 | 通用类 | 河北省
166 | 耕整地机械 | 耕地机械 | 旋耕机 | 单轴1500-2000mm旋耕机 | 河北锐宏机械制造有限公司 | 旋耕机 | 1GQN-150 | 旋耕机轴数:单轴个;耕幅:1500mm; | 标定功率（kw）:30~40、结构型式：框架式、规格型号：1GQN-150、外形尺寸（长*宽*高）（mm）:1000*1700*1050、结构质量（kg）:245、幅宽（cm）:150、耕深（cm）:12~16、传动方式：中间齿轮传动、与拖拉机联接方式：三点悬挂、总安装刀数（把）：34 | T201913130286 | 900 | 2024-12-30 | 通用类 | 河北省
167 | 耕整地机械 | 耕地机械 | 旋耕机 | 单轴1500-2000mm旋耕机 | 河北锐宏机械制造有限公司 | 旋耕机 | 1GQN-160 | 旋耕机轴数:单轴个;耕幅:1600mm; | 标定功率（kw）:30~40、结构型式：框架式、规格型号：1GQN-160、外形尺寸（长*宽*高）（mm）:1150*1860*1030、结构质量（kg）:255、幅宽（cm）:160、耕深（cm）:12~16、传动方式：中间齿轮传动、与拖拉机联接方式：三点悬挂、总安装刀数（把）：38 | T201913130286 | 900 | 2024-12-30 | 通用类 | 河北省
168 | 耕整地机械 | 耕地机械 | 旋耕机 | 单轴1500-2000mm旋耕机 | 潍坊悍马农业装备有限公司 | 旋耕机 | 1GQN-160 | 旋耕机轴数:1个;耕幅:1600mm; | 外形尺寸（长×宽×高）：960×1800×1000；结构质量kg：235；配套动力kW：25.7-29.4；幅宽cm：160；耕深cm：≥12；传动方式：中间齿轮传动；与拖拉机连接方式：标准三点悬挂；动力输出轴转速r/min：720；设计转速r/min：213-310；最大回转半径mm：225；旋耕刀数量：40把；旋耕刀型号：IT225 | 部20170441 | 900 | 2021-12-31 | 通用类 | 山东省
169 | 耕整地机械 | 耕地机械 | 旋耕机 | 单轴1500-2000mm旋耕机 | 淮北市华丰机械设备有限公司 | 旋耕机 | 1GHF-150 | 旋耕机轴数:1个;耕幅:1500mm; | 配套拖拉机标定功率范围（KW)：36.7～51.5；动力输出轴转速：540r/min;型号名称：1GHF-150型旋耕机；结构型式（圆梁式、框架式）：框架式；工作状态外形尺寸（长×宽×高）：980×1730×940mm；作业速度范围：0.5～1.1m/s;工作幅宽：1500mm；耕深：≥12cm；传动方式（侧边、中间）：中间齿轮传动；刀辊设计转速：230r/min;最大回转半径：225mm；总安装刀数：40把；刀轴连接型式：接盘式；旋耕刀型号：IT225。 | 2019TJ418 | 900 | 2023-12-31 | 通用类 | 安徽省
170 | 耕整地机械 | 耕地机械 | 旋耕机 | 单轴1500-2000mm旋耕机 | 河北久丰农业机械有限公司 | 旋耕机 | 1GQN-150 | 旋耕机轴数:1个;耕幅:1500mm; | 结构形式:框架式；规格型号:1GQN-150；外形尺寸(长×宽×高):1700mm×1060mm×1000mm；结构质量:300kg；工作幅宽:150cm；耕深:12～16cm；传动方式:中间齿轮传动；与拖拉机连接方式:三点悬挂；刀辊设计转速：230r/min；刀辊最大回转半径:245mm；刀辊总安装刀数:40把；旋耕刀型号:IT245 | T201913130292 | 900 | 2024-12-30 | 通用类 | 河北省
171 | 耕整地机械 | 耕地机械 | 旋耕机 | 单轴1500-2000mm旋耕机 | 河北久丰农业机械有限公司 | 旋耕机 | 1GQN-160 | 旋耕机轴数:1个;耕幅:1600mm; | 结构形式:框架式；规格型号:1GQN-160；外形尺寸(长×宽×高):1800mm×1060mm×1000mm；结构质量:310kg；工作幅宽:160cm；耕深:12～16cm；传动方式:中间齿轮传动；与拖拉机连接方式:三点悬挂；刀辊设计转速：230r/min；刀辊最大回转半径:245mm；刀辊总安装刀数:44把；旋耕刀型号:IT245 | T201913130292 | 900 | 2024-12-30 | 通用类 | 河北省
172 | 耕整地机械 | 耕地机械 | 旋耕机 | 单轴1500-2000mm旋耕机 | 河北久丰农业机械有限公司 | 旋耕机 | 1GQN-180 | 旋耕机轴数:1个;耕幅:1800mm; | 结构形式:框架式；规格型号:1GQN-180；外形尺寸(长×宽×高):2160mm×1100mm×1230mm；结构质量:515kg；工作幅宽:180cm；耕深:12～16cm；传动方式:中间齿轮传动；与拖拉机连接方式:三点悬挂；刀辊设计转速：267r/min；刀辊最大回转半径:245mm；刀辊总安装刀数:52把；旋耕刀型号:IT245 | T201913130292 | 900 | 2024-12-30 | 通用类 | 河北省
173 | 耕整地机械 | 耕地机械 | 旋耕机 | 单轴1500-2000mm旋耕机 | 临沭鑫丰机械有限公司 | 旋耕机 | 1GKN-180 | 旋耕机轴数:1个;耕幅:1800mm; | 型号名称：1GKN-180型旋耕机；结构型式：框架型；整机外形尺寸（长×宽×高）：1050×2080×1060 mm；作业速度范围 ：0.27～1.38 m/s；工作幅宽：180 cm；耕深：≥12cm；刀轴型式：单轴型；刀轴连接型式：花键式；传动型式；中间传动；运输方式：普通型；刀辊设计转速：198/265r/min；刀辊最大回转半径：245mm；刀辊总安装刀数：48把；旋耕刀型号：IT245；限深装置型式：限深板；镇压型式：拖板；配套拖拉机标定功率范围：40.4～73.5 kW；配套拖拉机动力输出轴转速：540/720r/min。 | GZNJ/TJ 2019-382 | 900 | 2024-12-23 | 通用类 | 山东省
174 | 耕整地机械 | 耕地机械 | 旋耕机 | 单轴1500-2000mm旋耕机 | 临沭鑫丰机械有限公司 | 旋耕机 | 1GKN-160 | 旋耕机轴数:1个;耕幅:1600mm; | 型号名称：1GKN-160型旋耕机；结构型式：框架型；整机外形尺寸（长×宽×高）：1000×1880×980 mm；作业速度范围 ：0.27～1.38 m/s；工作幅宽：160 cm；耕深：≥12cm；刀轴型式：单轴型；刀轴连接型式：花键式；传动型式；中间传动；运输方式：普通型；刀辊设计转速：213/285r/min；刀辊最大回转半径：225mm；刀辊总安装刀数：40把；旋耕刀型号：IT225；限深装置型式：限深板；镇压型式：拖板；配套拖拉机标定功率范围：36.8～51.5 kW；配套拖拉机动力输出轴转速：540/720r/min。 | GZNJ/TJ 2019-382 | 900 | 2024-12-23 | 通用类 | 山东省
175 | 耕整地机械 | 耕地机械 | 旋耕机 | 单轴1500-2000mm旋耕机 | 临沭鑫丰机械有限公司 | 旋耕机 | 1GKN-150 | 旋耕机轴数:1个;耕幅:1500mm; | 型号名称：1GKN-150型旋耕机；结构型式：框架型；整机外形尺寸（长×宽×高）：950×1780×980 mm；作业速度范围 ：0.27～1.38 m/s；工作幅宽：150 cm；耕深：≥12cm；刀轴型式：单轴型；刀轴连接型式：花键式；传动型式；中间传动；运输方式：普通型；刀辊设计转速：213/285r/min；刀辊最大回转半径：225mm；刀辊总安装刀数：36把；旋耕刀型号：IT225；限深装置型式：限深板；镇压型式：拖板；配套拖拉机标定功率范围：29.5～40.4kW；配套拖拉机动力输出轴转速：540/720r/min。 | GZNJ/TJ 2019-382 | 900 | 2024-12-23 | 通用类 | 山东省
176 | 耕整地机械 | 耕地机械 | 旋耕机 | 单轴1500-2000mm旋耕机 | 江苏清淮机械有限公司 | 旋耕机 | 1GQN-150 | 旋耕机轴数:1个;耕幅:1500mm; | 配套拖拉机标准功率(KW):22.0-25.7.结构型式:圆梁式.配套拖拉机动力输出轴转速(R/MIN):540.结构质量(KG):270.幅宽(CM):150.耕深(CM):旱耕:8-16；水耕:8-18；传动方式:中间齿轮传动.与拖拉机联接方式:标准三点悬挂.刀辊总安装刀数:38把.外形尺寸(长×宽×高)(MM):920×1732×1052.理论作业速度(KM/H):2-5 | T201900030274 | 900 | 2024-12-30 | 通用类 | 江苏省
177 | 耕整地机械 | 耕地机械 | 旋耕机 | 单轴1500-2000mm旋耕机 | 江苏清淮机械有限公司 | 反转灭茬旋耕机 | 1GF-180 | 旋耕机轴数:1个;耕幅:1800mm; | 结构型式：圆梁式；外形尺寸（长×宽×高)mm：1010×2100×1220；配套动力范围(kW)：47.8-58.8；结构质量（kg）：395；工作幅宽(cm)180；传动方式：侧边齿轮传动；总安装刀数量(旋耕，把)：46；旋耕刀型号：IT245； | 苏农机（2017）第（0402）号 | 900 | 2021-12-31 | 通用类 | 江苏省
178 | 耕整地机械 | 耕地机械 | 旋耕机 | 单轴1500-2000mm旋耕机 | 临沭县瑞祥机械制造有限公司 | 旋耕机 | 1GKN-160 | 旋耕机轴数:1个;耕幅:1600mm; | 外形尺寸(长X宽X高)MM:950*2050*1060,结构质量:320KG,幅宽:160CM,耕深:12-16CM | 部20170501 | 900 | 2021-12-31 | 通用类 | 山东省
179 | 耕整地机械 | 耕地机械 | 旋耕机 | 单轴1500-2000mm旋耕机 | 长葛市俊发农机配件有限公司 | 旋耕机 | 1GQN-150 | 旋耕机轴数:1个;耕幅:1500mm; | 型号名称：1GQN-150型旋耕机，结构型式：框架型，整机外形尺寸(长×宽×高)：960×1660×870mm，作业速度范围：0.56～1.39m/s，工作幅宽：150cm，耕深：12～16cm，刀轴型式：单轴型，刀轴连接型式：花键式, 传动型式：中间传动，运输方式：普通型，刀辊设计转速：222r/min，刀辊最大回转半径：225mm，刀辊总安装刀数：34把，旋耕刀型号：ⅠT225/ⅠT225左，镇压型式：拖板，配套拖拉机标定功率范围：25.7～36.8kW，配套拖拉机动力输出轴转速：540r/min | T201941410008 | 900 | 2024-11-13 | 通用类 | 河南省
180 | 耕整地机械 | 耕地机械 | 旋耕机 | 单轴1500-2000mm旋耕机 | 长葛市俊发农机配件有限公司 | 旋耕机 | 1GKN-180 | 旋耕机轴数:1个;耕幅:1800mm; | 型号名称：1GKN-180型旋耕机，结构型式：框架型，整机外形尺寸(长×宽×高)：1245×2060×980mm，作业速度范围：0.56～1.39m/s，工作幅宽：180cm，耕深：12～18cm，刀轴型式：单轴型：刀轴连接型式：花键式传动型式：中间传动，运输方式：普通型，刀辊设计转速：222r/min，刀辊最大回转半径：245mm，刀辊总安装刀数：52把:,旋耕刀型号:ⅠT245/ⅠT245左,，镇压型式：拖板，配套拖拉机标定功率范围：44.1～58.8kW，配套拖拉机动力输出轴转速：540r/min | T202041410062 | 900 | 2025-03-30 | 通用类 | 河南省
181 | 耕整地机械 | 耕地机械 | 旋耕机 | 单轴1500-2000mm旋耕机 | 长葛市俊发农机配件有限公司 | 旋耕机 | 1GKN-160 | 旋耕机轴数:1个;耕幅:1600mm; | 型号名称：1GKN-160型旋耕机，结构型式：框架型，整机外形尺寸(长×宽×高)：1245×1860×980mm，作业速度范围：0.56～1.39m/s，工作幅宽：160cm，耕深：12～18cm，刀轴型式：单轴型，刀轴连接型式：花键式 传动型式：中间传动，运输方式：普通型，刀辊设计转速：222r/min，刀辊最大回转半径：245mm，刀辊总安装刀数：40把，旋耕刀型号：ⅠT245/ⅠT245左，镇压型式：拖板，配套拖拉机标定功率范围：36.8～51.5kW 配套拖拉机动力输出轴转速：540r/min | T202041410062 | 900 | 2025-03-30 | 通用类 | 河南省
182 | 耕整地机械 | 耕地机械 | 旋耕机 | 单轴1500-2000mm旋耕机 | 辉县市双科农业机械有限公司 | 旋耕机 | 1GKN-160 | 旋耕机轴数:1个;耕幅:1600mm; | 该产品是框架性结构型式，整机外形尺寸（长x宽x高）860x1790x1050(mm)，作业速度范围0.4~1.39m/s，作业幅宽160cm，耕深大于等于12cm，单轴型刀轴，花键式连接型式，中间传动型式，普通型运输方式，刀辊设计转速213r/min，刀辊最大回转半径245mm，刀辊总安装刀数44把，旋耕刀型号IT245/IT245左，镇压型式为托板，配套拖拉机标定功率范围29.4~47.8KW配套拖拉机动力输出转轴速540r/min | T201941410050 | 900 | 2024-12-30 | 通用类 | 河南省
183 | 耕整地机械 | 耕地机械 | 旋耕机 | 单轴1500-2000mm旋耕机 | 潍坊乐哈哈农业机械装备有限公司 | 旋耕机 | 1GQN-160 | 旋耕机轴数:1个;耕幅:1600mm; | 规格型号：1GQN-160,结构质量：235kg，耕副宽度：1600mm | 部20170414 | 900 | 2021-12-31 | 通用类 | 山东省
184 | 耕整地机械 | 耕地机械 | 旋耕机 | 单轴1500-2000mm旋耕机 | 石家庄海澳机械制造有限公司 | 旋耕机 | 1GKN-160 | 旋耕机轴数:1个;耕幅:1600mm; | 结构型式：框架型；整机外形尺寸（长×宽×高）：900×1890×1000mm；作业速度范围：0.28-1.25m/s；工作幅宽：160cm；耕深：12-16cm；刀轴型式：单轴型；刀辊设计转速：226r/min；刀辊最大回转半径：225mm；刀辊总安装刀数：44把；旋耕刀型号：IT225；配套拖拉机标定功率范围：29.4-36.8kW；配套拖拉机动力输出轴转速；540r/min | T201913130242 | 900 | 2024-12-30 | 通用类 | 河北省
185 | 耕整地机械 | 耕地机械 | 旋耕机 | 单轴1500-2000mm旋耕机 | 石家庄海澳机械制造有限公司 | 旋耕机 | 1GKN-150 | 旋耕机轴数:1个;耕幅:1500mm; | 结构型式：框架型；整机外形尺寸（长×宽×高）：900×1790×1000mm；作业速度范围：0.28-1.25m/s；工作幅宽：150cm；耕深：12-16cm；刀轴型式：单轴型；刀辊设计转速：226r/min；刀辊最大回转半径：225mm；刀辊总安装刀数：40把；旋耕刀型号：IT225；配套拖拉机标定功率范围：25.7-29.4kW；配套拖拉机动力输出轴转速；540r/min | T201913130242 | 900 | 2024-12-30 | 通用类 | 河北省
186 | 耕整地机械 | 耕地机械 | 旋耕机 | 单轴1500-2000mm旋耕机 | 河北帅旗农业机械制造有限公司 | 旋耕机 | 1GQN-180 | 旋耕机轴数:1个;耕幅:1800mm; | 结构型式框架式，外形尺寸（长×宽×高）1200×2090×1020mm,配套动力44.1-51.4kw,,刀轴型式单轴型，结构质量454kg,工作幅宽1800mm,传动方式:中间齿轮传动，运输方式普通型，总安装刀数52把，旋耕刀型号IT245.限深装置型式限深板，镇压形式拖板 | T201913130153 | 900 | 2024-12-08 | 通用类 | 河北省
187 | 耕整地机械 | 耕地机械 | 旋耕机 | 单轴1500-2000mm旋耕机 | 汝南县源信机械制造有限公司 | 旋耕机 | 1GKN-150 | 旋耕机轴数:1个;耕幅:1500mm; | 轴数:单轴;耕幅:1500MM;配套拖拉机标定功率:29.4~40.4KW | T201941410054 | 900 | 2024-12-30 | 通用类 | 河南省
188 | 耕整地机械 | 耕地机械 | 旋耕机 | 单轴1500-2000mm旋耕机 | 山东泰拖农业装备有限公司 | 旋耕机 | 1GKN-160 | 旋耕机轴数:1个;耕幅:1600mm; | 整机外形尺寸（长×宽×高）：850×1820×990（mm），作业速度范围：0.56-1.4（m/s),工作幅宽：160（cm），耕深：≥12（cm),刀轴型式：单轴式，传动型式：中间传动，运输方式：普通型，变速箱挡位数（变速旋耕机）：/，刀辊设计转速（r/min):247/348,刀辊最大回转半（mm):225,刀辊总安装刀数：44，旋耕刀型号：IT225,限深装置型式：限深板，镇压型式：托板，配套拖拉机标定功率范围（kw）：29.4-40.4，配套拖拉机动力输出轴转速（r/min)：540/760 | T201937370167 | 900 | 2024-12-23 | 通用类 | 山东省
189 | 耕整地机械 | 耕地机械 | 旋耕机 | 单轴1500-2000mm旋耕机 | 河南康德瀚机械制造有限公司 | 旋耕机 | 1GQN-160 | 旋耕机轴数:1个;耕幅:1600mm; | 配套拖拉机标定功率范围 kW： 29.4～35.3 配套拖拉机动力输出轴转速 r/min： 720 旋耕机结构型式(圆梁式、框架式) ： 框架式 旋耕机工作状态外形尺寸（长×宽×高）： mm 1010×1840×1210 旋耕机作业速度范围 m/s： 0.69～1.39 旋耕机工作幅宽 cm ：160 旋耕机耕深 cm： ≥12 旋耕机传动方式（侧边、中间） ： 中间齿轮传动 旋耕机刀辊设计转速 r/min ：265 旋耕机刀辊最大回转半径 mm： 245 旋耕机刀辊总安装刀数 把 ：42 旋耕机刀轴连接型式 ； 接盘式 旋耕机旋耕刀型号： IT245左、IT245 | 豫2017139 | 900 | 2021-12-31 | 通用类 | 河南省
190 | 耕整地机械 | 耕地机械 | 旋耕机 | 单轴1500-2000mm旋耕机 | 河南康德瀚机械制造有限公司 | 旋耕机 | 1GKN-180 | 旋耕机轴数:1个;耕幅:1800mm; | 配套拖拉机标定功率 kW 44.1～55.1 配套拖拉机动力输出轴转速 r/min 720 旋耕机结构型式 / 框架式 旋耕机外形尺寸(长×宽×高) mm 1130×2090×1110 旋耕机结构质量 kg 440 旋耕机幅宽 cm 180 旋耕机耕深 cm 12～18 旋耕机传动方式 中间齿轮传动 旋耕机与拖拉机联接方式 三点悬挂 旋耕机刀辊设计转速 r/min 265 旋耕机刀辊最大回转半径 mm 245 旋耕机刀辊总安装刀数 把 48 旋耕机旋耕刀型号 ⅠT245左、ⅠT245 | 豫2017032 | 900 | 2021-12-31 | 通用类 | 河南省
191 | 耕整地机械 | 耕地机械 | 旋耕机 | 单轴1500-2000mm旋耕机 | 山西河东雄风农机有限公司 | 旋耕机 | 1GKN-170 | 旋耕机轴数:1个;耕幅:1700mm; | 结构型式：框架型；整机外形尺寸（长×宽×高)mm：930×2040×1090；作业速度范围m/s：0.28-0.83；工作幅宽cm：170；耕深cm：12-16；刀轴型式：单轴型；刀轴连接型式：花键式；传动型式：中间传动；运输方式：普通型；刀轴设计转速r/min：267；刀轴最大回转半径mm：245；刀轴总安装刀数：46；旋耕刀型号：ⅠT245；限深装置型式：限深板；镇压型式：拖板；配套拖拉机标定功率范围kw:36.7-58.8；配套拖拉机动力输出轴转速r/min：720. | T201914140019 | 900 | 2024-09-28 | 通用类 | 山西省
192 | 耕整地机械 | 耕地机械 | 旋耕机 | 单轴1500-2000mm旋耕机 | 山西河东雄风农机有限公司 | 旋耕机 | 1GKN-160 | 旋耕机轴数:1个;耕幅:1600mm; | 结构型式：框架型；整机外形尺寸（长×宽×高)mm：1030×1950×1110；作业速度范围m/s：0.28-0.83；工作幅宽cm：160；耕深cm：12-16；刀轴型式：单轴型；刀轴连接型式：接盘式；传动型式：中间传动；运输方式：普通型；刀轴设计转速r/min：267；刀轴最大回转半径mm：245；刀轴总安装刀数：42；旋耕刀型号：ⅠT245；限深装置型式：限深板；镇压型式：拖板；配套拖拉机标定功率范围kw:29.4-44.1；配套拖拉机动力输出轴转速r/min：720. | T201914140020 | 900 | 2024-09-28 | 通用类 | 山西省
193 | 耕整地机械 | 耕地机械 | 旋耕机 | 单轴1500-2000mm旋耕机 | 山西河东雄风农机有限公司 | 旋耕机 | 1GQN-150 | 旋耕机轴数:1个;耕幅:1500mm; | 配套拖拉机标定功率kW：25.7～33；配套拖拉机动力输出轴转速r/min：540；结构型式：框架；外型尺寸（长×宽×高)mm：890×1700×1090；作业速度范围m/s：0.83～1.39；结构重量kg：270；工作幅宽cm：150；耕深cm：12～16；传动方式：中间齿轮箱传动；与拖拉机挂接型式：标准三点悬挂；刀辊设计转速r/min：230；刀辊最大回转半径mm：260；总安装刀数：38；旋耕刀型号：1T245左右弯刀；刀轴连接型式：花键；限深装置型式：限深板。 | 晋201603 | 900 | 2021-12-31 | 通用类 | 山西省
194 | 耕整地机械 | 耕地机械 | 旋耕机 | 单轴1500-2000mm旋耕机 | 山西河东雄风农机有限公司 | 旋耕机 | 1GKN-180G | 旋耕机轴数:1个;耕幅:1800mm; | 结构型式：框架型；整机外形尺寸（长×宽×高)mm：1080×2060×1240；作业速度范围m/s：0.28-0.83；工作幅宽cm：180；耕深cm：12-16；刀轴型式：单轴型；刀轴连接型式：接盘式；传动型式：中间传动；运输方式：普通型；刀轴设计转速r/min：267；刀轴最大回转半径mm：245；刀轴总安装刀数：50；旋耕刀型号：ⅠT245；限深装置型式：限深板；镇压型式：拖板；配套拖拉机标定功率范围kw:44.1-62.5；配套拖拉机动力输出轴转速r/min：720. | T201914140018 | 900 | 2024-09-28 | 通用类 | 山西省
195 | 耕整地机械 | 耕地机械 | 旋耕机 | 单轴1500-2000mm旋耕机 | 江苏正大永达科技有限公司 | 旋耕机 | 1GKN-160 | 旋耕机轴数:1个;耕幅:1600mm; | 旋耕机型号：1GKN-160； 配套拖拉机标定功率（kw）：22.1-29.4; 配套拖拉机动力输出轴转速（r/min）：540,720； 外形尺寸（长*宽*高）（mm）：920*1880*1096； 结构质量（kg）：308； 理论作业速度（km/h）：2-5； 幅宽（cm）：160； 旋耕深度（cm）：旱耕10-14，水耕12-16； 传动方式：中间齿轮传动； 与拖拉机联接方式：标准三点悬挂； 总安装刀数（把）：38； 旋耕刀型号：I T225; | T201900320710 | 900 | 2024-12-30 | 通用类 | 江苏省
196 | 耕整地机械 | 耕地机械 | 旋耕机 | 单轴1500-2000mm旋耕机 | 江苏正大永达科技有限公司 | 旋耕机 | 1GKN-180 | 旋耕机轴数:1个;耕幅:1800mm; | 旋耕机型号：1GKN-180； 配套拖拉机标定功率（kw）：36.8-44.1; 配套拖拉机动力输出轴转速（r/min）：540,720； 外形尺寸（长*宽*高）（mm）：1020*2056*1152； 结构质量（kg）：405； 理论作业速度（km/h）：1-5； 幅宽（cm）：180； 旋耕深度（cm）：旱耕8-16，水耕8-18； 传动方式：中间齿轮传动； 与拖拉机联接方式：标准三点悬挂； 总安装刀数（把）：62； 旋耕刀型号：I T245; | T201900320710 | 900 | 2024-12-30 | 通用类 | 江苏省
197 | 耕整地机械 | 耕地机械 | 旋耕机 | 单轴1500-2000mm旋耕机 | 江苏金云农业装备有限公司 | 旋耕机 | 1GKN-180 | 旋耕机轴数:单个;耕幅:1800mm; | 机具结构类型:单轴,耕幅(m):1.8,配套动力(kW):36.8-44.1,外形尺寸(长*宽*高):1020*2056*1152,框架式,结构质量(kg):405 | 苏农机（2016）第（0216）号 | 900 | 2020-12-31 | 通用类 | 江苏省
198 | 耕整地机械 | 耕地机械 | 旋耕机 | 单轴1500-2000mm旋耕机 | 唐河县大华机械设备有限公司 | 旋耕机 | 1GKN-185 | 旋耕机轴数:1个;耕幅:1850mm; | 结构型式：框架型；工作幅宽：185cm；刀轴型式：单轴型；刀轴连接型式：花键式；传动型式：中间传动；刀辊最大回转半径：245mm；刀辊总安装刀数：52把；旋耕刀型号：IT245、IT245左；限深装置型式：限深板；镇压型式：拖板。 | T202041410089 | 900 | 2025-06-29 | 通用类 | 河南省
199 | 耕整地机械 | 耕地机械 | 旋耕机 | 单轴1500-2000mm旋耕机 | 唐河县大华机械设备有限公司 | 旋耕机 | 1GKN-160 | 旋耕机轴数:1个;耕幅:1600mm; | 结构型式：框架型；工作幅宽：160cm；刀轴型式：单轴型；刀轴连接型式：花键式；传动型式：中间传动；刀辊最大回转半径：245mm；刀辊总安装刀数：44把；旋耕刀型号：IT245、IT245左；限深装置型式：限深板；镇压型式：拖板。 | T202041410089 | 900 | 2025-06-29 | 通用类 | 河南省
200 | 耕整地机械 | 耕地机械 | 旋耕机 | 单轴1500-2000mm旋耕机 | 唐河县大华机械设备有限公司 | 旋耕机 | 1GKN-150 | 旋耕机轴数:1个;耕幅:1500mm; | 结构型式：框架型；工作幅宽：150cm；刀轴型式：单轴型；刀轴连接型式：花键式；传动型式：中间传动；刀辊最大回转半径：225mm；刀辊总安装刀数：40把；旋耕刀型号：IT225、IT225左；限深装置型式：限深板；镇压型式：拖板。 | T202041410088 | 900 | 2025-06-29 | 通用类 | 河南省
201 | 耕整地机械 | 耕地机械 | 旋耕机 | 单轴1500-2000mm旋耕机 | 河北耕牛农业机械制造有限公司 | 旋耕机 | 1GKN-180 | 旋耕机轴数:1个;耕幅:1800mm; | 标定功率范围：58.8-73.5kw，动力输出轴转速：720r/min，结构形式：单轴框架式，外形尺寸：1120×2060×1050㎜，作业速度范围：0.56-1.39m/s，工作幅宽：180㎝，耕深：12-16㎝，传动方式：中间齿轮传动，刀辊设计转速：346r/min，刀辊最大回旋半径：245㎜，总安装刀数：50把，刀轴连接形式：花键套，旋耕刀型号：IT245. | 冀2017T—158 | 900 | 2021-12-31 | 通用类 | 河北省
202 | 耕整地机械 | 耕地机械 | 旋耕机 | 单轴1500-2000mm旋耕机 | 潍坊嘉利诺农业机械装备有限公司 | 旋耕机 | 1GKN-180 | 旋耕机轴数:1个;耕幅:1800mm; | 型式：框架型，结构尺寸（长*宽*高）:1100mm×2100mm×1000mm；工作幅宽：180 cm；刀轴型式：单轴型；刀轴连接型式：花键式；传动型式：中间传动；刀棍设计转速：218 r/min ；配套拖拉机动力输出轴转速：540 r/min。 | T202037370173 | 900 | 2025-07-06 | 通用类 | 山东省
203 | 耕整地机械 | 耕地机械 | 旋耕机 | 单轴1500-2000mm旋耕机 | 潍坊嘉利诺农业机械装备有限公司 | 旋耕机 | 1GKN-160 | 旋耕机轴数:1个;耕幅:1600mm; | 型式：框架型，结构尺寸（长*宽*高）:820mm×1750mm×1000mm；工作幅宽：160 cm；刀轴型式：单轴型；刀轴连接型式：花键式；传动型式：中间传动；刀棍设计转速：218 r/min ；配套拖拉机动力输出轴转速：540 r/min。 | T202037370173 | 900 | 2025-07-06 | 通用类 | 山东省
204 | 耕整地机械 | 耕地机械 | 旋耕机 | 单轴1500-2000mm旋耕机 | 潍坊嘉利诺农业机械装备有限公司 | 旋耕机 | 1GKN-150 | 旋耕机轴数:1个;耕幅:1500mm; | 型式：框架型，结构尺寸（长*宽*高）:820mm×1650mm×1000mm；工作幅宽：150 cm；刀轴型式：单轴型；刀轴连接型式：花键式；传动型式：中间传动；刀棍设计转速：218 r/min ；配套拖拉机动力输出轴转速：540 r/min。 | T202037370173 | 900 | 2025-07-06 | 通用类 | 山东省
205 | 耕整地机械 | 耕地机械 | 旋耕机 | 单轴1500-2000mm旋耕机 | 南昌中天农机有限公司 | 旋耕机 | 1GQN-165J | 旋耕机轴数:1个;耕幅:1650mm; | 1.结构形式:框架式；2.配套拖拉机标定功率:29.4~36.8KW；3.配套拖拉机动力输出轴转速:720/540R/MIN；4.外形尺寸:(长×宽×高):1000×1910×1050MM；5.结构质量:367KG；6.理论作业速度:4.57KM/H；7.幅宽:165CM；8.旋耕深度:旱地12~14CM,水田14~16CM；9.传动方式:中间齿轮传动；10.与拖拉机连接方式:三点悬挂；11.刀辊转速:265R/MIN；12:刀辊最大回转半径:245MM；13.总安装刀数:46把；14.旋耕刀型号:IT245. | T201900320720 | 900 | 2024-12-30 | 通用类 | 江西省
206 | 耕整地机械 | 耕地机械 | 旋耕机 | 单轴1500-2000mm旋耕机 | 南昌中天农机有限公司 | 旋耕机 | 1GKN-150J | 旋耕机轴数:1个;耕幅:1500mm; | 1.结构形式:框架式；2.配套拖拉机标定功率:18.4~22.1KW；3.配套拖拉机动力输出轴转速:540R/MIN；4.外形尺寸:(长×宽×高):920×1720×1030MM；5.结构质量:271KG；6.理论作业速度:4.14KM/H；7.幅宽:150CM；8.旋耕深度:旱地12~14CM,水田14~16CM；9.传动方式:中间齿轮传动；10.与拖拉机连接方式:三点悬挂；11.刀辊转速:211R/MIN；12:刀辊最大回转半径:245MM；13.总安装刀数:34把；14.旋耕刀型号:IT245. | T201900320721 | 900 | 2024-12-30 | 通用类 | 江西省
207 | 耕整地机械 | 耕地机械 | 旋耕机 | 单轴1500-2000mm旋耕机 | 南昌中天农机有限公司 | 旋耕机 | 1GKN-160J | 旋耕机轴数:1个;耕幅:1600mm; | 1.结构形式:框架式；2.配套拖拉机标定功率:22.1~25.7KW；3.配套拖拉机动力输出轴转速:540R/MIN；4.外形尺寸:(长×宽×高):920×1820×1030MM；5.结构质量:283KG；6.理论作业速度:4.32KM/H；7.幅宽:160CM；8.旋耕深度:旱地12~14CM,水田14~16CM；9.传动方式:中间齿轮传动；10.与拖拉机连接方式:三点悬挂；11.刀辊转速:211R/MIN；12:刀辊最大回转半径:245MM；13.总安装刀数:38把；14.旋耕刀型号:IT245. | T201900320721 | 900 | 2024-12-30 | 通用类 | 江西省
208 | 耕整地机械 | 耕地机械 | 旋耕机 | 单轴1500-2000mm旋耕机 | 南昌中天农机有限公司 | 旋耕机 | 1GQN-180J | 旋耕机轴数:1个;耕幅:1800mm; | 1.结构形式:框架式；2.配套拖拉机标定功率:36.8~44.1KW；3.配套拖拉机动力输出轴转速:720/540R/MIN；4.外形尺寸:(长×宽×高):1000×2060×1050MM；5.结构质量:379KG；6.理论作业速度:4.32KM/H；7.幅宽:180CM；8.旋耕深度:旱地12~14CM,水田14~16CM；9.传动方式:中间齿轮传动；10.与拖拉机连接方式:三点悬挂；11.刀辊转速:265R/MIN；12:刀辊最大回转半径:245MM；13.总安装刀数:50把；14.旋耕刀型号:IT245. | T201900320715 | 900 | 2024-12-30 | 通用类 | 江西省
209 | 耕整地机械 | 耕地机械 | 旋耕机 | 单轴1500-2000mm旋耕机 | 石家庄茂田农业机械有限公司 | 旋耕机 | 1GQN-180 | 旋耕机轴数:1个;耕幅:1800mm; | 1.结构型式：框架型；2.整机外形尺寸（长×宽×高）（mm）：950×2020×1000；3.作业速度范围（m/s）：0.56～1.39；4.工作幅宽(cm）：180；5.耕深（cm）：12～16；6.刀轴型式：单轴型；7.刀轴连接型式：花键式；8.传动型式：中间传动；9.运输方式：普通型；10.刀辊设计转速(r/min)：267/218；11.刀辊最大回转半径(mm):225；12.刀辊总安装刀数（把）：52；13.旋耕刀型号：IT225型；14.限深装置型式：限深板；15.镇压型式：拖板；16.配套拖拉机标定功率范围（kW）：44.1～58.8；17.配套拖拉机动力输出轴转速（r/min）720/540。 | T201913130268 | 900 | 2024-12-30 | 通用类 | 河北省
210 | 耕整地机械 | 耕地机械 | 旋耕机 | 单轴1500-2000mm旋耕机 | 石家庄茂田农业机械有限公司 | 旋耕机 | 1GQN-160 | 旋耕机轴数:1个;耕幅:1600mm; | 1.结构型式：框架型；2.整机外形尺寸（长×宽×高）（mm）：950×1820×1000；3.作业速度范围（m/s）：0.56～1.39；4.工作幅宽(cm）：160；5.耕深（cm）：12～16；6.刀轴型式：单轴型；7.刀轴连接型式：花键式；8.传动型式：中间传动；9.运输方式：普通型；10.刀辊设计转速(r/min)：267/218；11.刀辊最大回转半径(mm):225；12.刀辊总安装刀数（把）：44；13.旋耕刀型号：IT225型；14.限深装置型式：限深板；15.镇压型式：拖板；16.配套拖拉机标定功率范围（kW）：36.8～44.1；17.配套拖拉机动力输出轴转速（r/min）720/540。 | T201913130268 | 900 | 2024-12-30 | 通用类 | 河北省
211 | 耕整地机械 | 耕地机械 | 旋耕机 | 单轴1500-2000mm旋耕机 | 石家庄茂田农业机械有限公司 | 旋耕机 | 1GQN-150 | 旋耕机轴数:1个;耕幅:1500mm; | 1.结构型式：框架型；2.整机外形尺寸（长×宽×高）（mm）：950×1720×1000；3.作业速度范围（m/s）：0.56～1.39；4.工作幅宽(cm）：150；5.耕深（cm）：12～16；6.刀轴型式：单轴型；7.刀轴连接型式：花键式；8.传动型式：中间传动；9.运输方式：普通型；10.刀辊设计转速(r/min)：267/218；11.刀辊最大回转半径(mm):225；12.刀辊总安装刀数（把）：40；13.旋耕刀型号：IT225型；14.限深装置型式：限深板；15.镇压型式：拖板；16.配套拖拉机标定功率范围（kW）：25.8～36.8；17.配套拖拉机动力输出轴转速（r/min）720/540。 | T201913130268 | 900 | 2024-12-30 | 通用类 | 河北省
212 | 耕整地机械 | 耕地机械 | 旋耕机 | 单轴1500-2000mm旋耕机 | 潍坊农宜得机械有限公司 | 旋耕机 | 1GKN-180 | 旋耕机轴数:1个;耕幅:1800mm; | 结构型式 / 框架型 整机a外形尺寸（长×宽×高） mm 1050×2000×1100 作业速度范围 m/s 0.27～1.38 工作幅宽 cm 180 耕深 cm ≥12 刀轴型式 / 单轴型 刀轴连接型式 / 花键式 传动型式 / 中间传动 运输方式 / 普通型 变速箱挡位数（变速旋耕机） 个 / 刀辊设计转速 r/min 198/265 刀辊最大回转半径 mm 245 刀辊总安装刀数 把 48 旋耕刀型号 / IT245 限深装置型式 / 限深板 镇压型式 / 拖板 配套拖拉机标定功率范围 kW 44.1～66.2 配套拖拉机动力输出轴转速 r/min 540/720 | T202037370143 | 900 | 2025-07-06 | 通用类 | 山东省
213 | 耕整地机械 | 耕地机械 | 旋耕机 | 单轴1500-2000mm旋耕机 | 潍坊农宜得机械有限公司 | 旋耕机 | 1GKN-160 | 旋耕机轴数:1个;耕幅:1600mm; | 结构型式 / 框架型 整机a外形尺寸（长×宽×高） mm 950×1720×970 作业速度范围 m/s 0.27～1.38 工作幅宽 cm 160 耕深 cm ≥12 刀轴型式 / 单轴型 刀轴连接型式 / 花键式 传动型式 / 中间传动 运输方式 / 普通型 变速箱挡位数（变速旋耕机） 个 / 刀辊设计转速 r/min 198/265 刀辊最大回转半径 mm 245 刀辊总安装刀数 把 40 旋耕刀型号 / IT245 限深装置型式 / 限深板 镇压型式 / 拖板 配套拖拉机标定功率范围 kW 44.1～66.2 配套拖拉机动力输出轴转速 r/min 540/720 | T202037370143 | 900 | 2025-07-06 | 通用类 | 山东省
214 | 耕整地机械 | 耕地机械 | 旋耕机 | 单轴1500-2000mm旋耕机 | 潍坊农友机械有限公司 | 旋耕机 | 1GKN-160 | 旋耕机轴数:1个;耕幅:1600mm; | 结构型式：框架型 ；外形尺寸（工作状态，长×宽×高)mm：830×1780×990；结构质量（kg）：230；工作幅宽(cm)：160；传动方式：中间传动；耕深（cm）：≥12；刀辊总安装刀数(把)：40；旋耕刀型号：IT225;刀轴型式：单轴型。 | T202037370144 | 900 | 2025-07-06 | 通用类 | 山东省
215 | 耕整地机械 | 耕地机械 | 旋耕机 | 单轴1500-2000mm旋耕机 | 潍坊农友机械有限公司 | 旋耕机 | 1GKN-150 | 旋耕机轴数:1个;耕幅:1500mm; | 结构型式：框架型 ；外形尺寸（工作状态，长×宽×高)mm：830×1680×990；结构质量（kg）：210；工作幅宽(cm)：150；传动方式：中间传动；耕深（cm）：≥12；刀辊总安装刀数(把)：36；旋耕刀型号：IT225;刀轴型式:单轴型。 | T202037370144 | 900 | 2025-07-06 | 通用类 | 山东省
216 | 耕整地机械 | 耕地机械 | 旋耕机 | 单轴1500-2000mm旋耕机 | 湖南福格森装备科技有限公司 | 旋耕机 | 1GQ-150 | 旋耕机轴数:1个;耕幅:1500mm; | 结构型式： 圆梁加强型； 外形尺寸（长X宽X高）（mm）: 1800X800X1020； 结构质量（kg）: 270； 工作幅宽（cm）: 150； 传动方式： 侧边齿轮传动； 耕深（cm）: ≥12； 与拖拉机联接方式： 三点悬挂； 设计转速（r/min）： 330/250； 最大回转半径（mm）： 195； 总安装刀数（把）： 36； 旋耕刀型号： IT195； 配套拖拉机： 功率（kw）:36.8～59.1； 动力输出轴转速（r/min）:720/540； 试验配用拖拉机： 型号：502； 功率（kw）:36.8； | 湘20160809049 | 900 | 2020-12-31 | 通用类 | 湖南省
217 | 耕整地机械 | 耕地机械 | 旋耕机 | 单轴1500-2000mm旋耕机 | 潍坊顺民农机有限公司 | 旋耕机 | 1GKN-150 | 旋耕机轴数:1个;耕幅:1500mm; | 型号名称：1GKN-150型旋耕机。结构型式：框架型。整机a外形尺寸（长×宽×高）：790×1640×1020mm。作业速度范围：0.5～1.0m/s。工作幅宽：150cm。耕深：≥12cm。刀轴型式：单轴。刀轴连接型式：花键式。传动型式：中间传动。运输方式：普通型 | T201937370160 | 900 | 2024-12-23 | 通用类 | 山东省
218 | 耕整地机械 | 耕地机械 | 旋耕机 | 单轴1500-2000mm旋耕机 | 潍坊顺民农机有限公司 | 旋耕机 | 1GKN-160 | 旋耕机轴数:1个;耕幅:1600mm; | 型号名称：1GKN-160型旋耕机。结构型式：框架型。整机a外形尺寸（长×宽×高）：790×1740×1020mm。作业速度范围：0.5～1.0m/s。工作幅宽：160cm。耕深：≥12cm。刀轴型式：单轴型。刀轴连接型式：花键式。传动型式：中间传动。运输方式：普通型 | T201937370160 | 900 | 2024-12-23 | 通用类 | 山东省
219 | 耕整地机械 | 耕地机械 | 旋耕机 | 单轴1500-2000mm旋耕机 | 潍坊顺民农机有限公司 | 旋耕机 | 1GKN-180 | 旋耕机轴数:1个;耕幅:1800mm; | 型号名称：1GKN-180型旋耕机。结构型式：框架型。整机a外形尺寸（长×宽×高）：950×2060×1020mm。作业速度范围0.5～1.0m/s。工作幅宽：180cm。耕深：≥12cm。刀轴型式：单轴型。刀轴连接型式：花键式。传动型式：中间传动。运输方式：普通型 | T201937370160 | 900 | 2024-12-23 | 通用类 | 山东省
220 | 耕整地机械 | 耕地机械 | 旋耕机 | 单轴1500-2000mm旋耕机 | 江苏金云农业装备有限公司 | 旋耕机 | 1GKN-150 | 旋耕机轴数:单个;耕幅:1500mm; | 机具结构类型:单轴,耕幅(m):1.5,配套动力(kW):22.1-25.7,外形尺寸(长*宽*高):980*1753*1050,框架式,结构质量(kg):260 | 苏农机（2016）第（0215）号 | 900 | 2020-12-31 | 通用类 | 江苏省
221 | 耕整地机械 | 耕地机械 | 旋耕机 | 单轴1500-2000mm旋耕机 | 江苏金云农业装备有限公司 | 旋耕机 | 1GKN-160 | 旋耕机轴数:单个;耕幅:1600mm; | 机具结构类型:单轴,耕幅(m):1.6,配套动力(kW):29.4-36.8,外形尺寸(长*宽*高):1020*1860*1152,框架式,结构质量(kg):380 | T201900140407 | 900 | 2024-12-30 | 通用类 | 江苏省
222 | 耕整地机械 | 耕地机械 | 旋耕机 | 单轴1500-2000mm旋耕机 | 河北广欣农业机械制造有限公司 | 旋耕机 | 1GKN-150 | 旋耕机轴数:1个;耕幅:1500mm; | 结构型式：框架型；整机外形尺寸（长x宽x高）：970x1770x960mm；工作幅宽：150cm；配套拖拉机动力输出轴转速：720/540r/min；配套动力范围(kW)：36.8-51.5；传动方式：中间传动；结构型式：框架型；刀轴型式：单轴型；刀辊总安装刀数：40把；旋耕刀型号：IT225。 | 鄂2019570 | 900 | 2024-12-29 | 通用类 | 河北省
223 | 耕整地机械 | 耕地机械 | 旋耕机 | 单轴1500-2000mm旋耕机 | 河北广欣农业机械制造有限公司 | 旋耕机 | 1GKN-180 | 旋耕机轴数:1个;耕幅:1800mm; | 结构型式：框架型；整机外形尺寸（长x宽x高）：1140x2070x960mm；工作幅宽：180cm；配套拖拉机动力输出轴转速：720/540r/min；配套动力范围(kW)：36.8-51.5；传动型式：中间传动；刀轴型式：单轴型；刀辊总安装刀数：52把；旋耕刀型号：IT245。 | 鄂2019571 | 900 | 2024-12-29 | 通用类 | 河北省
224 | 耕整地机械 | 耕地机械 | 旋耕机 | 单轴1500-2000mm旋耕机 | 河北广欣农业机械制造有限公司 | 旋耕机 | 1GKN-160 | 旋耕机轴数:1个;耕幅:1600mm; | 结构型式：框架型；整机外形尺寸（长x宽x高）：970x1870x960mm；工作幅宽：160cm；配套拖拉机动力输出轴转速：720/540r/min；配套动力范围(kW)：36.8-51.5；传动方式：中间传动；结构型式：框架型；刀轴型式：单轴型；刀辊总安装刀数：44把；旋耕刀型号：IT225。 | 鄂2019570 | 900 | 2024-12-29 | 通用类 | 河北省
225 | 耕整地机械 | 耕地机械 | 旋耕机 | 单轴1500-2000mm旋耕机 | 常州飞驰田农业机械有限公司 | 旋耕机 | 1GQ-180 | 旋耕机轴数:1个;耕幅:1800mm; | 型号名称：1GQ-180 型旋耕机 整机外形尺寸（长×宽×高）：960×2050×1100 mm 工作幅宽：180 cm 刀轴型式：单轴型 刀辊设计转速：202、270 r/min 刀辊总安装刀数：44 把 配套拖拉机标定功率：36.7~51.5 kW | T2019320044 | 900 | 2024-10-30 | 通用类 | 江苏省
226 | 耕整地机械 | 耕地机械 | 旋耕机 | 单轴1500-2000mm旋耕机 | 常州飞驰田农业机械有限公司 | 旋耕机 | 1GQ-160 | 旋耕机轴数:1个;耕幅:1600mm; | 型号名称：1GQ-160 型旋耕机 整机外形尺寸（长×宽×高）：960×1850×1100 mm 工作幅宽：160 cm 刀轴型式：单轴型 刀辊设计转速：202、270 r/min 刀辊总安装刀数：38 把 配套拖拉机标定功率：33.1~40.4 kW | T2019320044 | 900 | 2024-10-30 | 通用类 | 江苏省
227 | 耕整地机械 | 耕地机械 | 旋耕机 | 单轴1500-2000mm旋耕机 | 山东鲁辉农业机械有限公司 | 旋耕机 | 1GKN-150 | 旋耕机轴数:1个;耕幅:1500mm; | 型号名称 / 1GKN-150旋耕机 结构型式 / 框架型 整机a外形尺寸（长×宽×高） mm 950×1683×945 作业速度范围 m/s 0.15-0.46 工作幅宽 cm 150 耕深 cm ＞12 刀轴型式 / 单轴型 刀轴连接型式 / 花键式 传动型式 / 中间传动 运输方式 / 普通型 变速箱挡位数（变速旋耕机） 个 / 刀辊设计转速 r/min 214,301 刀辊最大回转半径 mm 245 刀辊总安装刀数 把 40 旋耕刀型号 / IT245 限深装置型式 / / 镇压型式 / 拖板 配套拖拉机标定功率范围 kW 22.1-44.2 配套拖拉机动力输出轴转速 r/min 540,760 | T202037370151 | 900 | 2025-07-06 | 通用类 | 山东省
228 | 耕整地机械 | 耕地机械 | 旋耕机 | 单轴1500-2000mm旋耕机 | 山东鲁辉农业机械有限公司 | 旋耕机 | 1GKN-160 | 旋耕机轴数:1个;耕幅:1600mm; | 1 型号名称 / 1GKN-160旋耕机 2 结构型式 / 框架型 3 整机a外形尺寸（长×宽×高） mm 950×1802×945 4 作业速度范围 m/s 0.5-1 5 工作幅宽 cm 160 6 耕深 cm ＞12 7 刀轴型式 / 单轴型 8 刀轴连接型式 / 花键式 9 传动型式 / 中间传动 10 运输方式 / 普通型 11 变速箱挡位数（变速旋耕机） 个 / 12 刀辊设计转速 r/min 214 ,301 13 刀辊最大回转半径 mm 245 14 刀辊总安装刀数 把 44 15 旋耕刀型号 / IT245 16 限深装置型式 / / 17 镇压型式 / 拖板 18 配套拖拉机标定功率范围 kW 29.4-51.5 19 配套拖拉机动力输出轴转速 r/min 540,760 | T202037370151 | 900 | 2025-07-06 | 通用类 | 山东省
229 | 耕整地机械 | 耕地机械 | 旋耕机 | 单轴1500-2000mm旋耕机 | 山东鲁辉农业机械有限公司 | 旋耕机 | 1GKN-160D | 旋耕机轴数:1个;耕幅:1600mm; | 1 型号名称 / 1GKN-160D旋耕机 2 结构型式 / 框架型 3 整机a外形尺寸（长×宽×高） mm 1100×1803×1033 4 作业速度范围 m/s 0.5-1 5 工作幅宽 cm 160 6 耕深 cm ＞12 7 刀轴型式 / 单轴型 8 刀轴连接型式 / 花键式 9 传动型式 / 中间传动 10 运输方式 / 普通型 11 变速箱挡位数（变速旋耕机） 个 / 12 刀辊设计转速 r/min 199 , 280 13 刀辊最大回转半径 mm 245 14 刀辊总安装刀数 把 44 15 旋耕刀型号 / IT245 16 限深装置型式 / / 17 镇压型式 / 拖板 18 配套拖拉机标定功率范围 kW 29.5-58.8 19 配套拖拉机动力输出轴转速 r/min 540,760 | T202037370152 | 900 | 2025-07-06 | 通用类 | 山东省
230 | 耕整地机械 | 耕地机械 | 旋耕机 | 单轴1500-2000mm旋耕机 | 山东鲁辉农业机械有限公司 | 旋耕机 | 1GKN-180 | 旋耕机轴数:1个;耕幅:1800mm; | 1 型号名称 / 1GKN-180旋耕机 2 结构型式 / 框架型 3 整机a外形尺寸（长×宽×高） mm 1100×2042×1033 4 作业速度范围 m/s 0.55-1.6 5 工作幅宽 cm 180 6 耕深 cm ＞12 7 刀轴型式 / 单轴型 8 刀轴连接型式 / 花键式 9 传动型式 / 中间传动 10 运输方式 / 普通型 11 变速箱挡位数（变速旋耕机） 个 / 12 刀辊设计转速 r/min 199, 280 13 刀辊最大回转半径 mm 245 14 刀辊总安装刀数 把 52 15 旋耕刀型号 / IT245 16 限深装置型式 / / 17 镇压型式 / 拖板 18 配套拖拉机标定功率范围 kW 36.8-66.2 19 配套拖拉机动力输出轴转速 r/min 540,760 | T202037370152 | 900 | 2025-07-06 | 通用类 | 山东省
231 | 耕整地机械 | 耕地机械 | 旋耕机 | 单轴2000-2500mm旋耕机 | 中国一拖集团有限公司 | 旋耕机 | 1GQN-230G | 旋耕机轴数:1个;耕幅:2300mm; | 配套拖拉机标定功率范围 kW 58.8～69.9 旋耕机结构型式(圆梁式、框架式) / 框架式 旋耕机工作幅宽 cm 230 旋耕机耕深 cm 12～16 旋耕机传动方式（侧边、中间） / 中间传动 | 部20171896 | 1600 | 2021-12-31 | 通用类 | 河南省
232 | 耕整地机械 | 耕地机械 | 旋耕机 | 单轴2000-2500mm旋耕机 | 中联重机浙江有限公司 | 旋耕机 | 1GK-200 | 旋耕机轴数:1个;耕幅:2000mm; | 整机a外形尺寸（长×宽×高）mm：935×2200×900；结构型式：框架型；工作幅宽cm：200；耕深cm：旱耕：8～16：水耕：10～18；传动型式：侧边齿轮传动。 | 2019TJ597 | 1600 | 2024-12-23 | 通用类 | 浙江省
233 | 耕整地机械 | 耕地机械 | 旋耕机 | 单轴2000-2500mm旋耕机 | 中联重机浙江有限公司 | 旋耕机 | 1GK-230 | 旋耕机轴数:1个;耕幅:2300mm; | 整机a外形尺寸（长×宽×高）mm：935×2470×900；结构型式：框架型；工作幅宽cm：230；耕深cm：旱耕：8～16：水耕：10～18；传动型式：侧边齿轮传动。 | 2019TJ596 | 1600 | 2024-12-23 | 通用类 | 浙江省
234 | 耕整地机械 | 耕地机械 | 旋耕机 | 单轴2000-2500mm旋耕机 | 河北久丰农业机械有限公司 | 旋耕机 | 1GQN-200 | 旋耕机轴数:1个;耕幅:2000mm; | 结构形式:框架式；规格型号:1GQN-200；外形尺寸(长×宽×高):2400mm×1350mm×1240mm；结构质量:580kg；工作幅宽:200cm；耕深:12～16cm；传动方式:中间齿轮传动；与拖拉机连接方式:三点悬挂；刀辊设计转速：267r/min；刀辊最大回转半径:245mm；刀辊总安装刀数:60把；旋耕刀型号:IT245 | T201913130293 | 1600 | 2024-12-30 | 通用类 | 河北省
235 | 耕整地机械 | 耕地机械 | 旋耕机 | 单轴2000-2500mm旋耕机 | 潍坊悍马农业装备有限公司 | 旋耕机 | 1GQN-230 | 旋耕机轴数:1个;耕幅:2300mm; | 外形尺寸（长×宽×高）：1250×2510×1150；结构质量kg：385；配套动力kW：66.2-81.1；幅宽cm：230；耕深cm：≥12；传动方式：中间齿轮传动；动力输出轴转速r/min：720；设计转速r/min：213-340；最大回转半径mm：245；旋耕刀型号：IT245 | 部20170440 | 1600 | 2021-12-31 | 通用类 | 山东省
236 | 耕整地机械 | 耕地机械 | 旋耕机 | 单轴2000-2500mm旋耕机 | 潍坊悍马农业装备有限公司 | 旋耕机 | 1GQN-200 | 旋耕机轴数:1个;耕幅:2000mm; | 外形尺寸（长×宽×高）：1200×2250×1100；结构质量kg：360；配套动力kW：44.1-58.8；幅宽cm：200；耕深cm：≥12；传动方式：中间齿轮传动；结构形式：框架式；与拖拉机连接方式：标准三点悬挂；设计转速r/min：213-310；最大回转半径mm：245；旋耕刀数量：56把；旋耕刀型号：IT245 | 部20170442 | 1600 | 2021-12-31 | 通用类 | 山东省
237 | 耕整地机械 | 耕地机械 | 旋耕机 | 单轴2000-2500mm旋耕机 | 雷沃重工股份有限公司 | 旋耕机 | 1GKN-230 | 旋耕机轴数:1个;耕幅:2300mm; | 结构型式：框架型；刀轴型式：单轴；耕幅（mm）：230cm | T201900140405 | 1600 | 2024-12-30 | 通用类 | 山东省
238 | 耕整地机械 | 耕地机械 | 旋耕机 | 单轴2000-2500mm旋耕机 | 河北锐宏机械制造有限公司 | 旋耕机 | 1GQN-200 | 旋耕机轴数:单轴个;耕幅:2000mm; | 标定功率（kw）:47.8~58.8、结构型式：框架式、规格型号：1GQN-200、外形尺寸（长*宽*高）（mm）:1100*2300*1100、结构质量（kg）:390、幅宽（cm）:200、耕深（cm）:12~16、传动方式：中间齿轮传动、与拖拉机联接方式：三点悬挂、总安装刀数（把）：58 | T201913130132 | 1600 | 2024-12-08 | 通用类 | 河北省
239 | 耕整地机械 | 耕地机械 | 旋耕机 | 单轴2000-2500mm旋耕机 | 河北锐宏机械制造有限公司 | 旋耕机 | 1GQN-230 | 旋耕机轴数:单轴个;耕幅:2300mm; | 标定功率（kw）:58.8~66.1、结构型式：框架式、规格型号：1GQN-230、外形尺寸（长*宽*高）（mm）:1200*2570*1100、结构质量（kg）:410、幅宽（cm）:230、耕深（cm）:12~16、传动方式：中间齿轮传动、与拖拉机联接方式：三点悬挂、总安装刀数（把）：64 | T201913130132 | 1600 | 2024-12-08 | 通用类 | 河北省
240 | 耕整地机械 | 耕地机械 | 旋耕机 | 单轴2000-2500mm旋耕机 | 保定冀旋农机装备有限公司 | 旋耕整地机 | 1GQN-200 | 旋耕机轴数:1个;耕幅:2000mm; | 单轴；旋耕刀型号：IT245；旋耕刀数量：58把；工作幅宽：2000mm，耕深12-16cm，配套动力44.1-55.1KW，前进速度：0.56-1.39m/s | T201913130275 | 1600 | 2024-12-30 | 通用类 | 河北省
241 | 耕整地机械 | 耕地机械 | 旋耕机 | 单轴2000-2500mm旋耕机 | 湖南农夫机电有限公司 | 旋耕机 | 1GQ-230 | 旋耕机轴数:单轴个;耕幅:2300mm; | 结构型式： 圆梁型；外形尺寸（长 ×宽×高）（mm）：2580×800×980；结构质量（kg）： 415；工作幅宽（cm）: 230；传动方式： 侧边齿轮传动；更深（cm ): 8-14；与拖拉机联接方式： 三点悬挂；设计转速（r/min）： 330/460；最大回转半径(mm): 195；总安装刀数（把）： 72；旋耕刀型号： IT195；配套拖拉机： 功率（kw）：51.5-65； 动力输出轴转速（r/min）：720/1000； | 湘20170124021 | 1600 | 2021-12-31 | 通用类 | 湖南省
242 | 耕整地机械 | 耕地机械 | 旋耕机 | 单轴2000-2500mm旋耕机 | 湖南农夫机电有限公司 | 旋耕机 | 1GQ-200 | 旋耕机轴数:单轴个;耕幅:2000mm; | 结构型式： 圆梁型；外形尺寸（长 ×宽×高）（mm）：2250×750×980；结构质量（kg）： 386；工作幅宽（cm）: 200；传动方式： 侧边齿轮传动；更深（cm ): 8-14；与拖拉机联接方式： 三点悬挂；设计转速（r/min）： 330/460；最大回转半径(mm): 195；总安装刀数（把）： 62；旋耕刀型号： IT195；配套拖拉机： 功率（kw）：51.5-65； 动力输出轴转速（r/min）：720/1000； | 湘20170124020 | 1600 | 2021-12-31 | 通用类 | 湖南省
243 | 耕整地机械 | 耕地机械 | 旋耕机 | 单轴2000-2500mm旋耕机 | 辉县市双科农业机械有限公司 | 旋耕机 | 1GKN-230 | 旋耕机轴数:1个;耕幅:2300mm; | 该产品是框架性结构型式，整机外形尺寸（长x宽x高）1370x2580x1130(mm)，作业速度范围0.4~1.42m/s，作业幅宽230cm，耕深大于等于12cm，单轴型刀轴，花键式连接型式，中间传动型式，普通型运输方式，刀辊设计转速312r/min，刀辊最大回转半径245mm，刀辊总安装刀数68把，旋耕刀型号IT245/IT245左，镇压型式镇压辊，配套拖拉机标定功率范围66.2~80.9KW配套拖拉机动力输出转轴速760r/min | T201941410056 | 1600 | 2024-12-30 | 通用类 | 河南省
244 | 耕整地机械 | 耕地机械 | 旋耕机 | 单轴2000-2500mm旋耕机 | 辉县市双科农业机械有限公司 | 旋耕机 | 1GKN-200 | 旋耕机轴数:1个;耕幅:2000mm; | 该产品是框架性结构型式，整机外形尺寸（长x宽x高）1370x2350x1130(mm)，作业速度范围0.4~1.39m/s，作业幅宽200cm，耕深大于等于12cm，单轴型刀轴，花键式连接型式，中间传动型式，普通型运输方式，刀辊设计转速312r/min，刀辊最大回转半径245mm，刀辊总安装刀数60把，旋耕刀型号IT245/IT245左，镇压型式镇压辊，配套拖拉机标定功率范围51.5~70KW配套拖拉机动力输出转轴速760r/min | T201941410056 | 1600 | 2024-12-30 | 通用类 | 河南省
245 | 耕整地机械 | 耕地机械 | 旋耕机 | 单轴2000-2500mm旋耕机 | 长葛市俊发农机配件有限公司 | 旋耕机 | 1GQN-230 | 旋耕机轴数:1个;耕幅:2300mm; | 型号名称：1GQN-230型旋耕机，结构型式：框架型，整机外形尺寸(长×宽×高)：1240×2560×1100mm，作业速度范围：0.56～1.39m/s，工作幅宽：230cm，耕深：12～18cm，刀轴型式：单轴型，刀轴连接型式：花键式，传动型式：中间传动，运输方式：普通型，刀辊设计转速：222(n动=540)/296(n动=720)r/min，刀辊最大回转半径：245mm，刀辊总安装刀数：62把，旋耕刀型号：ⅠT245/ⅠT245左，镇压型式：拖板，配套拖拉机标定功率范围：58.8～73.5kW，配套拖拉机动力输出轴转速：540/720r/min | T201941410007 | 1600 | 2024-11-13 | 通用类 | 河南省
246 | 耕整地机械 | 耕地机械 | 旋耕机 | 单轴2000-2500mm旋耕机 | 长葛市俊发农机配件有限公司 | 旋耕机 | 1GQN-200 | 旋耕机轴数:1个;耕幅:2000mm; | 型号名称：1GQN-200型旋耕机，结构型式：框架型，整机外形尺寸(长×宽×高)：1240×2260×1100mm，作业速度范围：0.56～1.39m/s，工作幅宽：200cm，耕深：12～18cm，刀轴型式：单轴型，刀轴连接型式：花键式，传动型式：中间传动，运输方式：普通型，刀辊设计转速：222r/min，刀辊最大回转半径：245mm，刀辊总安装刀数：58把，旋耕刀型号：ⅠT245/ⅠT245左，镇压型式：拖板，配套拖拉机标定功率范围：51.4～58.8kW，配套拖拉机动力输出轴转速：540r/min | T201941410010 | 1600 | 2024-11-13 | 通用类 | 河南省
247 | 耕整地机械 | 耕地机械 | 旋耕机 | 单轴2000-2500mm旋耕机 | 临沭县瑞祥机械制造有限公司 | 旋耕机 | 1GKN-200 | 旋耕机轴数:1个;耕幅:2000mm; | 外形尺寸(长X宽X高)MM:1100*2400*1250,结构质量:600KG,幅宽:200CM,耕深CM:旱耕:12-16,水耕:14-18 | 部20170500 | 1600 | 2021-12-31 | 通用类 | 山东省
248 | 耕整地机械 | 耕地机械 | 旋耕机 | 单轴2000-2500mm旋耕机 | 临沭县瑞祥机械制造有限公司 | 旋耕机 | 1GKN-230 | 旋耕机轴数:1个;耕幅:2300mm; | 外形尺寸(长X宽X高)MM:1100*2750*1250,结构质量:610KG,幅宽:230CM,耕深CM:旱耕:12-16,水耕:14-18 | 部20170499 | 1600 | 2021-12-31 | 通用类 | 山东省
249 | 耕整地机械 | 耕地机械 | 旋耕机 | 单轴2000-2500mm旋耕机 | 河北农哈哈集团农业装备有限公司 | 深旋旋耕机 | 1GQNJS-230 | 旋耕机轴数:1个;耕幅:2300mm; | 刀轴型式：单轴型；工作幅宽：230cm；耕深：20-25cm；传动型式：中间传动；旋耕刀型号： IT225；刀辊总安装刀数：64把；限深装置型式：限深轮 | T201913130223 | 1600 | 2024-12-30 | 通用类 | 河北省
250 | 耕整地机械 | 耕地机械 | 旋耕机 | 单轴2000-2500mm旋耕机 | 河北旺杰农业机械制造有限公司 | 旋耕机 | 1GKN-230 | 旋耕机轴数:1个;耕幅:2360mm; | 结构型式：框架式；整机外形尺寸（长×宽×高mm）：1400×2565×1230；工作幅宽：236cm；刀轴型式：单轴型；刀轴连接型式：三点悬挂；刀辊设计转速（r/min）：254/267；刀辊最大回转半径：245mm。 | 鄂2019477 | 1600 | 2024-12-29 | 通用类 | 河北省
251 | 耕整地机械 | 耕地机械 | 旋耕机 | 单轴2000-2500mm旋耕机 | 河北旺杰农业机械制造有限公司 | 旋耕机 | 1GKN-220 | 旋耕机轴数:1个;耕幅:2200mm; | 结构型式：框架式；整机外形尺寸（长×宽×高mm）：1400×2465×1230；工作幅宽（cm）：220；耕深（cm）：10～16;刀轴型式：单轴型；刀辊设计转速（r/min）：254/267；刀辊最大回转半径（mm）：245；配套拖拉机动力输出轴转速（r/min）：540/720。 | 鄂2019477 | 1600 | 2024-12-29 | 通用类 | 河北省
252 | 耕整地机械 | 耕地机械 | 旋耕机 | 单轴2000-2500mm旋耕机 | 江苏清淮机械有限公司 | 反转灭茬旋耕机 | 1GFK-230 | 旋耕机轴数:1个;耕幅:2300mm; | 结构型式：框架式；外形尺寸（长×宽×高)mm：1430×2590×1348；配套动力范围(kW)：55.1-73.5；结构质量（kg）：455；工作幅宽(cm)230；传动方式：侧边齿轮传动；总安装刀数量(旋耕，把)：58；旋耕刀型号：IT245； | 苏农机（2017）第（0403）号 | 1600 | 2021-12-31 | 通用类 | 江苏省
253 | 耕整地机械 | 耕地机械 | 旋耕机 | 单轴2000-2500mm旋耕机 | 江苏清淮机械有限公司 | 旋耕机 | 1GQN-200 | 旋耕机轴数:1个;耕幅:2000mm; | 配套拖拉机标准功率(KW):44.1-58.8.结构型式:圆梁式.配套拖拉机动力输出轴转速(R/MIN):720.结构质量(KG):420.幅宽(CM):200.耕深(CM):旱耕:8-16；水耕:8-18.传动方式:中间齿轮传动.与拖拉机联接方式:标准三点悬挂；刀辊总安装刀数:58把.外形尺寸(长×宽×高)(MM):1020×2270×1152.理论作业速度(KM/H):2-5 | T201900030270 | 1600 | 2024-12-30 | 通用类 | 江苏省
254 | 耕整地机械 | 耕地机械 | 旋耕机 | 单轴2000-2500mm旋耕机 | 江苏清淮机械有限公司 | 旋耕机 | 1GKN-230 | 旋耕机轴数:1个;耕幅:2300mm; | 结构型式：框架式；外形尺寸（长×宽×高)mm：1020×2586×1152；配套动力范围(kW)：58.8～69.9；结构质量（kg）：435；工作幅宽(cm)230；传动方式：中间；总安装刀数量(旋耕，把)：62。 | T201900030271 | 1600 | 2024-12-30 | 通用类 | 江苏省
255 | 耕整地机械 | 耕地机械 | 旋耕机 | 单轴2000-2500mm旋耕机 | 江苏清淮机械有限公司 | 高箱旋耕机 | 1GKNH-230 | 旋耕机轴数:1个;耕幅:2300mm; | 结构型式：框架式；外形尺寸（长×宽×高)mm：1020×2586×1322；配套动力范围(kW)：47.8-58.8；结构质量（kg）：450；工作幅宽(cm)230；传动方式：中间齿轮传动；总安装刀数量(旋耕，把)：62；旋耕刀型号：ⅠT245。 | T201900030272 | 1600 | 2024-12-30 | 通用类 | 江苏省
256 | 耕整地机械 | 耕地机械 | 旋耕机 | 单轴2000-2500mm旋耕机 | 江苏清淮机械有限公司 | 旋耕机 | 1GKN-200 | 旋耕机轴数:1个;耕幅:2000mm; | 结构型式：框架式；外形尺寸（长×宽×高)mm：1020×2350×1150；配套动力范围(kW)：40.4～55.14；结构质量（kg）：420；工作幅宽(cm)200；传动方式：中间；总安装刀数量(旋耕，把)：58；旋耕刀型号：ⅠT245。 | T201932320188 | 1600 | 2024-12-30 | 通用类 | 江苏省
257 | 耕整地机械 | 耕地机械 | 旋耕机 | 单轴2000-2500mm旋耕机 | 江苏清淮机械有限公司 | 旋耕机 | 1GKN-220 | 旋耕机轴数:1个;耕幅:2200mm; | 结构型式：框架式；外形尺寸（长×宽×高)mm：1020×2510×1152；配套动力范围(kW)：58.8～69.9；结构质量（kg）：425；工作幅宽(cm)220；传动方式：中间；总安装刀数量(旋耕，把)：62；旋耕刀型号：ⅠT245。 | T201900030271 | 1600 | 2024-12-30 | 通用类 | 江苏省
258 | 耕整地机械 | 耕地机械 | 旋耕机 | 单轴2000-2500mm旋耕机 | 江苏清淮机械有限公司 | 高箱旋耕机 | 1GKNH-200 | 旋耕机轴数:1个;耕幅:2000mm; | 结构型式：框架式；外形尺寸（长×宽×高)mm：1020×2286×1152；配套动力范围(kW)：47.8-58.5；结构质量（kg）：420；工作幅宽(cm)200；传动方式：中间齿轮传动；总安装刀数量(旋耕，把)：58；旋耕刀型号：ⅠT245。 | T201900030269 | 1600 | 2024-12-30 | 通用类 | 江苏省
259 | 耕整地机械 | 耕地机械 | 旋耕机 | 单轴2000-2500mm旋耕机 | 河南豪丰农业装备有限公司 | 旋耕机 | 1GKN-240S | 旋耕机轴数:1个;耕幅:2400mm; | 旋耕机型号名称：1GKN-240S型旋耕机；结构型式：框架型；整机外形尺寸（长×宽×高）：1130×2580×1070（mm）；作业速度范围：0.69～1.38（m/s）；工作幅宽：240cm；耕深：12～18cm；刀轴型式：单轴型；刀轴连接型式：花键式；传动型式;中间传动；运输方式：普通型；刀辊设计转速：251/265（r/min）;刀辊最大回转半经：245mm；刀辊总安装刀数;64把；旋耕刀型号:PⅡ245/PⅡ245左;镇压型式：拖板；配套拖拉机标定功率范围：66.2～88.2（KW）;配套拖拉机动力输出轴转速：720/760（r/min）。 | 鄂2020047 | 1600 | 2025-05-13 | 通用类 | 河南省
260 | 耕整地机械 | 耕地机械 | 旋耕机 | 单轴2000-2500mm旋耕机 | 河南豪丰农业装备有限公司 | 旋耕机 | 1GKN-210S | 旋耕机轴数:1个;耕幅:2100mm; | 旋耕机型号名称：1GKN-210S型旋耕机；结构型式：框架型；整机外形尺寸（长×宽×高）：1130×2275×1090（mm）；作业速度范围：0.69～1.39（m/s）；工作幅宽：210cm；耕深：12～18（cm）；刀轴型式：单轴型；刀轴连接型式：花键式；传动型式;中间传动；运输方式：普通型；刀辊设计转速：251/265（r/min）;刀辊最大回转半经：245mm；刀辊总安装刀数;56把；旋耕刀型号:PⅡ245/PⅡ245左;镇压型式：拖板；配套拖拉机标定功率范围：58.8～80.9（KW）;配套拖拉机动力输出轴转速：720/760（r/min）。 | 鄂2020047 | 1600 | 2025-05-13 | 通用类 | 河南省
261 | 耕整地机械 | 耕地机械 | 旋耕机 | 单轴2000-2500mm旋耕机 | 河北帅旗农业机械制造有限公司 | 旋耕机 | 1GQN-200 | 旋耕机轴数:1个;耕幅:2000mm; | 结构型式框架式，外形尺寸（长×宽×高）1450×2390×1020mm,配套动力62.5-66.1kw,耕幅200cm，传动方式中间齿轮传动，轴型式单轴型，刀轴连接型式接盘式，运输方式普通型，总安装刀数60把，旋耕刀型号IT245.限深装置型式限深轮，镇压形式镇压辊 | T201913130154 | 1600 | 2024-12-08 | 通用类 | 河北省
262 | 耕整地机械 | 耕地机械 | 旋耕机 | 单轴2000-2500mm旋耕机 | 扬州市井田农机制造有限公司 | 旋耕机 | 1GKN-200 | 旋耕机轴数:1个;耕幅:2000mm; | 工作幅宽(cm):200配套拖拉机标定功率(kW):40.4~55.1 | 苏农机（2018）第（0120）号 | 1600 | 2022-12-31 | 通用类 | 江苏省
263 | 耕整地机械 | 耕地机械 | 旋耕机 | 单轴2000-2500mm旋耕机 | 扬州市井田农机制造有限公司 | 旋耕机 | 1GKN-230 | 旋耕机轴数:1个;耕幅:2300mm; | 工作幅宽（cm）：230 配套拖拉机标定功率（kW）：47.8～58.8 | 苏农机（2018）第（0121）号 | 1600 | 2022-12-31 | 通用类 | 江苏省
264 | 耕整地机械 | 耕地机械 | 旋耕机 | 单轴2000-2500mm旋耕机 | 潍坊农宜得机械有限公司 | 旋耕机 | 1GKN-230 | 旋耕机轴数:1个;耕幅:2300mm; | 结构型式 / 框架型 整机a外形尺寸（长×宽×高） mm 1140×2550×1150 作业速度范围 m/s 0.27～1.38 工作幅宽 cm 230 耕深 cm ≥12 刀轴型式 / 单轴型 刀轴连接型式 / 花键式 传动型式 / 中间传动 运输方式 / 普通型 变速箱挡位数（变速旋耕机） 个 / 刀辊设计转速 r/min 222/296 刀辊最大回转半径 mm 245 刀辊总安装刀数 把 64 旋耕刀型号 / IT245 限深装置型式 / 限深板 镇压型式 / 拖板 配套拖拉机标定功率范围 kW 73.5～110.25 配套拖拉机动力输出轴转速 r/min 540/720 | T202037370142 | 1600 | 2025-07-06 | 通用类 | 山东省
265 | 耕整地机械 | 耕地机械 | 旋耕机 | 单轴2000-2500mm旋耕机 | 河南康德瀚机械制造有限公司 | 旋耕机 | 1GQNG-200(高箱) | 旋耕机轴数:1个;耕幅:2000mm; | 配套拖拉机标定功率范围 kW 40.5～55.1 配套拖拉机动力输出轴转速 r/min 720 旋耕机结构型式 框架式 旋耕机工作状态外形尺寸（长×宽×高） mm 1070×2285×1275 旋耕机作业速度范围 m/s 0.69～1.39 旋耕机工作幅宽 cm 200 旋耕机耕深 cm ≥12 旋耕机传动方式 中间齿轮传动 旋耕机刀辊设计转速 r/min 265 旋耕机刀辊最大回转半径 mm 245 旋耕机刀辊总安装刀数 把 60 旋耕机刀轴连接型式 接盘式 旋耕机旋耕刀型号 IT245左、IT245 | 豫2017140 | 1600 | 2021-12-31 | 通用类 | 河南省
266 | 耕整地机械 | 耕地机械 | 旋耕机 | 单轴2000-2500mm旋耕机 | 河南康德瀚机械制造有限公司 | 旋耕机 | 1GQNG-230(高箱) | 旋耕机轴数:1个;耕幅:2300mm; | 配套拖拉机标定功率范围 kW 58.8～69.9 配套拖拉机动力输出轴转速 r/min 720 旋耕机结构型式 框架式 旋耕机工作状态外形尺寸（长×宽×高） mm 1080×2585×1275 旋耕机作业速度范围 m/s 0.69～1.39 旋耕机工作幅宽 cm 230 旋耕机耕深 cm ≥12 旋耕机传动方式 中间齿轮传动 旋耕机刀辊设计转速 r/min 265 旋耕机刀辊最大回转半径 mm 245 旋耕机刀辊总安装刀数 把 64 旋耕机刀轴连接型式 接盘式 旋耕机旋耕刀型号 IT245左、IT245 | 豫2017141 | 1600 | 2021-12-31 | 通用类 | 河南省
267 | 耕整地机械 | 耕地机械 | 旋耕机 | 单轴2000-2500mm旋耕机 | 河南康德瀚机械制造有限公司 | 旋耕机 | 1GQNP-200 | 旋耕机轴数:1个;耕幅:2000mm; | 配套拖拉机标定功率范围 kW 40.5～55.1 配套拖拉机动力输出轴转速 r/min 720 旋耕机结构型式 框架式 旋耕机工作状态外形尺寸（长×宽×高） mm 1510×2290×1270 旋耕机作业速度范围 m/s 0.69～1.39 旋耕机工作幅宽 cm 200 旋耕机耕深 cm ≥12 旋耕机传动方式 中间齿轮传动 旋耕机刀辊设计转速 r/min 265 旋耕机刀辊最大回转半径 mm 245 旋耕机刀辊总安装刀数 把 60 旋耕机刀轴连接型式 接盘式 旋耕机旋耕刀型号 IT245左、IT245 | 豫2017142 | 1600 | 2021-12-31 | 通用类 | 河南省
268 | 耕整地机械 | 耕地机械 | 旋耕机 | 单轴2000-2500mm旋耕机 | 河南康德瀚机械制造有限公司 | 旋耕机 | 1GQNP-230 | 旋耕机轴数:1个;耕幅:2300mm; | 配套拖拉机标定功率范围 kW 58.8～69.9 配套拖拉机动力输出轴转速 r/min 720 旋耕机结构型式 框架式 旋耕机工作状态外形尺寸（长×宽×高） mm 1600×2620×1260 旋耕机作业速度范围 m/s 0.69～1.39 旋耕机工作幅宽 cm 230 旋耕机耕深 cm ≥12 旋耕机传动方式 中间齿轮传动 旋耕机刀辊设计转速 r/min 265 旋耕机刀辊最大回转半径 mm 245 旋耕机刀辊总安装刀数 把 64 旋耕机刀轴连接型式 接盘式 旋耕机旋耕刀型号 IT245左、IT245 | 豫2017143 | 1600 | 2021-12-31 | 通用类 | 河南省
269 | 耕整地机械 | 耕地机械 | 旋耕机 | 单轴2000-2500mm旋耕机 | 河南康德瀚机械制造有限公司 | 旋耕机 | 1GKN-200 | 旋耕机轴数:1个;耕幅:2000mm; | 配套拖拉机标定功率 kW 51.5～66.2 配套拖拉机动力输出轴转速 r/min 720 旋耕机结构型式 框架式 旋耕机外形尺寸(长×宽×高) mm 1130×2290×1110 旋耕机结构质量 kg 465 旋耕机幅宽 cm 200 旋耕机耕深 cm 12～18 旋耕机传动方式 中间齿轮传动 旋耕机与拖拉机联接方式 / 三点悬挂 旋耕机刀辊设计转速 r/min 265 旋耕机刀辊最大回转半径 mm 245 旋耕机刀辊总安装刀数 把 56 旋耕机旋耕刀型号 ⅠT245左、ⅠT245 | 豫2017032 | 1600 | 2021-12-31 | 通用类 | 河南省
270 | 耕整地机械 | 耕地机械 | 旋耕机 | 单轴2000-2500mm旋耕机 | 河北帅旗农业机械制造有限公司 | 旋耕机 | 1GQN-220 | 旋耕机轴数:1个;耕幅:2200mm; | 耕幅220cm，配套动力66.1-73.5kw,结构形式框架式，外形尺寸（长×宽×高）1450×2540×1020mm,刀轴型式单轴型，刀轴连接型式接盘式，传动型式中间齿轮传动，运输方式普通型,总安装刀数64把，旋耕刀型号IT245限深装置型式限深轮，镇压形式镇压辊 | T201913130154 | 1600 | 2024-12-08 | 通用类 | 河北省
271 | 耕整地机械 | 耕地机械 | 旋耕机 | 单轴2000-2500mm旋耕机 | 山东奥龙农业机械制造有限公司 | 旋耕机 | 1GQN-200 | 旋耕机轴数:1个;耕幅:2000mm; | 结构型式：框架式；整机外形尺寸：1300×2320×1100mm；工作幅宽：200cm；刀轴型式：单轴型；刀轴连接型式：花键式；传动型式：中间传动；运输方式：普通型；刀辊设计转速：310r/min；刀辊最大回转半径：245mm；刀辊总安装刀数：58把；旋耕刀型号：IT245；镇压型式：镇压辊；配套拖拉机标定功率：44.1～58.8kW；动力输出轴转速：760r/min。 | T201900641056 | 1600 | 2024-12-30 | 通用类 | 山东省
272 | 耕整地机械 | 耕地机械 | 旋耕机 | 单轴2000-2500mm旋耕机 | 山东奥龙农业机械制造有限公司 | 旋耕机 | 1GQNG-230 | 旋耕机轴数:1个;耕幅:2300mm; | 结构型式：框架式；整机外形尺寸：1240×2600×1070mm；工作幅宽：230cm；刀轴型式：单轴型；刀轴连接型式：花键式；传动型式：中间传动；运输方式：普通型；刀辊设计转速：310r/min；刀辊最大回转半径：245mm；刀辊总安装刀数：62把；旋耕刀型号：IT245；镇压型式：镇压辊；配套拖拉机标定功率：58.8～73.5kW；动力输出轴转速：760r/min。 | T201900641055 | 1600 | 2024-12-30 | 通用类 | 山东省
273 | 耕整地机械 | 耕地机械 | 旋耕机 | 单轴2000-2500mm旋耕机 | 河南农有王农业装备科技股份有限公司 | 旋耕机 | 1GKN-200 | 旋耕机轴数:1个;耕幅:2000mm; | 配套拖拉机标定功率范围:51.5～73.5kW;配套拖拉机动力输出轴转速:720r/min; 旋耕机型号名称:1GKN-200型旋耕机;旋耕机结构型式 （圆梁式、框架式）:框架式;旋耕机工作状态外形尺寸 （长×宽×高）:1260×2260×1140mm;旋耕机作业速度范围:0.5～1.1m/s;旋耕机工作幅宽:200cm;旋耕机耕深:12～16cm;旋耕机传动方式（侧边、中间）:中间传动;旋耕机刀辊设计转速:265r/min;旋耕机刀辊最大回转半径:245mm;旋耕机刀辊总安装刀数:60把；旋耕机刀轴连接型式：法兰盘式；旋耕机旋耕刀型号：ⅠT245、ⅠT245左 | 部20190707 | 1600 | 2023-12-31 | 通用类 | 河南省
274 | 耕整地机械 | 耕地机械 | 旋耕机 | 单轴2000-2500mm旋耕机 | 河南农有王农业装备科技股份有限公司 | 旋耕机 | 1GKN-230 | 旋耕机轴数:1个;耕幅:2300mm; | 配套拖拉机标定功率范围:51.5～73.5kW;配套拖拉机动力输出轴转速:720r/min; 旋耕机型号名称:1GKN-230型旋耕机;旋耕机结构型式 （圆梁式、框架式）:框架式;旋耕机工作状态外形尺寸 （长×宽×高）:1260×2560×1140mm;旋耕机作业速度范围:0.5～1.1m/s;旋耕机工作幅宽:230cm;旋耕机耕深:12～16cm;旋耕机传动方式（侧边、中间）:中间传动;旋耕机刀辊设计转速:265r/min;旋耕机刀辊最大回转半径:245mm;旋耕机刀辊总安装刀数:64把；旋耕机刀轴连接型式：法兰盘式；旋耕机旋耕刀型号：ⅠT245、ⅠT245左 | 部20190706 | 1600 | 2023-12-31 | 通用类 | 河南省
275 | 耕整地机械 | 耕地机械 | 旋耕机 | 单轴2000-2500mm旋耕机 | 石家庄海澳机械制造有限公司 | 旋耕机 | 1GKN-230 | 旋耕机轴数:1个;耕幅:2300mm; | 结构型式：框架型；整机外形尺寸（长×宽×高）：1450×2580×1140mm；作业速度范围：0.56-1.39m/s；工作幅宽：230cm；耕深：12-16cm；刀轴型式：单轴型；刀辊设计转速：295r/min；刀辊最大回转半径：245mm；刀辊总安装刀数：64把；旋耕刀型号：IT245；配套拖拉机标定功率范围：73.5-88.2kW；配套拖拉机动力输出轴转速；720r/min | T201913130243 | 1600 | 2024-12-30 | 通用类 | 河北省
276 | 耕整地机械 | 耕地机械 | 旋耕机 | 单轴2000-2500mm旋耕机 | 石家庄海澳机械制造有限公司 | 旋耕机 | 1GKN-220 | 旋耕机轴数:1个;耕幅:2200mm; | 结构型式：框架型；整机外形尺寸（长×宽×高）：1450×2520×1140mm；作业速度范围：0.56-1.39m/s；工作幅宽：220cm；耕深：12-16cm；刀轴型式：单轴型；刀辊设计转速：295r/min；刀辊最大回转半径：245mm；刀辊总安装刀数：64把；旋耕刀型号：IT245；配套拖拉机标定功率范围：73.5-88.2kW；配套拖拉机动力输出轴转速；720r/min | T201913130243 | 1600 | 2024-12-30 | 通用类 | 河北省
277 | 耕整地机械 | 耕地机械 | 旋耕机 | 单轴2000-2500mm旋耕机 | 石家庄海澳机械制造有限公司 | 旋耕机 | 1GKN-200 | 旋耕机轴数:1个;耕幅:2000mm; | 结构型式：框架型；整机外形尺寸（长×宽×高）：1450×2370×1140mm；作业速度范围：0.56-1.39m/s；工作幅宽：200cm；耕深：12-16cm；刀轴型式：单轴型；刀辊设计转速：295r/min；刀辊最大回转半径：245mm；刀辊总安装刀数：60把；旋耕刀型号：IT245；配套拖拉机标定功率范围：58.8-73.5kW；配套拖拉机动力输出轴转速；720r/min | T201913130243 | 1600 | 2024-12-30 | 通用类 | 河北省
278 | 耕整地机械 | 耕地机械 | 旋耕机 | 单轴2000-2500mm旋耕机 | 潍坊乐哈哈农业机械装备有限公司 | 旋耕机 | 1GQN-200 | 旋耕机轴数:1个;耕幅:2000mm; | 规格型号：1GQN-200,结构质量：370kg，耕副宽度：2000mm | 部20171868 | 1600 | 2021-12-31 | 通用类 | 山东省
279 | 耕整地机械 | 耕地机械 | 旋耕机 | 单轴2000-2500mm旋耕机 | 湖南福格森装备科技有限公司 | 旋耕机 | 1GQ-205 | 旋耕机轴数:1个;耕幅:2050mm; | 结构型式： 圆梁加强型； 外形尺寸（长X宽X高）（mm）: 2200X800X840； 结构质量（kg）: 295； 工作幅宽（cm）: 205； 传动方式： 侧边齿轮传动； 耕深（cm）: ≥12； 与拖拉机联接方式： 三点悬挂； 设计转速（r/min）： 295/221； 最大回转半径（mm）： 225； 总安装刀数（把）： 80； 旋耕刀型号： IT225； 配套拖拉机： 功率（kw）:44.1～59.1； 动力输出轴转速（r/min）:720/540； 试验配用拖拉机： 型号：NF-602； 功率（kw）:44.1； | 湘20160809048 | 1600 | 2020-12-31 | 通用类 | 湖南省
280 | 耕整地机械 | 耕地机械 | 旋耕机 | 单轴2000-2500mm旋耕机 | 河北通田机械有限公司 | 旋耕机 | 1GQN-200 | 旋耕机轴数:1个;耕幅:2000mm; | 结构型式：框架式；整机外形尺寸（长×宽×高）：2310×1100×1000mm；工作幅宽：200cm；耕深：12～16cm；刀轴型式：单轴型；刀轴连接型式：接盘式；传动型式：中间齿轮传动；刀辊总安装刀数：58把；镇压型式：拖板；配套拖拉机标定功率范围：44.1～58.8KW | T201900320727 | 1600 | 2024-12-30 | 通用类 | 河北省
281 | 耕整地机械 | 耕地机械 | 旋耕机 | 单轴2000-2500mm旋耕机 | 河北通田机械有限公司 | 旋耕机 | 1GQN-230 | 旋耕机轴数:1个;耕幅:2300mm; | 结构型式：框架式；整机外形尺寸（长×宽×高） ：2440×1110×1000mm；工作幅宽：230cm；耕深：12～16cm；刀轴型式：单轴型；刀轴连接型式：接盘式；传动型式：中间齿轮传动；刀辊总安装刀数：62把；镇压型式：拖板；配套拖拉机标定功率范围：58.8～66.1KW | T201900320727 | 1600 | 2024-12-30 | 通用类 | 河北省
282 | 耕整地机械 | 耕地机械 | 旋耕机 | 单轴2000-2500mm旋耕机 | 潍坊农宜得机械有限公司 | 旋耕机 | 1GKN-200 | 旋耕机轴数:1个;耕幅:2000mm; | 结构型式 / 框架型 整机a外形尺寸（长×宽×高） mm 1050×2250×1100 作业速度范围 m/s 0.27～1.38 工作幅宽 cm 200 耕深 cm ≥12 刀轴型式 / 单轴型 刀轴连接型式 / 花键式 传动型式 / 中间传动 运输方式 / 普通型 变速箱挡位数（变速旋耕机） 个 / 刀辊设计转速 r/min 222/296 刀辊最大回转半径 mm 245 刀辊总安装刀数 把 52 旋耕刀型号 / IT245 限深装置型式 / 限深板 镇压型式 / 拖板 配套拖拉机标定功率范围 kW 58.3～73.5 配套拖拉机动力输出轴转速 r/min 540/720 | T202037370142 | 1600 | 2025-07-06 | 通用类 | 山东省
283 | 耕整地机械 | 耕地机械 | 旋耕机 | 单轴2000-2500mm旋耕机 | 石家庄茂田农业机械有限公司 | 旋耕机 | 1GQN-230 | 旋耕机轴数:1个;耕幅:2300mm; | 1.结构型式：框架型；2.整机外形尺寸（长×宽×高）（mm）：1210×2570×1190；3.作业速度范围（m/s）：0.56～1.39；4.工作幅宽(cm）：230；5.耕深（cm）：12～16；6.刀轴型式：单轴型；7.刀轴连接型式：花键式；8.传动型式：中间传动；9.运输方式：普通型；10.刀辊设计转速(r/min)：267/218；11.刀辊最大回转半径(mm):245；12.刀辊总安装刀数（把）：64；13.旋耕刀型号：IT245型；14.限深装置型式：限深板；15.镇压型式：拖板；16.配套拖拉机标定功率范围（kW）：66.1～88.2；17.配套拖拉机动力输出轴转速（r/min）720/540。 | T201913130267 | 1600 | 2024-12-30 | 通用类 | 河北省
284 | 耕整地机械 | 耕地机械 | 旋耕机 | 单轴2000-2500mm旋耕机 | 石家庄茂田农业机械有限公司 | 旋耕机 | 1GQN-200 | 旋耕机轴数:1个;耕幅:2000mm; | 1.结构型式：框架型；2.整机外形尺寸（长×宽×高）（mm）：1120×2320×1040；3.作业速度范围（m/s）：0.56～1.39；4.工作幅宽(cm）：200；5.耕深（cm）：12～16；6.刀轴型式：单轴型；7.刀轴连接型式：花键式；8.传动型式：中间传动；9.运输方式：普通型；10.刀辊设计转速(r/min)：267/218；11.刀辊最大回转半径(mm):245；12.刀辊总安装刀数（把）：60；13.旋耕刀型号：IT245型；14.限深装置型式：限深板；15.镇压型式：拖板；16.配套拖拉机标定功率范围（kW）：58.8～66.1；17.配套拖拉机动力输出轴转速（r/min）720/540。 | T201913130267 | 1600 | 2024-12-30 | 通用类 | 河北省
285 | 耕整地机械 | 耕地机械 | 旋耕机 | 单轴2000-2500mm旋耕机 | 南昌中天农机有限公司 | 旋耕机 | 1GQN-200J | 旋耕机轴数:1个;耕幅:2000mm; | 1.结构形式:框架式；2.配套拖拉机标定功率:44.1~51.5KW；3.配套拖拉机动力输出轴转速:720/540R/MIN；4.外形尺寸:(长×宽×高):1000×2300×1050MM；5.结构质量:399KG；6.理论作业速度:4.43KM/H；7.幅宽:200CM；8.旋耕深度:旱地12~14CM,水田14~16CM；9.传动方式:中间齿轮传动；10.与拖拉机连接方式:三点悬挂；11.刀辊转速:265R/MIN；12:刀辊最大回转半径:245MM；13.总安装刀数:58把；14.旋耕刀型号:IT245. | T201900320713 | 1600 | 2024-12-30 | 通用类 | 江西省
286 | 耕整地机械 | 耕地机械 | 旋耕机 | 单轴2000-2500mm旋耕机 | 南昌中天农机有限公司 | 旋耕机 | 1GQN-230J | 旋耕机轴数:1个;耕幅:2300mm; | 1.结构形式:框架式；2.配套拖拉机标定功率:51.5~58.8KW；3.配套拖拉机动力输出轴转速:720/540R/MIN；4.外形尺寸:(长×宽×高):1000×2530×1050MM；5.结构质量:415KG；6.理论作业速度:4.75KM/H；7.幅宽:230CM；8.旋耕深度:旱地12~14CM,水田14~16CM；9.传动方式:中间齿轮传动；10.与拖拉机连接方式:三点悬挂；11.刀辊转速:265R/MIN；12:刀辊最大回转半径:245MM；13.总安装刀数:62把；14.旋耕刀型号:IT245. | T201900320713 | 1600 | 2024-12-30 | 通用类 | 江西省
287 | 耕整地机械 | 耕地机械 | 旋耕机 | 单轴2000-2500mm旋耕机 | 南昌中天农机有限公司 | 旋耕机 | 1GQQN-200J | 旋耕机轴数:1个;耕幅:2000mm; | 1.结构形式:框架式；2.配套拖拉机标定功率:44.1~51.5KW；3.配套拖拉机动力输出轴转速:720/540R/MIN；4.外形尺寸:(长×宽×高):1100×2300×1150MM；5.结构质量:414KG；6.理论作业速度:4.75KM/H；7.幅宽:200CM；8.旋耕深度:旱地12~14CM,水田14~16CM；9.传动方式:中间齿轮传动；10.与拖拉机连接方式:三点悬挂；11.刀辊转速:265R/MIN；12:刀辊最大回转半径:245MM；13.总安装刀数:58把；14.旋耕刀型号:IT245. | T201900320714 | 1600 | 2024-12-30 | 通用类 | 江西省
288 | 耕整地机械 | 耕地机械 | 旋耕机 | 单轴2000-2500mm旋耕机 | 南昌中天农机有限公司 | 旋耕机 | 1GQQN-230J | 旋耕机轴数:1个;耕幅:2300mm; | 1.结构形式:框架式；2.配套拖拉机标定功率:51.5~58.8KW；3.配套拖拉机动力输出轴转速:720/540R/MIN；4.外形尺寸:(长×宽×高):1100×2530×1150MM；5.结构质量:430KG；6.理论作业速度:4.75KM/H；7.幅宽:230CM；8.旋耕深度:旱地12~14CM,水田14~16CM；9.传动方式:中间齿轮传动；10.与拖拉机连接方式:三点悬挂；11.刀辊转速:265R/MIN；12:刀辊最大回转半径:245MM；13.总安装刀数:62把；14.旋耕刀型号:IT245. | T201900320714 | 1600 | 2024-12-30 | 通用类 | 江西省
289 | 耕整地机械 | 耕地机械 | 旋耕机 | 单轴2000-2500mm旋耕机 | 潍坊嘉利诺农业机械装备有限公司 | 旋耕机 | 1GKN-230 | 旋耕机轴数:1个;耕幅:2300mm; | 型式：框架型，结构尺寸（长*宽*高）:1100mm×2600mm×1200mm；工作幅宽：230 cm；刀轴型式：单轴型；刀轴连接型式：花键式；传动型式：中间传动；刀棍设计转速：255 r/min ；配套拖拉机动力输出轴转速：540 r/min。 | T202037370172 | 1600 | 2025-07-06 | 通用类 | 山东省
290 | 耕整地机械 | 耕地机械 | 旋耕机 | 单轴2000-2500mm旋耕机 | 潍坊嘉利诺农业机械装备有限公司 | 旋耕机 | 1GKN-200 | 旋耕机轴数:1个;耕幅:2000mm; | 型式：框架型，结构尺寸（长*宽*高）:1100mm×2300mm×1200mm；工作幅宽：200cm；刀轴型式：单轴型；刀轴连接型式：花键式；传动型式：中间传动；刀棍设计转速：255 r/min ；配套拖拉机动力输出轴转速：540 r/min。 | T202037370172 | 1600 | 2025-07-06 | 通用类 | 山东省
291 | 耕整地机械 | 耕地机械 | 旋耕机 | 单轴2000-2500mm旋耕机 | 河北耕牛农业机械制造有限公司 | 旋耕机 | 1GKN-200 | 旋耕机轴数:1个;耕幅:2000mm; | 标定功率范围：58.8-80.9kw，动力输出轴转速：720r/min，结构形式：单轴框架式，外形尺寸：1280×2290×1135㎜，作业速度范围：0.56-1.39m/s，工作幅宽：200㎝，耕深：12-16㎝，传动方式：中间齿轮传动，刀辊设计转速：294r/min，刀辊最大回旋半径：245㎜，总安装刀数：58把，刀轴连接形式：连接盘，旋耕刀型号：IT245. | 冀2017T—158 | 1600 | 2021-12-31 | 通用类 | 河北省
292 | 耕整地机械 | 耕地机械 | 旋耕机 | 单轴2000-2500mm旋耕机 | 河北耕牛农业机械制造有限公司 | 旋耕机 | 1GKN-230 | 旋耕机轴数:1个;耕幅:2300mm; | 标定功率范围：88.2-102.9kw，动力输出轴转速：720r/min，结构形式：单轴框架式，外形尺寸：1280×2540×1100㎜，作业速度范围：0.56-1.39m/s，工作幅宽：230㎝，耕深：12-16㎝，传动方式：中间齿轮传动，刀辊设计转速：294r/min，刀辊最大回旋半径：245㎜，总安装刀数：62把，刀轴连接形式：连接盘，旋耕刀型号：IT245. | 冀2017T—157 | 1600 | 2021-12-31 | 通用类 | 河北省
293 | 耕整地机械 | 耕地机械 | 旋耕机 | 单轴2000-2500mm旋耕机 | 唐河县大华机械设备有限公司 | 旋耕机 | 1GKN-230 | 旋耕机轴数:1个;耕幅:2300mm; | 结构型式：框架型；工作幅宽：230cm；刀轴型式：单轴型；刀轴连接型式：花键式；传动型式：中间传动；刀辊最大回转半径：245mm；刀辊总安装刀数：68把；旋耕刀型号：IT245、IT245左；限深装置型式：限深板；镇压型式：拖板。 | T202041410090 | 1600 | 2025-06-29 | 通用类 | 河南省
294 | 耕整地机械 | 耕地机械 | 旋耕机 | 单轴2000-2500mm旋耕机 | 唐河县大华机械设备有限公司 | 旋耕机 | 1GKN-200 | 旋耕机轴数:1个;耕幅:2000mm; | 结构型式：框架型；工作幅宽：200cm；刀轴型式：单轴型；刀轴连接型式：花键式；传动型式：中间传动；刀辊最大回转半径：245mm；刀辊总安装刀数：64把；旋耕刀型号：IT245、IT245左；限深装置型式：限深板；镇压型式：拖板。 | T202041410090 | 1600 | 2025-06-29 | 通用类 | 河南省
295 | 耕整地机械 | 耕地机械 | 旋耕机 | 单轴2000-2500mm旋耕机 | 江苏金云农业装备有限公司 | 旋耕机 | 1GKN-230 | 旋耕机轴数:单个;耕幅:2300mm; | 机具结构类型:单轴,耕幅(m):2.3,配套动力(kW):51.5-58.8,外形尺寸(长*宽*高):1020*2536*1152,框架式,结构质量(kg):435 | 部20171399 | 1600 | 2021-12-31 | 通用类 | 江苏省
296 | 耕整地机械 | 耕地机械 | 旋耕机 | 单轴2000-2500mm旋耕机 | 江苏金云农业装备有限公司 | 旋耕机 | 1GKN-230H | 旋耕机轴数:单个;耕幅:2300mm; | 机具结构类型:单轴,耕幅(m):2.3,配套动力(kW):51.5-58.8,外形尺寸(长*宽*高):1020*2536*1332,框架式,结构质量(kg):455 | 部20171404 | 1600 | 2021-12-31 | 通用类 | 江苏省
297 | 耕整地机械 | 耕地机械 | 旋耕机 | 单轴2000-2500mm旋耕机 | 江苏正大永达科技有限公司 | 旋耕机 | 1GKN-200 | 旋耕机轴数:1个;耕幅:2000mm; | 旋耕机型号：1GKN-200； 配套拖拉机标定功率（kw）：40.4-51.4; 配套拖拉机动力输出轴转速（r/min）：540,720； 外形尺寸（长*宽*高）（mm）：1020*2296*1152； 结构质量（kg）：420； 理论作业速度（km/h）：2-5； 幅宽（cm）：200； 旋耕深度（cm）：旱耕10-14，水耕12-16； 传动方式：中间齿轮传动； 与拖拉机联接方式：标准三点悬挂； 总安装刀数（把）：58； 旋耕刀型号：I T245; | T201900320711 | 1600 | 2024-12-30 | 通用类 | 江苏省
298 | 耕整地机械 | 耕地机械 | 旋耕机 | 单轴2000-2500mm旋耕机 | 江苏正大永达科技有限公司 | 旋耕机 | 1GKN-230 | 旋耕机轴数:1个;耕幅:2300mm; | 旋耕机型号：1GKN-230； 配套拖拉机标定功率（kw）：47.8-58.8; 配套拖拉机动力输出轴转速（r/min）：540,720； 外形尺寸（长*宽*高）（mm）：1020*2636*1152； 结构质量（kg）：435； 理论作业速度（km/h）：1-5； 幅宽（cm）：230； 旋耕深度（cm）：旱耕8-16，水耕8-18； 传动方式：中间齿轮传动； 与拖拉机联接方式：标准三点悬挂； 总安装刀数（把）：62； 旋耕刀型号：I T245; | T201900320711 | 1600 | 2024-12-30 | 通用类 | 江苏省
299 | 耕整地机械 | 耕地机械 | 旋耕机 | 单轴2000-2500mm旋耕机 | 河北广欣农业机械制造有限公司 | 旋耕机 | 1GKN-230 | 旋耕机轴数:1个;耕幅:2300mm; | 结构型式：框架型；整机外形尺寸（长x宽x高）：1210x2560x1150mm；工作幅宽：230cm；配套拖拉机动力输出轴转速：720/540r/min；配套动力范围(kW)：66.2-88.2；传动型式：中间传动；刀轴型式：单轴型；刀辊总安装刀数：64把；旋耕刀型号：IT245。 | 鄂2019572 | 1600 | 2024-12-29 | 通用类 | 河北省
300 | 耕整地机械 | 耕地机械 | 旋耕机 | 单轴2000-2500mm旋耕机 | 河北广欣农业机械制造有限公司 | 旋耕机 | 1GKN-200 | 旋耕机轴数:1个;耕幅:2040mm; | 结构型式：框架型；整机外形尺寸（长x宽x高）：1210x2260x1150mm；工作幅宽：204cm；配套拖拉机动力输出轴转速：720/540r/min；配套拖拉机标定功率范围(kW)：66.2-88.2；传动型式：中间传动；刀轴型式：单轴型；刀辊总安装刀数：60把；旋耕刀型号：IT245。 | 鄂2019572 | 1600 | 2024-12-29 | 通用类 | 河北省
301 | 耕整地机械 | 耕地机械 | 旋耕机 | 单轴2000-2500mm旋耕机 | 宁晋县翔明农业机械有限公司 | 旋耕机 | 1GQN-230 | 旋耕机轴数:单个;耕幅:2300mm; | 1.结构型式：框架型 2.刀轴型式：单轴型 3.刀轴链接形式：接盘式 4.传动型式：中间传动 5.运输方式：普通型 6耕深：12-16cm. | T201913130030 | 1600 | 2024-08-29 | 通用类 | 河北省
302 | 耕整地机械 | 耕地机械 | 旋耕机 | 单轴2000-2500mm旋耕机 | 宁晋县翔明农业机械有限公司 | 旋耕机 | 1GQN-200 | 旋耕机轴数:单个;耕幅:2000mm; | 1.结构型式：框架型 2.刀轴型式：单轴型 3.刀轴链接形式：接盘式 4.传动型式：中间传动 5.运输方式：普通型 6耕深：12-16cm. | T201913130030 | 1600 | 2024-08-29 | 通用类 | 河北省
303 | 耕整地机械 | 耕地机械 | 旋耕机 | 单轴2000-2500mm旋耕机 | 湖北豪丰农业装备有限公司 | 旋耕机 | 1GKS-230A | 旋耕机轴数:1个;耕幅:2300mm; | 旋耕机型号名称：1GKS-230A型旋耕机；结构型式：框架型；整机外形尺寸（长×宽×高）：1150×3380×980（mm）；作业速度范围：0.69～1.39（m/s）；工作幅宽：230cm；耕深：≥8cm；刀轴型式：单轴型；刀轴连接型式：花键式；传动型式：侧边传动；运输方式：普通型；刀辊设计转速：316r/min;刀辊最大回转半经：R195mm；刀辊总安装刀数;86把；旋耕刀型号:IT195/IT195左;镇压型式：拖板；配套拖拉机标定功率范围;51.5～73.5（KW）;配套拖拉机动力输出轴转速：720r/min。 | 鄂2020052 | 1600 | 2025-05-13 | 通用类 | 湖北省
304 | 耕整地机械 | 耕地机械 | 旋耕机 | 单轴2000-2500mm旋耕机 | 湖北豪丰农业装备有限公司 | 旋耕机 | 1GKS-200A | 旋耕机轴数:1个;耕幅:2000mm; | 旋耕机型号名称：1GKS-200A型旋耕机；结构型式：框架型；整机外形尺寸（长×宽×高）：1150×3080×980（mm）；作业速度范围：0.69～1.39（m/s）；工作幅宽：200cm；耕深：≥8cm；刀轴型式：单轴型；刀轴连接型式：花键式；传动型式：侧边传动；运输方式：普通型；刀辊设计转速：316r/min;刀辊最大回转半经：R195mm；刀辊总安装刀数;74把；旋耕刀型号:IT195/IT195左;镇压型式：拖板；配套拖拉机标定功率范围;51.5～73.5（KW）;配套拖拉机动力输出轴转速：720r/min。 | 鄂2020052 | 1600 | 2025-05-13 | 通用类 | 湖北省
305 | 耕整地机械 | 耕地机械 | 旋耕机 | 单轴2000-2500mm旋耕机 | 湖北豪丰农业装备有限公司 | 旋耕机 | 1GKNS-230A | 旋耕机轴数:1个;耕幅:2300mm; | 旋耕机型号名称：1GKNS-230A型旋耕机；结构型式：框架型；整机外形尺寸（长×宽×高）：1315×3500×1085（mm）；作业速度范围：0.69～1.39（m/s）；工作幅宽：230cm；耕深：≥8cm；刀轴型式：单轴型；刀轴连接型式：花键式；传动型式：中间传动；运输方式：普通型；刀辊设计转速：267r/min;刀辊最大回转半经：R195mm；刀辊总安装刀数：112把；旋耕刀型号:IT195/IT195左;镇压型式：拖板；配套拖拉机标定功率范围：62.5～80.9（KW）;配套拖拉机动力输出轴转速：720r/min。 | 鄂2020054 | 1600 | 2025-05-13 | 通用类 | 湖北省
306 | 耕整地机械 | 耕地机械 | 旋耕机 | 单轴2000-2500mm旋耕机 | 湖北豪丰农业装备有限公司 | 旋耕机 | 1GKNS-200A | 旋耕机轴数:1个;耕幅:2000mm; | 旋耕机型号名称：1GKNS-200A型旋耕机；结构型式：框架型；整机外形尺寸（长×宽×高）：1315×3200×1085（mm）；作业速度范围：0.69～1.39（m/s）；工作幅宽：200cm；耕深：≥8cm；刀轴型式：单轴型；刀轴连接型式：花键式；传动型式：中间传动；运输方式：普通型；刀辊设计转速：267r/min;刀辊最大回转半经：R195mm；刀辊总安装刀数：96把；旋耕刀型号:IT195/IT195左;镇压型式：拖板；配套拖拉机标定功率范围：51.5～66.2（KW）;配套拖拉机动力输出轴转速：720r/min。 | 鄂2020054 | 1600 | 2025-05-13 | 通用类 | 湖北省
307 | 耕整地机械 | 耕地机械 | 旋耕机 | 单轴2000-2500mm旋耕机 | 江苏金云农业装备有限公司 | 反转灭茬机 | 1JMF-220 | 旋耕机轴数:单个;耕幅:2200mm; | 耕幅(M):2.0,结构形式:侧边传动,配套动力(KW):66.2-73.5,理论作业速度:3-5km/h,与拖拉机链接方式:标准三点悬挂,刀辊转速:2019,刀辊最大回转半径:260mm,外形尺寸(长*宽*高):1446*2350*1035,框架式,结构质量(KG):580 | 苏农机（2015）第（0063）号 | 1600 | 2020-12-31 | 通用类 | 江苏省
308 | 耕整地机械 | 耕地机械 | 旋耕机 | 单轴2000-2500mm旋耕机 | 江苏金云农业装备有限公司 | 旋耕机 | 1GKN-200 | 旋耕机轴数:单个;耕幅:2000mm; | 机具结构类型:单轴,耕幅(m):2.0,配套动力(kW):47.8-51.4,外形尺寸(长*宽*高):1020*2296*1152,框架式,结构质量(kg):420 | 部20171402 | 1600 | 2021-12-31 | 通用类 | 江苏省
309 | 耕整地机械 | 耕地机械 | 旋耕机 | 单轴2000-2500mm旋耕机 | 湖南精创农业装备有限公司 | 旋耕机 | 1GQ-210 | 旋耕机轴数:1个;耕幅:2100mm; | 结构型式：圆梁式；工作幅宽：210cm;单轴 | 湘20180803043 | 1600 | 2022-12-31 | 通用类 | 湖南省
310 | 耕整地机械 | 耕地机械 | 旋耕机 | 单轴2000-2500mm旋耕机 | 湖南精创农业装备有限公司 | 旋耕机 | 1GQ-230 | 旋耕机轴数:1个;耕幅:2300mm; | 结构型式：圆梁式；工作幅宽：230cm;单轴 | 湘20180803043 | 1600 | 2022-12-31 | 通用类 | 湖南省
311 | 耕整地机械 | 耕地机械 | 旋耕机 | 单轴2000-2500mm旋耕机 | 潍坊顺民农机有限公司 | 旋耕机 | 1GKN-200 | 旋耕机轴数:1个;耕幅:2000mm; | 型号名称：1GKN-200型旋耕机。结构型式：框架型。整机a外形尺寸（长×宽×高）：950×2260×1020mm。作业速度范围：0.5～1.0m/s。工作幅宽：200cm。耕深：≥12cm。刀轴型式：单轴。刀轴连接型式：花键式。传动型式：中间传动。运输方式：普通型 | T201937370157 | 1600 | 2024-12-23 | 通用类 | 山东省
312 | 耕整地机械 | 耕地机械 | 旋耕机 | 单轴2000-2500mm旋耕机 | 潍坊顺民农机有限公司 | 旋耕机 | 1GKN-230 | 旋耕机轴数:1个;耕幅:2300mm; | 型号名称：1GKN-230型旋耕机。结构型式：框架型。整机a外形尺寸（长×宽×高）：1090×2560×1100mm。作业速度范围：0.5～1.0m/s。工作幅宽：230cm。耕深：≥12cm。刀轴型式：单轴。刀轴连接型式：花键式。传动型式：中间传动。运输方式：普通型 | T201937370157 | 1600 | 2024-12-23 | 通用类 | 山东省
313 | 耕整地机械 | 耕地机械 | 旋耕机 | 单轴2000-2500mm旋耕机 | 浙江柳林科技有限公司 | 旋耕机 | 1GK-220 | 旋耕机轴数:1个;耕幅:2200mm; | 单轴；耕幅：2200mm | T201933330103 | 1600 | 2024-12-25 | 通用类 | 浙江省
314 | 耕整地机械 | 耕地机械 | 旋耕机 | 单轴2000-2500mm旋耕机 | 浙江柳林科技有限公司 | 旋耕机 | 1GK-240 | 旋耕机轴数:1个;耕幅:2400mm; | 单轴；耕幅：2400mm | T201933330104 | 1600 | 2024-12-25 | 通用类 | 浙江省
315 | 耕整地机械 | 耕地机械 | 旋耕机 | 单轴2000-2500mm旋耕机 | 山东鲁辉农业机械有限公司 | 旋耕机 | 1GKN-200 | 旋耕机轴数:1个;耕幅:2000mm; | 1 型号名称 / 1GKN-200旋耕机 2 结构型式 / 框架型 3 整机a外形尺寸（长×宽×高） mm 1100×2284×1156 4 作业速度范围 m/s 0.55-1.6 5 工作幅宽 cm 200 6 耕深 cm ＞12 7 刀轴型式 / 单轴型 8 刀轴连接型式 / 接盘式 9 传动型式 / 中间传动 10 运输方式 / 普通型 11 变速箱挡位数（变速旋耕机） 个 / 12 刀辊设计转速 r/min 265 , 280 13 刀辊最大回转半径 mm 245 14 刀辊总安装刀数 把 60 15 旋耕刀型号 / IT245 16 限深装置型式 / / 17 镇压型式 / 拖板 18 配套拖拉机标定功率范围 kW 44.2-66.2 19 配套拖拉机动力输出轴转速 r/min 720,760 | T202037370153 | 1600 | 2025-07-06 | 通用类 | 山东省
316 | 耕整地机械 | 耕地机械 | 旋耕机 | 单轴2000-2500mm旋耕机 | 山东鲁辉农业机械有限公司 | 旋耕机 | 1GKN-230 | 旋耕机轴数:1个;耕幅:2300mm; | 1 型号名称 / 1GKN-230旋耕机 2 结构型式 / 框架型 3 整机a外形尺寸（长×宽×高） mm 1100×2526×1156 4 作业速度范围 m/s 0.55-1.6 5 工作幅宽 cm 230 6 耕深 cm ＞12 7 刀轴型式 / 单轴型 8 刀轴连接型式 / 接盘式 9 传动型式 / 中间传动 10 运输方式 / 普通型 11 变速箱挡位数（变速旋耕机） 个 / 12 刀辊设计转速 r/min 265 , 280 13 刀辊最大回转半径 mm 245 14 刀辊总安装刀数 把 68 15 旋耕刀型号 / IT245 16 限深装置型式 / / 17 镇压型式 / 拖板 18 配套拖拉机标定功率范围 kW 58.8-88.2 19 配套拖拉机动力输出轴转速 r/min 720,760 | T202037370153 | 1600 | 2025-07-06 | 通用类 | 山东省
317 | 耕整地机械 | 耕地机械 | 旋耕机 | 单轴2000-2500mm旋耕机 | 常州飞驰田农业机械有限公司 | 旋耕机 | 1GQ-220 | 旋耕机轴数:1个;耕幅:2200mm; | 型号名称：1GQ-220 型旋耕机 整机外形尺寸（长×宽×高）：960×2450×1100 mm 工作幅宽：220 cm 刀轴型式：单轴型 刀辊设计转速：202、270 r/min 刀辊总安装刀数：54 把 配套拖拉机标定功率：51.5~66.2 kW | T202032320037 | 1600 | 2025-03-30 | 通用类 | 江苏省
318 | 耕整地机械 | 耕地机械 | 旋耕机 | 单轴2000-2500mm旋耕机 | 常州飞驰田农业机械有限公司 | 旋耕机 | 1GQ-200 | 旋耕机轴数:1个;耕幅:2000mm; | 型号名称：1GQ-200 型旋耕机 整机外形尺寸（长×宽×高）：960×2250×1100 mm 工作幅宽：200 cm 刀轴型式：单轴型 刀辊设计转速：202、270 r/min 刀辊总安装刀数：52 把 配套拖拉机标定功率：44.1~58.8 kW | T202032320037 | 1600 | 2025-03-30 | 通用类 | 江苏省
319 | 耕整地机械 | 耕地机械 | 旋耕机 | 单轴2000-2500mm旋耕机 | 常州飞驰田农业机械有限公司 | 旋耕机 | 1GQ-240H | 旋耕机轴数:1个;耕幅:2400mm; | 型号名称：1GQ-240H 型旋耕机 整机外形尺寸（长×宽×高）：960×2680×1200 mm 工作幅宽：240 cm 刀轴型式：单轴型 刀辊设计转速：177、236 r/min 刀辊总安装刀数：58 把 配套拖拉机标定功率：58.8~80.9 kW | T2019320043 | 1600 | 2024-10-30 | 通用类 | 江苏省
320 | 耕整地机械 | 耕地机械 | 旋耕机 | 单轴2500mm及以上旋耕机 | 山东大华机械有限公司 | 变速旋耕机 | 1GKQNB-280 | 旋耕机轴数:1个;耕幅:2800mm; | 刀轴型式:单轴型;结构型式：框架式；外形尺寸（长×宽×高)mm：1390×3050×1500；配套动力范围(kW)：66.2～102.9；结构质量（kg）：1070；工作幅宽(cm)280；传动方式：中间；总安装刀数量(旋耕，把)：76；旋耕刀型号：IT245。 | T201900320642 | 2200 | 2024-12-30 | 通用类 | 山东省
321 | 耕整地机械 | 耕地机械 | 旋耕机 | 单轴2500mm及以上旋耕机 | 山东大华机械有限公司 | 变速旋耕机 | 1GKQNB-350 | 旋耕机轴数:1个;耕幅:3500mm; | 单轴;耕幅:3500mm;外形尺寸(长×宽×高):1390×3755×1500mm;;配套动力:88.2~132.4kW轮式拖拉机;传动方式:中间传动;旋耕刀数量:96把,旋耕深度8~18cm | T201900320640 | 2200 | 2024-12-30 | 通用类 | 山东省
322 | 耕整地机械 | 耕地机械 | 旋耕机 | 单轴2500mm及以上旋耕机 | 山东大华机械有限公司 | 变速旋耕机 | 1GKQNB-490 | 旋耕机轴数:1个;耕幅:4900mm; | 刀轴型式：单轴型；结构型式：框架式；外形尺寸（长×宽×高)mm：1390×5170×1500；配套动力范围(kW)：154.4～205.8；结构质量（kg）：1560；工作幅宽(cm)490；传动方式：中间；总安装刀数量(旋耕，把)：136；旋耕刀型号：IT245； | T201900320638 | 2200 | 2024-12-30 | 通用类 | 山东省
323 | 耕整地机械 | 耕地机械 | 旋耕机 | 单轴2500mm及以上旋耕机 | 山东大华机械有限公司 | 高箱旋耕机 | 1GQNG-280 | 旋耕机轴数:1个;耕幅:2800mm; | 刀轴型式：单轴；工作幅宽：2800mm；外形尺寸（长×宽×高)：1240×3010×1240mm；配套动力范围：91.87～106.5kW；结构质量：510kg；传动方式：中间传动；总安装刀数量：80把；旋耕刀型号：IT245； | T201900320633 | 2200 | 2024-12-30 | 通用类 | 山东省
324 | 耕整地机械 | 耕地机械 | 旋耕机 | 单轴2500mm及以上旋耕机 | 山东大华机械有限公司 | 高箱旋耕机 | 1GQNG-300 | 旋耕机轴数:1个;耕幅:3000mm; | 刀轴型式:单轴型;结构型式：框架式；外形尺寸（长×宽×高)：1240×3300×1240mm；配套动力范围：91.87～106.5kW；工作幅宽300cm；传动方式：中间传动；总安装刀数量：84把；旋耕刀型号：IT245； | T201900320637 | 2200 | 2024-12-30 | 通用类 | 山东省
325 | 耕整地机械 | 耕地机械 | 旋耕机 | 单轴2500mm及以上旋耕机 | 山东大华机械有限公司 | 高箱旋耕机 | 1GQNG-325 | 旋耕机轴数:1个;耕幅:3250mm; | 刀轴型式:单轴型;结构型式：框架式；外形尺寸（长×宽×高)：1240×3400×1240mm；配套动力范围：91.87～117.6kW；结构质量：710kg；工作幅宽：325cm；传动方式：中间传动；总安装刀数量(旋耕，把)：90；旋耕刀型号：IT245 | T201900320636 | 2200 | 2024-12-30 | 通用类 | 山东省
326 | 耕整地机械 | 耕地机械 | 旋耕机 | 单轴2500mm及以上旋耕机 | 山东大华机械有限公司 | 高箱旋耕机 | 1GQNG-350 | 旋耕机轴数:1个;耕幅:3500mm; | 刀轴型式：单轴;耕幅:3500mm;外形尺寸(长×宽×高):1240×3700×1240mm;配套动力:91.87~117.6kW;传动方式:中间传动;旋耕刀数量:100把;耕深8~18cm | T201900320641 | 2200 | 2024-12-30 | 通用类 | 山东省
327 | 耕整地机械 | 耕地机械 | 旋耕机 | 单轴2500mm及以上旋耕机 | 山东大华机械有限公司 | 高箱旋耕机 | 1GQNG-420 | 旋耕机轴数:1个;耕幅:4200mm; | 刀轴型式:单轴;结构型式：框架式；外形尺寸（长×宽×高)mm：1480×4400×1190；配套动力范围(kW)：88.2～117.6；结构质量（kg）：960；工作幅宽(cm)4200；传动方式：中间；总安装刀数量(旋耕，把)：124；旋耕刀型号：IT245。 | T201900320639 | 2200 | 2024-12-30 | 通用类 | 山东省
328 | 耕整地机械 | 耕地机械 | 旋耕机 | 单轴2500mm及以上旋耕机 | 河北锐宏机械制造有限公司 | 旋耕机 | 1GQN-300 | 旋耕机轴数:单轴个;耕幅:3000mm; | 标定功率（kw）:73.5~88.2、结构型式：框架式、规格型号：1GQN-300、外形尺寸（长*宽*高）（mm）:1250*3300*1170、结构质量（kg）:560、幅宽（cm）:300、耕深（cm）:12~16、传动方式：中间齿轮传动、与拖拉机联接方式：三点悬挂、总安装刀数（把）：78 | T201913130179 | 2200 | 2024-12-30 | 通用类 | 河北省
329 | 耕整地机械 | 耕地机械 | 旋耕机 | 单轴2500mm及以上旋耕机 | 河北锐宏机械制造有限公司 | 旋耕机 | 1GQN-250 | 旋耕机轴数:单轴个;耕幅:2500mm; | 标定功率（kw）:66.1~73.5、结构型式：框架式、规格型号：1GQN-250、外形尺寸（长*宽*高）（mm）:1250*2750*1170、结构质量（kg）:460、幅宽（cm）:250、耕深（cm）:12~16、传动方式：中间齿轮传动、与拖拉机联接方式：三点悬挂、总安装刀数（把）：68 | T201913130178 | 2200 | 2024-12-30 | 通用类 | 河北省
330 | 耕整地机械 | 耕地机械 | 旋耕机 | 单轴2500mm及以上旋耕机 | 雷沃重工股份有限公司 | 旋耕机 | 1GKN-250 | 旋耕机轴数:1个;耕幅:2500mm; | 结构型式：框架型；刀轴型式：单轴；耕幅（mm）：250cm | T201900140404 | 2200 | 2024-12-30 | 通用类 | 山东省
331 | 耕整地机械 | 耕地机械 | 旋耕机 | 单轴2500mm及以上旋耕机 | 河北久丰农业机械有限公司 | 旋耕机 | 1GQN-250 | 旋耕机轴数:1个;耕幅:2500mm; | 结构形式:框架式；规格型号:1GQN-250；外形尺寸(长×宽×高):2830mm×1380mm×1240mm；结构质量:625kg；工作幅宽:250cm；耕深:12～16cm；传动方式:中间齿轮传动；与拖拉机连接方式:三点悬挂；刀辊设计转速：267r/min；刀辊最大回转半径:245mm；刀辊总安装刀数:68把；旋耕刀型号:IT245 | T201913130294 | 2200 | 2024-12-30 | 通用类 | 河北省
332 | 耕整地机械 | 耕地机械 | 旋耕机 | 单轴2500mm及以上旋耕机 | 中国一拖集团有限公司 | 旋耕机 | 1GS-250 | 旋耕机轴数:1个;耕幅:2500mm; | 配套拖拉机标定功率范围 kW 58.8～66.2 旋耕机结构型式(圆梁式、框架式) / 框架式 旋耕机工作幅宽 cm 250 旋耕机耕深 cm 12～16 旋耕机传动方式（侧边、中间） / 侧边传动 | 豫2017123 | 2200 | 2021-12-31 | 通用类 | 河南省
333 | 耕整地机械 | 耕地机械 | 旋耕机 | 单轴2500mm及以上旋耕机 | 中国一拖集团有限公司 | 旋耕机 | 1GS-300 | 旋耕机轴数:1个;耕幅:3000mm; | 配套拖拉机标定功率范围 kW 66.2～88.2 旋耕机结构型式(圆梁式、框架式) / 框架式 旋耕机工作幅宽 cm 300 旋耕机耕深 cm 12～16 旋耕机传动方式（侧边、中间） / 侧边传动 | 豫2017117 | 2200 | 2021-12-31 | 通用类 | 河南省
334 | 耕整地机械 | 耕地机械 | 旋耕机 | 单轴2500mm及以上旋耕机 | 中国一拖集团有限公司 | 旋耕机 | 1GS-360 | 旋耕机轴数:1个;耕幅:3600mm; | 配套拖拉机标定功率范围 kW 95.6～102.9 旋耕机结构型式(圆梁式、框架式) / 框架式 旋耕机工作幅宽 cm 360 旋耕机耕深 cm 12～16 旋耕机传动方式（侧边、中间） / 侧边传动 | 豫2017122 | 2200 | 2021-12-31 | 通用类 | 河南省
335 | 耕整地机械 | 耕地机械 | 旋耕机 | 单轴2500mm及以上旋耕机 | 江苏清淮机械有限公司 | 高箱旋耕机 | 1GKNH-250 | 旋耕机轴数:1个;耕幅:2500mm; | 结构型式：框架式；外形尺寸（长×宽×高)mm：1020×2780×1150；配套动力范围(kW)：58.8-73.5；结构质量（kg）：490；工作幅宽(cm)250；传动方式：中间齿轮传动；总安装刀数量(旋耕，把)：66；旋耕刀型号：ⅠT245； | 部20170213 | 2200 | 2021-12-31 | 通用类 | 江苏省
336 | 耕整地机械 | 耕地机械 | 旋耕机 | 单轴2500mm及以上旋耕机 | 江苏清淮机械有限公司 | 旋耕机 | 1GKNH-350 | 旋耕机轴数:1个;耕幅:3500mm; | 结构型式：框架式；外形尺寸（长×宽×高)mm：1416×4060×1246；配套动力范围(kW)：88.2-102.9；结构质量（kg）：610；工作幅宽(cm)350；传动方式：中间齿轮传动；总安装刀数量(旋耕，把)：100；旋耕刀型号：IT245； | T201932320187 | 2200 | 2024-12-30 | 通用类 | 江苏省
337 | 耕整地机械 | 耕地机械 | 旋耕机 | 单轴2500mm及以上旋耕机 | 江苏清淮机械有限公司 | 旋耕机 | 1GKN-300 | 旋耕机轴数:1个;耕幅:3000mm; | 结构型式：框架式；外形尺寸（长×宽×高)mm：1020×3250×1150；配套动力范围(kW)：73.5-88.2；结构质量（kg）：550；工作幅宽(cm)300；传动方式：中间齿轮传动；总安装刀数量(旋耕，把)：74；旋耕刀型号：ⅠT245。 | T201900030273 | 2200 | 2024-12-30 | 通用类 | 江苏省
338 | 耕整地机械 | 耕地机械 | 旋耕机 | 单轴2500mm及以上旋耕机 | 河北农哈哈集团农业装备有限公司 | 深旋旋耕机 | 1GQNJS-250 | 旋耕机轴数:1个;耕幅:2500mm; | 刀轴型式：单轴型；工作幅宽：250cm；刀轴连接型式：花键式；耕深：20-25cm；旋耕刀型号：IT225；刀辊总安装刀数：68把；限深装置型式：限深轮；镇压型式：镇压辊 | T201913130224 | 2200 | 2024-12-30 | 通用类 | 河北省
339 | 耕整地机械 | 耕地机械 | 旋耕机 | 单轴2500mm及以上旋耕机 | 临沭县瑞祥机械制造有限公司 | 旋耕机 | 1GKN-250 | 旋耕机轴数:1个;耕幅:2500mm; | 外形尺寸(长X宽X高)MM:1050*2950*1200,结构质量:650KG,幅宽:250CM,耕深CM:旱耕:12-16,水耕:14-18 | 部20170502 | 2200 | 2021-12-31 | 通用类 | 山东省
340 | 耕整地机械 | 耕地机械 | 旋耕机 | 单轴2500mm及以上旋耕机 | 长葛市俊发农机配件有限公司 | 旋耕机 | 1GQN-250 | 旋耕机轴数:1个;耕幅:2500mm; | 型号名称：1GQN-250型旋耕机，结构型式：框架型，整机外形尺寸(长×宽×高);1240×2760×1100mm，作业速度范围：0.56～1.39m/s，工作幅宽：250cm，耕深：12～18cm，刀轴型式：单轴型，刀轴连接型式：花键式 传动型式：中间传动，运输方式：普通型，刀辊设计转速：222(n动=540)/296(n动=720)r/min，刀辊最大回转半径，245mm，刀辊总安装刀数：66把，旋耕刀型号：ⅠT245/ⅠT245左，镇压型式：拖板，配套拖拉机标定功率范围：66.2～88.2kW，配套拖拉机动力输出轴转速：540/720r/min | T201941410006 | 2200 | 2024-11-13 | 通用类 | 河南省
341 | 耕整地机械 | 耕地机械 | 旋耕机 | 单轴2500mm及以上旋耕机 | 辉县市双科农业机械有限公司 | 旋耕机 | 1GKN-270 | 旋耕机轴数:1个;耕幅:2700mm; | 该产品是框架性结构形式，整机外形尺寸（长x宽x高）1480x3050x1250(mm)，作业速度范围0.42~1.63m/s，作业幅宽270cm，耕深大于等于12cm，单轴型刀轴，花键式连接形式，中间传动型式，普通型运输方式，刀辊设计转速312r/min，刀辊最大回转半径245mm，刀辊总安装刀数76把，旋耕刀型号IT245/IT245左，镇压形式镇压辊，配套拖拉机标定功率范围103~117KM配套拖拉机动力输出转轴速760r/min | T201941410052 | 2200 | 2024-12-30 | 通用类 | 河南省
342 | 耕整地机械 | 耕地机械 | 旋耕机 | 单轴2500mm及以上旋耕机 | 辉县市双科农业机械有限公司 | 旋耕机 | 1GKN-250 | 旋耕机轴数:1个;耕幅:2500mm; | 该产品是框架性结构型式，整机外形尺寸（长x宽x高）1480x2790x1250(mm)，作业速度范围0.42~1.48m/s，作业幅宽250cm，耕深大于等于12cm，单轴型刀轴，花键式连接型式，中间传动型式，普通型运输方式，刀辊设计转速312r/min，刀辊最大回转半径245mm，刀辊总安装刀数72把，旋耕刀型号IT245/IT245左，镇压型式镇压辊，配套拖拉机标定功率范围69.8~95.5KW配套拖拉机动力输出转轴速760r/min | T201941410051 | 2200 | 2024-12-30 | 通用类 | 河南省
343 | 耕整地机械 | 耕地机械 | 旋耕机 | 单轴2500mm及以上旋耕机 | 山东奥龙农业机械制造有限公司 | 旋耕机 | 1GKN-310 | 旋耕机轴数:1个;耕幅:3100mm; | 结构型式：框架式；整机外形尺寸：1160×3300×1300mm；作业速度范围：0.55～0.75m/s；工作幅宽：310cm；耕深：≥12cm；刀轴型式：单轴型；刀轴连接型式：接盘式；传动型式：中间传动；运输方式：普通型；刀辊设计转速：340r/min；刀辊最大回转半径：245mm；刀辊总安装刀数：88把；旋耕刀型号：IT245；镇压型式：镇压辊；配套拖拉机标定功率范围：≥80.9kW；动力输出轴转速：760r/min。 | 2019TJ688 | 2200 | 2024-12-23 | 通用类 | 山东省
344 | 耕整地机械 | 耕地机械 | 旋耕机 | 单轴2500mm及以上旋耕机 | 山东奥龙农业机械制造有限公司 | 旋耕机 | 1GKN-280 | 旋耕机轴数:1个;耕幅:2800mm; | 结构型式：框架式；整机外形尺寸：1100×2980×1170mm；作业速度范围：0.55～0.75m/s；工作幅宽：280cm；耕深：≥12cm；刀轴型式：单轴型；刀轴连接型式：接盘式；传动型式：中间传动；运输方式：普通型；刀辊设计转速：340r/min；刀辊最大回转半径：245mm；刀辊总安装刀数：80把；旋耕刀型号：IT245；镇压型式：镇压辊；配套拖拉机标定功率范围：≥73.5kW；动力输出轴转速：760r/min。 | 2019TJ689 | 2200 | 2024-12-23 | 通用类 | 山东省
345 | 耕整地机械 | 耕地机械 | 旋耕机 | 单轴2500mm及以上旋耕机 | 河北帅旗农业机械制造有限公司 | 旋耕机 | 1GQN-280 | 旋耕机轴数:1个;耕幅:2800mm; | 耕幅280cm，配套动力110.3-117.6kw,结构型式框架式，外形尺寸（长×宽×高）1380×3010×1110mm,刀轴型式单轴型，刀轴连接型式接盘式，传动型式中间齿轮传动，运输方式普通型，总安装刀数80把，旋耕刀型号IT245.限深装置型式限深板，镇压形式拖板 | T201913130169 | 2200 | 2024-12-30 | 通用类 | 河北省
346 | 耕整地机械 | 耕地机械 | 旋耕机 | 单轴2500mm及以上旋耕机 | 河北帅旗农业机械制造有限公司 | 旋耕机 | 1GQN-330 | 旋耕机轴数:1个;耕幅:3300mm; | 耕幅330cm，配套动力147-154.4kw,结构型式框架式，外形尺寸（长×宽×高）1380×3520×1110mm,刀轴型式单轴型，刀轴连接型式接盘式，传动型式中间齿轮传动，运输方式普通型总安装刀数96把，旋耕刀型号IT245.限深装置型式限深板，镇压形式拖板 | T201913130168 | 2200 | 2024-12-30 | 通用类 | 河北省
347 | 耕整地机械 | 耕地机械 | 旋耕机 | 单轴2500mm及以上旋耕机 | 河北帅旗农业机械制造有限公司 | 旋耕机 | 1GQN-350 | 旋耕机轴数:1个;耕幅:3500mm; | 耕幅350cm，配套动力154.4-161.8kw,结构型式框架式，外形尺寸（长×宽×高）1380×3720×1110mm,刀轴型式单轴型，刀轴连接型式接盘式，传动型式中间齿轮传动，运输方式普通型，总安装刀数104把，旋耕刀型号IT245.限深装置型式限深板，镇压形式拖板. | T201913130171 | 2200 | 2024-12-30 | 通用类 | 河北省
348 | 耕整地机械 | 耕地机械 | 旋耕机 | 单轴2500mm及以上旋耕机 | 河南康德瀚机械制造有限公司 | 旋耕机 | 1GQNP-300 | 旋耕机轴数:1个;耕幅:3000mm; | 配套拖拉机标定功率范围 kW 95.6～110.3 配套拖拉机动力输出轴转速 r/min 720 旋耕机结构型式 框架式 旋耕机工作状态外形尺寸（长×宽×高） mm 1600×3270×1310 旋耕机作业速度范围 m/s 0.69～1.39 旋耕机工作幅宽 cm 300 旋耕机耕深 cm ≥12 旋耕机传动方式 中间齿轮传动 旋耕机刀辊设计转速 r/min 265 旋耕机刀辊最大回转半径 mm 245 旋耕机刀辊总安装刀数 把 88 旋耕机刀轴连接型式 接盘式 旋耕机旋耕刀型号 IT245左、IT245 | 豫2017145 | 2200 | 2021-12-31 | 通用类 | 河南省
349 | 耕整地机械 | 耕地机械 | 旋耕机 | 单轴2500mm及以上旋耕机 | 汝南县源信机械制造有限公司 | 高箱旋耕机 | 1GKN-280H | 旋耕机轴数:1个;耕幅:2800mm; | 轴数:单轴;耕幅:2800MM;配套拖拉机标定功率:80.9~110.3KW | T201941410049 | 2200 | 2024-12-30 | 通用类 | 河南省
350 | 耕整地机械 | 耕地机械 | 旋耕机 | 单轴2500mm及以上旋耕机 | 河北春耕机械制造有限公司 | 旋耕机 | 1GQNGK-320 | 旋耕机轴数:1个;耕幅:3200mm; | 单轴；耕幅：3200mm；结构型式：框架型；整机外形尺寸（长×宽×高）mm：1270×3490×1260；传动型式：中间传动；配套拖拉机标定功率范围（kW）：95.5～139.6；配套拖拉机动力输出轴转速（r/min）：720；刀辊设计转速（r/min）：265；刀辊最大回转半径（mm）：245；刀辊总安装刀数：88把 | T201913130221 | 2200 | 2024-12-30 | 通用类 | 河北省
351 | 耕整地机械 | 耕地机械 | 旋耕机 | 单轴2500mm及以上旋耕机 | 河北春耕机械制造有限公司 | 旋耕机 | 1GQNGK-360 | 旋耕机轴数:1个;耕幅:3600mm; | 单轴；耕幅：3600mm；结构型式：框架型；整机外形尺寸（长×宽×高）mm：1270×3880×1290；传动型式：中间传动；配套拖拉机标定功率范围（kW）：110.3～169.1；配套拖拉机动力输出轴转速（r/min）：720；刀辊设计转速（r/min）：265；刀辊最大回转半径（mm）：245；刀辊总安装刀数：100把 | T201913130220 | 2200 | 2024-12-30 | 通用类 | 河北省
352 | 耕整地机械 | 耕地机械 | 旋耕机 | 单轴2500mm及以上旋耕机 | 扬州市井田农机制造有限公司 | 旋耕机 | 1GKN-250 | 旋耕机轴数:1个;耕幅:2500mm; | 工作幅宽（cm）：250 配套拖拉机标定功率（kW）：47.8～66.2 | 苏农机（2018）第（0122）号 | 2200 | 2022-12-31 | 通用类 | 江苏省
353 | 耕整地机械 | 耕地机械 | 旋耕机 | 单轴2500mm及以上旋耕机 | 山西河东雄风农机有限公司 | 旋耕机 | 1GKN-250 | 旋耕机轴数:1个;耕幅:2500mm; | 结构型式：框架型；整机外形尺寸（长×宽×高)mm：1185×2720×1250；作业速度范围m/s：0.28-1.2；工作幅宽cm：250；耕深cm：12-16；刀轴型式：单轴型；刀轴连接型式：接盘式；传动型式：中间传动；运输方式：普通型；刀轴设计转速r/min：323；刀轴最大回转半径mm：245；刀轴总安装刀数：66；旋耕刀型号：ⅠT245；限深装置型式：限深板；镇压型式：拖板；配套拖拉机标定功率范围kw:102.9-132.4；配套拖拉机动力输出轴转速r/min：720. | T201914140051 | 2200 | 2024-12-23 | 通用类 | 山西省
354 | 耕整地机械 | 耕地机械 | 旋耕机 | 单轴2500mm及以上旋耕机 | 山西河东雄风农机有限公司 | 旋耕机 | 1GKN-270 | 旋耕机轴数:1个;耕幅:2700mm; | 结构型式：框架型；整机外形尺寸（长×宽×高)mm：1170×2920×1230；作业速度范围m/s：0.28-1.2；工作幅宽cm：270；耕深cm：12-16；刀轴型式：单轴型；刀轴连接型式：接盘式；传动型式：中间传动；运输方式：普通型；刀轴设计转速r/min：323；刀轴最大回转半径mm：245；刀轴总安装刀数：74；旋耕刀型号：ⅠT245；限深装置型式：限深板；镇压型式：拖板；配套拖拉机标定功率范围kw:73.5-95.6；配套拖拉机动力输出轴转速r/min：720. | T201914140017 | 2200 | 2024-09-28 | 通用类 | 山西省
355 | 耕整地机械 | 耕地机械 | 旋耕机 | 单轴2500mm及以上旋耕机 | 江苏正大永达科技有限公司 | 旋耕机 | 1GKN-250 | 旋耕机轴数:1个;耕幅:2500mm; | 旋耕机型号：1GKN-250； 配套拖拉机标定功率（kw）：51.4-73.5; 配套拖拉机动力输出轴转速（r/min）：540,720； 外形尺寸（长*宽*高）（mm）：1020*2726*1152； 结构质量（kg）：450； 理论作业速度（km/h）：2-5； 幅宽（cm）：250； 旋耕深度（cm）：旱耕10-14，水耕12-16； 传动方式：中间齿轮传动； 与拖拉机联接方式：标准三点悬挂； 总安装刀数（把）：66； 旋耕刀型号：I T245; | T201900320708 | 2200 | 2024-12-30 | 通用类 | 江苏省
356 | 耕整地机械 | 耕地机械 | 旋耕机 | 单轴2500mm及以上旋耕机 | 江苏正大永达科技有限公司 | 旋耕机 | 1GKN-300 | 旋耕机轴数:1个;耕幅:3000mm; | 旋耕机型号：1GKN-300； 配套拖拉机标定功率（kw）：73.5-88.8; 配套拖拉机动力输出轴转速（r/min）：540,720； 外形尺寸（长*宽*高）（mm）：1200*3360*1250； 结构质量（kg）：520； 理论作业速度（km/h）：2-5； 幅宽（cm）：300； 旋耕深度（cm）：旱耕10-14，水耕12-16； 传动方式：中间齿轮传动； 与拖拉机联接方式：标准三点悬挂； 总安装刀数（把）：82； 旋耕刀型号：I T245; | T201900320707 | 2200 | 2024-12-30 | 通用类 | 江苏省
357 | 耕整地机械 | 耕地机械 | 旋耕机 | 单轴2500mm及以上旋耕机 | 连云港国旋机械有限公司 | 旋耕机 | 1GKN-250 | 旋耕机轴数:单个;耕幅:2500mm; | 型号名称 / 1GKN-250型旋耕机 结构型式(圆梁式、框架式) / 框架式 工作状态外形尺寸（长×宽×高） mm 1040×2740×1210 工作幅宽 cm 250 变速箱挡位数 / / 传动方式（侧边、中间） / 中间 旋耕刀型号 / IT245 总安装刀数 把 66 限深装置型式 / / 配套拖拉机标定功率 kW 66.2-88.2 动力输出轴转速 r/min 540、720 | 苏农机（2018）第（0265）号 | 2200 | 2022-12-31 | 通用类 | 江苏省
358 | 耕整地机械 | 耕地机械 | 旋耕机 | 单轴2500mm及以上旋耕机 | 连云港国旋机械有限公司 | 旋耕机 | 1GKN-300 | 旋耕机轴数:单个;耕幅:3000mm; | 型号名称 / 1GKN-300型旋耕机 结构型式(圆梁式、框架式) / 框架式 工作状态外形尺寸（长×宽×高） mm 1100×3280×1190 工作幅宽 cm 300 变速箱挡位数 / / 传动方式（侧边、中间） / 中间 旋耕刀型号 / IT245 总安装刀数 把 78 限深装置型式 / / 配套拖拉机标定功率 kW 80.8-102.9 动力输出轴转速 r/min 540、720 | 苏农机（2018）第（0266）号 | 2200 | 2022-12-31 | 通用类 | 江苏省
359 | 耕整地机械 | 耕地机械 | 旋耕机 | 单轴2500mm及以上旋耕机 | 唐河县大华机械设备有限公司 | 旋耕机 | 1GKN-250 | 旋耕机轴数:1个;耕幅:2500mm; | 结构型式：框架型；工作幅宽：250cm；刀轴型式：单轴型；刀轴连接型式：花键式；传动型式：中间传动；刀辊最大回转半径：245mm；刀辊总安装刀数：72把；旋耕刀型号：IT245、IT245左；限深装置型式：限深板；镇压型式：拖板。 | T202041410091 | 2200 | 2025-06-29 | 通用类 | 河南省
360 | 耕整地机械 | 耕地机械 | 旋耕机 | 单轴2500mm及以上旋耕机 | 潍坊嘉利诺农业机械装备有限公司 | 旋耕机 | 1GKN-250 | 旋耕机轴数:1个;耕幅:2500mm; | 型式：框架型，结构尺寸（长*宽*高）:1100mm×2800mm×1200mm；工作幅宽：250cm；刀轴型式：单轴型；刀轴连接型式：花键式；传动型式：中间传动；刀棍设计转速：255 r/min ；配套拖拉机动力输出轴转速：720 r/min。 | T202037370171 | 2200 | 2025-07-06 | 通用类 | 山东省
361 | 耕整地机械 | 耕地机械 | 旋耕机 | 单轴2500mm及以上旋耕机 | 南昌中天农机有限公司 | 旋耕机 | 1GQQN-250J | 旋耕机轴数:1个;耕幅:2500mm; | 结构形式:框架式；2.配套拖拉机标定功率:58.8~73.5KW；3.配套拖拉机动力输出轴转速:720/540R/MIN；4.外形尺寸:(长×宽×高):1100×2800×1150MM；5.结构质量:494KG；6.理论作业速度:4.82KM/H；7.幅宽:250CM；8.旋耕深度:旱地12~14CM,水田14~16CM；9.传动方式:中间齿轮传动；10.与拖拉机连接方式:三点悬挂；11.刀辊转速:265R/MIN；12:刀辊最大回转半径:245MM；13.总安装刀数:66把；14.旋耕刀型号:IT245. | T201900320717 | 2200 | 2024-12-30 | 通用类 | 江西省
362 | 耕整地机械 | 耕地机械 | 旋耕机 | 单轴2500mm及以上旋耕机 | 南昌中天农机有限公司 | 旋耕机 | 1GQQQN-280 | 旋耕机轴数:1个;耕幅:2800mm; | 2结构型式:框架型3整机外形尺寸(长×宽×高):1200×3150×1330mm4作业速度范围:0.56~1.39m/s5工作幅宽:280cm6耕深:旱耕12-14水耕14-16cm7刀轴型式:单轴型8刀轴连接型式:接盘式9传动型式:中间传动10运输方式:普通型11变速箱档位数(变速旋耕机)个:无12刀辊设计转速:326r/min13刀辊最大回转半径:255mm14刀辊总安装刀数:70把15旋耕机刀型号:IT24516限深装置型式:限深板17镇压型式:拖板18配套拖拉机标定功率范围:66.2~73.5kW19配套拖拉机动力输出轴转速:720r/min | T201900320718 | 2200 | 2024-12-30 | 通用类 | 江西省
363 | 耕整地机械 | 耕地机械 | 旋耕机 | 单轴2500mm及以上旋耕机 | 石家庄茂田农业机械有限公司 | 旋耕机 | 1GQN-250 | 旋耕机轴数:1个;耕幅:2500mm; | 1.结构型式：框架型；2.整机外形尺寸（长×宽×高）（mm）：1210×2770×1190；3.作业速度范围（m/s）：0.56～1.39；4.工作幅宽(cm）：250；5.耕深（cm）：12～16；6.刀轴型式：单轴型；7.刀轴连接型式：花键式；8.传动型式：中间传动；9.运输方式：普通型；10.刀辊设计转速(r/min)：267/218；11.刀辊最大回转半径(mm):245；12.刀辊总安装刀数（把）：68；13.旋耕刀型号：IT245型；14.限深装置型式：限深板；15.镇压型式：拖板；16.配套拖拉机标定功率范围（kW）：88.2～132.3；17.配套拖拉机动力输出轴转速（r/min）720/540。 | T201913130266 | 2200 | 2024-12-30 | 通用类 | 河北省
364 | 耕整地机械 | 耕地机械 | 旋耕机 | 单轴2500mm及以上旋耕机 | 潍坊农宜得机械有限公司 | 旋耕机 | 1GKN-250 | 旋耕机轴数:1个;耕幅:2500mm; | 型号名称 / 1GKN-250型旋耕机 结构型式 / 框架型 整机a外形尺寸（长×宽×高） mm 1140×2750×1150 作业速度范围 m/s 0.27～1.38 工作幅宽 cm 250 耕深 cm ≥12 刀轴型式 / 单轴型 刀轴连接型式 / 花键式 传动型式 / 中间传动 运输方式 / 普通型 变速箱挡位数（变速旋耕机） 个 / 刀辊设计转速 r/min 222/296 刀辊最大回转半径 mm 245 刀辊总安装刀数 把 68 旋耕刀型号 / IT245 限深装置型式 / 限深板 镇压型式 / 拖板 配套拖拉机标定功率范围 kW 80.8～110.25 配套拖拉机动力输出轴转速 r/min 540/720 | T202037370141 | 1860 | 2025-07-06 | 通用类 | 山东省
365 | 耕整地机械 | 耕地机械 | 旋耕机 | 单轴2500mm及以上旋耕机 | 河北通田机械有限公司 | 旋耕机 | 1GQN-300 | 旋耕机轴数:1个;耕幅:3000mm; | 结构型式：框架式；整机外形尺寸（长×宽×高） ：1400×3270×1325mm；工作幅宽：300cm；耕深：12～16cm；刀轴型式：单轴型；刀轴连接型式：接盘式；传动型式：中间传动；刀辊总安装刀数：86把；限深装置型式：限深轮；镇压型式：镇压辊；配套拖拉机标定功率范围：110-133KW | T201913130166 | 2200 | 2024-12-30 | 通用类 | 河北省
366 | 耕整地机械 | 耕地机械 | 旋耕机 | 单轴2500mm及以上旋耕机 | 潍坊顺民农机有限公司 | 旋耕机 | 1GKN-250 | 旋耕机轴数:1个;耕幅:2500mm; | "型号名称：1GKN-250型旋耕机。结构型式：框架型。整机a外形尺寸（长×宽×高）：1100×2760×1210mm。作业速度范围：0.5～1.0m/s。工作幅宽：250cm。耕深：≥12cm。刀轴型式：单轴型。刀轴连接型式：花键式。传动型式：中间传动。运输方式：普通型 " | T201937370159 | 2200 | 2024-12-23 | 通用类 | 山东省
367 | 耕整地机械 | 耕地机械 | 旋耕机 | 单轴2500mm及以上旋耕机 | 潍坊顺民农机有限公司 | 旋耕机 | 1GKN-280 | 旋耕机轴数:1个;耕幅:2800mm; | 型号名称：1GKN-280型旋耕机。结构型式：框架型。整机a外形尺寸（长×宽×高）：1160×3000×1220mm。作业速度范围：0.5～1.0m/s。工作幅宽：280cm。耕深：≥12cm。刀轴型式：单轴型。刀轴连接型式：花键式。传动型式：中间传动。运输方式：普通型 | T201937370161 | 2200 | 2024-12-23 | 通用类 | 山东省
368 | 耕整地机械 | 耕地机械 | 旋耕机 | 单轴2500mm及以上旋耕机 | 江苏金云农业装备有限公司 | 旋耕机 | 1GKN-250H | 旋耕机轴数:单个;耕幅:2500mm; | 机具结构类型:单轴,耕幅(m):2.5,配套动力(kW):55.1-73.5,外形尺寸(长*宽*高):1020*2726*1332,框架式,结构质量(kg):530 | 部20171400 | 2200 | 2021-12-31 | 通用类 | 江苏省
369 | 耕整地机械 | 耕地机械 | 旋耕机 | 单轴2500mm及以上旋耕机 | 连云港市连发机械有限公司 | 旋耕机 | 1GKN-280 | 旋耕机轴数:单个;耕幅:2800mm; | 结构型式：框架式；外形尺寸：1060×3045×1170㎜，作业速度范围（m/s）：0.56-1.39；工作幅宽(cm)：280；耕深（㎝）：≥8（旱耕），≥12（水耕）；刀轴型式：单轴；刀轴连接型式：接盘式；传动型式：中间传动；运输方式：普通；刀辊设计转速（r/min）：540:222/230,720:228；刀辊最大回转半径（㎜）：245；刀辊总安装刀数(把)：88；旋耕刀型号：IT245；限深装置型式：限深板；镇压型式：拖板；配套拖拉机标定功率范围(kW)：73.5-102.9；配套拖拉机动力输出轴转速（r/min）540，720。 | T202032320033 | 2200 | 2025-03-30 | 通用类 | 江苏省
370 | 耕整地机械 | 耕地机械 | 旋耕机 | 单轴2500mm及以上旋耕机 | 连云港市连发机械有限公司 | 旋耕机 | 1GKN-330 | 旋耕机轴数:单个;耕幅:3300mm; | 结构型式：框架式；外形尺寸：1150×3560×1230㎜，作业速度范围（m/s）：0.56-1.39；工作幅宽(cm):330；耕深（㎝）：≥8（旱耕），≥12（水耕）；刀轴型式：单轴；刀轴连接型式：接盘式；传动型式：中间传动；运输方式：普通；刀辊设计转速（r/min）：540:222/230,720:228；刀辊最大回转半径（㎜）：245；刀辊总安装刀数(把)：88；旋耕刀型号：IT245；限深装置型式：限深板；镇压型式：拖板；配套拖拉机标定功率范围(kW)：:88.2-110.2；配套拖拉机动力输出轴转速（r/min）540，720。 | T202032320034 | 2200 | 2025-03-30 | 通用类 | 江苏省
371 | 耕整地机械 | 耕地机械 | 旋耕机 | 单轴2500mm及以上旋耕机 | 湖北豪丰农业装备有限公司 | 旋耕机 | 1GKS-250A | 旋耕机轴数:1个;耕幅:2500mm; | 旋耕机型号名称：1GKS-250A型旋耕机；结构型式：框架型；整机外形尺寸（长×宽×高）：1150×3580×980（mm）；作业速度范围：0.69～1.39（m/s）；工作幅宽：250cm；耕深：≥8cm；刀轴型式：单轴型；刀轴连接型式：花键式；传动型式：侧边传动；运输方式：普通型；刀辊设计转速：316r/min;刀辊最大回转半经：R195mm；刀辊总安装刀数;94把；旋耕刀型号:IT195/IT195左;镇压型式：拖板；配套拖拉机标定功率范围;58.8～80.9（KW）;配套拖拉机动力输出轴转速：720r/min。 | 鄂2020053 | 2200 | 2025-05-13 | 通用类 | 湖北省
372 | 耕整地机械 | 耕地机械 | 旋耕机 | 单轴2500mm及以上旋耕机 | 湖北豪丰农业装备有限公司 | 旋耕机 | 1GKNS-280A | 旋耕机轴数:1个;耕幅:2800mm; | 旋耕机型号名称：1GKNS-280A型旋耕机；结构型式：框架型；整机外形尺寸（长×宽×高）：1340×4000×1085（mm）；作业速度范围：0.69～1.39（m/s）；工作幅宽：280cm；耕深：≥8cm；刀轴型式：单轴型；刀轴连接型式：花键式；传动型式：中间传动；运输方式：普通型；刀辊设计转速：267r/min;刀辊最大回转半经：R195mm；刀辊总安装刀数;132把；旋耕刀型号:IT195/IT195左;镇压型式：拖板；配套拖拉机标定功率范围;73.5～95.6（KW）;配套拖拉机动力输出轴转速：720r/min。 | 鄂2020056 | 2200 | 2025-05-13 | 通用类 | 湖北省
373 | 耕整地机械 | 耕地机械 | 旋耕机 | 单轴2500mm及以上旋耕机 | 湖北豪丰农业装备有限公司 | 旋耕机 | 1GKNS-250A | 旋耕机轴数:1个;耕幅:2500mm; | 旋耕机型号名称：1GKNS-250A型旋耕机；结构型式：框架型；整机外形尺寸（长×宽×高）：1340×3700×1085（mm）；作业速度范围：0.69～1.39（m/s）；工作幅宽：250cm；耕深：≥8cm；刀轴型式：单轴型；刀轴连接型式：花键式；传动型式：中间传动；运输方式：普通型；刀辊设计转速：267r/min;刀辊最大回转半经：R195mm；刀辊总安装刀数：112把；旋耕刀型号:IT195/IT195左;镇压型式：拖板；配套拖拉机标定功率范围：66.2～88.2（KW）;配套拖拉机动力输出轴转速：720r/min。 | 鄂2020055 | 2200 | 2025-05-13 | 通用类 | 湖北省
374 | 耕整地机械 | 耕地机械 | 旋耕机 | 单轴2500mm及以上旋耕机 | 宁晋县翔明农业机械有限公司 | 旋耕机 | 1GQN-250 | 旋耕机轴数:单个;耕幅:2500mm; | 1.结构型式：框架型 2.刀轴型式：单轴型 3.刀轴链接形式：接盘式 4.传动型式：中间传动 5.运输方式：普通型 6耕深：12-16cm. | T201913130031 | 2200 | 2024-08-29 | 通用类 | 河北省
375 | 耕整地机械 | 耕地机械 | 旋耕机 | 单轴2500mm及以上旋耕机 | 宁晋县翔明农业机械有限公司 | 旋耕机 | 1GQN-280 | 旋耕机轴数:单个;耕幅:2800mm; | 1.结构型式：框架型 2.刀轴型式：单轴型 3.刀轴链接形式：接盘式 4.传动型式：中间传动 5.运输方式：普通型 6耕深：12-16cm. | T201913130032 | 2200 | 2024-08-29 | 通用类 | 河北省
376 | 耕整地机械 | 耕地机械 | 旋耕机 | 单轴2500mm及以上旋耕机 | 宁晋县翔明农业机械有限公司 | 旋耕机 | 1GQN-300 | 旋耕机轴数:单个;耕幅:3000mm; | 1.结构型式：框架型 2.刀轴型式：单轴型 3.刀轴链接形式：接盘式 4.传动型式：中间传动 5.运输方式：普通型 6耕深：12-16cm. | T201913130033 | 2200 | 2024-08-29 | 通用类 | 河北省
377 | 耕整地机械 | 耕地机械 | 旋耕机 | 单轴2500mm及以上旋耕机 | 河北广欣农业机械制造有限公司 | 旋耕机 | 1GKN-250 | 旋耕机轴数:1个;耕幅:2500mm; | 结构型式：框架型；整机外形尺寸（长x宽x高）：1210x2750x1150mm；工作幅宽：250cm；配套拖拉机动力输出轴转速：720/540r/min；配套拖拉机标定功率范围(kW)：95.6-110.3；传动型式：中间传动；刀轴型式：单轴型；刀辊总安装刀数：68把；旋耕刀型号：IT245。 | 鄂2019573 | 2200 | 2024-12-29 | 通用类 | 河北省
378 | 耕整地机械 | 耕地机械 | 旋耕机 | 单轴2500mm及以上旋耕机 | 河北广欣农业机械制造有限公司 | 旋耕机 | 1GKN-280 | 旋耕机轴数:1个;耕幅:2800mm; | 结构型式：框架型；整机外形尺寸（长x宽x高）：1230x3000x1250mm；工作幅宽：280cm；配套拖拉机动力输出轴转速：720/540r/min；配套拖拉机标定功率范围(kW)：132.3-161.7；传动型式：中间传动；刀轴型式：单轴型；刀辊总安装刀数：76把；旋耕刀型号：IT245。 | 鄂2019574 | 2200 | 2024-12-29 | 通用类 | 河北省
379 | 耕整地机械 | 耕地机械 | 旋耕机 | 单轴2500mm及以上旋耕机 | 河北广欣农业机械制造有限公司 | 旋耕机 | 1GKN-300 | 旋耕机轴数:1个;耕幅:3000mm; | 结构型式：框架型；整机外形尺寸（长x宽x高）：1230x3250x1250mm；工作幅宽：300cm；配套拖拉机动力输出轴转速：720/540r/min；配套拖拉机标定功率范围(kW)：132.3-161.7；传动型式：中间传动；刀轴型式：单轴型；刀辊总安装刀数：80把；旋耕刀型号：IT245。 | 鄂2019575 | 2200 | 2024-12-29 | 通用类 | 河北省
380 | 耕整地机械 | 耕地机械 | 旋耕机 | 单轴2500mm及以上旋耕机 | 常州飞驰田农业机械有限公司 | 旋耕机 | 1GQ-260H | 旋耕机轴数:1个;耕幅:2600mm; | 型号名称：1GQ-260H 型旋耕机 整机外形尺寸（长×宽×高）：960×2880×1200 mm 工作幅宽：260 cm 刀轴型式：单轴型 刀辊设计转速：177、236 r/min 刀辊总安装刀数：64 把 配套拖拉机标定功率：66.2~88.2 kW | T2019320042 | 2200 | 2024-10-30 | 通用类 | 江苏省
381 | 耕整地机械 | 耕地机械 | 旋耕机 | 单轴2500mm及以上旋耕机 | 山东鲁辉农业机械有限公司 | 旋耕机 | 1GKN-250 | 旋耕机轴数:1个;耕幅:2500mm; | 1 型号名称 / 1GKN-250旋耕机 2 结构型式 / 框架型 3 整机a外形尺寸（长×宽×高） mm 1250×2700×1245 4 作业速度范围 m/s 0.55-1.6 5 工作幅宽 cm 250 6 耕深 cm ＞12 7 刀轴型式 / 单轴型 8 刀轴连接型式 / 接盘式 9 传动型式 / 中间传动 10 运输方式 / 普通型 11 变速箱挡位数（变速旋耕机） 个 / 12 刀辊设计转速 r/min 265 , 280 13 刀辊最大回转半径 mm 245 14 刀辊总安装刀数 把 72 15 旋耕刀型号 / IT245 16 限深装置型式 / / 17 镇压型式 / 拖板 18 配套拖拉机标定功率范围 kW 80.9-110.3 19 配套拖拉机动力输出轴转速 r/min 720,760 | T202037370154 | 2200 | 2025-07-06 | 通用类 | 山东省
382 | 耕整地机械 | 耕地机械 | 旋耕机 | 单轴2500mm及以上旋耕机 | 山东鲁辉农业机械有限公司 | 旋耕机 | 1GKN-280 | 旋耕机轴数:1个;耕幅:2800mm; | 1 型号名称 / 1GKN-280旋耕机 2 结构型式 / 框架型 3 整机a外形尺寸（长×宽×高） mm 1360×3060×1212 4 作业速度范围 m/s 0.55-1.6 5 工作幅宽 cm 280 6 耕深 cm ＞12 7 刀轴型式 / 单轴型 8 刀轴连接型式 / 接盘式 9 传动型式 / 中间传动 10 运输方式 / 普通型 11 变速箱挡位数（变速旋耕机） 个 / 12 刀辊设计转速 r/min 265 , 280 13 刀辊最大回转半径 mm 245 14 刀辊总安装刀数 把 80 15 旋耕刀型号 / 1T245 16 限深装置型式 / / 17 镇压型式 / 拖板 18 配套拖拉机标定功率范围 kW 95.6-147.1 19 配套拖拉机动力输出轴转速 r/min 720.760 | T202037370155 | 2200 | 2025-07-06 | 通用类 | 山东省
383 | 耕整地机械 | 耕地机械 | 旋耕机 | 双轴2000-2500mm旋耕机 | 临沭鑫丰机械有限公司 | 旋耕机 | 1GKN-230 | 旋耕机轴数:1个;耕幅:2300mm; | 型号名称：1GKN-230型旋耕机；结构型式：框架型；整机外形尺寸（长×宽×高）：1130×2560×1160 mm；作业速度范围 ：0.27～1.38 m/s；工作幅宽：230cm；耕深：≥12cm；刀轴型式：单轴型；刀轴连接型式：花键式；传动型式；中间传动；运输方式：普通型；刀辊设计转速：223/298r/min；刀辊最大回转半径：245mm；刀辊总安装刀数：60把；旋耕刀型号：IT245；限深装置型式：限深板；镇压型式：拖板；配套拖拉机标定功率范围：62.5～110.25kW；配套拖拉机动力输出轴转速：540/720r/min。 | GZNJ/TJ 2019-383 | 2600 | 2024-12-23 | 通用类 | 山东省
384 | 耕整地机械 | 耕地机械 | 旋耕机 | 双轴2000-2500mm旋耕机 | 临沭鑫丰机械有限公司 | 旋耕机 | 1GKN-200 | 旋耕机轴数:1个;耕幅:2000mm; | 型号名称：1GKN-200型旋耕机；结构型式：框架型；整机外形尺寸（长×宽×高）：1050×2320×1060 mm；作业速度范围 ：0.27～1.38 m/s；工作幅宽：200cm；耕深：≥12cm；刀轴型式：单轴型；刀轴连接型式：花键式；传动型式；中间传动；运输方式：普通型；刀辊设计转速：198/265r/min；刀辊最大回转半径：245mm；刀辊总安装刀数：56把；旋耕刀型号：IT245；限深装置型式：限深板；镇压型式：拖板；配套拖拉机标定功率范围：44.1～73.5kW；配套拖拉机动力输出轴转速：540/720r/min。 | GZNJ/TJ 2019-383 | 2600 | 2024-12-23 | 通用类 | 山东省
385 | 耕整地机械 | 耕地机械 | 旋耕机 | 双轴2000-2500mm旋耕机 | 山东奥龙农业机械制造有限公司 | 双轴旋耕机 | 1GKNM-210 | 旋耕机轴数:2个;耕幅:2100mm; | 结构型式：框架式；整机外形尺寸（长×宽×高）：1750×2410×1160mm；作业速度范围：0.55～0.9m/s；工作幅宽：210cm；耕深：≥12cm；刀轴型式：双轴型；刀轴连接型式：接盘式；传动型式：中间传动；运输方式：普通型；刀辊设计转速：518、580（前轴）/283、316（后轴）r/min；刀辊最大回转半径：235(前轴）/255（后轴）mm；刀辊总安装刀数：60（前轴）/60（后轴）把；旋耕刀型号：IT225（前轴）/IT245（后轴）；镇压型式：镇压辊；配套拖拉机标定功率范围：73.5～132.3kW；配套拖拉机动力输出轴转速：760、850r/min。 | T202037370066 | 2600 | 2025-07-06 | 通用类 | 山东省
386 | 耕整地机械 | 耕地机械 | 旋耕机 | 双轴2000-2500mm旋耕机 | 山东奥龙农业机械制造有限公司 | 双轴旋耕机 | 1GKNM-230 | 旋耕机轴数:2个;耕幅:2300mm; | 结构型式：框架式；整机外形尺寸（长×宽×高）：1750×2610×1160mm；作业速度范围：0.55～0.9m/s；工作幅宽：230cm；耕深：≥12cm；刀轴型式：双轴型；刀轴连接型式：接盘式；传动型式：中间传动；运输方式：普通型；刀辊设计转速：518、580（前轴）/283、316（后轴）r/min；刀辊最大回转半径：235(前轴）/255（后轴）mm；刀辊总安装刀数：68（前轴）/68（后轴）把；旋耕刀型号：IT225（前轴）/IT245（后轴）；镇压型式：镇压辊；配套拖拉机标定功率范围：99.2～154.4kW；配套拖拉机动力输出轴转速：760、850r/min。 | T202037370066 | 2600 | 2025-07-06 | 通用类 | 山东省
387 | 耕整地机械 | 耕地机械 | 旋耕机 | 双轴2000-2500mm旋耕机 | 河北广欣农业机械制造有限公司 | 双轴灭茬旋耕机 | 1GKNM-230 | 旋耕机轴数:2个;耕幅:2300mm; | 结构型式：框架式；配套拖拉机标定功率范围(kw)：95.6-110.3；结构质量：780kg；外形尺寸（长x宽x高）：1500x2560x1250mm；工作幅宽 mm ：2300；作业速度范围(m/s)：0.6-1.4；旋耕最终传动方式：中间齿轮传动；灭茬最终传动方式：中间齿轮传动；旋耕刀型号：IT245；灭茬刀型号：175；灭茬刀总安装刀数：120把；旋耕刀总安装刀数：64把。 | 鄂2019576 | 2600 | 2024-12-29 | 通用类 | 河北省
388 | 耕整地机械 | 耕地机械 | 旋耕机 | 双轴2000-2500mm旋耕机 | 河北广欣农业机械制造有限公司 | 双轴灭茬旋耕机 | 1GKNM-200 | 旋耕机轴数:2个;耕幅:2000mm; | 结构型式：框架式；配套拖拉机标定功率范围（kw）：95.6-110.3；结构质量：780kg；外形尺寸（长x宽x高）：1500x2320x1250mm；工作幅宽 mm ：2000；作业速度范围(m/s)：0.6-1.4；旋耕最终传动方式：中间齿轮传动；灭茬最终传动方式：中间齿轮传动；旋耕刀型号：IT245；灭茬刀型号：175；灭茬刀总安装刀数：96把；旋耕刀总安装刀数：58把。 | 鄂2019577 | 2600 | 2024-12-29 | 通用类 | 河北省
389 | 耕整地机械 | 耕地机械 | 旋耕机 | 双轴2000-2500mm旋耕机 | 连云港梓阳机械制造有限公司 | 双轴旋耕机 | 1GKM-230 | 旋耕机轴数:双个;耕幅:2300mm; | 结构型式：框架型；整机外形尺寸（长×宽×高）mm：1600×2730×1210；作业速度范围（m/s）：0.56～1.39；工作幅宽（cm）：230；耕深（cm）：≥10；刀轴型式：双轴型；刀轴连接型式：接盘式；传动型式：（前轴:侧边传动；后轴:侧边传动）；运输方式：普通型；刀辊设计转速（r/min）：（前轴:198、265；后轴:320、426）；刀辊最大回转半径（mm）：（前轴:245；后轴:175）；刀辊总安装刀数（把）：（前轴:72；后轴:72）；旋耕刀型号：（前轴:IT245；后轴:IT175）；配套拖拉机标定功率范围（kW）：88.26-95.61；配套拖拉机动力输出轴转速（r/min）：540、720。 | T202032320116 | 2600 | 2025-06-30 | 通用类 | 江苏省
390 | 耕整地机械 | 耕地机械 | 旋耕机 | 双轴2500mm及以上旋耕机 | 山东奥龙农业机械制造有限公司 | 双轴旋耕机 | 1GKNM-250 | 旋耕机轴数:2个;耕幅:2500mm; | 结构型式：框架式；整机外形尺寸（长×宽×高）：1750×2810×1160mm；作业速度范围：0.55～0.9m/s；工作幅宽：250cm；耕深：≥12cm；刀轴型式：双轴型；刀轴连接型式：接盘式；传动型式：中间传动；运输方式：普通型；刀辊设计转速：518、580（前轴）/283、316（后轴）r/min；刀辊最大回转半径：235(前轴）/255（后轴）mm；刀辊总安装刀数：72（前轴）/72（后轴）把；旋耕刀型号：IT225（前轴）/IT245（后轴）；镇压型式：镇压辊；配套拖拉机标定功率范围：110.3～169.2kW；配套拖拉机动力输出轴转速：760、850r/min。 | T202037370056 | 2900 | 2025-07-06 | 通用类 | 山东省
391 | 耕整地机械 | 耕地机械 | 旋耕机 | 双轴2500mm及以上旋耕机 | 山东奥龙农业机械制造有限公司 | 双轴旋耕机 | 1GKNM-280 | 旋耕机轴数:2个;耕幅:2800mm; | 结构型式：框架式；整机外形尺寸（长×宽×高）：1750×3010×1160mm；作业速度范围：0.55～0.9m/s；工作幅宽：280cm；耕深：≥12cm；刀轴型式：双轴型；刀轴连接型式：接盘式；传动型式：中间传动；运输方式：普通型；刀辊设计转速：518、580（前轴）/283、316（后轴）r/min；刀辊最大回转半径：235(前轴）/255（后轴）mm；刀辊总安装刀数：80（前轴）/80（后轴）把；旋耕刀型号：IT225（前轴）/IT245（后轴）；镇压型式：镇压辊；配套拖拉机标定功率范围：132.3～206kW；配套拖拉机动力输出轴转速：760、850r/min。 | T202037370057 | 2900 | 2025-07-06 | 通用类 | 山东省
392 | 耕整地机械 | 耕地机械 | 旋耕机 | 双轴2500mm及以上旋耕机 | 山东奥龙农业机械制造有限公司 | 双轴旋耕机 | 1GKNM-310 | 旋耕机轴数:2个;耕幅:3100mm; | 结构型式：框架式；整机外形尺寸（长×宽×高）：1750×3310×1160mm；作业速度范围：0.55～0.9m/s；工作幅宽：310cm；耕深：≥12cm；刀轴型式：双轴型；刀轴连接型式：接盘式；传动型式：中间传动；运输方式：普通型；刀辊设计转速：518、580（前轴）/283、316（后轴）r/min；刀辊最大回转半径：235(前轴）/255（后轴）mm；刀辊总安装刀数：88（前轴）/88（后轴）把；旋耕刀型号：IT225（前轴）/IT245（后轴）；镇压型式：镇压辊；配套拖拉机标定功率范围：132.3～206kW；配套拖拉机动力输出轴转速：760、850r/min。 | T202037370058 | 2900 | 2025-07-06 | 通用类 | 山东省
393 | 耕整地机械 | 耕地机械 | 旋耕机 | 双轴2500mm及以上旋耕机 | 山东奥龙农业机械制造有限公司 | 双轴旋耕机 | 1GKNM-330 | 旋耕机轴数:2个;耕幅:3300mm; | 结构型式：框架式；整机外形尺寸（长×宽×高）：1750×3510×1160mm；作业速度范围：0.55～0.9m/s；工作幅宽：330cm；耕深：≥12cm；刀轴型式：双轴型；刀轴连接型式：接盘式；传动型式：中间传动；运输方式：普通型；刀辊设计转速：518、580（前轴）/283、316（后轴）r/min；刀辊最大回转半径：235(前轴）/255（后轴）mm；刀辊总安装刀数：92（前轴）/92（后轴）把；旋耕刀型号：IT225（前轴）/IT245（后轴）；镇压型式：镇压辊；配套拖拉机标定功率范围：154.4～206kW；配套拖拉机动力输出轴转速：760、850r/min。 | T202037370059 | 2900 | 2025-07-06 | 通用类 | 山东省
394 | 耕整地机械 | 耕地机械 | 旋耕机 | 双轴2500mm及以上旋耕机 | 山东奥龙农业机械制造有限公司 | 双轴旋耕机 | 1GKNM-360 | 旋耕机轴数:2个;耕幅:3600mm; | 结构型式：框架式；整机外形尺寸（长×宽×高）：1750×3810×1160mm；作业速度范围：0.55～0.9m/s；工作幅宽：360cm；耕深：≥12cm；刀轴型式：双轴型；刀轴连接型式：接盘式；传动型式：中间传动；运输方式：普通型；刀辊设计转速：518、580（前轴）/283、316（后轴）r/min；刀辊最大回转半径：235(前轴）/255（后轴）mm；刀辊总安装刀数：104（前轴）/104（后轴）把；旋耕刀型号：IT225（前轴）/IT245（后轴）；镇压型式：镇压辊；配套拖拉机标定功率范围：154.4～206kW；配套拖拉机动力输出轴转速：760、850r/min。 | T202037370060 | 2900 | 2025-07-06 | 通用类 | 山东省
395 | 耕整地机械 | 耕地机械 | 旋耕机 | 双轴2500mm及以上旋耕机 | 河北广欣农业机械制造有限公司 | 双轴灭茬旋耕机 | 1GKNM-250 | 旋耕机轴数:2个;耕幅:2500mm; | 结构型式：框架式；配套拖拉机标定功率范围（KW）：132.3-161.7；结构质量：1100kg；外形尺寸（长x宽x高）：1600x2700x1335mm；工作幅宽 mm ：2500；作业速度范围(m/s)：0.6-1.4；旋耕最终传动方式：中间齿轮传动；灭茬最终传动方式：中间齿轮传动；旋耕刀型号：IT245；灭茬刀型号：175；灭茬刀总安装刀数：132把；旋耕刀总安装刀数：68把。 | 鄂2019578 | 2900 | 2024-12-29 | 通用类 | 河北省
396 | 耕整地机械 | 耕地机械 | 旋耕机 | 双轴2500mm及以上旋耕机 | 河北广欣农业机械制造有限公司 | 双轴灭茬旋耕机 | 1GKNM-280 | 旋耕机轴数:2个;耕幅:2800mm; | 结构型式：框架式；配套拖拉机标定功率范围(kw)：132.3-161.7；结构质量：1240kg；外形尺寸（长x宽x高）：1600x3000x1335mm；工作幅宽：280cm；；作业速度范围(m/s)：0.6-1.4；旋耕最终传动方式：中间齿轮传动；灭茬最终传动方式：中间齿轮传动；旋耕刀型号：IT245；灭茬刀型号：175；灭茬刀总安装刀数：144把；旋耕刀总安装刀数：76把。 | 鄂2019578 | 2900 | 2024-12-29 | 通用类 | 河北省
397 | 耕整地机械 | 耕地机械 | 旋耕机 | 双轴2500mm及以上旋耕机 | 连云港梓阳机械制造有限公司 | 双轴旋耕机 | 1GKM-250 | 旋耕机轴数:双个;耕幅:2500mm; | 结构型式：框架型；整机外形尺寸（长×宽×高）mm：1600×2950×1210；作业速度范围（m/s）：0.56～1.39；工作幅宽（cm）：250；耕深（cm）：≥10；刀轴型式：双轴型；刀轴连接型式：接盘式；传动型式：（前轴:侧边传动；后轴:侧边传动）；运输方式：普通型；刀辊设计转速（r/min）：（前轴:198、265；后轴:320、426）；刀辊最大回转半径（mm）：（前轴:245；后轴:175）；刀辊总安装刀数（把）：（前轴:76；后轴:76）；旋耕刀型号：（前轴:IT245；后轴:IT175）；配套拖拉机标定功率范围（kW）：95.61～110.32；配套拖拉机动力输出轴转速（r/min）：540、720。 | T202032320115 | 2900 | 2025-06-30 | 通用类 | 江苏省
398 | 耕整地机械 | 耕地机械 | 旋耕机 | 双轴2500mm及以上旋耕机 | 连云港梓阳机械制造有限公司 | 双轴旋耕机 | 1GKM-280 | 旋耕机轴数:双个;耕幅:2800mm; | 结构型式：框架型；整机外形尺寸（长×宽×高）mm：1600×3250×1210；作业速度范围（m/s）：0.56～1.39；工作幅宽（cm）：280；耕深（cm）：≥10；刀轴型式：双轴型；刀轴连接型式：接盘式；传动型式：（前轴:侧边传动；后轴:侧边传动）；运输方式：普通型；刀辊设计转速（r/min）：（前轴:198、265；后轴:320、426）；刀辊最大回转半径（mm）：（前轴:245；后轴:175）；刀辊总安装刀数（把）：（前轴:82；后轴:82）；旋耕刀型号：（前轴:IT245；后轴:IT175）；配套拖拉机标定功率范围（kW）：110.32～132.39；配套拖拉机动力输出轴转速（r/min）：540、720。 | T202032320114 | 2900 | 2025-06-30 | 通用类 | 江苏省
399 | 耕整地机械 | 耕地机械 | 旋耕机 | 1200-2000mm履带自走式旋耕机 | 广西玉林市德高机械有限公司 | 自走履带旋耕机 | 1GZL120 | 耕幅:1200mm;形式:履带自走式:是 ; | 配备12.13kW的国三标准排放柴油机，型号ZS1105DGⅢ；整机外形尺寸:2500*1350*1700；作业幅宽:1200mm；结构质量:760kg；传动方式:皮带传动；旋耕刀片总数量24把；履带参数：节距72mm，节数38节，履带宽度250mm，轨距620mm | T202045450064 | 8300 | 2025-07-08 | 通用类 | 广西壮族自治区
400 | 耕整地机械 | 耕地机械 | 旋耕机 | 1200-2000mm履带自走式旋耕机 | 高密市益丰机械有限公司 | 履带自走式旋耕机 | 1GZL-130 | 耕幅:1300mm;形式:履带自走式:是 ; | 规格型号：1GZL-130型履带自走式旋耕机；外形尺寸（长×宽×高）：2560×1380×1430mm；配套动力标定功率：23.8kw；配套动力标定转速：2200r/min；作业幅宽：1300mm ；变速箱档位数（前进/后退） ：6/2；整机质量：830kg ；作业小时生产率：≥0.1hm2 /h ；刀辊总安装刀数：32片；刀辊旋耕刀型号：S195；轨距：750mm ；履带节距：72mm；履带节数：43节；履带宽180mm。 | T201937370156 | 8300 | 2024-12-23 | 通用类 | 山东省
401 | 耕整地机械 | 耕地机械 | 旋耕机 | 2000mm及以上履带自走式旋耕机 | 江西良田农业机械有限公司 | 自走履带式旋耕机 | 1GZL-220 | 耕幅:2200mm;形式:履带自走式:是 ; | 规格型号;1GZL-220;作业幅宽;220CM;配套动力生产企业;广西玉柴动力机械有限公司、安徽全柴动力股份有限公司;配套动力牌号型号;YCD4N23T8-100B、4C6-100U31;配套动力标定功率;73KW、74KW;配套动力标定转速;2600r/min | 江西省2019第028号 | 15100 | 2023-12-31 | 通用类 | 江西省
402 | 耕整地机械 | 耕地机械 | 旋耕机 | 2000mm及以上履带自走式旋耕机 | 江西良田农业机械有限公司 | 自走履带式旋耕机 | 1GZL-200 | 耕幅:2000mm;形式:履带自走式:是 ; | 规格型号；1GZL-200；作业幅宽；200CM；配套动力生产企业；广西玉柴动力机械有限公司、安徽全柴动力股份有限公司；配套动力牌号型号；YCD4N23T8-100B、4C6-100U31；配套动力标定功率；73KW、74KW；配套动力标定转速；2600r/min | 江西省2019第028号 | 15100 | 2023-12-31 | 通用类 | 江西省
403 | 耕整地机械 | 耕地机械 | 旋耕机 | 2000mm及以上履带自走式旋耕机 | 中联重机浙江有限公司 | 履带自走式旋耕机 | 1GLZ-230A | 耕幅:2300mm;形式:履带自走式:是 ; | 工作状态外形尺寸（长×宽×高）mm：3580×2470×2600；配套动力标定功率kW：73；作业幅宽cm：230；整机质量kg：2010；工作部件传动方式：侧边齿轮传动；刀辊总安装刀数(片)：106；刀辊旋耕刀型号：IT195。 | 2019TJ598 | 15100 | 2024-12-23 | 通用类 | 浙江省
404 | 耕整地机械 | 耕地机械 | 旋耕机 | 2000mm及以上履带自走式旋耕机 | 星光农机股份有限公司 | 自走履带旋耕机 | 1GZL-230 | 耕幅:2300mm;形式:履带自走式:是 ; | 工作状态外形尺寸（长×宽×高）：4200mm×2500mm×2500mm；结构型式：自走履带式；作业耕幅：2300mm；整机质量：3100kg；功率：73.5kW；最小离地间隙：520mm；旋耕装置联接方式：三点悬挂式；工作部位传动方式：侧边齿轮转动；刀辊总安装刀数：70片；轨距：1200mm；履带节距：90mm；履带节数：56节；履带宽：450mm。 | T201933330090 | 15100 | 2024-12-25 | 通用类 | 浙江省
405 | 耕整地机械 | 耕地机械 | 旋耕机 | 2000mm及以上履带自走式旋耕机 | 湖南龙舟农机股份有限公司 | 自走履带式旋耕机 | 1GZL-205B | 耕幅:2050mm;形式:履带自走式:是 ; | 结构型式：自走履带式；耕幅：2050mm；配套动力：YN4D093-30CR4直列/水冷/增压/电控高压共轨；标定功率：65kW；标定转速：2400r/min；工作状态外形尺寸：长3600宽2270高2650mm；结构质量：2210kg；变速箱档位数：前进3后退3；工作部件传动方式：侧边链轮；总安装刀数：60片；刀片型号：IT245；最小离地间隙：400mm；旋耕装置联接方式：连杆机构；履带规格：节距90mmX51节X宽400mm；轨距：1100mm | T201943430023 | 15100 | 2024-07-04 | 通用类 | 湖南省
406 | 耕整地机械 | 耕地机械 | 旋耕机 | 2000mm及以上履带自走式旋耕机 | 湖南龙舟农机股份有限公司 | 自走履带式旋耕机 | 1GZL-230B | 耕幅:2300mm;形式:履带自走式:是 ; | 结构型式：自走履带式；耕幅：2300mm；配套动力：YN4E106-30CR4直列/水冷/增压/电控高压共轨；标定功率：74kW；标定转速：2400r/min；工作状态外形尺寸：长3630宽2520高2640mm；结构质量：2400kg；变速箱档位数：前进3后退3；工作部件传动方式：侧边链轮；总安装刀数：68把；刀片型号：IT245；最小离地间隙：380mm；旋耕装置联接方式：连杆机构；履带规格：节距90mmX51节X宽400mm；轨距：1100mm | T201943430024 | 15100 | 2024-07-04 | 通用类 | 湖南省
407 | 耕整地机械 | 耕地机械 | 旋耕机 | 2000mm及以上履带自走式旋耕机 | 湖南龙舟农机股份有限公司 | 自走履带式旋耕机 | 1GZL-230 | 耕幅:2300mm;形式:履带自走式:是 ; | 结构型式：自走履带式；耕幅：2300mm；配套动力：YN4D086-30CR4直列/水冷/增压/电控高压共轨；标定功率：60kW；标定转速：2400r/min；工作状态外形尺寸：长3560宽2520高2560mm；结构质量：2400kg；变速箱档位数：前进3后退3；工作部件传动方式：侧边链轮；总安装刀数：68片；刀片型号：IT245；最小离地间隙：280mm；旋耕装置联接方式：连杆机构；履带规格：节距90mmX48节X宽400mm；轨距：1100mm | T201943430023 | 15100 | 2024-07-04 | 通用类 | 湖南省
408 | 耕整地机械 | 耕地机械 | 旋耕机 | 2000mm及以上履带自走式旋耕机 | 云南佳沃农机有限公司 | 自走履带旋耕机 | 1GZL200 | 耕幅:2000mm;形式:履带自走式:是 ; | 工作状态外形尺寸(长×宽×高)：2070×2320×950mm 配套动力生产企业：常柴股份有限公司 配套动力牌号型号：EH36 配套动力结构型式：卧式、单缸、水冷、四冲程、直喷式、自然吸气 配套动力气缸数量：1 配套动力标定功率：22.1kW 配套动力标定转速：2200r/min 作业幅宽：200cm 变速箱档位数（前进/后退）：2020/6/2 整机质量：≥800kg 作业小时生产率：≥0.1hm2/h 单位作业量燃油消耗量：≤15kg/hm2 | T20205353071 | 15100 | 2025-06-04 | 通用类 | 云南省
409 | 耕整地机械 | 耕地机械 | 旋耕机 | 2000mm及以上履带自走式旋耕机 | 浙江柳林科技有限公司 | 自走履带式旋耕机 | 1GZL-220B | 耕幅:2200mm;形式:履带自走式:是 ; | 形式：履带自走式；耕幅：2200mm | T201933330100 | 15100 | 2024-12-25 | 通用类 | 浙江省
410 | 耕整地机械 | 耕地机械 | 旋耕机 | 2000mm及以上履带自走式旋耕机 | 浙江柳林科技有限公司 | 自走履带式旋耕机 | 1GZL-240B | 耕幅:2400mm;形式:履带自走式:是 ; | 形式：履带自走式；耕幅：2400mm | T201933330101 | 15100 | 2024-12-25 | 通用类 | 浙江省
411 | 耕整地机械 | 耕地机械 | 深松机 | 4-5铲深松机 | 江苏清淮机械有限公司 | 深松整地联合作业机 | 1SZL-230 | 振动式:否 ;深松部件个数:5个; | 单轴；工作幅宽（mm):2300；深松铲数量5个；配套功率（kW):88.2-95.6；深松铲结构型式为单柱、凿形铲带翼；耕深整地（mm):≥80；耕深深松（mm):≥250；结构质量（kg):880；外形尺寸（长×宽×高）（mm):2030×2550×1145 | 苏农机（2017）第（0367）号 | 2300 | 2021-12-31 | 通用类 | 江苏省
412 | 耕整地机械 | 耕地机械 | 深松机 | 4-5铲深松机 | 江苏清淮机械有限公司 | 深松机 | 1S-180 | 振动式:否 ;深松部件个数:4个; | 深松铲数量4个；工作幅宽(CM):180；配套动力(KW):66.2-88.2；深松铲结构型式为单柱、凿形铲带翼；深松深度(MM):≥300.结构质量(KG):320；外形尺寸(长×宽×高)(MM):1500×1800×1160 | T201932320146 | 2300 | 2024-12-30 | 通用类 | 江苏省
413 | 耕整地机械 | 耕地机械 | 深松机 | 4-5铲深松机 | 江苏清淮机械有限公司 | 深松整地联合作业机 | 1SZL-200 | 振动式:否 ;深松部件个数:4个; | 配套动力范围（kW）：69.9-73.5；外形尺寸（工作状态，长×宽×高)mm：1750×2270×1160；结构质量（kg）：815；深松铲结构型式：凿铲式；排列方式：单柱；深松铲数量：4；铲间距：40～50（可调）cm；工作幅宽：200cm；深松深度：8cm； | T201932320147 | 2300 | 2024-12-30 | 通用类 | 江苏省
414 | 耕整地机械 | 耕地机械 | 深松机 | 4-5铲深松机 | 河北帅旗农业机械制造有限公司 | 深松机 | 1S-240Q | 振动式:否 ;深松部件个数:4个; | 工作幅宽240cm,结构型式悬挂式，非振动式，配套动力117.6-147kw,外型尺寸（长x宽x高）2000x2330x1465mm,深松铲数量4个，深松铲结构型式曲面铲(偏柱式），深松深度30-40cm, | T201913130281 | 2300 | 2024-12-30 | 通用类 | 河北省
415 | 耕整地机械 | 耕地机械 | 深松机 | 4-5铲深松机 | 徐州沃孚机械制造有限公司 | 深松机 | 1S-240 | 振动式:否 ;深松部件个数:4个; | 铲数：4铲 | T202032320072 | 2300 | 2025-05-28 | 通用类 | 江苏省
416 | 耕整地机械 | 耕地机械 | 深松机 | 4-5铲深松机 | 山东泰拖农业装备有限公司 | 深松机 | 1SSY-250C | 振动式:否 ;深松部件个数:4个; | 工作状态外形尺寸（长×宽×高）：2060×2858×1520（mm），结构型式：悬挂式，振动方式：非振动，配套动力范围（kw)：95.6-125，作业速度（km/h)：2-5，作业小时生产率(hm²/m)：0.5-1.25,工作幅宽（cm):250，铲间距（cm）：62.5，深松铲结构型式：曲面铲，深松铲排列方式：两行交错，深松铲数量：4，深松深度（cm):≥30 | T201937370170 | 2300 | 2024-12-23 | 通用类 | 山东省
417 | 耕整地机械 | 耕地机械 | 深松机 | 4-5铲深松机 | 山东泰拖农业装备有限公司 | 深松机 | 1SSY-280B | 振动式:否 ;深松部件个数:4个; | 工作状态外形尺寸（长×宽×高）：2060×3158×1520（mm），结构型式：悬挂式，振动方式：非振动，配套动力范围（kw)：110.3-132.4，作业速度（km/h)：2-5，作业小时生产率(hm²/m)：0.56-1.4,工作幅宽（cm):280，铲间距（cm）：70，深松铲结构型式：曲面铲，深松铲排列方式：两行交错，深松铲数量：4，深松深度（cm):≥30 | T201937370169 | 2300 | 2024-12-23 | 通用类 | 山东省
418 | 耕整地机械 | 耕地机械 | 深松机 | 4-5铲深松机 | 河南沃正实业有限公司 | 深松机 | 1S-200 | 振动式:否 ;深松部件个数:5个; | 型号名称：1S-200型深松机；结构型式：悬挂式；振动方式：非振动式；配套动力范围：62.5～80.9（kw）；整机外形尺寸（长×宽×高）：1080×2210×1350（mm）；作业小时生产率：0.34～0.85（h㎡/h）；作业速度：2～5（km/h）；工作幅宽：200cm；铲间距：40cm;深松铲结构型式：凿形铲；深松铲排列方式：两行交错；深松铲数量：5个；深松深度：30～42cm。 | 鄂2019421 | 2300 | 2024-11-15 | 通用类 | 河南省
419 | 耕整地机械 | 耕地机械 | 深松机 | 4-5铲深松机 | 河北通田机械有限公司 | 深松机 | 1SS-280A | 振动式:否 ;深松部件个数:4个; | 结构型式：悬挂式；振动方式：非振动式；配套动力范围：110～133KW；整机外形尺寸（长×宽×高）：1940×2750×1390mm；工作幅宽：280cm；铲间距：70cm；深松铲结构型式：偏柱式；深松铲排列方式：前2后2；深松铲数量：4个；深松深度：35～45cm | T201913130165 | 2300 | 2024-12-30 | 通用类 | 河北省
420 | 耕整地机械 | 耕地机械 | 深松机 | 4-5铲深松机 | 连云港市连发机械有限公司 | 深松机 | 1S-4 | 振动式:否 ;深松部件个数:4个; | 结构型式：悬挂式，震动方式：非振动式；工作状态外形尺寸：830×2500×1230㎜；工作幅宽(cm)：190㎝；铲间距（㎝）：50；深松铲结构型式：凿形铲；深松铲排列方式：对称排列；深松铲数量（个）：4；深松深度（㎝）：≥30 | 苏农机（2018）第（0181）号 | 2300 | 2022-12-31 | 通用类 | 江苏省
421 | 耕整地机械 | 耕地机械 | 深松机 | 4-5铲深松机 | 连云港市连发机械有限公司 | 深松机 | 1S-180 | 振动式:否 ;深松部件个数:4个; | 结构型式：悬挂式，振动方式：非振动式；配套功率(kW)：51.4-69.9；外形尺寸：1300×2520×1280㎜；作业速度（㎞/h）：2.5-6.0；作业小时生产率（h㎡/h）：0.32-0.76；工作幅宽(cm)：180㎝；铲间距（㎝）：45；深松铲结构型式：单柱、凿形铲带翼；深松铲排列方式：两行交错；深松铲数量（个）：4；深松耕深（㎝）：≥30 | T201932320156 | 2300 | 2024-12-30 | 通用类 | 江苏省
422 | 耕整地机械 | 耕地机械 | 深松机 | 4-5铲深松机 | 连云港市连发机械有限公司 | 深松整地联合作业机 | 1SZL-200 | 振动式:否 ;深松部件个数:4个; | 配套动力：69.8-88.2kW；整机机构型式：框架式旋耕机，深松铲型式：单柱、凿形铲带翼；深松铲数量：4个；工作幅宽：2m；铲间距：500㎜；传动机构型式：中间齿轮传动，旋耕刀型号：IT245；旋耕刀数量：58把；与拖拉机连接方式：标准三点悬挂 | T201932320157 | 2300 | 2024-12-30 | 通用类 | 江苏省
423 | 耕整地机械 | 耕地机械 | 深松机 | 4-5铲深松机 | 连云港市连发机械有限公司 | 深松整地联合作业机 | 1SZL-230 | 振动式:否 ;深松部件个数:5个; | 配套动力：73.5-102.9kW；整机机构型式：框架式（旋耕整地），深松铲型式：单柱、凿形铲带翼；深松铲数量：5个；工作幅宽：2.3m；铲间距：500㎜；传动机构型式：中间齿轮传动，深松深度：≥250㎜；与拖拉机连接方式：标准三点悬挂 | 苏农机（2016）第（0308）号 | 2300 | 2020-12-31 | 通用类 | 江苏省
424 | 耕整地机械 | 耕地机械 | 深松机 | 6铲及以上深松机 | 河南沃正实业有限公司 | 深松机 | 1S-250 | 振动式:否 ;深松部件个数:6个; | 型号名称：1S-250型深松机；结构型式：悬挂式；振动方式：非振动式；配套动力范围：62.5～95.6（kw）；整机外形尺寸（长×宽×高）：1080×2620×1350（mm）；作业小时生产率：0.41～1.02（h㎡/h）；作业速度：2～5（km/h）；工作幅宽：250cm；铲间距：41.7cm;深松铲结构型式：凿形铲；深松铲排列方式：两行交错；深松铲数量：6个；深松深度：30～42（cm）。 | 鄂2019422 | 2900 | 2024-11-15 | 通用类 | 河南省
425 | 耕整地机械 | 耕地机械 | 深松机 | 6铲及以上深松机 | 山西河东雄风农机有限公司 | 深松机 | 1S-300A | 振动式:否 ;深松部件个数:6个; | 外形尺寸(长×宽×高)mm：1970×3130×1552；结构型式：悬挂式；振动方式：非振动式；结构质量kg：920；配套动力kW：95.5以上；作业速度km/h：1～3；作业小时生产率hm2/h：0.3～0.9；工作幅宽cm：300；铲间距cm：50；深松铲结构型式：曲面铲；深松铲数量：6；深松铲排列方式：前2后4；深松深度cm：25～40。 | 晋201610 | 2900 | 2021-12-31 | 通用类 | 山西省
426 | 耕整地机械 | 耕地机械 | 深松机 | 6铲及以上深松机 | 河北帅旗农业机械制造有限公司 | 深松机 | 1S-360Q | 振动式:否 ;深松部件个数:6个; | 工作幅宽360cm,结构型式悬挂式，非振动式，配套动力132-165.4kw,外型尺寸（长x宽x高）2800x3650x1465mm,深松铲数量6个，深松铲结构型式曲面铲 ，深松深 度30-40cm, | T201913130280 | 2900 | 2024-12-30 | 通用类 | 河北省
427 | 耕整地机械 | 耕地机械 | 深松机 | 6铲及以上深松机 | 连云港市连发机械有限公司 | 深松机 | 1S-6 | 振动式:否 ;深松部件个数:6个; | 配套动力范围（kW）：110.2-132.3；工作状态外形尺寸（长×宽×高)mm：1300×3300×1230；结构质量（kg）：500；深松铲结构型式：凿形铲；深松铲排列方式：对称排列；深松铲数量（个）：6；铲间距（㎝）：50；工作幅宽(cm)：290㎝；深松深度（㎝）：≥30 | 苏农机（2018）第（0182）号 | 2900 | 2022-12-31 | 通用类 | 江苏省
428 | 耕整地机械 | 耕地机械 | 开沟机 | 开沟深度50cm以下配套轮式拖拉机开沟机 | 潍坊潍林农业装备有限公司 | 开沟机 | 1KS-45 | 配套轮式拖拉机:是 ;开沟深度:35～45cm; | 1.外形尺寸（长×宽×高）mm: 1250×950×1000(不含万向节)； 2.整机质量(kg): 275； 3.配套动力(kW): 36.8～66.2； 4.配套动力输出轴转速 （r/min ）：540/720/1100； 5.传动方式:中间齿轮传动； 6.开沟深度(cm):35～45； 7. 沟面宽度(cm):35～45；8.开沟刀数量(把): 16；9.开沟沟形：梯矩形; | GZNJ/TJ 2019-352 | 1400 | 2024-11-21 | 非通用类 | 山东省
429 | 耕整地机械 | 耕地机械 | 开沟机 | 开沟深度50cm以下配套轮式拖拉机开沟机 | 固始万云丰机械有限责任公司 | 开沟机 | 1KS-35 | 配套轮式拖拉机:是 ;开沟深度:25-35cm; | 型号名称 / 1KS-35型开沟机 结构型式 / 双圆盘 最终传动方式 / 齿轮 与拖拉机挂接方式 / 悬挂式 与拖拉机挂接位置 / 后置式 配套拖拉机标定功率 kW 51.5～66.2 配套拖拉机动力输出轴转速 r/min 720 外形尺寸d（长×宽×高） mm 1630×830×1320 作业速度范围 m/s 0.583～0.972 生产率 m/h 2100～350 开沟沟形 / 梯形 开沟条数 条 1 开沟深度 cm 25～35 沟面宽度 cm 28～35 沟底宽度 cm 14～18 开沟刀弯刀数量 把 20 开沟刀直刀数量 把 / 链式开沟刀数量 把 / 刀盘数量 个 2 开沟刀盘最大回转直径 mm 970 刀盘最大回转宽度 mm 635 链条链号 / / 链轮轴心距 mm / 开沟链节数 节 / 链式开沟回转宽度 mm / | T2019320041 | 1400 | 2024-10-30 | 非通用类 | 河南省
430 | 耕整地机械 | 耕地机械 | 开沟机 | 开沟深度50cm以下配套轮式拖拉机开沟机 | 连云港市连发机械有限公司 | 圆盘开沟机 | 1KH-35A | 配套轮式拖拉机:是 ;开沟深度:30cm; | 整机重量（kg）：290；配套动力(kW):36.8～55.1；生产率(m/h)：2100～3500；沟深(cm):30～35；沟底宽（cm）：12～14；沟面宽（cm）：27～40； | 苏农机（2018）第（0214）号 | 1400 | 2022-12-31 | 非通用类 | 江苏省
431 | 耕整地机械 | 耕地机械 | 开沟机 | 开沟深度50cm以下配套轮式拖拉机开沟机 | 潍坊信行机械有限公司 | 开沟机 | 1KSC-30 | 配套轮式拖拉机:是 ;开沟深度:30cm; | 外形尺寸（长×宽×高）：1260×820×970，开沟刀弯刀数量把：8+8，刀盘数量个：2，开沟深度cm：30±3 | GZNJ/TJ 2019-360 | 1400 | 2024-12-30 | 非通用类 | 山东省
432 | 耕整地机械 | 耕地机械 | 开沟机 | 开沟深度50cm及以上配套轮式拖拉机开沟机 | 潍坊潍林农业装备有限公司 | 开沟机 | 1KS-55 | 配套轮式拖拉机:是 ;开沟深度:50～55cm; | 1.外形尺寸（长×宽×高）mm: 1350×1240×1100(不含万向节)； 2.整机质量(kg): 300； 3.配套动力(kW): 36.8～66.2； 4.配套动力输出轴转速 （r/min ）：540/720/1100； 5.传动方式:中间齿轮传动； 6.开沟深度(cm):50～55； 7. 沟面宽度(cm):45～55；8.开沟刀数量(把): 20；9.开沟沟形：梯矩形; | GZNJ/TJ 2019-353 | 1900 | 2024-11-21 | 非通用类 | 山东省
433 | 耕整地机械 | 耕地机械 | 开沟机 | 开沟深度50cm及以上配套轮式拖拉机开沟机 | 潍坊信行机械有限公司 | 开沟机 | 1KS-50 | 配套轮式拖拉机:是 ;开沟深度:50cm; | 外形尺寸（长×宽×高）：1280×1160×1140，开沟刀弯刀数量把：10+10，刀盘数量个：2，开沟深度cm：50±5 | GZNJ/TJ 2019-361 | 1900 | 2024-12-30 | 非通用类 | 山东省
434 | 耕整地机械 | 耕地机械 | 开沟机 | 开沟深度50cm及以上配套轮式拖拉机开沟机 | 潍坊信行机械有限公司 | 开沟机 | 1KSC-50 | 配套轮式拖拉机:是 ;开沟深度:50cm; | 外形尺寸（长×宽×高）：1370×1270×1030，开沟刀弯刀数量把：10+10，刀盘数量个：2，开沟深度cm：50±5 | GZNJ/TJ 2019-420 | 1900 | 2024-12-30 | 非通用类 | 山东省
435 | 耕整地机械 | 耕地机械 | 微耕机 | 功率4kW以下微耕机 | 洛阳卓格哈斯机械有限公司 | 微耕机 | 1WGQ2.2-40MI2 | 配套功率:2.2kW; | 结构型式：手持式；整机外形尺寸（长×宽×高）mm：1260×590×970；标定功率：2.2kW；标定转速：3600r/min；燃油种类：汽油；作业速度：0.5-0.8m/s；扶把振动：≤20m/S²；作业小时生产率：0.07～0.15hm㎡/（hm）；单位作业面积燃油消耗量：≤35kg/h㎡；工作幅宽：400mm；刀辊传动方式：直联式；扶把调整幅度（垂直方向）：0～45（º）；刀辊设计转速：253r/min；刀辊最大回转半径：120mm；刀辊总安装刀数：12；旋耕刀型式：刀盘式；主离合器型式：鼓式离合器；主离合器状态： 常开 | T202041410086 | 510 | 2025-06-29 | 非通用类 | 河南省
436 | 耕整地机械 | 耕地机械 | 微耕机 | 功率4kW以下微耕机 | 洛阳卓格哈斯机械有限公司 | 微耕机 | 1WGQ2.5-40BY2 | 配套功率:2.5kW; | 结构型式：手持式；整机外形尺寸（长×宽×高）mm：1260×590×915；标定功率：2.5kW；标定转速：3600r/min；燃油种类：汽油；作业速度：0.5-0.8m/s；扶把振动：≤20m/S²；作业小时生产率：0.07～0.15h㎡/（hm）；单位作业面积燃油消耗量：≤35kg/h㎡；工作幅宽：400mm；刀辊传动方式：直联式；扶把调整幅度（垂直方向）：0～45（º）；刀辊设计转速：253r/min；刀辊最大回转半径：120mm；刀辊总安装刀数：12；旋耕刀型式：刀盘式；主离合器型式：鼓式离合器；主离合器状态： 常开 | T202041410093 | 510 | 2025-06-29 | 非通用类 | 河南省
437 | 耕整地机械 | 耕地机械 | 微耕机 | 功率4kW以下微耕机 | 洛阳卓格哈斯机械有限公司 | 微耕机 | 1WGQ2.5-40Y2A | 配套功率:2.5kW; | 结构型式：手持式；整机外形尺寸（长×宽×高）mm：1200×500×1000；标定功率：2.5kW；标定转速：3600r/min；燃油种类：汽油；作业速度：0.5-0.8m/s；扶把振动：≤20m/S²；作业小时生产率：0.07～0.15h㎡/（hm）；单位作业面积燃油消耗量：≤35kg/h㎡；工作幅宽：400mm；刀辊传动方式：直联式；扶把调整幅度（垂直方向）：0～45（º）；刀辊设计转速：155r/min；刀辊最大回转半径：150mm；刀辊总安装刀数：12；旋耕刀型式：刀盘式；主离合器型式：离心式离合器；主离合器状态： 常开 | T202041410101 | 510 | 2025-06-29 | 非通用类 | 河南省
438 | 耕整地机械 | 耕地机械 | 微耕机 | 功率4kW以下微耕机 | 湖北华联机械制造实业股份有限公司 | 微耕机 | 1WGQ1.1-35 | 配套功率:1.1kW; | 标定功率：1.1kW； | 鄂2017267 | 510 | 2021-12-31 | 非通用类 | 湖北省
439 | 耕整地机械 | 耕地机械 | 微耕机 | 功率4kW以下微耕机 | 湖北华联机械制造实业股份有限公司 | 微耕机 | 1WGQ2.3-55 | 配套功率:2.3kW; | 标定功率：2.3kW； | 鄂2017268 | 510 | 2021-12-31 | 非通用类 | 湖北省
440 | 耕整地机械 | 耕地机械 | 微耕机 | 功率4kW以下微耕机 | 重庆卓格豪斯机械有限公司 | 微耕机 | 1WG2.5-45FQ-ZC | 配套功率:2.5kW; | 型号名称：1WG2.5-45FQ-ZC微耕机；结构型式：手持式；配套发动机标定功率：2.5kW；配套发动机标定转速：3600r/min；配套发动机启动方式：手拉起动；配套发动机燃油种类：汽油；整机外形尺寸（长×宽×高）：1300mm×450mm×950mm；作业速度：0.05-0.2m/s；扶把振动：≦50m/S2；作业小时生产率：≧0.02h㎡/（h.m)；单位作业面积燃油消耗量：≦40kg/h㎡；工作幅宽：450mm；发动机输出传动方式：直联；刀辊传动方式：齿轮传动；扶把调整幅度（水平方向）：0°；扶把调整幅度（垂直方向）：30°；刀辊设计速度：161r/min；刀辊最大回转半径：130mm；刀辊总安装刀数：18把；旋耕刀型号：旱地刀；主离合器型式：摩擦片式；主离合器状态：常开 | T202050500066 | 510 | 2025-05-10 | 非通用类 | 重庆市
441 | 耕整地机械 | 耕地机械 | 微耕机 | 功率4kW以下微耕机 | 重庆卓格豪斯机械有限公司 | 微耕机 | 1WG2.5-45FQ-ZCA | 配套功率:2.5kW; | 型号名称：1WG2.5-45FQ-ZCA微耕机；结构型式：手持式；配套发动机标定功率：2.5kW；配套发动机标定转速：3600r/min；配套发动机启动方式：手拉起动；配套发动机燃油种类：汽油；整机外形尺寸（长×宽×高）：1300mm×450mm×900mm；作业速度：0.05-0.2m/s；扶把振动：≦50m/S2；作业小时生产率：≧0.02h㎡/（h.m)；单位作业面积燃油消耗量：≦40kg/h㎡；工作幅宽：450mm；发动机输出传动方式：直联；刀辊传动方式：齿轮传动；扶把调整幅度（水平方向）：0°；扶把调整幅度（垂直方向）：30°；刀辊设计速度：161r/min；刀辊最大回转半径：130mm；刀辊总安装刀数：18把；旋耕刀型号：旱地刀；主离合器型式：摩擦片式；主离合器状态：常开 | T202050500067 | 510 | 2025-05-10 | 非通用类 | 重庆市
442 | 耕整地机械 | 耕地机械 | 微耕机 | 功率4kW以下微耕机 | 重庆鑫源农机股份有限公司 | 微耕机 | 1WGQZ2.3-55B | 配套功率:2.3kW; | 结构型式：手持式；配套发动机标定转速：3600r/min；配套发动机燃油种类：汽油；整机外形尺寸（长×宽×高）mm：1350×550×880；工作幅宽mm：550；发动机输出传动方式：直联；刀辊传动方式：齿轮传动；刀辊总安装刀数：16把；旋耕刀型式：旱地刀；主离合器型式：摩擦片式；主离合器状态：常开。 | T201950500266 | 510 | 2024-12-25 | 非通用类 | 重庆市
443 | 耕整地机械 | 耕地机械 | 微耕机 | 功率4kW以下微耕机 | 临沭县瑞祥机械制造有限公司 | 微耕机 | 1WGQ3.9-68 | 配套功率:3.9kW; | 外形尺寸（长×宽×高)mm：1430×715×860；工作幅宽(cm)680；结构质量（kg）：70；传动方式（发动机输出）：直联；传动方式（刀辊）：齿轮；旋耕刀型号：ⅢS175；总安装刀数量(把)：18；主离合器型式：干式摩擦片式。 | 鄂2019456 | 510 | 2024-12-29 | 非通用类 | 山东省
444 | 耕整地机械 | 耕地机械 | 微耕机 | 功率4kW以下微耕机 | 重庆卓格豪斯机械有限公司 | 微耕机 | 1WG2.5-40FQ-ZCA | 配套功率:2.5kW; | 型号名称：1WG2.5-40FQ-ZCA微耕机；结构型式：手持式；配套发动机标定功率：2.5kW；配套发动机标定转速：3600r/min；配套发动机启动方式：手拉起动；配套发动机燃油种类：汽油；整机外形尺寸（长×宽×高）：1350mm×420mm×950mm；作业速度：0.05-0.2m/s；扶把振动：≦50m/S2；作业小时生产率：≧0.02h㎡/（h.m)；单位作业面积燃油消耗量：≦35kg/h㎡；工作幅宽：400mm；发动机输出传动方式：直联；刀辊传动方式：齿轮传动；扶把调整幅度（水平方向）：0°；扶把调整幅度（垂直方向）：42°；刀辊设计速度：220r/min；刀辊最大回转半径：160mm；刀辊总安装刀数：12把；旋耕刀型号：旱地刀；主离合器型式：摩擦片式；主离合器状态：常开 | T202050500031 | 510 | 2025-03-11 | 非通用类 | 重庆市
445 | 耕整地机械 | 耕地机械 | 微耕机 | 功率4kW以下微耕机 | 重庆卓格豪斯机械有限公司 | 微耕机 | 1WG3.0-40FQ-ZC | 配套功率:3.0kW; | 型号名称：1WG3.0-40FQ-ZC微耕机；结构型式：手持式；配套发动机标定功率：3.0kW；配套发动机标定转速：3600r/min；配套发动机启动方式：手拉起动；配套发动机燃油种类：汽油；整机外形尺寸（长×宽×高）：1350mm×500mm×1100mm；作业速度：0.05-0.2m/s；扶把振动：≦50m/S2；作业小时生产率：≧0.02h㎡/（h.m)；单位作业面积燃油消耗量：≦40kg/h㎡；工作幅宽：400mm；发动机输出传动方式：直联；刀辊传动方式：齿轮传动；扶把调整幅度（水平方向）：0°；扶把调整幅度（垂直方向）：45°；刀辊设计速度：220r/min；刀辊最大回转半径：160mm；刀辊总安装刀数：12把；旋耕刀型号：旱地刀；主离合器型式：摩擦片式；主离合器状态：常开 | T202050500030 | 510 | 2025-03-11 | 非通用类 | 重庆市
446 | 耕整地机械 | 耕地机械 | 微耕机 | 功率4kW以下微耕机 | 郎溪农成机械设备有限公司 | 微耕机 | 1WG2.2-41 | 配套功率:2.2kW; | 配套动力：48F单缸风冷二冲程汽油机，标定功率2.2kW | T202034116 | 510 | 2025-06-04 | 非通用类 | 安徽省
447 | 耕整地机械 | 耕地机械 | 微耕机 | 功率4kW以下微耕机 | 诸暨市海道机械股份有限公司 | 微耕机 | 1WG2.6-36FQ-D型微耕机 | 配套功率:2.6kW; | 外形尺寸(长×宽×高)mm：1350×440×970，工作幅宽(cm)：36，结构质量（kg）：30，传动方式（发动机输出）：皮带传动，传动方式（刀辊）：销联接，旋耕刀型号：旱地刀R130，总安装刀数：16把，主离合器型式：涨紧轮式 | 08020P10013R0S | 510 | 2025-03-12 | 非通用类 | 浙江省
448 | 耕整地机械 | 耕地机械 | 微耕机 | 功率4kW以下微耕机 | 福建省云宇机电有限公司 | 微型耕耘机 | 1WGQ2.2-36 | 配套功率:2.2kW; | 结构形式：前置式；外形尺寸：1250*420*820mm；传动方式（发动机输出）：直联式；传动方式（刀辊）：蜗轮蜗杆传动；工作幅宽：365mm；总安装刀数量：16把；旋耕刀型号：专用刀Ⅱ型，刀辊最大回转半径：150mm；主离合器型式：离心摩擦式，主离合器状态：常开。配套发动机型号名称，1E48F单缸风冷二冲程汽油发动机；功率：2.2kW。 | 闽2018005 | 510 | 2022-12-31 | 非通用类 | 福建省
449 | 耕整地机械 | 耕地机械 | 微耕机 | 功率4kW以下微耕机 | 重庆华世丹机械制造有限公司 | 微耕机 | 1WGQD1.8-55 | 配套功率:1.8kW; | 主要技术规格：规格型号：1WGQD1.8-55微耕机；结构型式：手持式；配套发动机额定功率：1.8KW；配套发动机型号：H156F;配套发动机额定转速：3600r/min；配套发动机起动方式：手拉起动；配套发动机燃油种类：汽油；外形尺寸（长×宽×高）：1520×600×880mm；作业速度：0.1～0.3 m/s；扶把振动：≤50 m/s2；作业小时生产率：≥0.04 hm²/（h•m）；单位作业面积燃油消耗量：≤35kg/hm²；工作幅宽：550mm；发动机输出传动方式：皮带传动；刀辊传动方式：链条传动；扶把调整幅度：水平方向0°；垂直方向：180°；刀辊设计转速：226r/min， 刀辊最大回转半径：135mm；刀辊总安装刀数：18把；旋耕刀型式：旱地刀；主离合器型式：张紧轮式；主离合器状态：常开 | T202050500093 | 510 | 2025-06-07 | 非通用类 | 重庆市
450 | 耕整地机械 | 耕地机械 | 微耕机 | 功率4kW以下微耕机 | 重庆华世丹机械制造有限公司 | 微耕机 | 1WG2.5-63FQ-ZC | 配套功率:2.5kW; | 型号名称：1WG2.5-63FQ-ZC型微耕机；结构型式：手持式；配套发动机型号名称：NH150（可不填写）；配套发动机生产企业：宗申 ；配套发动机标定功率：2.5 KW；配套发动机标定转速：3600r/min；配套发动机起动方式：手拉起动；配套发动机燃油种类：汽油；整机外形尺寸（长×宽×高）：1350×650×920mm; 作业速度: 0.05～0.2m/s; 扶把振动: ≤50 m/s2; 作业小时生产率: ≥0.02 hm2/(h•m); 单位作业面积燃油消耗量: ≤40 kg/hm²；工作幅宽: 630mm；发动机输出传动方式：直联；刀辊传动方式：齿轮传动；扶把调整幅度：水平方向0°；垂直方向：40°；刀辊设计最高转速：250r/min; 刀辊最大回转半径：160mm；刀辊总安装刀数：18把；旋耕刀型式：旱地刀；主离合器型式：摩擦片式；主离合器状态：常开 | T201950500226 | 510 | 2024-11-12 | 非通用类 | 重庆市
451 | 耕整地机械 | 耕地机械 | 微耕机 | 功率4kW以下微耕机 | 昆明鸿溪机电有限公司 | 微耕机 | 1WG1.6Q-25 | 配套功率:1.65kW; | 额定功率：1.65kW | 2016TJ575 | 510 | 2020-12-31 | 非通用类 | 云南省
452 | 耕整地机械 | 耕地机械 | 微耕机 | 功率4kW以下微耕机 | 重庆箭驰机械有限公司 | 微耕机 | 1WG3.0-60FQ-ZC | 配套功率:3.0kW; | 结构型式：手持式；发动机标定功率：3.0（KW），发动机标定定转速：3600（r/min）；发动机起动方式：手拉起动；发动机燃油种类：汽油；工作状态外形尺寸（长x宽x高）：1410x610x820(mm)，工作幅宽：600mm；发动机输出传动方式：直联，刀辊传动方式:齿轮传动；扶把调整幅度（水平方向）：0，扶把调整幅度（垂直方向）：60；刀辊设计转速：249r/min；刀辊最大回转半径：155mm；刀辊总安装刀数：18把，旋耕刀型号：旱地刀；主离合器形式：摩擦片式，主离合器状态：常开。 | T201950500112 | 510 | 2024-09-09 | 非通用类 | 重庆市
453 | 耕整地机械 | 耕地机械 | 微耕机 | 功率4kW以下微耕机 | 台州共源工贸有限公司 | 微耕机 | 1WG1.6Q-35型 | 配套功率:1.65kW; | 外形尺寸：1180*480*840mm；传动方式（发动机输出）：直联；传动方式（刀辊）：涡轮涡杆传动；；工作幅宽：350mm；总安装刀数量：12把；旋耕刀型号：组合专用刀I型。配套发动机型号名称，1E44F－5单缸风冷二冲程汽油发动机；1.65kW | ZJ2017173 | 510 | 2022-12-31 | 非通用类 | 浙江省
454 | 耕整地机械 | 耕地机械 | 微耕机 | 功率4kW以下微耕机 | 台州共源工贸有限公司 | 微耕机 | 1WG2.2Q-35型 | 配套功率:2.2kW; | 外形尺寸：1200*480*880mm；传动方式（发动机输出）：直连；传动方式（刀辊）：涡轮涡杆传动；；工作幅宽：350mm；总安装刀数量：16把；旋耕刀型号：组合专用刀Ⅱ型。配套发动机型号名称，1E48F单缸风冷二冲程汽油发动机；2.2kW | ZJ2017172 | 510 | 2022-12-31 | 非通用类 | 浙江省
455 | 耕整地机械 | 耕地机械 | 微耕机 | 功率4kW以下微耕机 | 重庆宗申巴贝锐拖拉机制造有限公司 | 微耕机 | 1WG1.7-60FQ-ZC | 配套功率:1.7kW; | 手拉起动，工作状态外形尺寸（长×宽×高）：1400×600×910mm；工作幅宽：600mm；耕深：125mm；主离合器：常开摩擦片式 | 渝2016036 | 510 | 2020-12-31 | 非通用类 | 重庆市
456 | 耕整地机械 | 耕地机械 | 微耕机 | 功率4kW以下微耕机 | 重庆宗申巴贝锐拖拉机制造有限公司 | 微耕机 | 1WGFQD2.5-35-1 | 配套功率:2.5kW; | 起动方式：手拉起动，整机外形尺寸（长×宽×高）：1310×490×880mm；工作幅宽：350mm；结构质量（kg）：35；传动方式（发动机输出）：皮带传动；传动方式（刀辊）：链条传动；旋耕刀型号：旱地刀；总安装刀数量(把)：12；耕深：115cm；主离合器：常开张紧轮式 | T201950500288 | 510 | 2024-12-25 | 非通用类 | 重庆市
457 | 耕整地机械 | 耕地机械 | 微耕机 | 功率4kW以下微耕机 | 重庆宗申巴贝锐拖拉机制造有限公司 | 微耕机 | 1WGFQD2.2-35-2 | 配套功率:2.2kW; | 起动方式：手拉起动，工作状态外形尺寸（长×宽×高）：1320×500×850mm；工作幅宽：350mm；结构质量（kg）：30；传动方式（发动机输出）：皮带传动；传动方式（刀辊）：链条传动；旋耕刀型号：旱地刀；总安装刀数量(把)：12；耕深：114mm；主离合器：张紧轮式 | T202050500045 | 510 | 2025-03-11 | 非通用类 | 重庆市
458 | 耕整地机械 | 耕地机械 | 微耕机 | 功率4kW以下微耕机 | 重庆宗申巴贝锐拖拉机制造有限公司 | 微耕机 | 1WG2.5-60FQ-ZL | 配套功率:2.5kW; | 起动方式：手拉起动，整机外形尺寸（长×宽×高）：1450×640×900mm；工作幅宽：600mm；结构质量（kg）：33；传动方式：直联；传动方式（刀辊）：链条传动；旋耕刀型号：旱地刀；总安装刀数量(把)：18；耕深：12.2cm；主离合器：常开摩擦片式 | T201950500284 | 510 | 2024-12-25 | 非通用类 | 重庆市
459 | 耕整地机械 | 耕地机械 | 微耕机 | 功率4kW以下微耕机 | 重庆宗申巴贝锐拖拉机制造有限公司 | 微耕机 | 1WGFQD2.5-35 | 配套功率:2.5kW; | 起动方式：手拉起动，整机外形尺寸（长×宽×高）：1340×500×860mm；工作幅宽：350mm；结构质量（kg）：30；传动方式（发动机输出）：皮带传动；传动方式（刀辊）：链条传动；旋耕刀型号：旱地刀；总安装刀数量(把)：12；耕深：11.7cm；主离合器：常开张紧轮式 | T201950500287 | 510 | 2024-12-25 | 非通用类 | 重庆市
460 | 耕整地机械 | 耕地机械 | 微耕机 | 功率4kW以下微耕机 | 重庆宗申巴贝锐拖拉机制造有限公司 | 微耕机 | 1WGFQD2.2-35-3 | 配套功率:2.2kW; | 起动方式：手拉起动，工作状态外形尺寸（长×宽×高）：1280×460×900mm；工作幅宽：350mm；结构质量（kg）：24；传动方式（发动机输出）：皮带传动；传动方式（刀辊）：链条传动；旋耕刀型号：旱地刀；总安装刀数量(把)：12；耕深：105mm；主离合器：常开张紧轮式 | T202050500044 | 510 | 2025-03-11 | 非通用类 | 重庆市
461 | 耕整地机械 | 耕地机械 | 微耕机 | 功率4kW以下微耕机 | 重庆宗申巴贝锐拖拉机制造有限公司 | 微耕机 | 1WG2.5-60FQ-ZL1 | 配套功率:2.5kW; | 起动方式：手拉起动，整机外形尺寸（长×宽×高）：1450×640×900mm；工作幅宽：600mm；结构质量（kg）：33；传动方式（发动机输出）：直接；传动方式（刀辊）：链条传动；旋耕刀型号：旱地刀；总安装刀数量(把)：18；耕深：12.2cm；主离合器：摩擦片式 | T202050500046 | 510 | 2025-03-11 | 非通用类 | 重庆市
462 | 耕整地机械 | 耕地机械 | 微耕机 | 功率4kW以下微耕机 | 重庆宗申巴贝锐拖拉机制造有限公司 | 微耕机 | 1WG2.5-60FQ-ZC1 | 配套功率:2.5kW; | 结构型式：手持式；起动方式：手拉起动，工作状态外形尺寸（长×宽×高）：1350×600×890mm；工作幅宽：600mm；结构质量（kg）：33；传动方式（发动机输出）：直联；传动方式（刀辊）：齿轮传动；旋耕刀型号：旱地刀；总安装刀数量(把)：18；主离合器：常开摩擦片式 | T201950500133 | 510 | 2024-09-09 | 非通用类 | 重庆市
463 | 耕整地机械 | 耕地机械 | 微耕机 | 功率4kW以下微耕机 | 威马农机股份有限公司 | 微耕机 | 1WGQD2.6-33C | 配套功率:2.6kW; | 配套发动机标定功率：2.6kW；标定转速(r/min):3600；外形尺寸(长X宽X高)mm:1390X480X890;工作幅宽(cm):33;发动机输出传动方式:皮带传动;刀辊传动方式:链条传动;旋耕刀型号:旱地刀;总安装刀数量(把):12;主离合器型式:张紧轮式;燃油种类:汽油 | T202050500131 | 510 | 2025-06-21 | 非通用类 | 重庆市
464 | 耕整地机械 | 耕地机械 | 微耕机 | 功率4kW以下微耕机 | 临沂沃瑞农业机械有限公司 | 微型耕耘机 | 1WG2.5-50FQ-ZC | 配套功率:2.5kW; | 型号名称：1WG2.5-50FQ-ZC 微型耕耘机；结构型式：手持式；标定功率：2.5kw；标定转速：3600r/min；起动方式：手拉式自回绳；外形尺寸(长x宽x高)：1300x580x850mm工作状态结构质量：40kg传动方式：齿轮传动；连接方式：直连；最大回转半径：150mm；总安装刀数：16把旋耕刀型式：150；主离合器型式：离心蹄式摩擦片；耕宽：500mm耕深≥100mm 作业速度：0.1~0.3m/s；作业小时生产率：0.01~0.07hm²/(h●m)；单位作业面积燃油消耗量：kg/hm²≤20； | T202037370137 | 510 | 2025-07-06 | 非通用类 | 山东省
465 | 耕整地机械 | 耕地机械 | 微耕机 | 功率4kW以下微耕机 | 洛阳精匠机械有限公司 | 微耕机 | 1WGQ2.2-50HA | 配套功率:2.2kW; | 发动机厂家：重庆大江动力设备制造有限公司 发动机型号：DH98型 汽油发动机, 功率：2.2Kw、整机外形尺寸（长×宽×高）: 1260mm×520mm×950mm、配套发动机标定转速:3800r/min、启动方式：手拉反冲、工作幅宽:500mm、扶把调整幅度（水平方向）：不可调、扶把调整幅度（垂直方向）:40度、发动机输出传动方式：皮带、刀辊传动方式：链条、刀辊设计转速：225r/min、刀辊最大回转半径：133mm、刀辊总安装刀数：18把、旋耕刀型式：刀盘式、主离合器状态：离心式、主离合器状态：常开 | T202041410096 | 510 | 2025-06-29 | 非通用类 | 河南省
466 | 耕整地机械 | 耕地机械 | 微耕机 | 功率4kW以下微耕机 | 重庆小耕王农机有限公司 | 微耕机 | 1WG1.8-40FQ-DL | 配套功率:1.8kW; | 传动方式（发动机输出）：皮带传动 传动方式（刀辊）：链条传动 结构型式：手持式 标定功率：1.8KW 标定转速（r/min）：3600 起动方式：手拉起动 燃油种类：汽油 整机外形尺寸长×宽×高（mm）：1400×550×880 作业速度（m/s）：0.05~0.2 工作幅宽（mm）：400 刀辊设计转速（r/min）：280 总安装刀数：16把 旋耕刀型号：旱地刀 主离合器型式：张紧轮式 主离合器状态：常开 | T201950500144 | 510 | 2024-09-09 | 非通用类 | 重庆市
467 | 耕整地机械 | 耕地机械 | 微耕机 | 功率4kW以下微耕机 | 淄博金禾丰农机有限公司 | 微型耕耘机 | 1WGQ2.5-75 | 配套功率:2.5kW; | 1WGQ2.5-75型微型耕耘机，标定转速为3600r/min ,启动方式为手拉自回绳，燃油种类为汽油； 作业速度为0.1-.0.3m/s;作业小时生产率为0.01-0.07h㎡/(h·m); 单位作业面积燃油消耗量≤20kg/h㎡，工作幅宽为：750mm; 传动方式：发动机输出为齿轮传动，刀辊为直联；扶把调整水平方向为：0°，垂直方向为±15°；刀辊设计转速为：无级变速160-320r/min ，最大回转半径170mm;总安装刀数为24把，旋耕刀型号为：旱地刀；主离合器型式为：离心摩擦片式，状态为常开式。 | 部20190384 | 510 | 2023-12-31 | 非通用类 | 山东省
468 | 耕整地机械 | 耕地机械 | 微耕机 | 功率4kW以下微耕机 | 淄博金禾丰农机有限公司 | 微型耕耘机 | 1WGQ2.2-35 | 配套功率:2.2kW; | 1WGQ2.2-35型微型耕耘机，转速为3600r/min;启动方式为手拉自回绳，燃油种类：汽油； 作业速度为0.1-.0.2m/s;作业小时生产率为0.01-0.07h㎡/(h·m); 单位作业面积燃油消耗量≤20kg/h㎡；工作幅宽为350mm;传动方式发动机输出为皮带传动，刀辊是直连；扶把调整幅度水平方向0°，垂直方向为±15°；刀辊设计转速是无级变速160-320r/min，最大回转半径110mm,总安装刀数为12把，旋耕刀西型号为S125,主离合器型式是涨紧离合器式，状态为常开式。 | 部20190387 | 510 | 2023-12-31 | 非通用类 | 山东省
469 | 耕整地机械 | 耕地机械 | 微耕机 | 功率4kW以下微耕机 | 重庆凯一马农业机械有限公司 | 微耕机 | 1WG2.5-61FQ-ZC | 配套功率:2.5kW; | 1、结构型式：手持式；2、配套发动机标定功率： 2.5kW；3、配套发动机标定转速： 3600 r/min；4、配套发动机起动方式：手拉起动；5、配套发动机燃油种类：汽油；6、整机外形尺寸（长x宽x高）：1200x620x960 mm；7、作业速度： 0.05-0.2 m/s；8、扶把振动：小于等于50 m/s2；9、作业小时生产率：大于等于0.02 hm2/（h.m）；10单位作业面积燃油消耗量：小于等于50 kg/hm2；11、作业幅宽： 610 mm；12、发动机输出传动方式：直联；13、刀辊传动方式：齿轮传动；14、扶把调整幅度（水平方向）： 0 (度)；15、扶把调整幅度（垂直方向）： 50（度）；16、导辊设计转速： 240 r/min；17导辊最大回转半径： 170 mm；18、导辊总安装刀数： 18把；19、旋耕刀型号：旱地刀；20、主离合器型号：摩擦片式；21、主离合器状态：常开； | T201950500105 | 510 | 2024-08-07 | 非通用类 | 重庆市
470 | 耕整地机械 | 耕地机械 | 微耕机 | 功率4kW以下微耕机 | 山东华盛中天工程机械有限责任公司 | 微耕机 | 1WG1.5-40 | 配套功率:1.5kW; | 序号 项 目 设计值 1 型号名称 1WG1.5-40微耕机 2 结构型式 前置式 3 配套发动型号名称 144F-1型汽油机 4 配套发动生产企业 山东华盛中天工程机械有限责任公司 5 配套发动标定功率 1.5kW 6 配套发动标定转速 6800r/min 7 配套发动起动方式 手拉启动 8 配套发动燃油种类 汽油 9 整机外形尺寸（长×宽×高） 1210×450×890mm 11 作业速度 0.15～0.25m/s 12 工作幅宽 400mm 13 作业小时生产率 0.06-0.10hm2/(h•m) 14 单位作业面积燃油消耗量 15-28kg/hm2 | T202037370131 | 510 | 2025-07-06 | 非通用类 | 山东省
471 | 耕整地机械 | 耕地机械 | 微耕机 | 功率4kW以下微耕机 | 山东华盛中天工程机械有限责任公司 | 微耕机 | 1WG4.0-60 | 配套功率:4.0kW; | 序号 项 目 设计值 1 型号名称 1WG4.0-60型微耕机 2 结构型式 前置式 3 配套发动型号名称 170F型汽油机 4 配套发动生产企业 山东华盛中天机械集团股份有限公司 5 配套发动标定功率 4.0kW 6 配套发动标定转速 3600r/min 7 配套发动起动方式 手拉启动 8 配套发动燃油种类 汽油 9 整机外形尺寸（长×宽×高） 1350×690×840mm 10 作业速度 0.05～0.1m/s 11 扶把振动 ≤12m/s2 12 作业小时生产率 ≥0.02hm2/(h•m) 13 单位作业面积燃油消耗量 ≤35kg/hm2 14 工作幅宽 600mm 15 扶把调整幅度（垂直方向） 45（º） | T202037370132 | 510 | 2025-07-06 | 非通用类 | 山东省
472 | 耕整地机械 | 耕地机械 | 微耕机 | 功率4kW以下微耕机 | 山东绿佳机械有限公司 | 微耕机 | 1WGQ2.5-40 | 配套功率:2.5kW; | 1WGQ2.5-40型微耕机结构形式：手持式；配套发动标定转速（r/min）：3600； 配套发动启动方式：手拉自回绳； 配套发动燃油种类：汽油；作业速度（m/s）：0.1~0.3；扶把振动（m/s²）：≤10.6； 作业小时生产率hm²/（h.m）：0.01~0.07；单位作业面积燃油消耗量（kg/hm²）：≤20； 工作幅宽（mm）：400 ；发动机发动输出方式：齿轮传动； 刀辊输出传动方式：齿轮传动； 扶把调整幅度（垂直方向）（°）：15； 刀辊设计转速(r/min)：240； 刀辊最大回转半径（mm）：150；旋耕刀型号：旱地刀 ；主离合器形式：自动离心式； 主离合器状态：常开。 | T201937370121 | 510 | 2024-10-24 | 非通用类 | 山东省
473 | 耕整地机械 | 耕地机械 | 微耕机 | 功率4kW以下微耕机 | 山东绿佳机械有限公司 | 微耕机 | 1WGQ1.5-40 | 配套功率:1.9kW; | 1WGQ1.5-40型微耕机结构形式：手持式； 配套发动标定转速（r/min）：7500 ；配套发动启动方式：手拉自回绳 ；配套发动燃油种类：汽油；作业速度（m/s）：0.1~0.3；扶把振动（m/s²）：≤10.6 作业小时生产率hm²（h.m）：0.01~0.07；单位作业面积燃油消耗量（kg/hm²）：≤20； 工作幅宽（mm）：400； 发动机输出传动方式：齿轮传动 ；刀辊输出传动方式：齿轮传动 ；扶把调整幅度（垂直方向）（°）：15 ；刀辊设计转速(r/min)：240； 刀辊最大回转半径（mm）：150； 刀辊总安装刀数：16；旋耕刀型号：旱地刀 ；主离合器形式：自动离心式； 主离合器状态：常开. | T201937370122 | 510 | 2024-10-24 | 非通用类 | 山东省
474 | 耕整地机械 | 耕地机械 | 微耕机 | 功率4kW及以上微耕机 | 洛阳卓格哈斯机械有限公司 | 微耕机 | 1WGQ4-90A1 | 配套功率:4.0kW; | 发动机燃油种类：汽油；标定功率：4.0kW；工作状态外形尺寸（长×宽×高）：155cm×90cm×82cm；耕宽：90cm | 部20190321 | 700 | 2023-12-31 | 非通用类 | 河南省
475 | 耕整地机械 | 耕地机械 | 微耕机 | 功率4kW及以上微耕机 | 洛阳卓格哈斯机械有限公司 | 微耕机 | 1WGQ4-90G2 | 配套功率:4.2kW; | 发动机形式：汽油；标定功率：4.2kW；外形尺寸（长×宽×高）：140cm×90cm×82cm；耕宽：90cm | 部20171073 | 700 | 2021-12-31 | 非通用类 | 河南省
476 | 耕整地机械 | 耕地机械 | 微耕机 | 功率4kW及以上微耕机 | 洛阳卓格哈斯机械有限公司 | 微耕机 | 1WGQ4.3-90M5P | 配套功率:4.3kW; | 结构型式：手持式；整机外形尺寸（长×宽×高）mm：1410×990×995；标定功率：4.3kW；标定转速：3600r/min；燃油种类：汽油；作业速度：0.5-0.8m/s；扶把振动：≤20m/S²；作业小时生产率：0.07～0.15h㎡/（hm）；单位作业面积燃油消耗量： 12～15kg/h㎡；工作幅宽：900mm；刀辊传动方式： 直联式；扶把调整幅度（水平方向）：0～90 （º）；扶把调整幅度（垂直方向）：0～54（º）；刀辊设计转速： 230r/min；刀辊最大回转半径：150mm；刀辊总安装刀数：24；旋耕刀型式：刀盘式；主离合器型式：鼓式离合器；主离合器状态： 常开 | T202041410085 | 700 | 2025-06-29 | 非通用类 | 河南省
477 | 耕整地机械 | 耕地机械 | 微耕机 | 功率4kW及以上微耕机 | 四川艾马仕科技有限公司 | 微耕机 | 1WG-4.1-C | 配套功率:4.1kW; | 型号规格：KAGS350型单缸、风冷、直立式、四冲程，标定功率：4.1kW，标定转速：3600 r/min，起动方式：手拉反冲式，燃油种类：柴油，外形尺寸（长×宽×高）1630mm×1050mm×980mm,作业速度：0.1-0.3m/s，作业小时生产率：0.03∽0.06 hm²/(h·m)，燃油消耗量≤36kg/ hm²。工作幅宽:1050mm，传动方式：直联，传动刀辊：齿轮，刀辊最大回转半径：180mm，刀辊转速：慢档83 r/min，快档145r/min、总安装刀数：32把，主离合型式：摩擦片式，主离合状态：常开式。 | 部20190653 | 700 | 2023-12-31 | 非通用类 | 四川省
478 | 耕整地机械 | 耕地机械 | 微耕机 | 功率4kW及以上微耕机 | 四川艾马仕科技有限公司 | 微耕机 | 1WG-4.0Q-CG | 配套功率:4.02kW; | 型号名称：170F/P风冷汽油发动机，结构型式：前置式，额定功率：4.02kw，额定转速：3600r/min，起动方式：手拉反冲起动，燃油种类：汽油，外形尺寸(长×宽×高)：1400mm×585mm×810mm，作业速度：0.04-0.1m/s，扶把振动：≤50m/s，作业小时生产率：0.02∽0.03 hm²/(h·m)，燃油消耗量≤36kg/ hm²，工作幅宽：410mm，发动输岀传动方式：直联，传动方式：齿轮，刀辊转速：320 r/min，刀辊最大回转半径：160mm，总安装刀数：12把、旋耕刀型号：旱地刀、主离合器型式：摩擦片式、主离合器状态：常开式。 | T201951510019 | 700 | 2024-11-14 | 非通用类 | 四川省
479 | 耕整地机械 | 耕地机械 | 微耕机 | 功率4kW及以上微耕机 | 重庆力润机械制造有限公司 | 微耕机 | 1WG4.1-100FC-ZC | 配套功率:4.1kW; | 结构型式：手持式；配套发动机标定功率kW：4.1；配套发动机标定转速r/min：3600；配套发动机起动方式：手拉起动；配套发动机燃油种类：柴油；整机外形尺寸（长×宽×高）mm：1800×1010×950；作业速度m/s：0.1～0.3；工作幅宽mm：1000；发动机输出传动方式：直联；刀辊传动方式：齿轮传动；刀辊总安装刀数：32；旋耕刀型式：旱地刀；主离合器型式：摩擦片式；主离合器状态：常开； | T201950500195 | 700 | 2024-10-07 | 非通用类 | 重庆市
480 | 耕整地机械 | 耕地机械 | 微耕机 | 功率4kW及以上微耕机 | 重庆力润机械制造有限公司 | 微耕机 | 1WG4.05-100FC-ZC | 配套功率:4.05kW; | 配套发动机标定功率kW：4.05；配套发动机标定转速r/min：3600；配套发动机起动方式：手拉起动；配套发动机燃油种类：柴油；整机外形尺寸（长×宽×高）mm：1595×1010×955；作业速度m/s：0.1～0.3；工作幅宽mm：1000；发动机输出传动方式：直联；刀辊传动方式：齿轮传动；旋耕刀型式：防缠草刀；主离合器型式：摩擦片式；主离合器状态：常开； | T201950500194 | 700 | 2024-10-07 | 非通用类 | 重庆市
481 | 耕整地机械 | 耕地机械 | 微耕机 | 功率4kW及以上微耕机 | 重庆力润机械制造有限公司 | 微耕机 | 1WG5.3-135FC-ZC | 配套功率:5.3kW; | 结构型式：手持式；配套发动机标定功率kW：5.3；配套发动机标定转速r/min：3000；配套发动机起动方式：电起动；配套发动机燃油种类：柴油；整机外形尺寸（长×宽×高）mm：1850×1360×950；作业速度m/s：0.1～0.3；工作幅宽mm：1350；发动机输出传动方式：直联；刀辊传动方式：齿轮传动；旋耕刀型式：旱地刀；主离合器型式：摩擦片式；主离合器状态：常开； | T201950500225 | 700 | 2024-11-12 | 非通用类 | 重庆市
482 | 耕整地机械 | 耕地机械 | 微耕机 | 功率4kW及以上微耕机 | 重庆力润机械制造有限公司 | 微耕机 | 1WG5.5-100FQ-ZC | 配套功率:5.5kW; | 结构型式：手持式；配套发动机标定功率kW：5.5；配套发动机标定转速r/min：3600；配套发动机起动方式：手拉起动；配套发动机燃油种类：汽油；整机外形尺寸（长×宽×高）mm：1600×1010×955；作业速度m/s：0.1～0.3；工作幅宽mm：1000；发动机输出传动方式：直联；刀辊传动方式：齿轮传动；旋耕刀型式：防缠草刀；主离合器型式：摩擦片式；主离合器状态：常开； | T201950500222 | 700 | 2024-11-12 | 非通用类 | 重庆市
483 | 耕整地机械 | 耕地机械 | 微耕机 | 功率4kW及以上微耕机 | 重庆力润机械制造有限公司 | 微耕机 | 1WG4.0-100FQ-ZC | 配套功率:4.0kW; | 配套发动机标定功率kW：4；配套发动机标定转速r/min：3600；配套发动机起动方式：反冲式手拉起动；配套发动机燃油种类：汽油；工作状态外形尺寸（长×宽×高）mm：1595×1020×970；作业速度m/s：0.1～0.3；工作幅宽mm：1000；发动机输出传动方式：直联；刀辊传动方式：齿轮传动；旋耕刀型号：旱地刀；主离合器型式：摩擦片式；主离合器状态：常开； | 渝2018058 | 700 | 2022-12-31 | 非通用类 | 重庆市
484 | 耕整地机械 | 耕地机械 | 微耕机 | 功率4kW及以上微耕机 | 重庆尚翔机电有限公司 | 微耕机 | 1WGQZ4.0-95 | 配套功率:4.0kW; | 外形尺寸（长×宽×高)mm：640×960×960；配套动力:汽油机；标定功率:4.0kW；标定转速:3600r/min；工作幅宽(cm)：95；结构质量（kg）：90；作业速度:0.1-0.3m/s；作业小时生产率:≥0.04hm²/(h•m)；耕深:≥10cm；传动方式（发动机输出）：直联式；传动方式（刀辊）：齿轮传动；旋耕刀型号：旱地刀；总安装刀数量(把)：24；主离合器型式：摩擦片式。 | T201950500200 | 700 | 2024-10-07 | 非通用类 | 重庆市
485 | 耕整地机械 | 耕地机械 | 微耕机 | 功率4kW及以上微耕机 | 重庆尚翔机电有限公司 | 微耕机 | 1WGQZ4.0-40A | 配套功率:4.0kW; | 外形尺寸（长×宽×高)mm：1280×510×830；配套动力:汽油机；标定功率:4.0kW；标定转速:3600r/min；工作幅宽(cm)：40；结构质量（kg）：30；作业速度:0.05-0.2m/s；作业小时生产率:≥0.02hm²/(h•m)；耕深:≥10cm；传动方式（发动机输出）：直联式；传动方式（刀辊）：蜗轮蜗杆传动；旋耕刀型号：旱地刀；总安装刀数量(把)：12；主离合器型式：离心式。 | T201950500199 | 700 | 2024-10-07 | 非通用类 | 重庆市
486 | 耕整地机械 | 耕地机械 | 微耕机 | 功率4kW及以上微耕机 | 重庆尚翔机电有限公司 | 微耕机 | 1WGCZ4.05-95 | 配套功率:4.05kW; | 外形尺寸（长×宽×高)mm： 1640×960×960；配套动力:柴油机；标定功率:4.05kW；标定转速:3600r/min；工作幅宽(cm)：95；结构质量（kg）：100；作业速度:0.1-0.3m/s；作业小时生产率:≥0.04hm²/(h•m)；耕深:≥10cm；传动方式（发动机输出）：直联式；传动方式（刀辊）：齿轮传动；旋耕刀型号：旱地刀；总安装刀数量(把)：24；主离合器型式：摩擦片式。 | T201950500202 | 700 | 2024-10-07 | 非通用类 | 重庆市
487 | 耕整地机械 | 耕地机械 | 微耕机 | 功率4kW及以上微耕机 | 重庆尚翔机电有限公司 | 微耕机 | 1WGCZ4.05-90 | 配套功率:4.05kW; | 外形尺寸（长×宽×高)mm：1570×930×950；配套动力:柴油机；标定功率:4.05kW；标定转速:3600r/min；工作幅宽(cm)：90；结构质量（kg）：100；作业速度:0.1-0.3m/s；作业小时生产率:≥0.04hm²/(h•m)；耕深:≥10cm；传动方式（发动机输出）：直联式；传动方式（刀辊）：齿轮传动；旋耕刀型号：旱地刀；总安装刀数量(把)：24；主离合器型式：摩擦片式。 | T201950500201 | 700 | 2024-10-07 | 非通用类 | 重庆市
488 | 耕整地机械 | 耕地机械 | 微耕机 | 功率4kW及以上微耕机 | 重庆嘉木机械有限公司 | 微耕机 | 1WG4.0-100FQ-D | 配套功率:4.0kW; | 配套发动机标定功率：4.0KW，配套发动机标定转速：3600r/min，配套发动机燃油种类：汽油，整机外形尺寸（长×宽×高）mm：1450×1010×950，工作幅宽:1000mm，发动机输出传动方式：皮带传动，旋耕刀型式:旱地刀，主离合器型式：张紧轮式。 | T201950500270 | 700 | 2024-12-25 | 非通用类 | 重庆市
489 | 耕整地机械 | 耕地机械 | 微耕机 | 功率4kW及以上微耕机 | 重庆嘉木机械有限公司 | 微耕机 | 1WG4.0-105FQ-Z | 配套功率:4.0kW; | 配套发动机标定功率：4.0KW，配套发动机标定转速：3600r/min，配套发动机燃油种类：汽油，整机外形尺寸（长×宽×高）mm：1600×1060×950，工作幅宽：1050mm，发动机输出传动方式：直联，旋耕刀型式：旱地刀，主离合器型式：摩擦片式。 | T201950500271 | 700 | 2024-12-25 | 非通用类 | 重庆市
490 | 耕整地机械 | 耕地机械 | 微耕机 | 功率4kW及以上微耕机 | 重庆嘉木机械有限公司 | 微耕机 | 1WG4.05-105FC-ZC | 配套功率:4.05kW; | 配套发动机标定功率4.05KW，配套发动机标定转速3600r/min，整机外形尺寸（长×宽×高）mm：1610×1060×950，工作幅宽1050mm，发动机输出传动方式：直联，旋耕刀型式：旱地刀，主离合器型式：摩擦片式。 | T201950500272 | 700 | 2024-12-25 | 非通用类 | 重庆市
491 | 耕整地机械 | 耕地机械 | 微耕机 | 功率4kW及以上微耕机 | 重庆浴火机械有限公司 | 微耕机 | 1WG6.3-135FC-ZC | 配套功率:6.3kW; | 结构型式：手持式；配套发动机标定功率kW：6.3；配套发动机标定转速r/min：3600；配套发动机起动方式：手拉起动；配套发动机燃油种类：柴油；整机外形尺寸（长×宽×高）mm：1640×1360×980；作业速度m/s：0.1～0.3；工作幅宽mm：1350；发动机输出传动方式：直联；刀辊传动方式：齿轮传动；旋耕刀型式：旱地刀；主离合器型式：摩擦片式；主离合器状态：常开； | T202050500007 | 700 | 2025-03-11 | 非通用类 | 重庆市
492 | 耕整地机械 | 耕地机械 | 微耕机 | 功率4kW及以上微耕机 | 重庆浴火机械有限公司 | 微耕机 | 1WG4.1-105FC-ZC | 配套功率:4.1kW; | 结构型式：手持式；配套发动机标定功率kW：4.1；配套发动机标定转速r/min：3600；配套发动机起动方式：手拉起动；配套发动机燃油种类：柴油；整机外形尺寸（长×宽×高）mm：1620×1060×980；作业速度m/s：0.1～0.3；工作幅宽mm：1050；发动机输出传动方式：直联；刀辊传动方式：齿轮传动；旋耕刀型式：旱地刀；主离合器型式：摩擦片式；主离合器状态：常开； | T202050500006 | 700 | 2025-03-11 | 非通用类 | 重庆市
493 | 耕整地机械 | 耕地机械 | 微耕机 | 功率4kW及以上微耕机 | 重庆浴火机械有限公司 | 微耕机 | 1WG4.05-100FC-ZC | 配套功率:4.05kW; | 结构型式：手持式；配套发动机标定功率kW：4.05；配套发动机标定转速r/min：3600；配套发动机起动方式：手拉起动；配套发动机燃油种类：柴油；整机外形尺寸（长×宽×高）mm：1600×1010×1000；作业速度m/s：0.1～0.3；工作幅宽mm：1000；发动机输出传动方式：直联；刀辊传动方式：齿轮传动； | T202050500004 | 700 | 2025-03-11 | 非通用类 | 重庆市
494 | 耕整地机械 | 耕地机械 | 微耕机 | 功率4kW及以上微耕机 | 重庆浴火机械有限公司 | 微耕机 | 1WG4.0-80FQ-ZC | 配套功率:4.0kW; | 结构型式：手持式；配套发动机标定功率kW：4.0；配套发动机标定转速r/min：3600；配套发动机起动方式：手拉起动；配套发动机燃油种类：汽油；整机外形尺寸（长×宽×高）mm：1500×810×845；作业速度m/s：0.1～0.3；工作幅宽mm：800；发动机输出传动方式：直联；刀辊传动方式：齿轮传动；旋耕刀型式：旱地刀；主离合器型式：摩擦片式；主离合器状态：常开； | T202050500010 | 700 | 2025-03-11 | 非通用类 | 重庆市
495 | 耕整地机械 | 耕地机械 | 微耕机 | 功率4kW及以上微耕机 | 重庆浴火机械有限公司 | 微耕机 | 1WG4.0-90FQ-ZC | 配套功率:4.0kW; | 结构型式：手持式；配套发动机标定功率kW：4.0；配套发动机标定转速r/min：3600；配套发动机起动方式：手拉起动；配套发动机燃油种类：汽油；整机外形尺寸（长×宽×高）mm：1665×950×975；作业速度m/s：0.1～0.3；工作幅宽mm：900；发动机输出传动方式：直联；刀辊传动方式：齿轮传动；旋耕刀型式：旱地刀；主离合器型式：摩擦片式；主离合器状态：常开； | T202050500011 | 700 | 2025-03-11 | 非通用类 | 重庆市
496 | 耕整地机械 | 耕地机械 | 微耕机 | 功率4kW及以上微耕机 | 重庆浴火机械有限公司 | 微耕机 | 1WGFQZ4.0-75 | 配套功率:4.0kW; | 结构型式：手持式；配套发动机标定功率kW：4.0；配套发动机标定转速r/min：3600；配套发动机起动方式：手拉起动；配套发动机燃油种类：汽油；整机外形尺寸（长×宽×高）mm：1400×800×900；作业速度m/s：0.1～0.3；工作幅宽mm：750；发动机输出传动方式：直联；刀辊传动方式：齿轮传动；旋耕刀型式：旱地刀；主离合器型式：摩擦片式；主离合器状态：常开； | T202050500012 | 700 | 2025-03-11 | 非通用类 | 重庆市
497 | 耕整地机械 | 耕地机械 | 微耕机 | 功率4kW及以上微耕机 | 重庆浴火机械有限公司 | 微耕机 | 1WG5.3-135FC-ZC | 配套功率:5.3kW; | 结构型式：手持式；配套发动机标定功率kW：5.3；配套发动机标定转速r/min：3000；配套发动机起动方式：手拉起动；配套发动机燃油种类：柴油；整机外形尺寸（长×宽×高）mm：1650×1360×980；作业速度m/s：0.1～0.3；工作幅宽mm：1350；发动机输出传动方式：直联；刀辊传动方式：齿轮传动；旋耕刀型式：旱地刀；主离合器型式：摩擦片式；主离合器状态：常开； | T202050500005 | 700 | 2025-03-11 | 非通用类 | 重庆市
498 | 耕整地机械 | 耕地机械 | 微耕机 | 功率4kW及以上微耕机 | 重庆浴火机械有限公司 | 微耕机 | 1WG4.0-75FQ-DC | 配套功率:4.0kW; | 结构型式：手持式；配套发动机标定功率kW：4.0；配套发动机标定转速r/min：3600；配套发动机起动方式：手拉起动；配套发动机燃油种类：汽油；整机外形尺寸（长×宽×高）mm：1430×745×850；作业速度m/s：0.1～0.3；工作幅宽mm：750；发动机输出传动方式：皮带；刀辊传动方式：齿轮传动；旋耕刀型式：旱地刀；主离合器型式：张紧轮式；主离合器状态：常开； | T202050500009 | 700 | 2025-03-11 | 非通用类 | 重庆市
499 | 耕整地机械 | 耕地机械 | 微耕机 | 功率4kW及以上微耕机 | 重庆浴火机械有限公司 | 微耕机 | 1WG4.0-78FQ-DL | 配套功率:4.0kW; | 结构型式：手持式；配套发动机标定功率kW：4.0；配套发动机标定转速r/min：3600；配套发动机起动方式：手拉起动；配套发动机燃油种类：汽油；整机外形尺寸（长×宽×高）mm：1480×800×880；作业速度m/s：0.1～0.3；工作幅宽mm：780；发动机输出传动方式：皮带传动；刀辊传动方式：链条传动；旋耕刀型式：旱地刀；主离合器型式：张紧轮式；主离合器状态：常开； | T202050500018 | 700 | 2025-03-11 | 非通用类 | 重庆市
500 | 耕整地机械 | 耕地机械 | 微耕机 | 功率4kW及以上微耕机 | 重庆浴火机械有限公司 | 微耕机 | 1WG4.0-95FQ-ZC | 配套功率:4.0kW; | 结构型式：手持式；配套发动机标定功率kW：4.0；配套发动机标定转速r/min：3600；配套发动机起动方式：手拉起动；配套发动机燃油种类：汽油；整机外形尺寸（长×宽×高）mm：1600×960×1000；作业速度m/s：0.1～0.3；工作幅宽mm：950；发动机输出传动方式：直联；刀辊传动方式：齿轮传动；刀辊总安装刀数：24；旋耕刀型式：旱地刀；主离合器型式：摩擦片式；主离合器状态：常开； | T202050500008 | 700 | 2025-03-11 | 非通用类 | 重庆市
501 | 耕整地机械 | 耕地机械 | 微耕机 | 功率4kW及以上微耕机 | 诸暨市海道机械股份有限公司 | 微耕机 | 1WG4.0-100FQ-ZC型微耕机 | 配套功率:4.0kW; | 外形尺寸(长×宽×高)mm：1550×1000×1000，工作幅宽(cm)：100，结构质量（kg）：65，传动方式（发动机输出）：直联，传动方式（刀辊）：销联接，旋耕刀型号：旱地刀R195，总安装刀数：24把，主离合器型式：摩擦片式 | 08020P10013R0S | 700 | 2025-03-12 | 非通用类 | 浙江省
502 | 耕整地机械 | 耕地机械 | 微耕机 | 功率4kW及以上微耕机 | 诸暨市海道机械股份有限公司 | 微耕机 | 1WG4.0-65FQ-ZC型微耕机 | 配套功率:4.0kW; | 外形尺寸(长×宽×高)mm：1370×690×825，工作幅宽(cm)：65，结构质量（kg）：55，传动方式（发动机输出）：直联，传动方式（刀辊）：销联接，旋耕刀型号：旱地刀R180，总安装刀数：24把，主离合器型式：摩擦片式 | 08020P10013R0S | 700 | 2025-03-12 | 非通用类 | 浙江省
503 | 耕整地机械 | 耕地机械 | 微耕机 | 功率4kW及以上微耕机 | 重庆红高粮农机销售有限公司 | 微耕机 | 1WG4.0-90FQ-ZC | 配套功率:4.0kW; | 发动机标定功率：4.0kW； 发动机标定转速：3600r/min； 起动方式：手拉起动； 燃油种类：汽油； 外形尺寸mm :1500×910×950； 作业速度m/s:0.1～0.3； 扶把振动m/s²：≤50； 作业小时生产率h㎡/(h·m)：≥0.04； 单位作业面积燃油消耗量kg/h㎡:≤35； 工作幅宽mm：900； 发动机输出传动方式：直联； 刀辊传动方式：齿轮传动； 扶把调整幅度水平方向（°）：0，垂直方向：165； 刀辊设计转速r/min：1档：67、 2档：134、3档：160； 刀辊最大回转半径mm:150； 刀辊总安装刀数：32； 旋耕刀型号：旱地刀； 主离合器型式：摩擦片式； 主离合器状态：常开。 | T201950500274 | 700 | 2024-12-25 | 非通用类 | 重庆市
504 | 耕整地机械 | 耕地机械 | 微耕机 | 功率4kW及以上微耕机 | 重庆红高粮农机销售有限公司 | 微耕机 | 1WG4.0-95FQ-ZC | 配套功率:4.0kW; | 发动机标定功率：4.0kW； 发动机标定转速：3600r/min； 起动方式：手拉起动； 燃油种类：汽油； 外形尺寸mm :1550×960×950； 作业速度m/s:0.1～0.3； 扶把振动m/s²：≤50； 作业小时生产率h㎡/(h·m)：≥0.04； 单位作业面积燃油消耗量kg/h㎡:≤35； 工作幅宽mm：950； 发动机输出传动方式：直联； 刀辊传动方式：齿轮传动； 扶把调整幅度水平方向（°）：0，垂直方向：95； 刀辊设计转速r/min：快档：135、 慢档：95； 刀辊最大回转半径mm:180； 刀辊总安装刀数：32； 旋耕刀型号：旱地刀； 主离合器型式：摩擦片式； 主离合器状态：常开。 | T201950500273 | 700 | 2024-12-25 | 非通用类 | 重庆市
505 | 耕整地机械 | 耕地机械 | 微耕机 | 功率4kW及以上微耕机 | 重庆红高粮农机销售有限公司 | 微耕机 | 1WG4.1-105FC-ZC | 配套功率:4.1kW; | 发动机标定功率：4.1kW； 发动机标定转速：3600r/min； 起动方式：手拉起动； 燃油种类：柴油； 外形尺寸mm :1600×1060×950； 作业速度m/s:0.1～0.3； 扶把振动m/s²：≤50； 作业小时生产率h㎡/(h·m)：≥0.04； 单位作业面积燃油消耗量kg/h㎡:≤30； 工作幅宽mm：1050； 发动机输出传动方式：直联； 刀辊传动方式：齿轮传动； 扶把调整幅度水平方向（°）：0，垂直方向：110； 刀辊设计转速r/min：快档：134、 慢档：93； 刀辊最大回转半径mm:185； 刀辊总安装刀数：32； 旋耕刀型号：旱地刀； 主离合器型式：摩擦片式； 主离合器状态：常开。 | T202050500013 | 700 | 2025-03-11 | 非通用类 | 重庆市
506 | 耕整地机械 | 耕地机械 | 微耕机 | 功率4kW及以上微耕机 | 重庆红高粮农机销售有限公司 | 微耕机 | 1WG6.3-135FC-ZC | 配套功率:6.3kW; | 发动机标定功率：6.3kW； 发动机标定转速：3600r/min； 起动方式：手拉起动； 燃油种类：柴油； 外形尺寸mm :1750×1360×950； 作业速度m/s:0.1～0.3； 扶把振动m/s²：≤50； 作业小时生产率h㎡/(h·m)：≥0.04； 单位作业面积燃油消耗量kg/h㎡:≤30； 工作幅宽mm：1350； 发动机输出传动方式：直联； 刀辊传动方式：齿轮传动； 扶把调整幅度水平方向（°）：0，垂直方向：140； 刀辊设计转速r/min：快档：134、 慢档：77； 刀辊最大回转半径mm:185； 刀辊总安装刀数：38； 旋耕刀型号：旱地刀； 主离合器型式：摩擦片式； 主离合器状态：常开。 | T202050500014 | 700 | 2025-03-11 | 非通用类 | 重庆市
507 | 耕整地机械 | 耕地机械 | 微耕机 | 功率4kW及以上微耕机 | 重庆冠虎科技有限公司 | 微耕机 | 1WG4.2-100FQ-ZC | 配套功率:4.2kW; | 配套动力标定功率：4.2kW,汽油机；配套动力标定转速：3600r/min；外形尺寸（长×宽×高）：1600mm×1010mm×960mm；工作幅度：1000mm；结构质量：70kg；传动方式（发动机输出）：直联式；传动方式（刀辊）：齿轮传动；旋耕刀型号：旱地刀；总安装刀数量：24把；主离合器形式：摩擦片式 | T201950500208 | 700 | 2024-10-07 | 非通用类 | 重庆市
508 | 耕整地机械 | 耕地机械 | 微耕机 | 功率4kW及以上微耕机 | 重庆冠虎科技有限公司 | 微耕机 | 1WG4.05-100FC-ZC | 配套功率:4.05kW; | 配套动力标定功率：4.05kW，国Ⅲ柴油机；配套动力标定转速：3600r/min；外形尺寸（长×宽×高）：1600mm×1010mm×960mm；工作幅度：1000mm；结构质量：80kg；传动方式（发动机输出）：直联式；传动方式（刀辊）：齿轮传动；旋耕刀型号：旱地刀；总安装刀数量：24把；主离合器形式：摩擦片式；主离合器状态：常开。 | T201950500207 | 700 | 2024-10-07 | 非通用类 | 重庆市
509 | 耕整地机械 | 耕地机械 | 微耕机 | 功率4kW及以上微耕机 | 重庆冠虎科技有限公司 | 微耕机 | 1WG6.3-135FC-ZC | 配套功率:6.3kW; | 配套动力标定功率：6.3kW，国Ⅲ柴油机；配套动力标定转速：3600r/min；外形尺寸（长×宽×高）：1750mm×1360mm×1030mm；工作幅度：1350mm；结构质量：120kg；传动方式（发动机输出）：直联式；传动方式（刀辊）：齿轮传动；旋耕刀型号：旱地刀；总安装刀数量：38把；主离合器形式：摩擦片式；主离合器状态：常开。 | T201950500206 | 700 | 2024-10-07 | 非通用类 | 重庆市
510 | 耕整地机械 | 耕地机械 | 微耕机 | 功率4kW及以上微耕机 | 重庆冠虎科技有限公司 | 微耕机 | 1WGCZ4.1-105 | 配套功率:4.1kW; | 配套动力标定功率：4.1kW，国Ⅲ柴油机；配套动力标定转速：3600r/min；外形尺寸（长×宽×高）：1610mm×1060mm×1020mm；工作幅度：1050mm；结构质量：105kg；传动方式（发动机输出）：直联式；传动方式（刀辊）：齿轮传动；旋耕刀型号：旱地刀；总安装刀数量：30把；主离合器形式：摩擦片式；主离合器状态：常开。 | T202050500145 | 700 | 2025-07-13 | 非通用类 | 重庆市
511 | 耕整地机械 | 耕地机械 | 微耕机 | 功率4kW及以上微耕机 | 重庆冠虎科技有限公司 | 微耕机 | 1WGCZ5.7-135 | 配套功率:5.7kW; | 配套动力标定功率：5.7kW,国Ⅲ柴油机；配套动力标定转速：3000r/min；外形尺寸（长×宽×高）：1610mm×1360mm×1050mm；工作幅度：1350mm；结构质量：124kg；传动方式（发动机输出）：直联式；传动方式（刀辊）：齿轮传动；旋耕刀型号：旱地刀；总安装刀数量：38把；主离合器形式：摩擦片式；主离合器状态：常开。 | T202050500146 | 700 | 2025-07-13 | 非通用类 | 重庆市
512 | 耕整地机械 | 耕地机械 | 微耕机 | 功率4kW及以上微耕机 | 重庆冠虎科技有限公司 | 微耕机 | 1WGCZ6.2-135 | 配套功率:6.2kW; | 配套动力标定功率：6.2kW，国Ⅲ柴油机；配套动力标定转速：3000r/min；外形尺寸（长×宽×高）：1750mm×1360mm×1050mm；工作幅度：1350mm；结构质量：126kg；传动方式（发动机输出）：直联式；传动方式（刀辊）：齿轮传动；旋耕刀型号：旱地刀；总安装刀数量：38把；主离合器形式：摩擦片式；主离合器状态：常开。 | T202050500148 | 700 | 2025-07-13 | 非通用类 | 重庆市
513 | 耕整地机械 | 耕地机械 | 微耕机 | 功率4kW及以上微耕机 | 重庆冠虎科技有限公司 | 微耕机 | 1WGQZ5.4-105 | 配套功率:5.4kW; | 配套动力标定功率：5.4kW，汽油机；配套动力标定转速：3600r/min；外形尺寸（长×宽×高）：1730mm×1060mm×1050mm；工作幅度：1050mm；传动方式（发动机输出）：直联式；传动方式（刀辊）：齿轮传动；旋耕刀型号：Ⅱ型旱地耕刀；总安装刀数量：30把；主离合器形式：摩擦片式,主离合器状态：常开。 | T202050500147 | 700 | 2025-07-13 | 非通用类 | 重庆市
514 | 耕整地机械 | 耕地机械 | 微耕机 | 功率4kW及以上微耕机 | 重庆维铭机械制造有限公司 | 微耕机 | 1WGQZ4.0-90 | 配套功率:4.0kW; | 型号为1WGQZ4.0-90微耕机，配套发动机标定功率：4.0kw，标定转速：3600r/min，外形尺寸：1460*910*980mm，刀辊传动方式：齿轮传动，发动机输出方式：直联，旋耕刀型式：旱地刀，总安装刀数：24把，工作幅宽：900mm，主离合器型式：摩擦片式，主离合器状态：常开。 | T202050500099 | 700 | 2025-06-07 | 非通用类 | 重庆市
515 | 耕整地机械 | 耕地机械 | 微耕机 | 功率4kW及以上微耕机 | 重庆维铭机械制造有限公司 | 微耕机 | 1WGQZ6.5-135 | 配套功率:6.5kW; | 型号为1WGQZ6.5-135微耕机，配套发动机标定功率：6.5kw，标定转速：3600r/min，外形尺寸：1620*1360*990mm，刀辊传动方式：齿轮传动，发动机输出方式：直联，旋耕刀型式：旱地刀，总安装刀数：38把，工作幅宽：1350mm，主离合器型式：摩擦片式，主离合器状态：常开。 | T202050500098 | 700 | 2025-06-07 | 非通用类 | 重庆市
516 | 耕整地机械 | 耕地机械 | 微耕机 | 功率4kW及以上微耕机 | 重庆维铭机械制造有限公司 | 微耕机 | 1WGCZ6.3-135 | 配套功率:6.3kW; | 型号为1WGCZ6.3-135微耕机，配套动力标定功率：6.3kw，标定转速：3600r/min，外形尺寸：1640*1360*970mm，刀辊传动方式：齿轮传动，发动机输出方式：直联，旋耕刀型号：旱地刀，总安装刀数：38把，工作幅款：1350mm，主离合器型式：摩擦片式，主离合器状态：常开。 | T202050500097 | 700 | 2025-06-07 | 非通用类 | 重庆市
517 | 耕整地机械 | 耕地机械 | 微耕机 | 功率4kW及以上微耕机 | 重庆维铭机械制造有限公司 | 微耕机 | 1WGCZ5.3-135 | 配套功率:5.3kW; | 型号为1WGCZ5.3-135微耕机配套动力标定功率：5.3kw，标定转速：3000r/min，外形尺寸：1640*1360*970mm，刀辊传动方式：齿轮传动，发动机输出方式：直联，耕刀型号：旱地刀，总装刀数：38把，工作宽幅：1350mm，主离合器形式：摩擦片式，主离合器状态：常开。 | T202050500096 | 700 | 2025-06-07 | 非通用类 | 重庆市
518 | 耕整地机械 | 耕地机械 | 微耕机 | 功率4kW及以上微耕机 | 重庆卓格豪斯机械有限公司 | 微耕机 | 1WG4.0-88FQ-ZC | 配套功率:4.0kW; | 型号名称：1WG4.0-88FQ-ZC微耕机；结构型式：手持式；配套发动机标定功率：4.0kW；配套发动机标定转速：3600r/min；配套发动机启动方式：手拉起动；配套发动机燃油种类：汽油；整机外形尺寸（长×宽×高）：1600mm×890mm×1000mm；作业速度：0.1-0.3m/s；扶把振动：≦50m/S2；作业小时生产率：≧0.04h㎡/（h.m)；单位作业面积燃油消耗量：≦35kg/h㎡；工作幅宽：880mm；发动机输出传动方式：直联；刀辊传动方式：齿轮传动；扶把调整幅度（水平方向）：0°；扶把调整幅度（垂直方向）：120°；刀辊设计速度：1档：61；2档：122；3档：156r/min；刀辊最大回转半径：160mm；刀辊总安装刀数：24把；旋耕刀型号：旱地刀；主离合器型式：摩擦片式；主离合器状态：常开 | T202050500029 | 700 | 2025-03-11 | 非通用类 | 重庆市
519 | 耕整地机械 | 耕地机械 | 微耕机 | 功率4kW及以上微耕机 | 临沭县瑞祥机械制造有限公司 | 微耕机 | 1WGQ4.0-68 | 配套功率:4.0kW; | 外形尺寸（长×宽×高)mm：1800×740×800；工作幅宽(cm)680；结构质量（kg）：89；传动方式（发动机输出）：皮带传动直联；传动方式（刀辊）：链条传动；旋耕刀型号：ⅢS175；总安装刀数量(把)：18；主离合器型式：张紧轮。 | 鄂2019457 | 700 | 2024-12-29 | 非通用类 | 山东省
520 | 耕整地机械 | 耕地机械 | 微耕机 | 功率4kW及以上微耕机 | 重庆美澳机械制造有限公司 | 微耕机 | 1WG6.3-135FC-ZC | 配套功率:6.3kW; | 配套标定功率6.3kW，标定转速3600r/min的柴油发动机，结构型式为手持式，整机外形尺寸（长*宽*高）1800*1360*1000，发动机到变速箱连接方式为直联，变速箱内为齿轮传动、离合器为磨镲片式常开离合。 | T202050500106 | 700 | 2025-06-21 | 非通用类 | 重庆市
521 | 耕整地机械 | 耕地机械 | 微耕机 | 功率4kW及以上微耕机 | 重庆美澳机械制造有限公司 | 微耕机 | 1WG4.05-100FC-ZC | 配套功率:4.05kW; | 配套标定功率4.05kW，标定转速3600r/min的柴油发动机，结构型式为手持式，整机外形尺寸（长*宽*高）1550*1000*1000，发动机到变速箱连接方式为直联，变速箱内为齿轮传动、离合器为磨镲片式常开离合。 | T202050500084 | 700 | 2025-06-07 | 非通用类 | 重庆市
522 | 耕整地机械 | 耕地机械 | 微耕机 | 功率4kW及以上微耕机 | 重庆美澳机械制造有限公司 | 微耕机 | 1WG4.0-100FQ-ZC-B | 配套功率:4.0kW; | 配套标定功率4.0kW,标定功率3600r/min的汽油发动机，结构型式为手持式，整机外形尺寸（长*宽*高）1475*1010*990，发动机到变速箱连接方式为直联，变速箱内为齿轮传动，离合器为磨镲片式常开离合。 | T202050500104 | 700 | 2025-06-21 | 非通用类 | 重庆市
523 | 耕整地机械 | 耕地机械 | 微耕机 | 功率4kW及以上微耕机 | 重庆美澳机械制造有限公司 | 微耕机 | 1WG4.1-105FC-ZC | 配套功率:4.1kW; | 配套标定功率4.1kW，标定转速3600r/min的柴油发动机，结构型式为手持式，整机外形尺寸（长*宽*高）1710*1060*1010，发动机到变速箱连接方式为直联，变速箱内为齿轮传动、离合器为磨镲片式常开离合。 | T202050500103 | 700 | 2025-06-21 | 非通用类 | 重庆市
524 | 耕整地机械 | 耕地机械 | 微耕机 | 功率4kW及以上微耕机 | 重庆美澳机械制造有限公司 | 微耕机 | 1WG4.1-105FC-ZC-B | 配套功率:4.1kW; | 配套标定功率4.1kW，标定转速3600r/min的柴油发动机，结构型式为手持式，整机外形尺寸（长*宽*高）1600*1050*950，发动机到变速箱连接方式为直联，变速箱内为齿轮传动、离合器为磨镲片式常开离合。 | T202050500085 | 700 | 2025-06-07 | 非通用类 | 重庆市
525 | 耕整地机械 | 耕地机械 | 微耕机 | 功率4kW及以上微耕机 | 重庆美澳机械制造有限公司 | 微耕机 | 1WG4.0-90FQ-DL | 配套功率:4.0kW; | 配套标定功率4.0kW,标定功率3600r/min的汽油发动机，结构型式为手持式，整机外形尺寸（长*宽*高）1700*900*900，发动机到变速箱连接方式为皮带，变速箱内为链条传动，离合器为张紧轮式常开离合。 | T202050500083 | 700 | 2025-06-07 | 非通用类 | 重庆市
526 | 耕整地机械 | 耕地机械 | 微耕机 | 功率4kW及以上微耕机 | 重庆美澳机械制造有限公司 | 微耕机 | 1WG4.0-100FQ-ZC | 配套功率:4.0kW; | 配套标定功率4.0kW,标定功率3800r/min的汽油发动机，结构型式为手持式，整机外形尺寸（长*宽*高）1480*1010*1015，发动机到变速箱连接方式为直联，变速箱内为齿轮传动，离合器为磨镲片式常开离合。 | T202050500105 | 700 | 2025-06-21 | 非通用类 | 重庆市
527 | 耕整地机械 | 耕地机械 | 微耕机 | 功率4kW及以上微耕机 | 重庆合盛工业有限公司 | 微耕机 | 1WG4.05-95FC-ZC | 配套功率:4.05kW; | 型号名称：1WG4.05-95FC-ZC微耕机 结构型式：手持式 配套发动机标定功率：4.05KW 配套发动机标定转速：3600r/min 配套发动机起动方式：手拉起动 配套发动机燃油种类：柴油 (国三) 整机外形尺寸（长×宽×高）：1550×970×950mm 作业速度：0.1～0.3m/s 扶把振动：≤50m/s2 工作幅宽：950mm 发动机输出传动方式：直联 | T201950500233 | 700 | 2024-11-12 | 非通用类 | 重庆市
528 | 耕整地机械 | 耕地机械 | 微耕机 | 功率4kW及以上微耕机 | 重庆鑫源农机股份有限公司 | 微耕机 | 1WGQZ4.2-100B-1 | 配套功率:4.2kW; | 结构型式：手持式；配套发动机标定转速：3600r/min；配套发动机起动方式：手拉起动；配套发动机燃油种类：汽油；整机外形尺寸（长×宽×高）mm：1570×1010×950；工作幅宽mm：1000；发动机输出传动方式：直联；刀辊传动方式：齿轮传动；刀辊总安装刀数：24把；旋耕刀型式：旱地刀；主离合器型式：摩擦片式；主离合器状态：常开。 | T201950500265 | 700 | 2024-12-25 | 非通用类 | 重庆市
529 | 耕整地机械 | 耕地机械 | 微耕机 | 功率4kW及以上微耕机 | 重庆鑫源农机股份有限公司 | 微耕机 | 1WGCZ4.1-95A-1 | 配套功率:4.1kW; | 整机外形尺寸（长×宽×高）mm：1560×980×970；工作幅宽mm：950；结构质量kg：81；发动机输出传动方式：直联；刀辊传动方式：齿轮传动；旋耕刀型式：旱地刀；刀辊总安装刀数：24把；主离合器型式：摩擦片式。 | T202050500071 | 700 | 2025-05-10 | 非通用类 | 重庆市
530 | 耕整地机械 | 耕地机械 | 微耕机 | 功率4kW及以上微耕机 | 重庆鑫源农机股份有限公司 | 微耕机 | 1WGQZ4.2-100B-2 | 配套功率:4.2kW; | 整机外形尺寸（长×宽×高）mm：1570×1010×900；工作幅宽mm：1000；结构质量kg：55；发动机输出传动方式：直联；刀辊传动方式：齿轮传动；旋耕刀型式：旱地刀；刀辊总安装刀数：24把；主离合器型式：摩擦片式。 | T202050500070 | 700 | 2025-05-10 | 非通用类 | 重庆市
531 | 耕整地机械 | 耕地机械 | 微耕机 | 功率4kW及以上微耕机 | 莒南县翔龙机械有限公司 | 微型耕耘机 | 1WG-4Q | 配套功率:4kW; | 结构型式：手持式；配套发动机标定转速r/min：3600；配套发动机标定功率：4.0kW；整机外形尺寸（长×宽×高）mm：1400×730×950；作业速度m/s：0.2-1.3；工作幅宽mm：700；发动机输出传动方式：皮带传动；刀辊传动方式：驱动轴直驱。 | GZNJ/TJ 2019-453 | 700 | 2025-01-13 | 非通用类 | 山东省
532 | 耕整地机械 | 耕地机械 | 微耕机 | 功率4kW及以上微耕机 | 重庆卓格豪斯机械有限公司 | 微耕机 | 1WG4.0-40FQ-ZC | 配套功率:4.0kW; | 型号名称：1WG4.0-40FQ-ZC微耕机；结构型式：手持式；配套发动机标定功率：4.0kW；配套发动机标定转速：3600r/min；配套发动机启动方式：手拉启动；配套发动机燃油种类：汽油；整机外形尺寸（长×宽×高）：1350mm×550mm×950mm；作业速度：0.05-0.2m/s；扶把振动：≦50m/S2；作业小时生产率：≧0.02h㎡/（h.m)；单位作业面积燃油消耗量：≦35kg/h㎡；工作幅宽：400mm；发动机输出传动方式：直联；刀辊传动方式：齿轮传动；扶把调整幅度（水平方向）：0°；扶把调整幅度（垂直方向）：42°；刀辊设计速度：220r/min；刀辊最大回转半径：160mm；刀辊总安装刀数：12把；旋耕刀型号：旱地刀；主离合器型式：摩擦片式；主离合器状态：常开 | T202050500032 | 700 | 2025-03-11 | 非通用类 | 重庆市
533 | 耕整地机械 | 耕地机械 | 微耕机 | 功率4kW及以上微耕机 | 重庆卓格豪斯机械有限公司 | 微耕机 | 1WG4.2-87FQ-ZCA | 配套功率:4.2kW; | 型号名称：1WG4.2-87FQ-ZCA微耕机；结构型式：手持式；配套发动机标定功率：4.2kW；配套发动机标定转速：3600r/min；配套发动机启动方式：手拉起动；配套发动机燃油种类：汽油；整机外形尺寸（长×宽×高）：1400mm×880mm×1000mm；作业速度：0.05-0.2m/s；扶把振动：≦50m/S2；作业小时生产率：≧0.04h㎡/（h.m)；单位作业面积燃油消耗量：≦35kg/h㎡；工作幅宽：870mm；发动机输出传动方式：直联；刀辊传动方式：齿轮传动；扶把调整幅度（水平方向）：0°；扶把调整幅度（垂直方向）：127°；刀辊设计速度：160r/min；刀辊最大回转半径：160mm；刀辊总安装刀数：24把；旋耕刀型号：旱地刀；主离合器型式：摩擦片式；主离合器状态：常开 | T202050500068 | 700 | 2025-05-10 | 非通用类 | 重庆市
534 | 耕整地机械 | 耕地机械 | 微耕机 | 功率4kW及以上微耕机 | 湖北华联机械制造实业股份有限公司 | 微耕机 | 1WGQ4-85 | 配套功率:4.02kW; | 标定功率：4.02kW； | 鄂2017082 | 700 | 2021-12-31 | 非通用类 | 湖北省
535 | 耕整地机械 | 耕地机械 | 微耕机 | 功率4kW及以上微耕机 | 湖北华联机械制造实业股份有限公司 | 微耕机 | 1WGQ4.2-100 | 配套功率:4.2kW; | 标定功率：4.2kW； | 鄂2017083 | 700 | 2021-12-31 | 非通用类 | 湖北省
536 | 耕整地机械 | 耕地机械 | 微耕机 | 功率4kW及以上微耕机 | 湖北华联机械制造实业股份有限公司 | 微耕机 | 1WGQ5.1-105 | 配套功率:5.1kW; | 标定功率：5.1kW | 鄂2017084 | 700 | 2021-12-31 | 非通用类 | 湖北省
537 | 耕整地机械 | 耕地机械 | 微耕机 | 功率4kW及以上微耕机 | 湖北华联机械制造实业股份有限公司 | 微耕机 | 1WGQ6.5-135 | 配套功率:6.5kW; | 标定功率：6.5kW | 鄂2017085 | 700 | 2021-12-31 | 非通用类 | 湖北省
538 | 耕整地机械 | 耕地机械 | 微耕机 | 功率4kW及以上微耕机 | 湖北华联机械制造实业股份有限公司 | 微耕机 | 1WG-5.3-135 | 配套功率:5.3kW; | 标定功率：5.3kW； | 鄂2019332 | 700 | 2024-07-17 | 非通用类 | 湖北省
539 | 耕整地机械 | 耕地机械 | 微耕机 | 功率4kW及以上微耕机 | 重庆华世丹机械制造有限公司 | 微耕机 | 1WG4.0-80FQ-DLA | 配套功率:4.0kW; | 主要技术规格：型号名称：1WG4.0-80FQ-DLA型微耕机；结构型式：手持式；配套发动机生产企业：重庆华世丹机械制造有限公司；配套发动机型号名称：H170F汽油机；配套发动机额定功率：4.0KW；配套发动机额定转速：3600r/min；配套发动机起动方式：手拉起动；外形尺寸（长×宽×高）：1500×800×900 mm；作业速度：0.1～0.3 m/s；扶把振动≤50 m/s2; 作业小时生产率: ≥0.04 hm2/(h•m); 单位作业面积燃油消耗量: ≤35 kg/hm²；工作幅宽: 800mm；发动机输出传动方式：皮带传动；刀辊传动方式：链条传动；扶把调整幅度：水平方向0°；垂直方向：180°；刀辊设计转速：快档126r/min，慢档92r/min; 刀辊最大回转半径：160mm；刀辊总安装刀数：24把；旋耕刀型式：旱地刀；主离合器型式：张紧轮式；主离合器状态：常开 | T201950500280 | 700 | 2024-12-25 | 非通用类 | 重庆市
540 | 耕整地机械 | 耕地机械 | 微耕机 | 功率4kW及以上微耕机 | 重庆华世丹机械制造有限公司 | 微耕机 | 1WG4.0-100FQ-ZCA | 配套功率:4.0kW; | 主要技术规格：型号名称：1WG4.0-100FQ-ZCA型微耕机；结构型式：手持式；配套发动机生产企业：重庆华世丹机械制造有限公司；配套发动机型号名称：H170F汽油机；配套发动机额定功率：4.0KW；配套发动机额定转速：3600r/min；配套发动机起动方式：手拉起动；外形尺寸（长×宽×高）：1600×1000×1000 mm；作业速度：0.1～0.3 m/s；扶把振动≤50 m/s2; 作业小时生产率: ≥0.04 hm2/(h•m); 单位作业面积燃油消耗量: ≤35 kg/hm²；工作幅宽:1000mm；发动机输出传动方式：直联；刀辊传动方式：齿轮传动；扶把调整幅度：水平方向0°；垂直方向：140°；刀辊设计转速：快档：145r/min，慢档：97r/min，; 刀辊最大回转半径：160mm；刀辊总安装刀数：24把；旋耕刀型式：旱地刀；主离合器型式：摩擦片式；主离合器状态：常开 | T201950500278 | 700 | 2024-12-25 | 非通用类 | 重庆市
541 | 耕整地机械 | 耕地机械 | 微耕机 | 功率4kW及以上微耕机 | 重庆华世丹机械制造有限公司 | 微耕机 | 1WG4.0-100FQ-ZCC | 配套功率:4.0kW; | 主要技术规格：型号名称：1WG4.0-100FQ-ZCC型微耕机；结构型式：手持式；配套发动机生产企业：重庆华世丹机械制造有限公司；配套发动机型号名称：H170F汽油机；配套发动机额定功率：4.0KW；配套发动机额定转速：3600r/min；配套发动机起动方式：手拉起动；外形尺寸（长×宽×高）：1600×1000×950 mm；作业速度：0.1～0.3 m/s；扶把振动≤50 m/s2; 作业小时生产率: ≥0.04 hm2/(h•m); 单位作业面积燃油消耗量: ≤35 kg/hm²；工作幅宽:1000mm；发动机输出传动方式：直联；刀辊传动方式：齿轮传动；扶把调整幅度：水平方向60°；垂直方向：75°；刀辊设计转速：1档：35r/min，2档：100r/min，3档：130r/min; 刀辊最大回转半径：160mm；刀辊总安装刀数：24把；旋耕刀型式：旱地刀；主离合器型式：摩擦片式；主离合器状态：常开 | T201950500279 | 700 | 2024-12-25 | 非通用类 | 重庆市
542 | 耕整地机械 | 耕地机械 | 微耕机 | 功率4kW及以上微耕机 | 重庆华世丹机械制造有限公司 | 微耕机 | 1WG4.0-75FQ-DL | 配套功率:4.0kW; | 主要技术规格：规格型号：1WG4.0-75FQ-DL微耕机；结构型式：手持式；配套发动机额定功率：4.0KW；配套发动机生产企业：重庆华世丹机械制造有限公司；配套发动机型号：H170F;配套发动机额定转速：3600r/min；配套发动机起动方式：手拉起动；配套发动机燃油种类：汽油；外形尺寸（长×宽×高）：1550×750×900mm；作业速度：0.1～0.3 m/s；扶把振动：≤50 m/s2；作业小时生产率：≥0.04 hm²/（h•m）；单位作业面积燃油消耗量：≤35kg/hm²；工作幅宽：750mm；发动机输出传动方式：皮带转动；刀辊传动方式：链条传动；扶把调整幅度：水平方向0°；垂直方向：180°；刀辊设计转速：快档：115r/min，慢档：84r/min，; 刀辊最大回转半径：160mm；刀辊总安装刀数：24把；旋耕刀型式：旱地刀；主离合器型式：张紧轮式；主离合器状态：常开 | T202050500091 | 700 | 2025-06-07 | 非通用类 | 重庆市
543 | 耕整地机械 | 耕地机械 | 微耕机 | 功率4kW及以上微耕机 | 重庆华世丹机械制造有限公司 | 微耕机 | 1WG4.0-80FQ-DL | 配套功率:4.0kW; | 主要技术规格：规格型号：1WG4.0-80FQ-DL微耕机；结构型式：手持式；配套发动机额定功率：配套发动机生产企业：重庆华世丹机械制造有限公司；4.0KW；配套发动机型号：H170F;配套发动机额定转速：3600r/min；配套发动机起动方式：手拉起动；配套发动机燃油种类：汽油；外形尺寸（长×宽×高）：1550×800×900mm；作业速度：0.1～0.3 m/s；扶把振动：≤50 m/s2；作业小时生产率：≥0.04 hm²/（h•m）；单位作业面积燃油消耗量：≤35kg/hm²；工作幅宽：800mm；发动机输出传动方式：皮带转动；刀辊传动方式：链条传动；扶把调整幅度：水平方向0°；垂直方向：190°；刀辊设计转速：快档：126r/min，慢档：92r/min，; 刀辊最大回转半径：160mm；刀辊总安装刀数：24把；旋耕刀型式：旱地刀；主离合器型式：张紧轮式；主离合器状态：常开 | T202050500092 | 700 | 2025-06-07 | 非通用类 | 重庆市
544 | 耕整地机械 | 耕地机械 | 微耕机 | 功率4kW及以上微耕机 | 重庆箭驰机械有限公司 | 微耕机 | 1WGCZ4.05-95B | 配套功率:4.05kW; | 结构形式：手持式，发动机标定功率：4.05（KW），发动机额定转速：3600（r/min），发动机起动方式：手拉起动，发动机燃油种类：柴油，外形尺寸（长x宽x高）：1600x960x1050(mm)，作业速度：0.1-0.3（m/s）,扶把振动：≤50（m/s2），作业小时生产率：≥0.04（h㎡/(h·m)）单位作业面积燃油消耗量：≤30（kg/h㎡），工作幅宽：950（mm），发动机输出传动方式：直联，刀辊传动方式：齿轮传动，扶把调整幅度（水平方向）：0（°），扶把调整幅度（垂直方向）：105（°），刀辊转速：I档：60；II档：110；III档:155（r/min），刀辊最大回转半径：180（mm），刀辊总安装刀数：32，旋耕刀型式：旱地刀，主离合器型式：摩擦片式，主离合器状态：常开。 | T202050500080 | 700 | 2025-05-20 | 非通用类 | 重庆市
545 | 耕整地机械 | 耕地机械 | 微耕机 | 功率4kW及以上微耕机 | 重庆箭驰机械有限公司 | 微耕机 | 1WGQZ4.0-95B | 配套功率:4.0kW; | 结构形式：手持式，发动机标定功率：4.0（KW），发动机额定转速：3600（r/min），发动机起动方式：手拉起动，发动机燃油种类：汽油，外形尺寸（长x宽x高）：1600x960x950(mm)，作业速度：0.1-0.3（m/s）,扶把振动：≤50（m/s2），作业小时生产率：≥0.04（h㎡/(h·m)）单位作业面积燃油消耗量：≤35（kg/h㎡），工作幅宽：950（mm），发动机输出传动方式：直联，刀辊传动方式：齿轮传动，扶把调整幅度（水平方向）：30（°），扶把调整幅度（垂直方向）：26（°），刀辊转速：I档：60；II档：110；III档:155（r/min），刀辊最大回转半径：180（mm），刀辊总安装刀数：32，旋耕刀型式：旱地刀，主离合器型式：摩擦片式，主离合器状态：常开。 | T202050500079 | 700 | 2025-05-20 | 非通用类 | 重庆市
546 | 耕整地机械 | 耕地机械 | 微耕机 | 功率4kW及以上微耕机 | 重庆箭驰机械有限公司 | 微耕机 | 1WGQZ4.0-95B-1 | 配套功率:4.0kW; | 结构形式：手持式，发动机标定功率：4.0（KW），发动机额定转速：3600（r/min），发动机起动方式：手拉起动，发动机燃油种类：汽油，外形尺寸（长x宽x高）：1600x960x1050(mm)，作业速度：0.1-0.3（m/s）,扶把振动：≤50（m/s2），作业小时生产率：≥0.04（h㎡/(h·m)）单位作业面积燃油消耗量：≤35（kg/h㎡），工作幅宽：950（mm），发动机输出传动方式：直联，刀辊传动方式：齿轮传动，扶把调整幅度（水平方向）：0（°），扶把调整幅度（垂直方向）：105（°），刀辊转速：I档：60；II档：110；III档:155（r/min），刀辊最大回转半径：180（mm），刀辊总安装刀数：32，旋耕刀型式：旱地刀，主离合器型式：摩擦片式，主离合器状态：常开。 | T202050500081 | 700 | 2025-05-20 | 非通用类 | 重庆市
547 | 耕整地机械 | 耕地机械 | 微耕机 | 功率4kW及以上微耕机 | 昆明鸿溪机电有限公司 | 微耕机 | 1WG4.0Q-40 | 配套功率:4.05kW; | 额定功率:4.05kW | 2016TJ576 | 700 | 2020-12-31 | 非通用类 | 云南省
548 | 耕整地机械 | 耕地机械 | 微耕机 | 功率4kW及以上微耕机 | 重庆华世丹机械制造有限公司 | 微耕机 | 1WG4.0-75FQ-DLA | 配套功率:4.0kW; | 主要技术规格：型号名称：1WG4.0-75FQ-DLA型微耕机；结构型式：手持式；配套发动机生产企业：重庆华世丹机械制造有限公司；配套发动机型号名称：H170F汽油机；配套发动机额定功率：4.0KW；配套发动机额定转速：3600r/min；配套发动机起动方式：手拉起动；外形尺寸（长×宽×高）：1500×750×900 mm；作业速度：0.1～0.3 m/s；扶把振动≤50 m/s2; 作业小时生产率: ≥0.04 hm2/(h•m); 单位作业面积燃油消耗量: ≤35 kg/hm²；工作幅宽: 750mm；发动机输出传动方式：皮带传动；刀辊传动方式：链条传动；扶把调整幅度：水平方向0°；垂直方向：180°；刀辊设计转速：快档115r/min，慢档84r/min; 刀辊最大回转半径：160mm；刀辊总安装刀数：24把；旋耕刀型式：旱地刀；主离合器型式：张紧轮式；主离合器状态：常开 | T201950500281 | 700 | 2024-12-25 | 非通用类 | 重庆市
549 | 耕整地机械 | 耕地机械 | 微耕机 | 功率4kW及以上微耕机 | 重庆华世丹机械制造有限公司 | 微耕机 | 1WGQD4.0-65 | 配套功率:4.0kW; | 主要技术规格：规格型号：1WGQD4.0-65微耕机；结构型式：手持式；配套发动机额定功率：4.0KW；配套发动机额定转速：3600r/min；配套发动机型号：H170F;配套发动机起动方式：手拉起动；配套发动机燃油种类：汽油；外形尺寸（长×宽×高）：1585×650×910mm；作业速度：0.1～0.3 m/s；扶把振动：≤50 m/s2；作业小时生产率：≥0.04 hm²/（h•m）；单位作业面积燃油消耗量：≤35kg/hm²；工作幅宽：650mm；发动机输出传动方式：皮带传动；刀辊传动方式：链条传动；扶把调整幅度：水平方向0°；垂直方向：120°；刀辊设计转速：快档：113r/min，慢档：82r/min； 刀辊最大回转半径：155mm；刀辊总安装刀数：18把；旋耕刀型式：旱地刀；主离合器型式：张紧轮式；主离合器状态：常开 | T202050500095 | 700 | 2025-06-07 | 非通用类 | 重庆市
550 | 耕整地机械 | 耕地机械 | 微耕机 | 功率4kW及以上微耕机 | 重庆华世丹机械制造有限公司 | 微耕机 | 1WGQD4.0-80-A | 配套功率:4.0kW; | 主要技术规格：规格型号：1WGQD4.0-80-A微耕机；结构型式：手持式；配套发动机额定功率：4.0KW；配套发动机额定转速：3600r/min；配套发动机型号：H170F;配套发动机起动方式：手拉起动；配套发动机燃油种类：汽油；外形尺寸（长×宽×高）：1520×800×900mm；作业速度：0.1～0.3 m/s；扶把振动：≤50 m/s2；作业小时生产率：≥0.04 hm²/（h•m）；单位作业面积燃油消耗量：≤35kg/hm²；工作幅宽：800mm；发动机输出传动方式：皮带传动；刀辊传动方式：链条传动；扶把调整幅度：水平方向0°；垂直方向：25°；刀辊设计转速：170r/min， 刀辊最大回转半径：160mm；刀辊总安装刀数：24把；旋耕刀型式：旱地刀；主离合器型式：张紧轮式；主离合器状态：常开 | T202050500090 | 700 | 2025-06-07 | 非通用类 | 重庆市
551 | 耕整地机械 | 耕地机械 | 微耕机 | 功率4kW及以上微耕机 | 重庆华世丹机械制造有限公司 | 微耕机 | 1WG4.0-100FQ-ZC | 配套功率:4.0kW; | 主要技术规格：规格型号：1WG4.0-100FQ-ZC微耕机；结构型式：手持式；配套发动机额定功率：4.0KW；配套发动机生产企业：重庆华世丹机械制造有限公司；配套发动机生产配套发动机型号：H170F;配套发动机额定转速：3600r/min；配套发动机起动方式：手拉起动；配套发动机燃油种类：汽油；外形尺寸（长×宽×高）：1600×1000×1000mm；作业速度：0.1～0.3 m/s；扶把振动：≤50 m/s2；作业小时生产率：≥0.04 hm²/（h•m）；单位作业面积燃油消耗量：≤35kg/hm²；工作幅宽：1000mm；发动机输出传动方式：直联；刀辊传动方式：齿轮传动；扶把调整幅度：水平方向0°；垂直方向：105°；刀辊设计转速：快档：145r/min，慢档：97r/min，; 刀辊最大回转半径：180mm；刀辊总安装刀数：32把；旋耕刀型式：旱地刀；主离合器型式：摩擦片式；主离合器状态：常开 | T202050500094 | 700 | 2025-06-07 | 非通用类 | 重庆市
552 | 耕整地机械 | 耕地机械 | 微耕机 | 功率4kW及以上微耕机 | 重庆五谷通用设备有限公司 | 微耕机 | 1WG6.3-135FC-ZC | 配套功率:6.3kW; | 配套功率:6.3KW 配套动力: KD192FW（国三）柴油机额定转速:3600R/MIN 结构尺寸(长×宽×高): 1775×1360×1060MM结构形式：手持式 耕宽:1350MM作业速度:0.1-0.3M/S小时生产率:≥0.04 hm2/(h•m)燃油消耗量:≤30 kg/hm2发动机起动方式: 电起动动态环境噪音:≤92.6DB(A)碎土率:≥71.2%传动方式:直联全齿传动 | T202050500001 | 700 | 2025-03-11 | 非通用类 | 重庆市
553 | 耕整地机械 | 耕地机械 | 微耕机 | 功率4kW及以上微耕机 | 重庆五谷通用设备有限公司 | 微耕机 | 1WGCZ4.1-105 | 配套功率:4.1kW; | 配套功率:4.1KW 配套动力: KAGS350（国三）柴油机；额定转速:3600R/MIN ；结构尺寸(长×宽×高): 1780×1060×1050MM结构形式：手持式；耕宽:1050MM；作业速度:0.16M/S；小时生产率:≥0.04 hm2/(h•m)；燃油消耗量:≤30 kg/hm2；发动机起动方式: 手拉起动；动态环境噪音:4.09dB(A)；传动方式:直联全齿传动 | T202050500087 | 700 | 2025-06-07 | 非通用类 | 重庆市
554 | 耕整地机械 | 耕地机械 | 微耕机 | 功率4kW及以上微耕机 | 重庆五谷通用设备有限公司 | 微耕机 | 1WGQZ4.0-90 | 配套功率:4.0kW; | 配套功率:4.0KW 配套动力:W170F汽油机；额定转速:3600R/MIN 结构尺寸(长×宽×高): 1630×960×1050MM；结构形式：手持式 耕宽:900MM；作业速度:0.1-0.3M/S；小时生产率:≥0.04 hm2/(h•m)；发动机起动方式: 手拉起动；动态环境噪音:4.09dB(A)；传动方式:直联全齿传动 | T202050500086 | 700 | 2025-06-07 | 非通用类 | 重庆市
555 | 耕整地机械 | 耕地机械 | 微耕机 | 功率4kW及以上微耕机 | 重庆宏美科技有限公司 | 微耕机 | 1WGCZ4.1-105 | 配套功率:4.1kW; | 配套发动机标定功率：4.1kw；配套动力：柴油机 ；配套发动机标定转速：3600r/min. | T202050500088 | 700 | 2025-06-07 | 非通用类 | 重庆市
556 | 耕整地机械 | 耕地机械 | 微耕机 | 功率4kW及以上微耕机 | 重庆宏美科技有限公司 | 微耕机 | 1WGCZ6.3-135 | 配套功率:6.3kW; | 配套发动机标定功率：6.3kw；配套动力：柴油机 ；配套发动机标定转速：3600r/min. | T202050500089 | 700 | 2025-06-07 | 非通用类 | 重庆市
557 | 耕整地机械 | 耕地机械 | 微耕机 | 功率4kW及以上微耕机 | 安徽春风农林机械制造有限公司 | 微耕机 | 1WG-5.3 | 配套功率:5.3kW; | 配套动力型号：KM186FA柴油机； 标定功率(kW)：5.3； 排放阶段：国三。 | T202034044 | 700 | 2025-06-04 | 非通用类 | 安徽省
558 | 耕整地机械 | 耕地机械 | 微耕机 | 功率4kW及以上微耕机 | 安徽春风农林机械制造有限公司 | 微耕机 | 1WG-6.3 | 配套功率:6.3kW; | 配套动力型号：KD192FW柴油机； 标定功率(kW)：6.3； 排放阶段：国三。 | T202034049 | 700 | 2025-06-04 | 非通用类 | 安徽省
559 | 耕整地机械 | 耕地机械 | 微耕机 | 功率4kW及以上微耕机 | 安徽春风农林机械制造有限公司 | 微耕机 | 1WG-5.7 | 配套功率:5.7kW; | 配套动力型号：KM188F柴油机； 标定功率(kW)：5.7； 排放阶段：国三。 | T202034144 | 700 | 2025-06-04 | 非通用类 | 安徽省
560 | 耕整地机械 | 耕地机械 | 微耕机 | 功率4kW及以上微耕机 | 安徽春风农林机械制造有限公司 | 微耕机 | 1WG-4B | 配套功率:4.05kW; | 配套动力型号：KM173FAD柴油机； 标定功率(kW)：4.05，排放阶段：国三。 | T202034050 | 700 | 2025-06-04 | 非通用类 | 安徽省
561 | 耕整地机械 | 耕地机械 | 微耕机 | 功率4kW及以上微耕机 | 重庆普罗旺斯机械制造有限公司 | 微耕机 | 1WG4.0-60FQ-DL | 配套功率:4.0kW; | 汽油机，配套标定功率：4.0（kW），标定转速3600r/min的汽油发动机；传动方式：皮带+链条；旋耕刀型号：旱地刀；刀辊总安装刀数：24把；行走轮形式：胶轮；离合方式：涨紧轮式；扶手是否可调：是；耕宽：600mm；耕深：≥100mm | T201950500262 | 700 | 2024-12-25 | 非通用类 | 重庆市
562 | 耕整地机械 | 耕地机械 | 微耕机 | 功率4kW及以上微耕机 | 重庆普罗旺斯机械制造有限公司 | 微耕机 | 1WG4.0-100FQ-ZC | 配套功率:4.0kW; | 汽油机，配套标定功率：4.0（kW），标定转速3600r/min的汽油发动机；传动方式：齿轮传动；旋耕刀型号：旱地刀；刀辊总安装刀数：24把；行走轮形式：胶轮；离合方式：摩擦片式；扶手是否可调：是；耕宽：1000mm；耕深：≥100mm | T201950500263 | 700 | 2024-12-25 | 非通用类 | 重庆市
563 | 耕整地机械 | 耕地机械 | 微耕机 | 功率4kW及以上微耕机 | 福建省云宇机电有限公司 | 微型耕耘机 | 1WGQ4-96 | 配套功率:4.0kW; | 结构形式：前置式；外形尺寸：1560*960*920mm；传动方式(发动机输出)：直联式；传动方式（刀辊）：齿轮传动；工作幅宽：960mm；总安装刀数量：24把；旋耕刀型号：R165。配套发动机型号名称，170F单缸风冷四冲程汽油发动机；功率：4.0kW。 | 闽2018004 | 700 | 2022-12-31 | 非通用类 | 福建省
564 | 耕整地机械 | 耕地机械 | 微耕机 | 功率4kW及以上微耕机 | 临沂沃瑞农业机械有限公司 | 微型耕耘机 | 1WG4-80FQ-ZC | 配套功率:4.0kW; | 型号名称：1WG4-80FQ-ZC 微型耕耘机；结构型式：前置式；标定功率：4.0kw；标定转速：3600r/min；起动方式：手拉式自回绳；外形尺寸(长x宽x高)：1550x700x980mm；工作状态结构质量：70kg；传动方式：齿轮传动；连接方式：直连；设计转速：r/min 慢档：90 快档：130；最大回转半径：150mm；总安装刀数：18把；旋耕刀型式：150；主离合器型式：油浸式摩擦片；耕宽：800mm；耕深：≥100mm；作业速度：0.1~0.3m/s；作业小时生产率：≥0.04hm²/(h●m)；单位作业面积燃油消耗量：≤35kg/hm²； | T202037370135 | 700 | 2025-07-06 | 非通用类 | 山东省
565 | 耕整地机械 | 耕地机械 | 微耕机 | 功率4kW及以上微耕机 | 临沂沃瑞农业机械有限公司 | 微型耕耘机 | 1WG4.0-65FQ-ZC | 配套功率:4.0kW; | 结构尺寸(长*宽*高mm):1370×720×850;整机质量(kg):52;配套动力(kw):4.0;结构型式:手持式;起动方式:手拉绳式起动;传动方式:齿轮传动;连接方式:直联;刀棍转速(r/min):225;刀辊最大回转半径(mm):145;总安装刀数(把):16;旋耕刀型号:旱地旋耕刀;主离合器型式:涨离式;燃油种类:汽油 | 部20170725 | 700 | 2021-12-31 | 非通用类 | 山东省
566 | 耕整地机械 | 耕地机械 | 微耕机 | 功率4kW及以上微耕机 | 临沂沃瑞农业机械有限公司 | 微型耕耘机 | 1WG4-65FQ-ZC | 配套功率:4.0kW; | 型号名称:1WG4-65FQ-ZC 微型耕耘机;结构型式:手持式;标定功率:4.0kw;标定转速:3600r/min;起动方式:手拉式自回绳;外形尺寸(长x宽x高):1370x870x880mm;工作状态结构质量:72kg;传动方式:齿轮传动;连接方式:直连;设计转速: r/min慢档：150 快档：230;最大回转半径:150mm;总安装刀数:16把;旋耕刀型式:150;主离合器型式:油浸蹄式摩擦片;耕宽:650mm;耕深:≥100mm;作业速度:0.1~0.3m/s;作业小时生产率:0.03~0.07hm²/(h●m);单位作业面积燃油消耗量:≤22kg/hm²; | T202037370138 | 700 | 2025-07-06 | 非通用类 | 山东省
567 | 耕整地机械 | 耕地机械 | 微耕机 | 功率4kW及以上微耕机 | 洛阳万年红拖拉机有限公司 | 微耕机 | 1WGQ-4-90 | 配套功率:4kW; | 配套发动机功率：4kw；结构型式：手扶式 | T202041410058 | 700 | 2025-03-30 | 非通用类 | 河南省
568 | 耕整地机械 | 耕地机械 | 微耕机 | 功率4kW及以上微耕机 | 潍坊三农机械有限公司 | 微型耕耘机 | 1WGQ4.0-70Z | 配套功率:4.0kW; | 型号名称：1WGQ4.0-70Z型微型耕耘机；结构型式：手持式；发动机型号：FC170；发动机生产厂家：重庆涪柴动力机械有限公司；发动机标定功率：4.0kW；发动机标定转速：3600r/min；发动机启动方式：反冲式手拉启动；燃油：汽油；外形尺寸：1600×700×900； 作业速度：≥0.1m/s；扶把振动：≤20m/s²；作业小时生产率：≥0.04h㎡/（h·m）；单位面积燃油消耗量：≤35kg/h㎡；工作幅宽：700mm；发动机输出传动方式：轴传动；刀辊传动方式：轴传动；扶把调整幅度（水平方向）：180°；扶把调整幅度（垂直方向）：35°（5档）；刀辊设计转速：Ⅰ档：98；Ⅱ档115r/min；刀辊最大回转半径：165mm；刀辊安装刀数：18把；旋耕刀型号：Ⅱ型旋耕刀；主离合器型式：湿式多片；主离合器状态：常开。 | GZNJ/TJ 2019-193 | 700 | 2023-12-31 | 非通用类 | 山东省
569 | 耕整地机械 | 耕地机械 | 微耕机 | 功率4kW及以上微耕机 | 重庆华田浩犁机械有限责任公司 | 微耕机 | 1WGQZ4.0-100 | 配套功率:4.0kW; | 型号名称:1WGQZ4.0-100微耕机，结构型式:手持式，配套发动机标定功率:4kW，配套发动机标定转速:3600r/min，配套发动机起动方式:手拉起动，配套发动机燃油种类:汽油，整机外形尺寸（长×宽×高）:1500mm×1010mm×950mm，作业速度:0.1～0.3m/s，扶把振动:≤50m/s2，作业小时生产率:≥0.04hm2/(h·m)，单位作业面积燃油消耗量:≤30kg/hm2，工作幅宽:1000mm，发动机输出传动方式:直联，刀辊传动方式:齿轮传动，扶把调整幅度（水平方向）:0º，扶把调整幅度（垂直方向）:200º，刀辊设计转速:快档：140r/min；慢档：100r/min，刀辊最大回转半径:175mm，刀辊总安装刀数:32，旋耕刀型式:旱地刀，主离合器型式:摩擦片式，主离合器状态:常开。 | T202050500077 | 700 | 2025-05-20 | 非通用类 | 重庆市
570 | 耕整地机械 | 耕地机械 | 微耕机 | 功率4kW及以上微耕机 | 重庆华田浩犁机械有限责任公司 | 微耕机 | 1WGCZ4.05-100 | 配套功率:4.05kW; | 型号名称：1WGCZ4.05-100微耕机，结构型式：手持式，配套发动机标定功率：4.05kW，配套发动机标定转速：3600r/min，配套发动机起动方式：手拉起动，配套发动机燃油种类：柴油，整机外形尺寸（长×宽×高）：1500mm×1010mm×950mm，作业速度：0.1～0.3m/s，扶把振动：≤50m/s2，作业小时生产率：≥0.04hm2/(h·m)，单位作业面积燃油消耗量：≤30kg/hm2，工作幅宽：1000mm，发动机输出传动方式：直联，刀辊传动方式：齿轮传动，扶把调整幅度（水平方向）：0º，扶把调整幅度（垂直方向）：200º，刀辊设计转速：快档：130r/min；慢档：95r/min，刀辊最大回转半径：175mm，刀辊总安装刀数：32，旋耕刀型式：旱地刀，主离合器型式：摩擦片式，主离合器状态：常开。 | T202050500069 | 700 | 2025-05-10 | 非通用类 | 重庆市
571 | 耕整地机械 | 耕地机械 | 微耕机 | 功率4kW及以上微耕机 | 重庆华田浩犁机械有限责任公司 | 微耕机 | 1WGCZ6.3-135 | 配套功率:6.3kW; | 单位型号名称:1WGCZ6.3-135微耕机,结构型式:手持式,配套发动机标定功率:6.3kW,配套发动机标定转速:3600r/min,配套发动机起动方式:手拉起动,配套发动机燃油种类:柴油,整机外形尺寸（长×宽×高）:1650mm×1360mm×960mm,作业速度:0.1～0.3m/s,扶把振动:≤50m/s2,作业小时生产率:≥0.04hm2/(h·m),单位作业面积燃油消耗量:≤28kg/hm2,工作幅宽:1350mm,发动机输出传动方式:直联,刀辊传动方式:齿轮传动,扶把调整幅度（水平方向）:0º,扶把调整幅度（垂直方向）:210º,刀辊设计转速:快档：135r/min；慢档：75r/min,刀辊最大回转半径:180mm,刀辊总安装刀数:38,旋耕刀型式:旱地刀,主离合器型式:摩擦片式,主离合器状态:常开。 | T202050500078 | 700 | 2025-05-20 | 非通用类 | 重庆市
572 | 耕整地机械 | 耕地机械 | 微耕机 | 功率4kW及以上微耕机 | 重庆宗申巴贝锐拖拉机制造有限公司 | 微耕机 | 1WG4.0-60FQ-ZC1 | 配套功率:4.0kW; | 结构型式：手持式；起动方式：手拉起动，工作状态外形尺寸（长×宽×高）：1350×600×890mm；工作幅宽：600mm；结构质量（kg）：42；传动方式（发动机输出）：直联；传动方式（刀辊）：齿轮传动；旋耕刀型号：旱地刀；总安装刀数量(把)：18；主离合器：常开摩擦片式 | T201950500131 | 700 | 2024-09-09 | 非通用类 | 重庆市
573 | 耕整地机械 | 耕地机械 | 微耕机 | 功率4kW及以上微耕机 | 重庆宗申巴贝锐拖拉机制造有限公司 | 微耕机 | 1WG4.0-60FQ-ZL | 配套功率:4.0kW; | 结构型式：手持式；起动方式：手拉起动，整机外形尺寸（长×宽×高）：1450×640×900mm；工作幅宽：600mm；结构质量（kg）：42；发动机输出传动方式：直联；传动方式（刀辊）：链条传动；旋耕刀型式：旱地刀；总安装刀数量：18把；耕深：13.1cm；主离合器：常开摩擦片式 | T201950500289 | 700 | 2024-12-25 | 非通用类 | 重庆市
574 | 耕整地机械 | 耕地机械 | 微耕机 | 功率4kW及以上微耕机 | 重庆宗申巴贝锐拖拉机制造有限公司 | 微耕机 | 1WG4.0-70FQ-ZC | 配套功率:4.0kW; | 结构型式：手持式；起动方式：手拉起动，整机外形尺寸（长×宽×高）：1510×740×900mm；工作幅宽：700mm；结构质量（kg）：66；发动机输出传动方式：直联；传动方式（刀辊）：齿轮传动；旋耕刀型式：旱地刀；总安装刀数量：18把；耕深：14.1cm；主离合器：常开摩擦片式 | T201950500286 | 700 | 2024-12-25 | 非通用类 | 重庆市
575 | 耕整地机械 | 耕地机械 | 微耕机 | 功率4kW及以上微耕机 | 重庆宗申巴贝锐拖拉机制造有限公司 | 微耕机 | 1WG4.5-70FQ-ZC | 配套功率:4.5kW; | 结构型式：手持式；起动方式：手拉起动，整机外形尺寸（长×宽×高）：1510×740×900mm；工作幅宽：700mm；结构质量（kg）：67；发动机输出传动方式：直联；传动方式（刀辊）：齿轮传动；旋耕刀型式：旱地刀；总安装刀数量(把)：18；耕深：13.7cm；主离合器：常开摩擦片式 | T201950500285 | 700 | 2024-12-25 | 非通用类 | 重庆市
576 | 耕整地机械 | 耕地机械 | 微耕机 | 功率4kW及以上微耕机 | 台州共源工贸有限公司 | 微耕机 | 1WG4.2Q-100型 | 配套功率:4.2kW; | 外形尺寸:1530*1000*1080mm；传动方式（发动机输出）：直连；传动方式（刀辊）：齿轮传动；工作幅宽:1000mm；总安装刀数量:32把；旋耕刀型号:R175。配套发动机型号名称：170F单缸风冷四冲程汽油发动机，4.2KW | ZJ2017171 | 700 | 2022-12-31 | 非通用类 | 浙江省
577 | 耕整地机械 | 耕地机械 | 微耕机 | 功率4kW及以上微耕机 | 广西玉林市德高机械有限公司 | 前置微耕机 | 1WG4.0-60 | 配套功率:4.0kW; | 外形尺寸:1800*650*1080；耕宽:600mm；结构质量:70kg；传动方式:皮带传动；旋耕刀型号:PIT160；旋耕刀片总数量18把；刀辊最大回转半径160mm；主离合器型式:摩擦片式；结构形式:前置式. | TJ2018025 | 700 | 2022-12-31 | 非通用类 | 广西壮族自治区
578 | 耕整地机械 | 耕地机械 | 微耕机 | 功率4kW及以上微耕机 | 广西玉林市德高机械有限公司 | 前置微耕机 | 1WG7.5-100 | 配套功率:7.5kW; | 外形尺寸:2030*1050*1200；耕宽:1000mm；结构质量:365kg；传动方式:皮带传动；旋耕刀型号:IIIS180；旋耕刀片总数量32把；刀辊最大回转半径160mm；主离合器型式:摩擦片式；结构形式:前置式. | TJ2018026 | 700 | 2022-12-31 | 非通用类 | 广西壮族自治区
579 | 耕整地机械 | 耕地机械 | 微耕机 | 功率4kW及以上微耕机 | 广西玉林市德高机械有限公司 | 前置微耕机 | 1WG5.9-80 | 配套功率:5.9kW; | 外形尺寸:1850*850*1040；耕宽:800mm；结构质量:150kg；传动方式:皮带传动；旋耕刀型号:PIT180；旋耕刀片总数量24把；刀辊最大回转半径180mm；主离合器型式:摩擦片式；结构形式:前置式. | TJ2018018 | 700 | 2022-12-31 | 非通用类 | 广西壮族自治区
580 | 耕整地机械 | 耕地机械 | 微耕机 | 功率4kW及以上微耕机 | 重庆凯一马农业机械有限公司 | 微耕机 | 1WG4.0-61FQ-ZC | 配套功率:4.0kW; | 1、结构型式：手持式；2、配套发动机标定功率： 4.0kW；3、配套发动机标定转速： 3600 r/min；4、配套发动机起动方式：手拉起动；5、配套发动机燃油种类：汽油；6、整机外形尺寸（长x宽x高）：1360x620x960 mm；7、作业速度： 0.05-0.2 m/s；8、扶把振动：小于等于50 m/s2；9、作业小时生产率：大于等于0.02 hm2/（h.m）；10、单位作业面积燃油消耗量：小于等于50 kg/hm2;11、作业幅宽： 610 mm;12、发动机输出传动方式：直联;13、刀辊传动方式：齿轮传动;14、扶把调整幅度（水平方向）：0 (度);15、扶把调整幅度（垂直方向）： 170（度）;16、导辊设计转速： 240 r/min;17、导辊最大回转半径： 170 mm;18、导辊总安装刀数：18把;19、旋耕刀型号：旱地刀;20、主离合器型号：摩擦片式;21、主离合器状态：常开 | T201950500106 | 700 | 2024-08-07 | 非通用类 | 重庆市
581 | 耕整地机械 | 耕地机械 | 微耕机 | 功率4kW及以上微耕机 | 重庆凯一马农业机械有限公司 | 微耕机 | 1WG4.05-61FC-ZC | 配套功率:国三，4.05kW; | 1、结构型式：手持式2、配套发动机标定功率：4.05kW；3、配套发动机标定转速： 3600 r/min ；4、配套发动机起动方式：手拉起动；5、配套发动机燃油种类：柴油；6、整机外形尺寸（长x宽x高）：1360x620x960 mm；7、作业速度： 0.05-0.2 m/s；8、扶把振动：小于等于50 m/s2；9、作业小时生产率：大于等于0.02 hm2/（h.m）；10、单位作业面积燃油消耗量：小于等于40 kg/hm2；11、作业幅宽： 610 mm；12、发动机输出传动方式：直联；13、刀辊传动方式：齿轮传动；14、扶把调整幅度（水平方向）：0 (度)；15、扶把调整幅度（垂直方向）： 200（度）；16、导辊设计转速：240 r/min；17、导辊最大回转半径：170 mm；18、导辊总安装刀数：18把；19、旋耕刀型号：旱地刀；20、主离合器型号：摩擦片式；21、主离合器状态：常开 | T201950500104 | 700 | 2024-08-07 | 非通用类 | 重庆市
582 | 耕整地机械 | 耕地机械 | 微耕机 | 功率4kW及以上微耕机 | 重庆美多盈机械有限公司 | 微耕机 | 1WG4.0-75FQ-DC | 配套功率:4.0kW; | 结构型式：手持式；配套发动机标定功率kW：4.0；配套发动机标定转速r/min：3600；配套发动机起动方式：手拉起动；配套发动机燃油种类：汽油；整机外形尺寸（长×宽×高）mm：1500×760×850；作业速度m/s：0.1～0.3；工作幅宽mm：750；发动机输出传动方式：皮带传动；刀辊传动方式：齿轮传动；刀辊总安装刀数：18把；旋耕刀型式：旱地刀；主离合器型式：张紧轮式； | T201950500128 | 700 | 2024-09-09 | 非通用类 | 重庆市
583 | 耕整地机械 | 耕地机械 | 微耕机 | 功率4kW及以上微耕机 | 重庆美多盈机械有限公司 | 微耕机 | 1WG4.0-95FQ-ZC | 配套功率:4.0kW; | 结构型式：手持式；配套发动机标定功率kW：4.0；配套发动机标定转速r/min：3600；配套发动机起动方式：手拉起动；配套发动机燃油种类：汽油；整机外形尺寸（长×宽×高）mm：1600×960×1000；作业速度m/s：0.1～0.3；工作幅宽mm：950；发动机输出传动方式：直联；刀辊传动方式：齿轮传动；刀辊总安装刀数：24把；旋耕刀型式：旱地刀；主离合器型式：摩擦片式；主离合器状态：常开； | T201950500124 | 700 | 2024-09-09 | 非通用类 | 重庆市
584 | 耕整地机械 | 耕地机械 | 微耕机 | 功率4kW及以上微耕机 | 重庆揽胜机械制造有限公司 | 微耕机 | 1WG4.1-105FC-Z | 配套功率:4.1kW; | 外形尺寸（长X宽X高）mm：1700X1060X1030；工作幅宽（cm）：105；结构质量（kg）：120；传动方式（发动机输出）：直联式；传动方式（刀辊）：齿轮传动；旋耕刀型号：旱地刀；总安装刀数量（把）：32；主离合器型式：摩擦片式 | T201950500282 | 700 | 2024-12-25 | 非通用类 | 重庆市
585 | 耕整地机械 | 耕地机械 | 微耕机 | 功率4kW及以上微耕机 | 重庆揽胜机械制造有限公司 | 微耕机 | 1WG6.2-120FC-Z | 配套功率:6.2kW; | 外形尺寸（长X宽X高）mm：1750X1220X1000；工作幅宽（cm）：120；结构质量（kg）：135；传动方式（发动机输出）：直联式；传动方式（刀辊）：齿轮传动；旋耕刀型号：旱地刀；总安装刀数量（把）：40；主离合器型式：摩擦片式 | T201950500283 | 700 | 2024-12-25 | 非通用类 | 重庆市
586 | 耕整地机械 | 耕地机械 | 微耕机 | 功率4kW及以上微耕机 | 重庆揽胜机械制造有限公司 | 微耕机 | 1WG5.7-120FC-Z | 配套功率:5.7kW; | 外形尺寸（长X宽X高）mm：1750X1220X1000；工作幅宽（cm）：120；结构质量（kg）：135；传动方式（发动机输出）：直联式；传动方式（刀辊）：齿轮传动；旋耕刀型号：旱地刀；总安装刀数量（把）：40；主离合器型式：摩擦片式 | T201950500276 | 700 | 2024-12-25 | 非通用类 | 重庆市
587 | 耕整地机械 | 耕地机械 | 微耕机 | 功率4kW及以上微耕机 | 重庆揽胜机械制造有限公司 | 微耕机 | 1WG4.0-60FQ-Z | 配套功率:4.0kW; | 外形尺寸（长X宽X高）mm：1450X650X960；工作幅宽（cm）：60；结构质量（kg）：50；传动方式（发动机输出）：直联式；传动方式（刀辊）：齿轮传动；旋耕刀型号：旱地刀；总安装刀数量（把）：18；主离合器型式：摩擦片式 | T201950500275 | 700 | 2024-12-25 | 非通用类 | 重庆市
588 | 耕整地机械 | 耕地机械 | 微耕机 | 功率4kW及以上微耕机 | 重庆揽胜机械制造有限公司 | 微耕机 | 1WG6.3-120FC-Z | 配套功率:6.3kW; | 外形尺寸（长X宽X高）mm：1760X1210X1040；工作幅宽（cm）：120；结构质量（kg）：130；传动方式（发动机输出）：直联式；传动方式（刀辊）：齿轮传动；旋耕刀型号：旱地刀；总安装刀数量（把）：38；主离合器型式：摩擦片式 | T202050500015 | 700 | 2025-03-11 | 非通用类 | 重庆市
589 | 耕整地机械 | 耕地机械 | 微耕机 | 功率4kW及以上微耕机 | 重庆萌佳科技有限公司 | 微耕机 | 1WGCZ4.1-100B | 配套功率:4.1kW; | 型号名称：1WGCZ4.1-100B型微耕机、结构型式：手持式、配套发动机标定功率：4.1kW、标定转速：3600r/min、起动方式：手拉起动、燃油种类：柴油、整机外形尺寸（长X宽X高）：1600mmX1010mmX1000mm、工作幅宽：1000mm、传动方式：直联、刀辊传动方式：齿轮传动、刀辊设计转速：快档:130 慢档80r/min、刀辊最大回转半径：180mm、刀辊总安装刀数：24把、旋耕刀型式：旱地刀、主离合器型式：摩擦片式、主离合器状态：常开。 | T202050500126 | 700 | 2025-06-21 | 非通用类 | 重庆市
590 | 耕整地机械 | 耕地机械 | 微耕机 | 功率4kW及以上微耕机 | 重庆萌佳科技有限公司 | 微耕机 | 1WGCZ4.1-105A | 配套功率:4.1kW; | 型号名称：1WGCZ4.1-105A型微耕机、结构型式：手持式、配套发动机标定功率：4.1kW、标定转速：3600r/min、起动方式：手拉起动、燃油种类：柴油、整机外形尺寸（长X宽X高）：1730mmX1060mmX1020mm、工作幅宽：1050mm、传动方式：直联、刀辊传动方式：齿轮传动、刀辊设计转速：快档:130 慢档80r/min、刀辊最大回转半径：180mm、刀辊总安装刀数：24把、旋耕刀型式：旱地刀、主离合器型式：摩擦片式、主离合器状态：常开。 | T202050500124 | 700 | 2025-06-21 | 非通用类 | 重庆市
591 | 耕整地机械 | 耕地机械 | 微耕机 | 功率4kW及以上微耕机 | 重庆萌佳科技有限公司 | 微耕机 | 1WGQZ4.0-95B | 配套功率:4.0kW; | 型号名称：1WGQZ4.0-95B型微耕机、结构型式：手持式、配套发动机标定功率：4.0kW、标定转速：3600r/min、起动方式：手拉起动、燃油种类：汽油、整机外形尺寸（长X宽X高）：1480mmX960mmX950mm、工作幅宽：950mm、传动方式：直联、刀辊传动方式：齿轮传动、刀辊设计转速：130r/min、刀辊最大回转半径：180mm、刀辊总安装刀数：24把、旋耕刀型式：旱地刀、主离合器型式：摩擦片式、主离合器状态：常开。 | T202050500125 | 700 | 2025-06-21 | 非通用类 | 重庆市
592 | 耕整地机械 | 耕地机械 | 微耕机 | 功率4kW及以上微耕机 | 重庆美多盈机械有限公司 | 微耕机 | 1WG6.3-135FC-ZC | 配套功率:6.3kW; | 结构型式：手持式；配套发动机标定功率kW：6.3；配套发动机标定转速r/min：3600；配套发动机起动方式：手拉起动；配套发动机燃油种类：柴油；工作状态外形尺寸（长×宽×高）mm：1640×1360×980；作业速度m/s：0.1～0.3；工作幅宽mm：1350；发动机输出传动方式：直联；刀辊传动方式：齿轮传动；刀辊总安装刀数：38把；旋耕刀型号：旱地刀；主离合器型式：摩擦片式；主离合器状态：常开； | T201950500125 | 700 | 2024-09-09 | 非通用类 | 重庆市
593 | 耕整地机械 | 耕地机械 | 微耕机 | 功率4kW及以上微耕机 | 重庆美多盈机械有限公司 | 微耕机 | 1WG5.3-135FC-ZC | 配套功率:5.3kW; | 结构型式：手持式；配套发动机标定功率kW：5.3；配套发动机标定转速r/min：3000；配套发动机起动方式：手拉起动；配套发动机燃油种类：柴油；整机外形尺寸（长×宽×高）mm：1640×1360×980；作业速度m/s：0.1～0.3；工作幅宽mm：1350；发动机输出传动方式：直联；刀辊传动方式：齿轮传动；刀辊总安装刀数：38把；旋耕刀型式：旱地刀；主离合器型式：摩擦片式；主离合器状态：常开； | T201950500127 | 700 | 2024-09-09 | 非通用类 | 重庆市
594 | 耕整地机械 | 耕地机械 | 微耕机 | 功率4kW及以上微耕机 | 重庆美多盈机械有限公司 | 微耕机 | 1WG4.1-105FC-ZC | 配套功率:4.1kW; | 结构型式：手持式；配套发动机标定功率kW：4.1；配套发动机标定转速r/min；3600；配套发动机起动方式：手拉起动；配套发动机燃油种类：柴油；整机外形尺寸（长×宽×高）mm：1620×1060×980；作业速度m/s：0.1～0.3；工作幅宽mm：1050；发动机输出传动方式：直联；刀辊传动方式：齿轮传动；刀辊总安装刀数：32把；旋耕刀型式：旱地刀；主离合器型式：摩擦片式；主离合器状态：常开； | T201950500126 | 700 | 2024-09-09 | 非通用类 | 重庆市
595 | 耕整地机械 | 耕地机械 | 微耕机 | 功率4kW及以上微耕机 | 淄博金禾丰农机有限公司 | 微型耕耘机 | 1WGQ4.0-90 | 配套功率:4.0kW; | 1WGQ4.0-90型微型耕耘机，标定转速为：3600r/min,启动方式为手拉自回绳，燃油种类为汽油; 作业速度为0.1-0.3m/s,作业小时生产率为0.01-0.07h㎡/（h·m）,单位作业面积燃油消耗量≤20kg/h㎡，工作幅宽900mm; 传动方式发动机输出为齿轮传动，刀辊是直联；扶把调整幅度水平方向±90°，垂直方向±15°； 刀辊设计转速快档120r/min；慢档95r/min，最大回转半径160mm,总安装刀数24把，旋耕刀型号S150,主离合器型式是涨紧轮离合式，状态是常开式。 | 部20190386 | 700 | 2023-12-31 | 非通用类 | 山东省
596 | 耕整地机械 | 耕地机械 | 微耕机 | 功率4kW及以上微耕机 | 淄博金禾丰农机有限公司 | 微型耕耘机 | 1WGQ4.0-85 | 配套功率:4.0kW; | 1WGQ4.0-85型微型耕耘机，标定转速为：3600r/min,启动方式为手拉自回绳，燃油种类为汽油; 作业速度为0.1-0.3m/s,作业小时生产率为0.01-0.07h㎡/（h·m）,单位作业面积燃油消耗量≤20kg/h㎡，工作幅宽850mm; 传动方式：发动机输出为皮带传动，刀辊是直联；扶把调整幅度水平方向±90°，垂直方向±15°；刀辊设计转速快档120r/min；慢档95r/min，最大回转半径150mm,总安装刀数24把，旋耕刀型号S165,主离合器型式是涨紧轮离合式，状态是常开式。 | 部20190385 | 700 | 2023-12-31 | 非通用类 | 山东省
597 | 耕整地机械 | 耕地机械 | 微耕机 | 功率4kW及以上微耕机 | 云南佳沃农机有限公司 | 微耕机 | 1WG5.7-135FC-Z | 配套功率:5.7kW; | 结构型式：前置式 配套发动机生产企业：无锡华源凯马发动机有限公司 配套发动机标定功率：5.7（kW） 配套发动机标定转速：3000（r/min） 配套发动机起动方式：手拉启动 配套发动机燃油种类：柴油 整机外形尺寸（长×宽×高）：1770×1350×1100（mm） 作业速度：0.1~0.3（m/s） 扶把振动：≤50（m/s2） 作业小时生产率：≥0.04（hm2/(h·m)） 单位作业面积燃油消耗量：≤30（kg/hm2） 工作幅宽：1350（mm） 发动机输出传动方式：齿轮传动 | GZNJ/TJ 2019-144 | 700 | 2023-12-31 | 非通用类 | 云南省
598 | 耕整地机械 | 耕地机械 | 微耕机 | 功率4kW及以上微耕机 | 云南佳沃农机有限公司 | 微耕机 | 1WG6.2-135FC-Z | 配套功率:6.2kW; | 配套发动机型号名称：KM192F 配套发动机生产企业：无锡华源凯马发动机有限公司 配套发动机标定功率：6.2（kW） 配套发动机标定转速：3000（r/min） 配套发动机起动方式：手拉启动 配套发动机燃油种类：柴油 整机外形尺寸（长×宽×高）：1770×1350×1100（mm） 作业速度：0.1~0.3（m/s） 扶把振动：≤50（m/s2） 作业小时生产率：≥0.04（hm2/(h·m)） 单位作业面积燃油消耗量：≤30（kg/hm2） 工作幅宽：1350（mm） | GZNJ/TJ 2019-145 | 700 | 2023-12-31 | 非通用类 | 云南省
599 | 耕整地机械 | 耕地机械 | 微耕机 | 功率4kW及以上微耕机 | 云南佳沃农机有限公司 | 微耕机 | 1WG6.3-135FC-Z3 | 配套功率:6.3kW; | 配套发动机型号名称：KD188FW型柴油机 配套发动机生产厂家：常州科普动力机械有限公司 配套发动机标定功率（kw）：6.3 配套发动机标定转速（r/min）:3600 配套发动机起动方式：手拉起动 配套发动机燃油种类：柴油 发动机输出传动方式：齿轮传动 整机外形尺寸（长x宽x高）（mm）:1800x1350x1130 作业速度（m/s）：0.1-0.3 扶手振动（m/s²）：≤70 作业小时生产率（hm²/（h.m））：≥0.04 单位作业面积燃油消耗量（kg/hm²）：≤30 工作幅宽（mm）：1350 | GZNJ/TJ 2020-002 | 700 | 2025-03-16 | 非通用类 | 云南省
600 | 耕整地机械 | 耕地机械 | 微耕机 | 功率4kW及以上微耕机 | 云南佳沃农机有限公司 | 微耕机 | 1WG6.3-135FC-Z | 配套功率:6.3kW; | 配套发动机型号名称：KD188FW型柴油机 配套发动机生产厂家：常州科普动力机械有限公司 配套发动机标定功率（kw）：6.3 配套发动机标定转速（r/min）:3600 配套发动机起动方式：手拉起动 配套发动机燃油种类：柴油 发动机输出传动方式：齿轮传动 整机外形尺寸（长x宽x高）（mm）:1720x1350x1120 作业速度（m/s）：0.1-0.3 扶手振动（m/s²）：≤70 作业小时生产率（hm²/（h.m））：≥0.04 单位作业面积燃油消耗量（kg/hm²）：≤30 工作幅宽（mm）：1350 发动机输出传动方式：齿轮传动 刀辊传动方式：直连式 扶手调整幅度（水平方向）（°）：不可调节 扶手调整幅度（垂直方向）（°）：120 刀辊设计转速（r/min）：慢档：82；快档：162 刀辊最大回转半径（mm）：180 刀辊总安装刀数（把）：38 | GZNJ/TJ 2020-001 | 700 | 2025-03-16 | 非通用类 | 云南省
601 | 耕整地机械 | 耕地机械 | 微耕机 | 功率4kW及以上微耕机 | 重庆耕友机械有限责任公司 | 微耕机 | 1WG4.0-90FQ-ZC | 配套功率:4.0kW; | 配套标定功率:4.0kW,标定转速3600r/min的汽油发动机；传动方式:齿轮传动；旋耕刀型号:防缠刀；刀辊总安装刀数:24；行走轮形式:胶轮；离合方式:摩擦片式；扶手是否可调:是；耕宽:90cm；耕深:≥10cm | 渝2018117 | 700 | 2022-12-31 | 非通用类 | 重庆市
602 | 耕整地机械 | 耕地机械 | 微耕机 | 功率4kW及以上微耕机 | 重庆耕友机械有限责任公司 | 微耕机 | 1WG4.05-95FC-ZC | 配套功率:4.05kW; | 配套发动机标定功率4.05kW,配套发动机标定转速3600r/min,配套发动机起动方式/手拉起动配套发动机燃油种类/柴油工作状态外形尺寸(长×宽×高)1550×960×950mm,作业速度0.1~0.3m/s | 渝2019139 | 700 | 2023-12-31 | 非通用类 | 重庆市
603 | 耕整地机械 | 耕地机械 | 微耕机 | 功率4kW及以上微耕机 | 重庆耕友机械有限责任公司 | 微耕机 | 1WG5.3-135FC-ZC | 配套功率:5.3kW; | 配套发动机标定功率5.3kW,配套发动机标定转速3000r/min,配套发动机起动方式/手拉起动配套发动机燃油种类/柴油工作状态外形尺寸(长×宽×高)1760×1360×1040mm,作业速度0.1~0.3m/s | 渝2019138 | 700 | 2023-12-31 | 非通用类 | 重庆市
604 | 耕整地机械 | 耕地机械 | 微耕机 | 功率4kW及以上微耕机 | 重庆源顺进机械制造有限公司 | 微耕机 | 1WG4.1-105FC-ZC | 配套功率:4.1kW; | 配套发动机标定功率：4.1KW、标定转速3600r/min、起动方式：手拉起动、工作幅宽1050mm | T201950500237 | 700 | 2024-11-12 | 非通用类 | 重庆市
605 | 耕整地机械 | 耕地机械 | 微耕机 | 功率4kW及以上微耕机 | 重庆源顺进机械制造有限公司 | 微耕机 | 1WGFCZ4.05-100A | 配套功率:4.05kW; | 配套发动机标定功率：4.05KW、标定转速：3600r/min、起动方式：手拉起动、工作幅宽1000mm | T201950500236 | 700 | 2024-11-12 | 非通用类 | 重庆市
606 | 耕整地机械 | 耕地机械 | 微耕机 | 功率4kW及以上微耕机 | 重庆源顺进机械制造有限公司 | 微耕机 | 1WGFQZ4.0-65A | 配套功率:4.0kW; | 配套发动机标定功率：4.0KW、标定转速：3600r/min、起动方式：手拉起动、工作幅宽650mm | T201950500235 | 700 | 2024-11-12 | 非通用类 | 重庆市
607 | 耕整地机械 | 耕地机械 | 微耕机 | 功率4kW及以上微耕机 | 重庆源顺进机械制造有限公司 | 微耕机 | 1WGFCZ4.05-65 | 配套功率:4.05kW; | 配套发动机标定功率：4.05KW、标定转速：3600r/min、起动方式：手拉起动、工作幅宽650mm | T201950500234 | 700 | 2024-11-12 | 非通用类 | 重庆市
608 | 耕整地机械 | 耕地机械 | 微耕机 | 功率4kW及以上微耕机 | 重庆源顺进机械制造有限公司 | 微耕机 | 1WG4.0-100FQ-ZC | 配套功率:4.0kW; | 配套发动机标定功率：4.0KW、标定转速：3600r/min、起动方式：手拉起动、工作幅宽1000mm | T201950500238 | 700 | 2024-11-12 | 非通用类 | 重庆市
609 | 耕整地机械 | 耕地机械 | 微耕机 | 功率4kW及以上微耕机 | 重庆奥雄机械制造有限公司 | 微耕机 | 1WG4.05-100FC-ZC | 配套功率:4.05kW; | 结构型式:手持式,配套发动机标定功率:4.05KW,配套发动机标定转速:3600r/min,配套发动机起动方式: 手拉起动 ,配套发动机燃油种类:柴油,整机外形尺寸（长×宽×高）:1540mm×1010mm×970mm,作业速度:0.1m/s～0.3m/s,作业小时生产率:≥0.04hm2/(h·m),单位:作业面积燃油消耗量:≤30kg/hm2,扶把振动:≤50m/s2,工作幅宽:1000mm,发动机输出传动方式:直联,刀辊传动方式:齿轮传动,扶把调整幅度（水平方向）:0º,扶把调整幅度（垂直方向）:140º,刀辊设计转速:快档：130r/min；慢档:95r/min,刀辊最大回转半径:170mm,刀辊总安装刀数:24,旋耕刀型式:旱地刀,主离合器型式:摩擦片式,主离合器状态:常开 | T201950500028 | 700 | 2024-07-01 | 非通用类 | 重庆市
610 | 耕整地机械 | 耕地机械 | 微耕机 | 功率4kW及以上微耕机 | 重庆奥雄机械制造有限公司 | 微耕机 | 1WG4.1-105FC-ZC | 配套功率:4.1kW; | 结构型式:手持式,配套发动机标定功率:4.1KW,配套发动机标定转速:3600r/min,配套发动机起动方式: 手拉起动 ,配套发动机燃油种类:柴油,整机外形尺寸（长×宽×高）1710mm×1060mm×1030mm,作业速度:0.1m/s～0.3m/s,作业小时生产率:≥0.04hm2/(h·m),单位:作业面积燃油消耗量:≤30kg/hm2,扶把振动:≤50m/s2,工作幅宽:1050mm,发动机输出传动方式:直联,刀辊传动方式:齿轮传动,扶把调整幅度（水平方向）:0º,扶把调整幅度（垂直方向）:95º,刀辊设计转速:快档：145r/min；慢档:85r/min,刀辊最大回转半径:175mm,刀辊总安装刀数:32,旋耕刀型式:旱地刀,主离合器型式:摩擦片式,主离合器状态:常开 | T201950500029 | 700 | 2024-07-01 | 非通用类 | 重庆市
611 | 耕整地机械 | 耕地机械 | 微耕机 | 功率4kW及以上微耕机 | 重庆小耕王农机有限公司 | 微耕机 | 1WG4.0-90FQ-DL | 配套功率:4.0kW; | 传动方式（发动机输出）：皮带 传动方式（刀辊）：链条传动 标定功率：4.0KW 标定转速（r/min）：3600 起动方式：手拉起动 燃油种类：汽油 整机外形尺寸长×宽×高（mm）：1470×910×940 作业速度（m/s）：0.1~0.3 工作幅宽（mm）：900 刀辊设计转速（r/min）：快档125，慢档92 总安装刀数：32把 旋耕刀型号：旱地刀 主离合器型式：张紧轮式 主离合器状态：常开 | T201950500139 | 700 | 2024-09-09 | 非通用类 | 重庆市
612 | 耕整地机械 | 耕地机械 | 微耕机 | 功率4kW及以上微耕机 | 重庆小耕王农机有限公司 | 微耕机 | 1WG4.1-105FC-ZC | 配套功率:4.1kW; | 传动方式（发动机输出）：直联 传动方式（刀辊）：齿轮传动 标定功率：4.1KW 标定转速（r/min）：3600 起动方式：手拉起动 燃油种类：柴油 整机外形尺寸长×宽×高（mm）：1700×1060×1000 作业速度（m/s）：0.1~0.3 工作幅宽（mm）：1050 刀辊设计转速（r/min）：快档125，慢档95 总安装刀数：4032把 旋耕刀型号：旱地刀 主离合器型式：摩擦片式 主离合器状态：常开 | T201950500143 | 700 | 2024-09-09 | 非通用类 | 重庆市
613 | 耕整地机械 | 耕地机械 | 微耕机 | 功率4kW及以上微耕机 | 重庆小耕王农机有限公司 | 微耕机 | 1WG5.7-135FC-ZC | 配套功率:5.7kW; | 传动方式（发动机输出）：直联 传动方式（刀辊）：齿轮传动 标定功率：5.7KW 标定转速（r/min）：3000 起动方式：手拉起动 燃油种类：柴油 整机外形尺寸长×宽×高（mm）：1660×1360×1000 作业速度（m/s）：0.1~0.3 工作幅宽（mm）：1350 刀辊设计转速（r/min）：快档106，慢档69 总安装刀数：40把 旋耕刀型号：旱地刀 主离合器型式：摩擦片式 主离合器状态：常开 | T201950500145 | 700 | 2024-09-09 | 非通用类 | 重庆市
614 | 耕整地机械 | 耕地机械 | 微耕机 | 功率4kW及以上微耕机 | 重庆小耕王农机有限公司 | 微耕机 | 1WG4.0-100FQ-ZC-A | 配套功率:4.0kW; | 传动方式（发动机输出）：直联 传动方式（刀辊）：齿轮传动 标定功率：4.0KW 标定转速（r/min）：3600 起动方式：手拉起动 燃油种类：汽油 整机外形尺寸长×宽×高（mm）：1550×1010×950 作业速度（m/s）：0.1~0.3 工作幅宽（mm）：1000 刀辊设计转速（r/min）：1档60 2档120 3档135 总安装刀数：32把 旋耕刀型号：旱地刀 主离合器型式：摩擦片式 主离合器状态：常开 | T201950500142 | 700 | 2024-09-09 | 非通用类 | 重庆市
615 | 耕整地机械 | 耕地机械 | 微耕机 | 功率4kW及以上微耕机 | 重庆小耕王农机有限公司 | 微耕机 | 1WG4.0-65FQ-ZC | 配套功率:4.0kW; | 传动方式（发动机输出）：直联 传动方式（刀辊）：齿轮传动 标定功率：4.0KW 标定转速（r/min）：3600 起动方式：手拉起动 燃油种类：汽油 整机外形尺寸长×宽×高（mm）：1680×660×960 作业速度（m/s）：0.1~0.3 工作幅宽（mm）：650 刀辊设计转速（r/min）：136 总安装刀数：18把 旋耕刀型号：旱地刀 主离合器型式：摩擦片式 主离合器状态：常开 | T201950500140 | 700 | 2024-09-09 | 非通用类 | 重庆市
616 | 耕整地机械 | 耕地机械 | 微耕机 | 功率4kW及以上微耕机 | 重庆小耕王农机有限公司 | 微耕机 | 1WG6.3-135FC-ZC | 配套功率:6.3kW; | 传动方式（发动机输出）：直联 传动方式（刀辊）：齿轮传动 标定功率：6.3KW 标定转速（r/min）：3600 起动方式：手拉起动 燃油种类：柴油 整机外形尺寸长×宽×高（mm）：1700×1360×1050 作业速度（m/s）：0.1~0.3 工作幅宽（mm）：1350 刀辊设计转速（r/min）：快档128，慢档83 总安装刀数：40把 旋耕刀型号：旱地刀 主离合器型式：摩擦片式 主离合器状态：常开 | T201950500138 | 700 | 2024-09-09 | 非通用类 | 重庆市
617 | 耕整地机械 | 耕地机械 | 微耕机 | 功率4kW及以上微耕机 | 重庆小耕王农机有限公司 | 微耕机 | 1WG4.1-105FC-ZC-A | 配套功率:4.1kW; | 传动方式（发动机输出）：直联 传动方式（刀辊）：齿轮传动 标定功率：4.1KW 标定转速（r/min）：3600 起动方式：手拉起动 燃油种类：柴油 整机外形尺寸长×宽×高（mm）：1660×1060×1000 作业速度（m/s）：0.1~0.3 工作幅宽（mm）：1050 刀辊设计转速（r/min）：一档59 二档122 三档135 总安装刀数：32把 旋耕刀型号：旱地刀 主离合器型式：摩擦片式 主离合器状态：常开 | T201950500107 | 700 | 2024-08-07 | 非通用类 | 重庆市
618 | 耕整地机械 | 耕地机械 | 微耕机 | 功率4kW及以上微耕机 | 重庆小耕王农机有限公司 | 微耕机 | 1WG4.05-95FC-ZC | 配套功率:4.05kW; | 传动方式（发动机输出）：直联 传动方式（刀辊）：齿轮传动 标定功率：4.05KW 标定转速（r/min）：3600 起动方式：手拉起动 燃油种类：柴油 整机外形尺寸长×宽×高（mm）：1600×960×950 作业速度（m/s）：0.1~0.3 工作幅宽（mm）：950 刀辊设计转速（r/min）：快档125，慢档95 总安装刀数：32把 旋耕刀型号：旱地刀 主离合器型式：摩擦片式 主离合器状态：常开 | T201950500141 | 700 | 2024-09-09 | 非通用类 | 重庆市
619 | 耕整地机械 | 耕地机械 | 微耕机 | 功率4kW及以上微耕机 | 重庆艾铭玛机械制造有限公司 | 微耕机 | 1WG4.0-90FQ-DLA | 配套功率:4.0kW; | 外形尺寸（长×宽×高)mm：1550×900×900；工作幅宽(cm)90；结构质量（kg）：70；传动方式（发动机输出）：皮带传动；发动机功率：4.0KW；传动方式（刀辊）：链条传动；旋耕刀型号：II型旱地刀；总安装刀数量(把)：24；主离合器型式：张紧轮式。 | T201950500245 | 700 | 2024-11-12 | 非通用类 | 重庆市
620 | 耕整地机械 | 耕地机械 | 微耕机 | 功率4kW及以上微耕机 | 重庆艾铭玛机械制造有限公司 | 微耕机 | 1WG4.0-95FQ-ZCA | 配套功率:4.0kW; | 外形尺寸（长×宽×高)mm：1630×950×880；工作幅宽(cm)95；结构质量（kg）：75；传动方式（发动机输出）：直联式；发动机功率：4.0KW；传动方式（刀辊）：齿轮传动；旋耕刀型号：II型旱地刀；总安装刀数量(把)：24；主离合器型式：摩擦片式。 | T201950500242 | 700 | 2024-11-12 | 非通用类 | 重庆市
621 | 耕整地机械 | 耕地机械 | 微耕机 | 功率4kW及以上微耕机 | 重庆市沙坪坝区嘉陵摩托车配件有限责任公司 | 微耕机 | 1WG4.0-70FQ-ZC | 配套功率:4.0kW; | 型号名称：1WG4.0-70FQ-ZC微耕机；标定功率：4.0KW；标定转速：3600r/min；工作状态外形尺寸（长X宽X高）：1400X790X920(mm)；工作幅度：700mm；传动方式发动机输出：直联式；传动方式刀辊：齿轮传动；旋耕刀型号：旱地刀；刀辊最大回转半径：180mm；刀辊总安装刀数量：24,；主离合器形式：离心离合式；主离合器状态：常开。 | 渝2018034 | 700 | 2022-12-31 | 非通用类 | 重庆市
622 | 耕整地机械 | 耕地机械 | 微耕机 | 功率4kW及以上微耕机 | 重庆市沙坪坝区嘉陵摩托车配件有限责任公司 | 微耕机 | 1WG4.0-80FQ-ZC | 配套功率:4.0kW; | 型号名称：1WG4.0-80FQ-ZC微耕机；标定功率：4.0KW；标定转速：3600r/min；工作状态外形尺寸（长X宽X高）：1500X820X960(mm)；工作幅度：800mm；传动方式发动机输出：直联式；传动方式刀辊：齿轮传动；旋耕刀型号：旱地刀；刀辊最大回转半径：160mm；刀辊总安装刀数量：24,；主离合器形式：牙嵌离合；主离合器状态：常开。 | 渝2018032 | 700 | 2022-12-31 | 非通用类 | 重庆市
623 | 耕整地机械 | 耕地机械 | 微耕机 | 功率4kW及以上微耕机 | 重庆市沙坪坝区嘉陵摩托车配件有限责任公司 | 微耕机 | 1WG4.2-95FQ-ZC | 配套功率:4.0kW; | 型号名称：1WG4.2-95FQ-ZC微耕机；标定功率：4.2KW；标定转速：3600r/min；工作状态外形尺寸（长X宽X高）：1460X960X960(mm)；工作幅度：950mm；传动方式发动机输出：直联式；传动方式刀辊：齿轮传动；旋耕刀型号：旱地刀；刀辊最大回转半径：150mm；刀辊总安装刀数量：24,；主离合器形式：摩擦片式；主离合器状态：常开。 | 渝2018033 | 700 | 2022-12-31 | 非通用类 | 重庆市
624 | 耕整地机械 | 耕地机械 | 微耕机 | 功率4kW及以上微耕机 | 重庆市沙坪坝区嘉陵摩托车配件有限责任公司 | 微耕机 | 1WG4.0-90FQ-DL | 配套功率:4.0kW; | 型号名称：1WG4.0-90FQ-DL微耕机；标定功率：4.0KW；标定转速：3600r/min；工作状态外形尺寸（长X宽X高）：1450X925X850(mm)；工作幅度：900mm；传动方式发动机输出：皮带；传动方式刀辊：链条传动；旋耕刀型号：旱地刀；刀辊最大回转半径：170mm；刀辊总安装刀数量：24,；主离合器形式：张紧轮式；主离合器状态：常开。 | 渝2017023 | 700 | 2021-12-31 | 非通用类 | 重庆市
625 | 耕整地机械 | 耕地机械 | 微耕机 | 功率4kW及以上微耕机 | 重庆市沙坪坝区嘉陵摩托车配件有限责任公司 | 微耕机 | 1WG4.0-100FQ-ZC | 配套功率:4.0kW; | 配套动力型号：170F/P汽油机.结构型式：单缸、强制风冷、四冲程.最大功率（KW)：4.0.额定转速3600r/min.起动方式：回复式手拉点火.外形尺寸（长x宽x高)mm1550x1010x900.结构质量：65.传动方式：齿轮传动.连接方式：直联.刀辊总安装刀数量：32.旋耕刀型号：II型旱地刀.主离合器型式：摩擦片式.耕宽：100（cm).耕深：≧10（cm). | T201950500146 | 700 | 2024-09-09 | 非通用类 | 重庆市
626 | 耕整地机械 | 耕地机械 | 微耕机 | 功率4kW及以上微耕机 | 洛阳精匠机械有限公司 | 微耕机 | 1WGQ4-90B | 配套功率:4kW; | 发动机厂家：隆鑫通用动力股份有限公司 发动机型号：LC1P70F-3型 汽油发动机 功率：4Kw、整机外形尺寸（长×宽×高）: 1350mm×910mm×880mm、配套发动机标定转速:3600r/min、启动方式：手拉反冲、工作幅宽: 900mm、扶把调整幅度（水平方向）：90度、扶把调整幅度（垂直方向）:75度、发动机输出传动方式：齿轮、刀辊传动方式：齿轮、刀辊设计转速：225r/min、刀辊最大回转半径：150mm、刀辊总安装刀数：24把、旋耕刀型式：刀盘式、主离合器状态：离心式、主离合器状态：常开 | T202041410097 | 700 | 2025-06-29 | 非通用类 | 河南省
627 | 耕整地机械 | 耕地机械 | 微耕机 | 功率4kW及以上微耕机 | 重庆安晓机械有限公司 | 微耕机 | 1WGFQZ4.0-85-A | 配套功率:4.0kW; | 外形尺寸（长*宽*高）mm:1600*860*1000；作业速度m/s：0.1～0.3；扶把振动m/s2<=50；作业小时生产率 hm2/(h﹒m)≥0.04 ；单位作业面积燃油消耗量kg/hm2<=35 ；工作幅宽mm：850；发动机输出传动方式：直联；刀辊传动方式：齿轮传动；扶把调整幅度（水平方向）（0）：0 ；扶把调整幅度（垂直方向）（0）：50；刀辊设计转速r/min：1档：60；2档：120；3档：165；刀辊最大回转半径mm：180；刀辊总安装刀数：32把；旋转刀型式：旱地刀；主离合器型式：摩擦片式；主离合器状态：常开。 | T201950500291 | 700 | 2024-12-25 | 非通用类 | 重庆市
628 | 耕整地机械 | 耕地机械 | 微耕机 | 功率4kW及以上微耕机 | 重庆安晓机械有限公司 | 微耕机 | 1WGFQZ4.0-60-A | 配套功率:4.0kW; | 外形尺寸（长*宽*高）mm:1400*630*900；作业速度m/s：0.05～0.1；扶把振动m/s2<=50；作业小时生产率 hm2/(h﹒m)≥0.02 ；单位作业面积燃油消耗量kg/hm2<=35 ；工作幅宽mm：600；结构质量kg:65; 发动机输出传动方式：直联；刀辊传动方式：齿轮传动；扶把调整幅度（水平方向）（0）：0 ；扶把调整幅度（垂直方向）（0）：32；刀辊设计转速r/min：215；刀辊最大回转半径mm：150；刀辊总安装刀数：18把；旋转刀型式：旱地刀；主离合器型式：摩擦片式；主离合器状态：常开。 | T201950500290 | 700 | 2024-12-25 | 非通用类 | 重庆市
629 | 耕整地机械 | 耕地机械 | 微耕机 | 功率4kW及以上微耕机 | 重庆雅谷机械制造有限公司 | 微耕机 | 1WG4.0-95FQ-DL | 配套功率:4.0kW; | 汽油机，配套标定功率：4.0（kW），标定转速3600r/min的汽油发动机；传动方式：皮带+链条；旋耕刀型号：旱地刀；刀辊总安装刀数：24把；行走轮形式：胶轮；离合方式：涨紧轮式；扶手是否可调：是；耕宽：950mm；耕深：≥100mm | T201950500178 | 700 | 2024-10-07 | 非通用类 | 重庆市
630 | 耕整地机械 | 耕地机械 | 微耕机 | 功率4kW及以上微耕机 | 重庆雅谷机械制造有限公司 | 微耕机 | 1WG4.0-95FQ-ZC | 配套功率:4.0kW; | 汽油机，配套标定功率：4.0（kW），标定转速3600r/min的汽油发动机；传动方式：齿轮传动；旋耕刀型号：旱地刀；刀辊总安装刀数：24把；行走轮形式：胶轮；离合方式：摩擦片式；扶手是否可调：是；耕宽：950mm；耕深：≥100mm | T201950500184 | 700 | 2024-10-07 | 非通用类 | 重庆市
631 | 耕整地机械 | 耕地机械 | 微耕机 | 功率4kW及以上微耕机 | 重庆雅谷机械制造有限公司 | 微耕机 | 1WG4.05-95FC-ZC | 配套功率:4.05kW; | 国三柴油机，标定功率：4.05（KW）;标定转速3600r/min的柴油发动机；传动方式：齿轮传动；旋耕刀型号：旱地刀；刀辊总安装刀数：24把；行走轮形式：胶轮；离合方式：摩擦片式；扶手是否可调：是；耕宽：950mm；耕深：≥100mm | T201950500181 | 700 | 2024-10-07 | 非通用类 | 重庆市
632 | 耕整地机械 | 耕地机械 | 微耕机 | 功率4kW及以上微耕机 | 重庆雅谷机械制造有限公司 | 微耕机 | 1WG4.05-65FC-ZC | 配套功率:4.05kW; | 国三柴油机，标定功率：4.05（KW）;标定转速3600r/min的柴油发动机；传动方式：齿轮传动；旋耕刀型号：旱地刀；刀辊总安装刀数：24把；行走轮形式：胶轮；离合方式：摩擦片式；扶手是否可调：是；耕宽：650mm；耕深：≥100mm | T201950500182 | 700 | 2024-10-07 | 非通用类 | 重庆市
633 | 耕整地机械 | 耕地机械 | 微耕机 | 功率4kW及以上微耕机 | 重庆雅谷机械制造有限公司 | 微耕机 | 1WG4.1-105FC-ZC | 配套功率:4.1kW; | 国三柴油机，标定功率：4.1（KW）;标定转速3600r/min的柴油发动机；传动方式：齿轮传动；旋耕刀型号：旱地刀；刀辊总安装刀数：24把；行走轮形式：胶轮；离合方式：摩擦片式；扶手是否可调：是；耕宽：1050mm；耕深：≥100mm | T201950500183 | 700 | 2024-10-07 | 非通用类 | 重庆市
634 | 耕整地机械 | 耕地机械 | 微耕机 | 功率4kW及以上微耕机 | 重庆雅谷机械制造有限公司 | 微耕机 | 1WG6.3-135FC-ZC | 配套功率:6.3kW; | 国三柴油机，标定功率：6.3（KW）;标定转速3600r/min的柴油发动机；传动方式：齿轮传动；旋耕刀型式：旱地刀；刀辊总安装刀数：38把；行走轮形式：胶轮；离合方式：摩擦片式；扶手是否可调：是；耕宽：1350mm；耕深：≥100mm | T201950500180 | 700 | 2024-10-07 | 非通用类 | 重庆市
635 | 耕整地机械 | 耕地机械 | 微耕机 | 功率4kW及以上微耕机 | 重庆雅谷机械制造有限公司 | 微耕机 | 1WG4.0-65FQ-ZC | 配套功率:4.0kW; | 汽油机，配套标定功率：4.0（kW），标定转速3600r/min的汽油发动机；传动方式：齿轮传动；旋耕刀型号：旱地刀；刀辊总安装刀数：24把；行走轮形式：胶轮；离合方式：摩擦片式；扶手是否可调：是；耕宽：650mm；耕深：≥100mm | T201950500179 | 700 | 2024-10-07 | 非通用类 | 重庆市
636 | 耕整地机械 | 耕地机械 | 微耕机 | 功率4kW及以上微耕机 | 重庆尚远机械制造有限公司 | 微耕机 | 1WG4.0-65FQ-ZC | 配套功率:4.0kW; | 汽油机，配套标定功率：4.0（kW），标定转速3600r/min的汽油发动机；传动方式：齿轮传动；旋耕刀型号：旱地刀；刀辊总安装刀数：24把；行走轮形式：胶轮；离合方式：摩擦片式；扶手是否可调：是；耕宽：650mm；耕深：≥100mm | T201950500185 | 700 | 2024-10-07 | 非通用类 | 重庆市
637 | 耕整地机械 | 耕地机械 | 微耕机 | 功率4kW及以上微耕机 | 重庆尚远机械制造有限公司 | 微耕机 | 1WG4.0-95FQ-DL | 配套功率:4.0kW; | 汽油机，配套标定功率：4.0（kW），标定转速3600r/min的汽油发动机；传动方式：皮带+链条；旋耕刀型号：防缠刀；刀辊总安装刀数：24把；行走轮形式：胶轮；离合方式：涨紧轮式；扶手是否可调：是；耕宽：950mm；耕深：≥100mm | T201950500186 | 700 | 2024-10-07 | 非通用类 | 重庆市
638 | 耕整地机械 | 耕地机械 | 微耕机 | 功率4kW及以上微耕机 | 重庆尚远机械制造有限公司 | 微耕机 | 1WG4.0-95FQ-ZC | 配套功率:4.0kW; | 汽油机，配套标定功率：4.0（kW），标定转速3600r/min的汽油发动机；传动方式：齿轮传动；旋耕刀型号：防缠刀；刀辊总安装刀数：24把；行走轮形式：胶轮；离合方式：摩擦片式；扶手是否可调：是；耕宽：950mm；耕深：≥100mm | T201950500187 | 700 | 2024-10-07 | 非通用类 | 重庆市
639 | 耕整地机械 | 耕地机械 | 微耕机 | 功率4kW及以上微耕机 | 重庆尚远机械制造有限公司 | 微耕机 | 1WG4.05-95FC-ZC | 配套功率:4.05kW; | 国三柴油机，标定功率：4.05（KW）;标定转速3600r/min的柴油发动机；传动方式：齿轮传动；旋耕刀型号：防缠刀；刀辊总安装刀数：24把；行走轮形式：胶轮；离合方式：摩擦片式；扶手是否可调：是；耕宽：950mm；耕深：≥10mm | T201950500190 | 700 | 2024-10-07 | 非通用类 | 重庆市
640 | 耕整地机械 | 耕地机械 | 微耕机 | 功率4kW及以上微耕机 | 重庆尚远机械制造有限公司 | 微耕机 | 1WG4.05-65FC-ZC | 配套功率:4.05kW; | 国三柴油机，标定功率：4.05（KW）;标定转速3600r/min的柴油发动机；传动方式：齿轮传动；旋耕刀型号：旱地刀；刀辊总安装刀数：24把；行走轮形式：胶轮；离合方式：摩擦片式；扶手是否可调：是；耕宽：650mm；耕深：≥100mm | T201950500191 | 700 | 2024-10-07 | 非通用类 | 重庆市
641 | 耕整地机械 | 耕地机械 | 微耕机 | 功率4kW及以上微耕机 | 重庆尚远机械制造有限公司 | 微耕机 | 1WG4.1-105FC-ZC | 配套功率:4.1kW; | 国三柴油机，标定功率：4.1（KW）;标定转速3600r/min的柴油发动机；传动方式：齿轮传动；旋耕刀型号：防缠刀；刀辊总安装刀数：24把；行走轮形式：胶轮；离合方式：摩擦片式；扶手是否可调：是；耕宽：1050mm；耕深：≥100mm | T201950500188 | 700 | 2024-10-07 | 非通用类 | 重庆市
642 | 耕整地机械 | 耕地机械 | 微耕机 | 功率4kW及以上微耕机 | 重庆尚远机械制造有限公司 | 微耕机 | 1WG6.3-135FC-ZC | 配套功率:6.3kW; | 国三柴油机，标定功率：6.3（KW）;标定转速3600r/min的柴油发动机；传动方式：齿轮传动；旋耕刀型式：旱地刀；刀辊总安装刀数：38把；行走轮形式：胶轮；离合方式：摩擦片式；扶手是否可调：是；耕宽：1350mm；耕深：≥100mm | T201950500189 | 700 | 2024-10-07 | 非通用类 | 重庆市
643 | 耕整地机械 | 耕地机械 | 微耕机 | 功率4kW及以上微耕机 | 重庆康搏斯动力设备有限公司 | 微耕机 | 1WG6.3-135FC-ZC | 配套功率:6.3kW; | 配套发动机标定功率: 4.0KW 配套发动机燃油种类: 汽油 作业速度： 0.1～0.3m/s 作业小时生产率：≥0.04hm2/(h·m) 单位作业面积燃油消耗量：≤35kg/hm2 工作幅宽： 1000mm 发动机输出传动方式： 直联 刀辊传动方式： 齿轮传动 刀辊最大回转半径： 160mm | T201950500196 | 700 | 2024-10-07 | 非通用类 | 重庆市
644 | 耕整地机械 | 耕地机械 | 微耕机 | 功率4kW及以上微耕机 | 重庆康搏斯动力设备有限公司 | 微耕机 | 1WG4.0-100FQ-ZC | 配套功率:4.0kW; | 配套发动机标定功率: 4.0KW 配套发动机燃油种类: 汽油 作业速度： 0.1～0.3m/s 作业小时生产率：≥0.04hm2/(h·m) 单位作业面积燃油消耗量：≤35kg/hm2 工作幅宽： 1000mm 发动机输出传动方式： 直联 刀辊传动方式： 齿轮传动 刀辊最大回转半径： 160mm | T201950500197 | 700 | 2024-10-07 | 非通用类 | 重庆市
645 | 耕整地机械 | 耕地机械 | 微耕机 | 功率4kW及以上微耕机 | 重庆家户农机有限公司 | 微耕机 | 1WG5.3-135FQ-ZC | 配套功率:5.3kW; | 1.外形尺寸(长×宽×高)(MM):1700×1360×1000；2.配套标定功率:5.3KW；3.标定转速(R/MIN):3600；4.传动方式发动机输出:直联；5.传动方式刀辊:齿轮传动；6.刀辊最大回转半径(MM):180:7.总安装刀数:38把；8.主离合器型式:摩擦片式 | T201950500241 | 700 | 2024-11-12 | 非通用类 | 重庆市
646 | 耕整地机械 | 耕地机械 | 微耕机 | 功率4kW及以上微耕机 | 重庆家户农机有限公司 | 微耕机 | 1WG4.0-100FQ-ZC | 配套功率:4.0kW; | 1.外形尺寸(长×宽×高)(MM):1520×1010×1000；2.配套标定功率:4.0KW；3.标定转速(R/MIN):3600；4.传动方式发动机输出:直联；5.传动方式刀辊:齿轮传动；6.刀辊最大回转半径(MM):180:7.总安装刀数:24把；8.主离合器型式:摩擦片式9.旋耕刀型式：旱地刀 | T201950500252 | 700 | 2024-12-25 | 非通用类 | 重庆市
647 | 耕整地机械 | 耕地机械 | 微耕机 | 功率4kW及以上微耕机 | 重庆家户农机有限公司 | 微耕机 | 1WG5.3-135FC-ZC | 配套功率:5.3kW; | 1.外形尺寸(长×宽×高)(MM):1700×1360×1000；2.配套标定功率:5.3KW；3.标定转速(R/MIN):3000；4.传动方式发动机输出:直联；5.传动方式刀辊:齿轮传动；6.刀辊最大回转半径(MM):180:7.总安装刀数:38把；8.主离合器型式:摩擦片式 | T201950500253 | 700 | 2024-12-25 | 非通用类 | 重庆市
648 | 耕整地机械 | 耕地机械 | 微耕机 | 功率4kW及以上微耕机 | 重庆家户农机有限公司 | 微耕机 | 1WG4.05-100FC-ZC | 配套功率:4.05kW; | 1.外形尺寸(长×宽×高)(MM):1580×1010×920；2.配套标定功率:4.05KW；3.标定转速(R/MIN):3600；4.传动方式发动机输出:直联；5.传动方式刀辊:齿轮传动；6.刀辊最大回转半径(MM):180:7.总安装刀数:24把；8.主离合器型式:摩擦片式9.旋耕刀型式：旱地刀 | T201950500251 | 700 | 2024-12-25 | 非通用类 | 重庆市
649 | 种植施肥机械 | 播种机械 | 条播机 | 7-11行条播机 | 济宁海农农业机械有限公司 | 小麦施肥播种机 | 2BF-10 | 播种行数:10行; | 配套动力范围（kW）：36.8-66.2；外形尺寸（工作状态，长×宽×高)mm：1880×2540×1150；行距（cm）：19-22；；工作行数(行)10；工作幅宽（cm）：190-220；传动机构型式：链传动；排种器型式：（外槽轮式）（非金属材料）；排种器数量：10；排肥器型式：外槽轮式；排肥器数量（个））：5；开沟器型式：芯铧式；排种开沟器数量（个）：10；排肥开沟器数量（个）：5；种子箱容积：200L；肥箱容积：200L；地轮型式：铁轮；地轮直径：390mm | T201937370137 | 670 | 2024-12-23 | 非通用类 | 山东省
650 | 种植施肥机械 | 播种机械 | 条播机 | 7-11行条播机 | 淮北市华丰机械设备有限公司 | 小麦播种机 | 2B-9 | 播种行数:9行; | 型号规格：2B-9型小麦播种机；结构型式：机械式；悬挂式；配套动力范围（KW):36.8～73.5；工作状态外形尺寸（长×宽×高）：1640×2070×1100mm；作业速度范围：2～5km/h; 作业小时生产率：0.40～0.53hm²/h;行距：190mm；工作行数：9行；工作幅宽：1.71m；排种/肥器型式：外槽轮式；数量：9/5个；驱动方式：地轮驱动；种/肥箱容积：110/110L；排量调节方式：手动调节；传动机构型式：链轮链条；开沟器型式：锄铲式；数量：14个；深度调节范围：30～80mm；地轮型式：滚笼式；直径：Φ380mm；高度调节范围：0～50mm；覆土器型式：刮板式；镇压器型式：滚笼式。 | 2019TJ491 | 670 | 2023-12-31 | 非通用类 | 安徽省
651 | 种植施肥机械 | 播种机械 | 条播机 | 7-11行条播机 | 河北华硕农业机械制造有限公司 | 小麦施肥播种机 | 2BXF-9 | 播种行数:9行; | 结构型式：机械式，悬挂式;配套动力范围kW：15～20;整机外形尺寸（长×宽×高）mm：2080×1750×1140;作业速度范围(m/s)：0.57～1.39;作业小时生产率(h㎡/h)：0.45;工作幅宽(cm)：135;行距(cm)：15;工作行数行：9;排种器型式：外槽轮式/非金属材料;排种器数量个：9;排肥器型式：外槽轮式/非金属材料;排肥器数量个：5;排种开沟器型式：双圆盘;排种开沟器数量个：9;排肥开沟器型式：双圆盘;排肥开沟器数量个：5;种/肥箱容积(L)：种：170/肥：170;排量调节方式：种：挡位调节 肥：螺旋手柄;播种部分传动方式：轴+齿轮;地轮型式：滚笼;地轮直径(mm)：380;地轮高度调节范围(mm)：0～130;覆土器型式：覆土板;镇压器型式：辊式 | T201913130136 | 670 | 2024-12-08 | 非通用类 | 河北省
652 | 种植施肥机械 | 播种机械 | 条播机 | 7-11行条播机 | 河北农哈哈机械集团有限公司 | 谷物播种机 | 2BF-9 | 播种行数:9行; | 工作行数：9行；工作幅宽：171cm；排种器型式：滚齿式、非金属材料；排肥器型式：外槽轮式；排肥开沟器型式：双圆盘式 | T201913130145 | 670 | 2024-12-08 | 非通用类 | 河北省
653 | 种植施肥机械 | 播种机械 | 条播机 | 7-11行条播机 | 任丘市合乐农业机械有限公司 | 小麦施肥播种机 | 2BXF-9A | 播种行数:9行; | 型号名称：2BXF-9A小麦施肥播种机；结构型式：悬挂式,机械式；配套动力范围：14.7-29.4kW;整机外形尺寸（长×宽×高）:2150×1750×1112mm;作业速度范围:1.11-1.67m/s;作业小时生产率:0.54～0.81h㎡/h；工作幅宽:135cm;行距：15cm；工作行数：9行；排种器型式：外槽轮式；排种器数量：9个；排肥器型式：外槽轮式；排肥器数量：5个；排种开沟器型式：双圆盘；排种开沟器数量：9个；排肥开沟器型式：双圆盘；排肥开沟器数量：5个；种/肥箱容积：130/130L;排量调节方式:排种：档位调节+螺旋手柄；排肥：螺旋手柄;播种部分传动方式:轴传动+链条传动；地轮型式：滚笼；地轮直径：360mm；地轮高度调节范围：0-130mm；覆土器型式：覆土板；镇压器型式：橡胶辊 | T201913130195 | 670 | 2024-12-30 | 非通用类 | 河北省
654 | 种植施肥机械 | 播种机械 | 条播机 | 7-11行条播机 | 任丘市喜神农业机械有限公司 | 小麦施肥播种机 | 2BXF-7 | 播种行数:7行; | 配套动力范围：13.2～18.4kw，主要配置参数：外形尺寸（长×宽×高）：1900×1850×1180㎜，作业速度范围：1.11～1.67m/s,作业小时生产率：0.4～0.5h㎡/h，行距：22cm，工作行数：7行，工作幅宽：154cm，排种器形式：外槽轮式、非金属材料，排种器数量：7个，排肥器形式：外槽轮式，排肥器个数：7个，种肥箱容积：种：65/肥：85L，排量调节方式：种：螺旋手柄+齿轮变速箱、肥：螺旋手柄，播种部分传动方式：齿轮传动+轴传动，排种、排肥开沟器型式：靴脚式，排种、排肥开沟器数量：排种7个排肥7个（与排种共用），排种、排肥开沟器深度调节范围：20～50㎜，地轮形式：滚笼式，地轮直径：380㎜，地轮高度调节范围：0～130㎜，覆土器形式：刮板，镇压器形式：橡胶轮 | T201913130146 | 670 | 2024-12-08 | 非通用类 | 河北省
655 | 种植施肥机械 | 播种机械 | 条播机 | 7-11行条播机 | 任丘市超鹰农机有限公司 | 小麦施肥播种机 | 2BXF-9 | 播种行数:9行; | 2BXF-9小麦施肥播种机，机械式、悬挂式结构型式，13.2～29.4kW配套动力，整机外形尺寸（长×宽×高）：1930×1850×1180mm，1.1～1.7m/s作业速度范围，0.5～0.7hm2/h作业小时生产率，工作幅宽135cm，行距15cm，工作行数9行，9个槽轮式（非金属材料）排肥器，9个槽轮式（非金属材料）排种器，9个双圆盘式排种开沟器，9个双圆盘式排肥开沟器，20～50mm排肥/种开沟器深度调节范围，种/肥箱容积75/75L，排量调节方式：种：档位+螺纹 肥：螺纹，播种部分传动方式：轴+链条传动，310mm直径滚笼式地轮，0～50mm地轮高度调节范围,刮板式覆土器，轮式镇压器 | T201913130262 | 670 | 2024-12-30 | 非通用类 | 河北省
656 | 种植施肥机械 | 播种机械 | 条播机 | 7-11行条播机 | 任丘市合义农具有限公司 | 小麦施肥播种机 | 2BXF-9 | 播种行数:9行; | 配套动力范围：13.2～36.8kw，主要配置参数：外形尺寸（长×宽×高）：1810×1780×1120㎜，作业速度范围：1.11～1.67m/s,作业小时生产率：0.5～0.6h㎡/h，行距：16cm，工作行数：9行，工作幅宽：144cm，排种器形式：外槽轮式，排种器数量：9个，排肥器形式：外槽轮式，排肥器个数：9个，种肥箱容积：种：90/肥：90L，排量调节方式：手动螺旋+变速箱，播种部分传动方式：轴传动+链传动，排种、排肥开沟器型式：双圆盘，排种、排肥开沟器数量：排种9个排肥9个，地轮形式：滚笼式，地轮直径：380㎜，地轮高度调节范围：0～70㎜，覆土器形式：刮板，镇压器形式：橡胶辊 | T201913130187 | 670 | 2024-12-30 | 非通用类 | 河北省
657 | 种植施肥机械 | 播种机械 | 条播机 | 7-11行条播机 | 河北神禾农业机械有限公司 | 小麦播种机 | 2BXF-10 | 播种行数:10行; | 工作行数：10行；外形尺寸长×宽×高（1950×1980×1180）mm；行距：17cm；排种器型式：槽轮式；地轮型式：滚笼式。 | T201913130287 | 670 | 2024-12-30 | 非通用类 | 河北省
658 | 种植施肥机械 | 播种机械 | 条播机 | 7-11行条播机 | 河北神禾农业机械有限公司 | 小麦播种机 | 2BXF-8 | 播种行数:8行; | 工作行数8行；外形尺寸长×宽×高（1950×1480×1180）mm；行距：14.5cm；排种器型式：槽轮式；地轮型式：滚笼式。 | T201913130287 | 670 | 2024-12-30 | 非通用类 | 河北省
659 | 种植施肥机械 | 播种机械 | 条播机 | 7-11行条播机 | 河北神禾农业机械有限公司 | 小麦播种机 | 2BXFT-7 | 播种行数:7行; | 工作行数：7行；外形尺寸长×宽×高（1680×1770×1200）mm；行距：22cm；排种器型式：槽轮式；地轮型式：滚笼式。 | T201913130288 | 670 | 2024-12-30 | 非通用类 | 河北省
660 | 种植施肥机械 | 播种机械 | 条播机 | 7-11行条播机 | 任丘市合发农业机械有限公司 | 小麦施肥播种机 | 2BXF-7 | 播种行数:7行; | 配套动力范围：13.2～18.4kw，主要配置参数：外形尺寸（长×宽×高）：1670×1685×1165㎜，作业速度范围：1.11～1.67m/s,作业小时生产率：0.4～0.5h㎡/h，行距：21cm，工作行数：7行，工作幅宽：147cm，排种器形式：槽轮式，排种器数量：7个，排肥器形式：槽轮式，排肥器个数：7个，种肥箱容积：65/85L，排量调节方式：排种：档位+手动螺旋、排肥：手动螺旋，播种部分传动方式：轴传动+变速箱，排种、排肥开沟器型式：靴脚式，排种、排肥开沟器数量：排种7个排肥7个，排种、排肥开沟器深度调节范围：20～50㎜，地轮形式：滚笼式，地轮直径：380㎜，地轮高度调节范围：0～130㎜，覆土器形式：刮板 | T201913130192 | 670 | 2024-12-30 | 非通用类 | 河北省
661 | 种植施肥机械 | 播种机械 | 条播机 | 7-11行条播机 | 济宁博玩工贸有限公司 | 小麦施肥播种机 | 2BF-9 | 播种行数:9行; | 配套动力范围（kW）：36.8-66.2；外形尺寸（工作状态，长×宽×高)mm：1880×2340×1150；结构质量（kg）：302；行距（cm）：16-20；；工作行数9；工作幅宽（cm）：144-180；传动机构型式：链传动；排种器型式：（外槽轮式）（非金属材料）；排种器数量：9；排肥器型式：外槽轮式；排肥器数量：5；开沟器型式：芯铧式；排种开沟器数量：9；排肥开沟器数量：5；种子箱容积：200L；肥箱容积：200L；地轮型式：铁轮；地轮直径：390mm； | T201937370135 | 670 | 2024-12-23 | 非通用类 | 山东省
662 | 种植施肥机械 | 播种机械 | 条播机 | 7-11行条播机 | 济宁博玩工贸有限公司 | 小麦施肥播种机 | 2BF-7 | 播种行数:7行; | 配套动力范围（kW）：14.7-29.4；外形尺寸（工作状态，长×宽×高)mm：1570×1750×1150；结构质量（kg）：260；行距（cm）：16-20；；工作行数:7；工作幅宽（cm）：112-140；传动机构型式：链传动；排种器型式：（外槽轮式）（非金属材料）；排种器数量：7；排肥器型式：外槽轮式；排肥器数量：4；开沟器型式：芯铧式；排种开沟器数量：7；排肥开沟器数量：4；种子箱容积：140L；肥箱容积：140L；地轮型式：铁轮；地轮直径：390mm； | T201937370136 | 670 | 2024-12-23 | 非通用类 | 山东省
663 | 种植施肥机械 | 播种机械 | 条播机 | 12-18行条播机 | 淮北市华丰机械设备有限公司 | 小麦播种机 | 2B-14 | 播种行数:14行; | 型号规格：2B-14型小麦播种机；结构型式：机械式；悬挂式；配套动力范围（KW):36.8～73.5；工作状态外形尺寸（长×宽×高）：1800×2800×1170mm；作业速度范围：4～6km/h; 作业小时生产率：0.60～0.87hm²/h;行距：170mm；工作行数：14行；工作幅宽：2.38m；排种/肥器型式：外槽轮式；数量：14/7个；驱动方式：地轮驱动；种/肥箱容积：190/190L；排量调节方式：手动调节；传动机构型式：链轮链条；开沟器型式：锄铲式；数量：21个；深度调节范围：30～80mm；地轮型式：滚笼式；直径：Φ380mm；高度调节范围：0～50mm；覆土器型式：刮板式；镇压器型式：滚笼式。 | 2019TJ492 | 890 | 2023-12-31 | 非通用类 | 安徽省
664 | 种植施肥机械 | 播种机械 | 条播机 | 12-18行条播机 | 河北峥嵘农机有限公司 | 小麦施肥播种机 | 2BXF-18 | 播种行数:18行; | 结构型式：机械式、悬挂式配套动力范围KW:40-60整机外型尺寸长*宽*高mm:1800*2980*1220 工作幅宽cm:210 行距cm:15 行数：18排种器型式：槽轮式非金属材料排肥器型式：槽轮式 | T201913130200 | 890 | 2024-12-30 | 非通用类 | 河北省
665 | 种植施肥机械 | 播种机械 | 条播机 | 12-18行条播机 | 河北峥嵘农机有限公司 | 小麦施肥播种机 | 2BXF-16 | 播种行数:16行; | 结构型式：机械式、悬挂式配套动力范围KW:36.8-58.8整机外型尺寸长*宽*高mm:1710*2600*1220 工作幅宽cm:210 行距cm:15 行数：16排种器型式：槽轮式非金属材料排肥器型式：槽轮式 | T201913130200 | 890 | 2024-12-30 | 非通用类 | 河北省
666 | 种植施肥机械 | 播种机械 | 条播机 | 12-18行条播机 | 河北峥嵘农机有限公司 | 小麦施肥播种机 | 2BXF-14 | 播种行数:14行; | 结构型式：机械式、悬挂式配套动力范围KW:22-36.8 整机外型尺寸长*宽*高mm:1710*2530*1220 工作幅宽cm:210 行距cm:15 行数：14 排种器型式：槽轮式非金属材料排肥器型式：槽轮式 | T201913130200 | 890 | 2024-12-30 | 非通用类 | 河北省
667 | 种植施肥机械 | 播种机械 | 条播机 | 12-18行条播机 | 任丘市合发农业机械有限公司 | 小麦施肥播种机 | 2BXF-12 | 播种行数:12行; | 配套动力范围：22～36.8kw，主要配置参数：外形尺寸（长×宽×高）：2100×2320×1130㎜，作业速度范围：1.11～1.67m/s,作业小时生产率：0.7～0.8h㎡/h，行距：16cm，工作行数：12行，工作幅宽：192cm，排种器形式：槽轮式，排种器数量：12个，排肥器形式：槽轮式，排肥器个数：12个，种肥箱容积：120/120L，排量调节方式：排种：档位+手动螺旋、排肥：手动螺旋，播种部分传动方式：轴传动+变速箱，排种、排肥开沟器型式：双圆盘式，排种、排肥开沟器数量：排种12个排肥6个，地轮形式：滚笼式，地轮直径：380㎜，地轮高度调节范围：0～130㎜，覆土器形式：刮板 | T201913130193 | 890 | 2024-12-30 | 非通用类 | 河北省
668 | 种植施肥机械 | 播种机械 | 条播机 | 12-18行条播机 | 河北神禾农业机械有限公司 | 小麦播种机 | 2BXFT-12 | 播种行数:12行; | 工作行数12行；外形尺寸长×宽×高（1670×2620×1180）mm；行距：19.5cm；排种器型式：槽轮式；地轮型式：滚笼式。 | T201913130289 | 890 | 2024-12-30 | 非通用类 | 河北省
669 | 种植施肥机械 | 播种机械 | 条播机 | 12-18行条播机 | 河北神禾农业机械有限公司 | 小麦播种机 | 2BXF-18 | 播种行数:18行; | 工作行数18行；外形尺寸长×宽×高（1950×3030×1180）mm；行距：15cm；排种器型式：槽轮式；地轮型式：滚笼式。 | T201913130290 | 890 | 2024-12-30 | 非通用类 | 河北省
670 | 种植施肥机械 | 播种机械 | 条播机 | 12-18行条播机 | 任丘市合义农具有限公司 | 小麦施肥播种机 | 2BXF-12 | 播种行数:12行; | 配套动力范围：13.2～36.8kw，主要配置参数：外形尺寸（长×宽×高）：1810×2180×1120㎜，作业速度范围：1.11～1.67m/s,作业小时生产率：0.7～0.8h㎡/h，行距：16cm，工作行数：12行，工作幅宽：192cm，排种器形式：外槽轮式，排种器数量：12个，排肥器形式：外槽轮式，排肥器个数：12个，种肥箱容积：种：112/肥：112L，排量调节方式：手动螺旋+变速箱，播种部分传动方式：轴传动+链传动，排种、排肥开沟器型式：双圆盘，排种、排肥开沟器数量：排种12个排肥12个，地轮形式：滚笼式，地轮直径：380㎜，地轮高度调节范围：0～70㎜，覆土器形式：刮板，镇压器形式：橡胶辊 | T201913130188 | 890 | 2024-12-30 | 非通用类 | 河北省
671 | 种植施肥机械 | 播种机械 | 条播机 | 12-18行条播机 | 任丘市超鹰农机有限公司 | 小麦施肥播种机 | 2BXF-16 | 播种行数:16行; | 2BXF-16小麦施肥播种机，机械式、悬挂式结构型式，36.8～58.8kW配套动力，整机外形尺寸（长×宽×高）：1930×2780×1180mm，1.1～1.7m/s作业速度范围，1～1.2hm2/h作业小时生产率，工作幅宽240cm，行距15cm，工作行数16行，16个槽轮式（非金属材料）排肥器，16个槽轮式（非金属材料）排种器，16个双圆盘式排种开沟器，16个双圆盘式排肥开沟器，20～50mm排肥/种开沟器深度调节范围，种/肥箱容积125/125L，排量调节方式：种：档位+螺纹 肥：螺纹，播种部分传动方式：轴+链条传动，310mm直径滚笼式地轮，0～50mm地轮高度调节范围,刮板式覆土器，轮式镇压器。 | T201913130263 | 890 | 2024-12-30 | 非通用类 | 河北省
672 | 种植施肥机械 | 播种机械 | 条播机 | 12-18行条播机 | 任丘市超鹰农机有限公司 | 小麦施肥播种机 | 2BXF-14 | 播种行数:14行; | 2BXF-14小麦施肥播种机，机械式、悬挂式结构型式，22～36.8kW配套动力，整机外形尺寸（长×宽×高）：1930×2580×1180mm，1.1～1.7m/s作业速度范围，0.8～1hm2/h作业小时生产率，工作幅宽210cm，行距15cm，工作行数14行，14个槽轮式（非金属材料）排肥器，14个槽轮式（非金属材料）排种器，14个双圆盘式排种开沟器，14个双圆盘式排肥开沟器，20～50mm排肥/种开沟器深度调节范围，种/肥箱容积115/115L，排量调节方式：种：档位+螺纹 肥：螺纹，播种部分传动方式：轴+链条传动，310mm直径滚笼式地轮，0～50mm地轮高度调节范围,刮板式覆土器，轮式镇压器。 | T201913130263 | 890 | 2024-12-30 | 非通用类 | 河北省
673 | 种植施肥机械 | 播种机械 | 条播机 | 12-18行条播机 | 任丘市超鹰农机有限公司 | 小麦施肥播种机 | 2BXF-12 | 播种行数:12行; | 2BXF-12小麦施肥播种机，机械式、悬挂式结构型式，22～36.8kW配套动力，整机外形尺寸（长×宽×高）：1930×2180×1180mm，1.1～1.7m/s作业速度范围，0.7～0.8hm2/h作业小时生产率，工作幅宽180cm，行距15cm，工作行数12行，12个槽轮式（非金属材料）排肥器，12个槽轮式（非金属材料）排种器，12个双圆盘式排种开沟器，12个双圆盘式排肥开沟器，20～50mm排肥/种开沟器深度调节范围，种/肥箱容积95/95L，排量调节方式：种：档位+螺纹 肥：螺纹，播种部分传动方式：轴+链条传动，310mm直径滚笼式地轮，0～50mm地轮高度调节范围,刮板式覆土器，轮式镇压器 | T201913130262 | 890 | 2024-12-30 | 非通用类 | 河北省
674 | 种植施肥机械 | 播种机械 | 条播机 | 12-18行条播机 | 任丘市喜神农业机械有限公司 | 小麦施肥播种机 | 2BXF-12 | 播种行数:12行; | 配套动力范围：20.6～29.4kw，主要配置参数：外形尺寸（长×宽×高）：1900×2350×1180㎜，作业速度范围：1.11～1.67m/s,作业小时生产率：0.7～0.8h㎡/h，行距：16.5cm，工作行数：12行，工作幅宽：198cm，排种器形式：外槽轮式、非金属材料，排种器数量：12个，排肥器形式：外槽轮式，排肥器个数：12个，种肥箱容积：种：90/肥：118L，排量调节方式：种：螺旋手柄+齿轮变速箱、肥：螺旋手柄，播种部分传动方式：齿轮传动+轴传动，排种、排肥开沟器型式：双圆盘式，排种、排肥开沟器数量：排种12个排肥12个（与排种共用），排种、排肥开沟器深度调节范围：20～50㎜，地轮形式：滚笼式，地轮直径：380㎜，地轮高度调节范围：0～130㎜，覆土器形式：刮板，镇压器形式：橡胶轮 | T201913130147 | 890 | 2024-12-08 | 非通用类 | 河北省
675 | 种植施肥机械 | 播种机械 | 条播机 | 12-18行条播机 | 任丘市喜神农业机械有限公司 | 小麦施肥播种机 | 2BXF-16 | 播种行数:16行; | 配套动力范围：36.8～58.8kw，主要配置参数：外形尺寸（长×宽×高）：1900×2750×1180㎜，作业速度范围：1.11～1.67m/s,作业小时生产率：1～1.2h㎡/h，行距：15cm，工作行数：16行，工作幅宽：240cm，排种器形式：外槽轮式、非金属材料，排种器数量：16个，排肥器形式：外槽轮式，排肥器个数：16个，种肥箱容积：种：102/肥：135L，排量调节方式：种：螺旋手柄+齿轮变速箱、肥：螺旋手柄，播种部分传动方式：齿轮传动+轴传动，排种、排肥开沟器型式：双圆盘式，排种、排肥开沟器数量：排种16个排肥16个（与排种共用），排种、排肥开沟器深度调节范围：20～50㎜，地轮形式：滚笼式，地轮直径：380㎜，地轮高度调节范围：0～130㎜，覆土器形式：刮板，镇压器形式：橡胶轮 | T201913130148 | 890 | 2024-12-08 | 非通用类 | 河北省
676 | 种植施肥机械 | 播种机械 | 条播机 | 12-18行条播机 | 任丘市合乐农业机械有限公司 | 小麦施肥播种机 | 2BXF-14 | 播种行数:14行; | 型号名称：2BXF-14小麦施肥播种机；结构型式：悬挂式,机械式；配套动力范围:36.8-66.2kW;整机外形尺寸（长×宽×高）:2010×2510×1112mm;作业速度范围:1.11-1.67m/s;作业小时生产率:0.84-1.26h㎡/h；工作幅宽:210cm;行距：15cm；工作行数：14行；排种器型式：外槽轮式；排种器数量：14个；排肥器型式：外槽轮式；排肥器数量：14个；排种开沟器型式：双圆盘；排种开沟器数量：14个；排肥开沟器型式：双圆盘；排肥开沟器数量：14个；种/肥箱容积：225/225L;排量调节方式:排种：档位调节+螺旋手柄；排肥：螺旋手柄;播种部分传动方式:轴传动+链条传动；地轮型式：滚笼；地轮直径：360mm；地轮高度调节范围：0-130mm；覆土器型式：覆土板；镇压器型式：橡胶辊 | T201913130196 | 890 | 2024-12-30 | 非通用类 | 河北省
677 | 种植施肥机械 | 播种机械 | 条播机 | 12-18行条播机 | 任丘市合乐农业机械有限公司 | 小麦施肥播种机 | 2BXF-12B | 播种行数:12行; | 型号名称：2BXF-12B小麦施肥播种机；结构型式：悬挂式,机械式；配套动力范围：22-36.8kW;整机外形尺寸（长×宽×高）：1950×2225×1155mm；作业速度范围:1.11-1.67m/s;作业小时生产率:0.72-1.08h㎡/h；工作幅宽：180cm；行距：15cm；工作行数：12行；排种器型式:外槽轮式;排种器数量:12个；排肥器型式：外槽轮式；排肥器数量：12个；排种开沟器型式：靴式；排种开沟器数量：12个；排种开沟器深度调节范围：0-100mm；排肥开沟器型式：靴式；排肥开沟器数量：12个；排肥开沟器深度调节范围：0-100mm；种/肥箱容积：195/195L;排量调节方式:排种：档位调节+螺旋手柄；排肥：螺旋手柄;播种部分传动方式:轴传动；地轮型式：滚笼；地轮直径：360mm；地轮高度调节范围：0-130mm；覆土器型式：覆土板；镇压器型式：橡胶辊 | T201913130194 | 890 | 2024-12-30 | 非通用类 | 河北省
678 | 种植施肥机械 | 播种机械 | 条播机 | 12-18行条播机 | 任丘市合乐农业机械有限公司 | 小麦施肥播种机 | 2BXF-16 | 播种行数:16行; | 型号名称：2BXF-16小麦施肥播种机；结构型式：悬挂式,机械式；配套动力范围:36.8-66.2kW;整机外形尺寸（长×宽×高）:2010×2810×1112mm;作业速度范围:1.11-1.67m/s;作业小时生产率:0.84-1.26h㎡/h；工作幅宽:240cm;行距：15cm；工作行数：16行；排种器型式：外槽轮式；排种器数量：16个；排肥器型式：外槽轮式；排肥器数量：16个；排种开沟器型式：双圆盘；排种开沟器数量：16个；排肥开沟器型式：双圆盘；排肥开沟器数量：16个；种/肥箱容积：241/241L;排量调节方式:排种：档位调节+螺旋手柄；排肥：螺旋手柄;播种部分传动方式:轴传动+链条传动；地轮型式：滚笼；地轮直径：360mm；地轮高度调节范围：0-130mm；覆土器型式：覆土板；镇压器型式：橡胶辊 | T201913130196 | 890 | 2024-12-30 | 非通用类 | 河北省
679 | 种植施肥机械 | 播种机械 | 条播机 | 12-18行条播机 | 任丘市合乐农业机械有限公司 | 小麦施肥播种机 | 2BXF-12A | 播种行数:12行; | 型号名称：2BXF-12A小麦施肥播种机；结构型式：悬挂式,机械式；配套动力范围：22-36.8kW;整机外形尺寸（长×宽×高）:2115×2245×1118mm;作业速度范围:1.11-1.67m/s;作业小时生产率:0.72-1.08h㎡/h；工作幅宽:180cm;行距：15cm；工作行数：12行；排种器型式：外槽轮式；排种器数量：12个；排肥器型式：外槽轮式；排肥器数量：6个；排种开沟器型式：双圆盘；排种开沟器数量：12个；排肥开沟器型式：双圆盘；排肥开沟器数量：6个；种/肥箱容积：210/210L;排量调节方式:排种：档位调节+螺旋手柄；排肥：螺旋手柄;播种部分传动方式:轴传动+链条传动；地轮型式：滚笼；地轮直径：360mm；地轮高度调节范围：0-130mm；覆土器型式：覆土板；镇压器型式：橡胶辊 | T201913130195 | 890 | 2024-12-30 | 非通用类 | 河北省
680 | 种植施肥机械 | 播种机械 | 条播机 | 12-18行条播机 | 河北农哈哈机械集团有限公司 | 谷物播种机 | 2BF-16 | 播种行数:16行; | 工作行数：16行；工作幅宽：240cm；排种器型式：滚齿式、非金属材料；排肥器型式：外槽轮式；排种开沟器型式：双圆盘式 | T201913130144 | 890 | 2024-12-08 | 非通用类 | 河北省
681 | 种植施肥机械 | 播种机械 | 条播机 | 12-18行条播机 | 河北农哈哈机械集团有限公司 | 谷物播种机 | 2BF-14 | 播种行数:14行; | 工作行数：14行；工作幅宽：210cm；排种器型式：滚齿式、非金属材料；排肥器型式：外槽轮式；排种开沟器型式：双圆盘式 | T201913130144 | 890 | 2024-12-08 | 非通用类 | 河北省
682 | 种植施肥机械 | 播种机械 | 条播机 | 12-18行条播机 | 河北农哈哈机械集团有限公司 | 谷物播种机 | 2BF-12A | 播种行数:12行; | 工作行数：12行；工作幅宽：192cm；排种器型式：滚齿式、非金属材料；排肥器型式：外槽轮式；排肥开沟器型式：双圆盘式 | T201913130145 | 890 | 2024-12-08 | 非通用类 | 河北省
683 | 种植施肥机械 | 播种机械 | 条播机 | 12-18行条播机 | 河北金土地农业机械制造有限公司 | 谷物播种机 | 2BF-16C | 播种行数:16行; | 结构型式：机械式，悬挂式；整机外形尺寸（长×宽×高）（mm）：1350×2675×1080；工作幅宽（mm）：2400；行距（mm）：150；工作行数（行）：16；排种器数量（个）：16；排种开沟器型式：双圆盘式。 | 鄂2019554 | 890 | 2024-12-29 | 非通用类 | 河北省
684 | 种植施肥机械 | 播种机械 | 条播机 | 12-18行条播机 | 河北金土地农业机械制造有限公司 | 谷物播种机 | 2BF-14C | 播种行数:14行; | 结构型式：机械式，悬挂式；整机外形尺寸（长×宽×高）（mm）：1335×2385×1060；工作幅宽（mm）：2100；工作行数（行）：14；行距（mm）： 150；排种开沟器型式：双圆盘式；排种开沟器数量 （个）：14。 | 鄂2019554 | 890 | 2024-12-29 | 非通用类 | 河北省
685 | 种植施肥机械 | 播种机械 | 条播机 | 12-18行条播机 | 河北金土地农业机械制造有限公司 | 谷物播种机 | 2BF-12C | 播种行数:12行; | 结构型式：机械式，悬挂式；整机外形尺寸（长×宽×高）（mm）：1330×2295×1070；工作幅宽（mm）：1800；行距（mm）150；工作行数（行）：12；排种器数量（个）：12；排种开沟器型式：双圆盘式。 | 鄂2019555 | 890 | 2024-12-29 | 非通用类 | 河北省
686 | 种植施肥机械 | 播种机械 | 条播机 | 12-18行条播机 | 连云港市连发机械有限公司 | 条播机 | 2BF-12 | 播种行数:12行; | 结构型式：机械式、悬挂式；配套动力范围（kW）：44.1-55.1；外形尺寸（工作状态，长×宽×高)mm：1500×2460×1200；结构质量（kg）：335；行距（cm）：14-18（可调）；工作行数:12；工作幅宽（cm）200；传动机构型式：镇压辊链传动；排种器型式：外槽轮式；排种器数量：12；排肥器型式：外槽轮式；排肥器数量：12；开沟器型式：双圆盘式；开沟器数量：12；种子箱容积：70L；肥箱容积：70L；地轮型式：整体圆筒式；地轮直径：350mm；镇压器型式：整体圆筒式 | T201900030291 | 890 | 2024-12-30 | 非通用类 | 江苏省
687 | 种植施肥机械 | 播种机械 | 条播机 | 19-24行条播机 | 淮北市华丰机械设备有限公司 | 小麦播种机 | 2B-20 | 播种行数:20行; | 型号规格：2B-20型小麦播种机；结构型式：机械式；悬挂式；配套动力范围（KW):58.8～88.2；工作状态外形尺寸（长×宽×高）：1800×2860×1170mm；作业速度范围：3～5km/h; 作业小时生产率：0.60～0.87hm²/h;行距：116mm；工作行数：20行；工作幅宽：2.32m；排种/肥器型式：外槽轮式；数量：20/10个；驱动方式：地轮驱动；种/肥箱容积：190/190L；排量调节方式：手动调节；传动机构型式：链轮链条；开沟器型式：锄铲式；数量：30个；深度调节范围：30～80mm；地轮型式：滚笼式；直径：Φ380mm；高度调节范围：0～50mm；覆土器型式：刮板式；镇压器型式：滚笼式。 | 2019TJ493 | 4400 | 2023-12-31 | 非通用类 | 安徽省
688 | 种植施肥机械 | 播种机械 | 条播机 | 19-24行条播机 | 河北峥嵘农机有限公司 | 小麦施肥播种机 | 2BXF-24 | 播种行数:24行; | 结构型式：机械式、悬挂式配套动力范围KW:40.4-88.2整机外型尺寸长*宽*高mm:2700*3960*1650 工作幅宽cm:210 行距cm:15 行数：24排种器型式：槽轮式非金属材料排肥器型式：槽轮式 | T201913130201 | 4400 | 2024-12-30 | 非通用类 | 河北省
689 | 种植施肥机械 | 播种机械 | 条播机 | 19-24行条播机 | 江苏清淮机械有限公司 | 施肥播种机 | 2BF-24(24) | 播种行数:24行; | 配套动力（kW):55.2-73.5.工作幅宽（CM):360.施肥行数：24行，播种行数：24行.传动方式：地轮链条传动.肥箱容积为257L,种箱容积为230L.外形尺寸（长×宽×高）（mm):1886×3860×1300.结构质量（kg):850. | T201900030277 | 4400 | 2024-12-30 | 非通用类 | 江苏省
690 | 种植施肥机械 | 播种机械 | 条播机 | 19-24行条播机 | 河北神禾农业机械有限公司 | 小麦播种机 | 2BXF-24 | 播种行数:24行; | 工作行数24行；外形尺寸长×宽×高（3120×4950×1630）mm；行距：15cm；排种器型式：槽轮式；地轮型式：充气轮胎。 | T201913130291 | 4400 | 2024-12-30 | 非通用类 | 河北省
691 | 种植施肥机械 | 播种机械 | 条播机 | 19-24行条播机 | 连云港市连发机械有限公司 | 条播机 | 2BF-20 | 播种行数:20行; | 结构型式：机械式、悬挂式；配套动力范围（kW）：62.5-73.5；外形尺寸（工作状态，长×宽×高)mm：1500×3300×1200；结构质量（kg）：455；行距（cm）：14-18（可调）；工作行数:20；工作幅宽（cm）300；传动机构型式：镇压辊链传动；排种器型式：外槽轮式；排种器数量：20；排肥器型式：外槽轮式；排肥器数量：20；开沟器型式：双圆盘式；开沟器数量：20；种子箱容积：116L；肥箱容积：116L；地轮型式：整体圆筒式；地轮直径：350mm；镇压器型式：整体圆筒式。 | T201900030292 | 4400 | 2024-12-30 | 非通用类 | 江苏省
692 | 种植施肥机械 | 播种机械 | 条播机 | 25行及以上条播机 | 河北华硕农业机械制造有限公司 | 牵引式小麦施肥播种机 | 2BXF-26B | 播种行数:26行; | 结构型式：机械式,牵引式;配套动力范围kW：58.5-88.2;整机外形尺寸（长×宽×高）mm：3800×4600×1510;作业速度范围(m/s)：1.39～2.22;作业小时生产率(h㎡/h)：2～3.3;工作幅宽(cm)：364;行距(cm)：14;工作行数行：26;排种器型式：外槽轮式/金属材料;排种器数量个：26;排肥器型式：外槽轮式/金属材料;排肥器数量个：26;排种开沟器型式：双圆盘;排种开沟器数量个：26;排种开沟器深度调节范围(mm)：0～120;排肥开沟器型式：双圆盘;排肥开沟器数量个：26（与排种共用）;排肥开沟器深度调节范围(mm)：0～120;种/肥箱容积(L)：种：650/肥：730;排量调节方式：手柄;播种部分传动方式：链传动;地轮型式：充气轮胎;地轮直径(mm)：840;覆土器型式：辊式;镇压器型式：辊式（与覆土器共用） | T201913130137 | 6600 | 2024-12-08 | 非通用类 | 河北省
693 | 种植施肥机械 | 播种机械 | 穴播机 | 6行及以上穴播机 | 安徽省新田农业机械制造有限公司 | 大豆播种机 | 2BMFJ-6 | 播种行数:6行;是否精量播种:否 ; | 外形尺寸（长×宽×高）：2800×2000×1470mm； 结构质量：1300kg； 行距：40cm； 工作行数：6行； 工作幅宽：240cm； 排种器形式：窝眼式； 排种器数量：6个； 排肥器形式：外槽轮式； 排肥器形式数量：6个； 传动机构形式：地轮+轴传动； 开沟器形式：锄铲式； 地轮形式：橡胶轮； 防堵工作部件形式：侧切刀； 配套动力范围：≥58.8kW； 生产率：.8～1.0hm2/h。 | 2018TJ099 | 1400 | 2022-12-31 | 通用类 | 安徽省
694 | 种植施肥机械 | 播种机械 | 免耕播种机 | 7-11行免耕条播机 | 山东大华机械有限公司 | 免耕施肥播种机 | 2BMYF-8/8 | 播种行数:8行;播种形式:免耕条播 ; | 播种行数:8;外形尺寸(长×宽×高):1700×2800×1320mm;行距:33(可调)cm;工作幅宽:264cm(可调);配套动力:≥62.5kW轮式拖拉机;排种器型式:外槽轮,排种器数量:8;排肥器形式:外槽轮式;排肥器数量:8;传动机构型式:链条传动;种子箱容积:90L;肥料箱容积:150L;苗带耕作方式:旋耕; | T201900370857 | 2700 | 2024-12-30 | 通用类 | 山东省
695 | 种植施肥机械 | 播种机械 | 免耕播种机 | 7-11行免耕条播机 | 山东大华机械有限公司 | 免耕施肥播种机 | 2BMYF-7/7 | 播种行数:7行;播种形式:免耕条播 ; | 播种行数:7;外形尺寸(长×宽×高):1700×2450×1320mm;行距:33(可调)cm;排种器型式:外槽轮式,排种器数量:7;排肥器形式:外槽轮式;排肥器数量:7;传动机构型式:链条传动:配套动力:≥58.8kW轮式拖拉机;种子箱容积:80L;料箱容积:120L;苗带耕作方式:旋耕;镇压器型式:地轮镇压 | T201900370856 | 2700 | 2024-12-30 | 通用类 | 山东省
696 | 种植施肥机械 | 播种机械 | 免耕播种机 | 12-18行免耕条播机 | 山东奥龙农业机械制造有限公司 | 免耕施肥播种机 | 2BMF-14/7 | 播种行数:14行;播种形式:免耕条播 ; | 结构型式：机械式、悬挂式；外形尺寸：1570×2580×1170mm；行距：宽行225mm，窄行120mm；工作行数：小麦14行、肥7行；作业幅宽：2410mm；排种器型式：外槽轮式；排种器数量：14个；排肥器型式：外槽轮式；排肥器数量：7个；种/肥箱容积：100/109L；排量调节方式：螺纹调节；传动机构型式：排种、肥为链条传动，破茬清垄为轴、齿轮传动；开沟器型式：锄铲式；开沟器数量：7个；地轮型式：无胎胶轮；地轮直径：380mm；破茬清垄工作部件型式：旋耕刀式；镇压器型式：地轮镇压。 | T201900641057 | 4100 | 2024-12-30 | 通用类 | 山东省
697 | 种植施肥机械 | 播种机械 | 免耕播种机 | 12-18行免耕条播机 | 洛阳市鑫乐机械科技股份有限公司 | 全还田防缠绕免耕施肥播种机 | 2BMQF-8/16 | 播种行数:16行;播种形式:免耕条播 ; | 配套动力范围:88.2-110.2kw；外形尺寸（长×宽×高）1820×2900×1370mm；结构质量：1142kg；行距：120、220mm；播种行数：16行；工作幅宽：2720mm；传动机构形式：地轮、链轮、链条传动；排种器形式：外槽轮式；排种器数量：16个；排肥器形式：外槽轮式；排肥器数量：8个；开沟器形式：圆盘锯齿开沟刀+靴式开沟器/管式开沟器；开沟器数量：8/16个；种子箱容积：106L；肥箱容积：172L；地轮形式：通体镇压地轮；地轮直径：460mm；覆土器形式：通体镇压地轮；镇压器形式：通体镇压地轮；破茬清垄工作部件型式：圆盘锯齿开沟刀。 | T202000620101 | 4000 | 2025-03-31 | 通用类 | 河南省
698 | 种植施肥机械 | 播种机械 | 免耕播种机 | 12-18行免耕条播机 | 洛阳市鑫乐机械科技股份有限公司 | 全还田防缠绕免耕施肥播种机 | 2BMQF-8/16A | 播种行数:16行;播种形式:免耕条播 ; | 配套动力范围:88.2-110.2kw；外形尺寸（长×宽×高）1770×2900×1480mm；结构质量：1222kg；行距：120、220mm；播种行数：16行；工作幅宽：2720mm；传动机构形式：地轮、链轮、链条传动；排种器形式：滚齿式（无极变速）；排种器数量：16个；排肥器形式：外槽轮式；排肥器数量：8个；开沟器形式：圆盘锯齿开沟刀+靴式开沟器/管式开沟器；开沟器数量：8/16个；种子箱容积：245L；肥箱容积：245L；地轮形式：通体镇压地轮；地轮直径：450mm；覆土器形式：通体镇压地轮；镇压器形式：通体镇压地轮；破茬清垄工作部件型式：圆盘锯齿开沟刀。 | T202000620102 | 4000 | 2025-03-31 | 通用类 | 河南省
699 | 种植施肥机械 | 播种机械 | 免耕播种机 | 12-18行免耕条播机 | 洛阳市鑫乐机械科技股份有限公司 | 全还田防缠绕免耕施肥播种机 | 2BMQF-7/14 | 播种行数:14行;播种形式:免耕条播 ; | 配套动力范围:69.9-80.9kw；外形尺寸（长×宽×高）1750×2400×1330mm；结构质量：880kg；行距：120、200mm；播种行数：14行；工作幅宽2240mm；传动机构形式：地轮、链轮、链条传动；排种器形式：外槽轮式；排种器数量：14个；排肥器形式：外槽轮式；排肥器数量：7个；开沟器形式：圆盘锯齿开沟刀+靴式开沟器/管式开沟器；开沟器数量：7/14个；种子箱容积：130L；肥箱容积：210L；地轮形式：通体镇压地轮；地轮直径：460mm；覆土器形式：通体镇压地轮；镇压器形式：通体镇压地轮；破茬清垄工作部件型式：圆盘锯齿开沟刀。 | T202000620101 | 4000 | 2025-03-31 | 通用类 | 河南省
700 | 种植施肥机械 | 播种机械 | 免耕播种机 | 12-18行免耕条播机 | 洛阳市鑫乐机械科技股份有限公司 | 全还田防缠绕免耕施肥播种机 | 2BMQF-6/12 | 播种行数:12行;播种形式:免耕条播 ; | 配套动力范围:58.8-66.2kw；外形尺寸（长×宽×高）1750×2200×1330mm；结构质量：808kg；行距:120、220mm；播种行数：12行；工作幅宽2040mm；传动机构形式：地轮、链轮、链条传动；排种器形式：外槽轮式；排种器数量：12个；排肥器形式：外槽轮式；排肥器数量：6个；开沟器形式：圆盘锯齿开沟刀+靴式开沟器/管式开沟器；开沟器数量：6/12个；种子箱容积：95L；肥箱容积：156L； 地轮形式：通体镇压地轮；地轮直径：460mm；覆土器形式：通体镇压地轮；镇压器形式：通体镇压地轮；破茬清垄工作部件型式：圆盘锯齿开沟刀。 | T202000620101 | 4000 | 2025-03-31 | 通用类 | 河南省
701 | 种植施肥机械 | 播种机械 | 免耕播种机 | 12-18行免耕条播机 | 洛阳市鑫乐机械科技股份有限公司 | 全还田防缠绕免耕施肥播种机 | 2BMQF-7/14B | 播种行数:14行;播种形式:免耕条播 ; | 配套动力范围:69.9-80.9kw；外形尺寸（长×宽×高）1730×2580×1450mm；结构质量：1006kg；行距：120、220mm；播种行数：14行；工作幅宽2380mm；传动机构形式：地轮、链轮、链条传动；排种器形式：滚齿式（无极变速）；排种器数量：14个；排肥器形式：外槽轮式；排肥器数量：7个；开沟器形式：圆盘锯齿开沟刀+靴式开沟器/管式开沟器；开沟器数量：7/14个；种子箱容积：216L；肥箱容积：216L；地轮形式：通体镇压地轮；地轮直径：450mm；覆土器形式：通体镇压地轮；镇压器形式：通体镇压地轮；破茬清垄工作部件型式：圆盘锯齿开沟刀。 | T202000620102 | 4000 | 2025-03-31 | 通用类 | 河南省
702 | 种植施肥机械 | 播种机械 | 免耕播种机 | 12-18行免耕条播机 | 洛阳市鑫乐机械科技股份有限公司 | 全还田防缠绕免耕施肥播种机 | 2BMQF-7/14A | 播种行数:14行;播种形式:免耕条播 ; | 配套动力范围:69.9-80.9kw；外形尺寸（长×宽×高）1740×2400×1450mm；结构质量：978kg；行距：120、200mm；播种行数：14行；工作幅宽2240mm；传动机构形式：地轮、链轮、链条传动；排种器形式：滚齿式（无极变速）；排种器数量：14个；排肥器形式：外槽轮式；排肥器数量：7个；开沟器形式：圆盘锯齿开沟刀+靴式开沟器/管式开沟器；开沟器数量：7/14个；种子箱容积：199L；肥箱容积：200L；地轮形式：通体镇压地轮；地轮直径：450mm；覆土器形式：通体镇压地轮；镇压器形式：通体镇压地轮；破茬清垄工作部件型式：圆盘锯齿开沟刀。 | T202000620102 | 4000 | 2025-03-31 | 通用类 | 河南省
703 | 种植施肥机械 | 播种机械 | 免耕播种机 | 12-18行免耕条播机 | 洛阳市鑫乐机械科技股份有限公司 | 全还田防缠绕免耕施肥播种机 | 2BMQF-6/12A | 播种行数:12行;播种形式:免耕条播 ; | 配套动力范围:58.8-66.2kw；外形尺寸（长×宽×高）1730×2200×1450mm；结构质量：886kg；行距:120、220mm；播种行数：12行；工作幅宽2040mm；传动机构形式：地轮、链轮、链条传动；排种器形式：滚齿式（无极变速）；排种器数量：12个；排肥器形式：外槽轮式；排肥器数量：6个；开沟器形式：圆盘锯齿开沟刀+靴式开沟器/管式开沟器；开沟器数量：6/12个；种子箱容积：181L；肥箱容积：181L； 地轮形式：通体镇压地轮；地轮直径：450mm；覆土器形式：通体镇压地轮；镇压器形式：通体镇压地轮；破茬清垄工作部件型式：圆盘锯齿开沟刀。 | T202000620102 | 4000 | 2025-03-31 | 通用类 | 河南省
704 | 种植施肥机械 | 播种机械 | 免耕播种机 | 12-18行免耕条播机 | 灵璧九瑞农发科技有限公司 | 免耕条播机 | 2BMF-13 | 播种行数:13行;播种形式:免耕条播 ; | 配套动力：66.3～88.2kw；工作行数：13行；工作幅宽：2.3m；排种（肥）器型式：外槽轮式；破茬清垄工作部件型式：破茬直刀 | 2018TJ110 | 4100 | 2022-12-31 | 通用类 | 安徽省
705 | 种植施肥机械 | 播种机械 | 免耕播种机 | 19-24行免耕条播机 | 山东奥龙农业机械制造有限公司 | 免耕施肥播种机 | 2BMF-20/10 | 播种行数:20行;播种形式:免耕条播 ; | 结构型式：机械式、悬挂式；配套动力范围：≥73.5kW；整机外形尺寸：1580×3130×1400mm；作业速度范围：1.72～2.41km/h；作业小时生产率：0.5～0.7hm2/h；行距：120mm、170mm（宽窄行）；工作行数：20行；作业幅宽：2900mm；排种器型式：槽轮式、非金属材料；排种器数量：10个；排种器驱动方式：地轮；排肥器型式：槽轮式；排肥器数量：10个；排肥器驱动方式：地轮；种/肥箱容积：178/328L；种/肥排量调节方式：螺纹调节；传动机构型式：链传动；开沟器型式：锄铲式；开沟器数量：10个；开沟器深度调节范围：20～60mm；地轮型式：无胎胶轮；地轮直径：Φ380mm；地轮高度调节范围：0～130mm；破茬清垄工作部件型式：灭茬刀；镇压器型式：无胎胶轮。 | 2019TJ682 | 4800 | 2024-12-23 | 通用类 | 山东省
706 | 种植施肥机械 | 播种机械 | 免耕播种机 | 19-24行免耕条播机 | 山东奥龙农业机械制造有限公司 | 免耕施肥播种机 | 2BMF-22/11 | 播种行数:22行;播种形式:免耕条播 ; | 结构型式：机械式、悬挂式；配套动力范围：≥73.5kW；整机外形尺寸：1590×3430×1400mm；作业速度范围：1.57～2.35km/h；作业小时生产率：0.5～0.75hm2/h；行距：120mm、170mm（宽窄行）；工作行数：22行；作业幅宽：3190mm；排种器型式：槽轮式、非金属材料；排种器数量：11个；排种器驱动方式：地轮；排肥器型式：槽轮式；排肥器数量：11个；排肥器驱动方式：地轮；种/肥箱容积：196/362L；种/肥排量调节方式：螺纹调节；传动机构型式：链传动；开沟器型式：锄铲式；开沟器数量：11个；开沟器深度调节范围：20～60mm；地轮型式：无胎胶轮；地轮直径：Φ380mm；地轮高度调节范围：0～130mm；破茬清垄工作部件型式：灭茬刀；镇压器型式：无胎胶轮。 | 2019TJ683 | 4800 | 2024-12-23 | 通用类 | 山东省
707 | 种植施肥机械 | 播种机械 | 免耕播种机 | 19-24行免耕条播机 | 灵璧九瑞农发科技有限公司 | 免耕条播机 | 2BMF-19 | 播种行数:19行;播种形式:免耕条播 ; | 配套动力：73.5～102.2kw；工作行数：19行；工作幅宽：2.85m；排种（肥）器型式：外槽轮式；破茬清垄工作部件型式：破茬直刀 | 2018TJ283 | 4800 | 2022-12-31 | 通用类 | 安徽省
708 | 种植施肥机械 | 播种机械 | 免耕播种机 | 19-24行免耕条播机 | 河南省躬耕农业机械制造有限公司 | 免耕施肥播种机 | 2BMSF-19(8) | 播种行数:19行;播种形式:免耕条播 ; | 型号名称：2BMSF-19(8)型免耕施肥播种机 结构型式：机械式；悬挂式 配套动力范围：110.3～147 kW 整机外形尺寸（长×宽×高）： 2150×3300×1440 mm 作业速度范围： 2～5km/h 作业小时生产率：0.65～0.95 hm2/h 行距： 155 mm 工作行数： 19行 作业幅宽： 2945mm 排种器型式：外槽轮/非金属材料 排种器数量： 19 个 排种器驱动方式： 镇压辊驱动 排肥器型式：外槽轮/非金属材料 排肥器数量： 8个 排肥器驱动方式：镇压辊驱动 种/肥箱容积：151/295 L 种/肥排量调节方式：侧边螺旋直推动式 传动机构型式： 链齿传动 开沟器型式：圆盘式 开沟器数量： 19 个开沟器深度调节范围： 0～50mm 地轮型式 ：滚筒式 地轮直径： Φ325 mm 地轮高度调节范围： 0～50 mm 破茬清垄工作部件 ： 苗带旋耕 覆土器型式： 板式 镇压器型式：滚筒式 | 鄂2019482 | 4800 | 2024-12-29 | 通用类 | 河南省
709 | 种植施肥机械 | 播种机械 | 免耕播种机 | 2-3行免耕穴播机 | 山西河东雄风农机有限公司 | 玉米免耕施肥播种机 | 2BFM-3 | 播种行数:3行;播种形式:免耕精量穴播 ; | 结构型式：机械式；悬挂式；配套动力范围kw：18.4-25.7；整机外形尺寸（长×宽×高）mm：1760×1710×1220；作业速度范围km/h：2-4；作业小时生产率hm2/h：0.36-0.72；行距mm：500-650；工作行数：3；作业幅宽mm：1500-1950；排种器型式：勺轮式；金属材料；排种器数量：3；排种器驱动方式：地轮驱动；排肥器型式：外槽轮式；排肥器数量：3；排肥器驱动方式：地轮驱动；种/肥箱容积L：6×3/108；种/肥排量调节方式：排种：档位；排肥：螺纹；传动机构型式：链条传动；开沟器型式：播种：箭铲式/施肥：箭铲式；开沟器数量：播种：3/施肥：3；开沟器深度调节范围mm：播种：40-70/施肥：60-100；地轮型式：胶轮；地轮直径mm：380；地轮高度调节范围mm:0-50；破茬清垄工作部件型式：防缠辊；覆土器型式：拖环式；镇压器型式：胶轮。 | T201914140015 | 900 | 2024-09-28 | 通用类 | 山西省
710 | 种植施肥机械 | 播种机械 | 免耕播种机 | 2-3行免耕穴播机 | 河北农哈哈机械集团有限公司 | 玉米免耕施肥精播机 | 2BYFSM-3 | 播种行数:3行;播种形式:免耕穴播 ; | 配套动力范围：18.3～33.6kW；行距：530～700mm；工作行数：3行；作业幅宽：1590～2100mm；排种器型式：其他（勺轮式）、金属材料；排肥器型式：外槽轮式、非金属材料；种/肥箱容积：种：8.5×3/肥：195；传动机构型式：轴、链传动、齿轮 | T202014140018 | 900 | 2025-04-23 | 通用类 | 河北省
711 | 种植施肥机械 | 播种机械 | 免耕播种机 | 2-3行免耕穴播机 | 河北农哈哈机械集团有限公司 | 玉米免耕施肥精播机 | 2BYFSM-2 | 播种行数:2行;播种形式:免耕穴播 ; | 配套动力范围：18.3～33.6kW；行距：530～700mm；工作行数：2行；作业幅宽：1060～1400mm；排种器型式：其他（勺轮式）、金属材料；排肥器型式：外槽轮式、非金属材料；传动机构型式：轴、链传动、齿轮 | T202014140018 | 900 | 2025-04-23 | 通用类 | 河北省
712 | 种植施肥机械 | 播种机械 | 免耕播种机 | 2-3行免耕穴播机 | 济宁博玩工贸有限公司 | 免耕施肥播种机 | 2BMYF-3 | 播种行数:3行;播种形式:免耕穴播 ; | 配套动力范围：14.7-29.4kW;外形尺寸（长*宽*高）（mm)：1700*1800*1190；结构质量kg:280;行距mm:600-700;工作行数：3行；工作幅宽mm:1800-2100；排种器型式：勺轮式;金属材料；排种器数量：3个 ；排肥器型式：外槽轮式；排肥器数量：3个；地轮型式：橡胶轮；地轮直径mm：380；传动机构型式：齿轮传动+万向节传动；开沟器型式：芯铧式； | T201937370061 | 900 | 2024-10-24 | 通用类 | 山东省
713 | 种植施肥机械 | 播种机械 | 免耕播种机 | 2-3行免耕穴播机 | 济宁博玩工贸有限公司 | 免耕施肥播种机 | 2BMYF-2 | 播种行数:2行;播种形式:免耕穴播 ; | 配套动力范围：14.7-29.4kW;外形尺寸（长*宽*高）（mm)：1700*1400*1190；结构质量kg:145;行距mm:600-700;工作行数：2行；工作幅宽mm:1200-1400；排种器型式：勺轮式;金属材料；排种器数量：2个 ；排肥器型式：外槽轮式；排肥器数量：2个；地轮型式：橡胶轮；地轮直径mm：380；传动机构型式：齿轮传动+万向节传动；开沟器型式：芯铧式； | T201937370061 | 900 | 2024-10-24 | 通用类 | 山东省
714 | 种植施肥机械 | 播种机械 | 免耕播种机 | 2-3行免耕穴播机 | 宁津县双丰机械有限责任公司 | 玉米免耕施肥播种机 | 2BMYF-3 | 播种行数:3行;播种形式:免耕穴播 ; | 型号名称：2BMYF-3型玉米免耕施肥播种机；结构型式：机械式，悬挂式；配套动力范围（kW）：14.7~29.4；整机外形尺寸（长×宽×高）（mm）：1680×1680×1170；作业速度范围（km/h）：≤10；作业小时生产率（hm2/h）：0.4~0.6；行距（mm）：450~650（可调）；工作行数（行）：2；作业幅宽（mm）：1350~1950；排种器型式：勺轮式，金属材料；排种器数量：3；排种器驱动方式：地轮驱动；排肥器型式：外槽轮式；排肥器数量：3；排肥器驱动方式：地轮驱动；种/肥箱容积（L）：10×3/150；种/肥排量调节方式：齿轮变速箱/螺旋手柄；传动机构型式：链条+齿轮；开沟器型式：箭铲式；开沟器数量：3；开沟器深度调节范围（mm）：种≤60，肥≤100；地轮型式：橡胶轮；地轮直径（mm）：400；地轮高度调节范围（mm）：0~60；破茬清垄工作部件型式：箭铲式开沟器+防缠绕转轴；覆土器型式：翼型；镇压器型式：橡胶轮 | T201937370038 | 900 | 2024-10-24 | 通用类 | 山东省
715 | 种植施肥机械 | 播种机械 | 免耕播种机 | 2-3行免耕穴播机 | 宁津县双丰机械有限责任公司 | 玉米免耕施肥播种机 | 2BMYF-2 | 播种行数:2行;播种形式:免耕穴播 ; | 型号名称：2BMYF-2型玉米免耕施肥播种机；结构型式：机械式，悬挂式；配套动力范围（kW）：11~17.6；整机外形尺寸（长×宽×高）（mm）：1650×1450×1120；作业速度范围（km/h）：≤10；作业小时生产率（hm2/h）：0.25~0.4；行距（mm）：450~650（可调）；工作行数（行）：2；作业幅宽（mm）：900~1300；排种器型式：勺轮式，金属材料；排种器数量：2；排种器驱动方式：地轮驱动；排肥器型式：外槽轮式；排肥器数量：2；排肥器驱动方式：地轮驱动；种/肥箱容积（L）：10×2/120；种/肥排量调节方式：齿轮变速箱/螺旋手柄；传动机构型式：链条+齿轮；开沟器型式：箭铲式；开沟器数量：2；开沟器深度调节范围（mm）：种≤60，肥≤100；地轮型式：橡胶轮；地轮直径（mm）：400；地轮高度调节范围（mm）：0~60；破茬清垄工作部件型式：箭铲式开沟器+防缠绕转轴；覆土器型式：翼型；镇压器型式：橡胶轮 | T201937370038 | 900 | 2024-10-24 | 通用类 | 山东省
716 | 种植施肥机械 | 播种机械 | 免耕播种机 | 2-3行免耕穴播机 | 宁津县奥华农业机械有限公司 | 玉米免耕施肥播种机 | 2BMYF-3 | 播种行数:3行;播种形式:免耕穴播 ; | 外形尺寸（长*宽*高）（mm)：1700*1720*1200mm；结构质量kg:280kg;行距mm:450-650;工作行数：3行；工作幅宽mm:1350-1950；排种器型式：勺盘式，金属材料；排种器数量：3个 ；排肥器型式：外槽轮式；排肥器数量：3个；地轮型式：橡胶轮；地轮直径mm：370mm；传动机构型式：传动轴；开沟器型式：尖铲式；配套动力范围：14.7-29.4kW | T201937370008 | 900 | 2024-08-08 | 通用类 | 山东省
717 | 种植施肥机械 | 播种机械 | 免耕播种机 | 2-3行免耕穴播机 | 宁津县奥华农业机械有限公司 | 玉米免耕施肥播种机 | 2BMYF-2 | 播种行数:2行;播种形式:免耕穴播 ; | 外形尺寸（长*宽*高）（mm)：1720*1200*1200mm；结构质量kg:180kg;行距mm:450-700;工作行数：2行；工作幅宽mm:900-1400；排种器型式：勺盘式，金属材料；排种器数量：2个 ；排肥器型式：外槽轮式；排肥器数量：2个；地轮型式：橡胶轮；地轮直径370mm；传动机构型式：传动轴；开沟器型式：尖铲式；配套动力范围：14.7-29.4kW | T201937370008 | 900 | 2024-08-08 | 通用类 | 山东省
718 | 种植施肥机械 | 播种机械 | 免耕播种机 | 4-5行免耕穴播机 | 济宁海农农业机械有限公司 | 免耕施肥播种机 | 2BMYF-4B | 播种行数:4行;播种形式:免耕穴播 ; | 配套动力范围：14.7-29.4kW;外形尺寸（长*宽*高）（mm)：1580*1720*1190；结构质量kg:198;行距mm:380-430;工作行数：4行；工作幅宽mm:1520-1720；排种器型式：勺轮式;金属材料；排种器数量：4个 ；排肥器型式：外槽轮式；排肥器数量：2个；传动机构型式：链传动；开沟器型式：芯铧式；地轮型式：铁轮；地轮直径mm：380； | T202037370022 | 1600 | 2025-07-06 | 通用类 | 山东省
719 | 种植施肥机械 | 播种机械 | 免耕播种机 | 4-5行免耕穴播机 | 河北农哈哈机械集团有限公司 | 玉米免耕施肥精播机 | 2BYFSF-4D | 播种行数:4行;播种形式:免耕穴播 ; | 工作行数：4行；作业幅宽：200～248cm；排种器型式：勺轮式、金属材料；种/肥箱容积：种：8.5×4/肥：260L； | T201900030299 | 1600 | 2024-12-30 | 通用类 | 河北省
720 | 种植施肥机械 | 播种机械 | 免耕播种机 | 4-5行免耕穴播机 | 任丘市利华农业机械制造有限公司 | 玉米免耕施肥精播机 | 2BYMF-4B | 播种行数:4行;播种形式:免耕穴播 ; | 型号名称：2BYMF-4B型玉米免耕施肥精播机 播种行数：4行 排种器型式：勺轮式 | T201900140438 | 1600 | 2024-12-30 | 通用类 | 河北省
721 | 种植施肥机械 | 播种机械 | 免耕播种机 | 4-5行免耕穴播机 | 任丘市利华农业机械制造有限公司 | 玉米免耕施肥精播机 | 2BYMF-4A | 播种行数:4行;播种形式:免耕穴播 ; | 型号名称：2BYMF-4A型玉米免耕施肥精播机 播种行数：4行 排种器型式：勺轮式 | T201900140425 | 1600 | 2024-12-30 | 通用类 | 河北省
722 | 种植施肥机械 | 播种机械 | 免耕播种机 | 4-5行免耕穴播机 | 任丘市合乐农业机械有限公司 | 玉米免耕施肥播种机 | 2BMYF-5 | 播种行数:5行;播种形式:免耕穴播 ; | 型号名称：2BMYF-5型玉米免耕施肥播种机；结构型式：机械式/悬挂式；配套动力范围:36.8～66.2kW;整机外形尺寸（长×宽×高）:1860×2600×1160mm;作业速度范围:4-6km/h;作业小时生产率:1.0-1.8hm２/h;行距：500-600mm；工作行数：5行；作业幅宽：2500-3000mm；排种器型式：勺轮式、金属材料； 排种器数量：5个；排种器驱动方式：地轮驱动；排肥器型式：外槽轮式；排肥器数量：5个；排肥器驱动方式：地轮驱动；种/肥箱容积：9×5/200L;种/肥排量调节方式:播种：档位调节/施肥：螺旋手柄;传动机构型式:传动轴、链条;开沟器型式:播种：芯铧式/施肥：芯铧式;开沟器数量:播种：5个/施肥：5个;开沟器深度调节范围:播种：0-120/施肥：0-120mm；地轮型式：橡胶轮；地轮直径：370mm；地轮高度调节范围：0-130mm；破茬清垄工作部件型式：防缠辊；覆土器型式：覆土板；镇压器型式：橡胶轮 | T201900140439 | 1600 | 2024-12-30 | 通用类 | 河北省
723 | 种植施肥机械 | 播种机械 | 免耕播种机 | 4-5行免耕穴播机 | 任丘市合乐农业机械有限公司 | 玉米免耕施肥播种机 | 2BMYF-4 | 播种行数:4行;播种形式:免耕穴播 ; | 型号名称：2BMYF-4型玉米免耕施肥播种机；结构型式：机械式/悬挂式；配套动力范围:22～44kW;整机外形尺寸（长×宽×高）:1860×2090×1160mm;作业速度范围:4-6km/h;作业小时生产率:0.8-1.44hm２/h;行距：500-600mm；工作行数：4行；作业幅宽：2000-2400mm；排种器型式：勺轮式、金属材料； 排种器数量：4个；排种器驱动方式：地轮驱动；排肥器型式：外槽轮式；排肥器数量：4个；排肥器驱动方式：地轮驱动；种/肥箱容积：9×4/160L;种/肥排量调节方式:播种：档位调节/施肥：螺旋手柄;传动机构型式:传动轴、链条;开沟器型式:播种：芯铧式/施肥：芯铧式;开沟器数量:播种：4个/施肥：4个;开沟器深度调节范围:播种：0-120/施肥：0-120mm；地轮型式：橡胶轮；地轮直径：370mm；地轮高度调节范围：0-130mm；破茬清垄工作部件型式：防缠辊；覆土器型式：覆土板；镇压器型式：橡胶轮 | T201900140439 | 1600 | 2024-12-30 | 通用类 | 河北省
724 | 种植施肥机械 | 播种机械 | 免耕播种机 | 4-5行免耕穴播机 | 宁津县奥华农业机械有限公司 | 玉米免耕施肥播种机 | 2BMYF-4 | 播种行数:4行;播种形式:免耕穴播 ; | 外形尺寸（长*宽*高）（mm)：1760*2460*1210mm；结构质量kg:370kg;行距mm:500-680;工作行数：4行；工作幅宽mm:2000-2720；排种器型式：勺盘式，金属材料；排种器数量：4个 ；排肥器型式：外槽轮式；排肥器数量：4个；地轮型式：橡胶轮；地轮直径mm：370mm；传动机构型式：传动轴；开沟器型式：尖铲式；配套动力范围：29.4-95.6kW | T201900370165 | 1600 | 2024-11-28 | 通用类 | 山东省
725 | 种植施肥机械 | 播种机械 | 免耕播种机 | 4-5行免耕穴播机 | 宁津县双丰机械有限责任公司 | 玉米免耕施肥播种机 | 2BMYF-5 | 播种行数:5行;播种形式:免耕穴播 ; | 型号名称：2BMYF-5型玉米免耕施肥播种机；结构型式：机械式，悬挂式；配套动力范围（kW）：73.5~110.0；整机外形尺寸（长×宽×高）（mm）：1750×2950×1160；作业速度范围（km/h）：≤10；作业小时生产率（hm2/h）：0.2~1.0；行距（mm）：500~650（可调）；工作行数（行）：5；作业幅宽（mm）：2500~3250；排种器型式：勺轮式，金属材料；排种器数量：5；排种器驱动方式：地轮驱动；排肥器型式：外槽轮式；排肥器数量：5；排肥器驱动方式：地轮驱动；种/肥箱容积（L）：10×5/（110+140）；种/肥排量调节方式：种：手动档位调节 肥：螺旋手柄调节；传动机构型式：轴传动+齿轮传动+链条传动；开沟器型式：芯铧式；开沟器数量：5（种）+5（肥）；开沟器深度调节范围（mm）：种≤60/肥≤100；地轮型式：橡胶轮；地轮直径（mm）：380；地轮高度调节范围（mm）：0~60；破茬清垄工作部件型式：芯铧式开沟器+防缠绕转轴；覆土器型式：刮板式；镇压器型式：橡胶轮 | T202000370225 | 1600 | 2025-07-05 | 通用类 | 山东省
726 | 种植施肥机械 | 播种机械 | 免耕播种机 | 4-5行免耕穴播机 | 宁津县双丰机械有限责任公司 | 玉米免耕施肥播种机 | 2BMYF-4 | 播种行数:4行;播种形式:免耕穴播 ; | 型号名称：2BMYF-4型玉米免耕施肥播种机；结构型式：机械式，悬挂式；配套动力范围（kW）：29.4~95.6；整机外形尺寸（长×宽×高）（mm）：1700×2380×1160；作业速度范围（km/h）：≤10；作业小时生产率（hm2/h）：0.2~0.8；行距（mm）：500~650（可调）；工作行数（行）：4；作业幅宽（mm）：2000~2600；排种器型式：勺轮式，金属材料；排种器数量：4；排种器驱动方式：地轮驱动；排肥器型式：外槽轮式；排肥器数量：4；排肥器驱动方式：地轮驱动；种/肥箱容积（L）：10×4/200；种/肥排量调节方式：种：手动档位调节 肥：螺旋手柄调节；传动机构型式：轴传动+齿轮传动+链条传动；开沟器型式：芯铧式；开沟器数量：4（种）+4（肥）；开沟器深度调节范围（mm）：种≤60/肥≤100；地轮型式：橡胶轮；地轮直径（mm）：380；地轮高度调节范围（mm）：0~60；破茬清垄工作部件型式：芯铧式开沟器+防缠绕转轴；覆土器型式：刮板式；镇压器型式：橡胶轮 | T202000370225 | 1600 | 2025-07-05 | 通用类 | 山东省
727 | 种植施肥机械 | 播种机械 | 免耕播种机 | 4-5行免耕穴播机 | 济宁博玩工贸有限公司 | 免耕施肥播种机 | 2BMYF-5A | 播种行数:5行;播种形式:免耕穴播 ; | 配套动力范围：36.8-66.2kW;外形尺寸（长*宽*高）（mm)：1950*2340*1190；结构质量kg:410;行距mm:400-480;工作行数：5行；工作幅宽mm:2000-2400；排种器型式：勺轮式;金属材料；排种器数量：5个 ；排肥器型式：外槽轮式；排肥器数量：3个；传动机构型式：齿轮传动+链传动+万向节传动；开沟器型式：芯铧式；地轮型式：铁轮；地轮直径mm：380； | T202000370227 | 1600 | 2025-07-05 | 通用类 | 山东省
728 | 种植施肥机械 | 播种机械 | 免耕播种机 | 6行及以上免耕穴播机 | 安徽省宿州市龙华机械制造有限公司 | 茬地免耕覆秸精密播种机 | 2BMFJ-6 | 播种行数:6行;播种形式:免耕穴播 ; | 外形尺寸（长×宽×高）：2800×2000×1470mm； 结构质量：1300kg； 行距：40cm； 工作行数：6行； 工作幅宽：240cm； 排种器形式：窝眼式； 排种器数量：6个； 排肥器形式：外槽轮式； 排肥器形式数量：6个； 传动机构形式：地轮+轴传动； 开沟器形式：锄铲式； 地轮形式：橡胶轮； 防堵工作部件形式：侧切刀； 配套动力范围：≥58.8kW； 生产率：.8～1.0hm2/h。 | 2016TJ089 | 3000 | 2020-12-31 | 通用类 | 安徽省
729 | 种植施肥机械 | 播种机械 | 免耕播种机 | 6行及以上免耕穴播机 | 济宁博玩工贸有限公司 | 免耕施肥播种机 | 2BMYF-6A | 播种行数:6行;播种形式:免耕穴播 ; | 配套动力范围：36.8-66.2kW;外形尺寸（长*宽*高）（mm)：1950*2620*1190；结构质量kg:462;行距mm:400-440;工作行数：6行；工作幅宽mm:2400-2640；排种器型式：勺轮式;金属材料；排种器数量：6个 ；排肥器型式：外槽轮式；排肥器数量：3个；传动机构型式：齿轮传动+链传动+万向节传动；开沟器型式：芯铧式；地轮型式：铁轮；地轮直径mm：380； | T202000370226 | 3000 | 2025-07-05 | 通用类 | 山东省
730 | 种植施肥机械 | 播种机械 | 免耕播种机 | 6行及以上免耕穴播机 | 济宁博玩工贸有限公司 | 免耕施肥播种机 | 2BMYF-6B | 播种行数:6行;播种形式:免耕穴播 ; | 配套动力范围：36.8-66.2kW;外形尺寸（长*宽*高）（mm)：1810*2500*1230；结构质量kg:332;行距mm:350-420;工作行数：6行；工作幅宽mm:2100-2520；排种器型式：勺轮式;金属材料；排种器数量：6个 ；排肥器型式：外槽轮式；排肥器数量：3个；传动机构型式：链传动；开沟器型式：芯铧式；地轮型式：铁轮；地轮直径mm：380； | T202000370228 | 3000 | 2025-07-05 | 通用类 | 山东省
731 | 种植施肥机械 | 播种机械 | 免耕播种机 | 2-3行免耕精量穴播机 | 中国一拖集团有限公司 | 牵引式指夹免耕播种机 | 2BMQZ-2 | 播种行数:2行;播种形式:免耕精量穴播 ; | 结构型式 / 机械式，牵引式；配套动力范围 kW 36.7~47.7；行距 mm 400~700（可调）；工作行数 行 2；作业幅宽 mm 800~1400 | 鄂2019416 | 1000 | 2024-11-15 | 通用类 | 河南省
732 | 种植施肥机械 | 播种机械 | 免耕播种机 | 2-3行免耕精量穴播机 | 黑龙江贝克锐斯现代农业科技有限公司 | 免耕精量施肥播种机 | 2BFQ-2 | 播种行数:2行;播种形式:免耕精量穴播 ; | 精量排种器；播种行数：2行 | 黑垦鉴2019194 | 1000 | 2023-12-31 | 通用类 | 黑龙江
733 | 种植施肥机械 | 播种机械 | 免耕播种机 | 2-3行免耕精量穴播机 | 德州申湖机械制造有限公司 | 免耕指夹式精量施肥播种机 | 2BMZF-2 | 播种行数:2行;播种形式:免耕精量穴播 ; | 型号名称 / 2BMZF-2型，免耕指夹式精量施肥播种机 结构型式 / 机械式；牵引式 配套动力范围 kW 30～60 整机外形尺寸（长×宽×高） mm 2900×2050×1550 作业速度范围 km/h 6～8 作业小时生产率 hm２/h 0.4～1.0 行距 mm 400～700 工作行数 行 2 作业幅宽 mm 800～1400 排种器型式 / 指夹式、金属材料. | T201937370124 | 1000 | 2024-10-24 | 通用类 | 山东省
734 | 种植施肥机械 | 播种机械 | 免耕播种机 | 2-3行免耕精量穴播机 | 吉林省盛达机械有限公司 | 免耕指夹式精量施肥播种机 | 2BMZF-2 | 播种行数:2行;播种形式:免耕精量穴播 ; | 型号名称：2BMZF-2型免耕指夹式精量施肥播种机； 结构型式：牵引式； 配套动力范围kW：37-48；整机外形尺寸（长×宽×高）mm：2800×2000×1600； 作业速度范围km/h：6-8； 行距mm：400-700； 工作行数/行：2； 作业幅宽mm：800-1400； 排种器型式：指夹式； | T202022220086 | 1000 | 2025-05-28 | 通用类 | 吉林省
735 | 种植施肥机械 | 播种机械 | 免耕播种机 | 4-5行免耕精量穴播机 | 中国一拖集团有限公司 | 牵引式免耕播种机 | 2BMQ-4 | 播种行数:4行;播种形式:免耕精量穴播 ; | 结构型式 / 气力式，牵引式；配套动力范围 kW 58.8~73.5；行距 mm 350~650；工作行数 行 4；作业幅宽 mm 1400~2600 | 鄂2019413 | 1600 | 2024-11-15 | 通用类 | 河南省
736 | 种植施肥机械 | 播种机械 | 免耕播种机 | 4-5行免耕精量穴播机 | 河北峥嵘农机有限公司 | 玉米免耕施肥播种机 | 2BYMZF-5 | 播种行数:5行;播种形式:免耕精量穴播 ; | 结构型式：机械式、悬挂式整机外形尺寸（长*宽*高）mm:1720*2840*1180 配套动力范围KW：36.8-73.5 工作幅宽cm:250-300 行距cm:50-60 行数：5排种器型式：指夹式（金属材料）排种器数量：5个排肥器型式：外槽轮式排肥器数量：5个 | T201900140430 | 1600 | 2024-12-30 | 通用类 | 河北省
737 | 种植施肥机械 | 播种机械 | 免耕播种机 | 4-5行免耕精量穴播机 | 河北峥嵘农机有限公司 | 玉米免耕施肥播种机 | 2BYMZF-4 | 播种行数:4行;播种形式:免耕精量穴播 ; | 结构型式：机械式、悬挂式整机外形尺寸（长*宽*高）mm:1720*2300*1180 配套动力范围KW：22-73.5 工作幅宽cm:200-240 行距cm:50-60 行数：4排种器型式：指夹式（金属材料）排种器数量：4个排肥器型式：外槽轮式排肥器数量：4个 | T201900140430 | 1600 | 2024-12-30 | 通用类 | 河北省
738 | 种植施肥机械 | 播种机械 | 免耕播种机 | 4-5行免耕精量穴播机 | 安徽省新田农业机械制造有限公司 | 玉米免耕施肥播种机 | 2BMFJ-4 | 播种行数:4行;播种形式:免耕精量穴播 ; | 结构型式：三点悬挂； 配套动力范围: ≥58.8kW； 工作状态外形尺寸（长×宽×高）： 2000×2800×1470mm； 作业速度范围：3～5 km/h； 作业小时生产率0.72～1.2hm2/h； 行距：600mm； 工作行数：4行； 工作幅宽： 2400mm； 排种器型式：指夹式； 排种器数量：4个； 排种器驱动方式：地轮+轴传动； 排肥器型式：外槽轮式； 排肥器数量：4个； 排肥器驱动方式：地轮+轴传动； 种/肥箱容积：20/300L； 排量调节方式：手柄+变速箱； 传动机构型式：地轮+轴传动； 开沟器型式：锄铲式； 开沟器数量：4个； 开沟器深度调节范围：20～80mm ； 地轮型式：橡胶轮； 地轮直径：500mm； 地轮高度调节范围：0～80 mm； 破茬清垄工作部件型式：侧切刀； 覆土器型式：覆土轮； 镇压器型式：镇压轮。 | 2017TJ647 | 1600 | 2021-12-31 | 通用类 | 安徽省
739 | 种植施肥机械 | 播种机械 | 免耕播种机 | 4-5行免耕精量穴播机 | 黑龙江贝克锐斯现代农业科技有限公司 | 免耕精量施肥播种机 | 2BFQ-4 | 播种行数:4行;播种形式:免耕精量穴播 ; | 精量排种器；播种行数：4行 | 黑垦鉴2019195 | 1600 | 2023-12-31 | 通用类 | 黑龙江
740 | 种植施肥机械 | 播种机械 | 免耕播种机 | 6行及以上免耕精量穴播机 | 中国一拖集团有限公司 | 牵引式免耕播种机 | 2BMQ-6 | 播种行数:6行;播种形式:免耕精量穴播 ; | 结构型式 / 气力式，牵引式；配套动力范围 kW 73.5~88.2；行距 mm 350~650；工作行数 行 6；作业幅宽 mm 2100~3900 | 鄂2019414 | 3900 | 2024-11-15 | 通用类 | 河南省
741 | 种植施肥机械 | 播种机械 | 免耕播种机 | 6行及以上免耕精量穴播机 | 中国一拖集团有限公司 | 牵引式免耕播种机 | 2BMQ-8 | 播种行数:8行;播种形式:免耕精量穴播 ; | 结构型式 / 气力式，牵引式；配套动力范围 kW 88.2~110.3；行距 mm 350~650；工作行数 行 8；作业幅宽 mm 2800~5200 | 鄂2019415 | 3900 | 2024-11-15 | 通用类 | 河南省
742 | 种植施肥机械 | 播种机械 | 免耕播种机 | 6行及以上免耕精量穴播机 | 雷沃重工股份有限公司 | 免耕气吸精量播种机 | 2BMQF-9A | 播种行数:9行;播种形式:免耕精量穴播 ; | 排种器型式：气力式，非金属材料；结构型式：气力式、悬挂式；工作行数：9行； | T201900150449 | 3900 | 2024-12-30 | 通用类 | 山东省
743 | 种植施肥机械 | 播种机械 | 免耕播种机 | 6行及以上免耕精量穴播机 | 雷沃重工股份有限公司 | 免耕气吸精量播种机 | 2BMQF-12A | 播种行数:12行;播种形式:免耕精量穴播 ; | 排种器型式：气力式，非金属材料；结构型式：气力式、悬挂式；工作行数：12行； | T201900150450 | 3900 | 2024-12-30 | 通用类 | 山东省
744 | 种植施肥机械 | 播种机械 | 免耕播种机 | 6行及以上免耕精量穴播机 | 雷沃重工股份有限公司 | 免耕气吸精量播种机 | 2BMQF-6A | 播种行数:6行;播种形式:免耕精量穴播 ; | 排种器型式：气力式，非金属材料；结构型式：气力式、悬挂式；工作行数：6行； | T201900150451 | 3900 | 2024-12-30 | 通用类 | 山东省
745 | 种植施肥机械 | 播种机械 | 免耕播种机 | 6行及以上免耕精量穴播机 | 黑龙江贝克锐斯现代农业科技有限公司 | 免耕精量施肥播种机 | 2BFQ-6 | 播种行数:6行;播种形式:免耕精量穴播 ; | 精量排种器；播种行数：6行 | 黑垦鉴2019193 | 3900 | 2023-12-31 | 通用类 | 黑龙江
746 | 种植施肥机械 | 播种机械 | 免耕播种机 | 6行及以上免耕精量穴播机 | 黑龙江贝克锐斯现代农业科技有限公司 | 免耕精密播种机 | 2BMQJ-12(Maestro12） | 播种行数:12行;播种形式:免耕精量穴播 ; | 精量排种器；播种行数：12行 | 黑垦鉴2017081 | 3900 | 2021-12-31 | 通用类 | 黑龙江
747 | 种植施肥机械 | 播种机械 | 免耕播种机 | 6行及以上免耕精量穴播机 | 黑龙江贝克锐斯现代农业科技有限公司 | 免耕精密播种机 | 2BFQ-8 | 播种行数:8行;播种形式:免耕精量穴播 ; | 精量排种器；播种行数：8行 | 黑垦鉴2019186 | 3900 | 2023-12-31 | 通用类 | 黑龙江
748 | 种植施肥机械 | 播种机械 | 免耕播种机 | 6行及以上免耕精量穴播机 | 黑龙江贝克锐斯现代农业科技有限公司 | 免耕精密播种机 | 2BFQ-12 | 播种行数:12行;播种形式:免耕精量穴播 ; | 精量排种器；播种行数：12行 | 黑垦鉴2019185 | 3900 | 2023-12-31 | 通用类 | 黑龙江
749 | 种植施肥机械 | 播种机械 | 水稻直播机 | 8行及以上水稻精量穴播机 | 黑龙江省牡丹江农垦向明农业机械制造有限公司 | 水稻精量直播机 | 2BD-10A | 播种行数:10行;播种形式:播量可调,穴直播 ; | 结构型式：悬挂式；配套动力范围（kW）：13.24～25.74；外形尺寸（工作状态，长×宽×高)mm：1370×2300×870；播种行距（cm）：20/24宽窄行；播种行数：10；传动机构型式：齿轮传动、链条传动；排种器型式：内充鸭嘴式；排种器数量：10；穴距调节机构型式：插秧机穴距调整、变换传动链轮；穴距调节档位数量：配套插秧机6档，配套其它机械3档；种肥箱容积：9L。 | T201923230074 | 8400 | 2024-07-21 | 非通用类 | 黑龙江
750 | 种植施肥机械 | 播种机械 | 水稻直播机 | 8行及以上水稻精量穴播机 | 黑龙江省牡丹江农垦向明农业机械制造有限公司 | 水稻侧深施肥精量直播机 | 2BD-10B | 播种行数:10行;播种形式:播量可调,穴直播 ; | 结构型式：悬挂式；配套动力范围（kW）：13.24～25.74；外形尺寸（工作状态，长×宽×高)mm：1160×2280×880；播种行距（cm）：20/24宽窄行；播种行数：10；传动机构型式：齿轮传动、链条传动；排种器型式：外槽轮式+摆动成穴控制装置；排种器数量：10；排肥器型式：外槽轮式；排肥器数量：10；穴距调节机构型式：插秧机穴距调整、变换传动链轮；穴距调节档位数量：配套插秧机6档，配套其它机械3档；开沟器型式：滑板式；开沟器数量：10；种肥箱容积：13.5L。 | T201923230077 | 8400 | 2024-07-21 | 非通用类 | 黑龙江
751 | 种植施肥机械 | 播种机械 | 水稻直播机 | 8行及以上水稻精量穴播机 | 黑龙江省牡丹江农垦向明农业机械制造有限公司 | 水稻精量直播机 | 2BD-12A | 播种行数:12行;播种形式:播量可调,穴直播 ; | 结构型式：悬挂式；配套动力范围（kW）：13.24～25.74；外形尺寸（工作状态，长×宽×高)mm：1370×2700×870；播种行距（cm）：20/24宽窄行；播种行数：12；传动机构型式：齿轮传动、链条传动；排种器型式：内充鸭嘴式；排种器数量：12；穴距调节机构型式：插秧机穴距调整、变换传动链轮；穴距调节档位数量：配套插秧机6档，配套其它机械3档；种肥箱容积：9L。 | T201923230075 | 8400 | 2024-07-21 | 非通用类 | 黑龙江
752 | 种植施肥机械 | 播种机械 | 水稻直播机 | 8行及以上水稻精量穴播机 | 黑龙江省牡丹江农垦向明农业机械制造有限公司 | 水稻侧深施肥精量直播机 | 2BD-12B | 播种行数:12行;播种形式:播量可调,穴直播 ; | 结构型式：悬挂式；配套动力范围（kW）：13.24～25.74；外形尺寸（工作状态，长×宽×高)mm：1160×2680×880；播种行距（cm）：20/24宽窄行；播种行数：12；传动机构型式：齿轮传动、链条传动；排种器型式：外槽轮式+摆动成穴控制装置；排种器数量：12；排肥器型式：外槽轮式；排肥器数量：12；穴距调节机构型式：插秧机穴距调整、变换传动链轮；穴距调节档位数量：配套插秧机6档，配套其它机械3档；开沟器型式：滑板式；开沟器数量：12；种肥箱容积：13.5L。 | T201923230078 | 8400 | 2024-07-21 | 非通用类 | 黑龙江
753 | 种植施肥机械 | 播种机械 | 水稻直播机 | 8行及以上水稻精量穴播机 | 黑龙江省牡丹江农垦向明农业机械制造有限公司 | 水稻精量直播机 | 2BD-14A | 播种行数:14行;播种形式:播量可调,穴直播 ; | 结构型式：悬挂式；配套动力范围（kW）：33.1～40.44；外形尺寸（工作状态，长×宽×高)mm：1370×3150×870；播种行距（cm）：20/24宽窄行；播种行数：14；传动机构型式：齿轮传动、链条传动；排种器型式：内充鸭嘴式；排种器数量：14；穴距调节机构型式：变换传动链轮；穴距调节档位数量：配套运苗机、拖拉机3档；种肥箱容积：9L。 | T201923230076 | 8400 | 2024-07-21 | 非通用类 | 黑龙江
754 | 种植施肥机械 | 播种机械 | 水稻直播机 | 8行及以上水稻精量穴播机 | 黑龙江省牡丹江农垦向明农业机械制造有限公司 | 水稻侧深施肥精量直播机 | 2BD-14B | 播种行数:14行;播种形式:播量可调,穴直播 ; | 结构型式：悬挂式；配套动力范围（kW）：33.1～40.44；外形尺寸（工作状态，长×宽×高)mm：1160×3080×880；播种行距（cm）：20/24宽窄行；播种行数：14；传动机构型式：齿轮传动、链条传动；排种器型式：外槽轮式+摆动成穴控制装置；排种器数量：14；排肥器型式：外槽轮式；排肥器数量：14；穴距调节机构型式：变换传动链轮；穴距调节档位数量：配套运苗机、拖拉机3档；开沟器型式：滑板式；开沟器数量：14；种肥箱容积：13.5L。 | T201923230079 | 8400 | 2024-07-21 | 非通用类 | 黑龙江
755 | 种植施肥机械 | 播种机械 | 水稻直播机 | 8行及以上水稻精量穴播机 | 湖北双兴智能装备有限公司 | 水稻直播机 | 2BD-10A | 播种行数:10行;播种形式:播量可调,穴直播 ; | 结构型式:悬挂式;外形尺寸:960*2680*890;播种行数:10;播种间距:250;播种器型式:型孔式;播种器数量:10. | 鄂2019465 | 8400 | 2024-12-29 | 非通用类 | 湖北省
756 | 种植施肥机械 | 播种机械 | 水稻直播机 | 8行及以上水稻精量穴播机 | 湖北永祥农机装备有限公司 | 水稻直播机 | 2BDGH-08 | 播种行数:8行;播种形式:播量可调,穴直播 ; | 结构形式:悬挂式，播种行数:8行,播种行距(mm):250、300、170、330(可调)，播种形式:随速、变量数字智能化,、穴距(mm):100-300(可调), | 鄂2019443 | 8400 | 2024-11-15 | 非通用类 | 湖北省
757 | 种植施肥机械 | 播种机械 | 水稻直播机 | 8行及以上水稻精量穴播机 | 湖北永祥农机装备有限公司 | 水稻直播机 | 2BDGS-08 | 播种行数:8行;播种形式:播量可调,穴直播 ; | 结构形式:悬挂式,播种行数:8行,播种行距:170~330mm(可调),播种形式:随速、变量数字智能化,、穴距(mm):100-300(可调), | 鄂2019444 | 8400 | 2024-11-15 | 非通用类 | 湖北省
758 | 种植施肥机械 | 播种机械 | 水稻直播机 | 8行及以上水稻精量穴播机 | 湖北永祥农机装备有限公司 | 水稻直播机 | 2BDGS-10 | 播种行数:10行;播种形式:播量可调,穴直播 ; | 结构形式:悬挂式,播种行数:10行,播种行距:250、300、170、330mm(可调),播种形式:随速、变量数字智能化,、穴距(mm):100-300(可调), | 鄂2019445 | 8400 | 2024-11-15 | 非通用类 | 湖北省
759 | 种植施肥机械 | 播种机械 | 水稻直播机 | 8行及以上水稻精量穴播机 | 湖北永祥农机装备有限公司 | 水稻直播机 | 2BDGS-12 | 播种行数:12行;播种形式:播量可调,穴直播 ; | 结构形式:悬挂式，播种行数:12行,播种行距(mm):250、300、170、330(可调),播种形式:随速、变量数字智能化,、穴距(mm):100~300(可调)， | 鄂2019446 | 8400 | 2024-11-15 | 非通用类 | 湖北省
760 | 种植施肥机械 | 播种机械 | 水稻直播机 | 8行及以上水稻精量穴播机 | 湖北永祥农机装备有限公司 | 水稻直播机 | 2BDGS-16 | 播种行数:16行;播种形式:播量可调,穴直播 ; | 结构形式:悬挂式，播种行数:16行,播种行距(mm):250、300、170、330(可调),播种形式:随速、变量数字智能化、穴距(mm):100~300(可调), | 鄂2019447 | 8400 | 2024-11-15 | 非通用类 | 湖北省
761 | 种植施肥机械 | 播种机械 | 水稻直播机 | 8行及以上水稻精量穴播机 | 江苏盾田农业科技发展有限公司 | 水稻直播机 | 2BD-8 | 播种行数:8行;播种形式:播量可调,穴直播 ; | 播种行数：8行、形式:悬挂式、牵引式、播种量可调、穴直播 | 鄂2019491 | 8400 | 2024-12-29 | 非通用类 | 江苏省
762 | 种植施肥机械 | 播种机械 | 水稻直播机 | 8行及以上水稻精量穴播机 | 江苏盾田农业科技发展有限公司 | 水稻直播机 | 2BD-10 | 播种行数:10行;播种形式:播量可调,穴直播 ; | 播种行数：10行、形式:悬挂式、牵引式、播种量可调、穴直播 | 鄂2019492 | 8400 | 2024-12-29 | 非通用类 | 江苏省
763 | 种植施肥机械 | 播种机械 | 水稻直播机 | 8行及以上水稻精量穴播机 | 江苏盾田农业科技发展有限公司 | 水稻穴播机 | 2BD-12 | 播种行数:12行;播种形式:播量可调,穴直播 ; | 播种行数：12行、形式:悬挂式、牵引式、播种量可调、穴直播 | T20190606032 | 8400 | 2024-12-31 | 非通用类 | 江苏省
764 | 种植施肥机械 | 播种机械 | 水稻直播机 | 8行及以上水稻精量穴播机 | 浙江一田农业机械有限公司 | 悬挂式水稻直播机 | 2BDX-10 | 播种行数:10行;播种形式:播量可调,穴直播 ; | 1.型号名称：2BDT-10型自走式水稻直播机; 2.结构形式：自走四轮乘坐式; 3.配套动力：15.3kW; 4.工作状态外形尺寸（长×宽×高）:3500×2350×1510mm; 5.播种行数：10行; 6.作业速度范围：0-6.48km/h; 7.播种行距：230mm; 8.排种（/肥）器型式：勺式; 9.排种（/肥）器数量:10个： 10.种（/肥）箱容积：3.7×10L; 11.排（/肥）量调节方式：有级机械调节; 12.传动机构型式:传动轴; 13.穴距:100/150/200/250/300/350mm; 14.穴距调节机构型式:机械调节; 15.穴距调节挡位数量:6个; 16.自走式变速方式:机械; 17.前行走轮结构型式:实心橡胶轮; 18.前行走轮直径:φ650mm; 19.后行走轮结构型式:水田用橡胶凸耳防滑轮; 20.后行走轮直径:φ900mm; | T201943430036 | 8400 | 2024-09-29 | 非通用类 | 浙江省
765 | 种植施肥机械 | 播种机械 | 水稻直播机 | 8行及以上,自走四轮乘坐式水稻(水旱)直播机 | 洋马农机（中国）有限公司 | 自走式水稻直播机 | 2BDZ-10D | 播种行数:10行;自走四轮乘坐式:是 ; | 型号名称 ： 2BDZ-10D型自走式水稻直播机 结构型式 ： 自走四轮乘坐式 配套动力 kW 15.4 工作状态外形尺寸(长×宽×高) mm 3430×2640×2330 播种行数 行 10 作业速度范围 km/h 0～1.65 播种行距 mm 250 排种（/肥）器型式 ： 外槽轮式 排种（/肥）器数量 个 10 种（/肥）箱容积 L 12 排（/肥）量调节方式 ： 调量刻度盘进行调节 传动机构型式 ： 齿轮传动式 穴距 mm 220/180/160/140/120/100 穴距调节机构型式 ： 手动调节 穴距调节挡位数量 个 6 （种/肥）开沟器型式 ： 固定式 （种/肥）开沟器数量 个 10 自走式变速方式 ： HMT高效液压无级变速 覆土器型式 ： 板式 镇压器型式 ： / 地轮型式 ： / 地轮直径 mm / 前行走轮结构型式 ： 实心橡胶轮 前行走轮直径 mm Φ650×95 后行走轮结构型式 ： 实心橡胶凸缘轮胎 后行走轮直径 mm Φ950×150 | T201932320073 | 23600 | 2024-12-01 | 非通用类 | 江苏省
766 | 种植施肥机械 | 播种机械 | 水稻直播机 | 8行及以上,自走四轮乘坐式水稻(水旱)直播机 | 久保田农业机械（苏州）有限公司 | 自走式水稻直播机 | 2BDZ-10（DSPV-10C25） | 播种行数:10行;自走四轮乘坐式:是 ; | 作业行数：10行；形式：自走四轮乘坐式。 | T201932320150 | 23600 | 2024-12-30 | 非通用类 | 江苏省
767 | 种植施肥机械 | 播种机械 | 水稻直播机 | 8行及以上,自走四轮乘坐式水稻(水旱)直播机 | 浙江一田农业机械有限公司 | 自走式水稻直播机 | 2BDT-10 | 播种行数:10行;自走四轮乘坐式:是 ; | 1.型号名称：2BDT-10型自走式水稻直播机; 2.结构形式：自走四轮乘坐式; 3.配套动力：15.3kW; 4.工作状态外形尺寸（长×宽×高）:3500×2350×1510mm; 5.播种行数：10行; 6.作业速度范围：0-6.48km/h; 7.播种行距：230mm; 8.排种（/肥）器型式：勺式; 9.排种（/肥）器数量:10个： 10.种（/肥）箱容积：3.7×10L; 11.排（/肥）量调节方式：有级机械调节; 12.传动机构型式:传动轴; 13.穴距:100/150/200/250/300/350mm; 14.穴距调节机构型式:机械调节; 15.穴距调节挡位数量:6个; 16.自走式变速方式:机械; 17.前行走轮结构型式:实心橡胶轮; 18.前行走轮直径:φ650mm; 19.后行走轮结构型式:水田用橡胶凸耳防滑轮; 20.后行走轮直径:φ900mm; | T201943430035 | 23600 | 2024-09-29 | 非通用类 | 浙江省
768 | 种植施肥机械 | 播种机械 | 精量播种机 | 2-3行精量播种机 | 河北峥嵘农机有限公司 | 玉米施肥精量播种机 | 2BYZF-2 | 播种行数:2行;是否精量播种:是 ; | 结构型式：机械式、悬挂式整机外形尺寸（长*宽*高）mm:1720*1260*1180 配套动力范围KW：11-22 工作幅宽cm:160 行距cm:80 行数：2排种器型式：指夹式（金属材料）排种器数量：2个排肥器型式：外槽轮式排肥器数量：2个 | T201913130204 | 930 | 2024-12-30 | 非通用类 | 河北省
769 | 种植施肥机械 | 播种机械 | 精量播种机 | 2-3行精量播种机 | 河北峥嵘农机有限公司 | 玉米施肥精量播种机 | 2BYZF-3 | 播种行数:3行;是否精量播种:是 ; | 结构型式：机械式、悬挂式整机外形尺寸（长*宽*高）mm:1720*1700*1180 配套动力范围KW：11-33 工作幅宽cm:180 行距cm:60 行数：3排种器型式：指夹式（金属材料）排种器数量：3个 排肥器型式：外槽轮式 排肥器数量：3个 | T201913130205 | 930 | 2024-12-30 | 非通用类 | 河北省
770 | 种植施肥机械 | 播种机械 | 精量播种机 | 2-3行精量播种机 | 徐州沃孚机械制造有限公司 | 玉米精量播种机 | 2BYF-3 | 播种行数:3行;是否精量播种:是 ; | 播种行数：3行，精量播种器 | T202032320027 | 930 | 2025-03-30 | 非通用类 | 江苏省
771 | 种植施肥机械 | 播种机械 | 精量播种机 | 2-3行精量播种机 | 任丘市超鹰农机有限公司 | 玉米免耕精量播种机 | 2BYZF-3 | 播种行数:3行;是否精量播种:是 ; | 型号2BYZF-3，机械式；悬挂式结构形式，配套动力13.2～22kw，工作状态外形尺寸（长×宽×高）1640mm×1650mm×980mm，作业速度范围4～6km/h，作业小时生产率0.2～0.5hm2/h,行距400～650mm,工作行数3行，工作宽幅1.2～1.95m，排种/肥器型式指夹式/外槽轮式数量3/3个驱动方式地轮驱动，种/肥箱容积9×3个/103L，排量调节方式种：档位 肥：螺纹，传动机构型式轴、链条传动，开沟器型式锄铲式数量种：3个肥：3个，深度调节范围0～100mm，地轮型式实心胶地轮直径380mm高度调节范围0～100mm,覆土器型式双圆盘式，镇压器型式实心橡胶轮。 | 冀2018T-103（续） | 930 | 2022-12-31 | 非通用类 | 河北省
772 | 种植施肥机械 | 播种机械 | 精量播种机 | 2-3行精量播种机 | 任丘市超鹰农机有限公司 | 玉米免耕精量播种机 | 2BYZF-2 | 播种行数:2行;是否精量播种:是 ; | 型号2BYZF-2，机械式；悬挂式结构形式，配套动力11～22kw，工作状态外形尺寸（长×宽×高）1640mm×1230mm×980mm，作业速度范围4～6km/h，作业小时生产率0.2~0.5hm2/h,行距400～900mm,工作行数2行，工作宽幅0.8～1.8m，排种/肥器型式指夹式/外槽轮式数量2/2个驱动方式地轮驱动，种/肥箱容积9×2个/75L,排量调节方式种：档位 肥：螺纹，传动机构型式轴、链条传动，开沟器型式锄铲式数量种：2个肥：2个，深度调节范围0～100mm，地轮型式实心胶地轮直径380mm高度调节范围0～100mm,覆土器型式双圆盘式，镇压器型式实心橡胶轮。 | 冀2018T-102（续） | 930 | 2022-12-31 | 非通用类 | 河北省
773 | 种植施肥机械 | 播种机械 | 精量播种机 | 4-5行精量播种机 | 任丘市鑫大华农业机械制造有限公司 | 指夹式玉米精量播种机 | 2BYZF-4 | 播种行数:4行;是否精量播种:是 ; | 型号名称2BYZF-4指夹式玉米精量播种机;结构形式:机械式、悬挂式；配套动力范围：22~66.2kw整机外形尺寸（长x宽x高）:1560X2160X1160mm;作业速度范围:0.83~1.67m/s;作业小时生产率：0.57~1.15hm2/h；工作幅宽：240cm；行距：60cm；工作行数：4行；排种器型式：指夹式、金属材料；排种器数量：4个；排肥器型式：外槽轮式；排肥器数量：4个；排种开沟器型式：锄铲式；排种开沟器数量：4个；排种开沟器深度调节范围：0~40mm；排肥开沟器型式：锄铲式；排肥开沟器数量：4个;排肥开沟器深度调节范围:0~70mm;种/肥箱容积:种：8x4/肥:220L;排量调节方式:种：挡位/肥：螺旋手柄；播种部分传动方式：轴传动+链传动；地轮形式：橡胶轮；地轮直径：380mm；地轮高度调节范围：0~70mm；风机型式：/；覆土器型式：合土板；镇压器型式：地轮； | T201900130382 | 2200 | 2024-12-30 | 非通用类 | 河北省
774 | 种植施肥机械 | 播种机械 | 精量播种机 | 4-5行精量播种机 | 山东大华机械有限公司 | 气吸式精量播种机 | 2BMYFQ-4D | 播种行数:4行;是否精量播种:是 ; | 播种行数：4行，排种器形式：气吸式；工作状态外形尺寸（长×宽×高）：1960×2830×1620mm；工作幅宽：1600～2800mm；排肥器型式：外槽轮式；传动结构型式：地轮+链条+万向节 | 部20181376 | 2200 | 2022-12-31 | 非通用类 | 山东省
775 | 种植施肥机械 | 播种机械 | 精量播种机 | 4-5行精量播种机 | 河北峥嵘农机有限公司 | 玉米施肥精量播种机 | 2BYZF-5 | 播种行数:5行;是否精量播种:是 ; | 结构型式：机械式、悬挂式整机外形尺寸（长*宽*高）mm:1720*2840*1180 配套动力范围KW：36.8-73.5 工作幅宽cm:250-300 行距cm:50-60 行数：5排种器型式：指夹式（金属材料）排种器数量：5个排肥器型式：外槽轮式排肥器数量：5个 | T201900140432 | 2200 | 2024-12-30 | 非通用类 | 河北省
776 | 种植施肥机械 | 播种机械 | 精量播种机 | 4-5行精量播种机 | 河北峥嵘农机有限公司 | 玉米施肥精量播种机 | 2BYZF-4 | 播种行数:4行;是否精量播种:是 ; | 结构型式：机械式、悬挂式整机外形尺寸（长*宽*高）mm:1720*2300*1180 配套动力范围KW：22-73.5 工作幅宽cm:200-240 行距cm:50-60 行数：4排种器型式：指夹式（金属材料）排种器数量：4个 排肥器型式：外槽轮式 排肥器数量：4个 | T201900140432 | 2200 | 2024-12-30 | 非通用类 | 河北省
777 | 种植施肥机械 | 播种机械 | 精量播种机 | 4-5行精量播种机 | 河北华硕农业机械制造有限公司 | 气吸式施肥精量播种机 | 2BQXF-4 | 播种行数:4行;是否精量播种:是 ; | 结构型式：气力式、悬挂式;配套动力范围kW：33.1～58.8;整机外形尺寸（长×宽×高）mm：1880×2540×1180;作业速度范围(m/s)：1.11～1.67;作业小时生产率(hm2/h)：1～1.6;工作幅宽(cm)：220～240;行距(cm)：55～60;工作行数行：4;排种器型式：垂直圆盘气吸式/金属材料;排种器数量个：4;排肥器型式：外槽轮式/非金属材料;排肥器数量个：4;排种开沟器型式：滑刀式;排种开沟器数量个：4;排种开沟器深度调节范围(mm)：0～120;排肥开沟器型式：锄铲式;排肥开沟器数量个：4;排肥开沟器深度调节范围(mm)：0～120;种/肥箱容积(L)：8×4/110×2;排量调节方式：种：档位调节 肥：螺旋手柄;播种部分传动方式：链传动+轴传动;地轮型式：充气橡胶轮;地轮直径(mm)：570;地轮高度调节范围(mm)：0～130;风机型式：旋涡式;覆土器型式：覆土板;镇压器型式：橡胶轮 | T201900140434 | 2200 | 2024-12-30 | 非通用类 | 河北省
778 | 种植施肥机械 | 播种机械 | 精量播种机 | 4-5行精量播种机 | 河北华硕农业机械制造有限公司 | 玉米施肥精量播种机 | 2BYFZF-4 | 播种行数:4行;是否精量播种:是 ; | 结构型式：机械式；悬挂式;配套动力范围kW：29.4～58.8;整机外形尺寸（长×宽×高）mm：1800×2310×1240;作业速度范围(m/s)：1.11～1.67;作业小时生产率(hm2/h)：0.3～0.6;工作幅宽(cm)： 220～240;行距(cm)：55～60;工作行数行：4;排种器型式：指夹式/金属材料;排种器数量个：4;排肥器型式：外槽轮式/非金属材料;排肥器数量个：4;排种开沟器型式：芯铧式;排种开沟器数量个：4;排种开沟器深度调节范围(mm)：0～30;排肥开沟器型式：芯铧式;排肥开沟器数量个：4;排肥开沟器深度调节范围(mm)：0～120;种/肥箱容积(L)：8×4/220;排量调节方式：种：档位调节 肥：螺旋手柄;播种部分传动方式：链传动;地轮型式：充气橡胶轮;地轮直径(mm)：400;地轮高度调节范围(mm)：0～30;覆土器型式：覆土轮;镇压器型式：充气橡胶轮 | T201900140437 | 2200 | 2024-12-30 | 非通用类 | 河北省
779 | 种植施肥机械 | 播种机械 | 精量播种机 | 4-5行精量播种机 | 徐州沃孚机械制造有限公司 | 玉米精量播种机 | 2BYF-4 | 播种行数:4行;是否精量播种:是 ; | 播种行数：4行，精量播种器 | T202032320028 | 2200 | 2025-03-30 | 非通用类 | 江苏省
780 | 种植施肥机械 | 播种机械 | 精量播种机 | 4-5行精量播种机 | 徐州沃孚机械制造有限公司 | 玉米精量播种机 | 2BYF-5 | 播种行数:5行;是否精量播种:是 ; | 播种行数：5行，精量播种器 | T202032320028 | 2200 | 2025-03-30 | 非通用类 | 江苏省
781 | 种植施肥机械 | 播种机械 | 精量播种机 | 4-5行精量播种机 | 河北神禾农业机械有限公司 | 玉米施肥精量播种机 | 2BYMF-5 | 播种行数:5行;是否精量播种:是 ; | 工作行数5行；外形尺寸长×宽×高（1450×3000×1000）mm；行距：60cm；排种器型式：指夹式；地轮型式：橡胶轮胎。 | T201900130353 | 2200 | 2024-12-30 | 非通用类 | 河北省
782 | 种植施肥机械 | 播种机械 | 精量播种机 | 4-5行精量播种机 | 河北神禾农业机械有限公司 | 玉米精量播种机 | 2BYBZJ-5(A) | 播种行数:5行;是否精量播种:是 ; | 工作行数5行；外形尺寸长×宽×高（1720×2800×1190）mm；行距：60cm；排种器型式：指夹式；地轮型式：橡胶轮胎。 | T201900130354 | 2200 | 2024-12-30 | 非通用类 | 河北省
783 | 种植施肥机械 | 播种机械 | 精量播种机 | 4-5行精量播种机 | 河北神禾农业机械有限公司 | 玉米精量播种机 | 2BYBZJ-4(A) | 播种行数:4行;是否精量播种:是 ; | 工作行数4行；外形尺寸长×宽×高（1720×2200×1190）mm；行距：60cm；排种器型式：指夹式；地轮型式：橡胶轮胎。 | T201900130354 | 2200 | 2024-12-30 | 非通用类 | 河北省
784 | 种植施肥机械 | 播种机械 | 精量播种机 | 4-5行精量播种机 | 任丘市超鹰农机有限公司 | 玉米免耕精量播种机 | 2BYZF-4 | 播种行数:4行;是否精量播种:是 ; | 型号2BYZF-4，机械式；悬挂式结构形式，配套动力22～36.8kw，工作状态外形尺寸（长×宽×高）1640mm×2260mm×1110mm，作业速度范围4～6km/h，作业小时生产率0.3～0.6hm2/h,行距400～650mm,工作行数4行，工作宽幅1.6～2.6m，排种/肥器型式指夹式/外槽轮式数量4/4个驱动方式地轮驱动，种/肥箱容积9×4个/152L，排量调节方式种：档位 肥：螺纹，传动机构型式轴、链条传动，开沟器型式锄铲式数量种：4个肥：4个，深度调节范围0～100mm，地轮型式实心胶地轮直径380mm高度调节范围0～100mm,覆土器型式双圆盘式，镇压器型式实心橡胶轮。 | 冀2018T-104（续） | 2200 | 2022-12-31 | 非通用类 | 河北省
785 | 种植施肥机械 | 播种机械 | 精量播种机 | 4-5行精量播种机 | 任丘市超鹰农机有限公司 | 玉米免耕精量播种机 | 2BYZF-5 | 播种行数:5行;是否精量播种:是 ; | 型号2BYZF-5，机械式；悬挂式结构形式，配套动力36.8～73.5kw，工作状态外形尺寸（ 长×宽×高）1830mm×2760mm×1150mm，作业速度范围4～6km/h，作业小时生产率0.4～1.0hm2/h,行距400～600mm,工作行数5行，工作宽幅2.0～3.0m，排种/肥器型式指夹式/外槽轮式数量5/5个驱动方式地轮驱动，种/肥箱容积9×5个/174L，排量调节方式种：档位 肥：螺纹，传动机构型式轴、链条传动，开沟器型式锄铲式数量种：5个肥：5个，深度调节范围0～100mm，地轮型式实心胶地轮直径380mm高度调节范围0～100mm,覆土器型式双圆盘式，镇压器型式实心橡胶轮。 | 冀2018T-105（续） | 2200 | 2022-12-31 | 非通用类 | 河北省
786 | 种植施肥机械 | 播种机械 | 精量播种机 | 4-5行精量播种机 | 任丘市合乐农业机械有限公司 | 玉米施肥精量播种机 | 2BYZF-4 | 播种行数:4行;是否精量播种:是 ; | 型号名称：2BYZF-4玉米施肥精量播种机；结构型式：机械式/悬挂式；配套动力范围:22-44kW;整机外形尺寸（长×宽×高）:1860×2090×1160mm;作业速度范围：1.2-1.7m/s；作业小时生产率：0.8-1.44hm2/h；工作幅宽：200-240cm；行距：50-60cm；工作行数：4行；排种器型式：指夹式、金属材料；排种器数量：4个；排肥器型式：外槽轮式；排肥器数量：4个；排种开沟器型式：芯铧式；排种开沟器数量：4个；排种开沟器深度调节范围：0-120mm；排肥开沟器型式：芯铧式；排肥开沟器数量：4个；排肥开沟器深度调节范围：0-120mm；种/肥箱容积：9×4/160L;排量调节方式:播种：档位调节/施肥：螺旋手柄;播种部分传动方式：传动轴、链条；地轮型式：橡胶轮；地轮直径：370mm；地轮高度调节范围：0-130mm；覆土器型式：覆土板；镇压器型式：橡胶轮 | T201900140440 | 2200 | 2024-12-30 | 非通用类 | 河北省
787 | 种植施肥机械 | 播种机械 | 精量播种机 | 6-10行精量播种机 | 山东大华机械有限公司 | 气吸式精量播种机 | 2BMYFQ-6D | 播种行数:6行;是否精量播种:是 ; | 播种行数：6行；排种形式：气吸式；工作状态外形尺寸（长×宽×高）：1920×4270×1600mm；工作幅宽：2400～4200mm； 传动结构型式：地轮+链条+万向节；排肥器型式：外槽轮式 | 部20181379 | 3900 | 2022-12-31 | 非通用类 | 山东省
788 | 种植施肥机械 | 播种机械 | 精量播种机 | 6-10行精量播种机 | 山东大华机械有限公司 | 气吸式精量播种机 | 2BMYFQ-8D | 播种行数:8行;是否精量播种:是 ; | 工作行数:8行;排种器型式:气吸式;工作状态外形尺寸(长×宽×高):2100×5500×1500mm;工作幅宽:3200~5600mm;排种器数量:8个;结构型式:悬挂式;排肥器型式:外槽轮式;传动结构型式:地轮+链条+万向节 | 部20181378 | 3900 | 2022-12-31 | 非通用类 | 山东省
789 | 种植施肥机械 | 播种机械 | 精量播种机 | 6-10行精量播种机 | 河北华硕农业机械制造有限公司 | 气吸式施肥精量播种机 | 2BQXF-6 | 播种行数:6行;是否精量播种:是 ; | 结构型式：气力式、悬挂式;配套动力范围kW：58.8～88.2;整机外形尺寸（长×宽×高）mm：1950×3080×1090;作业速度范围(m/s)：1.11～1.67;作业小时生产率(hm2/h)：1～1.6;工作幅宽(cm)：300～360;行距(cm)：50～60;工作行数行：6;排种器型式：垂直圆盘气吸式/金属材料;排种器数量个：6;排肥器型式：外槽轮式/非金属材料;排肥器数量个：6;排种开沟器型式：滑刀式;排种开沟器数量个：6;排种开沟器深度调节范围(mm)：0～120;排肥开沟器型式：锄铲式;排肥开沟器数量个：6;排肥开沟器深度调节范围(mm)：0～120;种/肥箱容积(L)：8×6/220×2;排量调节方式：种：档位调节 肥：螺旋手柄;播种部分传动方式：链传动+轴传动;地轮型式：充气橡胶轮;地轮直径(mm)：570;地轮高度调节范围(mm)：0～130;风机型式：旋涡式;覆土器型式：覆土板;镇压器型式：橡胶轮 | T201900140434 | 3900 | 2024-12-30 | 非通用类 | 河北省
790 | 种植施肥机械 | 播种机械 | 精量播种机 | 6-10行精量播种机 | 河北峥嵘农机有限公司 | 玉米施肥精量播种机 | 2BYZF-7 | 播种行数:7行;是否精量播种:是 ; | 结构型式：机械式、悬挂式整机外形尺寸（长*宽*高）mm:1720*4060*1180 配套动力范围KW：36.8-73.5 工作幅宽cm:280-420 行距cm:40-60 行数：7 排种器型式：指夹式（金属材料）排种器数量：7个排肥器型式：外槽轮式排肥器数量：7个 | T201900140432 | 3900 | 2024-12-30 | 非通用类 | 河北省
791 | 种植施肥机械 | 播种机械 | 精量播种机 | 6-10行精量播种机 | 河北峥嵘农机有限公司 | 玉米施肥精量播种机 | 2BYZF-6 | 播种行数:6行;是否精量播种:是 ; | 结构型式：机械式、悬挂式整机外形尺寸（长*宽*高）mm:1720*3450*1180 配套动力范围KW：36.8-73.5 工作幅宽cm:240-360 行距cm:40-60 行数：6 排种器型式：指夹式（金属材料）排种器数量：6个排肥器型式：外槽轮式排肥器数量：6个 | T201900140432 | 3900 | 2024-12-30 | 非通用类 | 河北省
792 | 种植施肥机械 | 播种机械 | 精量播种机 | 6-10行精量播种机 | 徐州沃孚机械制造有限公司 | 玉米精量播种机 | 2BYFM-6 | 播种行数:6行;是否精量播种:是 ; | 播种行数：6行，精量播种器 | T202032320029 | 3900 | 2025-03-30 | 非通用类 | 江苏省
793 | 种植施肥机械 | 播种机械 | 精量播种机 | 6-10行精量播种机 | 徐州沃孚机械制造有限公司 | 玉米精量播种机 | 2BYF-6 | 播种行数:6行;是否精量播种:是 ; | 播种行数：6行，精量播种器 | T202032320028 | 3900 | 2025-03-30 | 非通用类 | 江苏省
794 | 种植施肥机械 | 播种机械 | 精量播种机 | 6-10行精量播种机 | 任丘市合乐农业机械有限公司 | 玉米施肥精量播种机 | 2BYZF-6 | 播种行数:6行;是否精量播种:是 ; | 型号名称：2BYZF-6玉米施肥精量播种机；结构型式：机械式/悬挂式；配套动力范围:36.8-73.5kW;整机外形尺寸（长×宽×高）:1860×3300×1160mm;作业速度范围：1.2-1.7m/s；作业小时生产率：1.2-2.16hm2/h；工作幅宽：300-360cm；行距：50-60cm；工作行数：6行；排种器型式：指夹式、金属材料；排种器数量：6个；排肥器型式：外槽轮式；排肥器数量：6个；排种开沟器型式：芯铧式；排种开沟器数量：6个；排种开沟器深度调节范围：0-120mm；排肥开沟器型式：芯铧式；排肥开沟器数量：6个；排肥开沟器深度调节范围：0-120mm；种/肥箱容积：9×6/260L;排量调节方式:播种：档位调节/施肥：螺旋手柄;播种部分传动方式：传动轴、链条；地轮型式：橡胶轮；地轮直径：370mm；地轮高度调节范围：0-130mm；覆土器型式：覆土板；镇压器型式：橡胶轮 | T201900140440 | 3900 | 2024-12-30 | 非通用类 | 河北省
795 | 种植施肥机械 | 播种机械 | 精量播种机 | 6-10行精量播种机 | 任丘市超鹰农机有限公司 | 玉米免耕精量播种机 | 2BYZF-6 | 播种行数:6行;是否精量播种:是 ; | 型号2BYZF-6，机械式；悬挂式结构形式，配套动力36.8～73.5kw，工作状态外形尺寸（ 长×宽×高）1830mm×3380mm×1150mm，作业速度范围4～6km/h，作业小时生产率1.0～2.0hm2/h,行距400～600mm,工作行数6行，工作宽幅2.4～3.6m，排种/肥器型式指夹式/外槽轮式数量6/6个驱动方式地轮驱动，种/肥箱容积9×6个/110×2个L，排量调节方式种：档位 肥：螺纹，传动机构型式轴、链条传动，开沟器型式锄铲式数量种：6个肥：6个，深度调节范围0～100mm，地轮型式实心胶地轮直径380mm高度调节范围0～100mm,覆土器型式双圆盘式，镇压器型式实心橡胶轮。 | 冀2018T-106（续） | 3900 | 2022-12-31 | 非通用类 | 河北省
796 | 种植施肥机械 | 播种机械 | 精量播种机 | 6-10行精量播种机 | 河北神禾农业机械有限公司 | 玉米施肥精量播种机 | 2BYMF-6 | 播种行数:6行;是否精量播种:是 ; | 工作行数6行；外形尺寸长×宽×高（2300×3600×1420）mm；行距：60cm；排种器型式：指夹式；地轮型式：充气轮台。 | T201900130353 | 3900 | 2024-12-30 | 非通用类 | 河北省
797 | 种植施肥机械 | 播种机械 | 精量播种机 | 6-10行精量播种机 | 河北神禾农业机械有限公司 | 玉米精量播种机 | 2BYBZJ-7(A) | 播种行数:7行;是否精量播种:是 ; | 工作行数7行；外形尺寸长×宽×高（1720×4200×1190）mm；行距：60cm；排种器型式：指夹式；地轮型式：橡胶轮胎。 | T201900130354 | 3900 | 2024-12-30 | 非通用类 | 河北省
798 | 种植施肥机械 | 播种机械 | 精量播种机 | 6-10行精量播种机 | 河北神禾农业机械有限公司 | 玉米精量播种机 | 2BYBZJ-6(A) | 播种行数:6行;是否精量播种:是 ; | 工作行数6行；外形尺寸长×宽×高（1720×3450×1190）mm；行距：60cm；排种器型式：指夹式；地轮型式：橡胶轮胎。 | T201900130354 | 3900 | 2024-12-30 | 非通用类 | 河北省
799 | 种植施肥机械 | 播种机械 | 精量播种机 | 6-10行精量播种机 | 天津库恩农业机械有限公司 | 精量点播机 | MAXIMA 2M-9 | 播种行数:9行;是否精量播种:是 ; | 外形尺寸（长x宽x高）：2000x7000x2000mm 结构质量：2300kg 行距：50~70cm 工作行数：9 工作宽幅：450-630cm 排种器：气吸式，9个 | 黑垦鉴2016060 | 3900 | 2020-12-31 | 非通用类 | 天津市
800 | 种植施肥机械 | 播种机械 | 精量播种机 | 11行及以上精量播种机 | 山东大华机械有限公司 | 气吸式精量播种机 | 2BMYFQ-12D | 播种行数:12行;是否精量播种:是 ; | 工作行数:12行;排种形式:气吸式;工作状态外形尺寸(长×宽×高):3400×9000×1580mm;结构型式:牵引式;工作幅宽:4800~8400mm;排种器数量:12个;行距:400~700mm;排肥器型式:外槽轮式;排肥器数量:12个;传动结构型式:地轮+链条+万向节;开沟器型式:双圆盘式;镇压器型式:覆土器 | 部20181377 | 6200 | 2022-12-31 | 非通用类 | 山东省
801 | 种植施肥机械 | 播种机械 | 精量播种机 | 11行及以上精量播种机 | 山东大华机械有限公司 | 气吸式精量播种机 | 2BMYFQ-18D | 播种行数:18行;是否精量播种:是 ; | 工作行数:18行;排种器型式:气吸式;结构型式:牵引式;工作状态外形尺寸(长×宽×高):3800×9060×1580mm;行距:400~460mm;工作幅宽:7200~8280mm;排种器数量:18个;排肥器型式:外槽轮式;排肥器数量:12个;传动结构型式:地轮+链条+万向节;覆土器型式:V型胶轮 | 部20181380 | 6200 | 2022-12-31 | 非通用类 | 山东省
802 | 种植施肥机械 | 播种机械 | 精量播种机 | 11行及以上精量播种机 | 黑龙江贝克锐斯现代农业科技有限公司 | 精密播种机 | 2B-18 | 播种行数:18行;是否精量播种:是 ; | 精量排种器；播种行数：18行 | 黑垦鉴2019187 | 6200 | 2023-12-31 | 非通用类 | 黑龙江
803 | 种植施肥机械 | 育苗机械设备 | 秧盘播种成套设备（含床土处理） | 生产率200-500(盘/h)秧盘播种成套设备 | 河南豪丰农业装备有限公司 | 蔬菜秧盘育秧播种机 | 2BPX-200 | 含铺底土、播种、洒水、覆土功能:是 ;生产率:450盘/h; | 型号：2BPX-200;作业状态整机外形尺寸（长×宽×高）：447×126×126（mm）；结构型式：固定式；铺土器型式：抛撒辊；播种排种器型式：气吸式辊筒；播种量调节挡位数量:1个；覆土器型式：漏斗式；覆土平整型式：刮板式；输送传动型式：V型带输送传动；作业流程：发盘、铺土、压穴、播种、淋水、覆土；配套动力功率：2420W；配套动力类型：电动机；（备注）小时生产率为（450～550）盘/h。 | T201944440030 | 1600 | 2024-12-29 | 非通用类 | 河南省
804 | 种植施肥机械 | 育苗机械设备 | 秧盘播种成套设备（含床土处理） | 生产率500(盘/h)及以上秧盘播种成套设备 | 湖南中联重科智能农机有限责任公司 | 秧盘育秧播种机 | 2BP-780A | 含铺底土、播种、洒水、覆土功能:是 ;生产率:780盘/h; | 铺土器形式：皮带刮板式，铺土箱容积L：70；播种器形式：径向外槽轮式，播种箱容积L：10；覆土箱形式：皮带刮板式，覆土箱容积L：70；作业流程：铺土-播种-覆土-洒水；配套动力总功率W：375；小时生产率（盘/h）：≥780； | T202043430030 | 3100 | 2025-04-09 | 非通用类 | 湖南省
805 | 种植施肥机械 | 育苗机械设备 | 秧盘播种成套设备（含床土处理） | 生产率500(盘/h)及以上秧盘播种成套设备 | 大安市祥和农业机械制造有限公司 | 水稻秧盘播种机 | 2BYP-14/17 | 含铺底土、播种、洒水、覆土功能:是 ;生产率:/盘/h; | 配套动力:铺土电机120w,覆土电机120w,播种电机60w | T201922220069 | 3100 | 2024-12-15 | 非通用类 | 吉林省
806 | 种植施肥机械 | 育苗机械设备 | 秧盘播种成套设备（含床土处理） | 生产率500(盘/h)及以上秧盘播种成套设备 | 久保田农业机械（苏州）有限公司 | 育秧播种机 | 2BZP-1000（SR-K1000CN） | 含铺底土、播种、洒水、覆土功能:是 ;生产率:1000盘/h; | 含铺底土、播种、洒水、覆土功能；生产率:1000盘/h | T201932320152 | 3100 | 2024-12-30 | 非通用类 | 江苏省
807 | 种植施肥机械 | 育苗机械设备 | 秧盘播种成套设备（含床土处理） | 生产率500(盘/h)及以上秧盘播种成套设备 | 绥化市寒地机械制造有限公司 | 水稻育秧铺盘播种机 | 2BP-600A | 含铺底土、播种、洒水、覆土功能:是 ;生产率:800-1100盘/h; | 作业状态整机外型尺寸:(长×宽×高) 170×75×70(CM)； 小时生产率:800-1100(盘/H)； 铺土箱容积:63L；铺土器形式 ：橡胶带式 ； 播种量调节档位数量：8个； 排种器形式：塑料播种辊式 ； 播种箱容积：45L; 覆土箱容积120L； 覆土器形式：橡胶带式； 输送传动形式：橡胶带式； 作业流程：摆盘、铺土、播种、覆土、淋水； 总动力:4KW（汽油机） | T201923230081 | 2500 | 2024-07-21 | 非通用类 | 黑龙江
808 | 种植施肥机械 | 育苗机械设备 | 秧盘播种成套设备（含床土处理） | 生产率500(盘/h)及以上秧盘播种成套设备 | 绥化市寒地机械制造有限公司 | 水稻育秧铺盘播种机 | 2BP-600D | 含铺底土、播种、洒水、覆土功能:是 ;生产率:800-1100盘/h; | 配置参数 型号:2BP-600D型； 作业状态整机外型尺寸:(长×宽×高) 170×75×70(CM)； 小时生产率:800-1100(盘/H)； 铺土箱容积:63L；铺土器形式 ：橡胶带式 ； 播种量调节档位数量：8个； 排种器形式：塑料播种辊式 ； 播种箱容积：45L; 覆土箱容积120L； 覆土器形式：橡胶带式； 输送传动形式：橡胶带式； 作业流程：摆盘、铺土、播种、覆土、淋水； 总动力:250W（直流电动机）； | T201923230082 | 2500 | 2024-07-21 | 非通用类 | 黑龙江
809 | 种植施肥机械 | 栽植机械 | 水稻插秧机 | 4行手扶步进式水稻插秧机 | 江苏东洋农业机械有限公司 | 手扶式插秧机 | 2ZS-4A(PF48) | 形式:手扶步进式 ;行数:4行; | 手扶步进式；4行 | T202032320054 | 4200 | 2025-04-29 | 非通用类 | 江苏省
810 | 种植施肥机械 | 栽植机械 | 水稻插秧机 | 4行手扶步进式水稻插秧机 | 江苏东洋农业机械有限公司 | 手扶式插秧机 | 2ZS-4B(PS48) | 形式:手扶步进式 ;行数:4行; | 手扶步进式；4行 | T202032320055 | 4200 | 2025-04-29 | 非通用类 | 江苏省
811 | 种植施肥机械 | 栽植机械 | 水稻插秧机 | 4行手扶步进式水稻插秧机 | 久保田农业机械（苏州）有限公司 | 手扶式插秧机 | 2ZS-4（SPW-48C） | 形式:手扶步进式 ;行数:4行; | 手扶步进式；作业行数（行）：4 | T201900320753 | 4200 | 2024-12-30 | 非通用类 | 江苏省
812 | 种植施肥机械 | 栽植机械 | 水稻插秧机 | 4行手扶步进式水稻插秧机 | 浙江小精农机制造有限公司 | 步行式机动水稻插秧机 | 2ZX-425 | 形式:手扶步进式 ;行数:4行; | 手扶步进式；行数：4行；行距：250mm；株距：126/139/169/174/192/233 | T201900340818 | 4200 | 2024-12-30 | 非通用类 | 浙江省
813 | 种植施肥机械 | 栽植机械 | 水稻插秧机 | 6行及以上手扶步进式水稻插秧机 | 江苏东洋机械有限公司 | 手扶式插秧机 | 2ZS-6B(PS68) | 形式:手扶步进式 ;行数:6行; | 手扶步进式；6行 | T201932320195 | 5800 | 2024-12-30 | 非通用类 | 江苏省
814 | 种植施肥机械 | 栽植机械 | 水稻插秧机 | 6行及以上手扶步进式水稻插秧机 | 江苏东洋农业机械有限公司 | 手扶式插秧机 | 2ZS-6(P68) | 形式:手扶步进式 ;行数:6行; | 手扶步进式；6行 | T202032320056 | 5800 | 2025-04-29 | 非通用类 | 江苏省
815 | 种植施肥机械 | 栽植机械 | 水稻插秧机 | 6行及以上手扶步进式水稻插秧机 | 江苏东洋农业机械有限公司 | 手扶式插秧机 | 2ZS-6B(PS68) | 形式:手扶步进式 ;行数:6行; | 手扶步进式；6行 | T202032320058 | 5800 | 2025-04-29 | 非通用类 | 江苏省
816 | 种植施肥机械 | 栽植机械 | 水稻插秧机 | 6行及以上手扶步进式水稻插秧机 | 南通富来威农业装备有限公司 | 机动插秧机 | 2ZF-6AKE | 形式:手扶步进式 ;行数:6行; | 行数:6行；手扶式；穴距(mm):120、140、160、180、210；行距(mm):250(中央300）；结构质量(kg):190；插秧深度(mm):4-40；插植臂型式:曲柄摇杆式；配套发动机:雅马哈MZ175B8EA0；标定功率:3.3KW | T201932320191 | 5800 | 2024-12-30 | 非通用类 | 江苏省
817 | 种植施肥机械 | 栽植机械 | 水稻插秧机 | 6行及以上手扶步进式水稻插秧机 | 东风井关农业机械有限公司 | 手扶式插秧机 | 2ZS-6A(PC6-80) | 形式:手扶步进式 ;行数:6行; | 手扶步进式；6行；外形尺寸：2350*2100*1220；结构质量：180kg；功率：2.9KW；发动机生产厂家：常州川崎光阳发动机有限公司；功率：2.9KW；型号：FJ180G | T201900420925 | 5800 | 2024-12-30 | 非通用类 | 湖北省
818 | 种植施肥机械 | 栽植机械 | 水稻插秧机 | 6行及以上手扶步进式水稻插秧机 | 浙江小精农机制造有限公司 | 步行式机动水稻插秧机 | 2ZX-630 | 形式:手扶步进式 ;行数:6行; | 手扶步进式；行数：6行；行距：300mm；株距：126/139/169/174/192/233 | T201900340819 | 5800 | 2024-12-30 | 非通用类 | 浙江省
819 | 种植施肥机械 | 栽植机械 | 水稻插秧机 | 6行及以上手扶步进式水稻插秧机 | 浙江小精农机制造有限公司 | 步行式机动水稻插秧机 | 2ZX-818/30 | 形式:手扶步进式 ;行数:8行; | 手扶步进式；行数：8行；行距：180/300mm；株距：126/139/169/174/192/233 | T201900340817 | 5800 | 2024-12-30 | 非通用类 | 浙江省
820 | 种植施肥机械 | 栽植机械 | 水稻插秧机 | 6行及以上手扶步进式水稻插秧机 | 久保田农业机械（苏州）有限公司 | 手扶式插秧机 | 2ZS-6（SPW-68C） | 形式:手扶步进式 ;行数:6行; | 手扶步进式；作业行数（行）：6 | T201900030303 | 5800 | 2024-12-30 | 非通用类 | 江苏省
821 | 种植施肥机械 | 栽植机械 | 水稻插秧机 | 4行四轮乘坐式水稻插秧机 | 苏州久富农业机械有限公司 | 乘坐式高速插秧机 | 2ZG-5G(G5G) | 形式:四轮乘坐式 ;行数:5行; | 结构型式：高速乘坐式；整机外形尺寸(长×宽高)：2886×1888×1570mm；作业速度：0～1.33m/s；作业小时生产率：0.08～0.29hm2/h；单位作业量燃油消耗量：1.7∽2.4kg/hm2；工作行数：5行；行距：300mm；穴距调节机构型式：手柄调节；穴距调节档位数量：5个；穴距：120、140、160、180、210（100、240选配）mm；插秧深度：10～35mm；移距：20、17.5、15.5、14（12.7、10.7选配）mm；取秧深度：10～20mm；插秧频次：最低150、最高670穴/分； 变速方式：机械变速；行走轮结构型式(前、后)：宽幅防爆轮胎、粗轮毂橡胶轮胎；行走轮直径（前、后）：Φ600、Φ850mm；平衡机构型式：机械式；插植臂型式：旋转式； | T201932320192 | 12400 | 2024-12-30 | 非通用类 | 江苏省
822 | 种植施肥机械 | 栽植机械 | 水稻插秧机 | 6-7行四轮乘坐式水稻插秧机 | 苏州久富农业机械有限公司 | 乘坐式高速插秧机 | 2ZG-7GS(G7SG) | 形式:四轮乘坐式 ;行数:7行; | 结构型式：高速乘坐式；整机外形尺寸(长×宽高)：2886×2488×1570mm；作业速度：0～0.66m/s；作业小时生产率：0.08～0.20hm2/h；单位作业量燃油消耗量：1.7∽2.4kg/hm2；工作行数：7行；行距：300mm；穴距调节机构型式：手柄调节；穴距调节档位数量：5个；穴距：120、140、160、180、210（100、240选配）mm；插秧深度：10～35mm；移距：20、17.5、15.5、14（12.7、10.7选配）mm；取秧深度：10～21mm；插秧频次：最低110、最高330穴/分； 变速方式：机械变速；行走轮结构型式(前、后)：宽幅防爆轮胎、粗轮毂橡胶轮胎；行走轮直径（前、后）：Φ600、Φ850mm；平衡机构型式：电子式；插植臂型式：曲柄摇杆式； | T201932320193 | 28400 | 2024-12-30 | 非通用类 | 江苏省
823 | 种植施肥机械 | 栽植机械 | 水稻插秧机 | 6-7行四轮乘坐式水稻插秧机 | 江苏东洋机械有限公司 | 乘坐式高速插秧机 | 2ZGQ-6DE(PD60DE) | 形式:四轮乘坐式 ;行数:6行; | 四轮乘坐式；6行 | T201932320194 | 28400 | 2024-12-30 | 非通用类 | 江苏省
824 | 种植施肥机械 | 栽植机械 | 水稻插秧机 | 6-7行四轮乘坐式水稻插秧机 | 江苏常发农业装备股份有限公司 | 高速乘坐式插秧机 | 2ZG-6D | 形式:四轮乘坐式 ;行数:6行; | 结构型式：高速乘坐式；外形尺寸（长×宽×高）:3190mm×2240mm×2555mm；工作行数：6行，行距：300mm,穴距调节机构型式：手柄调节；穴距调节档位数量：7个；插秧深度：15-60mm（6档+自动）；取秧深度：8-20mm；变速方式：液压无极变速；前轮结构型式：实心轮胎，后轮结构型式：橡胶轮爪式；前轮直径：650mm，后轮直径：950mm；平衡机构型式：机械式；插植臂型式：旋转式 | T2019320028 | 28400 | 2024-09-28 | 非通用类 | 江苏省
825 | 种植施肥机械 | 栽植机械 | 水稻插秧机 | 6-7行四轮乘坐式水稻插秧机 | 江苏常发农业装备股份有限公司 | 高速乘坐式插秧机 | 2ZG-6Y | 形式:四轮乘坐式 ;行数:6行; | 结构型式：高速乘坐式；外形尺寸（长×宽×高）:3190mm×2240mm×2555mm；工作行数：6行，行距：300mm,穴距调节机构型式：手柄调节；穴距调节档位数量：7个；插秧深度：15-60mm（6档+自动）；取秧深度：8-20mm；变速方式：液压无极变速；前轮结构型式：实心轮胎，后轮结构型式：橡胶轮爪式；前轮直径：650mm，后轮直径：950mm；平衡机构型式：机械式；插植臂型式：旋转式 | T202032320025 | 28400 | 2025-02-27 | 非通用类 | 江苏省
826 | 种植施肥机械 | 栽植机械 | 水稻插秧机 | 6-7行四轮乘坐式水稻插秧机 | 洋马农机（中国）有限公司 | 自动直行乘坐式高速插秧机 | 2ZZG-60D | 形式:四轮乘坐式 ;行数:6行; | 型号名称 ： 2ZZG-60D 自动直行乘坐式高速插秧机 结构型式 ： 高速乘坐式 配套发动机生产企业 ： 洋马株式会社 配套发动机型号规格 ： 3TNM72-CUP2 配套发动机额定功率（或标定功率） kW 15.4 配套发动机额定转速（或标定转速） r/min 3200 整机外形尺寸(长*宽*高) mm 3320*2095*2640 作业速度 m/s 0~1.65 作业小时生产率 hm2/h 0~0.6 单位作业量燃油消耗量 Kg/hm2 ≤5.2 工作行数 行 6 行距 mm 300 穴距调节机构型式 ： 齿轮调节 穴距调节档位数量 个 6 穴距 mm 220/180/160/140/120/100 插秧深度 mm 5~60（6档+自动） 移距 mm 11，14，16 取秧深度 mm 8~18（11档） 插秧频率（单行） 穴/分 836 变速方式 ： HMT高效液压无级变速 行走轮结构型式（前，后） ： 前轮：实心橡胶轮 后轮：实心橡胶凸缘轮 行走轮直径（前，后） mm 前轮：650 后轮：950 平衡机构型式 ： 电子液压平衡（手动微调+自动） 插植臂型式 ： 旋转式 自动直行系统信号接收器型号 ： 1C7670-09000 自动直行系统转向电机型号 ： 1C7531-42800 自动直行系统控制单元型号 ： 1C7670-07001 自动直行系统中央控制器型号 ： 1C7670-08500 | Z201932320006 | 28400 | 2022-12-01 | 非通用类 | 江苏省
827 | 种植施肥机械 | 栽植机械 | 水稻插秧机 | 6-7行四轮乘坐式水稻插秧机 | 洋马农机（中国）有限公司 | 乘坐式高速插秧机 | 2ZGQ-60S | 形式:四轮乘坐式 ;行数:6行; | 型号名称 ： 2ZGQ-60S乘坐式高速插秧机 结构型式 ： 高速乘坐式 配套发动机生产企业 ： 洋马株式会社 配套发动机型号规格 ： 3TNM72-CUP2 配套发动机额定功率（或标定功率） kW 15.4 配套发动机额定转速（或标定转速） r/min 3200 整机外形尺寸（长×宽×高） mm 3295*2095*2330 作业速度 m/s 0~1.65 作业小时生产率 h㎡/h 0~0.45 单位作业量燃油消耗量 kg/h㎡ ≤5.2 工作行数 行 6 行距 mm 300 穴距调节机构型式 ： 手柄调节 穴距调节档位数量 个 6 穴距 mm 220/180/160/140/120/100 插秧深度 mm 15~60(7) 移距 mm 11/26,14/20,16/18 取秧深度 mm 8~18(11档) 插秧频率（单行） 穴/分 536 变速方式 ： HMT高效液压无级变速 行走轮结构型式（前、后） ： 前轮:实心橡胶轮/后轮:实心橡胶凸缘轮胎 行走轮直径（前、后） mm 前轮φ650/后轮φ950 平衡机构型式 ： 机械式 插植臂型式 ： 旋转式 施肥装置动力传输方式 ： / 排肥器型式 ： / 施肥位距 mm / 肥箱容量 L / | T202032320046 | 28400 | 2025-03-30 | 非通用类 | 江苏省
828 | 种植施肥机械 | 栽植机械 | 水稻插秧机 | 6-7行四轮乘坐式水稻插秧机 | 雷沃重工股份有限公司 | 乘坐式高速插秧机 | 2ZGQ-6D | 形式:四轮乘坐式 ;行数:6行; | 结构型式：四轮乘坐式；工作行数：6行；功率（kw）：18.5 | 部20190698 | 28400 | 2023-12-31 | 非通用类 | 山东省
829 | 种植施肥机械 | 栽植机械 | 水稻插秧机 | 6-7行四轮乘坐式水稻插秧机 | 雷沃重工股份有限公司 | 乘坐式高速插秧机 | 2ZG-6A30 | 形式:四轮乘坐式 ;行数:6行; | 结构型式：四轮乘坐式；工作行数：6行；功率（kw）：18.5 | T202000370262 | 28400 | 2025-07-05 | 非通用类 | 山东省
830 | 种植施肥机械 | 栽植机械 | 水稻插秧机 | 6-7行四轮乘坐式水稻插秧机 | 常州东风农机集团有限公司 | 乘坐式高速插秧机 | 2ZG-630 | 形式:四轮乘坐式 ;行数:6行; | 外形尺寸（长×宽×高）mm：3285×2197×2440 结构质量kg：698 行距mm：300 | 苏农机（2016）第（0427）号 | 28400 | 2020-12-31 | 非通用类 | 江苏省
831 | 种植施肥机械 | 栽植机械 | 水稻插秧机 | 6-7行四轮乘坐式水稻插秧机 | 江苏隆庆机械有限公司 | 乘坐式高速插秧机 | 2ZG-6D1 | 形式:四轮乘坐式 ;行数:6行; | 型号名称:2ZG-6D1乘坐式高速插秧机,结构型式:高速插秧机,发动机额定功率:18.5KW,发动机额定转速:3600k/min,工作行数:6行,行距:300mm,穴距调节机构型式:齿轮调节,穴距调节档位数量:7个 | 鄂2019271 | 28400 | 2024-07-17 | 非通用类 | 江苏省
832 | 种植施肥机械 | 栽植机械 | 水稻插秧机 | 6-7行四轮乘坐式水稻插秧机 | 江苏隆庆机械有限公司 | 乘坐式高速插秧机 | 2ZG-6D | 形式:四轮乘坐式 ;行数:6行; | 型号名称:2ZG-6D乘坐式高速插秧机,结构型式:高速乘坐式,发动机额定功率:14.7KW,发动机额定转速:3600k/min,工作行数:6行,穴距调节机构型式:齿轮调节,穴距调节档位数量:7个,行距:300mm | 鄂2019270 | 28400 | 2024-07-17 | 非通用类 | 江苏省
833 | 种植施肥机械 | 栽植机械 | 水稻插秧机 | 6-7行四轮乘坐式水稻插秧机 | 潍坊久瑞田农业装备有限公司 | 高速乘坐式插秧机 | 2ZGQ-6 | 形式:四轮乘坐式 ;行数:6行; | 结构型式：高速乘坐式；整机外形尺寸（长×宽×高）mm：3500×2080×2560；工作行数（行）：6；行距（mm）：300；穴距（mm）：110、130、150、160、180、210；变速方式：前：无内胎橡胶车轮；后：无内胎橡胶凸爪高耳车轮；行走轮直径（前、后）（mm）：前：φ650；后：φ950；平衡机构型式：电子液压平衡；插植臂型式：旋转式 | GZNJ/TJ 2019-430 | 28400 | 2025-03-16 | 非通用类 | 山东省
834 | 种植施肥机械 | 栽植机械 | 水稻插秧机 | 6-7行四轮乘坐式水稻插秧机 | 江苏东洋农业机械有限公司 | 乘坐式高速插秧机 | 2ZGQ-6BE(TP60E) | 形式:四轮乘坐式 ;行数:6行; | 四轮乘坐式；6行 | T202032320059 | 28400 | 2025-04-29 | 非通用类 | 江苏省
835 | 种植施肥机械 | 栽植机械 | 水稻插秧机 | 6-7行四轮乘坐式水稻插秧机 | 江苏东洋农业机械有限公司 | 乘坐式高速插秧机 | 2ZGQ-6D(PD60D) | 形式:四轮乘坐式 ;行数:6行; | 四轮乘坐式；6行 | T202032320057 | 28400 | 2025-04-29 | 非通用类 | 江苏省
836 | 种植施肥机械 | 栽植机械 | 水稻插秧机 | 6-7行四轮乘坐式水稻插秧机 | 久保田农业机械（苏州）有限公司 | 乘座式高速插秧机 | 2ZGQ-6H(NSPV-6CMD) | 形式:四轮乘坐式 ;行数:6行; | 四轮乘坐式；作业行数（行）：6；功率(kW):16.1 | T201932320087 | 28400 | 2024-12-01 | 非通用类 | 江苏省
837 | 种植施肥机械 | 栽植机械 | 水稻插秧机 | 6-7行四轮乘坐式水稻插秧机 | 爱科（常州）农业机械有限公司 | 高速插秧机 | 2Z-6（MF P630） | 形式:四轮乘坐式 ;行数:6行; | 型号名称：2Z-6(MF P630)型高速插秧机；结构型式：高速乘坐式；配套发动机生产企业：株式会社井关松山制造所；配套发动机型号规格：E3112-UP08；配套发动机额定功率（或标定功率）：15.3kW；配套发动机额定转速（或标定转速）：2500r/min；整机外形尺寸（长×宽×高）：3174×2235×2455mm；作业速度：0.52～1.82m/s；作业小时生产率：≤0.53hm2/h；单位作业量燃油消耗量：≤6.04kg/hm2；工作行数：6行；行距：300mm；穴距调节机构型式：齿轮调节；穴距调节档位数量：8个；穴距：250、220、180、170、160、150、130、110mm；插秧深度：20～50（7档）mm；移距：15.6、14.0、11.7mm；取秧深度：8～18mm；插秧频率（单行）：420～960穴/分；变速方式：液压无级变速（HST）；行走轮结构型式（前、后）：实心橡胶轮/水田用橡胶凸耳防滑轮；行走轮直径（前、后）：φ650×95 / φ950×57mm；平衡机构型式：液压平衡；插植臂型式：旋转式 | GZNJ/TJ 2019-356 | 28400 | 2025-01-19 | 非通用类 | 江苏省
838 | 种植施肥机械 | 栽植机械 | 水稻插秧机 | 6-7行四轮乘坐式水稻插秧机 | 江苏沃得高新农业装备有限公司（原：江苏沃得植保机械有限公司、原：沃得重工（中国）有限公司） | 乘坐式高速插秧机 | 2ZGF-6E | 形式:四轮乘坐式 ;行数:6行; | 结构型式：四轮乘坐式；工作行数（行）：6；结构尺寸（mm）：3140×2230×2370；发动机型号：常柴3M78（第Ⅲ阶段）；配套动力（kW）：18.4；标定转速（r/min）：2600；行距（mm）：300；穴距（mm）：100、120、140、160、180、210、240；作业速度（km/h）:0-1.65；作业小时生产率（hm2/h）：0.2-0.45；行走轮结构型式：防爆轮胎、粗轮毂橡胶轮胎；行走轮直径（mm）：前轮φ650/后轮φ950；插植臂型式：旋转式。 | T201932320190 | 28400 | 2024-12-30 | 非通用类 | 江苏省
839 | 种植施肥机械 | 栽植机械 | 水稻插秧机 | 6-7行四轮乘坐式水稻插秧机 | 江苏沃得高新农业装备有限公司（原：江苏沃得植保机械有限公司、原：沃得重工（中国）有限公司） | 乘坐式高速插秧机 | 2ZGF-6B | 形式:四轮乘坐式 ;行数:6行; | 结构型式：四轮乘坐式；工作行数（行）：6；结构尺寸（mm）：3250×2220×2600；发动机型号：重庆宗申GB750（2V82FE/P）汽油机；配套动力（kW）：16；标定转速（r/min）：3600；行距（mm）：300；穴距（mm）：100、120、140、160、180、210；作业速度（km/h）:0-1.5；作业小时生产率（hm2/h）：0.2-0.54；行走轮结构型式（前、后）：防爆轮胎、粗轮毂橡胶轮胎；行走轮直径（mm）：前轮φ650/后轮φ900；插植臂型式：旋转式。 | T202032320091 | 28400 | 2025-05-28 | 非通用类 | 江苏省
840 | 种植施肥机械 | 栽植机械 | 水稻插秧机 | 6-7行四轮乘坐式水稻插秧机 | 浙江星莱和农业装备有限公司 | 高速插秧机 | 2ZG-6SA | 形式:四轮乘坐式 ;行数:6行; | 结构型式：四轮乘坐式，配套发动机额定功率：18.4KW，额定转速：2800（R/MIN），工作状态外形尺寸（长×宽×高）：3500×2080×2550（MM），工作行数：6行，行距：300MM，穴距：110、130、150、180、210、250（MM）,插植臂型式：旋转式 | T201933330160 | 28400 | 2025-03-30 | 非通用类 | 浙江省
841 | 种植施肥机械 | 栽植机械 | 水稻插秧机 | 6-7行四轮乘坐式水稻插秧机 | 井关农机（常州）有限公司 | 乘座式高速插秧机 | 2Z-6B2(PZ60-HDRT) | 形式:四轮乘坐式 ;行数:6行; | 四轮乘坐式；工作行数：6行；外形尺寸(mm):3220*2920*2380；整机质量:720kg；水冷3缸4冲程柴油发动机；标定功率：13.9kw；标定转速：2300r/min；发动机型号：E3112-UP06型；功率：13.9KW；生产企业：井关农机株式会社；排放阶段：国家第三阶段； | T201900320644 | 28400 | 2024-12-30 | 非通用类 | 江苏省
842 | 种植施肥机械 | 栽植机械 | 水稻插秧机 | 6-7行四轮乘坐式水稻插秧机 | 井关农机（常州）有限公司 | 乘座式高速插秧机 | 2Z-6B4(PZ60-AHGR) | 形式:四轮乘坐式 ;行数:6行; | 四轮乘坐式；插植行数:6行；外形尺寸(mm):3060*2270*2485（工作状态）；整机质量:690KG；风冷2缸4冲程OHV汽油发动机；发动机生产企业：富士重工业株式会社；型号：EH64；风冷2缸4冲程OHV汽油发动机；标定功率11.9kw；标定转速3600r/min； | T201900320643 | 28400 | 2024-12-30 | 非通用类 | 江苏省
843 | 种植施肥机械 | 栽植机械 | 水稻插秧机 | 8行及以上四轮乘坐式水稻插秧机 | 洋马农机（中国）有限公司 | 自动直行乘坐式高速插秧机 | 2ZZG-80D | 形式:四轮乘坐式 ;行数:8行; | 型号名称 ： 2ZZG-80D 自动直行乘坐式高速插秧机 结构型式 ： 高速乘坐式 配套发动机生产企业 ： 洋马株式会社 配套发动机型号规格 ： 3TNM72-CUP2 配套发动机额定功率（或标定功率） kW 15.4 配套发动机额定转速（或标定转速） r/min 3200 整机外形尺寸(长*宽*高) mm 3470*2200*2640 作业速度 m/s 0~1.65 作业小时生产率 hm2/h 0~0.73 单位作业量燃油消耗量 Kg/hm2 ≤5.2 工作行数 行 8 行距 mm 300 穴距调节机构型式 ： 齿轮调节 穴距调节档位数量 个 6 穴距 mm 220/180/160/140/120/100 插秧深度 mm 5~60（6档+自动） 移距 mm 11，14，16 取秧深度 mm 8~18（11档） 插秧频率（单行） 穴/分 836 变速方式 ： HMT高效液压无级变速 行走轮结构型式（前，后） ： 前轮：实心橡胶轮 后轮：实心橡胶凸缘轮 行走轮直径（前，后） mm 前轮：650 后轮：950 平衡机构型式 ： 电子液压平衡（手动微调+自动） 插植臂型式 ： 旋转式 自动直行系统信号接收器型号 ： 1C7670-09000 自动直行系统转向电机型号 ： 1C7531-42800 自动直行系统控制单元型号 ： 1C7670-07001 自动直行系统中央控制器型号 ： 1C7670-08500 | Z201932320007 | 38600 | 2024-12-01 | 非通用类 | 江苏省
844 | 种植施肥机械 | 栽植机械 | 水稻插秧机 | 8行及以上四轮乘坐式水稻插秧机 | 江苏常发农业装备股份有限公司 | 高速乘坐式插秧机 | 2ZG-8D25 | 形式:四轮乘坐式 ;行数:8行; | 结构型式：高速乘坐式；外形尺寸（长×宽×高）:3190mm×2417mm×2555mm；工作行数：8行，行距：250mm,穴距调节机构型式：手柄调节；穴距调节档位数量：7个；插秧深度：15-60mm（6档+自动）；取秧深度：8-20mm；变速方式：液压无极变速；前轮结构型式：实心轮胎，后轮结构型式：橡胶轮爪式；前轮直径：650mm，后轮直径：950mm；平衡机构型式：机械式；插植臂型式：旋转式 | T2019320029 | 38600 | 2024-09-28 | 非通用类 | 江苏省
845 | 种植施肥机械 | 栽植机械 | 水稻插秧机 | 8行及以上四轮乘坐式水稻插秧机 | 潍坊久瑞田农业装备有限公司 | 高速乘坐式插秧机 | 2ZGQ-8 | 形式:四轮乘坐式 ;行数:8行; | 结构型式： 高速乘坐式；整机外形尺寸（长×宽×高）（mm）;3500×2240×2550;工作行数(行）：8；行距（mm）；250；穴距（mm）：110、130、150、160、180、210 | GZNJ/TJ 2019-431 | 38600 | 2025-03-16 | 非通用类 | 山东省
846 | 种植施肥机械 | 栽植机械 | 水稻插秧机 | 8行及以上四轮乘坐式水稻插秧机 | 潍坊久瑞田农业装备有限公司 | 高速乘坐式插秧机 | 2ZGC-8KZ | 形式:四轮乘坐式 ;行数:8行; | 结构型式:高速乘坐式；整机外形尺寸（长×宽×高）（mm）：3500×2360×2560；工作行数（行）：8；行距（mm）：窄：170；宽：330；穴距（mm）：110、120、140、160、190、210 | GZNJ/TJ 2019-432 | 38600 | 2025-03-16 | 非通用类 | 山东省
847 | 种植施肥机械 | 栽植机械 | 水稻插秧机 | 8行及以上四轮乘坐式水稻插秧机 | 湖南龙舟农机股份有限公司 | 高速乘坐式水稻插秧机 | 2ZG-8 | 形式:四轮乘坐式 ;行数:8行; | 工作行数：8行；结构型式：高速乘座式；配套动力：LJ368QA型水冷4冲程3缸；标定功率：18.5kw；标定转速：2900r/min；工作状态尺寸：长3500宽2500高2600mm；行距：250mm；穴距调节机构形式：操纵杆机械换档；穴距调节档位数量：6个；插秧深度：20-50（5档可调）；变速方式：液压无级变速；行走轮前轮：无内胎轮胎直径650mm；后轮：无内胎橡胶凸爪高耳轮胎直径950mm；平衡机构形式：电动式；插植臂型式：旋转式强制插秧 | 湘20171108078 | 38600 | 2021-12-31 | 非通用类 | 湖南省
848 | 种植施肥机械 | 栽植机械 | 水稻插秧机 | 8行及以上四轮乘坐式水稻插秧机 | 井关农机（常州）有限公司 | 乘座式高速插秧机 | 2Z-8A(PZ80) | 形式:四轮乘坐式 ;行数:8行; | 四轮乘坐式；插植行数:8行；外形尺寸(mm):3130*2400*1800（运输状态）；3130*2830*1800（工作状态）；整机质量:755KG；水冷3缸4冲程柴油发动机；标定功率：16.3kw；标定转速2600r/min；型号：E3112-UP型；功率：16.3KW；生产企业：井关农机株式会社；排放阶段：国家第三阶段； | T201900320645 | 38600 | 2024-12-30 | 非通用类 | 江苏省
849 | 种植施肥机械 | 栽植机械 | 水稻插秧机 | 8行及以上四轮乘坐式水稻插秧机 | 浙江星莱和农业装备有限公司 | 高速插秧机 | 2ZG-8SAZ | 形式:四轮乘坐式 ;行数:8行; | 结构型式：四轮乘坐式，配套发动机额定功率：18.4KW，额定转速：2800（R/MIN），工作状态外形尺寸（长×宽×高）：3500×2240×2550（MM），工作行数：8行，行距：180/320MM，穴距：110、130、150、180、210、250（MM）,插植臂型式：旋转式 | T201933330161 | 38600 | 2025-03-30 | 非通用类 | 浙江省
850 | 种植施肥机械 | 栽植机械 | 水稻插秧机 | 8行及以上四轮乘坐式水稻插秧机 | 浙江星莱和农业装备有限公司 | 高速插秧机 | 2ZG-8SAJ | 形式:四轮乘坐式 ;行数:8行; | 结构型式：四轮乘坐式，配套发动机额定功率：18.4KW，额定转速：2800（R/MIN），工作状态外形尺寸（长×宽×高）：3500×2070×2550（MM），工作行数：8行，行距：200MM，穴距：110、130、150、180、210、250（MM）,插植臂型式：旋转式 | T201933330159 | 38600 | 2025-03-30 | 非通用类 | 浙江省
851 | 种植施肥机械 | 栽植机械 | 水稻插秧机 | 8行及以上四轮乘坐式水稻插秧机 | 浙江星莱和农业装备有限公司 | 高速插秧机 | 2ZG-8SZ | 形式:四轮乘坐式 ;行数:8行; | 结构型式：四轮乘坐式，配套发动机额定功率：14.5KW，额定转速：3600（R/MIN），工作状态外形尺寸（长×宽×高）：3500×2240×2550（MM），工作行数：8行，行距：180/320MM，穴距：110、130、150、180、210、250（MM）,插植臂型式：旋转式 | T201933330157 | 38600 | 2025-03-30 | 非通用类 | 浙江省
852 | 种植施肥机械 | 栽植机械 | 水稻插秧机 | 8行及以上四轮乘坐式水稻插秧机 | 浙江星莱和农业装备有限公司 | 高速插秧机 | 2ZG-8SA2 | 形式:四轮乘坐式 ;行数:8行; | 结构型式：四轮乘坐式，配套发动机额定功率：18.4KW，额定转速：2800（R/MIN），工作状态外形尺寸（长×宽×高）：3500×2240×2550（MM），工作行数：8行，行距：250MM，穴距：110、130、150、180、210、250（MM）,插植臂型式：旋转式 | T201933330158 | 38600 | 2025-03-30 | 非通用类 | 浙江省
853 | 种植施肥机械 | 栽植机械 | 水稻插秧机 | 8行及以上四轮乘坐式水稻插秧机 | 浙江星莱和农业装备有限公司 | 高速插秧机 | 2ZG-8S3 | 形式:四轮乘坐式 ;行数:8行; | 结构型式：四轮乘坐式，配套发动机额定功率：14.5KW，额定转速：3600（R/MIN），工作状态外形尺寸（长×宽×高）：3500×2240×2550（MM），工作行数：8行，行距：250MM，穴距：110、130、150、180、210、250（MM）,插植臂型式：旋转式 | T201933330168 | 38600 | 2025-03-30 | 非通用类 | 浙江省
854 | 种植施肥机械 | 栽植机械 | 水稻插秧机 | 8行及以上四轮乘坐式水稻插秧机 | 江苏沃得高新农业装备有限公司（原：江苏沃得植保机械有限公司、原：沃得重工（中国）有限公司） | 乘坐式高速插秧机 | 2ZGF-8A | 形式:四轮乘坐式 ;行数:8行; | 结构型式：四轮乘坐式；工作行数（行）：8；结构尺寸（mm）：3250×2380×2600；发动机型号：常柴3M78（第Ⅲ阶段）；配套动力（kW）：18.4；标定转速（r/min）：2600；行距（mm）：170/330；穴距（mm）：100、120、140、160、180、210；作业速度（km/h）:0-1.5；作业小时生产率（hm2/h）：0.2-0.59；行走轮结构型式：防爆轮胎、粗轮毂橡胶轮胎；行走轮直径（mm）：前轮φ650/后轮φ900；插植臂型式：旋转式。 | T202032320090 | 38600 | 2025-05-28 | 非通用类 | 江苏省
855 | 种植施肥机械 | 栽植机械 | 水稻插秧机 | 8行及以上四轮乘坐式水稻插秧机 | 江苏沃得高新农业装备有限公司（原：江苏沃得植保机械有限公司、原：沃得重工（中国）有限公司） | 乘坐式高速插秧机 | 2ZGF-8B | 形式:四轮乘坐式 ;行数:8行; | 结构型式：四轮乘坐式；工作行数（行）：8；结构尺寸（mm）：3250×2380×2600；发动机型号：重庆宗申GB750（2V82FE/P）汽油机；配套动力（kW）：16；标定转速（r/min）：3600；行距（mm）：250；穴距（mm）：100、120、140、160、180、210；作业速度（km/h）:0-1.5；作业小时生产率（hm2/h）：0.2-0.5；行走轮结构型式（前、后）：防爆轮胎、粗轮毂橡胶轮胎；行走轮直径（mm）：前轮φ650/后轮φ900；插植臂型式：旋转式。 | T202032320089 | 38600 | 2025-05-28 | 非通用类 | 江苏省
856 | 种植施肥机械 | 栽植机械 | 水稻插秧机 | 8行及以上四轮乘坐式水稻插秧机 | 江苏沃得高新农业装备有限公司（原：江苏沃得植保机械有限公司、原：沃得重工（中国）有限公司） | 乘坐式高速插秧机 | 2ZGF-8F | 形式:四轮乘坐式 ;行数:8行; | 结构型式：四轮乘坐式；工作行数（行）：8；结构尺寸（mm）：3140×2500×2370；发动机型号：常柴3M78（第Ⅲ阶段）；配套动力（kW）：18.4；标定转速（r/min）：2600；行距（mm）：250；穴距（mm）：100、120、140、160、180、210、240；作业速度（km/h）:0-1.65；作业小时生产率（hm2/h）：0.2-0.59；行走轮结构型式：防爆轮胎、粗轮毂橡胶轮胎；行走轮直径（mm）：前轮φ650/后轮φ950；插植臂型式：旋转式。 | T202032320092 | 38600 | 2025-05-28 | 非通用类 | 江苏省
857 | 种植施肥机械 | 施肥机械 | 施肥机 | 配套动力14.7kW及以上施肥机 | 久保田农业机械（苏州）有限公司 | 侧深施肥机 | 2FH-1.8B（FNSPV6） | 配套动力:16.1kW; | 行数：6行；施肥量可调；与高速插秧机配套同步作业 | T201932320151 | 650 | 2024-12-30 | 非通用类 | 江苏省
858 | 种植施肥机械 | 施肥机械 | 施肥机 | 水稻侧深施肥装置(配套6行及以上乘坐式水稻插秧机或水稻精量穴播机) | 洋马农机（中国）有限公司 | 施肥机 | 2FC-10 | 行数:10行;定位、定量深施,与高速插秧机或水稻精量穴播机配套同步作业.配置强制施肥装置、漏施堵塞报警装置、插秧施:是 ; | 规格型号 ： 2FC-10 行数 行 10 配套动力形式 ： 10行乘坐式直播机 动力传输方式 ： 机械式 主机体尺寸（长×宽×高） mm 2535×420×545 肥料排出方式 ： 纵型筛盘滚筒+气吹 施肥量调节方式 ： 通过调量刻度盘各行同时进行调量 施肥量范围 kg/h㎡ 60～855 施肥深度 mm 40±10 施肥位置 mm 45±10(秧侧部） 肥箱容积 L 150（15L/个×10个） 防堵塞、漏施或报警装置 ： 有 离合器形式 ： 棘爪离合器 输送装置形式 ： 鼓风机气吹 配置有强制施肥装置 ： 有 | T201932320072 | 6500 | 2024-12-01 | 非通用类 | 江苏省
859 | 种植施肥机械 | 施肥机械 | 施肥机 | 水稻侧深施肥装置(配套6行及以上乘坐式水稻插秧机或水稻精量穴播机) | 洋马农机（中国）有限公司 | 施肥机 | 2FC-9 | 行数:9行;定位、定量深施,与高速插秧机或水稻精量穴播机配套同步作业.配置强制施肥装置、漏施堵塞报警装置、插秧施:是 ; | 规格型号 ： 2FC-9 行数 行 9 配套动力形式 ： 9行乘坐式高速插秧机 动力传输方式 ： 机械式 主机体尺寸（长×宽×高） mm 2335×420×545 肥料排出方式 ： 纵型筛盘滚筒+气吹 施肥量调节方式 ： 通过调量刻度盘各行同时进行调量 施肥量范围 kg：h㎡ 60～915 施肥深度 mm 40±10 施肥位置 mm 45±10(秧侧部） 肥箱容积 L 135（15L：个×9个） 防堵塞、漏施或报警装置 ： 有 离合器形式 ： 棘爪离合器 输送装置形式 ： 鼓风机气吹 配置有强制施肥装置 ： 有 | T201932320071 | 6500 | 2024-12-01 | 非通用类 | 江苏省
860 | 种植施肥机械 | 施肥机械 | 施肥机 | 水稻侧深施肥装置(配套6行及以上乘坐式水稻插秧机或水稻精量穴播机) | 洋马农机（中国）有限公司 | 施肥机 | 2FC-7 | 行数:7行;定位、定量深施,与高速插秧机或水稻精量穴播机配套同步作业.配置强制施肥装置、漏施堵塞报警装置、插秧施:是 ; | 规格型号 ： 2FC-7 行数 行 7 配套动力形式 ： 7行乘坐式高速插秧机 动力传输方式 ： 机械式 主机体尺寸（长×宽×高） mm 2120×375×515 肥料排出方式 ： 纵型筛盘滚筒+气吹 施肥量调节方式 ： 通过调量刻度盘各行同时进行调量 施肥量范围 kg/h㎡ 70～915 施肥深度 mm 40±10 施肥位置 mm 45±10(秧侧部） 肥箱容积 L 91（13L/个×7个） 防堵塞、漏施或报警装置 ： 有 离合器形式 ： 棘爪离合器 输送装置形式 ： 鼓风机气吹 配置有强制施肥装置 ： 有 | T201932320070 | 6500 | 2024-12-01 | 非通用类 | 江苏省
861 | 种植施肥机械 | 施肥机械 | 施肥机 | 水稻侧深施肥装置(配套6行及以上乘坐式水稻插秧机或水稻精量穴播机) | 苏州久富农业机械有限公司 | 水稻侧深施肥机 | 2FH-1.8C（6F2） | 行数:6行;定位、定量深施,与高速插秧机或水稻精量穴播机配套同步作业.配置强制施肥装置、漏施堵塞报警装置、插秧施:是 ; | 规格型号：2FH-1.8C（6F2）；行数：6行；配套动力形式：步进减速电机+鼓风机；动力传输方式：链条传动；主机体尺寸（长×宽×高）：（530×370×650）×2个mm；肥料排出方式：外槽轮；施肥量调节方式：旋钮调节+车速传感器；施肥量范围：150～900kg/h㎡；施肥深度：50±10mm；施肥位置：侧40±10mm；肥箱容积：2×40L（80L）L；防堵塞、漏施或报警装置：有；离合器形式：电子式单侧离合；输送装置形式：管路风送式；配置有强制施肥装置：有； | T202032320125 | 6500 | 2025-07-09 | 非通用类 | 江苏省
862 | 种植施肥机械 | 施肥机械 | 施肥机 | 水稻侧深施肥装置(配套6行及以上乘坐式水稻插秧机或水稻精量穴播机) | 苏州久富农业机械有限公司 | 水稻侧深施肥机 | 2FH-2.4C（8F2） | 行数:8行;定位、定量深施,与高速插秧机或水稻精量穴播机配套同步作业.配置强制施肥装置、漏施堵塞报警装置、插秧施:是 ; | 规格型号：2FH-2.4C（8F2）；行数：8行；配套动力形式：步进减速电机+鼓风机；动力传输方式：链条传动；主机体尺寸（长×宽×高）：（530×370×650）×2个mm；肥料排出方式：外槽轮；施肥量调节方式：旋钮调节+车速传感器；施肥量范围：150～900kg/h㎡；施肥深度：50±10mm；施肥位置：侧40±10mm；肥箱容积：2×40L（80L）L；防堵塞、漏施或报警装置：有；离合器形式：电子式单侧离合；输送装置形式：管路风送式；配置有强制施肥装置：有； | T202032320126 | 6500 | 2025-07-09 | 非通用类 | 江苏省
863 | 种植施肥机械 | 施肥机械 | 施肥机 | 水稻侧深施肥装置(配套6行及以上乘坐式水稻插秧机或水稻精量穴播机) | 台州市浙驰机械科技有限公司 | 水稻侧深施肥装置 | 2FH-1.8A | 行数:8行;定位、定量深施,与高速插秧机或水稻精量穴播机配套同步作业.配置强制施肥装置、漏施堵塞报警装置、插秧施:是 ; | 规格型号 / 2FH-1.8A 行数 行 8 配套动力形式 / 水稻插秧机或直播机 动力传输方式 / 电机驱动 主机体尺寸（长×宽×高） mm 1550×280×630 槽锅面积 m2 1.18 肥料排出方式 / 纵型筛盘滚筒+气送式 施肥量调节方式 / 手轮螺旋调节 施肥量范围 kg/hm2 150～600 施肥深度 mm 50±10 施肥位置 mm 50±10（秧或种子侧部） 肥箱容积 L 65 防堵塞、漏施或报警装置 / 有防堵塞、漏施报警装置 离合器形式 / 电磁离合器 输送装置形式 / 气送式 配置有强制施肥装置 / 有 | T201933330038 | 6500 | 2024-10-22 | 非通用类 | 浙江省
864 | 田间管理机械 | 中耕机械 | 田园管理机 | 功率4kW以下田园管理机 | 洛阳卓格哈斯机械有限公司 | 田园管理机 | 3TGQ-2MI2 | 配套功率:2.2kW; | 结构型式（单轴/双轴；履带/轮式）：单轴；轮式；轮式；整机外形尺寸（长×宽×高）mm：1260×590×970；标定功率：2.2kW；标定转速：3600r/min；燃油种类：汽油；扶把水平调整：不可调；扶把上下调整：可调；主离合器型式：鼓式离合器；主离合器状态：常开；配套锄草装置型式：刀片式；配套锄草装置最大工作宽度mm：395配套开沟装置型式：刀片式；配套开沟装置最大工作宽度mm：395 | T202041410095 | 510 | 2025-06-29 | 非通用类 | 河南省
865 | 田间管理机械 | 中耕机械 | 田园管理机 | 功率4kW以下田园管理机 | 重庆卓格豪斯机械有限公司 | 田园管理机 | 3TGQ-3 | 配套功率:3.0kW; | 型号名称：3TGQ-3型田园管理机；结构型式：双轴、轮式；外形尺寸（长×宽×高）：1600mm×450mm×950mm；扶把水平调整：不可调；扶把上下调整：可调；发动机输出传动方式：直联；主离合器型式： 摩擦片式；主离合器状态：常开；标定功率：3.0kW；标定转速：3600r/min；配套开沟装置型式：刀片式；配套开沟装置最大工作宽度：260mm；配套培土装置型式：刀片式；配套培土装置最大工作宽度：260mm。 | T202050500027 | 510 | 2025-03-11 | 非通用类 | 重庆市
866 | 田间管理机械 | 中耕机械 | 田园管理机 | 功率4kW以下田园管理机 | 重庆卓格豪斯机械有限公司 | 田园管理机 | 3TGQ-3A | 配套功率:3.0kW; | 型号名称：3TGQ-3A型田园管理机；结构型式：双轴、轮式；外形尺寸（长×宽×高）：1500mm×760mm×1000mm；扶把水平调整：可调；扶把上下调整：可调；发动机输出传动方式：直联；主离合器型式： 摩擦片式；主离合器状态：常开；标定功率：3.0kW；标定转速：3600r/min；配套开沟装置型式：刀片式；配套开沟装置最大工作宽度：320mm；配套培土装置型式：刀片式；配套培土装置最大工作宽度：320mm。 | T202050500024 | 510 | 2025-03-11 | 非通用类 | 重庆市
867 | 田间管理机械 | 中耕机械 | 田园管理机 | 功率4kW以下田园管理机 | 重庆卓格豪斯机械有限公司 | 田园管理机 | 3TGQ-2.5 | 配套功率:2.5kW; | 型号名称：3TGQ-2.5型田园管理机；结构型式：双轴、轮式；外形尺寸（长×宽×高）：1600mm×450mm×950mm；扶把水平调整：不可调；扶把上下调整：可调；发动机输出传动方式：直联；主离合器型式：摩擦片式；主离合器状态：常开；标定功率：2.5kW；标定转速：3600r/min；配套开沟装置型式：刀片式；配套开沟装置最大工作宽度：260mm；配套培土装置型式：刀片式；配套培土装置最大工作宽度：260mm。 | T202050500026 | 510 | 2025-03-11 | 非通用类 | 重庆市
868 | 田间管理机械 | 中耕机械 | 田园管理机 | 功率4kW以下田园管理机 | 临沂沃瑞农业机械有限公司 | 田园管理机 | 3TGQ-3 | 配套功率:3.0kW; | 型号名称：3TGQ-3 田园管理机；结构型式：双轴；轮式；外形尺寸：1700x600x970mm工作状态结构质量：75kg扶把水平调整：可调；扶把上下调整：可调；发动机输出传动方式：齿轮传动；主离合器型式：油浸式摩擦片；主离合器状态：常开；发动机标定（额定）功率：3.0kw；发动机设定转速：3600r/min；配套锄草装置型式：锄草轮；配套锄草装置最大工作宽度：450mm；配套开沟装置型式：旋刀式；配套开沟装置开沟数量：1配套开沟装置最大工作宽度：220mm； | T202037370134 | 510 | 2025-07-06 | 非通用类 | 山东省
869 | 田间管理机械 | 中耕机械 | 田园管理机 | 功率4kW以下田园管理机 | 山东乐佳佳机电科技有限公司 | 田园管理机 | 3TGQ-2A | 配套功率:2.2kW; | 型号名称 3TGQ-2A型田园管理机 结构型式 / 单轴；轮式 外形尺寸(长×宽×高) mm 1200X600X950 扶把水平调整 / 不可调 扶把上下调整 / 不可调 发动机输出传动方式 / 皮带传动 主离合器型式 / 张紧式 主离合器状态 / 常开 标定（额定）功率 kW 2.2 标定（额定）转速 r/min 3600 配套锄草装置型式 / 锄草轮 配套锄草装置最大工作宽度 mm 280 配套起垄装置型式 / 绞龙+仿形器 配套起垄装置起垄数量 / 1 配套起垄装置最大工作起垄高度 mm 200 | T202037370014 | 510 | 2025-07-06 | 非通用类 | 山东省
870 | 田间管理机械 | 中耕机械 | 田园管理机 | 功率4kW以下田园管理机 | 山东乐佳佳机电科技有限公司 | 田园管理机 | 3TGQ-2C | 配套功率:2.2kW; | 型号名称 3TGQ-2C型田园管理机 结构型式 / 单轴；轮式 外形尺寸(长×宽×高) mm 1330X600X850 扶把水平调整 / 不可调 扶把上下调整 / 不可调 发动机输出传动方式 / 皮带传动 主离合器型式 / 张紧式 主离合器状态 / 常开 标定（额定）功率 kW 2.2 标定（额定）转速 r/min 3600 配套锄草装置型式 / 锄草轮 配套锄草装置最大工作宽度 mm 280 配套起垄装置型式 / 绞龙+仿形器 配套起垄装置起垄数量 / 1 配套起垄装置最大工作起垄高度 mm 200 | T202037370012 | 510 | 2025-07-06 | 非通用类 | 山东省
871 | 田间管理机械 | 中耕机械 | 田园管理机 | 功率4kW以下田园管理机 | 山东绿佳机械有限公司 | 田园管理机 | 3TGQ-2A | 配套功率:2.2kW; | 3TGQ-2A型田园管理机结构形式：单轴轮式； 扶把水平调整：不可调 ；扶把上下调整：可调； 发动机输出传动方式：皮带传动 ；主离合器型式：涨紧轮式； 主离合器状态：常开； 标定功率（KW）：2.2； 标定传速（r/min）：3600； 配套除草装置型式：锄草轮 ；配套锄草装置最大工作宽度：300 mm； 配套开沟装置型式：开沟刀 ；配套开沟装置最大工作宽度（mm）：250。 | T201937370120 | 510 | 2024-10-24 | 非通用类 | 山东省
872 | 田间管理机械 | 中耕机械 | 田园管理机 | 功率4kW以下田园管理机 | 山东绿佳机械有限公司 | 田园管理机 | 3TGQ-2B | 配套功率:2.2kW; | 3TGQ-2B型田园管理机 结构形式:单轴轮式;扶把水平调整：不可调; 扶把上下调整：可调; 发动机输出传动方式：齿轮传动 ;主离合器型式：摩擦片式; 主离合器状态:常开; 标定功率（KW）:2.2; 标定转速:（r/min）3600; 配套除草装置型式：锄草轮; 配套锄草装置最大工作宽度:350 mm; 配套开沟装置型式：开沟刀; 配套开沟装置最大工作宽度（mm）:250 | T201937370119 | 510 | 2024-10-24 | 非通用类 | 山东省
873 | 田间管理机械 | 中耕机械 | 田园管理机 | 功率4kW及以上田园管理机 | 重庆力润机械制造有限公司 | 田园管理机 | 3TG-4 | 配套功率:4.05kW; | 结构型式：双轴轮式；外形尺寸（长×宽×高）mm：1670×850×955；扶把水平调整：可调；扶把上下调整：可调；发动机输出传动方式：直联；主离合器型式：摩擦片式；主离合器状态：常开；额定功率kW：4.05；额定转速r/min：3600；配套开沟装置型式：刀片式； | T201950500223 | 710 | 2024-11-12 | 非通用类 | 重庆市
874 | 田间管理机械 | 中耕机械 | 田园管理机 | 功率4kW及以上田园管理机 | 重庆力润机械制造有限公司 | 田园管理机 | 3TG-4A | 配套功率:4.1kW; | 外形尺寸（长×宽×高）mm：1670×850×955；发动机输出传动方式：直联；主离合器型式：摩擦片式；主离合器状态：常开；额定功率kW：4.1；额定转速r/min：3600；配套开沟装置型式：刀片式；配套开沟装置最大工作宽度mm：275；配套培土装置型式：刀片式；配套培土装置最大工作宽度mm：275； | T201950500224 | 710 | 2024-11-12 | 非通用类 | 重庆市
875 | 田间管理机械 | 中耕机械 | 田园管理机 | 功率4kW及以上田园管理机 | 重庆力润机械制造有限公司 | 田园管理机 | 3TG-5 | 配套功率:5.3kW; | 外形尺寸（长×宽×高）mm：1700×850×950；发动机输出传动方式：直联；主离合器型式：摩擦片式；主离合器状态：常开；标定（额定）功率kW：5.3；标定（额定）转速r/min：3000；配套开沟装置型式：刀片式；配套开沟装置最大工作宽度mm：275；配套培土装置型式：刀片式；配套培土装置最大工作宽度mm：275； | T201950500192 | 710 | 2024-10-07 | 非通用类 | 重庆市
876 | 田间管理机械 | 中耕机械 | 田园管理机 | 功率4kW及以上田园管理机 | 重庆力润机械制造有限公司 | 田园管理机 | 3TGQ-5.5 | 配套功率:5.5kW; | 外形尺寸（长×宽×高）mm：1650×850×980；发动机输出传动方式：直联；主离合器型式：摩擦片式；主离合器状态：常开；标定（额定）功率kW：5.5；标定（额定）转速r/min：3600；配套开沟装置型式：刀片式；配套开沟装置最大工作宽度mm：275；配套培土装置型式：刀片式；配套培土装置最大工作宽度mm：275； | T201950500193 | 710 | 2024-10-07 | 非通用类 | 重庆市
877 | 田间管理机械 | 中耕机械 | 田园管理机 | 功率4kW及以上田园管理机 | 重庆力润机械制造有限公司 | 田园管理机 | 3TGQ-4 | 配套功率:4kW; | 配套动力燃油种类：汽油；配套开沟器型式：刀片式+铧式；配套开沟器传动方式：链条传动；配套开沟器连接方式：直联+悬挂；开沟工作幅宽cm：25；发动机输出传动方式：直联；主离合器型式：摩擦片式；主离合器状态：常开；行走轮型式：胶轮；作业时驱动轮型式：铁轮；配套动力标定功率kW：4；配套动力标定转速r/min：3600；配套动力起动方式：反冲式手拉起动；结构型式：双轮驱动式；工作状态外形尺寸(长×宽×高)mm：1560×650×960； | 渝2018059 | 710 | 2022-12-31 | 非通用类 | 重庆市
878 | 田间管理机械 | 中耕机械 | 田园管理机 | 功率4kW及以上田园管理机 | 洛阳卓格哈斯机械有限公司 | 田园管理机 | 3TGQ-4.5ZT2 | 配套功率:4.5kW; | 结构型式（单轴/双轴；履带/轮式）：双轴；轮式；整机外形尺寸（长×宽×高）mm：1665×715×985；标定功率：4.5kW；标定转速：3600r/min；燃油种类：汽油；扶把水平调整：可调；扶把上下调整：可调；主离合器型式：摩擦片式离合器；主离合器状态：常开；配套开沟装置型式：刀片式；配套开沟装置最大工作宽度mm：260；配套培土装置型式：刀片式；配套培土装置最大工作宽度 mm：265 | T202041410087 | 710 | 2025-06-29 | 非通用类 | 河南省
879 | 田间管理机械 | 中耕机械 | 田园管理机 | 功率4kW及以上田园管理机 | 洛阳卓格哈斯机械有限公司 | 田园管理机 | 3TGQ-4A2 | 配套功率:4.0kW; | 结构型式（单轴/双轴；履带/轮式）：单轴；轮式；轮式；整机外形尺寸（长×宽×高）mm：1485×730×970；标定功率：4.0kW；标定转速：3800r/min；燃油种类：汽油；扶把水平调整：不可调；扶把上下调整：可调；主离合器型式：离心式离合器；主离合器状态：常开；配套锄草装置型式：刀片式；配套锄草装置最大工作宽度mm：730配套开沟装置型式：刀片式；配套开沟装置最大工作宽度mm：430；配套培土装置型式：刀片式；配套培土装置最大工作宽度 mm：570 | T202041410092 | 710 | 2025-06-29 | 非通用类 | 河南省
880 | 田间管理机械 | 中耕机械 | 田园管理机 | 功率4kW及以上田园管理机 | 沂南县中天机械有限公司 | 田园管理机 | 3TGQ-4.5S | 配套功率:4.5kW; | 配套功率：4.5KW；型号名称：3TGQ-4.5S型田园管理机；结构型式：双轴/轮式；外形尺寸（长×宽×高）：1650×710×850mm；扶把水平调整：可调；扶把上下调整：可调；发动机输出传动方式：齿轮传动；主离合器型式：摩擦片；主离合器状态：常开；标定（额定）功率：4.5kw；标定（额定）转速：3600r/min；配套锄草装置型式：锄草轮；配套锄草装置最大工作宽度：740mm；配套开沟装置型式：旋刀式；配套开沟装置最大工作宽度：210mm； | T202037370128 | 710 | 2025-07-06 | 非通用类 | 山东省
881 | 田间管理机械 | 中耕机械 | 田园管理机 | 功率4kW及以上田园管理机 | 日照市德福机械制造有限公司 | 田园管理机 | 3TGQ-4.0B | 配套功率:4.0kW; | 型号名称：3TGQ-4.0B型田园管理机；结构型式：双轴；轮式；外形尺寸：（长X宽X高）1520X650X960mm；扶把水平调整（可调/不可调）：可调；扶把上下调整（可调/不可调）：可调；发动机输出传动方式：轴传动；主离合器型式：摩擦片式；主离合器状态：常开；标定（额定）功率：4.0Kw；标定（额定）转速：3600r/min；配套培土装置型式：培土刀；配套培土装置最大工作宽度：250mm；配套开沟装置型式：开沟刀；配套开沟装置最大工作宽度：140mm； | T201937370062 | 710 | 2024-10-24 | 非通用类 | 山东省
882 | 田间管理机械 | 中耕机械 | 田园管理机 | 功率4kW及以上田园管理机 | 日照市德福机械制造有限公司 | 田园管理机 | 3TGQ-4.0A | 配套功率:4.0kW; | 型号名称：3TGQ-4.0A型田园管理机；结构型式：单轴；轮式；外形尺寸：（长X宽X高）1430X610X970mm；扶把水平调整（可调/不可调）：可调；扶把上下调整（可调/不可调）：可调；发动机输出传动方式：皮带传动；主离合器型式：张紧式；主离合器状态：常开；标定（额定）功率：4.0Kw；标定（额定）转速：3600r/min；配套锄草装置型式：锄草轮；配套锄草装置最大工作宽度：700mm；配套起垄装置型式：旋刀式+成型器；配套起垄装置起垄数量：1；配套起垄装置最大工作起垄高度：240mm； | T201937370063 | 710 | 2024-10-24 | 非通用类 | 山东省
883 | 田间管理机械 | 中耕机械 | 田园管理机 | 功率4kW及以上田园管理机 | 潍坊三山机械有限公司 | 田园管理机 | 3TGQ-5.5 | 配套功率:5.5kW; | 外形尺寸（长×宽×高）：1900×700×850mm，结构形式：双轴，轮式，发动机输出传动方式：皮带传动，主离合器型式：涨紧轮式，标定功率：5.5kw，锄草最大宽度：600mm，开沟宽度：250mm，结构质量：92kg | T201937370024 | 700 | 2024-08-08 | 非通用类 | 山东省
884 | 田间管理机械 | 中耕机械 | 田园管理机 | 功率4kW及以上田园管理机 | 临沂华茂机械有限公司 | 田园管理机 | 3TGQ-4S | 配套功率:4.0kW; | 型号名称：3TGQ-4S；结构型式（单轴/双轴；履带/轮式）：双轴；轮式；外形尺寸（长×宽×高）：1380×800×950mm；扶把水平调整（可调/不可调）：可调；扶把水平调整（可调/不可调）：可调；发动机输出传动方式：轴传动；发动机输出传动方式：轴传动；主离合器型式：摩擦片式；主离合器状态（常开/常闭）：常开；标定（额定）功率：4.0KW；标定（额定）转速：3600r/min；配套锄草装置型式：锄草轮；配套锄草装置最大工作幅宽：700mm；配套开沟装置型式：旋刀式；配套开沟装置最大工作宽度：240mm； | T201937370064 | 710 | 2024-10-24 | 非通用类 | 山东省
885 | 田间管理机械 | 中耕机械 | 田园管理机 | 功率4kW及以上田园管理机 | 临沂华茂机械有限公司 | 田园管理机 | 3TGQ-4.5SA | 配套功率:4.5kW; | 标定功率：4.5KW；型号名称：3TGQ-4.5SA型田园管理机；结构型式：双轴/轮式；外形尺寸（长×宽×高）：1560×800×960；扶把水平调整：可调；扶把上下调整：可调；发动机输出传动方式：皮带传动；主离合器型式：涨紧式；主离合器状态：常开；标定（额定）功率：4.5KW；标定（额定）转速：3600r/min；配套锄草装置型式：锄草轮；配套锄草装置最大工作宽度：700；配套开沟装置型式：旋刀式；配套开沟装置最大工作宽度：180mm； | T202037370129 | 710 | 2025-07-06 | 非通用类 | 山东省
886 | 田间管理机械 | 中耕机械 | 田园管理机 | 功率4kW及以上田园管理机 | 重庆浴火机械有限公司 | 田园管理机 | 3TG-6 | 配套功率:6.2kW; | 结构型式：双轴轮式；外形尺寸（长×宽×高）mm：1830×1100×1080；扶把水平调整：可调；扶把上下调整：可调；发动机输出传动方式：直联；主离合器型式：摩擦片式；主离合器状态：常开；标定（额定）功率kW：6.2；标定（额定）转速r/min：3000；配套开沟装置型式：刀片式；配套开沟装置最大工作宽度mm：360；配套培土装置型式：刀片式；配套培土装置最大工作宽度mm：360； | T202050500003 | 710 | 2025-03-11 | 非通用类 | 重庆市
887 | 田间管理机械 | 中耕机械 | 田园管理机 | 功率4kW及以上田园管理机 | 重庆浴火机械有限公司 | 田园管理机 | 3TGQ-4.0 | 配套功率:4.0kW; | 结构型式：双轴轮式；外形尺寸（长×宽×高）mm：1900×700×950；扶把水平调整：可调；扶把上下调整：可调；发动机输出传动方式：直联；主离合器型式：摩擦片式；主离合器状态：常开；标定（额定）功率kW：4.0；标定（额定）转速r/min：3600；配套开沟装置型式：刀片式；配套开沟装置最大工作宽度mm：260；配套培土装置型式：刀片式；配套培土装置最大工作宽度mm：260； | T202050500002 | 710 | 2025-03-11 | 非通用类 | 重庆市
888 | 田间管理机械 | 中耕机械 | 田园管理机 | 功率4kW及以上田园管理机 | 重庆浴火机械有限公司 | 田园管理机 | 3TG-5 | 配套功率:5.3kW; | 结构型式：双轴轮式；外形尺寸（长×宽×高）mm：1900×700×1000；扶把水平调整：可调；扶把上下调整：可调；发动机输出传动方式：直联；主离合器型式：摩擦片式；主离合器状态：常开；标定（额定）功率kW：5.3；标定（额定）转速r/min：3000；配套开沟装置型式：刀片式；配套开沟装置最大工作宽度mm：260；配套培土装置型式：刀片式；配套培土装置最大工作宽度mm：260； | T202050500019 | 710 | 2025-03-11 | 非通用类 | 重庆市
889 | 田间管理机械 | 中耕机械 | 田园管理机 | 功率4kW及以上田园管理机 | 重庆卓格豪斯机械有限公司 | 田园管理机 | 3TGQ-4A | 配套功率:4.0kW; | 型号名称：3TGQ-4A型田园管理机；结构型式：双轴、轮式；外形尺寸（长×宽×高）：1600mm×550mm×950mm；扶把水平调整：不可调；扶把上下调整：可调；发动机输出传动方式：直联；主离合器型式：摩擦片式；主离合器状态：常开；标定功率：4.0kW；标定转速：3600r/min；配套开沟装置型式：刀片式；配套开沟装置最大工作宽度：260mm；配套培土装置型式：刀片式；配套培土装置最大工作宽度：260mm。 | T202050500028 | 710 | 2025-03-11 | 非通用类 | 重庆市
890 | 田间管理机械 | 中耕机械 | 田园管理机 | 功率4kW及以上田园管理机 | 湖北华联机械制造实业股份有限公司 | 田园管理机 | 3TGQ-4 | 配套功率:4.2kW; | 标定功率：4.2kW | 鄂2019331 | 710 | 2024-07-17 | 非通用类 | 湖北省
891 | 田间管理机械 | 中耕机械 | 田园管理机 | 功率4kW及以上田园管理机 | 莱州市华弘机械有限公司 | 田园管理机 | 3TGQ-4.0A | 配套功率:4.0kW; | 结构形式：双轴：轮式；外形尺寸：1520*530*940mm;扶把水平调整：可调；扶把上下调整：可调；发动机输出传动方式：三角皮带传动；主离合器形式：涨紧式；主离合状态：常开；标定功率：4.0KW；标定转速：1800r/min;配套培土装置型式：旋刀式；配套培土装置最大工作宽度：240mm；配套开沟装置型式：旋刀式；配套开沟装置最大工作宽度：240mm | T201937370131 | 710 | 2024-12-23 | 非通用类 | 山东省
892 | 田间管理机械 | 中耕机械 | 田园管理机 | 功率4kW及以上田园管理机 | 莱州市华弘机械有限公司 | 田园管理机 | 3TGQ-4.0S | 配套功率:4.0kW; | 结构形式：双轴：轮式；外形尺寸：1960*560*940mm;扶把水平调整：可调；扶把上下调整：可调；发动机输出传动方式：三角皮带传动；主离合器形式：涨紧式；主离合状态：常开；标定功率：4.0KW；标定转速：3600r/min;配套培土装置型式：旋刀式；配套培土装置最大工作宽度：240mm；配套开沟装置型式：旋刀式；配套开沟装置最大工作宽度：240mm | T201937370130 | 710 | 2024-12-23 | 非通用类 | 山东省
893 | 田间管理机械 | 中耕机械 | 田园管理机 | 功率4kW及以上田园管理机 | 重庆鑫源农机股份有限公司 | 田园管理机 | 3TGQ-4D | 配套功率:4.2kW; | 结构型式（单轴/双轴：履带/轮式）：双轴、轮式；外形尺寸（长×宽×高）mm：1570×840×860；发动机输出传动方式：直联；主离合器型号：摩擦片式；主离合器状态（常开/常闭）：常开；标定转速：3600r/min；配套培土装置型式：刀片式；配套培土装置最大工作宽度mm：450；配套开沟装置型式：刀片式；配套开沟器装置最大工作宽度mm：215。 | T201950500267 | 710 | 2024-12-25 | 非通用类 | 重庆市
894 | 田间管理机械 | 中耕机械 | 田园管理机 | 功率4kW及以上田园管理机 | 莒南县翔龙机械有限公司 | 田园管理机 | 3TGQ-4Z | 配套功率:4.0kW; | 结构型式：双轴、轮式；外形尺寸（长×宽×高）mm：1590×780×1000；发动机输出传动方式：直连；主离合器型式：摩擦片式；主离合器状态：常开；标定（额定）功率：4.0kW；配套锄草装置最大工作宽度mm：720；配套开沟装置型式：旋刀式；配套开沟装置最大工作宽度mm：230。 | GZNJ/TJ 2019-454 | 710 | 2025-01-13 | 非通用类 | 山东省
895 | 田间管理机械 | 中耕机械 | 田园管理机 | 功率4kW及以上田园管理机 | 莒南县翔龙机械有限公司 | 田园管理机 | 3TGQ-4S | 配套功率:4.0kW; | 结构型式（单轴/双轴：履带/轮式）：双轴：轮式；外形尺寸（长×宽×高mm）：1490×600×980；发动机输出传动方式：皮带传动；主离合器型式：涨紧式；标定功率：4.0kw；标定转速：3600r/min；配套锄草装置最大工作宽度：600mm；配套开沟装置最大工作宽度：240mm。 | T201937370065 | 710 | 2024-10-24 | 非通用类 | 山东省
896 | 田间管理机械 | 中耕机械 | 田园管理机 | 功率4kW及以上田园管理机 | 重庆卓格豪斯机械有限公司 | 田园管理机 | 3TGQ-4B | 配套功率:4.0kW; | 型号名称：3TGQ-4B型田园管理机；结构型式：双轴、轮式；外形尺寸（长×宽×高）：1500mm×760mm×1000mm；扶把水平调整：可调；扶把上下调整：可调；发动机输出传动方式：直联；主离合器型式： 摩擦片式；主离合器状态：常开；标定功率：4.0kW；标定转速：3600r/min；配套开沟装置型式：刀片式；配套开沟装置最大工作宽度：320mm；配套培土装置型式：刀片式；配套培土装置最大工作宽度：320mm。 | T202050500025 | 710 | 2025-03-11 | 非通用类 | 重庆市
897 | 田间管理机械 | 中耕机械 | 田园管理机 | 功率4kW及以上田园管理机 | 临沭县瑞祥机械制造有限公司 | 田园管理机 | 3TGQ-5 | 配套功率:5.3kW; | 外形尺寸（长×宽×高)mm：1800×615×1100；工作幅宽(cm)25；结构质量（kg）：110；传动方式（发动机输出）：皮带；传动方式（刀辊）：链条；主离合器型式：张紧轮。标配的开沟装置型式： 刀辊式 配套开沟装置最大工作宽度 mm 230 开沟刀数量（把）：10 配套培土装置型式： 刀辊式 配套培土装置最大工作宽度 mm 250 装套刀数（把）：10 配套培土装置最大工作宽度 mm 250 | 鄂2019458 | 710 | 2024-12-29 | 非通用类 | 山东省
898 | 田间管理机械 | 中耕机械 | 田园管理机 | 功率4kW及以上田园管理机 | 安徽春风农林机械制造有限公司 | 田园管理机 | 3TG-4 | 配套功率:4.05kW; | 配套动力型号：KM173FAD柴油机； 标定功率(kW)：4.05； 排放阶段：国三。 | T202034048 | 710 | 2025-06-04 | 非通用类 | 安徽省
899 | 田间管理机械 | 中耕机械 | 田园管理机 | 功率4kW及以上田园管理机 | 安徽春风农林机械制造有限公司 | 田园管理机 | 3TG-4C | 配套功率:4.1kW; | 配套动力型号：KAGS350柴油机； 标定功率(kW)：4.1； 排放阶段：国三。 | T202034153 | 710 | 2025-06-04 | 非通用类 | 安徽省
900 | 田间管理机械 | 中耕机械 | 田园管理机 | 功率4kW及以上田园管理机 | 安徽春风农林机械制造有限公司 | 田园管理机 | 3TGQ-4 | 配套功率:4.0kW; | 配套动力型号：170F汽油机； 标定功率(kW)：4.0。 | T202034143 | 710 | 2025-06-04 | 非通用类 | 安徽省
901 | 田间管理机械 | 中耕机械 | 田园管理机 | 功率4kW及以上田园管理机 | 安徽春风农林机械制造有限公司 | 田园管理机 | 3TGQ-5 | 配套功率:5.2kW; | 配套动力型号：177F-5汽油机； 标定功率(kW)：5.2。 | T202034152 | 710 | 2025-06-04 | 非通用类 | 安徽省
902 | 田间管理机械 | 中耕机械 | 田园管理机 | 功率4kW及以上田园管理机 | 安徽春风农林机械制造有限公司 | 田园管理机 | 3TGQ-5QB | 配套功率:5.2kW; | 配套动力型号：177F-5汽油机； 标定功率(kW)：5.2。 | T202034149 | 710 | 2025-06-04 | 非通用类 | 安徽省
903 | 田间管理机械 | 中耕机械 | 田园管理机 | 功率4kW及以上田园管理机 | 安徽春风农林机械制造有限公司 | 田园管理机 | 3TGQ-4QB | 配套功率:4.05kW; | 配套动力型号：EY28汽油机； 标定功率(kW)：4.05。 | T202034108 | 710 | 2025-06-04 | 非通用类 | 安徽省
904 | 田间管理机械 | 中耕机械 | 田园管理机 | 功率4kW及以上田园管理机 | 重庆五谷通用设备有限公司 | 田园管理机 | 3TGQ-4 | 配套功率:4.0kW; | 配套功率:4.0KW 配套动力:W170F汽油机 额定转速:3600R/MIN 结构尺寸(长×宽×高): 1460×650×1050MM结构形式:双轴轮式 配套开沟装置形式：刀片式 开沟耕宽:255MM 配套培土装置形式：刀片式 培土最大耕宽:255MM本底噪音:42.7dB(A) 发动机输出传动方式:皮带传动 | T202050500020 | 710 | 2025-03-11 | 非通用类 | 重庆市
905 | 田间管理机械 | 中耕机械 | 田园管理机 | 功率4kW及以上田园管理机 | 重庆华世丹机械制造有限公司 | 田园管理机 | 3TGQ-5A | 配套功率:5.1kW; | 主机型号名称：3TGQ-5A型田园管理机;结构型式（单轴/双轴；履带/轮式）：双轴、轮式；外形尺寸：（长×宽×高）：1850×670×1050mm;扶把水平调整（可调/不可调）:可调；扶把上下调整（可调/不可调）:可调；发动机输出传动方式：皮带传动；主离合型式：张紧轮式；主离合状态（常开/常闭）：常开；配套发动机生产企业：华世丹机械制造有限公司；发动机型号名称：H177F汽油机；标定功率：5.1KW;标定转速：1800r/min;配套开沟装置型式：刀片式；配套开沟装置最大工作宽度：160mm；配套培土装置型式：刀片式；配套培土装置最大工作宽度：270mm | T201950500277 | 710 | 2024-12-25 | 非通用类 | 重庆市
906 | 田间管理机械 | 中耕机械 | 田园管理机 | 功率4kW及以上田园管理机 | 烟台宏伟工贸有限公司 | 田园管理机 | 3TGQ-5.5 | 配套功率:5.5kW; | 外形尺寸：1725×800×875（mm） 扶把水平调节：可调 扶把垂直调节：可调 发动机输出传动方式：三角带 主离合器型式：张紧式 主离合器状态：常开 配套动力：标定功率5.5kW 额定转速：3600r/min 配套开沟装置型式：开沟刀式 配套开沟装置最大工作宽度：230（mm） 配套起垄装置型式：蝶型起垄器+挡土板式 配套起垄装置起垄数量：1个 配套起垄装置最大工作起垄高度：200（mm） | GZNJ/TJ 2019-379 | 710 | 2024-12-26 | 非通用类 | 山东省
907 | 田间管理机械 | 中耕机械 | 田园管理机 | 功率4kW及以上田园管理机 | 烟台宏伟工贸有限公司 | 田园管理机 | 3TGQ-5.5Z2 | 配套功率:5.5kW; | 外形尺寸：1760×795×870（mm） 扶把水平调节：可调 扶把垂直调节：可调 发动机输出传动方式：轴传动 主离合器型式：摩擦片式 主离合器状态：常开 配套动力：标定功率5.5kW 额定转速：3600r/min 配套开沟装置型式：开沟刀式 配套开沟装置最大工作宽度：230（mm） 配套起垄装置型式：蝶型起垄器+挡土板式 配套起垄装置起垄数量：1个 配套起垄装置最大工作起垄高度：200（mm） | GZNJ/TJ 2019-380 | 710 | 2024-12-26 | 非通用类 | 山东省
908 | 田间管理机械 | 中耕机械 | 田园管理机 | 功率4kW及以上田园管理机 | 烟台宏伟工贸有限公司 | 田园管理机 | 3TGQ-4Z2 | 配套功率:4kW; | 外形尺寸：1670×795×870（mm） 扶把水平调节：可调 扶把垂直调节：可调 发动机输出传动方式：轴传动 主离合器型式：摩擦片式 主离合器状态：常开 配套动力：标定功率4kW 额定转速：3600r/min 配套开沟装置型式：开沟刀式 配套开沟装置最大工作宽度：230（mm） 配套起垄装置型式：蝶型起垄器+挡土板式 配套起垄装置起垄数量：1个 配套起垄装置最大工作起垄高度：200（mm） | GZNJ/TJ 2019-381 | 710 | 2024-12-26 | 非通用类 | 山东省
909 | 田间管理机械 | 中耕机械 | 田园管理机 | 功率4kW及以上田园管理机 | 潍坊沃富机械有限公司 | 田园管理机 | 3TG-6 | 配套功率:6.3kW; | 外形尺寸：1800x640x1150，结构型式：双轴.轮式。发动机输出传动方式：皮带传动。主离合器型式：张紧轮。主离合器状态：常开。标定功率：6.3KW。标定转速：3600r/min。配套开沟装置型式；驱动刀轮式。配套开沟装置最大开沟宽度：140mm。配套培土装置型式：驱动刀轮式。配套培土装置最大工作宽度：140mm。 | T202037370051 | 710 | 2025-07-06 | 非通用类 | 山东省
910 | 田间管理机械 | 中耕机械 | 田园管理机 | 功率4kW及以上田园管理机 | 日照市立盈机械制造有限公司 | 田园管理机 | 3TGQ-4SP | 配套功率:4.1kW; | 型号名称：3TGQ-4SP型田园管理机；结构型式：双轴、轮式；外形尺寸(长X宽X高)mm：1450×620×950；扶把水平调整：不可调；扶把上下调整：可调；发动机输出传动方式：皮带传动；主离合器型式：涨紧式；主离合器状态：常开；标定(额定)功率：4.1kW；标定(额定)转速：3600r/min；配套锄草装置型式：锄草轮；配套锄草装置最大工作宽度：480mm；配套开沟装置型式：犁铲式；配套开沟装置最大工作宽度：200mm； | T202037370084 | 710 | 2025-07-06 | 非通用类 | 山东省
911 | 田间管理机械 | 中耕机械 | 田园管理机 | 功率4kW及以上田园管理机 | 日照市立盈机械制造有限公司 | 田园管理机 | 3TGQ-4KP | 配套功率:4.1kW; | 型号名称：3TGQ-4KP型田园管理机；结构型式：双轴、轮式；外形尺寸(长X宽X高)mm：1750×700×940；扶把水平调整：可调；扶把上下调整：可调；发动机输出传动方式：皮带传动；主离合器型式：涨紧式；主离合器状态：常开；标定(额定)功率：4.1kW；标定(额定)转速：3600r/min；配套锄草装置型式：锄草轮；配套锄草装置最大工作宽度：740mm；配套开沟装置型式：旋刀式；配套开沟装置最大工作宽度：240mm； | T202037370090 | 710 | 2025-07-06 | 非通用类 | 山东省
912 | 田间管理机械 | 中耕机械 | 田园管理机 | 功率4kW及以上田园管理机 | 日照市立盈机械制造有限公司 | 田园管理机 | 3TGQ-4SZ | 配套功率:4.1kW; | 型号名称：3TGQ-4SZ型田园管理机；结构型式：双轴、轮式；外形尺寸(长X宽X高)mm：1500×780×950；扶把水平调整：可调；扶把上下调整：可调；发动机输出传动方式：齿轮传动；主离合器型式：摩擦片；主离合器状态：常开；标定(额定)功率：4.1kW；标定(额定)转速：3600r/min；配套锄草装置型式：锄草轮；配套锄草装置最大工作宽度：730mm；配套开沟装置型式：旋刀式；配套开沟装置最大工作宽度：260mm； | T202037370085 | 710 | 2025-07-06 | 非通用类 | 山东省
913 | 田间管理机械 | 中耕机械 | 田园管理机 | 功率4kW及以上田园管理机 | 日照市立盈机械制造有限公司 | 田园管理机 | 3TGQ-4F | 配套功率:4.1kW; | 型号名称：3TGQ-4F型田园管理机；结构型式：单轴、轮式；外形尺寸(长X宽X高)mm：1260×580×940；扶把水平调整：不可调；扶把上下调整：不可调；发动机输出传动方式：皮带传动；主离合器型式：涨紧式；主离合器状态：常开；标定(额定)功率：4.1kW；标定(额定)转速：3600r/min；配套锄草装置型式：锄草轮；配套锄草装置最大工作宽度：450mm；配套开沟装置型式：犁铲式；配套开沟装置最大工作宽度：200mm； | T202037370086 | 710 | 2025-07-06 | 非通用类 | 山东省
914 | 田间管理机械 | 中耕机械 | 田园管理机 | 功率4kW及以上田园管理机 | 日照市立盈机械制造有限公司 | 田园管理机 | 3TGQ-4 | 配套功率:4.1kW; | 型号名称：3TGQ-4型田园管理机；结构型式：单轴、轮式；外形尺寸(长X宽X高)mm：1600×720×950；扶把水平调整：可调；扶把上下调整：可调；发动机输出传动方式：皮带传动；主离合器型式：涨紧式；主离合器状态：常开；标定(额定)功率：4.1kW；标定(额定)转速：3600r/min；配套锄草装置型式：锄草轮；配套锄草装置最大工作宽度：730mm；配套起垄装置型式：起垄刀+仿形器；配套起垄装置起垄数量：1；配套起垄装置最大工作起垄高度：250mm； | T202037370087 | 710 | 2025-07-06 | 非通用类 | 山东省
915 | 田间管理机械 | 中耕机械 | 田园管理机 | 功率4kW及以上田园管理机 | 日照市立盈机械制造有限公司 | 田园管理机 | 3TGQ-4Z | 配套功率:4.1kW; | 型号名称：3TGQ-4Z型田园管理机；结构型式：单轴、轮式；外形尺寸(长X宽X高)mm：1590×770×950；扶把水平调整：可调；扶把上下调整：可调；发动机输出传动方式：齿轮传动；主离合器型式：摩擦片；主离合器状态：常开；标定(额定)功率：4.1kW；标定(额定)转速：3600r/min；配套锄草装置型式：锄草轮；配套锄草装置最大工作宽度：730mm；配套起垄装置型式：起垄刀+仿形器；配套起垄装置起垄数量：1；配套起垄装置最大工作起垄高度：250mm； | T202037370088 | 710 | 2025-07-06 | 非通用类 | 山东省
916 | 田间管理机械 | 中耕机械 | 田园管理机 | 功率4kW及以上田园管理机 | 临沂沃瑞农业机械有限公司 | 田园管理机 | 3TGQ-4 | 配套功率:4.0kW; | 型号名称：3TGQ-4型田园管理机；结构型式：单轴；轮式；外形尺寸：1380x870x880mm；扶把水平调整：不可调；扶把上下调整：可调；发动机输出转动方式：齿轮转动；主离合器型式：自动离合式；主离合器状态：常开；标定（额定）功率：4.0KW；标定（额定）转速：3600r/min；配套锄草装置型式：锄草轮；配套锄草装置最大工作宽度：700mm；配套起垄装置型式：绞龙+仿型器；配套起垄装置起垄数量：1；配套起垄装置最大起垄高度250mm； | T201937370075 | 710 | 2024-10-24 | 非通用类 | 山东省
917 | 田间管理机械 | 中耕机械 | 田园管理机 | 功率4kW及以上田园管理机 | 潍坊三农机械有限公司 | 田园管理机 | 3TGQ-4 | 配套功率:4kW; | 型号名称：3TGQ-4型田园管理机；结构型式：单轴，履带；外形尺寸：1560×570×960mm； 扶把水平调整：不可调；扶把上下调整：不可调；发动机输出传动方式：皮带传动；主离合器型式：离心式自动离合；主离合器状态：常开，发动机标定功率：4kW；发动机标定转速：3600r/min；施肥装置排肥器型式：槽轮式；施肥装置施肥行数：1行；施肥装置施肥开沟器型式：尖铲式；配套开沟装置型式：开沟犁；配套开沟装置最大工作宽度：300mm。 | T201937370052 | 710 | 2024-10-24 | 非通用类 | 山东省
918 | 田间管理机械 | 中耕机械 | 田园管理机 | 功率4kW及以上田园管理机 | 重庆宗申巴贝锐拖拉机制造有限公司 | 田园管理机 | 3TGQ-4.5 | 配套功率:4.5kW; | 外形尺寸（长×宽×高)mm:1340×715×840；工作幅宽（cm):67.5；结构质量(kg):80；传动方式（发动机输出）方式：直联；传动方式（刀辊）：链条传动；旋耕刀型号：旱地刀TZZW514；总安装刀数量(把）：24；开沟刀：TZZW208；总安装刀数：8把；主离合器型式：常开。锄草装置型式：轮式； | T201950500132 | 710 | 2024-09-09 | 非通用类 | 重庆市
919 | 田间管理机械 | 中耕机械 | 田园管理机 | 功率4kW及以上田园管理机 | 重庆宗申巴贝锐拖拉机制造有限公司 | 田园管理机 | 3TGQ-4-2 | 配套功率:4.0kW; | 外形尺寸（长×宽×高)mm:1340×715×840；工作幅宽（cm):67.5；结构质量(kg):78；传动方式（发动机输出）方式：直联；传动方式（刀辊）：链条传动；旋耕刀型号：旱地刀TZZW514；总安装刀数量(把）：24；开沟刀：TZZW208；总安装刀数：8把；主离合器型式：常开。锄草装置型式：轮式； | T201950500130 | 710 | 2024-09-09 | 非通用类 | 重庆市
920 | 田间管理机械 | 中耕机械 | 田园管理机 | 功率4kW及以上田园管理机 | 烟台成峰机械科技有限公司 | 田园管理机 | 3TGQ-5.5N | 配套功率:5.5kW; | 外形尺寸(长×宽×高)mm:1560×610×930;工作幅宽(cm):30;结构质量(kg):87;传动方式(发动机输出):三角皮带;传动方式(导辊):直连;主离合器型式:张紧轮;配套培土装置型式:培土刀;总安装刀数量(付):8;配套开沟装置型式:开沟刀;总安装刀数量(把):8;配套开沟装置最大工作宽度(mm):250. | T201937370036 | 710 | 2024-08-08 | 非通用类 | 山东省
921 | 田间管理机械 | 中耕机械 | 田园管理机 | 功率4kW及以上田园管理机 | 烟台成峰机械科技有限公司 | 田园管理机 | 3TGQ-5.5M | 配套功率:5.5kW; | 外形尺寸(长×宽×高)mm:1700×550×930;工作幅宽(cm):30;结构质量(kg):93;传动方式(发动机输出):三角皮带;传动方式(导辊):直连;主离合器型式:张紧轮;配套培土装置型式:培土刀;总安装刀数量(把):8;配套开沟装置型式:开沟刀;总安装刀数量(把):8;配套开沟装置最大工作宽度(mm):250. | T201937370034 | 710 | 2024-08-08 | 非通用类 | 山东省
922 | 田间管理机械 | 中耕机械 | 田园管理机 | 功率4kW及以上田园管理机 | 烟台成峰机械科技有限公司 | 田园管理机 | 3TGQ-5.5K | 配套功率:5.5kW; | 外形尺寸(长×宽×高)mm:1700×850×960;工作幅宽(cm):73;结构质量(kg):111;传动方式(发动机输出):齿轮传动;传动方式(导辊):直连;主离合器型式:摩擦片;配套锄草装置型式:锄草轮;总安装刀数量(付):2;配套开沟装置型式:开沟刀;总安装刀数量(把):8;配套开沟装置最大工作宽度(mm):250. | T201937370035 | 710 | 2024-08-08 | 非通用类 | 山东省
923 | 田间管理机械 | 中耕机械 | 田园管理机 | 功率4kW及以上田园管理机 | 山东乐佳佳机电科技有限公司 | 田园管理机 | 3TGQ-4G | 配套功率:4.0kW; | 产品型号名称 / 3TGQ-4G型田园管理机 结构型式 / 单轴；履带 外形尺寸(长×宽×高) mm 1620×600×950 扶把水平调整 / 不可调 扶把上下调整 / 不可调 发动机输出传动方式 / 皮带传动 主离合器型式 / 离心式 主离合器状态 / 常开 标定（额定）功率 kW 4.0 标定（额定）转速 r/min 3600 配套锄草装置型式 / 锄铲式 配套锄草装置最大工作宽度 mm 400 配套施肥装置排肥器型式 / 外槽轮 配套施肥装置施肥行数 / 1 配套施肥装置施肥开沟器型式 / 尖铲式 | T202037370013 | 710 | 2025-07-06 | 非通用类 | 山东省
924 | 田间管理机械 | 中耕机械 | 田园管理机 | 功率4kW及以上田园管理机 | 山东乐佳佳机电科技有限公司 | 田园管理机 | 3TGQ-4D | 配套功率:4.0kW; | 产品名称 3TGQ-4D型田园管理机 结构型式 / 双轴；轮式 外形尺寸(长×宽×高) mm 1550×740×950 扶把水平调整 / 可调 扶把上下调整 / 可调 发动机输出传动方式 / 齿轮传动 主离合器型式 / 摩擦片 主离合器状态 / 常开 标定（额定）功率 kW 4.0 标定（额定）转速 r/min 3600 配套锄草装置型式 / 锄草轮 配套锄草装置最大工作宽度 mm 700 配套开沟装置型式 / 旋刀式 配套开沟装置最大工作宽度 mm 250 | T202037370018 | 710 | 2025-07-06 | 非通用类 | 山东省
925 | 田间管理机械 | 中耕机械 | 田园管理机 | 功率4kW及以上田园管理机 | 山东乐佳佳机电科技有限公司 | 田园管理机 | 3TGQ-4.5A | 配套功率:4.5kW; | 型号名称 / 3TGQ-4.5A型田园管理机 结构型式 / 双轴；轮式 外形尺寸(长×宽×高) mm 1600×740×950 扶把水平调整 / 可调 扶把上下调整 / 可调 发动机输出传动方式 / 齿轮传动 主离合器型式 / 摩擦片 主离合器状态 / 常开 标定（额定）功率 kW 4.5 标定（额定）转速 r/min 3600 配套锄草装置型式 / 锄草轮 配套锄草装置最大工作宽度 mm 700 配套开沟装置型式 / 旋刀式 配套开沟装置最大工作宽度 mm 250 | T202037370008 | 710 | 2025-07-06 | 非通用类 | 山东省
926 | 田间管理机械 | 中耕机械 | 田园管理机 | 功率4kW及以上田园管理机 | 山东乐佳佳机电科技有限公司 | 田园管理机 | 3TGQ-4C | 配套功率:4.0kW; | 型号名称 / 3TGQ-4C型田园管理机 结构型式 / 双轴；轮式 外形尺寸(长×宽×高) mm 1530×740×980 扶把水平调整 / 可调 扶把上下调整 / 可调 发动机输出传动方式 / 皮带传动 主离合器型式 / 张紧式 主离合器状态 / 常开 标定（额定）功率 kW 4.0 标定（额定）转速 r/min 3600 配套锄草装置最大工作宽度 mm 700 配套开沟装置型式 / 旋刀式 配套开沟装置最大工作宽度 mm 250 | T202037370015 | 710 | 2025-07-06 | 非通用类 | 山东省
927 | 田间管理机械 | 中耕机械 | 田园管理机 | 功率4kW及以上田园管理机 | 山东乐佳佳机电科技有限公司 | 田园管理机 | 3TGQ-4.5C | 配套功率:4.5kW; | 型号名称 / 3TGQ-4.5C型田园管理机 结构型式 / 双轴；轮式 外形尺寸(长×宽×高) mm 1600×740×950 扶把水平调整 / 可调 扶把上下调整 / 可调 发动机输出传动方式 / 皮带传动 主离合器型式 / 张紧式 主离合器状态 / 常开 标定（额定）功率 kW 4.5 标定（额定）转速 r/min 3600 配套锄草装置型式 / 锄草轮 配套锄草装置最大工作宽度 mm 700 配套开沟装置型式 / 旋刀式 配套开沟装置最大工作宽度 mm 250 | T202037370009 | 710 | 2025-07-06 | 非通用类 | 山东省
928 | 田间管理机械 | 中耕机械 | 田园管理机 | 功率4kW及以上田园管理机 | 山东乐佳佳机电科技有限公司 | 田园管理机 | 3TGQ-4E | 配套功率:4.0kW; | 产品名称 3TGQ-4E型田园管理机 结构型式 / 单轴；轮式 外形尺寸(长×宽×高) mm 1500X660X950 扶把水平调整 / 可调 扶把上下调整 / 可调 发动机输出传动方式 / 皮带传动 主离合器型式 / 张紧式 主离合器状态 / 常开 标定（额定）功率 kW 4.0 标定（额定）转速 r/min 3600 配套锄草装置型式 / 锄草轮 配套锄草装置最大工作宽度 mm 740 配套起垄装置型式 / 绞龙+仿形器 配套起垄装置起垄数量 / 1 配套起垄装置最大工作起垄高度 mm 240 | T202037370016 | 710 | 2025-07-06 | 非通用类 | 山东省
929 | 田间管理机械 | 中耕机械 | 田园管理机 | 功率4kW及以上田园管理机 | 山东乐佳佳机电科技有限公司 | 田园管理机 | 3TGQ-4A | 配套功率:4.0kW; | 型号名称 3TGQ-4A型田园管理机 结构型式 / 单轴；轮式 外形尺寸(长×宽×高) mm 1460X700X950 扶把水平调整 / 可调 扶把上下调整 / 可调 发动机输出传动方式 / 齿轮传动 主离合器型式 / 摩擦片 主离合器状态 / 常开 标定（额定）功率 kW 4.0 标定（额定）转速 r/min 3600 配套锄草装置型式 / 锄草轮 配套锄草装置最大工作宽度 mm 720 配套起垄装置型式 / 绞龙+仿形器 配套起垄装置起垄数量 / 1 配套起垄装置最大工作起垄高度 mm 240 | T202037370017 | 710 | 2025-07-06 | 非通用类 | 山东省
930 | 田间管理机械 | 中耕机械 | 田园管理机 | 功率4kW及以上田园管理机 | 山东红旗机电集团股份有限公司 | 田园管理机 | 3TGQ-4 | 配套功率:4kW; | 1 型号名称 / 3TGQ-4型田园管理机 2 结构型式（单轴/双轴；履带/轮式） / 单轴；轮式 3 外形尺寸(长×宽×高) mm 1640×920×850 4 扶把水平调整（可调/不可调） / 可调 5 扶把上下调整（可调/不可调） / 可调 6 发动机输出传动方式 / 皮带传动 7 主离合器型式 / 涨紧式 8 主离合器状态（常开/常闭） / 常开 9 标定（额定）功率 kW 4 10 标定（额定）转速 r/min 3600 11 配套锄草装置型式 / 锄草轮 12 配套锄草装置最大工作宽度 mm 900 13 配套起垄装置型式 / 绞龙+成型器 14 配套起垄装置起垄数量 垄 1 15 配套起垄装置最大工作起垄高度 mm 270 | T201937370013 | 710 | 2024-08-08 | 非通用类 | 山东省
931 | 田间管理机械 | 中耕机械 | 田园管理机 | 功率4kW及以上田园管理机 | 云南佳沃农机有限公司 | 田园管理机 | 3TG-4 | 配套功率:4.1kW; | 结构型式（单轴/双轴；履带/轮式：单轴；履带式 外形尺寸（长X宽X高）：1505X573X1072mm 扶把水平调整（可调/不可调）：可调 扶把上下调整（可调/不可调）：可调 发动机输出传动方式：三角皮带传动 主离合器型式：张紧轮式 主离合器状态（常开/常闭）：常开 标定（额定）功率：4. 1kW 标定（额定）转速：3600r/min 配套锄草装置最大工作宽度：300mm 配套开沟装置型式：三角犁铮式 配套开沟装置最大工作宽度：200mm 配套培土装置型式：曲壁式 配套起垄装置起垄数量：1垄 配套起垄装置最大工作起垄高度：200mm 配套施肥装置排肥器型式：尖铲式 | T20205353072 | 710 | 2025-06-04 | 非通用类 | 云南省
932 | 田间管理机械 | 中耕机械 | 田园管理机 | 功率4kW及以上田园管理机 | 云南佳沃农机有限公司 | 田园管理机 | 3TGQ-4 | 配套功率:4kW; | 结构型式（单轴/双轴；履带/轮式）：单轴；履带式 外形尺寸（长X宽X高）：1500X570X1070mm 扶把水平调整（可调/不可调）：可调 扶把上下调整（可调/不可调）：可调 发动机输出传动方式：三角皮带传动 主离合器型式：张紧轮式 主离合器状态（常开/常闭）：常开 标定（额定）功率：4.0KW 标定（额定）转速：3600r/min 配套锄草装置型式：翼铲式 配套锄草装置最大工作宽度：300mm 配套培土装置型式：曲壁式 配套培土装置最大工作宽度：200mm 配套起垄装置起垄数量：1垄 配套起垄装置最大工作起垄高度：200mm 配套施肥装置排肥器型式：外槽轮式 配套施肥装置施肥行数：2行 配套施肥装置施肥开沟器型式：尖铲式 | T20205353073 | 710 | 2025-06-04 | 非通用类 | 云南省
933 | 田间管理机械 | 中耕机械 | 田园管理机 | 功率4kW及以上田园管理机 | 重庆安晓机械有限公司 | 田园管理机 | 3TGC-4.05-A | 配套功率:4.05kW; | 结构型式：双轴轮式；外形尺寸（长*宽*高）mm:1250*650*1000；结构质量KG：90；扶把水平调整：不可调；扶把上下调整：可调；发动机输出传动方式：刀辊传动方式：齿轮传动；直联；主离合器型式：摩擦片式；主离合器状态：常开。标定功率KW：4.05 ；标定转速r/min：3600；配套开沟装置型式：刀片式；配套开沟装置最大工作宽度mm：265；配套培土装置型式：刀片式；配套培土装置最大工作宽度mm:265。 | T201950500293 | 710 | 2024-12-25 | 非通用类 | 重庆市
934 | 田间管理机械 | 中耕机械 | 田园管理机 | 功率4kW及以上田园管理机 | 潍坊沃隆机械制造有限公司 | 田园管理机 | 3TGQ-5 | 配套功率:5.3kW; | 结构型式：双轮驱动 工作状态外形尺寸(长×宽×高)（mm）：开沟：1900×760×1060 起垄：1900×760×1060 主变速箱结构型式：齿轮 主变速箱箱体材质：铸铁 副变速箱结构型式：齿轮 副变速箱结构材质：铸铁 扶把水平调整范围：不可调节 扶把上下调整范围：0°-40° 发动机输出传动方式：皮带传动 主离合器型式：涨紧式 主离合器状态：常开 行走轮型式：胶轮 作业时驱动轮型式：铁轮 行驶速度（km/h）：≤10 生产企业：重庆展雄机械制造有限公司 型号名称：ZX177F/P通用小型汽油机 结构型式：单缸、倾斜、四冲程、强制风冷 标定功率（kW）：5.3 额定转速（r/min）：3600 | 部20190459 | 710 | 2023-12-31 | 非通用类 | 山东省
935 | 田间管理机械 | 中耕机械 | 田园管理机 | 功率4kW及以上田园管理机 | 潍坊沃隆机械制造有限公司 | 田园管理机 | 3TGQ-5A | 配套功率:5.3kW; | 结构型式：双轮驱动 工作状态外形尺寸(长×宽×高)（mm）：开沟：1770×590×1130 起垄：1770×590×1130 主变速箱结构型式：齿轮 主变速箱箱体材质：钢板 副变速箱结构型式：链条 副变速箱结构材质：钢板 扶把水平调整范围：0°-180° 扶把上下调整范围：0°-45° 发动机输出传动方式：皮带传动 主离合器型式：涨紧式 主离合器状态：常开 行走轮型式：胶轮 作业时驱动轮型式：铁轮 行驶速度（km/h）：≤10 生产企业：重庆展雄机械制造有限公司 型号名称：ZX177F/P通用小型汽油机 结构型式：单缸、倾斜、四冲程、强制风冷 标定功率（kW）：5.3 额定转速（r/min）：3600 起动方式：回复式手拉启动 | 部20190458 | 710 | 2023-12-31 | 非通用类 | 山东省
936 | 田间管理机械 | 中耕机械 | 田园管理机 | 功率4kW及以上田园管理机 | 重庆安晓机械有限公司 | 田园管理机 | 3TGQ-4.0-A | 配套功率:4.0kW; | 结构型式：双轴轮式；外形尺寸（长*宽*高）mm:1300*700*1000；扶把水平调整：不可调；扶把上下调整：可调；发动机输出传动方式：直联；刀辊传动方式：齿轮传动；主离合器型式：摩擦片式；主离合器状态：常开。标定功率KW：4.0 ；标定转速r/min：3800；配套开沟装置型式：刀片式；配套开沟装置最大工作宽度mm：265；配套培土装置型式：刀片式；配套培土装置最大工作宽度mm:265。 | T201950500292 | 710 | 2024-12-25 | 非通用类 | 重庆市
937 | 田间管理机械 | 中耕机械 | 田园管理机 | 功率4kW及以上田园管理机 | 日照市弘旭机械制造有限公司 | 田园管理机 | 3TGQ-4.0C | 配套功率:4.0kW; | 型号名称：3TGQ-4.0C型田园管理机；主机：工作状态a外形尺寸：（长X宽X高）1560X750X980mm（锄草）1560X750X980mm（开沟）；扶把水平调整范围：180°；扶把上下调整范围：45°；发动机输出传动方式：轴传动；主离合器型式：摩擦片式；主离合器状态：常开；行走轮型式：胶轮；作业时驱动轮型式：铁轮；配套动力：生产企业：重庆蛟马动力科技有限公司；型号名称：JM170F/P汽油机；结构型式：单缸、风冷、四冲程；标定功率：4.0KW；额定转速：3600r/min；起动方式：手拉式；燃油种类：汽油；配套锄草装置：锄草装置型式：锄草轮；锄草装置数量：2；传动方式：链传动；连接方式：直联；锄草工作幅宽：75cm；锄草作业速度：≥0.4km/h；锄草深度：≥3cm；配套开沟器：开沟器型式：开沟刀；传动方式：链传动；连接方式：直联；开沟工作幅宽：22cm；开沟作业速度：≥0.3km/h；开沟深度：≥10cm； | 鲁T2019003 | 710 | 2023-12-31 | 非通用类 | 山东省
938 | 田间管理机械 | 中耕机械 | 田园管理机 | 功率4kW及以上田园管理机 | 重庆美多盈机械有限公司 | 田园管理机 | 3TG-6 | 配套功率:6.2kW; | 型号名称：3TG-6型田园管理机；结构型式：双轴轮式：外形尺寸(长×宽×高)mm：1900×1100×1060；扶把水平调整：可调；扶把上下调整：可调；发动机输出传动方式：直联；主离合器型式：摩擦片式；主离合器状态：常开；标定功率kW：6.2；标定转速r/min：3000；燃油种类：柴油；配套锄草装置型式：轮式；配套锄草装置最大工作宽度mm：890；配套开沟装置型式：刀片式；配套开沟装置最大工作宽度mm：470； | T201950500123 | 710 | 2024-09-09 | 非通用类 | 重庆市
939 | 田间管理机械 | 中耕机械 | 田园管理机 | 功率4kW及以上田园管理机 | 山东绿佳机械有限公司 | 田园管理机 | 3TGQ-4A | 配套功率:4.0kW; | 3TGQ-4A型田园管理机 结构形式：单轴轮式 ; 扶把水平调整：不可调; 扶把上下调整：可调 ;发动机输出传动方式：齿轮传动; 主离合器型式：摩擦片式; 主离合器状态：常开; 标定功率（KW）:4.0;标定传速（r/min）:3800; 配套除草装置型式：锄草轮; 配套锄草装置最大工作宽度:350 mm 配套开沟装置型式：旋刀式 ;配套开沟装置最大工作宽度（mm）:250 | T201937370118 | 710 | 2024-10-24 | 非通用类 | 山东省
940 | 田间管理机械 | 中耕机械 | 田园管理机 | 功率4kW及以上田园管理机 | 山东华盛中天工程机械有限责任公司 | 田园管理机 | 3TGQ-4 | 配套功率:4.0kW; | 序号 项目名称 设计值 1 型号名称 3TGQ-4型田园管理机 2 结构型式（单轴/双轴；履带/轮式） 双轴；轮式 3 外形尺寸(长×宽×高) 1800×560×960mm 4 扶把水平调整（可调/不可调） 不可调 5 扶把上下调整（可调/不可调） 可调 6 发动机输出传动方式 齿轮传动 7 主离合器型式 油浸式摩擦片 8 主离合器状态（常开/常闭） 常开 9 标定（额定）功率 4.0kW 10 标定（额定）转速 3600r/min 11 配套开沟装置型式 旋刀式 12 配套开沟装置最大工作宽度 220mm 13 配套培土装置型式 旋刀式 14 配套培土装置最大工作宽度 450mm | T202037370130 | 710 | 2025-07-06 | 非通用类 | 山东省
941 | 田间管理机械 | 中耕机械 | 田园管理机 | 功率4kW及以上田园管理机 | 日照福丰机械制造有限公司 | 田园管理机 | 3TGQ-4H | 配套功率:4.0kW; | 型号名称：3TGQ-4H型田园管理机；结构型式：单轴；轮式；外形尺寸：（长X宽X高）1340X600X980mm；扶把水平调整：可调；扶把上下调整：可调；发动机输出传动方式：皮带传动；主离合器型式：涨紧式；主离合器状态：常开；标定（额定）功率：4.0Kw；标定（额定）转速：3600r/min；配套锄草装置型式：锄草轮；配套锄草装置最大工作宽度：700mm；配套起垄装置型式：绞龙+仿型器；配套起垄装置起垄数量：1；配套起垄装置最大工作起垄高度：200mm； | T202037370091 | 710 | 2025-07-06 | 非通用类 | 山东省
942 | 田间管理机械 | 中耕机械 | 田园管理机 | 功率4kW及以上田园管理机 | 日照福丰机械制造有限公司 | 田园管理机 | 3TGQ-4G | 配套功率:4.0kW; | 型号名称：3TGQ-4G型田园管理机；结构型式：单轴；轮式；外形尺寸：（长X宽X高）1380X730X980mm；扶把水平调整：可调；扶把上下调整：可调；发动机输出传动方式：齿轮传动；主离合器型式：摩擦片；主离合器状态：常开；标定（额定）功率：4.0Kw；标定（额定）转速：3600r/min；配套锄草装置型式：锄草轮；配套锄草装置最大工作宽度：700mm；配套起垄装置型式：绞龙+仿型器；配套起垄装置起垄数量：1；配套起垄装置最大工作起垄高度：200mm； | T202037370092 | 710 | 2025-07-06 | 非通用类 | 山东省
943 | 田间管理机械 | 中耕机械 | 田园管理机 | 功率4kW及以上田园管理机 | 日照福丰机械制造有限公司 | 田园管理机 | 3TGQ-4F | 配套功率:4.0kW; | 型号名称：3TGQ-4F型田园管理机；结构型式：单轴；轮式；外形尺寸：（长X宽X高）1440X780X960mm；扶把水平调整：可调；扶把上下调整：可调；发动机输出传动方式：齿轮传动；主离合器型式：摩擦片；主离合器状态：常开；标定（额定）功率：4.0Kw；标定（额定）转速：3600r/min；配套锄草装置型式：锄草轮；配套锄草装置最大工作宽度：700mm；配套起垄装置型式：绞龙+仿型器；配套起垄装置起垄数量：1；配套起垄装置最大工作起垄高度：200mm； | T202037370093 | 710 | 2025-07-06 | 非通用类 | 山东省
944 | 田间管理机械 | 中耕机械 | 田园管理机 | 功率4kW及以上田园管理机 | 日照福丰机械制造有限公司 | 田园管理机 | 3TGQ-4C | 配套功率:4.0kW; | 型号名称：3TGQ-4C型田园管理机；结构型式：双轴；轮式；外形尺寸：（长X宽X高）1580X630X970mm；扶把水平调整：可调；扶把上下调整：可调；发动机输出传动方式：齿轮传动；主离合器型式：摩擦片；主离合器状态：常开；标定（额定）功率：4.0Kw；标定（额定）转速：3600r/min；配套锄草装置型式：锄草轮；配套锄草装置最大工作宽度：700mm；配套开沟装置型式：旋刀式；配套开沟装置最大工作宽度：220mm； | T202037370094 | 710 | 2025-07-06 | 非通用类 | 山东省
945 | 田间管理机械 | 中耕机械 | 田园管理机 | 功率4kW及以上田园管理机 | 日照福丰机械制造有限公司 | 田园管理机 | 3TGQ-4B | 配套功率:4.0kW; | 型号名称：3TGQ-4B型田园管理机；结构型式：双轴；轮式；外形尺寸：（长X宽X高）1500X730X960mm；扶把水平调整：可调；扶把上下调整：可调；发动机输出传动方式：齿轮传动；主离合器型式：摩擦片；主离合器状态：常开；标定（额定）功率：4.0Kw；标定（额定）转速：3600r/min；配套锄草装置型式：锄草轮；配套锄草装置最大工作宽度：700mm；配套开沟装置型式：旋刀式；配套开沟装置最大工作宽度：220mm； | T202037370095 | 710 | 2025-07-06 | 非通用类 | 山东省
946 | 田间管理机械 | 中耕机械 | 田园管理机 | 功率4kW及以上田园管理机 | 日照福丰机械制造有限公司 | 田园管理机 | 3TGQ-4A | 配套功率:4.0kW; | 型号名称：3TGQ-4A型田园管理机；结构型式：双轴；轮式；外形尺寸：（长X宽X高）1450X730X970mm；扶把水平调整：可调；扶把上下调整：可调；发动机输出传动方式：皮带传动；主离合器型式：涨紧式；主离合器状态：常开；标定（额定）功率：4.0Kw；标定（额定）转速：3600r/min；配套锄草装置型式：锄草轮；配套锄草装置最大工作宽度：700mm；配套开沟装置型式：旋刀式；配套开沟装置最大工作宽度：220mm； | T202037370096 | 710 | 2025-07-06 | 非通用类 | 山东省
947 | 田间管理机械 | 中耕机械 | 田园管理机 | 功率4kW及以上田园管理机 | 日照福丰机械制造有限公司 | 田园管理机 | 3TGQ-4.5A | 配套功率:4.5kW; | 型号名称：3TGQ-4.5A型田园管理机；结构型式：双轴；轮式；外形尺寸：（长X宽X高）1550X730X970mm；扶把水平调整：可调；扶把上下调整：可调；发动机输出传动方式：皮带传动；主离合器型式：涨紧式；主离合器状态：常开；标定（额定）功率：4.5Kw；标定（额定）转速：3600r/min；配套锄草装置型式：锄草轮；配套锄草装置最大工作宽度：700mm；配套开沟装置型式：旋刀式；配套开沟装置最大工作宽度：220mm； | T202037370103 | 710 | 2025-07-06 | 非通用类 | 山东省
948 | 田间管理机械 | 中耕机械 | 田园管理机 | 功率4kW及以上田园管理机 | 日照福丰机械制造有限公司 | 田园管理机 | 3TGQ-4 | 配套功率:4.0kW; | 型号名称：3TGQ-4型田园管理机；结构型式：单轴；轮式；外形尺寸：（长X宽X高）1480X620X970mm；扶把水平调整：可调；扶把上下调整：可调；发动机输出传动方式：皮带传动；主离合器型式：涨紧式；主离合器状态：常开；标定（额定）功率：4.0Kw；标定（额定）转速：3600r/min；配套锄草装置型式：锄草轮；配套锄草装置最大工作宽度：700mm；配套起垄装置型式：起垄刀+仿型器；配套起垄装置起垄数量：1；配套起垄装置最大工作起垄高度：200mm； | T202037370097 | 710 | 2025-07-06 | 非通用类 | 山东省
949 | 田间管理机械 | 中耕机械 | 田园管理机 | 功率4kW及以上田园管理机 | 日照福丰机械制造有限公司 | 田园管理机 | 3TGQ-4R | 配套功率:4.0kW; | 型号名称：3TGQ-4R型田园管理机；结构型式：双轴；轮式；外形尺寸：（长X宽X高）1550X600X980mm；扶把水平调整：可调；扶把上下调整：可调；发动机输出传动方式：皮带传动；主离合器型式：涨紧式；主离合器状态：常开；标定（额定）功率：4.0Kw；标定（额定）转速：3600r/min；配套锄草装置型式：锄草轮；配套锄草装置最大工作宽度：700mm；配套开沟装置型式：旋刀式；配套开沟装置最大工作宽度：220mm； | T202037370098 | 710 | 2025-07-06 | 非通用类 | 山东省
950 | 田间管理机械 | 中耕机械 | 田园管理机 | 功率4kW及以上田园管理机 | 日照福丰机械制造有限公司 | 田园管理机 | 3TGQ-4.5E | 配套功率:4.5kW; | 型号名称：3TGQ-4.5E型田园管理机；结构型式：双轴；轮式；外形尺寸：（长X宽X高）1420X720X980mm；扶把水平调整：可调；扶把上下调整：可调；发动机输出传动方式：齿轮传动；主离合器型式：摩擦片；主离合器状态：常开；标定（额定）功率：4.5Kw；标定（额定）转速：3600r/min；配套锄草装置型式：锄草轮；配套锄草装置最大工作宽度：700mm；配套开沟装置型式：旋刀式；配套开沟装置最大工作宽度：220mm； | T202037370099 | 710 | 2025-07-06 | 非通用类 | 山东省
951 | 田间管理机械 | 中耕机械 | 田园管理机 | 功率4kW及以上田园管理机 | 日照福丰机械制造有限公司 | 田园管理机 | 3TGQ-4.5D | 配套功率:4.5kW; | 型号名称：3TGQ-4.5D型田园管理机；结构型式：双轴；轮式；外形尺寸：（长X宽X高）1550X720X980mm；扶把水平调整：可调；扶把上下调整：可调；发动机输出传动方式：皮带传动；主离合器型式：涨紧式；主离合器状态：常开；标定（额定）功率：4.5Kw；标定（额定）转速：3600r/min；配套锄草装置型式：锄草轮；配套锄草装置最大工作宽度：700mm；配套开沟装置型式：旋刀式；配套开沟装置最大工作宽度：220mm； | T202037370100 | 710 | 2025-07-06 | 非通用类 | 山东省
952 | 田间管理机械 | 中耕机械 | 田园管理机 | 功率4kW及以上田园管理机 | 日照福丰机械制造有限公司 | 田园管理机 | 3TGQ-4.5C | 配套功率:4.5kW; | 型号名称：3TGQ-4.5C型田园管理机；结构型式：双轴；轮式；外形尺寸：（长X宽X高）1650X650X980mm；扶把水平调整：可调；扶把上下调整：可调；发动机输出传动方式：齿轮传动；主离合器型式：摩擦片；主离合器状态：常开；标定（额定）功率：4.5Kw；标定（额定）转速：3600r/min；配套锄草装置型式：锄草轮；配套锄草装置最大工作宽度：700mm；配套开沟装置型式：旋刀式；配套开沟装置最大工作宽度：220mm； | T202037370101 | 710 | 2025-07-06 | 非通用类 | 山东省
953 | 田间管理机械 | 中耕机械 | 田园管理机 | 功率4kW及以上田园管理机 | 日照福丰机械制造有限公司 | 田园管理机 | 3TGQ-4.5B | 配套功率:4.5kW; | 型号名称：3TGQ-4.5B型田园管理机；结构型式：双轴；轮式；外形尺寸：（长X宽X高）1500X730X960mm；扶把水平调整：可调；扶把上下调整：可调；发动机输出传动方式：齿轮传动；主离合器型式：摩擦片；主离合器状态：常开；标定（额定）功率：4.5Kw；标定（额定）转速：3600r/min；配套锄草装置型式：锄草轮；配套锄草装置最大工作宽度：700mm；配套开沟装置型式：旋刀式；配套开沟装置最大工作宽度：220mm； | T202037370102 | 710 | 2025-07-06 | 非通用类 | 山东省
954 | 田间管理机械 | 中耕机械 | 田园管理机 | 功率4kW及以上田园管理机 | 重庆家户农机有限公司 | 田园管理机 | 3TGQ-4.0 | 配套功率:4.0kW; | 1.外形尺寸(长×宽×高)(MM):1690×800×900；2.配套标定功率:4.0KW；3.标定转速(R/MIN):3600；4.传动方式发动机输出:直联；；5.结构质量(KG):100；6.主离合器型式:摩擦片式；7.配套锄草装置形式：轮式；8.配套锄草装置最大工作宽度：700mm；9.配套开沟装置型式：刀片式；10.配套开沟机装置最大工作宽度：290m | T201950500240 | 710 | 2024-11-12 | 非通用类 | 重庆市
955 | 田间管理机械 | 植保机械 | 动力喷雾机 | 动力喷雾机 | 云南驰城农业机械科技有限公司 | 动力喷雾机 | 3WZ-15S型动力喷雾机 | 动力喷雾机:/; | 功率：1.3kW，流量：15L/min，水平射程≥7m | 2019281401000032 | 170 | 2025-01-16 | 非通用类 | 云南省
956 | 田间管理机械 | 植保机械 | 动力喷雾机 | 动力喷雾机 | 云南驰城农业机械科技有限公司 | 动力喷雾机 | 3WZ-25D型担架式动力喷雾机 | 动力喷雾机:/; | 功率：2.2kW，流量：25L/min，水平射程≥7m | 2019281401000032 | 170 | 2025-01-16 | 非通用类 | 云南省
957 | 田间管理机械 | 植保机械 | 动力喷雾机 | 动力喷雾机 | 云南驰城农业机械科技有限公司 | 动力喷雾机 | 3WZ-15D型担架式动力喷雾机 | 动力喷雾机:/; | 功率：1.8kW，流量：15L/min，水平射程≥7m | 2019281401000032 | 170 | 2025-01-16 | 非通用类 | 云南省
958 | 田间管理机械 | 植保机械 | 动力喷雾机 | 动力喷雾机 | 云南驰城农业机械科技有限公司 | 动力喷雾机 | 3WZ-20D型担架式动力喷雾机 | 动力喷雾机:/; | 功率：1.8kW，流量：20L/min，水平射程≥7m | 2019281401000032 | 170 | 2025-01-16 | 非通用类 | 云南省
959 | 田间管理机械 | 植保机械 | 动力喷雾机 | 动力喷雾机 | 云南驰城农业机械科技有限公司 | 动力喷雾机 | 3WZ-23D型担架式动力喷雾机 | 动力喷雾机:/; | 功率：4kW，流量：23L/min，水平射程≥7m | 2019281401000032 | 170 | 2025-01-16 | 非通用类 | 云南省
960 | 田间管理机械 | 植保机械 | 动力喷雾机 | 动力喷雾机 | 福建省云宇机电有限公司 | 动力喷雾机 | 3WD-18A型动力喷雾机 | 动力喷雾机:配套动力功率：1.3kW; | 产品型号名称：3WD-18A型动力喷雾机；配套动力：电动机；配套动力功率/转速：1.3kW/2800r/min；整机工作压力：2-4MPa；配套泵：柱塞泵；液泵额定流量：15L/min。 | 2018041401000061 | 170 | 2023-12-11 | 非通用类 | 福建省
961 | 田间管理机械 | 植保机械 | 动力喷雾机 | 动力喷雾机 | 福建省云宇机电有限公司 | 动力喷雾机 | YY-22型动力喷雾机 | 动力喷雾机:配套动力功率：3.8kW; | 产品型号名称：YY-22型动力喷雾机；配套动力：168F汽油机；配套动力功率/转速：3.8kW/3600r/min；整机工作压力：2-4MPa；配套泵：柱塞泵；液泵额定流量：18-26L/min。 | 2018041401000061 | 170 | 2023-12-11 | 非通用类 | 福建省
962 | 田间管理机械 | 植保机械 | 动力喷雾机 | 动力喷雾机 | 福建省云宇机电有限公司 | 动力喷雾机 | YY-26型动力喷雾机 | 动力喷雾机:配套动力功率：3.8kW; | 产品型号名称：YY-26型动力喷雾机；配套动力：168F汽油机；配套动力功率/转速：3.8kW/3600r/min；整机工作压力：2-4MPa；配套泵：柱塞泵；液泵额定流量：24L/min。 | 2018041401000061 | 170 | 2023-12-11 | 非通用类 | 福建省
963 | 田间管理机械 | 植保机械 | 动力喷雾机 | 动力喷雾机 | 福建省云宇机电有限公司 | 动力喷雾机 | YY-30型动力喷雾机 | 动力喷雾机:配套动力功率：3.8kW; | 产品型号名称：YY-30型动力喷雾机；配套动力：168F汽油机；配套动力功率/转速：3.8kW/3600r/min；整机工作压力：2-4MPa；配套泵：柱塞泵；液泵额定流量：28-40L/min。 | 2018041401000061 | 170 | 2023-12-11 | 非通用类 | 福建省
964 | 田间管理机械 | 植保机械 | 动力喷雾机 | 动力喷雾机 | 山东永佳动力股份有限公司 | 背负式动力喷雾机 | 3WZ-25 | 动力喷雾机:/; | 规格型号/3WZ-25 结构型式/背负式 外形尺寸mm / 340×420×610 净质量kg / 10.5 配套动力名称、结构型式/单缸风冷二冲程汽油机 配套动力标定功率/转速 kW（r/min）: 0.85/6000 配套泵名称、结构型式/柱塞泵、往复式 配套泵工作压力Mpa / 1.0～2.5 配套泵流量L/min / 5.8 药液箱容积L / 25 | 鲁T2017015 | 170 | 2021-12-31 | 非通用类 | 山东省
965 | 田间管理机械 | 植保机械 | 动力喷雾机 | 动力喷雾机 | 山东永佳动力股份有限公司 | 手推式动力喷雾机 | 3WZ-160T | 动力喷雾机:/; | 规格型号/3WZ-160T 结构型式/手推式 外形尺寸mm / 1430×740×900 配套动力名称、结构型式/单缸风冷四冲程汽油机 配套动力标定功率/转速kW（r/min） : 4.0/3600 配套泵名称、结构型式/三缸柱塞泵 配套泵工作压力Mpa / 2.0～3.5 配套泵流量L/min : 10～15 药液箱容积L / 140 | 鲁T2017016 | 170 | 2021-12-31 | 非通用类 | 山东省
966 | 田间管理机械 | 植保机械 | 动力喷雾机 | 动力喷雾机 | 山东永佳动力股份有限公司 | 担架式动力喷雾机 | 3WZ-45K | 动力喷雾机:/; | 规格型号/3WZ-45K 结构型式/担架式 外形尺寸mm / 590×560×470 配套动力名称、结构型式/单缸风冷四冲程汽油机 配套动力标定功率/转速kW（r/min） : 4.0/3600 配套泵名称、结构型式/三缸柱塞泵 配套泵工作压力Mpa / 2.0～3.5 配套泵流量L/min : 17～27 | 鲁T2017017 | 170 | 2021-12-31 | 非通用类 | 山东省
967 | 田间管理机械 | 植保机械 | 动力喷雾机 | 动力喷雾机 | 台州共源工贸有限公司 | 动力喷雾机 | GY-188型动力喷雾机 | 动力喷雾机:1.1; | 动力喷雾机，配套动力：电动机，标定功率：1.1kW,配套液泵;三缸柱塞泵，核定压力：4.0MPa,核定流量：15L/min。 | 2019041401000022 | 170 | 2024-03-06 | 非通用类 | 浙江省
968 | 田间管理机械 | 植保机械 | 动力喷雾机 | 动力喷雾机 | 台州共源工贸有限公司 | 动力喷雾机 | GY-400型动力喷雾机 | 动力喷雾机:1.3; | 动力喷雾机，配套动力：电动机，标定功率：1.3kW,配套液泵;三缸柱塞泵，核定压力：4.0MPa,核定流量：15L/min。 | 2019041401000022 | 170 | 2024-03-06 | 非通用类 | 浙江省
969 | 田间管理机械 | 植保机械 | 动力喷雾机 | 动力喷雾机 | 台州共源工贸有限公司 | 动力喷雾机 | GY-22D型动力喷雾机 | 动力喷雾机:4.0; | 配套动力：汽油发动机，标定功率：4.0kW,配套液泵;三缸柱塞泵，核定压力：4.0MPa,核定流量：18-26L/min。 | 2019041401000022 | 170 | 2024-03-06 | 非通用类 | 浙江省
970 | 田间管理机械 | 植保机械 | 动力喷雾机 | 动力喷雾机 | 台州共源工贸有限公司 | 动力喷雾机 | GY-25型动力喷雾机 | 动力喷雾机:4.0; | 汽油发动机，标定功率：4.0kW,配套液泵;三缸柱塞泵，核定压力：4.0MPa,核定流量：18-26L/min。 | 2019041401000022 | 170 | 2024-03-06 | 非通用类 | 浙江省
971 | 田间管理机械 | 植保机械 | 动力喷雾机 | 动力喷雾机 | 台州共源工贸有限公司 | 动力喷雾机 | GY-30D型动力喷雾机 | 动力喷雾机:4.0; | 汽油发动机，标定功率：4.0kW,配套液泵;三缸柱塞泵，核定压力：4.0MPa,核定流量：28-40L/min。 | 2019041401000022 | 170 | 2024-03-06 | 非通用类 | 浙江省
972 | 田间管理机械 | 植保机械 | 动力喷雾机 | 动力喷雾机 | 无锡亿丰丸山科技有限公司 | 动力喷雾机 | 3WH-40型动力喷雾机（助走） | 动力喷雾机:/; | 结构型式：推车式；外形尺寸（长×宽×高)mm：1300*765*1220；空气室质量（g）：1260；水平射程（m）：7；标定转速（r/min）：3600；标定功率（kW）：4.4；驱动型式：两轮驱动（前轮）；转向方式：两轮转向（后轮） | 2018281401000058 | 170 | 2023-10-24 | 非通用类 | 江苏省
973 | 田间管理机械 | 植保机械 | 动力喷雾机 | 动力喷雾机 | 潍坊沃隆机械制造有限公司 | 动力喷雾机 | WL-180型动力喷雾机 | 动力喷雾机:1.3; | 整机产品品目：动力喷雾机 整机结构型式：手提 整机工作压力（MPa）：2.0～4.0 整机外形尺寸（mm）：340×160×230 喷幅/水平射程（mm）：7000 发动机名称：电动机 发动机结构型式：单相异步 发动机标定功率（kW）：1.3 发动机标定转速（r/min）：2800 发动机工作电压（V）：220 液泵结构型式：三缸柱塞泵 液泵额定压力（MPa）：4 液泵额定流量（L/min）：15 | 2019281401000002 | 170 | 2024-03-10 | 非通用类 | 山东省
974 | 田间管理机械 | 植保机械 | 动力喷雾机 | 动力喷雾机 | 重庆日藤农业科技有限公司 | 动力喷雾机 | 3WZD-25型担架式动力喷雾机 | 动力喷雾机:是; | 品目：动力喷雾机 | 2019281401000023 | 170 | 2024-09-16 | 非通用类 | 重庆市
975 | 田间管理机械 | 植保机械 | 动力喷雾机 | 动力喷雾机 | 重庆日藤农业科技有限公司 | 动力喷雾机 | 3WZZ-50型自走式动力喷雾机 | 动力喷雾机:是; | 品目：动力喷雾机 | 2019281401000023 | 170 | 2024-09-16 | 非通用类 | 重庆市
976 | 田间管理机械 | 植保机械 | 动力喷雾机 | 动力喷雾机 | 重庆日藤农业科技有限公司 | 动力喷雾机 | RT-188B型动力喷雾机 | 动力喷雾机:是; | 品目：动力喷雾机 | 2019281401000023 | 170 | 2024-09-16 | 非通用类 | 重庆市
977 | 田间管理机械 | 植保机械 | 动力喷雾机 | 动力喷雾机 | 重庆日藤农业科技有限公司 | 动力喷雾机 | RT-188A型动力喷雾机 | 动力喷雾机:是; | 品目：动力喷雾机 | 2019281401000023 | 170 | 2024-09-16 | 非通用类 | 重庆市
978 | 田间管理机械 | 植保机械 | 动力喷雾机 | 动力喷雾机 | 重庆日藤农业科技有限公司 | 动力喷雾机 | RT-388型动力喷雾机 | 动力喷雾机:是; | 品目：动力喷雾机 | 2019281401000023 | 170 | 2024-09-16 | 非通用类 | 重庆市
979 | 田间管理机械 | 植保机械 | 动力喷雾机 | 动力喷雾机 | 重庆日藤农业科技有限公司 | 动力喷雾机 | RT170F-P25型动力喷雾机 | 动力喷雾机:是; | 品目：动力喷雾机 | 2019281401000023 | 170 | 2024-09-16 | 非通用类 | 重庆市
980 | 田间管理机械 | 植保机械 | 动力喷雾机 | 动力喷雾机 | 重庆日藤农业科技有限公司 | 动力喷雾机 | RT170F-P30型动力喷雾机 | 动力喷雾机:是; | 品目：动力喷雾机 | 2019281401000023 | 170 | 2024-09-16 | 非通用类 | 重庆市
981 | 田间管理机械 | 植保机械 | 喷杆喷雾机 | 12m以下悬挂及牵引式喷杆喷雾机 | 河南省久胜农业机械有限公司 | 喷杆式喷雾机 | 3WPX-260型悬挂式喷杆喷雾机 | 形式:悬挂及牵引式:是 ;喷杆长度:4.8m; | 工作压力：0.3-0.5MPa;喷杆长度：4800mm;药箱容积：260L;喷杆折叠型式：手动折叠；液泵结构型式：三缸柱塞泵；液泵压力：2.0-4.5MPa;液泵流量：20-35L/min; | 2019041401000084 | 730 | 2024-11-06 | 通用类 | 河南省
982 | 田间管理机械 | 植保机械 | 喷杆喷雾机 | 12m以下悬挂及牵引式喷杆喷雾机 | 山东永佳动力股份有限公司 | 喷杆式喷雾机 | 3WX-450型悬挂式喷杆喷雾机 | 形式:悬挂及牵引式:是 ;喷杆长度:7.71m; | 整机产品品目/喷杆喷雾机 整机结构型式/悬挂式 整机工作压力MPa / 0.2-0.4 整机外形尺寸mm / 1110*2220*1600 整机喷杆长度（适用于喷杆式）mm / 7710 整机限压安全装置/有 液(气)泵/电机泵结构型式/三缸柱塞泵 液泵/电机泵额定压力Mpa/ 2.0-4.5 液泵/电机泵额定流量L/min / 30-40 药箱药箱容积L / 450 药箱材质/聚乙烯 空气室（储压容器）材质/不锈钢 空气室（储压容器）质量g / 310 空气室（储压容器）安装位置/外置 限压安全装置结构型式/弹簧式 限压安全装置限定压力Mpa / 0.48 承压管材质/胶管 承压管允许最大工作压力Mpa / 5 开关组合材质/工程塑料 开关组合允许最大工作压力Mpa /1 | 2015041401000060 | 730 | 2025-04-25 | 通用类 | 山东省
983 | 田间管理机械 | 植保机械 | 喷杆喷雾机 | 12m以下悬挂及牵引式喷杆喷雾机 | 济宁圣地农林机械有限公司 | 悬挂式喷杆喷雾机 | 3WPX-450 | 形式:悬挂及牵引式:是 ;喷杆长度:8650m; | 结构尺寸(长*宽*高MM):2000×1500×1050整机质量(KG):60配套动力(KW):/型式:悬挂式药箱容量(L):450喷幅(M):13喷杆作业常用工作压力(MPA):0.3~0.8喷头型式:扇形喷杆折叠机构型式:手动喷杆长度(MM):8650配套泵型式:隔膜泵配套泵工作压力(MPA):1.0~2.5流量(L/MIN):30~40或柱塞泵配套泵工作压力（MPA）：2.0∽4.5、流量(L/MIN):30∽43 | 苏农机（2018）第（0208）号 | 730 | 2022-12-31 | 通用类 | 山东省
984 | 田间管理机械 | 植保机械 | 喷杆喷雾机 | 12m以下悬挂及牵引式喷杆喷雾机 | 河北硕鑫机械制造有限公司 | 悬挂式喷杆喷雾机 | 3WPX-500-8 | 形式:悬挂及牵引式:是 ;喷杆长度:8m; | 项目 单位 设计值 型式 / 悬挂式 规格型号 / 3WPX-500-8 外形尺寸(工作状态) mm 1000×8050×1250 外形尺寸(运输状态) mm 1150（长 ）×1900（宽）×1300（高） 药箱容量 l 500 喷杆作业(整机作业)常用工作压力 MPa 0.8-1.0 喷头型式 / 扇形 喷杆升降机构型式 / 手动升降 喷杆折叠机构型式 / 手动折叠 喷杆(喷杆长度) mm 8000 | 部20190396 | 730 | 2023-12-31 | 通用类 | 河北省
985 | 田间管理机械 | 植保机械 | 喷杆喷雾机 | 12-18m悬挂及牵引式喷杆喷雾机 | 雷沃重工股份有限公司 | 悬挂式喷杆喷雾机 | 3WXP-1200 | 形式:悬挂及牵引式:是 ;喷杆长度:17.5m; | 结构形式：悬挂式；喷杆喷幅(m)：18 | 部20170840 | 1650 | 2021-12-31 | 通用类 | 山东省
986 | 田间管理机械 | 植保机械 | 喷杆喷雾机 | 12-18m悬挂及牵引式喷杆喷雾机 | 河南省久胜农业机械有限公司 | 喷杆式喷雾机 | 3WPX-350型悬挂式喷杆喷雾机 | 形式:悬挂及牵引式:是 ;喷杆长度:12.2m; | 工作压力:0.3-0.5MPa;喷杆长度:12200mm;药箱容积：350L;喷杆折叠型式：手动折叠；液泵结构型式：三缸柱塞泵；液泵额定压力：2.0-4.5MPa;液泵额定流量：20-35L/min | 2019041401000084 | 1650 | 2024-11-06 | 通用类 | 河南省
987 | 田间管理机械 | 植保机械 | 喷杆喷雾机 | 12-18m悬挂及牵引式喷杆喷雾机 | 河北硕鑫机械制造有限公司 | 悬挂式喷杆喷雾机 | 3WPXY-600-12 | 形式:悬挂及牵引式:是 ;喷杆长度:12m; | 项目 单位 设计值 型式 / 悬挂式 规格型号 / 3WPXY-600-12 外形尺寸(工作状态) mm 1170×12000×1380 外形尺寸(运输状态) mm 2550（长）×2700（宽）×1400（高） 药箱容量 l 600 喷杆作业(整机作业)常用工作压力 MPa 0.8-1.0 喷头型式 / 扇形 喷杆升降机构型式 / 手动升降 喷杆折叠机构型式 / 液压折叠 喷杆(喷杆长度) mm 12000 | 部20190146 | 1650 | 2023-12-31 | 通用类 | 河北省
988 | 田间管理机械 | 植保机械 | 喷杆喷雾机 | 12-18m悬挂及牵引式喷杆喷雾机 | 河北硕鑫机械制造有限公司 | 悬挂式喷杆喷雾机 | 3WPX-800-12 | 形式:悬挂及牵引式:是 ;喷杆长度:12m; | 项目 单位 设计值 型式 / 悬挂式 规格型号 / 3WPX-800-12 外形尺寸(工作状态) mm 1050×12000×1470 外形尺寸(运输状态) mm 1140（长）×2720（宽）×1500（高） 药箱容量 l 800 喷杆作业(整机作业)常用工作压力 MPa 0.8-1.0 喷头型式 / 扇形 喷杆升降机构型式 / 手动升降 喷杆折叠机构型式 / 手动折叠 喷杆(喷杆长度) mm 12000 | 部20190147 | 1650 | 2023-12-31 | 通用类 | 河北省
989 | 田间管理机械 | 植保机械 | 喷杆喷雾机 | 12-18m悬挂及牵引式喷杆喷雾机 | 河北硕鑫机械制造有限公司 | 悬挂式喷杆喷雾机 | 3WPXY-800-12 | 形式:悬挂及牵引式:是 ;喷杆长度:12m; | 项目 单位 设计值 型式 / 悬挂式 规格型号 / 3WPXY-800-12 外形尺寸(工作状态) mm 1200×12000×1480 外形尺寸(运输状态) mm 2550（长）×2700（宽）×1500（高） 药箱容量 l 800 喷杆作业(整机作业)常用工作压力 MPa 0.8-1.0 喷头型式 / 扇形 喷杆升降机构型式 / 手动升降 喷杆折叠机构型式 / 液压折叠 喷杆(喷杆长度) mm 12000 | 部20190395 | 1650 | 2023-12-31 | 通用类 | 河北省
990 | 田间管理机械 | 植保机械 | 喷杆喷雾机 | 12-18m悬挂及牵引式喷杆喷雾机 | 河北硕鑫机械制造有限公司 | 悬挂式喷杆喷雾机 | 3WPX-600-12 | 形式:悬挂及牵引式:是 ;喷杆长度:12m; | 项目 单位 设计值 型式 / 悬挂式 规格型号 / 3WPX-600-12 外形尺寸(工作状态) mm 980×12000×1400 外形尺寸(运输状态) mm 1150（长）×2720（宽）×1410（高） 药箱容量 l 600 喷杆作业(整机作业)常用工作压力 MPa 0.8-1.0 喷头型式 / 扇形 喷杆升降机构型式 / 手动升降 喷杆折叠机构型式 / 手动折叠 喷杆(喷杆长度) mm 12000 | 部20190398 | 1650 | 2023-12-31 | 通用类 | 河北省
991 | 田间管理机械 | 植保机械 | 喷杆喷雾机 | 12-18m悬挂及牵引式喷杆喷雾机 | 河北硕鑫机械制造有限公司 | 悬挂式喷杆喷雾机 | 3WPX-500-12 | 形式:悬挂及牵引式:是 ;喷杆长度:12m; | 项目 单位 设计值 型式 / 悬挂式 规格型号 / 3WPX-500-12 外形尺寸(工作状态) mm 1030×12000×1260 外形尺寸(运输状态) mm 1150（长）×2700（宽）×1300（高） 药箱容量 l 500 喷杆作业(整机作业)常用工作压力 MPa 0.8-1.0 喷头型式 / 扇形 喷杆升降机构型式 / 手动升降 喷杆折叠机构型式 / 手动折叠 喷杆(喷杆长度) mm 12000 | 部20190145 | 1650 | 2023-12-31 | 通用类 | 河北省
992 | 田间管理机械 | 植保机械 | 喷杆喷雾机 | 12-18m悬挂及牵引式喷杆喷雾机 | 洛阳裕农机械制造有限公司 | 喷杆式喷雾机 | 3WPQ-500型牵引式喷杆喷雾机 | 形式:悬挂及牵引式:是 ;喷杆长度:12m; | 整机结构形式：牵引式；整机工作压力（MPa）：0.3~0.5；整机外形尺寸：（mm）1300x2250x2450；药箱容积（L）：500；喷幅（m）：12；结构质量（kg）：242 | 2019041401000003 | 1650 | 2024-01-08 | 通用类 | 河南省
993 | 田间管理机械 | 植保机械 | 喷杆喷雾机 | 18m及以上悬挂及牵引式喷杆喷雾机 | 浙江勇力机械有限公司 | 喷杆式喷雾机 | 3WPX-700A型悬挂式喷杆喷雾机 | 形式:悬挂及牵引式:是 ;喷杆长度:18.12m; | 喷幅:18.12m,型式:悬挂式,外形尺寸:3100×1200×1230mm,药箱容量:700L,工作压力:0.2-0.5MPa,液泵结构型式:柱塞泵 | 2015041401000062 | 6300 | 2025-05-14 | 通用类 | 浙江省
994 | 田间管理机械 | 植保机械 | 喷杆喷雾机 | 18m及以上悬挂及牵引式喷杆喷雾机 | 天津润丰农业工程技术有限公司 | 喷杆式喷雾机 | 3WPQ-1000型牵引式喷杆喷雾机 | 形式:悬挂及牵引式:是 ;喷杆长度:18m; | 型式：牵引式；外形尺寸mm：3200×3100×2400；工作压力Mpa：0.2-0.6；喷幅m：19；液泵结构型式：隔膜泵；额定压力Mpa：2.5；额定流量L/min:100；药箱材质：聚乙烯；药箱容积L：1000； | 2017281401000006 | 6300 | 2022-04-16 | 通用类 | 天津市
995 | 田间管理机械 | 植保机械 | 喷杆喷雾机 | 18m及以上悬挂及牵引式喷杆喷雾机 | 南通黄海药械有限公司 | 喷杆式喷雾机 | 3WP-1900型风幕喷杆式喷雾机 | 形式:悬挂及牵引式:是 ;喷杆长度:18.5m; | 结构型式：悬挂式；工作压力（Mpa）：0.3～0.5；外形尺寸mm：3800×2300×3200（折叠状态）；喷杆长度（mm）：18500；液泵结构型式：隔膜泵；液泵额定压力（MPa）：2.5；液泵额定流量（L/min）：160-180；药箱容积（L）：1900（前药箱800L，后药箱1100L）；风机标定转速（r/min)：2000；风机叶轮直径（mm）：600。 | 2016041401000010 | 6300 | 2021-02-01 | 通用类 | 江苏省
996 | 田间管理机械 | 植保机械 | 喷杆喷雾机 | 18m及以上悬挂及牵引式喷杆喷雾机 | 南通黄海药械有限公司 | 喷杆式喷雾机 | 3WPQ-4000型风幕喷杆式喷雾机 | 形式:悬挂及牵引式:是 ;喷杆长度:21.5m; | 结构型式：牵引式；工作压力（Mpa）：0.3～0.5；外形尺寸mm：5400×4000×3800（折叠状态）；整机喷杆长度（mm）：21500；液泵结构型式：隔膜泵；液泵额定压力（MPa）：2.5；液泵额定流量（L/min）：215；药箱容积（L）：4000；风机标定转速（r/min)：2150；风机叶轮直径（mm）：610。 | 2016041401000010 | 6300 | 2021-02-01 | 通用类 | 江苏省
997 | 田间管理机械 | 植保机械 | 喷杆喷雾机 | 18m及以上悬挂及牵引式喷杆喷雾机 | 济宁圣地农林机械有限公司 | 喷杆式喷雾机 | 3WPX-800型悬挂式喷杆喷雾机 | 形式:悬挂及牵引式:是 ;喷杆长度:18m; | 结构尺寸(长*宽*高MM):2930×1580×1270整机质量(KG):150配套动力(KW):/型式:悬挂式;药箱容量(L):800喷幅(M):18喷杆作业常用压力(MPA):0.15∽0.3、喷头形式:扇形喷杆折叠机构型式:手动喷杆长度(MM):18000配套泵型式:三缸柱塞泵、配套泵工作压力(MPA):2.0∽4.5流量(L/MIN):30∽43 | 2017281401000043 | 6300 | 2022-12-06 | 通用类 | 山东省
998 | 田间管理机械 | 植保机械 | 喷杆喷雾机 | 18m及以上悬挂及牵引式喷杆喷雾机 | 青州市丰园农业装备有限公司 | 喷杆式喷雾机 | 3WPX-800型悬挂式喷杆喷雾机 | 形式:悬挂及牵引式:是 ;喷杆长度:18m; | 形式：悬挂式，整机尺寸（mm）3300×3050×1740；喷杆长度（mm)：18000；工作压力（MPa)：0.2~0.4；药箱容积：800L，配套泵：隔膜泵（流量：60L/min) | 2017041401000048 | 6300 | 2022-08-01 | 通用类 | 山东省
999 | 田间管理机械 | 植保机械 | 喷杆喷雾机 | 18m及以上悬挂及牵引式喷杆喷雾机 | 浙江俏宇机车部件有限公司 | 喷杆式喷雾机 | 3WPX-700型悬挂式喷杆喷雾机 | 形式:悬挂及牵引式:是 ;喷杆长度:18m; | 喷幅:18m,型式：悬挂式,外形尺寸：2780×2410×1760mm，药箱容量:700L，工作压力:0.2-0.5MPa，液泵结构型式：柱塞泵 | 2016041401000104 | 6300 | 2021-11-03 | 通用类 | 浙江省
1000 | 田间管理机械 | 植保机械 | 喷杆喷雾机 | 18m及以上悬挂及牵引式喷杆喷雾机 | 潍坊谷沃农业装备科技有限公司 | 喷杆式喷雾机 | 3WPX-800型悬挂式喷杆喷雾机 | 形式:悬挂及牵引式:是 ;喷杆长度:18.5m; | 形式：悬挂式， 整机尺寸（mm）：3200x3050x1750,喷杆长度（mm）:18500,工作压力（Mpa）:0.5-0.8,药箱容积：800L,配套泵：隔膜泵（流量：60L/min） | 2017281401000048 | 6300 | 2022-12-18 | 通用类 | 山东省
1001 | 田间管理机械 | 植保机械 | 喷杆喷雾机 | 18m及以上悬挂及牵引式喷杆喷雾机 | 河北硕鑫机械制造有限公司 | 喷杆式喷雾机 | 3WPX-1200-22A型悬挂式喷杆喷雾机 | 形式:悬挂及牵引式:是 ;喷杆长度:23m; | 项目 单位 设计值 整机产品品目 / 喷杆喷雾机 整机结构型式 / 悬挂式 整机工作压力 MPa 0.8-1.0 (cx)整机驱动型式 / / (cx)整机转向型式 / / 整机外形尺寸 mm 4200×3600×2380 整机喷杆长度 mm 22000 (cx)整机水平射程或喷幅 mm / (cx)最小离地间隙 mm / 整机限压安全装置 / 有 (cx)喷杆折叠型式 / 液压 (cx)喷杆升降型式 / 液压 | 2018041401000065 | 6300 | 2023-12-19 | 通用类 | 河北省
1002 | 田间管理机械 | 植保机械 | 喷杆喷雾机 | 18m及以上悬挂及牵引式喷杆喷雾机 | 河北硕鑫机械制造有限公司 | 喷杆式喷雾机 | 3WPQ-2000-18型牵引式喷杆喷雾机 | 形式:悬挂及牵引式:是 ;喷杆长度:18m; | 项目 单位 设计值 整机产品品目 / 喷杆喷雾机 整机结构型式 / 牵引式 整机工作压力 MPa 0.8-1.0 整机驱动型式 / / 整机转向型式 / / 整机外形尺寸 mm 4500×3100×2300 整机喷杆长度（适用于喷杆式） mm 18000 | 2018041401000065 | 6300 | 2023-12-19 | 通用类 | 河北省
1003 | 田间管理机械 | 植保机械 | 喷杆喷雾机 | 18m及以上悬挂及牵引式喷杆喷雾机 | 河北硕鑫机械制造有限公司 | 悬挂式喷杆喷雾机 | 3WPX-800-18 | 形式:悬挂及牵引式:是 ;喷杆长度:18m; | 项目 单位 设计值 型式 / 悬挂式 规格型号 / 3WPX-800-18 外形尺寸(工作状态) mm 1480×18000×1530 外形尺寸(运输状态) mm 3050（长）×3350（宽）×1730（高） 药箱容量 l 800 喷杆作业(整机作业)常用工作压力 MPa 0.8-1.0 喷头型式 / 扇形 喷杆升降机构型式 / 液压升降 喷杆折叠机构型式 / 液压折叠 喷杆(喷杆长度) mm 18000 | 部20190148 | 6300 | 2023-12-31 | 通用类 | 河北省
1004 | 田间管理机械 | 植保机械 | 喷杆喷雾机 | 18m及以上悬挂及牵引式喷杆喷雾机 | 河北硕鑫机械制造有限公司 | 悬挂式喷杆喷雾机 | 3WPX-1200-24 | 形式:悬挂及牵引式:是 ;喷杆长度:24m; | 项目 单位 设计值 型式 / 悬挂式 规格型号 / 3WPX-1200-24 外形尺寸(工作状态) mm 2200×24000×2470 外形尺寸(运输状态) mm 2100（长）×2400（宽）×2900（高） 药箱容量 l 1200 喷杆作业(整机作业)常用工作压力 MPa 0.8-1.0 喷头型式 / 扇形 喷杆升降机构型式 / 液压升降 喷杆折叠机构型式 / 液压折叠 喷杆(喷杆长度) mm 24000 | 部20190393 | 6300 | 2023-12-31 | 通用类 | 河北省
1005 | 田间管理机械 | 植保机械 | 喷杆喷雾机 | 18m及以上悬挂及牵引式喷杆喷雾机 | 河北硕鑫机械制造有限公司 | 悬挂式喷杆喷雾机 | 3WPX-1200-22 | 形式:悬挂及牵引式:是 ;喷杆长度:22m; | 项目 单位 设计值 型式 / 悬挂式 规格型号 / 3WPX-1200-22 外形尺寸(工作状态) mm 1650×22300×2100 外形尺寸(运输状态) mm 4200（长）×3600（宽）×2600（高） 药箱容量 l 1200 喷杆作业(整机作业)常用工作压力 MPa 0.8-1.0 喷头型式 / 扇形 喷杆升降机构型式 / 液压升降 喷杆折叠机构型式 / 液压折叠 喷杆(喷杆长度) mm 22000 | 部20190397 | 6300 | 2023-12-31 | 通用类 | 河北省
1006 | 田间管理机械 | 植保机械 | 喷杆喷雾机 | 18m及以上悬挂及牵引式喷杆喷雾机 | 河北硕鑫机械制造有限公司 | 悬挂式喷杆喷雾机 | 3WPX-1000-18 | 形式:悬挂及牵引式:是 ;喷杆长度:18m; | 项目 单位 设计值 型式 / 悬挂式 规格型号 / 3WPX-1000-18 外形尺寸(工作状态) mm 1680×18000×1860 外形尺寸(运输状态) mm 3000（长）×3150（宽）×2100（高） 药箱容量 l 1000 喷杆作业(整机作业)常用工作压力 MPa 0.8-1.0 喷头型式 / 扇形 喷杆升降机构型式 / 液压升降 喷杆折叠机构型式 / 液压折叠 喷杆(喷杆长度) mm 18000 | 部20190394 | 6300 | 2023-12-31 | 通用类 | 河北省
1007 | 田间管理机械 | 植保机械 | 喷杆喷雾机 | 18m及以上悬挂及牵引式喷杆喷雾机 | 菏泽新亚机械设备有限公司 | 喷杆式喷雾机 | 3WQ-2000 | 形式:悬挂及牵引式:是 ;喷杆长度:18.9m; | 喷杆长度：18.9m；形式：牵引式；喷幅：19.04m；工作状态外形尺寸（长×宽×高）：4000mm×18900mm×1700mm；运输状态外形尺寸（长×宽×高）：4000mm×3100mm×1700mm；药箱容量（L）：2000；喷杆作业（整机作业）常用工作压力（MPa）：0.3~0.5；喷头型式：扇形防滴；喷杆折叠机构型式：手动；喷杆长度（mm）：18900；配套泵型式：隔膜泵；配套泵工作压力（MPa）：3.0；配套泵流量：（L/min）：80~100；离地间隙（mm）：210。 | 苏农机（2018）第（0202）号 | 6300 | 2022-12-31 | 通用类 | 山东省
1008 | 田间管理机械 | 植保机械 | 喷杆喷雾机 | 18m及以上悬挂及牵引式喷杆喷雾机 | 郑州希望农业机械有限公司 | 喷杆式喷雾机 | 3WPQ-1700型牵引式喷杆喷雾机 | 形式:悬挂及牵引式:是 ;喷杆长度:18m; | 形式：牵引式 结构型式：汽油机、单缸、风冷、四冲程； 发动机标定功率/转速：3.8kW/3600r/min； | 2017281401000053 | 6300 | 2023-01-04 | 通用类 | 河南省
1009 | 田间管理机械 | 植保机械 | 喷杆喷雾机 | 18m及以上悬挂及牵引式喷杆喷雾机 | 洛阳裕农机械制造有限公司 | 喷杆式喷雾机 | 3WPQ-3000A型牵引式喷杆喷雾机 | 形式:悬挂及牵引式:是 ;喷杆长度:16m; | 整机结构形式：牵引式；整机工作压力(MPa)：0.3~0.5；整机外形尺寸（mm）:4600x2100x2300；药箱容积（L）：3000；喷幅（m）:18；结构质量（kg）：865 | 2019041401000003 | 6300 | 2024-01-08 | 通用类 | 河南省
1010 | 田间管理机械 | 植保机械 | 喷杆喷雾机 | 18m及以上悬挂及牵引式喷杆喷雾机 | 郑州兰博尔农业科技有限公司 | 喷杆式喷雾机 | 3WPQ-1700型牵引式喷杆喷雾机 | 形式:悬挂及牵引式:是 ;喷杆长度:18m; | 发动机名称、结构型式：汽油机、单缸风冷四冲程； 发动机标定功率/转速：3.8kW/3600r/min； 喷幅：19M | 2017281401000004 | 6300 | 2022-03-14 | 通用类 | 河南省
1011 | 田间管理机械 | 植保机械 | 喷杆喷雾机 | 18m及以上悬挂及牵引式喷杆喷雾机 | 威海飞冠农业机械有限公司 | 喷杆式喷雾机 | 3WP-1000-18A型牵引式喷杆喷雾机 | 形式:悬挂及牵引式:是 ;喷杆长度:18m; | 结构型式：牵引式；药箱容积：1000L；喷杆长度：18m | 2018281401000043 | 6300 | 2023-05-16 | 通用类 | 山东省
1012 | 田间管理机械 | 植保机械 | 喷杆喷雾机 | 18m及以上悬挂及牵引式喷杆喷雾机 | 台州欧溢农业机械科技有限公司 | 喷杆式喷雾机 | 3WP-1000-18型喷杆式喷雾机 | 形式:悬挂及牵引式:是 ;喷杆长度:18m; | 结构型式：悬挂式；药箱容积：1000L；喷杆长度：18m | 2015041401000012 | 6300 | 2024-12-02 | 通用类 | 浙江省
1013 | 田间管理机械 | 植保机械 | 喷杆喷雾机 | 18m及以上悬挂及牵引式喷杆喷雾机 | 潍坊博睿农机服务有限公司 | 喷杆式喷雾机 | 3WPX-500型悬挂式喷杆喷雾机 | 形式:悬挂及牵引式:是 ;喷杆长度:18m; | 整机产品品目：喷杆喷雾机；整机结构型式：悬挂式；整机工作压力：0.2～0.5MPa；整机外形尺寸mm：3125×2810×1330；整机喷杆长度mm：18000；整机限压安全装置：有；喷杆折叠型式：手动折叠；液(气)泵/电机泵结构型式：隔膜泵；液泵/电机泵额定压力MPa：1.0～3.0；液泵/电机泵额定流量L/min：90～110；液泵/电机泵生产方式：采购；药箱容积L:470；药箱材质：聚乙烯；限压安全装置结构型式：弹簧式；限压安全装置限定压力MPa:≤0.6；喷杆材质：塑料；喷杆允许最大工作压力MPa：0.75；承压管允许最大工作压力MPa：0.75 | 2020281401000014 | 6300 | 2025-06-29 | 通用类 | 山东省
1014 | 田间管理机械 | 植保机械 | 喷杆喷雾机 | 18m及以上悬挂及牵引式喷杆喷雾机 | 潍坊博睿农机服务有限公司 | 喷杆式喷雾机 | 3WPX-1000型悬挂式喷杆喷雾机 | 形式:悬挂及牵引式:是 ;喷杆长度:18m; | 整机产品品目：喷杆喷雾机；整机结构型式：悬挂式；整机工作压力：0.2～0.5MPa；整机外形尺寸mm：3125×2810×1490；整机喷杆长度mm：18000；整机限压安全装置：有；喷杆折叠型式：手动折叠；液(气)泵/电机泵结构型式：隔膜泵；液泵/电机泵额定压力MPa：1.0～3.0；液泵/电机泵额定流量L/min：90～110；液泵/电机泵生产方式：采购；药箱容积L:1000；药箱材质：聚乙烯；限压安全装置结构型式：弹簧式；限压安全装置限定压力MPa:≤0.6；喷杆材质：塑料；喷杆允许最大工作压力MPa：0.75；承压管允许最大工作压力MPa：0.75 | 2020281401000014 | 6300 | 2025-06-29 | 通用类 | 山东省
1015 | 田间管理机械 | 植保机械 | 喷杆喷雾机 | 其他自走式喷杆喷雾机 | 临沂劳泽农业科技有限公司 | 喷杆式喷雾机 | 3WPZ-300A型自走式喷杆喷雾机 | 形式:自走式:是 ;类型:其他:是 ; | 1、发动机功率6.3KW（8.5马力），排放阶段：国三，自走式，两轮驱动，两轮转向； 2、药箱容积300L； 3、喷幅8米 | 2019041401000038 | 2500 | 2024-06-02 | 通用类 | 山东省
1016 | 田间管理机械 | 植保机械 | 喷杆喷雾机 | 其他自走式喷杆喷雾机 | 山东佳尔能机电有限公司 | 喷杆式喷雾机 | 3WPZ-300A型自走式喷杆喷雾机 | 形式:自走式:是 ;类型:其他:是 ; | 发动机：186FA，单缸风冷四冲程柴油机，功率：6.3KW/3600r/min，常州洋马动力机械有限公司，国三排放，整机喷杆长度：7.5米，喷杆折叠方式：手动，喷杆升降方式：手动，两轮驱动，两轮转向，药箱容积：300L，离地高度：0.96m，配套泵：柱塞泵，柱塞直径：22mm | 2015041401000067 | 2500 | 2025-07-20 | 通用类 | 山东省
1017 | 田间管理机械 | 植保机械 | 喷杆喷雾机 | 其他自走式喷杆喷雾机 | 郑州兰博尔农业科技有限公司 | 四轮自走式喷杆喷雾机 | 3WP-300A | 形式:自走式:是 ;类型:其他:是 ; | 型式：自走式 配套动力名称、结构型式：汽油机、风冷、四冲程； 标定功率/转速：8.1kW/3600r/min； 驱动形式：两轮驱动 | 苏农机（2018）第（0129）号 | 2500 | 2022-12-31 | 通用类 | 河南省
1018 | 田间管理机械 | 植保机械 | 喷杆喷雾机 | 其他自走式喷杆喷雾机 | 郑州兰博尔农业科技有限公司 | 自走式喷杆喷雾机 | 3WP-150 | 形式:自走式:是 ;类型:其他:是 ; | 型式：自走式 配套动力名称、结构型式：汽油机、风冷四冲程； 配套动力标定功率/转速：4kW/3600r/min； 驱动方式：前轮驱动 | 苏农机（2017）第（0139）号 | 2500 | 2021-12-31 | 通用类 | 河南省
1019 | 田间管理机械 | 植保机械 | 喷杆喷雾机 | 其他自走式喷杆喷雾机 | 郑州兰博尔农业科技有限公司 | 四轮自走式喷杆喷雾机 | 3WP-300B | 形式:自走式:是 ;类型:其他:是 ; | 型式：自走式 配套动力名称、结构型式：汽油机、风冷、四冲程； 标定功率/转速：13.5kW/3600r/min； 驱动形式：后轮驱动 | 苏农机（2018）第（0130）号 | 2500 | 2022-12-31 | 通用类 | 河南省
1020 | 田间管理机械 | 植保机械 | 喷杆喷雾机 | 其他自走式喷杆喷雾机 | 郑州兰博尔农业科技有限公司 | 四轮自走式喷杆喷雾机 | 3WP-300C | 形式:自走式:是 ;类型:其他:是 ; | 型式：自走式 配套动力名称、结构型式：柴油机、水冷、四冲程； 标定功率/转速：14.7kW/2200r/min； 驱动形式：后轮驱动 | 苏农机（2018）第（0131）号 | 2500 | 2022-12-31 | 通用类 | 河南省
1021 | 田间管理机械 | 植保机械 | 喷杆喷雾机 | 其他自走式喷杆喷雾机 | 郑州兰博尔农业科技有限公司 | 喷杆式喷雾机 | 3WP-500型四轮自走式喷杆喷雾机 | 形式:自走式:是 ;类型:其他:是 ; | 型式：自走式 发动机名称、结构型式：汽油机、双缸、风冷、四冲程； 发动机标定功率/转速：13.5kW/3600r/min； 驱动、转向形式：四轮驱动；四轮转向 | 2017281401000004 | 2500 | 2022-03-14 | 通用类 | 河南省
1022 | 田间管理机械 | 植保机械 | 喷杆喷雾机 | 其他自走式喷杆喷雾机 | 郑州兰博尔农业科技有限公司 | 喷杆式喷雾机 | 3WP-700型四轮自走式喷杆喷雾机 | 形式:自走式:是 ;类型:其他:是 ; | 形式：自走式 发动机名称、结构型式：柴油机、四缸水冷四冲程； 发动机标定功率/转速：36.8kW/2400r/min； 驱动、转向形式：四轮驱动；四轮转向 | 2017281401000004 | 2500 | 2022-03-14 | 通用类 | 河南省
1023 | 田间管理机械 | 植保机械 | 喷杆喷雾机 | 其他自走式喷杆喷雾机 | 郑州希望农业机械有限公司 | 自走式喷杆喷雾机 | 3WP-150 | 形式:自走式:是 ;类型:其他:是 ; | 型式：自走式 结构型式：汽油机、风冷、四冲程； 标定功率/转速：4.0kW/3600r/min； 驱动形式：前轮驱动 | 苏农机（2018）第（0123）号 | 2500 | 2022-12-31 | 通用类 | 河南省
1024 | 田间管理机械 | 植保机械 | 喷杆喷雾机 | 其他自走式喷杆喷雾机 | 盐城晟威机械科技有限公司 | 喷杆式喷雾机 | 3WPZ-800型自走式喷杆喷雾机 | 形式:自走式:是 ;类型:其他:是 ; | 功率：36.8KW，驱动方式;四轮驱动,转向方式：四轮转向 | 2020281401000017 | 2500 | 2025-07-08 | 通用类 | 江苏省
1025 | 田间管理机械 | 植保机械 | 喷杆喷雾机 | 18马力以下自走式喷杆喷雾机 | 雷沃重工股份有限公司 | 自走式喷杆喷雾机 | 3WP-500 | 功率:24马力;形式:自走式:是 ;四轮驱动,四轮转向:是 ;药箱容积:500L;离地间隙:0.95m;喷杆长度:9.79m; | 结构型式：自走式；功率（kw）：17.7kw；驱动型式：四轮驱动；转向型式：四轮转向 | T201900040003 | 4900 | 2024-10-22 | 通用类 | 山东省
1026 | 田间管理机械 | 植保机械 | 喷杆喷雾机 | 18马力以下自走式喷杆喷雾机 | 河南三得兴机械有限公司 | 自走式喷杆喷雾机 | 3WP-280 | 功率:12马力;形式:自走式:是 ;四轮驱动,四轮转向:是 ;药箱容积:280L;离地间隙:0.97m;喷杆长度:8.5m; | 功率：8.2KW，形式：自走式，四轮四驱，四轮转向 | 部20180027 | 4900 | 2022-12-31 | 通用类 | 河南省
1027 | 田间管理机械 | 植保机械 | 喷杆喷雾机 | 18-50马力自走式喷杆喷雾机(两轮驱动) | 西平驰龙植保机械有限公司 | 自走式喷杆喷雾机 | 3WPZ-700D | 功率:25马力;形式:自走式,两驱:是 ;药箱容积:700L;离地间隙:0.6m;喷杆长度:10m; | 形式：自走式 两轮驱动 两轮转向；喷杆长度：10000mm;药箱容积：700L;液泵型式：齿轮泵； | 部20180750 | 14400 | 2022-12-31 | 通用类 | 河南省
1028 | 田间管理机械 | 植保机械 | 喷杆喷雾机 | 18-50马力自走式喷杆喷雾机(两轮驱动) | 河南省久胜农业机械有限公司 | 喷杆式喷雾机 | 3WPZ-700D型自走式喷杆喷雾机 | 功率:25马力;形式:自走式,两驱:是 ;药箱容积:700L;离地间隙:0.65m;喷杆长度:10m; | 整机工作压力：0.3-0.5MPa; 形式：自走式 两轮驱动 两轮转向； 药箱容积：700L;喷杆长度：10000mm | 2019041401000084 | 14400 | 2024-11-06 | 通用类 | 河南省
1029 | 田间管理机械 | 植保机械 | 喷杆喷雾机 | 18-50马力自走式喷杆喷雾机(两轮驱动) | 山东同洲机械制造有限公司 | 自走式喷杆喷雾机 | 3WP-800 | 功率:20马力;形式:自走式,两驱:是 ;药箱容积:800L;离地间隙:0.56m;喷杆长度:11.8m; | 型式：自走式 外形尺寸（mm):工作尺寸：4310x11800x2440 运输尺寸：4980x1980x2440 药箱容量（L）：800 喷杆作业压力（Mpa):0.5~1.0 喷头型式：扇形雾防滴喷头 喷杆长度（mm):11800 配套动力：单缸水冷四冲程柴油机 离地间隙（mm):560 | 部20171448 | 14400 | 2021-12-31 | 通用类 | 山东省
1030 | 田间管理机械 | 植保机械 | 喷杆喷雾机 | 18-50马力自走式喷杆喷雾机(两轮驱动) | 衡山恒鑫农业装备制造有限公司 | 自走式喷杆喷雾机 | 3WPZ-500 | 功率:24.47马力;形式:自走式,两驱:是 ;药箱容积:500L;离地间隙:0.92m;喷杆长度:9.7m; | 外形尺寸：工作状态：3800×9700×2190（mm)；运输状态：4260×1560×2190（mm)； 配套动力：单缸水冷四冲柴油机；配套功率/转速kw/r/min：18/2200；驱动方式：四轮四驱；形式：自走式；配套泵：齿轮泵；药箱容量：500L ；离地间距：920mm 作业喷幅：12000mm | 部20171048 | 14400 | 2021-12-31 | 通用类 | 湖南省
1031 | 田间管理机械 | 植保机械 | 喷杆喷雾机 | 18-50马力自走式喷杆喷雾机(两轮驱动) | 郑州希望农业机械有限公司 | 四轮自走式喷杆喷雾机 | 3WP-300D | 功率:18.4马力;形式:自走式,两驱:是 ;药箱容积:300L;离地间隙:0.58m;喷杆长度:9m; | 型式：自走式 结构型式：汽油机、双缸、风冷、四冲程； 配套动力标定功率/转速:13.5KW/3600r/min； 驱动方式：两轮驱动，两轮转向 | 苏农机（2019）第（0256）号 | 14400 | 2023-12-31 | 通用类 | 河南省
1032 | 田间管理机械 | 植保机械 | 喷杆喷雾机 | 18-50马力自走式喷杆喷雾机(两轮驱动) | 洛阳裕农机械制造有限公司 | 喷杆式喷雾机 | 3WPZ-1000型自走式喷杆喷雾机 | 功率:20.6马力;形式:自走式,两驱:是 ;药箱容积:500x2L;离地间隙:/m;喷杆长度:12m; | 形式：自走式、两轮驱动、两轮转向；整机工作压力（MPa）：0.3~0.5；整机喷杆长度（mm）：12070；发动机标定功率/转速（KW/ r/min）：20.6/2200；整机外形尺寸（mm）3600x2300x2470；药箱容积（L）：500x2；喷幅（m）12；结构质量（kg）1690 | 2019041401000003 | 14400 | 2024-01-08 | 通用类 | 河南省
1033 | 田间管理机械 | 植保机械 | 喷杆喷雾机 | 18-50马力自走式喷杆喷雾机 | 雷沃重工股份有限公司 | 自走式喷杆喷雾机 | 3WP-500H | 功率:24马力;形式:自走式:是 ;四轮驱动,四轮转向:是 ;药箱容积:500L;离地间隙:1.1m;喷杆长度:11m; | 结构型式：自走式；功率（kw）：17.7kw；驱动型式：四轮驱动；转向型式：四轮转向 | 部20170827 | 15500 | 2021-12-31 | 通用类 | 山东省
1034 | 田间管理机械 | 植保机械 | 喷杆喷雾机 | 18-50马力自走式喷杆喷雾机 | 青州上力机械科技有限公司 | 自走式喷杆喷雾机 | 3WPZ-700 | 功率:36.8kW（50.048马力）马力;形式:自走式:是 ;四轮驱动,四轮转向:是 ;药箱容积:700L;离地间隙:1.06m;喷杆长度:10.4m; | 产品品目：喷杆喷雾机 产品结构型式：自走式、四轮转向、四轮驱动 发动机名称、结构型式：柴油机、四缸水冷四冲程 发动机功率/转速：36.8kW（50.048马力）/2400r/min 发动机排放标准：达到国家第三阶段排放标准 药箱容量：700L 离地间隙：1.06m 喷杆长度：10.4m | 部20180216 | 15500 | 2022-12-31 | 通用类 | 山东省
1035 | 田间管理机械 | 植保机械 | 喷杆喷雾机 | 18-50马力自走式喷杆喷雾机 | 青州上力机械科技有限公司 | 喷杆式喷雾机 | 3WPZ-700B型自走式喷杆喷雾机 | 功率:36.8kW（50.048马力）马力;形式:自走式:是 ;四轮驱动,四轮转向:是 ;药箱容积:700L;离地间隙:1.25m;喷杆长度:17m; | 产品品目：喷杆喷雾机 产品结构型式：自走式、四轮转向、四轮驱动 发动机名称、结构型式：柴油机、四缸、直列、水冷、四冲程 发动机功率/转速：36.8kW（50.048马力）/2400r/min 发动机排放标准：达到国家第三阶段排放标准 药箱容量：700L 离地间隙：1.25m 喷杆长度：17m | 2017281401000040 | 15500 | 2022-11-24 | 通用类 | 山东省
1036 | 田间管理机械 | 植保机械 | 喷杆喷雾机 | 18-50马力自走式喷杆喷雾机 | 青州上力机械科技有限公司 | 喷杆式喷雾机 | 3WPZ-700C型自走式喷杆喷雾机 | 功率:36.8kW（50.048马力）马力;形式:自走式:是 ;四轮驱动,四轮转向:是 ;药箱容积:700L;离地间隙:1.05m;喷杆长度:16.8m; | 产品品目：喷杆喷雾机 产品结构型式：自走式、四轮转向、四轮驱动 发动机名称、结构型式：柴油机、四缸、直列、水冷、四冲程 发动机功率/转速：36.8kW（50.048马力）/2400r/min 发动机排放标准：达到国家第三阶段排放标准 药箱容量：700L 离地间隙：1.05m 喷杆长度：16.8m | 2017281401000040 | 15500 | 2022-11-24 | 通用类 | 山东省
1037 | 田间管理机械 | 植保机械 | 喷杆喷雾机 | 18-50马力自走式喷杆喷雾机 | 青州上力机械科技有限公司 | 喷杆式喷雾机 | 3WPZ-700D型自走式喷杆喷雾机 | 功率:36.8kW（50.048马力）马力;形式:自走式:是 ;四轮驱动,四轮转向:是 ;药箱容积:700L;离地间隙:0.96m;喷杆长度:10.4m; | 产品品目：喷杆喷雾机 产品结构型式：自走式、四轮转向、四轮驱动 发动机名称、结构型式：柴油机、四缸、直列、水冷、四冲程 发动机功率/转速：36.8kW（50.048马力）/2400r/min 发动机排放标准：达到国家第三阶段排放标准 药箱容量：700L 离地间隙：0.96m 喷杆长度：10.4m | 2017281401000040 | 15500 | 2022-11-24 | 通用类 | 山东省
1038 | 田间管理机械 | 植保机械 | 喷杆喷雾机 | 18-50马力自走式喷杆喷雾机 | 中联重机股份有限公司 | 自走式喷杆喷雾机 | 3WP-600HB | 功率:25马力;形式:自走式:是 ;四轮驱动,四轮转向:是 ;药箱容积:600L;离地间隙:1.0/1.1（两种轮胎）m;喷杆长度:9.4m; | 型式：自走式；配套动力：18.5kW；驱动方式/转向方式（自走式）：四轮驱动/四轮转向；离地间隙（m）1.0/1.1（两种轮胎）；药箱容积：600L；喷杆长度：9.4m； | 2017TJ753 | 15500 | 2021-12-31 | 通用类 | 安徽省
1039 | 田间管理机械 | 植保机械 | 喷杆喷雾机 | 18-50马力自走式喷杆喷雾机 | 中联重机股份有限公司 | 自走式喷杆喷雾机 | 3WP-600HA | 功率:25马力;形式:自走式:是 ;四轮驱动,四轮转向:是 ;药箱容积:600L;离地间隙:1.0/1.1（两种轮胎）m;喷杆长度:9.4m; | 型式：自走式；配套动力：18.5kW；驱动方式/转向方式（自走式）：四轮驱动/四轮转向；离地间隙（m）1.0/1.1（两种轮胎）；药箱容积：600L；喷杆长度：9.4m； | 2018TJ036 | 15500 | 2022-12-31 | 通用类 | 安徽省
1040 | 田间管理机械 | 植保机械 | 喷杆喷雾机 | 18-50马力自走式喷杆喷雾机 | 山东同洲机械制造有限公司 | 自走式喷杆喷雾机 | 3WP-500 | 功率:24马力;形式:自走式:是 ;四轮驱动,四轮转向:是 ;药箱容积:500L;离地间隙:0.83m;喷杆长度:9.52m; | 型式：自走式 外形尺寸（mm):工作尺寸：3600×9520×2550 运输尺寸：3965×1800×2550药箱容量（L）：500 喷杆作业压力（Mpa):0.5~1.0喷头型式：扇形雾防滴喷头喷杆长度（mm):9520配套动力：三缸水冷四冲程柴油机；发动机功率：17.7kw；离地间隙（mm):830 驱动方式：全时四轮四驱 带四轮转向功能 | 部20170774 | 15500 | 2021-12-31 | 通用类 | 山东省
1041 | 田间管理机械 | 植保机械 | 喷杆喷雾机 | 18-50马力自走式喷杆喷雾机 | 山东同洲机械制造有限公司 | 自走式喷杆喷雾机 | 3WP-700 | 功率:24马力;形式:自走式:是 ;四轮驱动,四轮转向:是 ;药箱容积:700L;离地间隙:1.1m;喷杆长度:11.6m; | 型式：自走式 外形尺寸（mm):工作尺寸：3440×11600×2800 运输尺寸：5035×2190×2800 药箱容量（L）：700 喷杆作业压力（Mpa):0.5~1.0 喷头型式：扇形雾防滴喷头 喷杆长度（mm):11600 配套动力：三缸水冷四冲程柴油机 离地间隙（mm):1100 驱动方式：全时四轮四驱 带四轮转向功能 | 部20170775 | 15500 | 2021-12-31 | 通用类 | 山东省
1042 | 田间管理机械 | 植保机械 | 喷杆喷雾机 | 18-50马力自走式喷杆喷雾机 | 青州市万佳机械科技股份有限公司 | 自走式水旱两用喷杆喷雾机 | 3WPZ-500L | 功率:24马力;形式:自走式:是 ;四轮驱动,四轮转向:是 ;药箱容积:500L;离地间隙:1m;喷杆长度:11.1m; | 功率：24马力（18kW）；形式：自走式，四轮驱动、四轮转向；配套动力型号：L28；排放标准：国三；药箱容量：500L；喷杆作业（整机作业）常用工作压力：0.2-0.4MPa;喷头型式：扇形；喷杆长度：11100mm；配套动力名称、结构型式：柴油机，单缸卧式水冷四冲程；配套动力标定转速：2200r/min；配套泵型式：隔膜泵；配套泵工作压力：0-2.5MPa；配套泵流量:60L/min；离地间隙：1000mm；轴距(自走式)：2150mm；前后最大轮距(自走式) ：1530/1530mm | 苏农机(2017)第(0097)号 | 15500 | 2021-12-31 | 通用类 | 山东省
1043 | 田间管理机械 | 植保机械 | 喷杆喷雾机 | 18-50马力自走式喷杆喷雾机 | 青州市万佳机械科技股份有限公司 | 自走式水旱两用喷杆喷雾机 | 3WPZ-600L | 功率:36马力;形式:自走式:是 ;四轮驱动,四轮转向:是 ;药箱容积:600L;离地间隙:0.95m;喷杆长度:11.1m; | 功率：36马力（26.5kW）；形式：自走式，四轮驱动、四轮转向；配套动力型号：ZN390B；排放标准：国三；药箱容量：600L；喷杆作业（整机作业）常用工作压力：0.2-0.4MPa；喷头型式：扇形；喷杆长度：11100mm；配套动力名称、结构型式：柴油机，直列水冷四冲程；配套动力标定转速：2400r/min；配套泵型式：隔膜泵；配套泵工作压力：0-2.5MPa；配套泵流量:60L/min；离地间隙：950mm；轴距(自走式)：2300mm；前后最大轮距(自走式) ：1530/1530mm | 苏农机(2017)第(0098)号 | 15500 | 2021-12-31 | 通用类 | 山东省
1044 | 田间管理机械 | 植保机械 | 喷杆喷雾机 | 18-50马力自走式喷杆喷雾机 | 河南省久胜农业机械有限公司 | 喷杆式喷雾机 | 3WPZ-700C型自走式喷杆喷雾机 | 功率:25马力;形式:自走式:是 ;四轮驱动,四轮转向:是 ;药箱容积:700L;离地间隙:0.96m;喷杆长度:10m; | 整机工作压力：0.3-0.5MPa；形式：自走式 四轮驱动 四轮转向 ，药箱容积：700L | 2019041401000084 | 15500 | 2024-11-06 | 通用类 | 河南省
1045 | 田间管理机械 | 植保机械 | 喷杆喷雾机 | 18-50马力自走式喷杆喷雾机 | 临沂御盛农业科技有限公司 | 喷杆式喷雾机 | 3WPZ-300A型自走式喷杆喷雾机 | 功率:20马力;形式:自走式:是 ;四轮驱动,四轮转向:是 ;药箱容积:300L;离地间隙:0.8m;喷杆长度:9.5m; | 标定功率转速：14.71kw/2200r/min；结构型式：自走式、四轮驱动、四轮转向 ；喷杆作业（整机作业）常用工作压力：0.5~0.8Mpa；离地间隙：0.8m；药箱容量：300L；喷杆长度：9.5m | 2020281401000005 | 15500 | 2025-04-09 | 通用类 | 山东省
1046 | 田间管理机械 | 植保机械 | 喷杆喷雾机 | 18-50马力自走式喷杆喷雾机 | 任县济农农机有限责任公司 | 喷杆式喷雾机 | 3WPZ-300型自走式喷杆喷雾机 | 功率:19马力;形式:自走式:是 ;四轮驱动,四轮转向:是 ;药箱容积:300L;离地间隙:0.24m;喷杆长度:7m; | 整机结构型式：自走式 整机工作压力MPa：0.2-0.6 整机驱动型式：四轮驱动 整机转向型式：四轮转向 整机外形尺寸mm：2800×1800×2900 整机喷杆长度mm：7000 | 2020281401000007 | 15500 | 2025-04-27 | 通用类 | 河北省
1047 | 田间管理机械 | 植保机械 | 喷杆喷雾机 | 18-50马力自走式喷杆喷雾机 | 天津润丰农业工程技术有限公司 | 自走式喷杆喷雾机 | 3WPZ-500 | 功率:35马力;形式:自走式:是 ;四轮驱动,四轮转向:是 ;药箱容积:500L;离地间隙:0.85~1.6m;喷杆长度:12m; | 型式：自走式，外形尺寸：5300mm*1700mm*3200mm,药箱容量：500L，喷杆作业（整机作业）常用工作压力：0.2~0.6Mpa，喷头型式：扇形，喷杆长度：12m，配套动力名称、结构、型式：单缸水冷卧式柴油机，选配柴油机四缸水冷立式，标定功率/转速：25.74/2500kw(r/min)，选配25.8/2400kw(r/min)，配套泵型式：齿轮泵，选配隔膜泵，选配柱塞泵，工作压力：0.3~2.0Mpa，选配0.3~2.1Mpa，选配0.3~2.0Mpa，流量：60L/min，选配60L/min，选配34~58L/min，离地间隙：850~1600mm（可调），轴距（自走式）：1600~2300mm（可调），前/后最大轮距（自走式）：1500~1800mm（可调），驱动方式（自走式）：四轮机械式驱动/四轮转向。 | 苏农机（2017）第（0228）号 | 15500 | 2021-12-31 | 通用类 | 天津市
1048 | 田间管理机械 | 植保机械 | 喷杆喷雾机 | 18-50马力自走式喷杆喷雾机 | 潍坊谷沃农业装备科技有限公司 | 喷杆式喷雾机 | 3WPZ-800型自走式喷杆喷雾机 | 功率:20马力;形式:自走式:是 ;四轮驱动,四轮转向:是 ;药箱容积:300L;离地间隙:0.8m;喷杆长度:9.5m; | 功率：20马力（14.71KW）,形式：自走式、四轮驱动、四轮转向，整机尺寸（mm）：4300x1500x2070,喷杆长度（mm）:9500,工作压力（Mpa）:0.5-0.8,药箱容积：300L 配套泵：三缸柱塞泵（流量22-30L/min） | 2017281401000048 | 15500 | 2022-12-18 | 通用类 | 山东省
1049 | 田间管理机械 | 植保机械 | 喷杆喷雾机 | 18-50马力自走式喷杆喷雾机 | 山东中润顺泰机械科技有限公司 | 喷杆式喷雾机 | 3WPZ-550型自走式喷杆喷雾机 | 功率:30马力;形式:自走式:是 ;四轮驱动,四轮转向:是 ;药箱容积:550L;离地间隙:1.02m;喷杆长度:10.8m; | 功率30马力；形式：自走式，四轮驱动、四轮转向，离地间隙1020mm药箱容积550L喷杆长度10800mm | 2017281401000041 | 15500 | 2022-12-06 | 通用类 | 山东省
1050 | 田间管理机械 | 植保机械 | 喷杆喷雾机 | 18-50马力自走式喷杆喷雾机 | 山东中润顺泰机械科技有限公司 | 喷杆式喷雾机 | 3WPZ-900型自走式喷杆喷雾机 | 功率:20马力;形式:自走式:是 ;四轮驱动,四轮转向:是 ;药箱容积:450L;离地间隙:0.81m;喷杆长度:10m; | 功率20马力；形式：自走式，四轮驱动、四轮转向，离地间隙810mm药箱容积450L喷杆长度10000mm | 2017281401000041 | 15500 | 2022-12-06 | 通用类 | 山东省
1051 | 田间管理机械 | 植保机械 | 喷杆喷雾机 | 18-50马力自走式喷杆喷雾机 | 山东中润顺泰机械科技有限公司 | 自走式喷杆喷雾机 | 3WPZ-700B | 功率:36马力;形式:自走式:是 ;四轮驱动,四轮转向:是 ;药箱容积:700L;离地间隙:1m;喷杆长度:10.4m; | 功率36马力；形式：自走式，四轮驱动、四轮转向，离地间隙1000mm药箱容积700L喷杆长度10400mm | 部20180219 | 15500 | 2022-12-31 | 通用类 | 山东省
1052 | 田间管理机械 | 植保机械 | 喷杆喷雾机 | 18-50马力自走式喷杆喷雾机 | 江苏沃得高新农业装备有限公司（原：江苏沃得植保机械有限公司、原：沃得重工（中国）有限公司） | 自走式喷杆喷雾机 | 3WPZ-500 | 功率:25马力;形式:自走式:是 ;四轮驱动,四轮转向:是 ;药箱容积:500L;离地间隙:0.85m;喷杆长度:10m; | 标定功率(kw):18.4;形式:自走式、四轮驱动、四轮转向;配套发动机型号:常柴股份有限公司3M78(排放标准:第Ⅲ阶段);转速(r/min):2600;外形尺寸(长×宽×高)(mm):3620×10000×2600(工作状态)/4000×1920×2600(运输状态);药箱容量(L):500;配套喷头型式:扇形;喷杆长度(mm):10000;喷杆升降机构型式:电动推杆;喷杆折叠机构型式:电动推杆;配套泵名称:三缸柱塞泵;配套泵流量(l/min):26-40;离合器形式:干式多片式;制动器形式:湿式多片式. | 苏农机（2018）第（0152）号 | 15500 | 2022-12-31 | 通用类 | 江苏省
1053 | 田间管理机械 | 植保机械 | 喷杆喷雾机 | 18-50马力自走式喷杆喷雾机 | 江苏沃得高新农业装备有限公司（原：江苏沃得植保机械有限公司、原：沃得重工（中国）有限公司） | 自走式喷杆喷雾机 | 3WPZ-500G | 功率:25马力;形式:自走式:是 ;四轮驱动,四轮转向:是 ;药箱容积:500L;离地间隙:1.1m;喷杆长度:10m; | 标定功率(kw):18.4;形式:自走式、四轮驱动、四轮转向;发动机型号:常柴3M78(国Ⅲ排放标准);转速(r/min):2600;外形尺寸(长×宽×高)(mm):4000×10000×2800(工作状态)/4000×1800×2800(运输状态);药箱容量(L):500;配套喷头型式:扇形;喷杆长度(mm):10000;喷杆升降机构型式:电动推杆;喷杆折叠机构型式:电动推杆;配套泵名称:三缸柱塞泵;配套泵流量(l/min):26-40;离合器形式(自走式):干式多片式;制动器形式(自走式):湿式多片式. | 苏农机（2018）第（0153）号 | 15500 | 2022-12-31 | 通用类 | 江苏省
1054 | 田间管理机械 | 植保机械 | 喷杆喷雾机 | 18-50马力自走式喷杆喷雾机 | 江苏沃得高新农业装备有限公司（原：江苏沃得植保机械有限公司、原：沃得重工（中国）有限公司） | 自走式喷杆喷雾机 | 3WPZ-500LD | 功率:25马力;形式:自走式:是 ;四轮驱动,四轮转向:是 ;药箱容积:500L;离地间隙:1.15m;喷杆长度:10m; | 标定功率(kw):18.4;形式:自走式、四轮驱动、四轮转向;发动机型号:常柴3M78(国Ⅲ排放标准);转速(r/min):2600;外形尺寸(长×宽×高)(mm):4000×10000×2800(工作状态)/4000×1800×2800(运输状态);药箱容量(L):500;配套喷头型式:扇形;喷杆长度(mm):10000;喷杆升降机构型式:电动推杆;喷杆折叠机构型式:电动推杆;配套泵名称:三缸柱塞泵;配套泵流量(l/min):26-40;制动器形式(自走式):液压制动. | 苏农机（2018）第（0154）号 | 15500 | 2022-12-31 | 通用类 | 江苏省
1055 | 田间管理机械 | 植保机械 | 喷杆喷雾机 | 18-50马力自走式喷杆喷雾机 | 浙江俏宇机车部件有限公司 | 自走式喷杆喷雾机 | 3WPZ-500A | 功率:25马力;形式:自走式:是 ;四轮驱动,四轮转向:是 ;药箱容积:500L;离地间隙:900m;喷杆长度:10.31m; | 功率:18.4KW,形式:自走式,四轮驱动、四轮转向,药箱容量:500L,喷杆长度:10310MM,外形尺寸:4250*1790*2900MM,喷杆(整机作业)常用工作压力:0.2-0.5MPA,配套动力名称:柴油机,配套泵名称:隔膜泵,喷头型式:扇形雾防滴喷头 | 部20180028 | 15500 | 2022-12-31 | 通用类 | 浙江省
1056 | 田间管理机械 | 植保机械 | 喷杆喷雾机 | 18-50马力自走式喷杆喷雾机 | 井关农机（常州）有限公司 | 自走式喷杆喷雾机 | 3WP-500A(JKB18C-DP5YM) | 功率:18马力;形式:自走式:是 ;四轮驱动,四轮转向:是 ;药箱容积:500L;离地间隙:0.85m;喷杆长度:9.74m; | 标定功率:13.9KW（18马力）；型式:自走式；四轮驱动、四轮转向；转速:2500r/min；外形尺寸(长×宽×高):3980×1770×2520(mm)（运输状态）；3615*9740*2520（工作状态）；药箱容量(L):500、喷雾工作压力(MPA):2.5(额定压力)；喷杆喷幅(M):11；配套动力结构型式:立式水冷3缸4冲程；型号：E3112-J03型；功率：13.9KW；生产企业：井关农机株式会社；排放阶段：国家第三阶段； | 苏农机（2017）第（0250）号 | 15500 | 2021-12-31 | 通用类 | 江苏省
1057 | 田间管理机械 | 植保机械 | 喷杆喷雾机 | 18-50马力自走式喷杆喷雾机 | 井关农机（常州）有限公司 | 自走式喷杆喷雾机 | 3WP-500B（JKB22C-S5TXB） | 功率:22马力;形式:自走式:是 ;四轮驱动,四轮转向:是 ;药箱容积:500L;离地间隙:1.065m;喷杆长度:9.8m; | 标定功率:16.3KW（22马力）；型式:自走式；四轮驱动、四轮转向；转速:2500r/min；运输状态外形尺寸(长×宽×高):4030×1940×2755(mm)；工作状态外形尺寸：3700*9800*2755(mm)；药箱容量(L):500、喷雾工作压力(MPA):2.5；配套动力结构型式:立式三缸水冷4冲程；型号：E3112-J06型；功率：16.3KW；制造商：井关农机株式会社；排放阶段：国家第三阶段； | 苏农机（2017）第（0371）号 | 15500 | 2021-12-31 | 通用类 | 江苏省
1058 | 田间管理机械 | 植保机械 | 喷杆喷雾机 | 18-50马力自走式喷杆喷雾机 | 山东牧阳农业科技有限公司 | 自走式水旱两用喷杆喷雾机 | 3WPZ-700AL | 功率:36马力;形式:自走式:是 ;四轮驱动,四轮转向:是 ;药箱容积:700L;离地间隙:1m;喷杆长度:11.1m; | 功率：36马力（26.5kW）；形式：自走式，四轮驱动、四轮转向；配套动力型号：ZN390B； 排放标准：国三；药箱容量：700L；喷杆作业（整机作业）常用工作压力：0.2-0.4MPa；喷头型式：扇形；喷杆长度：11100mm；配套动力名称、结构型式：柴油机、直列、水冷、四冲程；配套动力标定转速：2400r/min；配套泵型式：隔膜泵；配套泵工作压力：0-2.5MPa；配套泵流量:60L/min ；最小离地间隙：1000mm；轴距(自走式)：2300mm；前后最大轮距(自走式) ：1530/1530mm | 苏农机(2017)第(0327)号 | 15500 | 2021-12-31 | 通用类 | 山东省
1059 | 田间管理机械 | 植保机械 | 喷杆喷雾机 | 18-50马力自走式喷杆喷雾机 | 青州市丰园农业装备有限公司 | 自走式喷杆喷雾机 | 3WPZ-500B | 功率:24马力;形式:自走式:是 ;四轮驱动,四轮转向:是 ;药箱容积:500L;离地间隙:1m;喷杆长度:12m; | 功率：24马力（18kW);形式：自走式、四轮驱动、四轮液压转向。离地间隙：1M;药箱容积：500L，喷杆长度：12M；工作压力（MPa)：0.2~0.4；整机尺寸（mm）4450×1790×2180,配套泵：隔膜泵（流量：60L/min), | 鄂2017187 | 15500 | 2021-12-31 | 通用类 | 山东省
1060 | 田间管理机械 | 植保机械 | 喷杆喷雾机 | 18-50马力自走式喷杆喷雾机 | 青州市丰园农业装备有限公司 | 自走式喷杆喷雾机 | 3WPZ-600A | 功率:36马力;形式:自走式:是 ;四轮驱动,四轮转向:是 ;药箱容积:700L;离地间隙:1.1m;喷杆长度:12m; | 功率：36马力（26.5kW);形式：自走式、四轮驱动、四轮液压转向。)离地间隙：1.1M,药箱容积：700L，喷杆长度：12M； 工作压力（MPa)：0.2~0.4；整机尺寸（mm）4450×1820×2300；配套泵：隔膜泵（流量：60L/min） | 鄂2017188 | 15500 | 2021-12-31 | 通用类 | 山东省
1061 | 田间管理机械 | 植保机械 | 喷杆喷雾机 | 18-50马力自走式喷杆喷雾机 | 山东永佳动力股份有限公司 | 喷杆式喷雾机 | 3WSH-500型水旱两用喷杆喷雾机 | 功率:22.3马力;形式:自走式:是 ;四轮驱动,四轮转向:是 ;药箱容积:500L;离地间隙:0.92m;喷杆长度:10m; | 整机产品品目/喷杆喷雾机 整机结构型式/自走式 整机工作压力MPa / 0.4-0.6 整机驱动型式/四轮驱动 整机转向型式/四轮转向 整机外形尺寸mm / 4300×1800×2700 整机喷杆长度（适用于喷杆式）mm / 10000 整机水平射程或喷幅（适用于风送式）m / 12.2 整机净重kg /M1350 整机限压安全装置/有 发动机或电动机名称/柴油机 排放标准/国三排放 发动机或电动机结构型式/三缸水冷 发动机或电动机标定功率/转速kW/（r/min） : 16.4/2800 发动机或电动机工作电压V / 12 液(气)泵/电机泵结构型式/三缸柱塞泵 液泵/电机泵额定压力Mpa / 2.5-4 液泵/电机泵额定流量L/min : 36-81 液泵/电机泵柱塞（活塞）直径mm / 34 药箱药箱容积L / 500 药箱材质/高密度PE 药箱成型工艺/滚塑 限压安全装置结构型式/弹簧式 限压安全装置限定压力Mpa / 0.72 喷杆材质/不锈钢 喷杆允许最大工作压力Mpa / 1 承压管材质/胶管 承压管允许最大工作压力Mpa / 4 开关组合材质/工程塑料 开关组合允许最大工作压力Mpa / 1 蓄电池类型类型/铅酸蓄电池 蓄电池容量Ah / 60 蓄电池标称电压V / 12 | 2015041401000060 | 15500 | 2025-04-25 | 通用类 | 山东省
1062 | 田间管理机械 | 植保机械 | 喷杆喷雾机 | 18-50马力自走式喷杆喷雾机 | 山东永佳动力股份有限公司 | 喷杆式喷雾机 | 3WPZ-500型自走式喷杆喷雾机 | 功率:22.3马力;形式:自走式:是 ;四轮驱动,四轮转向:是 ;药箱容积:500L;离地间隙:0.92m;喷杆长度:10m; | 整机产品品目/喷杆喷雾机 整机结构型式/自走式 整机工作压力MPa / 0.3-0.5 整机驱动型式/四轮驱动 整机转向型式/四轮转向 整机外形尺寸mm 、 4200×1870×2700 整机喷杆长度（适用于喷杆式）mm / 10000 整机净重kg / 1410 整机限压安全装置/有 发动机或电动机名称/柴油机 排放标准/国三排放 发动机或电动机结构型式/三缸水冷四冲程 发动机或电动机标定功率/转速kW/（r/min） : 16.4/2800 液(气)泵/电机泵结构型式/三缸柱塞泵 液泵/电机泵额定压力Mpa / 5 液泵/电机泵额定流量L/min / 46 药箱药箱容积L / 500 药箱材质/PE 限压安全装置结构型式/弹簧式 限压安全装置限定压力Mpa / ≤0.6 喷杆材质/不锈钢+塑料 喷杆允许最大工作压力Mpa / 4 承压管允许最大工作压力Mpa / 4 开关组合允许最大工作压力Mpa / 4 蓄电池类型类型/铅酸蓄电池 蓄电池容量Ah / 60 蓄电池标称电压V / 12 | 2015041401000060 | 15500 | 2025-04-25 | 通用类 | 山东省
1063 | 田间管理机械 | 植保机械 | 喷杆喷雾机 | 18-50马力自走式喷杆喷雾机 | 济宁圣地农林机械有限公司 | 自走式喷杆喷雾机 | 3WPZ-500 | 功率:25马力;形式:自走式:是 ;四轮驱动,四轮转向:是 ;药箱容积:500L;离地间隙:1050m;喷杆长度:9.6m; | 结构型式:自走式;外形尺寸(工作状态,长×宽×高)mm:4050×9600×2320;结构质量(kg):1500;药箱额定容量:500L;喷杆喷幅m:12;配套喷头型式:锥型;配套喷头数量:22;喷杆长度:9.6m;喷杆升降机构型式:自动;喷杆折叠机构型式:自动;配套泵名称:齿轮式高压喷雾泵;配套泵型式:齿轮泵;配套泵流量(L/min):36.7-58.3;离合器型式:干式;制动器型式:鼓式;驱动方式/转向方式:四轮驱动、四轮转向;驾驶室:无;前/后最大轮距mm:1535/1555;轴距mm:2190;前/后轮胎规格(分别填写):前/后轮外径mm:1100/1100;前/后轮胎宽mm:80/80;前/后轮胎型式:橡胶实心胎/橡胶实心胎;离地间隙mm:1050; | 苏农机（2018）第（0209）号 | 15500 | 2022-12-31 | 通用类 | 山东省
1064 | 田间管理机械 | 植保机械 | 喷杆喷雾机 | 18-50马力自走式喷杆喷雾机 | 天津沃能达实业有限公司 | 自走式喷杆喷雾机 | 3WPZ-500 | 功率:21马力;形式:自走式:是 ;四轮驱动,四轮转向:是 ;药箱容积:500L;离地间隙:0.96m;喷杆长度:10m; | 1.结构型式：自走式，2.配套动力：单缸水冷卧式柴油机，3.功率/转速kw/(r/min):15.5/2200，4.喷雾机工作压力（MPa）:0.3-0.8，5.外形尺寸（长╳宽╳高）mm：4300╳1700╳2300，6.药箱容积（L）：500，7.液泵型式：高压齿轮泵1个，8.液泵工作压力（MPa）：0.5－3.0，9.液泵工作流量（L/min）：37－50，10.液泵转速（r/min）：550，11.喷杆喷幅（m）：11，12.配套喷头型式：锥形，13.喷头数量：20+2（侧喷）个。驱动方式/转向方式（自走式）：四轮机械式驱动/四轮转向 | 2017TJ051 | 15500 | 2021-12-31 | 通用类 | 天津市
1065 | 田间管理机械 | 植保机械 | 喷杆喷雾机 | 18-50马力自走式喷杆喷雾机 | 天津沃能达实业有限公司 | 自走式喷杆喷雾机 | 3WPZ-518 | 功率:25马力;形式:自走式:是 ;四轮驱动,四轮转向:是 ;药箱容积:518L;离地间隙:0.91m;喷杆长度:9.62m; | 1.结构型式：自走式，2.配套动力：直列三缸水冷四冲程柴油机，功率/转速kw/(r/min):18.4/2600，3.喷雾机工作压力（MPa）:0.3-0.5，4.外形尺寸（长╳宽╳高）mm：4700╳1900╳2900，5.药箱容积（L）：518，8.液泵型式：三缸柱塞泵1个，液泵工作压力（MPa）：1.5，液泵工作流量（L/min）：40，液泵转速（r/min）：900，9.喷杆喷幅（m）：10.5，10.配套喷头型式：锥形，喷头数量：30+2（侧喷）个。驱动方式/转向方式（自走式）：四轮机械式驱动/四轮转向 | 2017TJ052 | 15500 | 2021-12-31 | 通用类 | 天津市
1066 | 田间管理机械 | 植保机械 | 喷杆喷雾机 | 18-50马力自走式喷杆喷雾机 | 潍坊巨沃世昌农业装备有限公司 | 自走式喷杆喷雾机 | 3WPZ-500 | 功率:25马力;形式:自走式:是 ;四轮驱动,四轮转向:是 ;药箱容积:500L;离地间隙:960/1060/1120m;喷杆长度:12m; | 型式：自走式；规格型号：3WPZ-500;外形尺寸mm：工作状态：4600×12000×2240（0.9米充气轮）4600×12000×2340（1.1米实心轮）4600×12000×2400（1.22米实心轮）；运输状态：5500×1800×2240（0.9米充气轮）5500×1800×2340（1.1米实心轮）5500×1800×2400（1.22米实心轮）；药箱容量：500L;喷杆作业常用工作压力：0.5-0.8MPa；喷头型式：扇形；喷杆升降机构型式：液压升降；折叠机构型式：液压折叠；喷杆长度：12m；配套动力：名称结构形式：单缸水冷四冲程 柴油机；标定功率/转速18/2200kw/（r/min）；配套泵：型式：三缸柱塞泵，工作压力：2.0-4.0MPa，流量22-30L/min；离地间隙mm：960（0.9米充气轮）/1060（1.1米实心轮）/1120（1.22米实心轮）；轴距mm：2170；前/后最大轮距mm：1510；前/后轮胎规格mm：前轮外径：900（0.9米充气轮）/1100（1.1米实心轮）/1220（1.22米实心轮）前轮胎宽：110（0.9米充气轮/88（1.1米实心轮）/88（1.22米实心轮）；后轮外径：900（0.9米充气轮）/1100（1.1米实心轮）/1220（1.22米实心轮）；后轮胎宽：110（0.9米充气轮）/88（1.1米实心轮）/88（1.22米实心轮）；前/后轮胎型式：充气轮/实心轮；制动器型式：鼓式；离合器型式：弹簧压盘式；驱动方式：四轮驱动，四轮转向；驾驶室：无。 | 苏农机（2019）第（0113）号 | 15500 | 2023-12-31 | 通用类 | 山东省
1067 | 田间管理机械 | 植保机械 | 喷杆喷雾机 | 18-50马力自走式喷杆喷雾机 | 青州市科兴机械有限公司 | 自走式喷杆喷雾机 | 3WSH-500G | 功率:24马力;形式:自走式:是 ;四轮驱动,四轮转向:是 ;药箱容积:500L;离地间隙:1m;喷杆长度:11m; | 型式：自走式；转向型式：四轮转向；喷杆喷幅：11m；配套动力名称：单缸卧式四冲程柴油机、规格型号：L28、标定功率：18kW；运输状态尺寸（长×宽×高）：4600mm×1600mm×2100mm；药箱容量：500L；配套泵名称：隔膜泵、型号：MB345/2.5型、流量：90L/min、数量：1个；配套喷头型式：扇形雾喷头、数量：23个、间隔：500mm（中间）300mm（两端）、喷量（单个）：2.4L/min。 | 部20170022 | 15500 | 2021-12-31 | 通用类 | 山东省
1068 | 田间管理机械 | 植保机械 | 喷杆喷雾机 | 18-50马力自走式喷杆喷雾机 | 青州嘉亿农业装备有限公司 | 喷杆式喷雾机 | 3WPZ-300A型自走式喷杆喷雾机 | 功率:20马力;形式:自走式:是 ;四轮驱动,四轮转向:是 ;药箱容积:300L;离地间隙:0.8m;喷杆长度:10m; | 形式：自走式，功率：20马力，四轮驱动，四轮转向，整机喷杆长度;10000mm, 最小离地间隙: 800mm,药箱容积300L. | 2017041401000045 | 15500 | 2022-07-05 | 通用类 | 山东省
1069 | 田间管理机械 | 植保机械 | 喷杆喷雾机 | 18-50马力自走式喷杆喷雾机 | 青州市奥森农业装备有限公司 | 喷杆式喷雾机 | 3WPZ-300A型自走式喷杆喷雾机 | 功率:20马力;形式:自走式:是 ;四轮驱动,四轮转向:是 ;药箱容积:300L;离地间隙:0.96m;喷杆长度:9.3m; | 整机结构型式：自走式；整机工作压力（MPa）：0.2-0.4；整机驱动型式：四轮驱动；整机转向型式：四轮转向；整机外形尺寸（mm）：3800×1590×2290；整机喷杆长度（mm）：9300；最小离地间隙（mm）：960；发动机名称：柴油机；发动机结构型式：单缸、卧式、四冲程；发动机标定功率/转速：14.71kW/2200（r/min）；液泵结构型式：三缸柱塞泵；液泵额定流量（L/min）：45-60；药箱容积（L）：300 | 2012041401000061 | 15500 | 2024-07-08 | 通用类 | 山东省
1070 | 田间管理机械 | 植保机械 | 喷杆喷雾机 | 50-100马力自走式喷杆喷雾机(两轮驱动) | 山东同洲机械制造有限公司 | 自走式喷杆喷雾机 | 3WP-1000J-2D | 功率:50马力;形式:自走式,两驱:是 ;药箱容积:1000L;离地间隙:1.78m;喷杆长度:14.2m; | 型式：自走式；外形尺寸（mm):工作尺寸：(4000-5300)X18000X(3160-3670) 运输尺寸：5300X2460X3160药箱容量（L）：500X2;喷杆作业压力（Mpa):0.3~0.5；喷头型式：扇形雾防滴喷头；喷杆长度（mm):14200；配套动力：直列四缸水冷四冲程柴油机；离地间隙（mm):1780;驱动方式：后轮驱动。 | 部20181018 | 17500 | 2022-12-31 | 通用类 | 山东省
1071 | 田间管理机械 | 植保机械 | 喷杆喷雾机 | 50-100马力自走式喷杆喷雾机 | 青州市隆科农业装备有限公司 | 喷杆式喷雾机 | 3WPZ-1700H1型自走式喷杆喷雾机 | 功率:50.048马力;形式:自走式:是 ;四轮驱动,四轮转向:是 ;药箱容积:1700L;离地间隙:0.8m;喷杆长度:18m; | 整机结构型式 / 自走式 整机工作压力 MPa 0.3-0.5 整机驱动型式 / 四轮驱动 整机转向型式 / 四轮转向 整机外形尺寸 mm 5100×2760×3000 整机喷杆长度（适用于喷杆式） mm 18000 整机水平射程或喷幅（适用于风送式） / / 整机净重 kg / 整机限压安全装置 / 有 发动机或电动机名称 / 柴油机 发动机或电动机结构型式 / 立式直列水冷四冲程 发动机或电动机标定功率/转速 kW/r/min 36.8/2400 发动机或电动机工作电压 V / 发动机或电动机生产方式 / 采购 液(气)泵/电机泵结构型式 / 隔膜泵 液泵/电机泵额定压力 Mpa 2.5 液泵/电机泵额定流量 L/min 160-180 液泵/电机泵柱塞（活塞）直径 mm / 液泵/电机泵生产方式 / 采购 药箱药箱容积 l 1700 药箱材质 / 塑料 药箱质量 kg / 药箱成型工艺 / / 药箱生产方式 / 采购 空气室（储压容器）材质 / / 空气室（储压容器）质量 / / 空气室（储压容器）安装位置 / / 空气室（储压容器）生产方式 / / 限压安全装置结构型式 / 机械限位式 限压安全装置限定压力 Mpa ≤0.6 限压安全装置生产方式 / 采购 喷杆材质 / 不锈钢 喷杆允许最大工作压力 Mpa 0.75 喷杆生产方式 / 采购 承压管材质 / / 承压管允许最大工作压力 Mpa 4.0(40kgf/cm²) 承压管生产方式 / 采购 开关组合材质 / / 开关组合允许最大工作压力 Mpa 0.75 开关组合生产方式 / 采购 风机叶轮材质 / / 风机叶轮风机标定转速 r/min / 风机叶轮叶轮直径 mm / 风机叶轮生产方式 / / 燃烧室喷管材质 / / 燃烧室喷管喷口内径 mm / 燃烧室喷管生产方式 / / 充电器充电电流 A / 充电器输入/输出电压 V / 充电器生产方式 / / 蓄电池类型类型 / 免维护蓄电池 蓄电池容量 Ah 80 蓄电池标称电压 V 12x2（串联） 蓄电池生产方式 / 采购 | 2016041401000129 | 18600 | 2021-12-25 | 通用类 | 山东省
1072 | 田间管理机械 | 植保机械 | 喷杆喷雾机 | 50-100马力自走式喷杆喷雾机 | 青州市隆科农业装备有限公司 | 喷杆式喷雾机 | 3WPZ-1000F1型自走式喷杆喷雾机 | 功率:50.048马力;形式:自走式:是 ;四轮驱动,四轮转向:是 ;药箱容积:1000L;离地间隙:0.8m;喷杆长度:12m; | 整机结构型式 / 自走式 整机工作压力 MPa 0.3-0.5 整机驱动型式 / 四轮驱动 整机转向型式 / 四轮转向 整机外形尺寸 mm 4700×2180×2920 整机喷杆长度（适用于喷杆式） mm 10440 整机水平射程或喷幅（适用于风送式） / / 整机净重 kg / 整机限压安全装置 / 有 发动机或电动机名称 / 柴油机 发动机或电动机结构型式 / 四缸直列水冷四冲程 发动机或电动机标定功率/转速 kW/r/min 36.8/2400 发动机或电动机工作电压 V / 发动机或电动机生产方式 / 采购 液(气)泵/电机泵结构型式 / 齿轮式高压喷雾泵 液泵/电机泵额定压力 Mpa 0.3～2.0 液泵/电机泵额定流量 L/min 60(600r/min) 液泵/电机泵柱塞（活塞）直径 mm / 液泵/电机泵生产方式 / 采购 药箱药箱容积 l 1000 药箱材质 / 塑料 药箱质量 kg / 药箱成型工艺 / / 药箱生产方式 / 采购 空气室（储压容器）材质 / 不锈钢 空气室（储压容器）质量 g 239 空气室（储压容器）安装位置 / / 空气室（储压容器）生产方式 / 采购 限压安全装置结构型式 / 机械限位式 限压安全装置限定压力 Mpa ≤0.6 限压安全装置生产方式 / 采购 喷杆材质 / 不锈钢 喷杆允许最大工作压力 Mpa 0.75 喷杆生产方式 / 采购 承压管材质 / / 承压管允许最大工作压力 Mpa 4.0(40kgf/cm²) 承压管生产方式 / 采购 开关组合材质 / / 开关组合允许最大工作压力 Mpa 0.75 开关组合生产方式 / 采购 风机叶轮材质 / / 风机叶轮风机标定转速 r/min / 风机叶轮叶轮直径 mm / 风机叶轮生产方式 / / 燃烧室喷管材质 / / 燃烧室喷管喷口内径 mm / 燃烧室喷管生产方式 / / 充电器充电电流 A / 充电器输入/输出电压 V / 充电器生产方式 / / 蓄电池类型类型 / 免维护蓄电池 蓄电池容量 Ah 80 蓄电池标称电压 V 12x2（串联） 蓄电池生产方式 / 采购 | 2016041401000129 | 18600 | 2021-12-25 | 通用类 | 山东省
1073 | 田间管理机械 | 植保机械 | 喷杆喷雾机 | 50-100马力自走式喷杆喷雾机 | 青州市隆科农业装备有限公司 | 喷杆式喷雾机 | 3WPZ-1000F2型自走式喷杆喷雾机 | 功率:50.048马力;形式:自走式:是 ;四轮驱动,四轮转向:是 ;药箱容积:1000L;离地间隙:0.8m;喷杆长度:18m; | 整机结构型式 / 自走式 整机工作压力 MPa 0.3-0.5 整机驱动型式 / 四轮驱动 整机转向型式 / 四轮转向 整机外形尺寸 mm 4600×2080×3050 整机喷杆长度（适用于喷杆式） mm 18000 整机水平射程或喷幅（适用于风送式） / / 整机净重 kg / 整机限压安全装置 / 有 发动机或电动机名称 / 柴油机 发动机或电动机结构型式 / 四缸直列水冷四冲程 发动机或电动机标定功率/转速 kW/r/min 36.8/2400 发动机或电动机工作电压 V / 发动机或电动机生产方式 / 采购 液(气)泵/电机泵结构型式 / 齿轮式高压喷雾泵 液泵/电机泵额定压力 Mpa 0.3～2.0 液泵/电机泵额定流量 L/min 60(600r/min) 液泵/电机泵柱塞（活塞）直径 mm / 液泵/电机泵生产方式 / 采购 药箱药箱容积 l 1000 药箱材质 / 塑料 药箱质量 kg / 药箱成型工艺 / / 药箱生产方式 / 采购 空气室（储压容器）材质 / 不锈钢 空气室（储压容器）质量 g 239 空气室（储压容器）安装位置 / / 空气室（储压容器）生产方式 / 采购 限压安全装置结构型式 / 机械限位式 限压安全装置限定压力 Mpa ≤0.6 限压安全装置生产方式 / 采购 喷杆材质 / 不锈钢 喷杆允许最大工作压力 Mpa 0.75 喷杆生产方式 / 采购 承压管材质 / / 承压管允许最大工作压力 Mpa 4.0(40kgf/cm²) 承压管生产方式 / 采购 开关组合材质 / / 开关组合允许最大工作压力 Mpa 0.75 开关组合生产方式 / 采购 风机叶轮材质 / / 风机叶轮风机标定转速 r/min / 风机叶轮叶轮直径 mm / 风机叶轮生产方式 / / 燃烧室喷管材质 / / 燃烧室喷管喷口内径 mm / 燃烧室喷管生产方式 / / 充电器充电电流 A / 充电器输入/输出电压 V / 充电器生产方式 / / 蓄电池类型类型 / 免维护蓄电池 蓄电池容量 Ah 80 蓄电池标称电压 V 12x2（串联） 蓄电池生产方式 / 采购 | 2016041401000129 | 18600 | 2021-12-25 | 通用类 | 山东省
1074 | 田间管理机械 | 植保机械 | 喷杆喷雾机 | 50-100马力自走式喷杆喷雾机 | 雷沃重工股份有限公司 | 自走式喷杆喷雾机 | 3WPZ-800A | 功率:50马力;形式:自走式:是 ;四轮驱动,四轮转向:是 ;药箱容积:800L;离地间隙:1.05m;喷杆长度:16m; | 功率:36.8KW；形式:自走式,四轮驱动、四轮转向 | 部20190017 | 18600 | 2023-12-31 | 通用类 | 山东省
1075 | 田间管理机械 | 植保机械 | 喷杆喷雾机 | 50-100马力自走式喷杆喷雾机 | 雷沃重工股份有限公司 | 自走式喷杆喷雾机 | 3WPZ-800B | 功率:50马力;形式:自走式:是 ;四轮驱动,四轮转向:是 ;药箱容积:800L;离地间隙:1.05m;喷杆长度:16m; | 功率:36.8KW；形式:自走式,四轮驱动、四轮转向 | 部20190018 | 18600 | 2023-12-31 | 通用类 | 山东省
1076 | 田间管理机械 | 植保机械 | 喷杆喷雾机 | 50-100马力自走式喷杆喷雾机 | 雷沃重工股份有限公司 | 自走式喷杆喷雾机 | 3WPZ-800C | 功率:50马力;形式:自走式:是 ;四轮驱动,四轮转向:是 ;药箱容积:800L;离地间隙:1.05m;喷杆长度:16m; | 功率:36.8KW；形式:自走式,四轮驱动、四轮转向 | 部20190019 | 18600 | 2023-12-31 | 通用类 | 山东省
1077 | 田间管理机械 | 植保机械 | 喷杆喷雾机 | 50-100马力自走式喷杆喷雾机 | 山东同洲机械制造有限公司 | 自走式喷杆喷雾机 | 3WP-1000J-4D | 功率:50马力;形式:自走式:是 ;四轮驱动,四轮转向:是 ;药箱容积:1000L;离地间隙:1.72m;喷杆长度:17.8m; | 型式：自走式；外形尺寸（mm):工作尺寸：(5400-6100)X18000X(2850-3700) 运输尺寸：5620X3000X2850药箱容量（L）：500X2;喷杆作业压力（Mpa):0.3~0.5；喷头型式：扇形雾防滴喷头；喷杆长度（mm):17800；配套动力：直列四缸水冷四冲程柴油机；离地间隙（mm):1720;驱动方式：四轮驱动、四轮转向。 | 部20181016 | 18600 | 2022-12-31 | 通用类 | 山东省
1078 | 田间管理机械 | 植保机械 | 喷杆喷雾机 | 50-100马力自走式喷杆喷雾机 | 青州市万佳机械科技股份有限公司 | 喷杆式喷雾机 | 3WPZ-1000LA型自走式喷杆喷雾机 | 功率:50马力;形式:自走式:是 ;四轮驱动,四轮转向:是 ;药箱容积:1000L;离地间隙:1.24m;喷杆长度:25m; | 功率：50马力（36.8kW）；形式：自走式，四轮驱动、四轮转向；配套动力型号：4L68； 排放标准：国三；药箱容量：1000L；离地间隙1240mm；整机工作压力：0.3-0.5MPa；喷杆长度：25000mm；限压安全装置限定压力：≤0.6MPa；配套动力名称：柴油机；配套动力结构型式：四缸水冷四冲程；配套动力标定转速：2400r/min；配套泵型式：隔膜泵；配套泵额定压力：0-2.5MPa；配套泵额定流量:60L/min | 2016041401000107 | 18600 | 2021-11-07 | 通用类 | 山东省
1079 | 田间管理机械 | 植保机械 | 喷杆喷雾机 | 50-100马力自走式喷杆喷雾机 | 山东同洲机械制造有限公司 | 喷杆式喷雾机 | 3WP-1200型自走式喷杆喷雾机 | 功率:50马力;形式:自走式:是 ;四轮驱动,四轮转向:是 ;药箱容积:1200L;离地间隙:1.1m;喷杆长度:24m; | 型式：自走式；外形尺寸（mm):5700X2950X3000药箱容量（L）：1200;整机工作压力（Mpa):0.3~0.6；喷杆长度（mm):24000；离地间隙;1100mm；配套动力：四缸水冷四冲程柴油机；驱动方式：四轮驱动、四轮转向。 | 2016041401000124 | 18600 | 2021-12-20 | 通用类 | 山东省
1080 | 田间管理机械 | 植保机械 | 喷杆喷雾机 | 50-100马力自走式喷杆喷雾机 | 山东同洲机械制造有限公司 | 喷杆式喷雾机 | 3WP-1600型自走式喷杆喷雾机 | 功率:50马力;形式:自走式:是 ;四轮驱动,四轮转向:是 ;药箱容积:1600L;离地间隙:1.1m;喷杆长度:16m; | 型式：自走式；外形尺寸（mm):5150X2800X3000药箱容量（L）：1600;整机工作压力（Mpa):0.3~0.6；喷杆长度（mm):16000；离地间隙;1100mm；配套动力：四缸水冷四冲程柴油机；驱动方式：四轮驱动、四轮转向。 | 2016041401000124 | 18600 | 2021-12-20 | 通用类 | 山东省
1081 | 田间管理机械 | 植保机械 | 喷杆喷雾机 | 50-100马力自走式喷杆喷雾机 | 天津润丰农业工程技术有限公司 | 自走式喷杆喷雾机 | 3WPZ-800 | 功率:55马力;形式:自走式:是 ;四轮驱动,四轮转向:是 ;药箱容积:800L;离地间隙:0.85~1.6m;喷杆长度:12m; | 型式：自走式，外形尺寸：5300mm*1600mm*3000mm,药箱容量：800L，喷杆作业（整机作业）常用工作压力：0.2~0.6Mpa，喷头型式：扇形，喷杆长度：12m，配套动力名称、结构、型式：四缸水冷立式柴油机，标定功率/转速：40.4/2400kw(r/min)，配套泵型式：齿轮泵，选配隔膜泵，选配柱塞泵，工作压力：0.3~2.0Mpa，选配0.3~2.1Mpa，选配0.3~2.0Mpa，流量：60L/min，选配60L/min，选配34~58L/min，离地间隙：850~1600mm（可调），轴距（自走式）：1600~2300mm（可调），前/后最大轮距（自走式）：1500~1800mm（可调），驱动方式（自走式）：四轮机械式驱动/四轮转向。 | 苏农机（2017）第（0229）号 | 18600 | 2021-12-31 | 通用类 | 天津市
1082 | 田间管理机械 | 植保机械 | 喷杆喷雾机 | 50-100马力自走式喷杆喷雾机 | 天津润丰农业工程技术有限公司 | 自走式喷杆喷雾机 | 3WPZ-1000 | 功率:50马力;形式:自走式:是 ;四轮驱动,四轮转向:是 ;药箱容积:1000L;离地间隙:0.6~1.0m;喷杆长度:12m; | 型式：自走式，外形尺寸：6200mm*2600mm*2500mm,药箱容量：1000L，喷杆作业（整机作业）常用工作压力：0.2~0.6Mpa，喷头型式：扇形，喷杆长度：12m，配套动力名称、结构、型式：四缸水冷立式柴油机，标定功率/转速：36.8/2400kw(r/min)，配套泵型式：齿轮泵，工作压力：0.3~2.0Mpa，流量：60L/min，离地间隙：600~1000mm（可调），轴距（自走式）：2800~3400mm（可调），前/后最大轮距（自走式）：1600~1800mm（可调），驱动方式（自走式）：四轮机械式驱动/四轮转向。 | 苏农机（2017）第（0230）号 | 18600 | 2021-12-31 | 通用类 | 天津市
1083 | 田间管理机械 | 植保机械 | 喷杆喷雾机 | 50-100马力自走式喷杆喷雾机 | 天津润丰农业工程技术有限公司 | 自走式喷杆喷雾机 | 3WPZ-1000A | 功率:55马力;形式:自走式:是 ;四轮驱动,四轮转向:是 ;药箱容积:1000L;离地间隙:1.6~1.9m;喷杆长度:13m; | 型式：自走式，外形尺寸：5300mm*2200mm*2700mm,药箱容量：500*2L，喷杆作业（整机作业）常用工作压力：0.2~0.6Mpa，喷头型式：扇形，喷杆长度：13m，配套动力名称、结构、型式：四缸水冷立式柴油机，标定功率/转速：40.4/2400kw(r/min)，配套泵型式：隔膜泵，工作压力：2.0Mpa，流量：80L/min，离地间隙：1600~1900mm（可调），轴距（自走式）：2500~2800mm（可调），前/后最大轮距（自走式）：1700~2300mm（可调），驱动方式（自走式）：四轮机械式驱动/四轮转向。 | 苏农机（2017）第（0231）号 | 18600 | 2021-12-31 | 通用类 | 天津市
1084 | 田间管理机械 | 植保机械 | 喷杆喷雾机 | 50-100马力自走式喷杆喷雾机 | 临沂劳泽农业科技有限公司 | 喷杆式喷雾机 | 3WP-1000型自走式喷杆喷雾机 | 功率:50马力;形式:自走式:是 ;四轮驱动,四轮转向:是 ;药箱容积:1000L;离地间隙:1.03m;喷杆长度:17.6m; | 1、发动机功率36.8KW（50马力），排放阶段：国三；自走式，四轮驱动，四轮转向； 2、药箱容积1000L；3、喷幅17.6米 | 2019041401000038 | 18600 | 2024-06-02 | 通用类 | 山东省
1085 | 田间管理机械 | 植保机械 | 喷杆喷雾机 | 50-100马力自走式喷杆喷雾机 | 河南省久胜农业机械有限公司 | 喷杆式喷雾机 | 3WPZ-1000型自走式喷杆喷雾机 | 功率:50马力;形式:自走式:是 ;四轮驱动,四轮转向:是 ;药箱容积:1000L;离地间隙:0.96m;喷杆长度:12m; | 形式：自走式 四轮驱动 四轮转向；整机工作压力：0.3-0.5MPa;药箱容积：1000L;喷杆长度：12000mm ;最小离地间隙：960mm | 2019041401000084 | 18600 | 2024-11-06 | 通用类 | 河南省
1086 | 田间管理机械 | 植保机械 | 喷杆喷雾机 | 50-100马力自走式喷杆喷雾机 | 河南省久胜农业机械有限公司 | 喷杆式喷雾机 | 3WPZ-1500型自走式喷杆喷雾机 | 功率:50马力;形式:自走式:是 ;四轮驱动,四轮转向:是 ;药箱容积:1500L;离地间隙:0.96m;喷杆长度:15.6m; | 形式：自走式 四轮驱动 四轮转向；药箱容积：1500L;喷杆长度：15600mm;液泵型式：隔膜泵 | 2019041401000084 | 18600 | 2024-11-06 | 通用类 | 河南省
1087 | 田间管理机械 | 植保机械 | 喷杆喷雾机 | 50-100马力自走式喷杆喷雾机 | 山东永佳动力股份有限公司 | 喷杆式喷雾机 | 3WPZ-800型自走式喷杆喷雾机 | 功率:50马力;形式:自走式:是 ;四轮驱动,四轮转向:是 ;药箱容积:800L;离地间隙:1.11m;喷杆长度:17m; | 整机产品品目/喷杆喷雾机 整机结构型式/自走式 整机工作压力MPa / 0.3-0.5 整机驱动型式/四轮驱动 整机转向型式/四轮转向 整机外形尺寸mm / 4650×2200×2980 整机喷杆长度（适用于喷杆式）mm / 17000 整机限压安全装置/有 发动机或电动机名称/柴油机 排放标准/国三排放 发动机或电动机结构型式/四缸水冷四冲程 发动机或电动机标定功率/转速kW/（r/min） : 36.8/2400 液(气)泵/电机泵结构型式/隔膜泵 液泵/电机泵额定压力Mpa / 0-2.5 液泵/电机泵额定流量L/min / 100 药箱药箱容积L / 800 药箱材质/玻璃钢 空气室（储压容器）材质/铝合金 空气室（储压容器）安装位置/内置 限压安全装置结构型式/弹簧式 限压安全装置限定压力Mpa / ≤0.6 喷杆材质/不锈钢+塑料 喷杆允许最大工作压力Mpa / 4 承压管材质/胶管 承压管允许最大工作压力Mpa / 4 开关组合允许最大工作压力Mpa / 4 蓄电池类型类型/铅酸蓄电池 蓄电池容量Ah / 120 蓄电池标称电压V / 12 | 2015041401000060 | 18600 | 2025-04-25 | 通用类 | 山东省
1088 | 田间管理机械 | 植保机械 | 喷杆喷雾机 | 50-100马力自走式喷杆喷雾机 | 山东永佳动力股份有限公司 | 喷杆式喷雾机 | 3WPZ-800A型自走式喷杆喷雾机 | 功率:50马力;形式:自走式:是 ;四轮驱动,四轮转向:是 ;药箱容积:800L;离地间隙:1.11m;喷杆长度:17m; | 整机产品品目/喷杆喷雾机 整机结构型式/自走式 整机工作压力MPa / 0.3-0.5 (cx)整机驱动型式/四轮驱动 (cx)整机转向型式/四轮转向 整机外形尺寸 / mm : 4850X2150X2950 整机喷杆长度mm / 17000 (cx)最小离地间隙mm / 1110 整机限压安全装置/有 (cx)喷杆折叠型式/液压折叠 (cx)喷杆升降型式/液压升降 (cx)驾驶室型式/简易式 (cx)轴距mm / 2200 (cx) 前最大轮距mm / 1780 (cx) 后最大轮距mm / 1780 (cx) 前轮外径mm / 1150 (cx) 前轮胎宽mm / 135 (cx) 前轮轮胎型式/充气轮胎 (cx) 后轮外径mm / 1150 (cx) 后轮胎宽mm /135 (cx) 后轮轮胎型式/充气轮胎 发动机或电动机名称/柴油机 排放标准/国三排放 发动机或电动机结构型式/四缸水冷四冲程 发动机或电动机标定功率/转速kW/(r/min) : 36.8/2400 发动机或电动机工作电压V / 12 液(气)泵/电机泵结构型式/隔膜泵 液泵/电机泵额定压力MPa / 0-2.5 液泵/电机泵额定流量L/min / 100 药箱容积L / 800 药箱材质/玻璃钢 药箱成型工艺/玻璃钢 空气室（储压容器）材质/塑料 空气室（储压容器）质量g / 非整体式 空气室（储压容器）安装位置/连体式 限压安全装置结构型式/弹簧式 限压安全装置限定压力MPa / ≤0.6 喷杆材质/不锈钢 承压软管材质/塑料 承压软管允许最大工作压力MPa / 4 开关组合生产方式/工程塑料 蓄电池类型/铅酸蓄电池 蓄电池容量Ah / 120 蓄电池标称电压V / 12 | 2015041401000060 | 18600 | 2025-04-25 | 通用类 | 山东省
1089 | 田间管理机械 | 植保机械 | 喷杆喷雾机 | 50-100马力自走式喷杆喷雾机 | 山东牧阳农业科技有限公司 | 自走式水旱两用喷杆喷雾机 | 3WPZ-1700L | 功率:50马力;形式:自走式:是 ;四轮驱动,四轮转向:是 ;药箱容积:1700L;离地间隙:1.2m;喷杆长度:18m; | 功率：50马力（36.8kW）；形式：自走式，四轮驱动、四轮转向；配套动力型号：4L68； 排放标准：国三；药箱容量：1700L；喷杆作业（整机作业）常用工作压力：0.3-0.5MPa；喷头型式：扇形；雾防滴喷头；喷杆长度：18000mm；配套动力名称、结构型式：四缸水冷四冲程柴油机；配套动力标定转速：2400r/min；配套泵型式：齿轮泵；配套泵工作压力：0.3-2.0MPa；配套泵流量：60L/min；最小离地间隙：1200mm；轴距(自走式)：2640mm；前后最大轮距(自走式) ：2220/2220mm | 部20180354 | 18600 | 2022-12-31 | 通用类 | 山东省
1090 | 田间管理机械 | 植保机械 | 喷杆喷雾机 | 50-100马力自走式喷杆喷雾机 | 山东牧阳农业科技有限公司 | 喷杆式喷雾机 | 3WPZ-1000LH型自走式喷杆喷雾机 | 功率:50马力;形式:自走式:是 ;四轮驱动,四轮转向:是 ;药箱容积:1000L;离地间隙:1.06m;喷杆长度:18m; | 功率：50马力（36.8kW）；形式：自走式，四轮驱动、四轮转向；配套动力型号：4L68； 排放标准：国三；药箱容量：1000L；最小离地间隙：1.06m；整机工作压力：0.2-0.4MPa；喷杆长度：18000mm；限压安全装置限定压力：≤0.48MPa；配套动力名称：柴油机；配套动力结构型式：四缸水冷四冲程；配套动力标定转速：2400r/min；配套泵型式：隔膜泵；配套泵额定压力：0-2.5MPa；配套泵额定流量:60L/min | 2017281401000016 | 18600 | 2022-07-30 | 通用类 | 山东省
1091 | 田间管理机械 | 植保机械 | 喷杆喷雾机 | 50-100马力自走式喷杆喷雾机 | 山东牧阳农业科技有限公司 | 喷杆式喷雾机 | 3WPZ-1000LAY型自走式喷杆喷雾机 | 功率:50马力;形式:自走式:是 ;四轮驱动,四轮转向:是 ;药箱容积:1000L;离地间隙:1.05m;喷杆长度:18m; | 功率：50马力（36.8kW）；形式：自走式，四轮驱动、四轮转向；配套动力型号：4L68； 排放标准：国三；药箱容量：1000L；最小离地间隙：1.05m；整机工作压力：0.2-0.4MPa；喷杆长度：18000mm；限压安全装置限定压力：≤0.48MPa；配套动力名称：柴油机；配套动力结构型式：四缸水冷四冲程；配套动力标定转速：2400r/min；配套泵型式：隔膜泵；配套泵额定压力：0-2.5MPa；配套泵额定流量:60L/min | 2017281401000016 | 18600 | 2022-07-30 | 通用类 | 山东省
1092 | 田间管理机械 | 植保机械 | 喷杆喷雾机 | 50-100马力自走式喷杆喷雾机 | 山东牧阳农业科技有限公司 | 喷杆式喷雾机 | 3WPZ-1000LBB型自走式喷杆喷雾机 | 功率:50马力;形式:自走式:是 ;四轮驱动,四轮转向:是 ;药箱容积:1000L;离地间隙:1.05m;喷杆长度:18m; | 功率：50马力（36.8kW）；形式：自走式，四轮驱动、四轮转向；配套动力型号：4L68； 排放标准：国三；药箱容量：1000L；最小离地间隙：1.05m；整机工作压力：0.2-0.4MPa；喷杆长度：18000mm；限压安全装置限定压力：≤0.48MPa；配套动力名称：柴油机；配套动力结构型式：四缸水冷四冲程；配套动力标定转速：2400r/min；配套泵型式：隔膜泵；配套泵额定压力：0-2.5MPa；配套泵额定流量:60L/min | 2017281401000016 | 18600 | 2022-07-30 | 通用类 | 山东省
1093 | 田间管理机械 | 植保机械 | 喷杆喷雾机 | 50-100马力自走式喷杆喷雾机 | 山东牧阳农业科技有限公司 | 喷杆式喷雾机 | 3WPZ-1000LBB1型自走式喷杆喷雾机 | 功率:50马力;形式:自走式:是 ;四轮驱动,四轮转向:是 ;药箱容积:1000L;离地间隙:1.05m;喷杆长度:18m; | 功率：50马力（36.8kW）；形式：自走式，四轮驱动、四轮转向；配套动力型号：4L68； 排放标准：国三；药箱容量：1000L；最小离地间隙：1.05m；整机工作压力：0.2-0.4MPa；喷杆长度：18000mm；限压安全装置限定压力：≤0.48MPa；配套动力名称：柴油机；配套动力结构型式：四缸水冷四冲程；配套动力标定转速：2400r/min；配套泵型式：隔膜泵；配套泵额定压力：0-2.5MPa；配套泵额定流量:60L/min | 2017281401000016 | 18600 | 2022-07-30 | 通用类 | 山东省
1094 | 田间管理机械 | 植保机械 | 喷杆喷雾机 | 50-100马力自走式喷杆喷雾机 | 浙江俏宇机车部件有限公司 | 自走式喷杆喷雾机 | 3WPZ-700 | 功率:50.06马力;形式:自走式:是 ;四轮驱动,四轮转向:是 ;药箱容积:650L;离地间隙:810m;喷杆长度:9625m; | 功率:36.8KW,形式:自走式,四轮驱动、四轮转向,药箱容量:650L,喷杆长度:9625MM,外形尺寸:4315*1710*2410MM,工作压力:0.2-0.5MPA,配套动力名称:柴油机,配套泵型式:隔膜泵,喷头型式:扇形雾防滴喷头 | 部20180029 | 18600 | 2022-12-31 | 通用类 | 浙江省
1095 | 田间管理机械 | 植保机械 | 喷杆喷雾机 | 50-100马力自走式喷杆喷雾机 | 山东中润顺泰机械科技有限公司 | 喷杆式喷雾机 | 3WPZ-1000A型自走式喷杆喷雾机 | 功率:50马力;形式:自走式:是 ;四轮驱动,四轮转向:是 ;药箱容积:1000L;离地间隙:1.07/0.97m;喷杆长度:18m; | 功率50马力；形式：自走式，四轮驱动、四轮转向，离地间隙1070/970mm药箱容积1000L喷杆长度18000mm | 2017281401000041 | 18600 | 2022-12-06 | 通用类 | 山东省
1096 | 田间管理机械 | 植保机械 | 喷杆喷雾机 | 50-100马力自走式喷杆喷雾机 | 曲阜汇富机械制造有限公司 | 喷杆式喷雾机 | 3WPZ-800A型自走式喷杆喷雾机 | 功率:50马力;形式:自走式:是 ;四轮驱动,四轮转向:是 ;药箱容积:800L;离地间隙:1.1m;喷杆长度:18m; | 功率：50马力（36.8kW）结构形式：自走式；驱动形式：四轮驱动；转向形式：四轮转向；外形尺寸（长x宽x高）mm：4700x1700x2600；药箱额定容量：800L；喷杆长度：18000mm；配套泵名称：隔膜泵；配套泵流量：60L/min； | 2018281401000070 | 18600 | 2024-01-01 | 通用类 | 山东省
1097 | 田间管理机械 | 植保机械 | 喷杆喷雾机 | 50-100马力自走式喷杆喷雾机 | 富锦市丰诺植保机械制造有限公司 | 自走式喷杆喷雾机 | 3WPJZ-1000A | 功率:50马力;形式:自走式:是 ;四轮驱动,四轮转向:是 ;药箱容积:1000L;离地间隙:2m;喷杆长度:16m; | 功率：36.8kw； 50马力；形式：自走式，四轮驱证、四轮转向 药箱容积1000L 离地间隙2米 喷杆长度 16米 外形尺寸mm：5304*16305*3573 喷头型式：单头扇形配套动力名称、结构型式 / 柴油机，四缸立式、直列、液冷 配套动力标定功率/转速 kW/(r/min) 36.8/2400 配套泵型式 / 隔膜泵 配套泵工作压力 MPa ≤3.0 配套泵流量 L/min 90 | 黑2018031 | 18600 | 2022-12-31 | 通用类 | 黑龙江
1098 | 田间管理机械 | 植保机械 | 喷杆喷雾机 | 50-100马力自走式喷杆喷雾机 | 富锦市丰诺植保机械制造有限公司 | 自走式喷杆喷雾机 | 3WPJSHZ-600 | 功率:50马力;形式:自走式:是 ;四轮驱动,四轮转向:是 ;药箱容积:600L;离地间隙:1.2m;喷杆长度:12m; | 功率：36.8kw 50马力；形式：自走式，四轮驱动、四轮转向 。喷头数量：24。 喷幅宽度：12m。地隙高低：1.2m、药箱容量L:600,喷杆作业MPa：0.3-0.5,。.喷头型式：单头扇形，配套动力：柴油机、四缸立式。离合器型式：磨片式，制动器型式：带式制动 | 黑2017035 | 18600 | 2021-12-31 | 通用类 | 黑龙江
1099 | 田间管理机械 | 植保机械 | 喷杆喷雾机 | 50-100马力自走式喷杆喷雾机 | 富锦市丰诺植保机械制造有限公司 | 喷杆式喷雾机 | 3WPJZ-1500型自走式喷杆喷雾机 | 功率:80马力;形式:自走式:是 ;四轮驱动,四轮转向:是 ;药箱容积:1500L;离地间隙:1.8m;喷杆长度:18m; | 形式：自走式 功率60KW 80马力 四轮驱动 四轮转向 药箱容积 1500L 喷杆长度18米 离地间隙 1.5米 | 2016041401000038 | 18600 | 2021-05-19 | 通用类 | 黑龙江
1100 | 田间管理机械 | 植保机械 | 喷杆喷雾机 | 50-100马力自走式喷杆喷雾机 | 盐城晟威机械科技有限公司 | 喷杆式喷雾机 | 3WPZ-1100型自走式喷杆喷雾机 | 功率:50马力;形式:自走式:是 ;四轮驱动,四轮转向:是 ;药箱容积:1100L;离地间隙:0.95m;喷杆长度:26m; | 功率：36.8KW，驱动方式;四轮驱动,转向方式：四轮转向 | 2020281401000017 | 18600 | 2025-07-08 | 通用类 | 江苏省
1101 | 田间管理机械 | 植保机械 | 喷杆喷雾机 | 50-100马力自走式喷杆喷雾机 | 盐城晟威机械科技有限公司 | 喷杆式喷雾机 | 3WPZ-1500型自走式喷杆喷雾机 | 功率:65马力;形式:自走式:是 ;四轮驱动,四轮转向:是 ;药箱容积:1500L;离地间隙:0.99m;喷杆长度:26m; | 功率：48KW，驱动方式;四轮驱动,转向方式：四轮转向 | 2020281401000017 | 18600 | 2025-07-08 | 通用类 | 江苏省
1102 | 田间管理机械 | 植保机械 | 喷杆喷雾机 | 50-100马力自走式喷杆喷雾机 | 青州爱科机械科技有限公司 | 喷杆式喷雾机 | 3WPZ-1500A型自走式喷杆喷雾机 | 功率:50马力;形式:自走式:是 ;四轮驱动,四轮转向:是 ;药箱容积:1500L;离地间隙:1m;喷杆长度:18.4m; | 产品品目：喷杆喷雾机；驱动型式：四轮驱动；转向型式：四轮转向；结构型式：自走式；柴油机功率:36.8kW/2500r/min；整机尺寸(mm)4900×2400×2650;喷杆长度:18400mm;工作压力(MPa):0.3~0.6;药箱容积:1500L,配套泵:齿轮式高压喷射泵(流量:60L/min) | 2015041401000069 | 18600 | 2024-06-02 | 通用类 | 山东省
1103 | 田间管理机械 | 植保机械 | 喷杆喷雾机 | 50-100马力自走式喷杆喷雾机 | 郑州希望农业机械有限公司 | 四轮自走式喷杆喷雾机 | 3WP-800 | 功率:50.1马力;形式:自走式:是 ;四轮驱动,四轮转向:是 ;药箱容积:800L;离地间隙:0.78m;喷杆长度:12m; | 型式：自走式 规格型号：3WP-800 配套动力名称、结构型式：柴油机，四缸水冷四冲程 配套动力标定功率/转速：36.8/2400 驱动方式（自走式）：四轮驱动/四轮转向 | 苏农机（2019）第（0257）号 | 18600 | 2023-12-31 | 通用类 | 河南省
1104 | 田间管理机械 | 植保机械 | 喷杆喷雾机 | 100马力及以上自走式喷杆喷雾机 | 青州市隆科农业装备有限公司 | 喷杆式喷雾机 | 3WPZ-3000M型自走式喷杆喷雾机 | 功率:100.64马力;形式:自走式:是 ;四轮驱动,四轮转向:是 ;药箱容积:3000L;离地间隙:1m;喷杆长度:1.82m; | 整机结构型式 / 自走式 整机工作压力 MPa 0.3-0.5 (cx)整机驱动型式 / 四轮驱动 (cx)整机转向型式 / 四轮转向 整机外形尺寸 mm 5000(长)×2500（宽）×3300（高） 整机喷杆长度 mm 18200 (cx)整机水平射程或喷幅 mm / (cx)最小离地间隙 mm 1000 整机限压安全装置 / 有 (cx)喷杆折叠型式 / 液压 (cx)喷杆升降型式 / 液压 (cx)驾驶室型式 / 简易式 (cx)轴距 mm 2800 (cx) 前最大轮距 mm 2230 (cx) 后最大轮距 mm 2230 (cx) 前轮外径 mm 1010 (cx) 前轮胎宽 mm 220 (cx) 前轮轮胎型式 / 充气轮胎 (cx) 后轮外径 mm 1010 (cx) 后轮胎宽 mm 220 (cx) 后轮轮胎型式 / 充气轮胎 (cx)履带宽度 mm / (cx)履带节距 mm / (cx)履带节数 / / 发动机或电动机名称 / 柴油机 发动机或电动机结构型式 / 四缸、直列、水冷、四冲程 发动机或电动机标定功率/转速 kW/(r/min) 74/2400 发动机或电动机工作电压 V / 发动机或电动机生产方式 / 采购 液(气)泵/电机泵结构型式 / 隔膜泵 液泵/电机泵额定压力 MPa 2.5 液泵/电机泵额定流量 L/min 280 液泵/电机泵柱塞（活塞）直径 mm / 液泵/电机泵生产方式 / 采购 药箱容积 l 1500×2 药箱材质 / 塑料 药箱质量 kg / 药箱成型工艺 / 滚塑 药箱生产方式 / 采购 空气室（储压容器）材质 / 金属 空气室（储压容器）质量 g 930 空气室（储压容器）安装位置 / 外置 空气室（储压容器）生产方式 / 采购 限压安全装置结构型式 / 机械限位式 限压安全装置限定压力 MPa ≤0.6 限压安全装置生产方式 / 采购 喷杆材质 / 不锈钢 喷杆允许最大工作压力 MPa / 喷杆生产方式 / 自制 承压软管材质 / 塑料 承压软管允许最大工作压力 MPa 4.0(40kgf/cm²) 承压软管生产方式 / 采购 开关组合生产方式 / 采购 风机叶轮材质 / / 风机叶轮风机标定转速 r/min / 风机叶轮叶轮直径 mm / 风机叶轮生产方式 / / 充电器充电电流 A / 充电器输入/输出 | 2016041401000129 | 40100 | 2021-12-25 | 通用类 | 山东省
1105 | 田间管理机械 | 植保机械 | 喷杆喷雾机 | 100马力及以上自走式喷杆喷雾机 | 青州市隆科农业装备有限公司 | 喷杆式喷雾机 | 3WPZ-2200G型自走式喷杆喷雾机 | 功率:100.64马力;形式:自走式:是 ;四轮驱动,四轮转向:是 ;药箱容积:2200L;离地间隙:1.1m;喷杆长度:18m; | 整机结构型式 / 自走式 整机工作压力 MPa 0.3-0.5 (cx)整机驱动型式 / 四轮驱动 (cx)整机转向型式 / 四轮转向 整机外形尺寸 mm 5300×2700×3200 整机喷杆长度 mm 18000 (cx)整机水平射程或喷幅 mm / (cx)最小离地间隙 mm / 整机限压安全装置 / 有 (cx)喷杆折叠型式 / / (cx)喷杆升降型式 / / (cx)驾驶室型式 / / (cx)轴距 mm / (cx) 前最大轮距 mm / (cx) 后最大轮距 mm / (cx) 前轮外径 mm / (cx) 前轮胎宽 mm / (cx) 前轮轮胎型式 / / (cx) 后轮外径 mm / (cx) 后轮胎宽 mm / (cx) 后轮轮胎型式 / / (cx)履带宽度 mm / (cx)履带节距 mm / (cx)履带节数 / / 发动机或电动机名称 / 柴油机 发动机或电动机结构型式 / 立式、直列、水冷、四冲程 发动机或电动机标定功率/转速 kW/(r/min) 74/2400 发动机或电动机工作电压 V / 发动机或电动机生产方式 / 采购 液(气)泵/电机泵结构型式 / 隔膜泵 液泵/电机泵额定压力 MPa 2.5 液泵/电机泵额定流量 L/min 280 液泵/电机泵柱塞（活塞）直径 mm / 液泵/电机泵生产方式 / 采购 药箱容积 l 2200 药箱材质 / 塑料 药箱质量 kg / 药箱成型工艺 / / 药箱生产方式 / / 空气室（储压容器）材质 / / 空气室（储压容器）质量 g / 空气室（储压容器）安装位置 / / 空气室（储压容器）生产方式 / / 限压安全装置结构型式 / 机械限位式 限压安全装置限定压力 MPa ≤0.6 限压安全装置生产方式 / 采购 喷杆材质 / 不锈钢 喷杆允许最大工作压力 MPa 0.75 喷杆生产方式 / 采购 承压软管材质 / / 承压软管允许最大工作压力 MPa 4.0（40kgf/cm2） 承压软管生产方式 / 采购 开关组合生产方式 / 采购 风机叶轮材质 / / 风机叶轮风机标定转速 r/min / 风机叶轮叶轮直径 mm / 风机叶轮生产方式 / / 充电器充电电流 A / 充电器输入/输出电压 V / 充电器生产方式 / / 蓄电池类型 / 免维护蓄电池 蓄电池容量 Ah 80 蓄电 | 2016041401000129 | 40100 | 2021-12-25 | 通用类 | 山东省
1106 | 田间管理机械 | 植保机械 | 喷杆喷雾机 | 100马力及以上自走式喷杆喷雾机 | 山东易田农业机械制造有限公司 | 喷杆式喷雾机 | 3WYTZ1000-21B型自走式喷杆喷雾机 | 功率:100.64马力;形式:自走式:是 ;四轮驱动,四轮转向:是 ;药箱容积:1000L;离地间隙:0.75m;喷杆长度:21m; | 结构形式：自走式，外形尺寸（长×宽×高）：6800×21000×3200，药箱额定容量1000L，配套喷头形式：扇形，喷杆长度：21m，喷杆升降机构形式：液压，喷杆折叠机构形式：液压，配套动力：柴油机，配套动力结构形式：四缸四冲程，配套泵流量：130L/min，离合器形式：湿式常结合摩擦式，制动器形式：盘式，驱动方式/转向方式：四轮驱动、四轮转向，驾驶室：密封式，前后最大轮距：1.8m,轴距：2.7m，前轮外径：ф1.85m，前轮胎宽：0.1m，后轮外径：ф1.85m，后轮胎宽：0.1m，前后轮胎型式：实心轮胎。 | 2014041401000017 | 40100 | 2023-12-24 | 通用类 | 山东省
1107 | 田间管理机械 | 植保机械 | 喷杆喷雾机 | 100马力及以上自走式喷杆喷雾机 | 山东易田农业机械制造有限公司 | 喷杆式喷雾机 | 3WYTZ1000-21C型自走式喷杆喷雾机 | 功率:101.728马力;形式:自走式:是 ;四轮驱动,四轮转向:是 ;药箱容积:1000L;离地间隙:1.25m;喷杆长度:21m; | 结构形式：自走式，外形尺寸（长×宽×高）：7900×21000×3400，药箱额定容量1000L，配套喷头形式：扇形，喷杆长度：21m，喷杆升降机构形式：液压，喷杆折叠机构形式：液压，配套动力：柴油机，配套动力结构形式：四缸四冲程，配套泵流量：130L/min，离合器形式：湿式常结合摩擦式，制动器形式：盘式，驱动方式/转向方式：四轮驱动、四轮转向，驾驶室：密封式，前后最大轮距：1.8m,轴距：2.7m，前轮外径：ф1.85m，前轮胎宽：0.1m，后轮外径：ф1.85m，后轮胎宽：0.1m，前后轮胎型式：实心轮胎。 | 2014041401000017 | 40100 | 2023-12-24 | 通用类 | 山东省
1108 | 田间管理机械 | 植保机械 | 喷杆喷雾机 | 100马力及以上自走式喷杆喷雾机 | 河南省久胜农业机械有限公司 | 喷杆式喷雾机 | 3WPZ-2800型自走式喷杆喷雾机 | 功率:100马力;形式:自走式:是 ;四轮驱动,四轮转向:是 ;药箱容积:2800L;离地间隙:1m;喷杆长度:18.25m; | 整机工作压力：0.3-0.5MPa;药箱容积：1400*2L;喷杆长度：18250mm;液泵型式：隔膜泵 | 2019041401000084 | 40100 | 2024-11-06 | 通用类 | 河南省
1109 | 田间管理机械 | 植保机械 | 喷杆喷雾机 | 100马力及以上自走式喷杆喷雾机 | 山东祥瑞农林科技有限公司 | 喷杆式喷雾机 | 3WPZ-1600A型自走式喷杆喷雾机 | 功率:100马力;形式:自走式:是 ;四轮驱动,四轮转向:是 ;药箱容积:1600L;离地间隙:1.14m;喷杆长度:20m; | 整机结构型式：自走式；整机驱动型式：四轮驱动；整机转向型式：四轮转向；整机外形尺寸：4850×2940×3420mm；整机喷杆长度：20000mm；喷杆折叠型式：液压；喷杆升降型式：液压；发动机或电动机标定功率/转速：74/2400kW/(r/min)；发动机名称：柴油机；发动机结构型式：四缸直列水冷四冲程 | 2019041401000072 | 40100 | 2024-12-12 | 通用类 | 山东省
1110 | 田间管理机械 | 植保机械 | 喷杆喷雾机 | 100马力及以上自走式喷杆喷雾机 | 临沂劳泽农业科技有限公司 | 喷杆式喷雾机 | 3WP-1500型自走式喷杆喷雾机 | 功率:100马力;形式:自走式:是 ;四轮驱动,四轮转向:是 ;药箱容积:1500L;离地间隙:0.98m;喷杆长度:18m; | 1、发动机功率74KW（100马力），排放阶段：国三，自走式，四轮驱动，四轮转向； 2、药箱容积1500L； 3、喷杆长度18米 | 2019041401000038 | 40100 | 2024-06-02 | 通用类 | 山东省
1111 | 田间管理机械 | 植保机械 | 喷杆喷雾机 | 100马力及以上自走式喷杆喷雾机 | 临沂劳泽农业科技有限公司 | 喷杆式喷雾机 | 3WP-2000型自走式喷杆喷雾机 | 功率:100马力;形式:自走式:是 ;四轮驱动,四轮转向:是 ;药箱容积:2000L;离地间隙:1.08m;喷杆长度:18m; | 1、发动机功率74KW（100马力），排放阶段：国三，自走式，四轮驱动，四轮转向； 2、药箱容积2000L； 3、喷杆长度18米 | 2019041401000038 | 40100 | 2024-06-02 | 通用类 | 山东省
1112 | 田间管理机械 | 植保机械 | 喷杆喷雾机 | 100马力及以上自走式喷杆喷雾机 | 临沂劳泽农业科技有限公司 | 喷杆式喷雾机 | 3WPZ-1500G型自走式喷杆喷雾机 | 功率:100马力;形式:自走式:是 ;四轮驱动,四轮转向:是 ;药箱容积:1500L;离地间隙:1.73m;喷杆长度:18m; | 1、发动机功率74KW（100马力），排放阶段：国三，自走式，四轮驱动，四轮转向； 2、药箱容积1500L； 3、喷杆长度18米 | 2019041401000038 | 40100 | 2024-06-02 | 通用类 | 山东省
1113 | 田间管理机械 | 植保机械 | 喷杆喷雾机 | 100马力及以上自走式喷杆喷雾机 | 天津市圣弘机电设备有限公司 | 自走式喷杆喷雾机 | 3WPZ-2600 | 功率:101马力;形式:自走式:是 ;四轮驱动,四轮转向:是 ;药箱容积:2600L;离地间隙:1.0m;喷杆长度:18m; | 型式：自走式；外形尺寸mm：5650×3200×2950；药箱容量L：2600（1300L×2）；喷杆作业（整机作业）常用工作压力Mpa：0.3-0.6；喷头型式：扇形；喷杆长度mm:18000；配套动力：四缸水冷四冲程直式柴油机；标定功率/转速kW/（r/min）：74/2400；配套泵：隔膜泵；工作压力Mpa：0-2.5；流量l/min：215；离地间隙mm：1000；轴距（自走式）mm：2620；制动器型式（自走式）：摩擦式；离合器型式（自走式）：摩擦式；驱动方式（自走式）：四轮驱动、四轮转向。 | 苏农机（2019）第（0313）号 | 40100 | 2023-12-31 | 通用类 | 天津市
1114 | 田间管理机械 | 植保机械 | 喷杆喷雾机 | 100马力及以上自走式喷杆喷雾机 | 青州市万佳机械科技股份有限公司 | 喷杆式喷雾机 | 3WPZ-2800L型自走式喷杆喷雾机 | 功率:100马力;形式:自走式:是 ;四轮驱动,四轮转向:是 ;药箱容积:2800L;离地间隙:1m;喷杆长度:18m; | 功率：100马力（74kW）；形式：自走式，四轮驱动、四轮转向；配套动力型号：4C6-100U32； 排放标准：国三；药箱容量：2800L；离地间隙1000mm；整机工作压力：0.3-0.5MPa；喷杆长度：18000mm；限压安全装置限定压力：≤0.6MPa；配套动力名称：柴油机；配套动力结构型式：四缸水冷四冲程；配套动力标定转速：2400r/min；配套泵型式：隔膜泵；配套泵额定压力：2.5MPa；配套泵额定流量:280L/min | 2016041401000107 | 40100 | 2021-11-07 | 通用类 | 山东省
1115 | 田间管理机械 | 植保机械 | 喷杆喷雾机 | 100马力及以上自走式喷杆喷雾机 | 山东同洲机械制造有限公司 | 自走式喷杆喷雾机 | 3WP-2000 | 功率:140马力;形式:自走式:是 ;四轮驱动,四轮转向:是 ;药箱容积:2000L;离地间隙:1.91m;喷杆长度:22m; | 型式：自走式 外形尺寸（mm):工作尺寸：7000X22540X(3340-4000) 运输尺寸：7000X3240X3610 药箱容量（L）：2000 喷杆作业压力（Mpa):0.2~0.4 喷头型式：扇形雾防滴喷头 喷杆长度（mm):22000 配套动力：直列四缸水冷四冲程柴油机 离地间隙（mm):1910 驱动方式：全时四轮四驱、四轮转向 | 部20171449 | 40100 | 2021-12-31 | 通用类 | 山东省
1116 | 田间管理机械 | 植保机械 | 喷杆喷雾机 | 100马力及以上自走式喷杆喷雾机 | 山东同洲机械制造有限公司 | 自走式喷杆喷雾机 | 3WP-2600 | 功率:140马力;形式:自走式:是 ;四轮驱动,四轮转向:是 ;药箱容积:2600L;离地间隙:2m;喷杆长度:22.1m; | 型式：自走式；外形尺寸（mm):工作尺寸：（7200-7600）×22300×3940 运输尺寸：7900×3500×3940药箱容量（L）：1300×2;喷杆作业压力（Mpa):0.2~0.4；喷头型式：扇形雾防滴喷头；喷杆长度（mm):22100；配套动力：直列四缸水冷四冲程柴油机；离地间隙（mm):2000驱动方式：四轮驱动、四轮转向。 | 部20181043 | 40100 | 2022-12-31 | 通用类 | 山东省
1117 | 田间管理机械 | 植保机械 | 喷杆喷雾机 | 100马力及以上自走式喷杆喷雾机 | 山东中润顺泰机械科技有限公司 | 喷杆式喷雾机 | 3WPZ-2000C型自走式喷杆喷雾机 | 功率:101马力;形式:自走式:是 ;四轮驱动,四轮转向:是 ;药箱容积:2000L;离地间隙:1.64m;喷杆长度:18m; | 功率101马力；形式：自走式，四轮驱动、四轮转向，离地间隙1640mm药箱容积2000L喷杆长度18000mm | 2017281401000041 | 40100 | 2022-12-06 | 通用类 | 山东省
1118 | 田间管理机械 | 植保机械 | 喷杆喷雾机 | 100马力及以上自走式喷杆喷雾机 | 山东中润顺泰机械科技有限公司 | 喷杆式喷雾机 | 3WPZ-3000A型自走式喷杆喷雾机 | 功率:101马力;形式:自走式:是 ;四轮驱动,四轮转向:是 ;药箱容积:3000L;离地间隙:1.01m;喷杆长度:18m; | 功率101马力；形式：自走式，四轮驱动、四轮转向，离地间隙1010mm药箱容积3000L喷杆长度18000mm | 2017281401000041 | 40100 | 2022-12-06 | 通用类 | 山东省
1119 | 田间管理机械 | 植保机械 | 喷杆喷雾机 | 100马力及以上自走式喷杆喷雾机 | 山东牧阳农业科技有限公司 | 喷杆式喷雾机 | 3WPZ-1500LF1型自走式喷杆喷雾机 | 功率:100马力;形式:自走式:是 ;四轮驱动,四轮转向:是 ;药箱容积:1500L;离地间隙:1.05m;喷杆长度:18m; | 功率：100马力（74kW）；形式：自走式，四轮驱动、四轮转向；配套动力型号：4B9-100C31； 排放标准：国三；药箱容量：1500L；最小离地间隙：1.05m；整机工作压力：0.3-0.5MPa；喷杆长度：18000mm；限压安全装置限定压力：≤0.6MPa；配套动力名称：柴油机；配套动力结构型式：四缸水冷四冲程；配套动力标定转速：2400r/min；配套泵型式：隔膜泵；配套泵额定压力：0-2.5MPa；配套泵额定流量:60L/min | 2017281401000016 | 40100 | 2022-07-30 | 通用类 | 山东省
1120 | 田间管理机械 | 植保机械 | 喷杆喷雾机 | 100马力及以上自走式喷杆喷雾机 | 山东牧阳农业科技有限公司 | 喷杆式喷雾机 | 3WPZ-1500LF2型自走式喷杆喷雾机 | 功率:100马力;形式:自走式:是 ;四轮驱动,四轮转向:是 ;药箱容积:1500L;离地间隙:1.05m;喷杆长度:18m; | 功率：100马力（74kW）；形式：自走式，四轮驱动、四轮转向；配套动力型号：4B9-100C31； 排放标准：国三；药箱容量：1500L；最小离地间隙：1.05m；整机工作压力：0.3-0.5MPa；喷杆长度：18000mm；限压安全装置限定压力：≤0.6MPa；配套动力名称：柴油机；配套动力结构型式：四缸水冷四冲程；配套动力标定转速：2400r/min；配套泵型式：隔膜泵；配套泵额定压力：0-2.5MPa；配套泵额定流量:60L/min | 2017281401000016 | 40100 | 2022-07-30 | 通用类 | 山东省
1121 | 田间管理机械 | 植保机械 | 喷杆喷雾机 | 100马力及以上自走式喷杆喷雾机 | 山东牧阳农业科技有限公司 | 喷杆式喷雾机 | 3WPZ-1500LE型自走式喷杆喷雾机 | 功率:100马力;形式:自走式:是 ;四轮驱动,四轮转向:是 ;药箱容积:1500L;离地间隙:1.06m;喷杆长度:18m; | 功率：100马力（74kW）；形式：自走式，四轮驱动、四轮转向；配套动力型号：4B9-100C31； 排放标准：国三；药箱容量：1500L；最小离地间隙：1.06m；整机工作压力：0.3-0.5MPa；喷杆长度：18000mm；限压安全装置限定压力：≤0.6MPa；配套动力名称：柴油机；配套动力结构型式：四缸水冷四冲程；配套动力标定转速：2400r/min；配套泵型式：隔膜泵；配套泵额定压力：0-2.5MPa；配套泵额定流量:60L/min | 2017281401000016 | 40100 | 2022-07-30 | 通用类 | 山东省
1122 | 田间管理机械 | 植保机械 | 喷杆喷雾机 | 100马力及以上自走式喷杆喷雾机 | 山东牧阳农业科技有限公司 | 喷杆式喷雾机 | 3WPZ-1500LF型自走式喷杆喷雾机 | 功率:100马力;形式:自走式:是 ;四轮驱动,四轮转向:是 ;药箱容积:1500L;离地间隙:1.05m;喷杆长度:18m; | 功率：100马力（74kW）；形式：自走式，四轮驱动、四轮转向；配套动力型号：4B9-100C31； 排放标准：国三；药箱容量：1500L；最小离地间隙：1.05m；整机工作压力：0.3-0.5MPa；喷杆长度：18000mm；限压安全装置限定压力：≤0.6MPa；配套动力名称：柴油机；配套动力结构型式：四缸水冷四冲程；配套动力标定转速：2400r/min；配套泵型式：隔膜泵；配套泵额定压力：0-2.5MPa；配套泵额定流量:60L/min | 2017281401000016 | 40100 | 2022-07-30 | 通用类 | 山东省
1123 | 田间管理机械 | 植保机械 | 喷杆喷雾机 | 100马力及以上自走式喷杆喷雾机 | 山东牧阳农业科技有限公司 | 喷杆式喷雾机 | 3WPZ-1500LBG型自走式喷杆喷雾机 | 功率:100马力;形式:自走式:是 ;四轮驱动,四轮转向:是 ;药箱容积:1500L;离地间隙:1.17m;喷杆长度:18m; | 功率：100马力（74kW）；形式：自走式，四轮驱动、四轮转向；配套动力型号：4B9-100C31； 排放标准：国三；药箱容量：1500L；最小离地间隙：1.17m；整机工作压力：0.3-0.5MPa；喷杆长度：18000mm；限压安全装置限定压力：≤0.6MPa；配套动力名称：柴油机；配套动力结构型式：四缸水冷四冲程；配套动力标定转速：2400r/min；配套泵型式：隔膜泵；配套泵额定压力：0-2.5MPa；配套泵额定流量:60L/min | 2017281401000016 | 40100 | 2022-07-30 | 通用类 | 山东省
1124 | 田间管理机械 | 植保机械 | 喷杆喷雾机 | 100马力及以上自走式喷杆喷雾机 | 山东牧阳农业科技有限公司 | 喷杆式喷雾机 | 3WPZ-1500LBG1型自走式喷杆喷雾机 | 功率:100马力;形式:自走式:是 ;四轮驱动,四轮转向:是 ;药箱容积:1500L;离地间隙:1.17m;喷杆长度:18m; | 功率：100马力（74kW）；形式：自走式，四轮驱动、四轮转向；配套动力型号：4B9-100C31； 排放标准：国三；药箱容量：1500L；最小离地间隙：1.17m；整机工作压力：0.3-0.5MPa；喷杆长度：18000mm；限压安全装置限定压力：≤0.6MPa；配套动力名称：柴油机；配套动力结构型式：四缸水冷四冲程；配套动力标定转速：2400r/min；配套泵型式：隔膜泵；配套泵额定压力：0-2.5MPa；配套泵额定流量:60L/min | 2017281401000016 | 40100 | 2022-07-30 | 通用类 | 山东省
1125 | 田间管理机械 | 植保机械 | 喷杆喷雾机 | 100马力及以上自走式喷杆喷雾机 | 山东牧阳农业科技有限公司 | 喷杆式喷雾机 | 3WPZ-1500LBG2型自走式喷杆喷雾机 | 功率:100马力;形式:自走式:是 ;四轮驱动,四轮转向:是 ;药箱容积:1500L;离地间隙:1.17m;喷杆长度:18m; | 功率：100马力（74kW）；形式：自走式，四轮驱动、四轮转向；配套动力型号：4B9-100C31； 排放标准：国三；药箱容量：1500L；最小离地间隙：1.17m；整机工作压力：0.3-0.5MPa；喷杆长度：18000mm；限压安全装置限定压力：≤0.6MPa；配套动力名称：柴油机；配套动力结构型式：四缸水冷四冲程；配套动力标定转速：2400r/min；配套泵型式：隔膜泵；配套泵额定压力：0-2.5MPa；配套泵额定流量:60L/min | 2017281401000016 | 40100 | 2022-07-30 | 通用类 | 山东省
1126 | 田间管理机械 | 植保机械 | 喷杆喷雾机 | 100马力及以上自走式喷杆喷雾机 | 山东牧阳农业科技有限公司 | 喷杆式喷雾机 | 3WPZ-2800L型自走式喷杆喷雾机 | 功率:100马力;形式:自走式:是 ;四轮驱动,四轮转向:是 ;药箱容积:2800L;离地间隙:1m;喷杆长度:18m; | 功率：100马力（74kW）；形式：自走式，四轮驱动、四轮转向；配套动力型号：4B9-100C31； 排放标准：国三；药箱容量：2800L；最小离地间隙：1m；整机工作压力：0.3-0.5MPa；喷杆长度：18000mm；限压安全装置限定压力：≤0.6MPa；配套动力名称：柴油机；配套动力结构型式：四缸水冷四冲程；配套动力标定转速：2400r/min；配套泵型式：隔膜泵；配套泵额定压力：2.5MPa；配套泵额定流量:280L/min | 2017281401000016 | 40100 | 2022-07-30 | 通用类 | 山东省
1127 | 田间管理机械 | 植保机械 | 喷杆喷雾机 | 100马力及以上自走式喷杆喷雾机 | 青州市丰园农业装备有限公司 | 喷杆式喷雾机 | 3WPZ-1500型自走式喷杆喷雾机 | 功率:100马力;形式:自走式:是 ;四轮驱动,四轮转向:是 ;药箱容积:(1000+500)L;离地间隙:1m;喷杆长度:18.6m; | 功率：100马力（74kW);形式：自走式、四轮驱动、四轮转向。离地间隙：1m;药箱容积：(1000+500)L，喷杆长度：18.6m；工作压力（MPa)：0.2~0.4；整机尺寸（mm）5500×1700×2600,配套泵：隔膜泵（流量：60L/min), | 2017041401000048 | 40100 | 2022-08-01 | 通用类 | 山东省
1128 | 田间管理机械 | 植保机械 | 喷杆喷雾机 | 100马力及以上自走式喷杆喷雾机 | 青州市丰园农业装备有限公司 | 喷杆式喷雾机 | 3WPZ-3000A型自走式喷杆喷雾机 | 功率:100马力;形式:自走式:是 ;四轮驱动,四轮转向:是 ;药箱容积:(1500×2)L;离地间隙:1.1m;喷杆长度:18.9m; | 功率：100马力（74kW);形式：自走式、四轮驱动、四轮转向。离地间隙：1.1m;药箱容积：1500L×2，喷杆长度：18900mm；工作压力（MPa)：0.2~0.4；整机尺寸（mm）5560×2900×3000,配套泵：隔膜泵（流量：280L/min), | 2017041401000048 | 40100 | 2022-08-01 | 通用类 | 山东省
1129 | 田间管理机械 | 植保机械 | 喷杆喷雾机 | 100马力及以上自走式喷杆喷雾机 | 青州市丰园农业装备有限公司 | 喷杆式喷雾机 | 3WPZ-3000型自走式喷杆喷雾机 | 功率:100马力;形式:自走式:是 ;四轮驱动,四轮转向:是 ;药箱容积:(1500×2)L;离地间隙:1.13m;喷杆长度:18m; | 功率：100马力（74kW);形式：自走式、四轮驱动、四轮转向。离地间隙：1.13m;药箱容积：1500L×2，喷杆长度：18m；工作压力（MPa)：0.2~0.4；整机尺寸（mm）5460×2850×2930,配套泵：隔膜泵（流量：280L/min), | 2017041401000048 | 40100 | 2022-08-01 | 通用类 | 山东省
1130 | 田间管理机械 | 植保机械 | 喷杆喷雾机 | 100马力及以上自走式喷杆喷雾机 | 山东永佳动力股份有限公司 | 喷杆式喷雾机 | 3WP-1800型自走式高地隙喷杆喷雾机 | 功率:140马力;形式:自走式:是 ;四轮驱动,四轮转向:是 ;药箱容积:1800L;离地间隙:2.2m;喷杆长度:23.8m; | 整机产品品目/喷杆喷雾机 整机结构型式/自走式高地隙（龙门式） 整机工作压力MPa / 0.4-0.6 整机驱动型式/四轮驱动 整机转向型式/四轮转向 整机外形尺寸mm / 7300×4000×3900 整机喷杆长度（适用于喷杆式）mm / 23800 整机水平射程或喷幅（适用于风送式）m / 24 整机净重kg / 6500 整机限压安全装置/有 发动机或电动机名称/柴油机 排放标准/国三排放 发动机或电动机结构型式/四缸水冷增压发动机 发动机或电动机标定功率/转速kW/（r/min） : 103/2300 发动机或电动机工作电压V / 24 液(气)泵/电机泵结构型式/隔膜泵 液泵/电机泵额定压力Mpa / 0-2 液泵/电机泵额定流量L/min / 201-214 药箱药箱容积L / 900×2 药箱材质/玻璃钢 药箱成型工艺/模压成型工艺 空气室（储压容器）材质/铝合金 空气室（储压容器）安装位置/内置 限压安全装置结构型式/电磁式 限压安全装置限定压力Mpa / 0.72 喷杆材质/不锈钢 喷杆允许最大工作压力Mpa / 1 承压管材质/胶管 承压管允许最大工作压力Mpa / 4 开关组合材质/工程塑料 开关组合允许最大工作压力Mpa / 1 蓄电池类型类型/铅酸蓄电池 蓄电池容量Ah / 180 蓄电池标称电压V / 12×2 | 2015041401000060 | 40100 | 2025-04-25 | 通用类 | 山东省
1131 | 田间管理机械 | 植保机械 | 喷杆喷雾机 | 100马力及以上自走式喷杆喷雾机 | 天津沃能达实业有限公司 | 自走式喷杆喷雾机 | 3WPZ-W2000 | 功率:170马力;形式:自走式:是 ;四轮驱动,四轮转向:是 ;药箱容积:2000L;离地间隙:1.8~2.1m;喷杆长度:22m; | 1.结构型式：自走式2.配套动力：四缸水冷直列四冲程柴油机；功率/转速kw/(r/min):125/2300；3.喷雾机工作压力（MPa）:0.2-0.4；4.外形尺寸（长╳宽╳高）mm：7500×3240×3610；5.药箱容积（L）：1000×2；6.液泵型式：隔膜泵1个，液泵工作压力（MPa）：0-2.0；液泵工作流量（L/min）：247-256；液泵转速（r/min）：540；7.喷杆喷幅（m）：22；8.配套喷头型式：扇形；喷头数量：45；驱动方式/转向方式（自走式）：四轮机械式驱动/四轮转向 | 苏农机（2018）第（0150）号 | 40100 | 2022-12-31 | 通用类 | 天津市
1132 | 田间管理机械 | 植保机械 | 喷杆喷雾机 | 100马力及以上自走式喷杆喷雾机 | 富锦市丰诺植保机械制造有限公司 | 自走式喷杆喷雾机 | 3WPYZ-3000 | 功率:240马力;形式:自走式:是 ;四轮驱动,四轮转向:是 ;药箱容积:3000L;离地间隙:1.9m;喷杆长度:23.5m; | 形式： 自走式 功率kw：176KW 240马力 四轮驱动 四轮转向 离地间隙 1.9米， 喷杆长度23.5米 药箱容积 3000L .制动器型式 / 盘式制动器 .驱动方式 / 四轮液压驱动 ..驾驶室 / 普通驾驶室 | 黑2017037 | 40100 | 2021-12-31 | 通用类 | 黑龙江
1133 | 田间管理机械 | 植保机械 | 喷杆喷雾机 | 100马力及以上自走式喷杆喷雾机 | 富锦市丰诺植保机械制造有限公司 | 喷杆式喷雾机 | 3WPYZ-3000B型自走式喷杆喷雾机 | 功率:125马力;形式:自走式:是 ;四轮驱动,四轮转向:是 ;药箱容积:3000L;离地间隙:1.4m;喷杆长度:20m; | 功率：92kw 125马力 形式：自走式 四轮驱动 四轮转向 喷杆长度 20米 药箱容积3000L | 2016041401000038 | 40100 | 2021-05-19 | 通用类 | 黑龙江
1134 | 田间管理机械 | 植保机械 | 喷杆喷雾机 | 100马力及以上自走式喷杆喷雾机 | 富锦市丰诺植保机械制造有限公司 | 自走式喷杆喷雾机 | 3WPJZ-2000 | 功率:100马力;形式:自走式:是 ;四轮驱动,四轮转向:是 ;药箱容积:2000L;离地间隙:1.9m;喷杆长度:20.58m; | .配套动力（kw）：73.5.形式：自走式 四轮驱动 四轮转向 .100马力 .13.喷杆长度 m 20.58 。外形尺寸工作状态 mm 5240×20880×3790。.8.药箱容量 L 2000 .9.喷杆作业(整机作业)常用工作压力 MPa 0.3-0.5 .10.喷头型式 / 单头扇形 .11.喷杆升降机构型式 / 液压控制 .12.喷杆折叠机构型式 / 液压控制 ..14.配套动力名称、结构型式 / 柴油机、四缸立式 . | 黑2017036 | 40100 | 2021-12-31 | 通用类 | 黑龙江
1135 | 田间管理机械 | 植保机械 | 喷杆喷雾机 | 100马力及以上自走式喷杆喷雾机 | 富锦市丰诺植保机械制造有限公司 | 自走式喷杆喷雾机 | 3WPYZ-2000 | 功率:170马力;形式:自走式:是 ;四轮驱动,四轮转向:是 ;药箱容积:2000L;离地间隙:2m;喷杆长度:21.5m; | .配套动力（kw）：129 .175马力 喷杆长度 21.5米 2.驱动方式：机械四驱动.3.转向方式：液压助力四轮转向.4.型 式 / 自走式.5.规格型号 / 3WPJZ-2000 .6.外形尺寸工作状态 mm 5240×20880×3790 .7.外形尺寸运输状态 mm 5840×3150×3790 .8.药箱容量 L 2000 | 黑2017034 | 40100 | 2021-12-31 | 通用类 | 黑龙江
1136 | 田间管理机械 | 植保机械 | 喷杆喷雾机 | 100马力及以上自走式喷杆喷雾机 | 富锦市丰诺植保机械制造有限公司 | 自走式喷杆喷雾机 | 3WPYZ-2000A | 功率:125马力;形式:自走式:是 ;四轮驱动,四轮转向:是 ;药箱容积:2000L;离地间隙:2m;喷杆长度:21m; | 1.配套动力（kw）：92 125马力 .2.驱动方式：液压四驱动.3.转向方式：液压助力四轮转向.4.地隙高度：2米，..6.药箱容积：2000L.7.喷幅宽度：21米，.8.喷杆高度：0.5-3米，.9.药臂折叠：五段喷杆液压自动折叠.14.型式 / 自走式 .15.规格型号 / 3WPYZ-2000A 16.外形尺寸工作状态 mm 6600×21000×3600 .17.外形尺寸运输状态 mm 6600×3320×3630 .18.药箱容量 L 2000 .19.喷杆作业(整机作业)常用工作压力 MPa 0.3～0.5 .20.喷头型式 / 多头扇形 | 黑2017082 | 40100 | 2021-12-31 | 通用类 | 黑龙江
1137 | 田间管理机械 | 植保机械 | 喷杆喷雾机 | 100马力及以上自走式喷杆喷雾机 | 富锦市丰诺植保机械制造有限公司 | 自走式喷杆喷雾机 | 3WPYZ-3000A | 功率:175马力;形式:自走式:是 ;四轮驱动,四轮转向:是 ;药箱容积:3000L;离地间隙:1.8m;喷杆长度:27.3m; | 1.驱动方式：四轮驱动.2.转向系统：四轮液压转向.3.型式 / 自走式 功率kw:129 175马力.4.药箱容量 L 3000 喷杆长度 27.3米 5.喷杆喷杆长度 27.3米。.离地间隙 m 1.8 .19.轴距 m 3.25.20.前/后最大轮距 m 2.8 .21.前轮外径 m 1.65 .22.前轮胎宽 m 0.24 .23.后轮外径 m 1.65 .24.后轮胎宽 m 0.24 .25.前/后轮胎型式 / 充气橡胶轮胎 . | 黑2018022 | 40100 | 2022-12-31 | 通用类 | 黑龙江
1138 | 田间管理机械 | 植保机械 | 喷杆喷雾机 | 100马力及以上自走式喷杆喷雾机 | 曲阜汇富机械制造有限公司 | 喷杆式喷雾机 | 3WPZ-2000型自走式喷杆喷雾机 | 功率:100马力;形式:自走式:是 ;四轮驱动,四轮转向:是 ;药箱容积:2000L;离地间隙:1.15m;喷杆长度:18m; | 功率:100马力(74kW);形式:自走式、四轮驱动、四轮转向,整机尺寸(mm)5600x2500x2800;喷杆长度(mm):18000;工作压力(MPa):0.3~0.5;药箱容积:1000Lx2,配套泵:隔膜泵(流量:280L/min) | 2018281401000070 | 40100 | 2024-01-01 | 通用类 | 山东省
1139 | 田间管理机械 | 植保机械 | 喷杆喷雾机 | 100马力及以上自走式喷杆喷雾机 | 潍坊巨沃世昌农业装备有限公司 | 自走式喷杆喷雾机 | 3WPZ-2500 | 功率:100.6马力;形式:自走式:是 ;四轮驱动,四轮转向:是 ;药箱容积:2500L;离地间隙:1215/1265/1350m;喷杆长度:18.75m; | 型式：自走式；规格型号：3WPZ-2500;外形尺寸mm：工作状态：5400×18600×2845（0.9米充气轮）5400×18600×2895（1米充气轮）5400×18600×2980（1.17米充气轮）；运输状态：5400×2550×2845（0.9米充气轮）5400×2550×2895（1米充气轮）5400×2550×2980（1.17米充气轮）；药箱容量：2500L;喷杆作业常用工作压力：0.5-0.8MPa；喷头型式：扇形；喷杆升降机构型式：液压升降；折叠机构型式：液压折叠+手动折叠；喷杆长度m：18.75；配套动力：名称结构形式：四缸水冷四冲程 柴油机；标定功率/转速74/2400kw/（r/min）；配套泵：型式：隔膜泵，工作压力：3.0MPa，流量215L/min；离地间隙mm：1215（0.9米充气轮）/1265（1米充气轮）/1350（1.17米充气轮）；轴距mm：2920；前/后最大轮距mm：1950-2350；前/后轮胎规格mm：前轮外径：900（0.9米充气轮）/1000（1米充气轮）/1170（1.17米充气轮）前轮胎宽：110（0.9米充气轮）/200（1米充气轮/1.17米充气轮）；后轮外径：：900（0.9米充气轮）/1000（1米充气轮）/1170（1.17米充气轮）；后轮胎宽110（0.9米充气轮）/200（1米充气轮/1.17米充气轮）；前/后轮胎型式：充气轮；制动器型式：鼓式；离合器型式：弹簧压盘式；驱动方式：四轮驱动，四轮转向；驾驶室：无。 | 苏农机（2019）第（0118）号 | 40100 | 2023-12-31 | 通用类 | 山东省
1140 | 田间管理机械 | 植保机械 | 喷杆喷雾机 | 100马力及以上自走式喷杆喷雾机 | 曲阜汇富机械制造有限公司 | 喷杆式喷雾机 | 3WPZ-2800型自走式喷杆喷雾机 | 功率:100马力;形式:自走式:是 ;四轮驱动,四轮转向:是 ;药箱容积:2800L;离地间隙:1.02m;喷杆长度:18m; | 功率:100马力(74kW);形式:自走式、四轮驱动、四轮转向,整机尺寸(mm)5570x2900x2800;喷杆长度(mm):18000;工作压力(MPa):0.3~0.5;药箱容积:1400Lx2,配套泵:隔膜泵(流量:280L/min) | 2018281401000070 | 40100 | 2024-01-01 | 通用类 | 山东省
1141 | 田间管理机械 | 植保机械 | 喷杆喷雾机 | 100马力及以上自走式喷杆喷雾机 | 青州市科兴机械有限公司 | 喷杆式喷雾机 | 3WPZ-2800型自走式喷杆喷雾机 | 功率:100马力;形式:自走式:是 ;四轮驱动,四轮转向:是 ;药箱容积:2800L;离地间隙:0.99m;喷杆长度:18m; | 型号：3WPZ-2800；型式：自走式；外形尺寸（长×宽×高）：5400mm×2500mm×2900mm； 工作压力：0.3～0.5MPa；驱动型式：四轮驱动；转向型式：四轮转向；喷杆长度：18m； 喷杆折叠型式：液压折叠；喷杆升降型式：液压升降；最小离地间隙：990mm；轴距：3000mm；前轮最大轮距：2280mm；后轮最大轮距：2280mm；前轮外径：1020mm；前轮胎宽：220；前轮轮胎型式：充气橡胶轮胎；后轮外径：1020mm；后轮胎宽：220；后轮轮胎型式：充气橡胶轮胎；限压装置结构型式：弹簧式；限压装置限定压力：≤0.6MPa；配套动力名称：柴油机；配套动力结构型式：四缸水冷四冲程；配套动力功率：74kW;配套动力转速：2400r/min；液泵结构型式：齿轮泵；液泵额定压力：2.5MPa；液泵额定流量：280L/min；药箱材质：塑料；药箱容积：1400×2L；喷杆材质：不锈钢＋塑料；喷射部件最高工作压力：2.76MPa（400Psi）；蓄电池型式：铅酸蓄电池；蓄电池容量：80（Ah）；蓄电池标称电压：12×2（串联）； | 2016041401000043 | 40100 | 2021-05-26 | 通用类 | 山东省
1142 | 田间管理机械 | 植保机械 | 喷杆喷雾机 | 100马力及以上自走式喷杆喷雾机 | 山东佳尔能机电有限公司 | 喷杆式喷雾机 | 3WPZ-1500A型自走式喷杆喷雾机 | 功率:100马力;形式:自走式:是 ;四轮驱动,四轮转向:是 ;药箱容积:1500L;离地间隙:0.9m;喷杆长度:18m; | 配套动力：全柴4B9-100C31，四缸直列四冲程水冷发动机；功率：74KW/2400r/min； 排放：国三排放，喷杆长度：18m，喷杆折叠方式：液压折叠，喷杆升降方式：液压升降，驾驶室：简易式，配套泵：隔膜泵，药箱容积：1500L（375L×4个）离地间隙：0.9m | 2015041401000067 | 40100 | 2025-07-20 | 通用类 | 山东省
1143 | 田间管理机械 | 植保机械 | 喷杆喷雾机 | 100马力及以上自走式喷杆喷雾机 | 青州歌尔特植保机械有限公司 | 喷杆式喷雾机 | 3WPZ-3000型自走式高秆喷杆喷雾机 | 功率:100.096马力;形式:自走式:是 ;四轮驱动,四轮转向:是 ;药箱容积:3000L;离地间隙:1.07m;喷杆长度:18m; | 发动机名称：柴油机；结构型式：四缸水冷四冲程；标定功率/转速：73.6Kw/2400r/min；排放标准：国三；形式：自走式；驱动方式/转向方式：四轮驱动、四轮转向；外形尺寸（mm）：5700X2550X3200；喷杆长度：18000mm；整机水平射程或喷幅：20000mm；最小离地间隙：1070mm；喷杆折叠型式：液压折叠；喷杆升降型式：液压升降；轴距：2250mm；前/后最大轮距：2330mm；配套泵结构型式：隔膜泵；额定压力MPa：2.5；额定流量L/min：360；药箱容积L：3000。 | 2018281401000007 | 40100 | 2023-03-15 | 通用类 | 山东省
1144 | 田间管理机械 | 植保机械 | 喷杆喷雾机 | 100马力及以上自走式喷杆喷雾机 | 青州歌尔特植保机械有限公司 | 喷杆式喷雾机 | 3WPZ-2000A型自走式高秆喷杆喷雾机 | 功率:100.64马力;形式:自走式:是 ;四轮驱动,四轮转向:是 ;药箱容积:2000L;离地间隙:1m;喷杆长度:18m; | 发动机名称：柴油机；结构型式：四缸水冷四冲程；标定功率/转速：74Kw/2400r/min；排放标准：国三；形式：自走式；驱动方式/转向方式：四轮驱动、四轮转向；外形尺寸（mm）：5150X2740X2800；喷杆长度：18000mm；整机水平射程或喷幅：20000mm；最小离地间隙：1000mm；喷杆折叠型式：液压折叠；喷杆升降型式：液压升降；轴距：2920mm；前/后最大轮距：2295mm；额定配套泵结构型式：齿轮泵；额定压力MPa：0.3-2.0；额定流量L/min：80-100；药箱容积：2000L。 | 2018281401000007 | 40100 | 2023-03-15 | 通用类 | 山东省
1145 | 田间管理机械 | 植保机械 | 喷杆喷雾机 | 100马力及以上自走式喷杆喷雾机 | 河北丰特农业机械股份有限公司 | 喷杆式喷雾机 | 3WZP-2000型自走式喷杆喷雾机 | 功率:119.9马力;形式:自走式:是 ;四轮驱动,四轮转向:是 ;药箱容积:2000L;离地间隙:0.9m;喷杆长度:20.5m; | 功率119.9马力；形式：自走式，四轮驱动、四轮转向 ；规格型号：3WZP-2000 ； 运输状态外形尺寸（长×宽×高 单位mm）： 5000×3000×3200 ； 药箱容量：2000 L； 离地间隙0.9m。 配套动力 名称： 四缸水冷四冲程柴油机； 规格型号：YD4EL120C1； 标定功率：88.2KW ；转速：2400r/min ； 配套泵 名称：活塞式隔膜泵； 工作压力：2.5MPa； 流量：215 L/min； 转速：550-650r/min； 喷射部件：喷杆材质：不锈钢；长度20500mm；喷杆工作压力：0.6 MPa；承压管工作压力：0.6 MPa；开关组合工作压力：0.6 MPa 限压安全装置：结构形式：弹簧微启式；限定压力：0.48 MPa 配套喷头 型式：锥形雾喷头； 数量：55个； 雾锥角：90度； 喷量（单个）：1.0 L/min； 间隔：400mm； 蓄电池：85Ah（数量2），标称电压12V | 2016041401000001 | 40100 | 2021-01-04 | 通用类 | 河北省
1146 | 田间管理机械 | 植保机械 | 喷杆喷雾机 | 100马力及以上自走式喷杆喷雾机 | 青州爱科机械科技有限公司 | 喷杆式喷雾机 | 3WPZ-4500-4型自走式喷杆喷雾机 | 功率:100马力;形式:自走式:是 ;四轮驱动,四轮转向:是 ;药箱容积:1500*3L;离地间隙:1m;喷杆长度:18.4m; | 产品品目：喷杆喷雾机；驱动型式：四轮驱动；转向型式：四轮转向；结构型式：自走式；柴油机功率:74kW/2400r/min；整机尺寸(mm)5800×2500×2700;喷杆长度:18400mm;工作压力(MPa):0.3~0.6;药箱容积:1500×3L,配套泵:隔膜泵(流量:280L/min) | 2015041401000069 | 40100 | 2024-06-02 | 通用类 | 山东省
1147 | 田间管理机械 | 植保机械 | 喷杆喷雾机 | 100马力及以上自走式喷杆喷雾机 | 青州爱科机械科技有限公司 | 喷杆式喷雾机 | 3WPZ-1500B型自走式喷杆喷雾机 | 功率:100马力;形式:自走式:是 ;四轮驱动,四轮转向:是 ;药箱容积:1500L;离地间隙:1m;喷杆长度:18.4m; | 产品品目：喷杆喷雾机；驱动型式：四轮驱动；转向型式：四轮转向；结构型式：自走式；柴油机功率:74kW/2400r/min；整机尺寸(mm)5020×2300×2650;喷杆长度:18400mm;工作压力(MPa):0.3~0.6;药箱容积:1500L,配套泵:齿轮式高压喷射泵(流量:60L/min) | 2015041401000069 | 40100 | 2024-06-02 | 通用类 | 山东省
1148 | 田间管理机械 | 植保机械 | 喷杆喷雾机 | 100马力及以上自走式喷杆喷雾机 | 青州嘉亿农业装备有限公司 | 喷杆式喷雾机 | 3WPZ-1500A型自走式喷杆喷雾机 | 功率:100马力;形式:自走式:是 ;四轮驱动,四轮转向:是 ;药箱容积:1500L;离地间隙:1.62m;喷杆长度:22.5m; | 形式：自走式，功率：100马力，四轮驱动，四轮转向，整机喷杆长度;22500mm, 最小离地间隙: 1620mm,药箱容积1500L. | 2017041401000045 | 40100 | 2022-07-05 | 通用类 | 山东省
1149 | 田间管理机械 | 植保机械 | 喷杆喷雾机 | 100马力及以上自走式喷杆喷雾机 | 青州嘉亿农业装备有限公司 | 喷杆式喷雾机 | 3WPZ-2800B型自走式喷杆喷雾机 | 功率:100马力;形式:自走式:是 ;四轮驱动,四轮转向:是 ;药箱容积:2800L;离地间隙:1.05m;喷杆长度:20m; | 形式：自走式，功率：100马力，四轮驱动，四轮转向，整机喷杆长度;20000mm, 最小离地间隙:1050mm,药箱容积1400 X2 L | 2017041401000045 | 40100 | 2022-07-05 | 通用类 | 山东省
1150 | 田间管理机械 | 植保机械 | 喷杆喷雾机 | 100马力及以上自走式喷杆喷雾机 | 青州市奥林工程机械有限公司 | 喷杆式喷雾机 | 3WPZ-4500-4型自走式喷杆喷雾机 | 功率:100马力;形式:自走式:是 ;四轮驱动,四轮转向:是 ;药箱容积:1500*3L;离地间隙:910m;喷杆长度:18.4m; | 产品品目：喷杆喷雾机；驱动型式：四轮驱动；转向型式：四轮转向；结构型式：自走式；柴油机功率:74kW/2400r/min；整机尺寸(mm)5800×2500×2700;喷杆长度:18400mm;工作压力(MPa):0.3~0.6;药箱容积:1500×3L,配套泵:隔膜泵(流量:280L/min) | 2019041401000006 | 40100 | 2024-01-24 | 通用类 | 山东省
1151 | 田间管理机械 | 植保机械 | 喷杆喷雾机 | 100马力及以上自走式喷杆喷雾机 | 青州恩腾农业科技有限公司 | 喷杆式喷雾机 | 3WPZ-1500A型自走式喷杆喷雾机 | 功率:100马力;形式:自走式:是 ;四轮驱动,四轮转向:是 ;药箱容积:1500L;离地间隙:1.62m;喷杆长度:22.5m; | 形式：自走式，功率：100马力，四轮驱动，四轮转向，整机喷杆长度;22500mm,最小离地间隙: 1620mm,药箱容积1500L | 2018281401000010 | 40100 | 2023-03-17 | 通用类 | 山东省
1152 | 田间管理机械 | 植保机械 | 喷杆喷雾机 | 100马力及以上自走式喷杆喷雾机 | 盐城晟威机械科技有限公司 | 喷杆式喷雾机 | 3WPZ-3000型自走式喷杆喷雾机 | 功率:100马力;形式:自走式:是 ;四轮驱动,四轮转向:是 ;药箱容积:2700L;离地间隙:1.05m;喷杆长度:21m; | 功率：74KW，驱动方式;四轮驱动,转向方式：四轮转向 | 2020281401000017 | 40100 | 2025-07-08 | 通用类 | 江苏省
1153 | 田间管理机械 | 植保机械 | 喷杆喷雾机 | 100马力及以上自走式喷杆喷雾机 | 盐城晟威机械科技有限公司 | 喷杆式喷雾机 | 3WPZ-2000型自走式喷杆喷雾机 | 功率:100马力;形式:自走式:是 ;四轮驱动,四轮转向:是 ;药箱容积:1500L;离地间隙:0.99m;喷杆长度:26m; | 功率：74KW,转向方式：四轮转向，驱动方式：四轮驱动 | 2020281401000017 | 40100 | 2025-07-08 | 通用类 | 江苏省
1154 | 田间管理机械 | 植保机械 | 风送喷雾机 | 350L≤药箱容积<1000L;喷幅半径≥6m,牵引式 | 南通黄海药械有限公司 | 风送式喷雾机 | 3WG-800A型风送式果林喷雾机 | 形式:牵引式 ;药箱容积:800L;喷幅半径:10m; | 结构型式：牵引式；工作压力（MPa）：1.2-1.5；外形尺寸（mm）：2700×1260×1460；喷幅（m）：20；隔膜泵额定压力（MPa）：3.0；隔膜泵额定流量（L/min）：80；药箱容积（L）：800；风机标定转速（r/min)：1800；风机叶轮直径（mm）：670。 | 2009041401000052 | 4300 | 2023-07-29 | 非通用类 | 江苏省
1155 | 田间管理机械 | 植保机械 | 风送喷雾机 | 350L≤药箱容积<1000L;喷幅半径≥6m,牵引式 | 南通黄海药械有限公司 | 风送式喷雾机 | 3WG-1200B型风送式果林喷雾机 | 形式:牵引式 ;药箱容积:1200L;喷幅半径:20m; | 结构型式：牵引式；工作压力（MPa）：1.2-1.5；外形尺寸（mm）：2950×1270×1450（不带风机板），2950×1270×2090（带不锈钢风机板）；喷幅（m）：≥40；隔膜泵额定压力（MPa）：3.0；隔膜泵额定流量（L/min）：80；药箱容积（L）：1200；风机标定转速（r/min)：1800；风机叶轮直径（mm）：670。 | 2009041401000052 | 4300 | 2023-07-29 | 非通用类 | 江苏省
1156 | 田间管理机械 | 植保机械 | 风送喷雾机 | 350L≤药箱容积<1000L;喷幅半径≥6m,牵引式 | 浙江富王机械有限公司 | 风送式喷雾机 | 3WF-400型牵引式风送喷雾机 | 形式:牵引式 ;药箱容积:400L;喷幅半径:13m; | 整机结构型式：牵引式；整机工作压力：3.5～5.0MPa;整机外形尺寸：1070×1000×1280mm；喷幅/水平射程13000mm；发动机名称电动机（风机用）：单相异步0.175/1380KW/r/min；工作电压：220V；发动机名称电动机（液泵用）：单相异步1.1/2800KW/r/min；工作电压：220V；液泵结构型式：柱塞泵；液泵额定流量：8-12L/min；药箱容积：400L；风机叶轮风机标定转速：1380r/min；风机叶轮直径：400mm。 | 2016041401000018 | 4300 | 2021-02-25 | 非通用类 | 北京市
1157 | 田间管理机械 | 植保机械 | 风送喷雾机 | 350L≤药箱容积<1000L;喷幅半径≥6m,牵引式 | 徐州泓腾农业机械科技有限公司 | 风送式喷雾机 | 3WG-350A型牵引式风送喷雾机 | 形式:牵引式 ;药箱容积:350L;喷幅半径:7m; | 整机结构型式:牵引式;整机外形尺寸：1960×1200×1250mm;整机喷福/水平射程:≥14000（喷幅）≥7000mm（喷幅半径）；发动机或电动机名称：汽油机;发动机或电动机标定功率/转速：4.8/3600kW/(r/min)；药箱容积：350L | 2020281401000015 | 4300 | 2025-06-18 | 非通用类 | 江苏省
1158 | 田间管理机械 | 植保机械 | 风送喷雾机 | 350L≤药箱容积<1000L;喷幅半径≥6m,牵引式 | 徐州泓腾农业机械科技有限公司 | 风送式喷雾机 | 3WG-350C型牵引式风送喷雾机 | 形式:牵引式 ;药箱容积:350L;喷幅半径:7m; | 整机结构型式:牵引式;整机外形尺寸：1565×900×1210mm;整机喷福/水平射程:≥14000（喷幅半径70000）mm发动机或电动机名称：汽油机；发动机或电动机标定功率/转速：4.8/3600kW/(r/min)；药箱容积：350L | 2020281401000015 | 4300 | 2025-06-18 | 非通用类 | 江苏省
1159 | 田间管理机械 | 植保机械 | 风送喷雾机 | 350L≤药箱容积<1000L;喷幅半径≥6m,牵引式 | 徐州泓腾农业机械科技有限公司 | 风送式喷雾机 | 3WG-400A型牵引式风送喷雾机 | 形式:牵引式 ;药箱容积:400L;喷幅半径:7m; | 整机结构型式:牵引式;整机外形尺寸：2150×1170×1223mm;整机喷福/水平射程:≥14000（喷幅半径70000）mm发动机或电动机名称：汽油机；发动机或电动机标定功率/转速：4.8/3600kW/(r/min)；药箱容积：400L | 2020281401000015 | 4300 | 2025-06-18 | 非通用类 | 江苏省
1160 | 田间管理机械 | 植保机械 | 风送喷雾机 | 350L≤药箱容积<1000L;喷幅半径≥6m,牵引式 | 徐州泓腾农业机械科技有限公司 | 风送式喷雾机 | 3WG-400B型牵引式风送喷雾机 | 形式:牵引式 ;药箱容积:400L;喷幅半径:7m; | 整机结构型式:牵引式;整机外形尺寸：1700×1250×1450mm;整机喷福/水平射程:≥16000（水平射程）mm；药箱容积：400L | 2020281401000015 | 4300 | 2025-06-18 | 非通用类 | 江苏省
1161 | 田间管理机械 | 植保机械 | 风送喷雾机 | 350L≤药箱容积<1000L;喷幅半径≥6m,牵引式 | 山东金益丰农业装备有限公司 | 风送式喷雾机 | 3WGQ-400型牵引式风送喷雾机 | 形式:牵引式 ;药箱容积:400L;喷幅半径:17.5m; | 结构型式：牵引式；外形尺寸（工作状态,长×宽×高）mm：2100×970×1200；结构质量（kg）：350；药箱额定容量：400L；液泵结构型式：柱塞泵；额定流量：32-48L/min；离合器型式：甩块式；制动器型式：鼓式；风机型式：轴流式； | 2020281401000009 | 4300 | 2025-05-26 | 非通用类 | 山东省
1162 | 田间管理机械 | 植保机械 | 风送喷雾机 | 350L≤药箱容积<1000L;喷幅半径≥6m,牵引式 | 山东金益丰农业装备有限公司 | 风送式喷雾机 | 3WGQ-350A型牵引式风送喷雾机 | 形式:牵引式 ;药箱容积:350L;喷幅半径:17.5m; | 结构型式：牵引式；外形尺寸（工作状态,长×宽×高）mm：2280×900×1300；结构质量（kg）：335；药箱额定容量：350L；液泵结构型式：柱塞泵；额定流量：13-22L/min；离合器型式：甩块式；制动器型式：鼓式；轴距m:1.515；前/后轮胎型式：充气轮胎/充气轮胎；风机型式：轴流式； | 2020281401000009 | 4300 | 2025-05-26 | 非通用类 | 山东省
1163 | 田间管理机械 | 植保机械 | 风送喷雾机 | 350L≤药箱容积<1000L;喷幅半径≥6m,牵引式 | 山东金益丰农业装备有限公司 | 风送式喷雾机 | 3WGQ-350B型牵引式风送喷雾机 | 形式:牵引式 ;药箱容积:350L;喷幅半径:17.5m; | 结构型式：牵引式；外形尺寸（工作状态,长×宽×高）mm：2280×900×1300；结构质量（kg）：335；药箱额定容量：350L；液泵结构型式：柱塞泵；额定流量：13-22L/min；离合器型式：甩块式；制动器型式：鼓式；轴距m:1.515；前/后轮胎型式：充气轮胎/充气轮胎；风机型式：轴流式； | 2020281401000009 | 4300 | 2025-05-26 | 非通用类 | 山东省
1164 | 田间管理机械 | 植保机械 | 风送喷雾机 | 350L≤药箱容积<1000L;喷幅半径≥6m,牵引式 | 浙江菱木农机有限公司 | 风送式喷雾机 | 3WZS250型自走式风送喷雾机 | 形式:牵引式 ;药箱容积:380L;喷幅半径:20.5m; | 结构型式：自走式；驱动型式：履带式；转向型式：离合转向；外形尺寸（mm）：2660*950*1460；工作压力（MPa）2.0-3.5;配套动力：单缸风冷二冲程汽油机（风机用），单缸风冷四冲程汽油机（行走及液泵用）；标定功率/转速KW(r/min):风机用1.25/6500；行走及液泵用4.0/3600；液泵结构型式：三缸柱塞泵；额定压力2.5-4.0MPa；额定流量（L/min）30-40；药箱容积（L）:380；空气室材质：不锈钢，质量：300g；限压安全装置结构型式：弹簧调节式，限定压力：≤4.2MPa；风机叶轮材质：塑料，风机额定转速（r/min）6500；叶轮直径（mm）:250；喷幅（m）:20.5； | 2014041401000082 | 4300 | 2024-08-25 | 非通用类 | 浙江省
1165 | 田间管理机械 | 植保机械 | 风送喷雾机 | 350L≤药箱容积<1000L;喷幅半径≥6m,牵引式 | 浙江菱木农机有限公司 | 风送式喷雾机 | 3WZS250-2型履带自走式风送喷雾机 | 形式:牵引式 ;药箱容积:380L;喷幅半径:18（喷幅36）m; | 结构型式：自走式（履带）；驱动型式：履带式；转向型式：离合转向；外形尺寸（mm）：2350*1400*1500；工作压力（MPa）2.0-3.5;配套动力：单缸风冷二冲程汽油机（风机用），单缸风冷四冲程柴油机或汽油机（行走及液泵用）；标定功率/转速KW(r/min):汽油机风机用1.25/6500（2台）；柴油机或汽油机行走及液泵用4.0/3600；液泵结构型式：三缸柱塞泵；额定压力2.0-3.5MPa；额定流量（L/min）25-35；药箱容积（L）:380；空气室材质：不锈钢，质量：350g；限压安全装置结构型式：弹簧调节式，限定压力：≤4.2MPa；风机叶轮材质：塑料叶片+金属轮毂，风机额定转速（r/min）6500；叶轮直径（mm）:250×2（2只）；喷幅（m）:36，单边18； | 2014041401000082 | 4300 | 2024-08-25 | 非通用类 | 浙江省
1166 | 田间管理机械 | 植保机械 | 风送喷雾机 | 350L≤药箱容积<1000L;喷幅半径≥6m,牵引式 | 威海飞冠农业机械有限公司 | 风送式喷雾机 | 3WG-350A型牵引式风送喷雾机 | 形式:牵引式 ;药箱容积:350L;喷幅半径:8m; | 结构型式：牵引式；药箱容积：350L；喷幅半径：8m；配套功率：3.8KW | 2018281401000039 | 4300 | 2023-05-16 | 非通用类 | 山东省
1167 | 田间管理机械 | 植保机械 | 风送喷雾机 | 350L≤药箱容积<1000L;喷幅半径≥6m,牵引式 | 临沂九一九农机制造有限公司 | 风送式喷雾机 | 3WFQ350L型牵引式风送喷雾机 | 形式:牵引式 ;药箱容积:350L;喷幅半径:17.5m; | 整机产品品目：风送喷雾机， 整机结构型式 ： 牵引式，整机水平射程或喷福： ≥35000mm，发动机或电动机名称：柴油机， 发动机或电动机结构型式：单缸、立式、风冷、四冲程， 发动机或电动机标定功率 ： 8.2kW，液（气）泵/电机泵结构型式 ： 柱塞泵，药箱容积 ：350L， 药箱材质： 聚乙烯。 | 2019281401000026 | 4300 | 2024-10-28 | 非通用类 | 山东省
1168 | 田间管理机械 | 植保机械 | 风送喷雾机 | 药箱容积≥1000L;喷幅半径≥6m,牵引式 | 雷沃重工股份有限公司 | 风送式喷雾机 | 3WQF-2000A型牵引式风送喷雾机 | 形式:牵引式 ;药箱容积:2000L;喷幅半径:35m; | 结构型式：牵引式，药箱容量：2000L；喷幅半径（m）：35 | 2017041401000021 | 7700 | 2022-03-08 | 非通用类 | 山东省
1169 | 田间管理机械 | 植保机械 | 风送喷雾机 | 药箱容积≥1000L;喷幅半径≥6m,牵引式 | 南通黄海药械有限公司 | 风送式喷雾机 | 3WGF-1600A型风送式果林喷雾机 | 形式:牵引式 ;药箱容积:1600L;喷幅半径:20m; | 结构型式：牵引式；工作压力（MPa）：1.2-1.5；外形尺寸（mm）：3410×1540×1490；喷幅（m）：≥40；隔膜泵额定压力（MPa）：2.5；隔膜泵额定流量（L/min）：130；药箱容积（L）：1600；风机标定转速（r/min)：1900；风机叶轮直径（mm）：815。 | 2009041401000052 | 7700 | 2023-07-29 | 非通用类 | 江苏省
1170 | 田间管理机械 | 植保机械 | 风送喷雾机 | 药箱容积≥1000L;喷幅半径≥6m,牵引式 | 南通黄海药械有限公司 | 风送式喷雾机 | 3WG-1200A型风送式果林喷雾机 | 形式:牵引式 ;药箱容积:1200L;喷幅半径:10m; | 结构型式：牵引式；工作压力（MPa）：1.2-1.5；外形尺寸（mm）：3000×1300×1490（不带风机板），3000×1300×2100（带不锈钢风机板）；喷幅（m）：20；隔膜泵额定压力（MPa）：3.0；隔膜泵额定流量（L/min）：80；药箱容积（L）：1200；风机标定转速（r/min)：1800；风机叶轮直径（mm）：670。 | 2009041401000052 | 7700 | 2023-07-29 | 非通用类 | 江苏省
1171 | 田间管理机械 | 植保机械 | 风送喷雾机 | 药箱容积≥1000L;喷幅半径≥6m,牵引式 | 南通黄海药械有限公司 | 风送式喷雾机 | 3WGF-2000型风送式高射程喷雾机 | 形式:牵引式 ;药箱容积:2000L;喷幅半径:17.5m; | 结构型式：牵引式；工作压力（MPa）：1.2-2.5；外形尺寸（mm）：4200×1500×3000；喷幅（m）：35；柴油机结构型式：四缸四冲程直列水冷；柴油机标定功率/转速kW/(r/min)：38/2400；隔膜泵额定压力（MPa）：2.5；隔膜泵额定流量（L/min）：160；药箱容积（L）：2000；风机标定转速（r/min)：2600；风机叶轮直径（mm）：600。 | 2009041401000052 | 7700 | 2023-07-29 | 非通用类 | 江苏省
1172 | 田间管理机械 | 植保机械 | 风送喷雾机 | 药箱容积≥1000L;喷幅半径≥6m,牵引式 | 台州金汉农机有限公司 | 风送式喷雾机 | JH-1000型牵引式风送喷雾机 | 形式:牵引式 ;药箱容积:1000L;喷幅半径:12m; | 风机功率150W;液泵流量：7-9L/min;工作压力：0.5-0.7Mpa;药箱容积≥1000L;喷幅半径≥12m,风机转速：960r/min；牵引式风送喷雾机 | 2019281401000035 | 7700 | 2025-01-15 | 非通用类 | 浙江省
1173 | 田间管理机械 | 植保机械 | 风送喷雾机 | 药箱容积≥1000L;喷幅半径≥6m,牵引式 | 任县济农农机有限责任公司 | 风送式喷雾机 | 3WG-1000型牵引式风送喷雾机 | 形式:牵引式 ;药箱容积:1000L;喷幅半径:7m; | 整机结构型式：牵引式 整机工作压力MPa：0.3-0.5 整机外形尺寸mm：2010×1080×1530 喷幅/水平射程mm：7000 | 2019281401000011 | 7700 | 2024-04-28 | 非通用类 | 河北省
1174 | 田间管理机械 | 植保机械 | 风送喷雾机 | 药箱容积≥1000L;喷幅半径≥6m,牵引式 | 昆明鸿溪机电有限公司 | 风送式喷雾机 | 3WFQY-1000型牵引式风送喷雾机 | 形式:牵引式 ;药箱容积:1000L;喷幅半径:13m; | 整机结构型式；牵引式；药箱容积：1000L；喷幅半径：13m | 2018281401000048 | 7700 | 2023-07-30 | 非通用类 | 云南省
1175 | 田间管理机械 | 植保机械 | 风送喷雾机 | 药箱容积≥1000L;喷幅半径≥6m,牵引式 | 浙江富王机械有限公司 | 风送式喷雾机 | 3WF-1000型牵引式风送喷雾机 | 形式:牵引式 ;药箱容积:1000L;喷幅半径:13m; | 整机结构型式：牵引式；整机工作压力：3.5～5.0MPa;整机外形尺寸：1070×1000×1280mm；喷幅/水平射程13000mm；发动机名称电动机（风机用）：单相异步0.175/1380KW/r/min；工作电压：220V；发动机名称电动机（液泵用）：单相异步1.1/2800KW/r/min；工作电压：220V；液泵结构型式：柱塞泵；液泵额定流量：8-12L/min；药箱容积：400L；风机叶轮风机标定转速：1380r/min；风机叶轮直径：400mm。 | 2016041401000018 | 7700 | 2021-02-25 | 非通用类 | 北京市
1176 | 田间管理机械 | 植保机械 | 风送喷雾机 | 药箱容积≥1000L;喷幅半径≥6m,牵引式 | 威海飞冠农业机械有限公司 | 风送式喷雾机 | 3WG-1000A型牵引式风送喷雾机 | 形式:牵引式 ;药箱容积:1000L;喷幅半径:8m; | 结构型式：牵引式；药箱容积：1000L；喷幅半径：8m；配套功率：3.8KW | 2018281401000039 | 7700 | 2023-05-16 | 非通用类 | 山东省
1177 | 田间管理机械 | 植保机械 | 风送喷雾机 | 药箱容积≥1000L;喷幅半径≥6m,牵引式 | 台州欧溢农业机械科技有限公司 | 风送式喷雾机 | OE-FS1000A型风送式喷雾机 | 形式:牵引式 ;药箱容积:1000L;喷幅半径:12m; | 结构型式：牵引式；药箱容积：1000L；喷幅半径：12m | 2015041401000013 | 7700 | 2024-12-02 | 非通用类 | 浙江省
1178 | 田间管理机械 | 植保机械 | 风送喷雾机 | 药箱容积≥1000L;喷幅半径≥6m,牵引式 | 临沂九一九农机制造有限公司 | 风送式喷雾机 | 3WFQ1300Z型牵引式风送喷雾机 | 形式:牵引式 ;药箱容积:1300L;喷幅半径:17.5m; | 整机产品品目 ： 风送喷雾机， 整机结构型式：牵引式，整机水平射程或喷福：≥35000 mm， 液（气）泵/电机泵结构型式 ：柱塞泵药箱容积： 1300L， 药箱材质： 聚乙烯。 | 2019281401000026 | 7700 | 2024-10-28 | 非通用类 | 山东省
1179 | 田间管理机械 | 植保机械 | 风送喷雾机 | 药箱容积≥300L;喷幅半径≥20m自走式 | 天津士富农业机械有限公司 | 风送式喷雾机 | 3WGZ-308型自走式风送喷雾机 | 形式:自走式 ;药箱容积:308L;喷幅半径:35m; | 整机结构型式：自走式；整机外形尺寸mm：3250×1000×1750；整机工作压力Mpa：0.2-0.6；驱动型式：两轮驱动；转向型式：两轮转向；喷幅mm：35000；配套动力：直流电动机（行走）/单缸、四冲程、风冷汽油机（风机）；标定功率/转速kW/（r/min）：0.8/3000电动机（行走）/4.0/3600（使用转速2800）汽油机（风机）；液泵结构型式：五缸平面隔膜电机泵；额定压力Mpa：1.0-1.3；额定流量L/min：15；药箱容积L：308；风机叶轮风机标定转速r/min:2800;风机叶轮直径mm:500 | 2019281401000038 | 6000 | 2025-03-08 | 非通用类 | 天津市
1180 | 田间管理机械 | 植保机械 | 风送喷雾机 | 药箱容积≥300L;喷幅半径≥20m自走式 | 天津士富农业机械有限公司 | 风送式喷雾机 | 3WGZ-310型自走式风送喷雾机 | 形式:自走式 ;药箱容积:310L;喷幅半径:35m; | 整机结构型式：自走式；整机外形尺寸mm：2600×1200×1800；整机工作压力Mpa：0.2-0.6；驱动型式：两轮驱动；转向型式：两轮转向；喷幅mm：35000；配套动力：直流电动机（行走）/单缸、四冲程、风冷汽油机（风机）；标定功率/转速kW/（r/min）：0.5/3000电动机（行走）/4.0/3600（使用转速2800）汽油机（风机）；液泵结构型式：五缸平面隔膜电机泵；额定压力Mpa：1.0-1.3；额定流量L/min：15；药箱容积L：310；风机叶轮风机标定转速r/min:2800;风机叶轮直径mm:500 | 2019281401000038 | 6000 | 2025-03-08 | 非通用类 | 天津市
1181 | 田间管理机械 | 植保机械 | 风送喷雾机 | 药箱容积≥300L;喷幅半径≥20m自走式 | 天津士富农业机械有限公司 | 风送式喷雾机 | 3WGZ-1000型自走式风送喷雾机 | 形式:自走式 ;药箱容积:1000L;喷幅半径:35m; | 整机结构型式：自走式；整机外形尺寸mm：5030×1790×2970；整机工作压力Mpa：0.2-0.6；驱动型式：四轮驱动；转向型式：四轮转向；喷幅mm：35000；配套动力：四缸、水冷、立式柴油机（行走动力）/单缸、四冲程、风冷汽油发电机组（风机动力）/三相异步、卧式电动机（风机动力）；标定功率/转速kW/（r/min）：36.8/2400/6.5/3260/4.0/2800；液泵结构型式：齿轮式高压喷雾泵；额定压力Mpa：0.3-2.0；额定流量L/min：60；药箱容积L：1000；风机叶轮风机标定转速r/min:2800;风机叶轮直径mm:480 | 2019281401000038 | 6000 | 2025-03-08 | 非通用类 | 天津市
1182 | 田间管理机械 | 植保机械 | 风送喷雾机 | 药箱容积≥300L;喷幅半径≥20m自走式 | 宁津县翔丰机械有限公司 | 风送式喷雾机 | 3WG-300B型风送喷雾机 | 形式:自走式 ;药箱容积:300L;喷幅半径:20m; | 结构型式：自走式；药箱容积（L）:300;水平射程或喷幅（m）:20;标定功率（kw）8.5； | 2019041401000037 | 6000 | 2024-05-23 | 非通用类 | 山东省
1183 | 田间管理机械 | 植保机械 | 风送喷雾机 | 药箱容积≥300L;喷幅半径≥20m自走式 | 昆明鸿溪机电有限公司 | 风送式喷雾机 | 3WFZD-320B型自走式风送喷雾机 | 形式:自走式 ;药箱容积:320L;喷幅半径:35m; | 整机结构型式：自走式；药箱容积：320L；喷幅半径：35m | 2018281401000048 | 6000 | 2023-07-30 | 非通用类 | 云南省
1184 | 田间管理机械 | 植保机械 | 风送喷雾机 | 药箱容积≥300L;喷幅半径≥20m自走式 | 昆明鸿溪机电有限公司 | 风送式喷雾机 | 3WFZL-380A型自走式风送喷雾机 | 形式:自走式 ;药箱容积:380L;喷幅半径:35m; | 整机结构型式：自走式；药箱容积：380L；喷幅半径：35m | 2018281401000048 | 6000 | 2023-07-30 | 非通用类 | 云南省
1185 | 田间管理机械 | 植保机械 | 风送喷雾机 | 药箱容积≥300L;喷幅半径≥20m自走式 | 临沂佳士通农业机械有限公司 | 风送式喷雾机 | 3WGL-300A型自走式风送喷雾机 | 形式:自走式 ;药箱容积:300L;喷幅半径:35m; | 标定功率转速：6.3kw/3600r/min；结构型式：两轮驱动、前轮转向、自走式 ；喷杆作业（整机作业）常用工作压力：1.5~2.5Mpa；水平射程或喷幅：35m；药箱容量：300L； | 2017041401000027 | 6000 | 2022-03-16 | 非通用类 | 山东省
1186 | 田间管理机械 | 植保机械 | 风送喷雾机 | 药箱容积≥300L;喷幅半径≥20m自走式 | 临沂佳士通农业机械有限公司 | 风送式喷雾机 | 3WGL-300B型自走式风送喷雾机 | 形式:自走式 ;药箱容积:300L;喷幅半径:35m; | 标定功率转速：6.3kw/3600r/min；结构型式：两轮驱动、前轮转向、自走式 ；喷杆作业（整机作业）常用工作压力：1.5~2.5Mpa；水平射程或喷幅：35m；药箱容量：300L； | 2017041401000027 | 6000 | 2022-03-16 | 非通用类 | 山东省
1187 | 田间管理机械 | 植保机械 | 风送喷雾机 | 药箱容积≥300L;喷幅半径≥20m自走式 | 浙江菱木农机有限公司 | 风送式喷雾机 | 3WZS-500-21型履带自走式风送喷雾机 | 形式:自走式 ;药箱容积:400L;喷幅半径:35.5m; | 结构型式：自走式；驱动型式：履带式；转向型式：离合转向；外形尺寸（mm）：2740*1150*1800；工作压力（MPa）2.0-3.5；配套动力：单相异步电动机（风机用），单缸风冷四冲程汽油机（行走及液泵用）；标定功率/转速KW(r/min):风机用1.8/2800；行走及液泵用9.6/3600；工作电压：220V；液泵结构型式：三缸柱塞泵；额定压力2.5-3.5MPa；额定流量（L/min）15-25；药箱容积（L）:400，材质：塑料；限压安全装置结构型式：弹簧调节式，限定压力：≤4.2MPa；风机叶轮材质：金属，风机额定转速（r/min）2800；叶轮直径（mm）:500；喷幅（m）:35.5； | 2014041401000082 | 6000 | 2024-08-25 | 非通用类 | 浙江省
1188 | 田间管理机械 | 植保机械 | 风送喷雾机 | 药箱容积≥300L;喷幅半径≥20m自走式 | 浙江菱木农机有限公司 | 风送式喷雾机 | 3WZS-500-15型履带自走式风送喷雾机 | 形式:自走式 ;药箱容积:400L;喷幅半径:30.5m; | 结构型式：自走式；驱动型式：履带式；转向型式：离合转向；外形尺寸（mm）：2740*1150*1760；工作压力（MPa）2.0-3.5；配套动力：单相异步电动机（风机用），单缸风冷四冲程汽油机（行走及液泵用）；标定功率/转速KW(r/min):风机用0.75/1450×2（2台）；行走及液泵用9.6/3600；工作电压：220V；液泵结构型式：三缸柱塞泵；额定压力2.5-3.5MPa；额定流量（L/min）15-25；药箱容积（L）:400；限压安全装置结构型式：弹簧调节式，限定压力：≤4.2MPa；风机叶轮材质：金属，风机额定转速（r/min）1450；叶轮直径（mm）:500；喷幅（m）:30.5； | 2014041401000082 | 6000 | 2024-08-25 | 非通用类 | 浙江省
1189 | 田间管理机械 | 植保机械 | 风送喷雾机 | 药箱容积≥300L;喷幅半径≥20m自走式 | 淄博金禾丰农机有限公司 | 风送式喷雾机 | 3WGF-300-C1型自走式风送喷雾机 | 形式:自走式 ;药箱容积:300L;喷幅半径:35m; | 3WGF-300-C1型风送喷雾机号整机结构型式：自走式；整机工作压力MPa：1.5～3.0；整机驱动型式：两轮驱动；整机转向型式：前轮转向（单轮）；整机水平射程或喷幅（适用于风送式）m：35；发动机或电动机名称：柴油发动机；发动机结构型式：单缸风冷四冲程；发动机标定功率/转速KW/r/min：6.3/3600；液(气)泵结构型式：三缸柱塞泵；液泵额定压力Mpa：1～3.5；液泵额定流量：L/min：46～60；药箱容积L：300；药箱材质：塑料；空气室材质：不锈钢；空气室质量g：300；限压安全装置结构型式：弹簧式；限压安全装置限定压力Mpa：≤3.6；喷杆材质：胶管；喷杆允许最大工作压力Mpa：3.0；承压管允许最大工作压力Mpa：3.0（WP40kgf/cm²）；开关组合允许最大工作压力Mpa：3.0；风机叶轮材质：铝合金；风机叶轮标定转速：r/min：2650；风机叶轮叶轮直径mm：590；蓄电池类型：免维护蓄电池；蓄电池容量Ah：36；蓄电池标称电压V：12 | 2018041401000064 | 6000 | 2023-12-25 | 非通用类 | 山东省
1190 | 田间管理机械 | 植保机械 | 风送喷雾机 | 药箱容积≥300L;喷幅半径≥20m自走式 | 淄博金禾丰农机有限公司 | 风送式喷雾机 | 3WGF-300-C2型自走式风送喷雾机 | 形式:自走式 ;药箱容积:300L;喷幅半径:35m; | 3WGF-300-C2型风送喷雾机号整机结构型式：自走式；整机工作压力MPa：1.5～3.0；整机驱动型式：两轮驱动；整机转向型式：前轮转向（单轮）；整机水平射程或喷幅（适用于风送式）m：35；发动机或电动机名称：柴油发动机；发动机结构型式：单缸风冷四冲程；发动机标定功率/转速KW/r/min：6.3/3600；液(气)泵结构型式：三缸柱塞泵；液泵额定压力Mpa：1～3.5；液泵额定流量：L/min：46～60；药箱容积L：300；药箱材质：塑料；空气室材质：不锈钢；空气室质量g：300；限压安全装置结构型式：弹簧式；限压安全装置限定压力Mpa：≤3.6；喷杆材质：胶管；喷杆允许最大工作压力Mpa：3.0；承压管允许最大工作压力Mpa：3.0（WP40kgf/cm²）；开关组合允许最大工作压力Mpa：3.0；风机叶轮材质：铝合金；风机叶轮标定转速：r/min：2650；风机叶轮叶轮直径mm：590；蓄电池类型：免维护蓄电池；蓄电池容量Ah：36；蓄电池标称电压V：12 | 2018041401000064 | 6000 | 2023-12-25 | 非通用类 | 山东省
1191 | 田间管理机械 | 植保机械 | 风送喷雾机 | 药箱容积≥300L;喷幅半径≥20m自走式 | 无锡亿丰丸山科技有限公司 | 风送式喷雾机 | 3WGZ-500型自走式风送喷雾机 | 形式:自走式 ;药箱容积:500L;喷幅半径:/m; | 型式:自走式、四轮驱动、两轮转向（前轮转向）；喷幅(m):35.6；额定流量（L/min）:55；配套动力(kw):11.8；标定转速（r/min）：2300；尺寸(mm):2990*1225*1120；药箱容量(L):500；排放标准:国三。 | 2019281401000027 | 6000 | 2024-11-14 | 非通用类 | 江苏省
1192 | 田间管理机械 | 植保机械 | 风送喷雾机 | 药箱容积≥300L;喷幅半径≥20m自走式 | 山东金益丰农业装备有限公司 | 风送式喷雾机 | 3WGZ-300B型自走式风送喷雾机 | 形式:自走式 ;药箱容积:300L;喷幅半径:20m; | 结构型式：自走式；外形尺寸（工作状态,长×宽×高）mm：2800×980×1600；结构质量（kg）：385；药箱额定容量：300L；液泵结构型式：柱塞泵；额定流量：32-48L/min；自走式行走系，驱动方式/转向方式：两轮驱动/前轮转向；离合器型式：甩块式；制动器型式：鼓式；轴距m:2；前/后轮胎型式：充气轮胎/充气轮胎；风机型式：轴流式； | 2020281401000009 | 6000 | 2025-05-26 | 非通用类 | 山东省
1193 | 田间管理机械 | 植保机械 | 风送喷雾机 | 药箱容积≥300L;喷幅半径≥20m自走式 | 山东金益丰农业装备有限公司 | 风送式喷雾机 | 3WGZ-400A型自走式风送喷雾机 | 形式:自走式 ;药箱容积:400L;喷幅半径:20m; | 结构型式：自走式；外形尺寸（工作状态,长×宽×高）mm：2800×980×1600；结构质量（kg）：405；药箱额定容量：400L；液泵结构型式：柱塞泵；额定流量：32-48L/min；自走式行走系，驱动方式/转向方式：两轮驱动/前轮转向；离合器型式：甩块式；制动器型式：鼓式；轴距m:2；前/后轮胎型式：充气轮胎/充气轮胎；风机型式：轴流式； | 2020281401000009 | 6000 | 2025-05-26 | 非通用类 | 山东省
1194 | 田间管理机械 | 植保机械 | 风送喷雾机 | 药箱容积≥300L;喷幅半径≥20m自走式 | 山东金益丰农业装备有限公司 | 风送式喷雾机 | 3WGZ-400B型自走式风送喷雾机 | 形式:自走式 ;药箱容积:400L;喷幅半径:20m; | 结构型式：自走式；外形尺寸（工作状态,长×宽×高）mm：2800×1000×1120；结构质量（kg）：395；药箱额定容量：400L；液泵结构型式：柱塞泵；额定流量：32-48L/min；自走式行走系，驱动方式/转向方式：两轮驱动/前轮转向；离合器型式：甩块式；制动器型式：鼓式；轴距m:1.96；前/后轮胎型式：充气轮胎/充气轮胎；风机型式：轴流式； | 2020281401000009 | 6000 | 2025-05-26 | 非通用类 | 山东省
1195 | 田间管理机械 | 植保机械 | 风送喷雾机 | 药箱容积≥300L;喷幅半径≥20m自走式 | 山东金益丰农业装备有限公司 | 风送式喷雾机 | 3WGZ-350型自走式风送喷雾机 | 形式:自走式 ;药箱容积:350L;喷幅半径:20m; | 结构型式：自走式；外形尺寸（工作状态,长×宽×高）mm：2800×1050×1200；结构质量（kg）：390；药箱额定容量：350L；液泵结构型式：柱塞泵；额定流量：30L/min；自走式行走系，驱动方式/转向方式：两轮驱动/前轮转向；离合器型式：甩块式；制动器型式：鼓式；轴距m:1.68；前/后轮胎型式：充气轮胎/充气轮胎；风机型式：轴流式； | 2020281401000009 | 6000 | 2025-05-26 | 非通用类 | 山东省
1196 | 田间管理机械 | 植保机械 | 风送喷雾机 | 药箱容积≥300L;喷幅半径≥20m自走式 | 山东金益丰农业装备有限公司 | 风送式喷雾机 | 3WGZ-500型自走式风送喷雾机 | 形式:自走式 ;药箱容积:500L;喷幅半径:20m; | 结构型式：自走式；外形尺寸（工作状态,长×宽×高）mm：2660×1070×1200；结构质量（kg）：420；药箱额定容量：500L；液泵结构型式：柱塞泵；额定流量：32-48L/min；自走式行走系，驱动方式/转向方式：两轮驱动/前轮转向；离合器型式：甩块式；制动器型式：鼓式；轴距m:1.66；前/后轮胎型式：充气轮胎/充气轮胎；风机型式：轴流式； | 2020281401000009 | 6000 | 2025-05-26 | 非通用类 | 山东省
1197 | 田间管理机械 | 植保机械 | 风送喷雾机 | 药箱容积≥300L;喷幅半径≥20m自走式 | 山东金益丰农业装备有限公司 | 风送式喷雾机 | 3WGZ-300A型自走式风送喷雾机 | 形式:自走式 ;药箱容积:300L;喷幅半径:20m; | 结构型式：自走式；外形尺寸（工作状态,长×宽×高）mm：2820×980×1020；结构质量（kg）：370；药箱额定容量：300L；液泵结构型式：柱塞泵；额定流量：32-48L/min；自走式行走系，驱动方式/转向方式：两轮驱动/前轮转向；离合器型式：甩块式；制动器型式：鼓式；轴距m:2；前/后轮胎型式：充气轮胎/充气轮胎；风机型式：轴流式； | 2020281401000009 | 6000 | 2025-05-26 | 非通用类 | 山东省
1198 | 田间管理机械 | 植保机械 | 风送喷雾机 | 药箱容积≥300L;喷幅半径≥20m自走式 | 临沂九一九农机制造有限公司 | 风送式喷雾机 | 3WFG350C型自走式风送喷雾机 | 形式:自走式 ;药箱容积:350L;喷幅半径:17.5m; | 整机产品品目： 风送喷雾机， 整机结构型式：自走式，整机驱动型式：履带驱动，整机水平射程或喷福： ≥35000 mm，发动机或电动机名称：柴油机， 发动机或电动机结构型式：单缸、立式、风冷、四冲程， 发动机或电动机标定功率：8.2 kW ，液（气）泵/电机泵结构型式：柱塞泵，药箱容积 ：350 L， 药箱材质： 聚乙烯。 | 2019281401000026 | 6000 | 2024-10-28 | 非通用类 | 山东省
1199 | 田间管理机械 | 植保机械 | 风送喷雾机 | 药箱容积≥300L;喷幅半径≥20m自走式 | 临沂九一九农机制造有限公司 | 风送式喷雾机 | 3WFG320C型自走式风送喷雾机 | 形式:自走式 ;药箱容积:320L;喷幅半径:17.5m; | 整机产品品目：风送喷雾机， 整机结构型式：自走式，整机驱动型式：履带驱动，整机水平射程或喷福： ≥35000mm，发动机或电动机名称：柴油机（行走）， 发动机或电动机结构型式：单缸、立式、风冷、四冲程（行走）， 发动机或电动机标定功率： 8.2kW（行走），发动机或电动机标定功率： 8.2kW（送风、喷药），液（气）泵/电机泵结构型式 ： 柱塞泵，药箱容积：320L， 药箱材质 ： 聚乙烯。 通过 通过 推广鉴定证书： | 2019281401000026 | 6000 | 2024-10-28 | 非通用类 | 山东省
1200 | 田间管理机械 | 植保机械 | 风送喷雾机 | 药箱容积≥300L;喷幅半径≥20m自走式 | 临沂九一九农机制造有限公司 | 风送式喷雾机 | 3WFG350S型自走式风送喷雾机 | 形式:自走式 ;药箱容积:350L;喷幅半径:17.5m; | 风送喷雾机 ，整机结构型式：自走式，整机水平射程或喷福： ≥35000 mm，发动机或电动机名称 ： 柴油机， 发动机或电动机结构型式：单缸、立式、风冷、四冲程，发动机或电动机标定功率： 8.2kW，液（气）泵/电机泵结构型式： 柱塞泵，药箱容积： 350 L， 药箱材质： 聚乙烯。 | 2019281401000026 | 6000 | 2024-10-28 | 非通用类 | 山东省
1201 | 田间管理机械 | 修剪机械 | 茶树修剪机 | 单人手提式茶树修剪机 | 台州黄岩晟鸿机电有限公司 | 茶树修剪机 | 3CX-750D | 作业幅宽:0.6m;形式:单人 ;自带动力:是 ; | 产品类型:轻修剪机;结构形式:单人背负式；作业幅宽：600mm；蓄电池额定电压：24V;蓄电池容量：12Ah。 | T201933330127 | 240 | 2025-03-30 | 非通用类 | 浙江省
1202 | 田间管理机械 | 修剪机械 | 茶树修剪机 | 单人手提式茶树修剪机 | 台州市黄岩卓雅机电有限公司 | 茶树修剪机 | 3CX-750D | 作业幅宽:0.6m;形式:单人 ;自带动力:是 ; | 产品类型:轻修剪机;结构形式:单人背负式；作业幅宽：600mm；蓄电池额定电压：24V;蓄电池容量：12Ah。 | T201933330130 | 240 | 2025-03-30 | 非通用类 | 浙江省
1203 | 田间管理机械 | 修剪机械 | 茶树修剪机 | 单人手提式茶树修剪机 | 台州猛牛园林机械有限公司 | 茶树修剪机 | 3CX-750D | 作业幅宽:0.6m;形式:单人 ;自带动力:是 ; | 产品类型:轻修剪机;结构形式:单人背负式；作业幅宽：600mm；蓄电池额定电压：24V;蓄电池容量：12Ah。 | T201933330126 | 240 | 2025-03-30 | 非通用类 | 浙江省
1204 | 田间管理机械 | 修剪机械 | 茶树修剪机 | 单人手提式茶树修剪机 | 台州市民乐机械厂 | 茶树修剪机 | 3CX-750 | 作业幅宽:0.6m;形式:单人 ;自带动力:是 ; | 电池容量24V12AH电机转速21000R/MIN功率0.3KW作业幅宽600MM切割器宽度610MM切割刀片长度750MM传动方式齿轮 | T201933330082 | 240 | 2024-10-22 | 非通用类 | 浙江省
1205 | 田间管理机械 | 修剪机械 | 茶树修剪机 | 双人平行式茶树修剪机 | 江西省钜河农业机械有限公司 | 茶树修剪机 | JH-3CXP1100 | 作业幅宽:1.1m;形式:双人 ;自带动力:是 ; | 外形尺寸（长x宽x高)mm:1680x220x250;作业幅宽：1100mm;切割刀刀片长度：1185mm配套动力类型：汽油机；配套动力功率：1.44KW;配套动力转速为：7000r/min;结构质量：5.8kg;双人平行（弧形）式；是：轻修；撕裂率：0.4%；轻修：漏剪率：0.6%；生产率为：670(m2/h); | T202045450059 | 1600 | 2025-06-14 | 非通用类 | 江西省
1206 | 田间管理机械 | 修剪机械 | 茶树修剪机 | 双人平行式茶树修剪机 | 杭州落崎茶业机械有限公司 | 茶树修剪机 | 3CXP-1100 | 作业幅宽:1.1m;形式:双人 ;自带动力:是 ; | 产品类型:轻修剪机;结构形式:双人抬式；作业幅宽：1100mm；配套动力类型：汽油机；汽油机标定功率：1.1kW。 | T201933330125 | 1600 | 2025-03-30 | 非通用类 | 浙江省
1207 | 田间管理机械 | 修剪机械 | 茶树修剪机 | 双人平行式茶树修剪机 | 六安新之农机电设备有限公司 | 双人茶树修剪机 | 3CXZ-1100 | 作业幅宽:1.1m;形式:双人 ;自带动力:是 ; | 结构型式：双人平行式；配套功率：1.25kw，转速：7500r/min；外形尺寸：3000×270×430mm；作业幅宽：1.1m。 | 2019TJ266 | 1600 | 2023-12-31 | 非通用类 | 安徽省
1208 | 田间管理机械 | 修剪机械 | 果树修剪机 | 电动果树修剪机(40V·A·h≤电池容量<100V·A·h;剪切直径≥25mm) | 东莞市嘉航实业有限公司 | 电动果树修剪机 | KH-3GXD30G21 | 锂电池容量:52.5V·A·h;剪切直径:30mm;锂电池、充电器通过市场监管部门授权检验机构的检测:是 ;锂电池生产企业与保险公司合作承保第三者责任险有关协议或证明材料:是 ; | 结构形式：电动手持式；电池型式：锂电池；电池额定电压：21V；电池额定容量：2.5Ah；最大剪切直径：30mm； | T202045450027 | 300 | 2025-06-03 | 非通用类 | 广东省
1209 | 田间管理机械 | 修剪机械 | 果树修剪机 | 电动果树修剪机(40V·A·h≤电池容量<100V·A·h;剪切直径≥25mm) | 东莞市嘉航实业有限公司 | 电动果树修剪机 | KH-3GXD25G16.8 | 锂电池容量:42V·A·h;剪切直径:25mm;锂电池、充电器通过市场监管部门授权检验机构的检测:是 ;锂电池生产企业与保险公司合作承保第三者责任险有关协议或证明材料:是 ; | 结构形式：电动手持式；电池型式：锂电池；电池额定电压：16.8V；电池额定容量：2.5Ah；最大剪切直径：25mm； | T202045450024 | 300 | 2025-06-03 | 非通用类 | 广东省
1210 | 田间管理机械 | 修剪机械 | 果树修剪机 | 电动果树修剪机(电池容量≥100V·A·h;剪切直径≥25mm) | 东莞市嘉航实业有限公司 | 电动高枝果树修剪机 | KH-3GXD40H36RP | 锂电池容量:144V·A·h;剪切直径:40mm;锂电池、充电器通过市场监管部门授权检验机构的检测:是 ;锂电池生产企业与保险公司合作承保第三者责任险有关协议或证明材料:是 ; | 结构形式：电动背负式；电池型式：锂电池；电池额定电压：36V；电池额定容量：4Ah；最大剪切直径：40mm； | T202045450031 | 530 | 2025-06-03 | 非通用类 | 广东省
1211 | 田间管理机械 | 修剪机械 | 果树修剪机 | 电动果树修剪机(电池容量≥100V·A·h;剪切直径≥25mm) | 东莞市嘉航实业有限公司 | 电动果树修剪机 | KH-3GXD30B36 | 锂电池容量:144V·A·h;剪切直径:30mm;锂电池、充电器通过市场监管部门授权检验机构的检测:是 ;锂电池生产企业与保险公司合作承保第三者责任险有关协议或证明材料:是 ; | 结构形式：电动背负式；电池型式：锂电池；电池额定电压：36V；电池额定容量：4Ah；最大剪切直径：30mm； | T202045450025 | 530 | 2025-06-03 | 非通用类 | 广东省
1212 | 田间管理机械 | 修剪机械 | 果树修剪机 | 电动果树修剪机(电池容量≥100V·A·h;剪切直径≥25mm) | 东莞市嘉航实业有限公司 | 电动果树修剪机 | KH-3GXD40G25.2 | 锂电池容量:100.8V·A·h;剪切直径:40mm;锂电池、充电器通过市场监管部门授权检验机构的检测:是 ;锂电池生产企业与保险公司合作承保第三者责任险有关协议或证明材料:是 ; | 结构形式：电动手持式；电池型式：锂电池；电池额定电压：25.2V；电池额定容量：4Ah；最大剪切直径：40mm； | T202045450030 | 530 | 2025-06-03 | 非通用类 | 广东省
1213 | 收获机械 | 谷物收获机械 | 自走轮式谷物联合收割机 | 7kg/s及以上自走轮式谷物联合收割机 | 雷沃重工股份有限公司 | 自走式谷物联合收割机 | 4LZ-10 | 形式:自走轮式 ;全喂入:是 ;喂入量:10kg/s; | 结构型式：自走轮式；喂入方式：全喂入；喂入量：10kg/s | T201900340810 | 29300 | 2024-12-30 | 通用类 | 山东省
1214 | 收获机械 | 谷物收获机械 | 自走轮式谷物联合收割机 | 7kg/s及以上自走轮式谷物联合收割机 | 雷沃重工股份有限公司 | 自走式谷物联合收割机 | 4LZ-8F | 形式:自走轮式 ;全喂入:是 ;喂入量:8kg/s; | 结构型式：自走轮式；喂入方式：全喂入；喂入量：8kg/s | T201900370841 | 29300 | 2024-12-30 | 通用类 | 山东省
1215 | 收获机械 | 谷物收获机械 | 自走轮式谷物联合收割机 | 7kg/s及以上自走轮式谷物联合收割机 | 雷沃重工股份有限公司 | 自走式谷物联合收割机 | 4LZ-7E2 | 形式:自走轮式 ;全喂入:是 ;喂入量:7kg/s; | 结构型式：自走轮式；喂入方式：全喂入；喂入量：7kg/s | T201900370842 | 29300 | 2024-12-30 | 通用类 | 山东省
1216 | 收获机械 | 谷物收获机械 | 自走轮式谷物联合收割机 | 7kg/s及以上自走轮式谷物联合收割机 | 焦作泰利机械制造股份有限公司 | 自走式谷物联合收割机 | 4LZ-9 | 形式:自走轮式 ;全喂入:是 ;喂入量:9kg/s; | 喂入量:9kg/s；自走式；结构型式:全喂入；外形尺寸(工作状态,长×宽×高)mm:6950×3120×3360；结构质量(kg):5975；割台宽度(全喂入):2750mm；割刀型式:Ⅱ型；拨禾轮型式:偏心弹齿式；脱粒机构布置方式(全喂入):切流+横轴流；凹板筛型式:栅格式；复脱器型式:搓板式；变速箱类型:机械式；驱动方式:四轮前驱；制动器型式:驱动轮盘式/导向轮鼓式；驱动桥型式:机械驱动；驾驶室类型:普通式；茎干切碎器型式:无；位置:/；幅宽:2750mm.卸粮方式:机械式；轮胎规格:前轮15-24/后轮10.0/75-15.3； | 部20171081 | 29300 | 2021-12-31 | 通用类 | 河南省
1217 | 收获机械 | 谷物收获机械 | 自走轮式谷物联合收割机 | 7kg/s及以上自走轮式谷物联合收割机 | 焦作泰利机械制造股份有限公司 | 自走式小麦联合收割机 | 4LZ-8A | 形式:自走轮式 ;全喂入:是 ;喂入量:8kg/s; | 型号名称：4LZ-8A自走式小麦联合收割机；结构型式：全喂入、自走轮式；割台工作幅宽：2750mm；整机外形尺寸（长宽高mm）6940*3050*3360；发动机功率：129kW；额定转速：2200r/min；最小离地间隙：320mm；割刀型式：Ⅱ型；拨禾轮型式：偏心弹齿式；脱粒机构布置方式：切流+横轴流；脱粒滚筒数量：2个；主脱粒滚筒型式：板齿+钉齿+分离板；副脱粒滚筒型式：板齿；凹板筛型式；栅格式；复脱方式：搓盘式;风扇型式：离心式；变速机构型式：机械式； | 鄂2019255 | 29300 | 2024-07-17 | 通用类 | 河南省
1218 | 收获机械 | 谷物收获机械 | 自走轮式谷物联合收割机 | 7kg/s及以上自走轮式谷物联合收割机 | 中联重机股份有限公司 | 自走式谷物联合收割机 | 4LZ-7B2 | 形式:自走轮式 ;全喂入:是 ;喂入量:7kg/s; | 结构形式：全喂入自走轮式；喂入量(kg/s):7； | T201900410910 | 29300 | 2024-12-30 | 通用类 | 安徽省
1219 | 收获机械 | 谷物收获机械 | 自走轮式谷物联合收割机 | 7kg/s及以上自走轮式谷物联合收割机 | 中联重机股份有限公司 | 自走式谷物联合收割机 | 4LZ-8CZ | 形式:自走轮式 ;全喂入:是 ;喂入量:8kg/s; | 结构形式：全喂入自走轮式；喂入量(kg/s):8 | T201900410909 | 29300 | 2024-12-30 | 通用类 | 安徽省
1220 | 收获机械 | 谷物收获机械 | 自走轮式谷物联合收割机 | 7kg/s及以上自走轮式谷物联合收割机 | 江苏沃得农业机械股份有限公司（原：江苏沃得农业机械有限公司） | 轮式自走全喂入式谷物联合收割机 | 4LZ-8F | 形式:自走轮式 ;全喂入:是 ;喂入量:8.0kg/s; | 喂入量（kg/s）：8.0；结构型式：轮式自走全喂入式；喂入方式：全喂入；外形尺寸（长×宽×高）（mm）：6060×3200×3350；配套发动机型号：玉柴YC4DK140-T301；标定功率(kW)：103；标定转速(r/min)：2600；结构质量（kg）：4700；割台宽度（mm）：2600；割刀型式：标Ⅱ型；驱动方式：4×2；轮胎规格（导向轮/驱动轮）：10-15/14.9-24；轮距（导向轮/驱动轮）：1870/1900；轴距（mm）：2960；变速箱类型：液压无级变速器（HST）+机械变速箱；制动器型式：摩擦片式；茎秆切碎器型式：旋转刀片式；卸粮方式：机械自动卸粮。 | T201932320069 | 29300 | 2024-12-01 | 通用类 | 江苏省
1221 | 收获机械 | 谷物收获机械 | 自走轮式谷物联合收割机 | 7kg/s及以上自走轮式谷物联合收割机 | 山东亚丰农业机械装备有限公司 | 自走式谷物联合收获机 | 4LZ-8 | 形式:自走轮式 ;全喂入:是 ;喂入量:8kg/s; | 型号规格：4LZ-8；结构型式：自走式；配套发动机生产企业：广西玉柴机器股份有限公司；配套发动机型号：YC4A175-T301；结构型式：立式、直立、水冷、四冲程；配套发动机气缸数量：4；额定功率：129KW；额定转速：2300r/min；工作外形尺寸（长×宽×高）：7300×3500×3435mm；整机使用质量：7500kg；割台宽度： 3250mm；割台型式：往复式；喂入量 ：8kg/s；最小离地间隙：360mm；作业档位：一/二；作业速度：1.5km/h～9.0km/h；作业小时生产率：0.5hm2/h～1.5hm2/h；单位面积燃油消耗量：≤35kg/hm2；割台搅龙形式：螺旋输出器；拨禾轮形式：偏心弹齿式；拨禾轮直径：Φ1000mm；拨禾轮板数：6个；脱粒机构布置方式：纵置；脱粒滚筒数量：1个；主脱粒滚筒型式：单纵轴流锥形组合滚筒；主脱粒滚筒外形尺寸（外径×长度）：580×3240mm；凹板筛型式：栅格式；复脱方式：杂余返回滚筒复脱；风扇型式：离心/扇板式；风扇直径：450mm；风扇数量：1个；驱动方式4×4；制动器型式（前、后）：盘式制动（前）/无(后)；变速机构型式：机械三挡+液压无极变速；驱动桥型式（前、后）：静液压驱动；导向轮轮胎规格：10/75-15.3；驱动桥轮胎规格：15-24；导向轮轮距：1950mm；驱动轮轮距：1950mm；轴距：2950mm；驾驶室类型：普通；茎杆切碎器型式：圆盘刀切碎；卸粮方式：机械自动卸粮；排放阶段:第三阶段 | T20190606075 | 29300 | 2024-12-31 | 通用类 | 山东省
1222 | 收获机械 | 谷物收获机械 | 自走轮式谷物联合收割机 | 7kg/s及以上自走轮式谷物联合收割机 | 山东亚丰农业机械装备有限公司 | 自走式谷物联合收获机 | 4LZ-10 | 形式:自走轮式 ;全喂入:是 ;喂入量:10kg/s; | 型号规格：4LZ-10；结构型式：自走式；配套发动机生产企业：广西玉柴机器股份有限公司；配套发动机型号：YC6J200-T300；结构型式：立式、直立、水冷、四冲程；配套发动机气缸数量：6；额定功率：147KW；额定转速：2200r/min；工作外形尺寸（长×宽×高）：8800×5560×3850mm；整机使用质量：9800kg；割台宽度： 5400mm；割台型式：往复式；喂入量 ：8kg/s；最小离地间隙：400mm；作业档位：一/二/三；作业速度：1.5km/h～7.0km/h；作业小时生产率：0.6hm2/h～1.8hm2/h；单位面积燃油消耗量：≤35kg/hm2；割台搅龙形式：螺旋输出器；拨禾轮形式：偏心弹齿式；拨禾轮直径：Φ1000mm；拨禾轮板数：6个；脱粒机构布置方式：纵置；脱粒滚筒数量：1个；主脱粒滚筒型式：单纵轴流锥形组合滚筒；主脱粒滚筒外形尺寸（外径×长度）：610×3100mm；凹板筛型式：栅格式；复脱方式：杂余返回滚筒复脱；风扇型式：离心/扇板式；风扇直径：450mm；风扇数量：1个；驱动方式4×4；制动器型式（前、后）：盘式制动（前）/无(后)；变速机构型式：机械三挡+液压无极变速；驱动桥型式（前、后）：静液压驱动；导向轮轮胎规格：14.9-24；驱动桥轮胎规格：28L-26；导向轮轮距：2600mm；驱动轮轮距：2600mm；轴距：3305mm；驾驶室类型：普通；茎杆切碎器型式：圆盘刀切碎；卸粮方式：机械自动卸粮；排放阶段:第三阶段 | T20190606074 | 29300 | 2024-12-31 | 通用类 | 山东省
1223 | 收获机械 | 谷物收获机械 | 自走轮式谷物联合收割机 | 7kg/s及以上自走轮式谷物联合收割机 | 雷沃重工股份有限公司 | 自走式谷物联合收割机 | 4LZ-10M6 | 形式:自走轮式 ;全喂入:是 ;喂入量:10kg/s; | 结构型式:自走、轮式、全喂入，喂入量（kg/s）：10 | T201900370050 | 29300 | 2024-10-22 | 通用类 | 山东省
1224 | 收获机械 | 谷物收获机械 | 自走轮式谷物联合收割机 | 7kg/s及以上自走轮式谷物联合收割机 | 雷沃重工股份有限公司 | 自走式谷物联合收割机 | 4LZ-8R | 形式:自走轮式 ;全喂入:是 ;喂入量:8kg/s; | 结构型式：自走轮式；喂入方式：全喂入；喂入量：8kg/s | T202000370261 | 29300 | 2025-07-05 | 通用类 | 山东省
1225 | 收获机械 | 谷物收获机械 | 自走轮式谷物联合收割机 | 7kg/s及以上自走轮式谷物联合收割机 | 科乐收农业机械（山东）有限责任公司 | 自走式谷物联合收割机 | 4LZ-10H | 形式:自走轮式 ;全喂入:是 ;喂入量:10kg/s; | 结构型式：自走 轮式 全喂入；整机外形尺寸 (长×宽×高)mm：7480×3670×3680；整机质量kg：7580；割台宽度mm：3275；割刀型式：Ⅱ型；喂入量 kg/s：10；作业速度 km/h：0～9；作业小时生产率 hm2/h：0.52～2.7；割台搅龙型式：螺旋扒齿式；拨禾轮型式：偏心弹齿式；脱粒机构布置方式：切流 + 纵向轴流；凹板筛型式：栅格式+冲孔式；复脱方式：杂余回滚筒；风扇型式：离心式；驱动方式：4×2；制动器型式（前、后）：液压、盘式；液压、鼓式；变速机构型式：机械式；驱动桥型式（前）：静液压驱动；导向轮轮胎规格 ：10/75-15.3；驱动轮轮胎规格：15-24；导向轮轮距mm：1650/1850；驱动轮轮距mm：1940；轴距mm：2890；驾驶室类型：普通式；茎秆切碎器型式：甩刀式；卸粮方式：机械自动卸粮 | T201900370049 | 29300 | 2024-10-22 | 通用类 | 山东省
1226 | 收获机械 | 谷物收获机械 | 自走轮式谷物联合收割机 | 7kg/s及以上自走轮式谷物联合收割机 | 科乐收农业机械（山东）有限责任公司 | 自走式谷物联合收割机 | 4LZ-8CZ1 | 形式:自走轮式 ;全喂入:是 ;喂入量:8kg/s; | 结构型式：自走 轮式 全喂入；整机外形尺寸 (长×宽×高) mm：7480×3130×3680；整机质量kg：7180；割台宽度mm：2750；割刀型式：Ⅱ型；喂入量 kg/s：8；作业速度 km/h：0～9；作业小时生产率 hm2/h：1～1.5 ；割台搅龙型式：螺旋扒齿式；拨禾轮型式：偏心弹齿式；脱粒机构布置方式：切流 + 纵向轴流；凹板筛型式：栅格式+冲孔式；复脱方式：自脱式；驱动方式：4×2；变速机构型式：机械式；驱动桥型式（前）：静液压驱动；导向轮轮胎规格：10/75-15.3；驱动轮轮胎规格：15-24；导向轮轮距mm：1650—1850；驱动轮轮距mm：1940；轴距mm：2890；驾驶室类型：普通式；茎秆切碎器型式：甩刀式；卸粮方式：机械自动卸粮 | T201900370047 | 29300 | 2024-10-22 | 通用类 | 山东省
1227 | 收获机械 | 谷物收获机械 | 自走轮式谷物联合收割机 | 7kg/s及以上自走轮式谷物联合收割机 | 科乐收农业机械（山东）有限责任公司 | 自走式谷物联合收割机 | 4LZ-12（Dominator370） | 形式:自走轮式 ;全喂入:是 ;喂入量:12kg/s; | 结构型式：自走 轮式 全喂入；整机外形尺寸 (长×宽×高)：9900×6693×3950mm；整机质量 ：12998kg；割台宽度：6290mm；最小离地间隙：450mm；割刀型式：Ⅱ型；喂入量：12kg/s；作业速度：0-8km/h；作业小时生产率：1-3hm2/h；割台搅龙型式：螺旋扒齿式；拨禾轮型式:：偏心弹齿式；脱粒机构布置方式：切流滚筒+副脱粒滚筒；凹板筛型式：栅格式；复脱方式：杂余回滚筒；风扇型式：离心式；驱动方式：4×4；制动器型式（前、后）：液压 盘式；变速机构型式：机械变档式；驱动桥型式（前、后）：静液压驱动；导向轮轮胎规格：14.9-24；驱动轮轮胎规格：710/60R34；导向轮轮距：2553mm；驱动轮轮距：2673mm；轴距：3554mm；驾驶室类型：封闭式；茎秆切碎器型式：甩刀式；卸粮方式：机械自动卸粮 | T201900370048 | 29300 | 2024-10-22 | 通用类 | 山东省
1228 | 收获机械 | 谷物收获机械 | 自走轮式谷物联合收割机 | 7kg/s及以上自走轮式谷物联合收割机 | 科乐收农业机械（山东）有限责任公司 | 自走式谷物联合收割机 | 4LZ-12S（Dominator370） | 形式:自走轮式 ;全喂入:是 ;喂入量:12kg/s; | 结构型式：自走 轮式 全喂入；整机外形尺寸 (长×宽×高)：9900×6693×3950mm；整机质量 ：12778kg；割台宽度：6290mm；最小离地间隙：450mm；割刀型式：Ⅱ型；喂入量：12kg/s；作业速度：0-8km/h；作业小时生产率：1-3hm2/h；割台搅龙型式：螺旋扒齿式；拨禾轮型式:：偏心弹齿式；脱粒机构布置方式：切流滚筒+副脱粒滚筒；凹板筛型式：栅格式；复脱方式：杂余回滚筒；风扇型式：离心式；驱动方式：4×2；制动器型式（前、后）：液压 盘式；变速机构型式：机械变档式；驱动桥型式（前、后）：静液压驱动；导向轮轮胎规格：14.9-24；驱动轮轮胎规格：28L-26；导向轮轮距：2553mm；驱动轮轮距：2673mm；轴距：3562mm；驾驶室类型：封闭式；茎秆切碎器型式：甩刀式；卸粮方式：机械自动卸粮 | T201900370048 | 29300 | 2024-10-22 | 通用类 | 山东省
1229 | 收获机械 | 谷物收获机械 | 自走轮式谷物联合收割机 | 7kg/s及以上自走轮式谷物联合收割机 | 科乐收农业机械（山东）有限责任公司 | 自走式谷物联合收割机 | 4LZ-8H1 | 形式:自走轮式 ;全喂入:是 ;喂入量:8kg/s; | 结构型式：自走 轮式 全喂入；整机外形尺寸 (长×宽×高)：7480×3330×3680mm；整机质量：7580kg；割台工作幅宽：3000mm；割刀型式：Ⅱ型；喂入量：8kg/s；割台搅龙型式：螺旋扒齿式；拨禾轮型式：偏心弹齿式；脱粒机构布置方式：切流 + 纵向轴流；主脱粒滚筒型式：纹杆；副脱粒滚筒型式：短齿分离板；凹板筛型式：栅格式+冲孔式；复脱方式：杂余回滚筒；风扇型式：离心式；驱动方式：两驱；驾驶室类型：普通式；茎秆切碎器型式：直刀式；卸粮方式：机械自动卸粮 | T202000370258 | 29300 | 2025-07-05 | 通用类 | 山东省
1230 | 收获机械 | 谷物收获机械 | 自走轮式谷物联合收割机 | 7kg/s及以上自走轮式谷物联合收割机 | 科乐收农业机械（山东）有限责任公司 | 自走式谷物联合收割机 | 4LZ-14（Tucano570) | 形式:自走轮式 ;全喂入:是 ;喂入量:14kg/s; | 结构形式：自走轮式；外形尺寸（工作状态）:12227×6690×4020mm；整机使用质量：17044kg；割台宽度：6280mm； 割刀型式：Ⅰ型；喂入量：14kg/s；理论作业速度：1～12km/h；作业效率小时生产率：1-4hm²/h；割台搅龙型式：螺旋扒指式；拨禾轮型式：偏心弹齿式；脱粒机构布置方式：切纵；凹板筛型式：栅格式；变速机构型式：液压驱动机械变档式；茎秆切碎器型式：刀片切碎；卸粮方式：机械自动卸粮 | T201900120346 | 29300 | 2024-12-30 | 通用类 | 山东省
1231 | 收获机械 | 谷物收获机械 | 自走轮式谷物联合收割机 | 7kg/s及以上自走轮式谷物联合收割机 | 洛阳中收机械装备有限公司 | 自走轮式谷物联合收割机 | 4LZ-8B2 | 形式:自走轮式 ;全喂入:是 ;喂入量:8kg/s; | 结构型式(轮式自走式)：全喂入；工作状态外形尺寸长×宽×高（mm）：7160×3100×3420；结构质量（kg）：5800；割台宽度（mm）：2750；割刀型式 ：II型；拨禾轮型式：偏心弹齿式；脱粒机构布置方式：切流+横轴流；凹板筛型式：栅格式；复脱器型式：风扇复脱抛扔式；变速箱类型：机械变速+液压无极变速式；驱动方式：4×2；制动器型式：钳盘式；驱动桥型式：机械驱动；驾驶室类型：普通式；卸粮方式：机械；轮胎规格 ：导向轮10.0/75-15.3；驱动轮：15-24。 | T201900410029 | 29300 | 2024-10-22 | 通用类 | 河南省
1232 | 收获机械 | 谷物收获机械 | 自走轮式谷物联合收割机 | 7kg/s及以上自走轮式谷物联合收割机 | 洛阳中收机械装备有限公司 | 自走轮式谷物联合收割机 | 4LZ-9B | 形式:自走轮式 ;全喂入:是 ;喂入量:9kg/s; | 结构型式(轮式自走式)：全喂入；工作状态外形尺寸长×宽×高（mm）：7160×3200×3420；结构质量（kg）：5850；割台宽度（mm）：2960；割刀型式 ：II型；拨禾轮型式：偏心弹齿式；脱粒机构布置方式：切流+横轴流；凹板筛型式：栅格式；复脱器型式：风扇复脱抛扔式；变速箱类型：机械变速+液压无极变速式；驱动方式：4×2；制动器型式：钳盘式；驱动桥型式：机械驱动；驾驶室类型：普通式；卸粮方式：机械；轮胎规格 ：导向轮10.0/75-15.3；驱动轮：15-24。 | T201900410030 | 29300 | 2024-10-22 | 通用类 | 河南省
1233 | 收获机械 | 谷物收获机械 | 自走轮式谷物联合收割机 | 7kg/s及以上自走轮式谷物联合收割机 | 许昌车神汽车有限责任公司 | 自走式全喂入谷物联合收割机 | 4LZ-10 | 形式:自走轮式 ;全喂入:是 ;喂入量:10kg/s; | 结构型式：自走轮式，整机外型尺寸（长*宽*高）（mm）：6600*3600*3500，喂入量（kg/s）：10，整机质量（kg）：7100，割台宽度（mm）：3300。 | 豫2018027 | 29300 | 2022-12-31 | 通用类 | 河南省
1234 | 收获机械 | 谷物收获机械 | 自走轮式谷物联合收割机 | 7kg/s及以上自走轮式谷物联合收割机 | 星光农机（河南）有限公司 | 自走轮式谷物联合收割机 | 4LZ-10 | 形式:自走轮式 ;全喂入:是 ;喂入量:10kg/s; | 外形尺寸mm：6900×3090×3500，喂入量：10kg/s,割台幅宽：2750mm，整机质量：6620kg | 鄂2019451 | 29300 | 2024-12-29 | 通用类 | 河南省
1235 | 收获机械 | 谷物收获机械 | 自走履带式谷物联合收割机（全喂入） | 1-1.5kg/s自走履带式谷物联合收割机(全喂入);包含1.5-2.1kg/s自走履带式水稻联合收割机(全喂入) | 湖南省农友农业装备股份有限公司 | 全喂入联合收割机 | 4LZ-1.0 | 形式:自走履带式 ;形式:谷物联合收割机 ;全喂入:是 ;喂入量:1.0kg/s; | 型号名称：4LZ-1.0型全喂入联合收割机；结构型式：全喂入履带自走式；配套发动机生产企业：常州亚美柯机械设备有限公司；配套发动机牌号型号：DH1115；配套发动机机结构型式：卧式、单缸、水冷；配套发动机气缸数量：1；配套发动机标定功率：15.5KW；配套发动机标定转速：2200r/min;整机外形尺寸（长*宽*高）：2710*1700*1870）；整机质量：750kg；割台工作宽幅：1200mm；最小离地间隙：180mm；割刀型式：标Ⅱ型；喂入量：1.0kg/s;作业档位：工作档；作业速度：2.1-2.8km/h;工作小时生产率：≥0.1hm²/h;单位作业量燃烧油消耗量：＜20kg/hm²;割台搅龙型式：伸缩齿横向输送搅龙；履带接地压力：16kpa;拔禾轮型式：偏心弹齿式；拔禾轮直径：Φ600；拔禾轮板数：4个；脱粒机构布置方式：横轴流；主脱粒滚筒型式：钉齿式；主脱粒滚筒外形尺寸（外径×长度）：Φ390×780；凹板筛型式：栅格式；风扇型式：离心式；风扇直径：Φ265；风扇数量：1个；履带节距×节数×宽度：73mm×41节×250mm;履带轨距：645mm;变速机构型式：机械变速（3+1）；驱动桥型式（前、后）：毂刹；卸粮方式：人工接粮 | T201900430949 | 9000 | 2024-12-30 | 通用类 | 湖南省
1236 | 收获机械 | 谷物收获机械 | 自走履带式谷物联合收割机（全喂入） | 2.1-3kg/s自走履带式谷物联合收割机(全喂入);包含3-4kg/s自走履带式水稻联合收割机(全喂入) | 湖州丰源农业装备制造有限公司 | 履带式全喂入联合收割机 | 4LZ-2.4A | 形式:自走履带式 ;形式:谷物联合收割机 ;全喂入:是 ;喂入量:2.4kg/s; | 结构形式：履带自走式全喂入； 配套发动机、标定功率：45kw 2600r/min； 喂入量：2.4kg/s； 外形尺寸（工作状态）:4730mm×2500mm×2710mm； 整机使用质量：2200kg； 割台宽度：1368mm； 履带规格（履带式）：90mm×46节×350mm； 履带轨距：950mm； 变速箱类型：液压无级变速（HST） | GZNJ/TJ 2017-101 | 16900 | 2021-12-31 | 通用类 | 浙江省
1237 | 收获机械 | 谷物收获机械 | 自走履带式谷物联合收割机（全喂入） | 2.1-3kg/s自走履带式谷物联合收割机(全喂入);包含3-4kg/s自走履带式水稻联合收割机(全喂入) | 湖南龙舟农机股份有限公司 | 全喂入谷物联合收割机 | 4LZ-2.3 | 形式:自走履带式 ;形式:谷物联合收割机 ;全喂入:是 ;喂入量:2.3kg/s; | 喂入量：2.3kg/s；结构形式：全喂入履带自走式；配套发动机：YN4CZ061-31CR；标定功率45kW；标定转速：2600r/min；配套发动力生产企业：昆明云内动力股份有限公司；配套发动机结构型式：直列、四缸、水冷、高压共轨；配套发动力气缸数量：4缸；外形尺寸：长4830宽2530高2720mm；整机质量：2580kg；割台宽度1960mm；最小离地间隙：260mm；作业挡位：工作挡；作业速度：2.88~6.03km/h；作业小时生产率：0.20~0.40h㎡/h；单位作业量燃油消耗量：≤28kg/h㎡；履带规格：节距90mmX48节X宽400mm，轨距：1050mm；变速机构形式：机械变速（3+1）X2；卸粮方式：人工接粮 | T201900430939 | 16900 | 2024-12-30 | 通用类 | 湖南省
1238 | 收获机械 | 谷物收获机械 | 自走履带式谷物联合收割机（全喂入） | 2.1-3kg/s自走履带式谷物联合收割机(全喂入);包含3-4kg/s自走履带式水稻联合收割机(全喂入) | 久保田农业机械（苏州）有限公司 | 全喂入式联合收割机 | 4LZ-2.5(PRO688Q) | 形式:自走履带式 ;形式:谷物联合收割机 ;全喂入:是 ;喂入量:2.5kg/s; | 喂入量：2.5kg/s；自走履带式；喂入方式：全喂入 | T201900320752 | 16900 | 2024-12-30 | 通用类 | 江苏省
1239 | 收获机械 | 谷物收获机械 | 自走履带式谷物联合收割机（全喂入） | 2.1-3kg/s自走履带式谷物联合收割机(全喂入);包含3-4kg/s自走履带式水稻联合收割机(全喂入) | 德阳市川收农业机械制造有限公司 | 全喂入履带联合收割机 | 4LZ-2.2 | 形式:自走履带式 ;形式:谷物联合收割机 ;全喂入:是 ;喂入量:2.2kg/s; | 喂入量：2.2KG/S；自走履带式；喂入方式:全喂入 | T201951510010 | 16900 | 2024-09-10 | 通用类 | 四川省
1240 | 收获机械 | 谷物收获机械 | 自走履带式谷物联合收割机（全喂入） | 3-4kg/s自走履带式谷物联合收割机(全喂入);包含4kg/s及以上自走履带式水稻联合收割机(全喂入) | 乐星农业装备（青岛）有限公司 | 履带式全喂入联合收割机 | 4LZ-3.5 | 形式:自走履带式 ;形式:谷物联合收割机 ;全喂入:是 ;喂入量:3.5kg/s; | 结构型式：自走 履带式 全喂入；外形尺寸（长×宽×高）：5080×2440×2750mm；割台工作宽幅：2200mm；割台型式：Ⅱ型；喂入量：3.5kg/s；卸粮方式：机械式自动卸粮 | T201900370879 | 19900 | 2024-12-30 | 通用类 | 山东省
1241 | 收获机械 | 谷物收获机械 | 自走履带式谷物联合收割机（全喂入） | 3-4kg/s自走履带式谷物联合收割机(全喂入);包含4kg/s及以上自走履带式水稻联合收割机(全喂入) | 东风井关农业机械有限公司 | 全喂入自走式稻麦联合收割机 | 4LZ-3.0A(HC868G) | 形式:自走履带式 ;形式:谷物联合收割机 ;全喂入:是 ;喂入量:3.0kg/s; | 喂入量：3.0kg/s；自走履带式；喂入方式：全喂入；工作状态外形尺寸：4950*2272*2945；整机使用质量：3250kg功率：63.9KW；柴油发动机信息：制造商：洋马发动机（山东）有限公司；发动机型号：4TNV98T-ZCNISC;功率:63.9KW；排放阶段：国家第三阶段 | T201900420926 | 19900 | 2024-12-30 | 通用类 | 湖北省
1242 | 收获机械 | 谷物收获机械 | 自走履带式谷物联合收割机（全喂入） | 4kg/s及以上自走履带式谷物联合收割机(全喂入) | 泰州常发农业装备有限公司 | 履带自走式谷物联合收割机 | 4LZ-6 | 形式:自走履带式 ;全喂入:是 ;喂入量:6kg/s; | 结构型式：全喂入；外形尺寸（长×宽×高）：5400mm×2520mm×2800mm；整机质量：3800kg；割台宽度：2200mm；喂入量：6kg/s；割刀型式：标准Ⅱ型；拨禾轮型式：偏心式；脱粒机构布置方式：轴流式；脱粒滚筒型式：轴流钉齿式；凹板筛型式：栅格式；风扇型式：离心式；履带规格（节距×节数×宽）：90mm×56节×450mm；履带轨距：1205mm；变速箱型式：液压无极变速+机械变速箱；制动器型式：湿式摩擦片；茎秆切碎器型式：动刀片+定刀片；位置：脱粒滚筒后部，排草口下方；幅宽：880mm。复脱器型式：动刀片+定刀片；卸粮方式：机械自动卸粮 | T2019320013 | 26700 | 2024-09-28 | 通用类 | 江苏省
1243 | 收获机械 | 谷物收获机械 | 自走履带式谷物联合收割机（全喂入） | 4kg/s及以上自走履带式谷物联合收割机(全喂入) | 常州东风农机集团有限公司 | 全喂入联合收割机 | 4LZ-5.0Z1 | 形式:自走履带式 ;全喂入:是 ;喂入量:5.0kg/s; | 工作状态外形尺寸 (长×宽×高)：5150×2570×2850（mm） 作业档位：低速档、中速档、高速档 变速箱类型：机械齿轮箱+（HST）液压无级变速器 | 部20190701 | 26700 | 2023-12-31 | 通用类 | 江苏省
1244 | 收获机械 | 谷物收获机械 | 自走履带式谷物联合收割机（全喂入） | 4kg/s及以上自走履带式谷物联合收割机(全喂入) | 雷沃重工股份有限公司 | 履带式全喂入谷物联合收割机 | 4LZ-6G4A | 形式:自走履带式 ;全喂入:是 ;喂入量:6kg/s; | 结构型式：自走履带式；喂入方式：全喂入；喂入量：6kg/s | T201900430928 | 26700 | 2024-12-30 | 通用类 | 山东省
1245 | 收获机械 | 谷物收获机械 | 自走履带式谷物联合收割机（全喂入） | 4kg/s及以上自走履带式谷物联合收割机(全喂入) | 雷沃重工股份有限公司 | 履带式全喂入谷物联合收割机 | 4LZ-6G4 | 形式:自走履带式 ;全喂入:是 ;喂入量:6kg/s; | 结构型式：自走履带式；喂入方式：全喂入；喂入量：6kg/s | T201900430928 | 26700 | 2024-12-30 | 通用类 | 山东省
1246 | 收获机械 | 谷物收获机械 | 自走履带式谷物联合收割机（全喂入） | 4kg/s及以上自走履带式谷物联合收割机(全喂入) | 雷沃重工股份有限公司 | 履带式全喂入谷物联合收割机 | 4LZ-5G3 | 形式:自走履带式 ;全喂入:是 ;喂入量:5kg/s; | 结构型式：自走履带式；喂入方式：全喂入；喂入量：5kg/s | T201900430929 | 26700 | 2024-12-30 | 通用类 | 山东省
1247 | 收获机械 | 谷物收获机械 | 自走履带式谷物联合收割机（全喂入） | 4kg/s及以上自走履带式谷物联合收割机(全喂入) | 雷沃重工股份有限公司 | 履带式全喂入谷物联合收割机 | 4LZ-5G3A | 形式:自走履带式 ;全喂入:是 ;喂入量:5kg/s; | 结构型式：自走履带式；喂入方式：全喂入；喂入量：5kg/s | T201900430929 | 26700 | 2024-12-30 | 通用类 | 山东省
1248 | 收获机械 | 谷物收获机械 | 自走履带式谷物联合收割机（全喂入） | 4kg/s及以上自走履带式谷物联合收割机(全喂入) | 雷沃重工股份有限公司 | 履带式全喂入谷物联合收割机 | 4LZ-8GA | 形式:自走履带式 ;全喂入:是 ;喂入量:8kg/s; | 结构型式：自走履带式；喂入方式：全喂入；喂入量：8kg/s | T202000370065 | 26700 | 2025-03-31 | 通用类 | 山东省
1249 | 收获机械 | 谷物收获机械 | 自走履带式谷物联合收割机（全喂入） | 4kg/s及以上自走履带式谷物联合收割机(全喂入) | 雷沃重工股份有限公司 | 履带式全喂入谷物联合收割机 | 4LZ-8G | 形式:自走履带式 ;全喂入:是 ;喂入量:8kg/s; | 结构型式：自走履带式；喂入方式：全喂入；喂入量：8kg/s | T202000370065 | 26700 | 2025-03-31 | 通用类 | 山东省
1250 | 收获机械 | 谷物收获机械 | 自走履带式谷物联合收割机（全喂入） | 4kg/s及以上自走履带式谷物联合收割机(全喂入) | 雷沃重工股份有限公司 | 履带式全喂入谷物联合收割机 | 4LZ-7GA | 形式:自走履带式 ;全喂入:是 ;喂入量:7kg/s; | 结构型式：自走履带式；喂入方式：全喂入；喂入量：7kg/s | T202000370259 | 26700 | 2025-07-05 | 通用类 | 山东省
1251 | 收获机械 | 谷物收获机械 | 自走履带式谷物联合收割机（全喂入） | 4kg/s及以上自走履带式谷物联合收割机(全喂入) | 雷沃重工股份有限公司 | 履带式全喂入谷物联合收割机 | 4LZ-7G | 形式:自走履带式 ;全喂入:是 ;喂入量:7kg/s; | 结构型式：自走履带式；喂入方式：全喂入；喂入量：7kg/s | T202000370259 | 26700 | 2025-07-05 | 通用类 | 山东省
1252 | 收获机械 | 谷物收获机械 | 自走履带式谷物联合收割机（全喂入） | 4kg/s及以上自走履带式谷物联合收割机(全喂入) | 雷沃重工股份有限公司 | 履带式全喂入谷物联合收割机 | 4LZ-7G1A | 形式:自走履带式 ;全喂入:是 ;喂入量:7kg/s; | 结构型式：自走履带式；喂入方式：全喂入；喂入量：7kg/s | T202000370260 | 26700 | 2025-07-05 | 通用类 | 山东省
1253 | 收获机械 | 谷物收获机械 | 自走履带式谷物联合收割机（全喂入） | 4kg/s及以上自走履带式谷物联合收割机(全喂入) | 雷沃重工股份有限公司 | 履带式全喂入谷物联合收割机 | 4LZ-7G1 | 形式:自走履带式 ;全喂入:是 ;喂入量:7kg/s; | 结构型式：自走履带式；喂入方式：全喂入；喂入量：7kg/s | T202000370260 | 26700 | 2025-07-05 | 通用类 | 山东省
1254 | 收获机械 | 谷物收获机械 | 自走履带式谷物联合收割机（全喂入） | 4kg/s及以上自走履带式谷物联合收割机(全喂入) | 洋马农机（中国）有限公司 | 全喂入稻麦联合收割机 | 4LZ-4.5D | 形式:自走履带式 ;全喂入:是 ;喂入量:4.5kg/s; | 型号名称 ： 4LZ-4.5D型全喂入稻麦联合收割机 结构型式 ： 全喂入履带自走式 配套发动机生产企业 ： 洋马株式会社 配套发动机牌号型号 ： 4TNV94HT-ZCNRC 配套发动机结构型式 ： 4缸、立式、单列、水冷、4冲程 配套发动机气缸缸数 缸 4 配套发动机标定功率 kW 87.3 配套发动机标定转速 r/min 2500 工作状态外形尺寸（长×宽×高） mm 5610×2810×2765 整机质量 kg 4370 最小离地间隙 mm 230 履带接地压力 kPa 20.7 作业速度 km/h 低速:0～3.888 标准:0～5.976 作业小时生产率 hm2/h 0.40～0.92 单位作业量燃油消耗量 kg/hm2 9～20 割台宽度 mm 2540 喂入量 kg/s 4.5 割刀型式 ： II型 割台搅龙型式 ： 螺旋式 拨禾轮型式 ： 偏心弹齿式 拨禾轮直径 mm Φ900（拨禾轮拨指杆中心旋转直径）、Φ940（拨禾轮拨指杆最外端旋转直径） 拨禾轮拨禾轮板数 个 5 脱粒机构布置方式 ： 纵轴流式 脱粒滚筒数量 个 1 脱粒滚筒型式主滚筒 ： 钉齿式 脱粒滚筒型式副滚筒 ： / 脱粒滚筒型式主滚筒 mm Φ640×2300 脱粒滚筒型式副滚筒 mm / 凹板筛型式 ： 栅格式 风扇型式 ： 离心叶片式 风扇直径 mm Φ375(主)+ Φ180(二次)+ Φ156(前) 风扇数量 个 3 履带节距×节数×宽 ： 90mm×58节×550mm 履带轨距 mm 1215 作业挡位 ： 低速档,标准档 驾驶室类型有（简易式、普通式、封闭式）/无 ： 有(封闭式) 变速箱型式 ： 机械式变速+油压伺服HST 制动器型式 ： 干式摩擦式 驱动桥型式静液压驱动 ： / 驱动桥型式机械驱动 ： / 茎秆切碎器型式 ： 旋转刀片式 接粮方式机械自动卸粮单一方位卸粮/多方位卸粮 ： 机械自动卸粮(多方位卸粮) | 苏农机（2019）第（0336）号 | 26700 | 2023-12-31 | 通用类 | 江苏省
1255 | 收获机械 | 谷物收获机械 | 自走履带式谷物联合收割机（全喂入） | 4kg/s及以上自走履带式谷物联合收割机(全喂入) | 洋马农机（中国）有限公司 | 全喂入稻麦联合收割机 | 4LZ-4.0A | 形式:自走履带式 ;全喂入:是 ;喂入量:4.0kg/s; | 型号名称 ： 4LZ-4.0A型全喂入稻麦联合收割机 结构型式 ： 全喂入履带自走式 配套发动机生产企业 ： 洋马发动机(山东)有限公司 配套发动机牌号型号 ： 4TNV98T-ZCMRCC 配套发动机结构型式 ： 4缸、立式、单列、水冷、4冲程 配套发动机气缸缸数 缸 4 配套发动机标定功率 kW 64.2 配套发动机标定转速 r/min 2600 工作状态外形尺寸（长×宽×高） mm 5290×2630×2820 整机质量 kg 3620 最小离地间隙 mm 210 履带接地压力 kPa 20.3 作业速度 km/h 低速:0～3.6 标准:0～5.58 作业小时生产率 hm2/h 0.22～0.56 单位作业量燃油消耗量 kg/hm2 12～24 割台宽度 mm 2060 喂入量 kg/s 4 割刀型式 ： II型 割台搅龙型式 ： 螺旋式 拨禾轮型式 ： 偏心弹齿式 拨禾轮直径 mm Φ900（拨禾轮拨指杆中心旋转直径）、Φ940（拨禾轮拨指杆最外端旋转直径） 拨禾轮拨禾轮板数 个 5 脱粒机构布置方式 ： 纵轴流式 脱粒滚筒数量 个 1 脱粒滚筒型式主滚筒 ： 钉齿式 脱粒滚筒型式副滚筒 ： / 脱粒滚筒型式主滚筒 mm Φ640×1850 脱粒滚筒型式副滚筒 mm / 凹板筛型式 ： 栅格式 风扇型式 ： 离心叶片式 风扇直径 mm Φ375(主)+ Φ180(二次) 风扇数量 个 2 履带节距×节数×宽 ： 90mm×54节×500mm 履带轨距 mm 1185 作业挡位 ： 低速档,标准档 驾驶室类型有（简易式、普通式、封闭式）/无 ： 无 变速箱型式 ： 机械式变速+油压伺服HST 制动器型式 ： 干式摩擦式 驱动桥型式静液压驱动 ： / 驱动桥型式机械驱动 ： / 茎秆切碎器型式 ： / 接粮方式机械自动卸粮单一方位卸粮/多方位卸粮 ： 机械自动卸粮(多方位卸粮) | 苏农机（2019）第（0337）号 | 26700 | 2023-12-31 | 通用类 | 江苏省
1256 | 收获机械 | 谷物收获机械 | 自走履带式谷物联合收割机（全喂入） | 4kg/s及以上自走履带式谷物联合收割机(全喂入) | 江苏沃得农业机械股份有限公司（原：江苏沃得农业机械有限公司） | 履带自走全喂入式谷物联合收割机 | 4LZ-6.0MCQ | 形式:自走履带式 ;全喂入:是 ;喂入量:6.0kg/s; | 喂入量（kg/s）：6.0；结构型式：履带自走全喂入式；喂入方式：全喂入；割台宽度（mm）：2100；配套发动机型号：常柴4G33TC-101G31G1（国Ⅲ排放标准）；标定功率(kW)：74.5；标定转速(r/min)：2600；结构质量（kg）：3260；外形尺寸（长×宽×高）（mm）：5460×2670×2950；割刀型式：标Ⅱ型；履带规格（节距mm×节数×宽mm）：90mm×51节×450mm（选装500mm、550mm）；履带轨距（mm）：1250；变速箱类型：液压无级变速器（HST）+机械变速箱；制动器型式：摩擦片式；茎秆切碎器型式：旋转刀片式；卸粮方式：机械自动卸粮。 | T2019320034 | 26700 | 2024-10-30 | 通用类 | 江苏省
1257 | 收获机械 | 谷物收获机械 | 自走履带式谷物联合收割机（全喂入） | 4kg/s及以上自走履带式谷物联合收割机(全喂入) | 江苏沃得农业机械股份有限公司（原：江苏沃得农业机械有限公司） | 履带自走全喂入式谷物联合收割机 | 4LZ-6.0MD | 形式:自走履带式 ;全喂入:是 ;喂入量:6.0kg/s; | 喂入量（kg/s）：6.0；结构型式：履带自走全喂入式；喂入方式：全喂入；割台宽度（mm）：2100；配套发动机型号：常柴4G33V16-105G31G（国Ⅲ排放标准）；标定功率(kW)：77.2；标定转速(r/min)：2600；结构质量（kg）：3780；外形尺寸（长×宽×高）（mm）：5330×2650×2950；割刀型式：标Ⅱ型；履带规格（节距mm×节数×宽mm）：90mm×53节×500mm（选装550mm）；履带轨距（mm）：1250；变速箱类型：液压无级变速器（HST）+机械变速箱；制动器型式：摩擦片式；茎秆切碎器型式：旋转刀片式；卸粮方式：机械自动卸粮。 | T202032320079 | 26700 | 2025-05-28 | 通用类 | 江苏省
1258 | 收获机械 | 谷物收获机械 | 自走履带式谷物联合收割机（全喂入） | 4kg/s及以上自走履带式谷物联合收割机(全喂入) | 江苏沃得农业机械股份有限公司（原：江苏沃得农业机械有限公司） | 履带自走全喂入式谷物联合收割机 | 4LZ-6.0MDQ | 形式:自走履带式 ;全喂入:是 ;喂入量:6.0kg/s; | 喂入量（kg/s）：6.0；结构型式：履带自走全喂入式；喂入方式：全喂入；割台宽度（mm）：2100；配套发动机型号：常柴4G33V16-105G31G（国Ⅲ排放标准）；标定功率(kW)：77.2；标定转速(r/min)：2600；结构质量（kg）：3580；外形尺寸（长×宽×高）（mm）：5330×2650×2955；割刀型式：标Ⅱ型；履带规格（节距mm×节数×宽mm）：90mm×53节×500mm（选装550mm）；履带轨距（mm）：1250；变速箱类型：液压无级变速器（HST）+机械变速箱；制动器型式：摩擦片式；茎秆切碎器型式：旋转刀片式；卸粮方式：机械自动卸粮。 | T202032320079 | 26700 | 2025-05-28 | 通用类 | 江苏省
1259 | 收获机械 | 谷物收获机械 | 自走履带式谷物联合收割机（全喂入） | 4kg/s及以上自走履带式谷物联合收割机(全喂入) | 江苏沃得农业机械股份有限公司（原：江苏沃得农业机械有限公司） | 履带自走全喂入式谷物联合收割机 | 4LZ-8.0G | 形式:自走履带式 ;全喂入:是 ;喂入量:8.0kg/s; | 喂入量（kg/s）：8.0；结构型式：履带自走全喂入式；喂入方式：全喂入；割台宽度（mm）：2750；配套发动机型号：玉柴YC4DK140-T301（国Ⅲ排放标准）；标定功率(kW)：103；标定转速(r/min)：2600；结构质量（kg）：4500；外形尺寸（长×宽×高）（mm）：6200×3170×3080；割刀型式：标Ⅱ型；履带规格（节距mm×节数×宽mm）：90mm×60节×500mm（选装550、600mm）；履带轨距（mm）：1350；变速箱类型：液压无级变速器（HST）+机械变速箱；制动器型式：摩擦片式；茎秆切碎器型式：旋转刀片式；卸粮方式：机械自动卸粮。 | T202032320078 | 26700 | 2025-05-28 | 通用类 | 江苏省
1260 | 收获机械 | 谷物收获机械 | 自走履带式谷物联合收割机（全喂入） | 4kg/s及以上自走履带式谷物联合收割机(全喂入) | 江苏沃得农业机械股份有限公司（原：江苏沃得农业机械有限公司） | 履带自走全喂入式谷物联合收割机 | 4LZ-8.0GQ | 形式:自走履带式 ;全喂入:是 ;喂入量:8.0kg/s; | 喂入量（kg/s）：8.0；结构型式：履带自走全喂入式；喂入方式：全喂入；割台宽度（mm）：2750；配套发动机型号：玉柴YC4DK140-T301（国Ⅲ排放标准）；标定功率(kW)：103；标定转速(r/min)：2600；结构质量（kg）：4300；外形尺寸（长×宽×高）（mm）：6200×3170×2900；割刀型式：标Ⅱ型；履带规格（节距mm×节数×宽mm）：90mm×60节×500mm（选装550、600mm）；履带轨距（mm）：1350；变速箱类型：液压无级变速器（HST）+机械变速箱；制动器型式：摩擦片式；茎秆切碎器型式：旋转刀片式；卸粮方式：机械自动卸粮。 | T202032320078 | 26700 | 2025-05-28 | 通用类 | 江苏省
1261 | 收获机械 | 谷物收获机械 | 自走履带式谷物联合收割机（全喂入） | 4kg/s及以上自走履带式谷物联合收割机(全喂入) | 江苏沃得农业机械股份有限公司（原：江苏沃得农业机械有限公司） | 履带自走全喂入式谷物联合收割机 | 4LZ-5.0E | 形式:自走履带式 ;全喂入:是 ;喂入量:5.0kg/s; | 喂入量（kg/s）：5.0；结构型式：履带自走全喂入式；喂入方式：全喂入；割台宽度（mm）：2200；配套发动机型号：常柴4G33TC、玉柴YC4DK100-T300、玉柴YCD4N23T8-100（国Ⅲ排放标准）；标定功率(kW)：72、73.5、72；标定转速(r/min)：2600；结构质量（kg）：3380；外形尺寸（长×宽×高）（mm）：5200×2670×2875；割刀型式：标Ⅱ型；履带规格（节距mm×节数×宽mm）：90mm×51节×450mm（选装500mm、550mm）；履带轨距（mm）：1150；变速箱类型：液压无级变速器（HST）+机械变速箱；制动器型式：湿式摩擦片式；茎秆切碎器型式：旋转刀片式；卸粮方式：机械自动卸粮。 | T2019320031 | 26700 | 2024-10-30 | 通用类 | 江苏省
1262 | 收获机械 | 谷物收获机械 | 自走履带式谷物联合收割机（全喂入） | 4kg/s及以上自走履带式谷物联合收割机(全喂入) | 江苏沃得农业机械股份有限公司（原：江苏沃得农业机械有限公司） | 履带自走全喂入式谷物联合收割机 | 4LZ-7.0EM | 形式:自走履带式 ;全喂入:是 ;喂入量:7.0kg/s; | 喂入量（kg/s）：7.0；结构型式：履带自走全喂入式；喂入方式：全喂入；割台宽度（mm）：2560；配套发动机型号：玉柴YC4DK120-T300、常柴4G33V16（国Ⅲ排放标准）；标定功率(kW)：88、88.2；标定转速(r/min)：2600；结构质量（kg）：3730；外形尺寸（长×宽×高）（mm）：5840×2980×3010；割刀型式：标Ⅱ型；履带规格（节距mm×节数×宽mm）：90mm×56节×500mm（选装550mm）；履带轨距（mm）：1250；变速箱类型：液压无级变速器（HST）+机械变速箱；制动器型式：摩擦片式；茎秆切碎器型式：旋转刀片式；卸粮方式：机械自动卸粮。 | T2019320032 | 26700 | 2024-10-30 | 通用类 | 江苏省
1263 | 收获机械 | 谷物收获机械 | 自走履带式谷物联合收割机（全喂入） | 4kg/s及以上自走履带式谷物联合收割机(全喂入) | 江苏沃得农业机械股份有限公司（原：江苏沃得农业机械有限公司） | 履带自走全喂入式谷物联合收割机 | 4LZ-7.0EMQ | 形式:自走履带式 ;全喂入:是 ;喂入量:7.0kg/s; | 喂入量（kg/s）：7.0；结构型式：履带自走全喂入式；喂入方式：全喂入；割台宽度（mm）：2560；配套发动机型号：玉柴YC4DK120-T300、常柴4G33V16（国Ⅲ排放标准）；标定功率(kW)：88、88.2；标定转速(r/min)：2600；结构质量（kg）：3530；外形尺寸（长×宽×高）（mm）：5840×2980×2950；割刀型式：标Ⅱ型；履带规格（节距mm×节数×宽mm）：90mm×56节×500mm（选装550mm）；履带轨距（mm）：1250；变速箱类型：液压无级变速器（HST）+机械变速箱；制动器型式：摩擦片式；茎秆切碎器型式：旋转刀片式；卸粮方式：机械自动卸粮。 | T2019320032 | 26700 | 2024-10-30 | 通用类 | 江苏省
1264 | 收获机械 | 谷物收获机械 | 自走履带式谷物联合收割机（全喂入） | 4kg/s及以上自走履带式谷物联合收割机(全喂入) | 江苏沃得农业机械股份有限公司（原：江苏沃得农业机械有限公司） | 履带自走全喂入式谷物联合收割机 | 4LZ-7.0H | 形式:自走履带式 ;全喂入:是 ;喂入量:7.0kg/s; | 喂入量（kg/s）：7.0；结构型式：履带自走全喂入式；喂入方式：全喂入；割台宽度（mm）：2800；配套发动机型号：常柴4G33V16、全柴4G1-125U31、玉柴YC4DK125-T300（国Ⅲ排放标准）；标定功率(kW)：92；标定转速(r/min)：2600；结构质量（kg）：3360；外形尺寸（长×宽×高）（mm）：5390×3330×2900；割刀型式：标Ⅱ型；履带规格（节距mm×节数×宽mm）：90mm×53节×500mm（选装550mm）；履带轨距（mm）：1360；变速箱类型：液压无级变速器（HST）+机械变速箱；制动器型式：摩擦片式；茎秆切碎器型式：旋转刀片式；卸粮方式：机械自动卸粮。 | T2019320033 | 26700 | 2024-10-30 | 通用类 | 江苏省
1265 | 收获机械 | 谷物收获机械 | 自走履带式谷物联合收割机（全喂入） | 4kg/s及以上自走履带式谷物联合收割机(全喂入) | 江苏沃得农业机械股份有限公司（原：江苏沃得农业机械有限公司） | 履带自走全喂入式谷物联合收割机 | 4LZ-7.0HQ | 形式:自走履带式 ;全喂入:是 ;喂入量:7.0kg/s; | 喂入量（kg/s）：7.0；结构型式：履带自走全喂入式；喂入方式：全喂入；割台宽度（mm）：2800；配套发动机型号：常柴4G33V16、全柴4G1-125U31、玉柴YC4DK125-T300（国Ⅲ排放标准）；标定功率(kW)：92；标定转速(r/min)：2600；结构质量（kg）：3160；外形尺寸（长×宽×高）（mm）：5390×3330×2800；割刀型式：标Ⅱ型；履带规格（节距mm×节数×宽mm）：90mm×53节×500mm（选装550mm）；履带轨距（mm）：1360；变速箱类型：液压无级变速器（HST）+机械变速箱；制动器型式：摩擦片式；茎秆切碎器型式：旋转刀片式；卸粮方式：机械自动卸粮。 | T2019320033 | 26700 | 2024-10-30 | 通用类 | 江苏省
1266 | 收获机械 | 谷物收获机械 | 自走履带式谷物联合收割机（全喂入） | 4kg/s及以上自走履带式谷物联合收割机(全喂入) | 江苏沃得农业机械股份有限公司（原：江苏沃得农业机械有限公司） | 履带自走全喂入式谷物联合收割机 | 4LZ-6.0MC | 形式:自走履带式 ;全喂入:是 ;喂入量:6.0kg/s; | 喂入量（kg/s）：6.0；结构型式：履带自走全喂入式；喂入方式：全喂入；割台宽度（mm）：2100；配套发动机型号：常柴4G33TC-101G31G1（国Ⅲ排放标准）；标定功率(kW)：74.5；标定转速(r/min)：2600；结构质量（kg）：3460；外形尺寸（长×宽×高）（mm）：5460×2670×2950；割刀型式：标Ⅱ型；履带规格（节距mm×节数×宽mm）：90mm×51节×450mm（选装500mm、550mm）；履带轨距（mm）：1250；变速箱类型：液压无级变速器（HST）+机械变速箱；制动器型式：摩擦片式；茎秆切碎器型式：旋转刀片式；卸粮方式：机械自动卸粮。 | T2019320034 | 26700 | 2024-10-30 | 通用类 | 江苏省
1267 | 收获机械 | 谷物收获机械 | 自走履带式谷物联合收割机（全喂入） | 4kg/s及以上自走履带式谷物联合收割机(全喂入) | 星光农机股份有限公司 | 全喂入联合收割机 | 4LZ-5.0ZF | 形式:自走履带式 ;全喂入:是 ;喂入量:5.0kg/s; | 结构型式:全喂入履带自走式；工作状态外形尺寸(长×宽×高):6600MM×2560MM×3080MM；整机使用质量:4750KG；割台宽度:2200MM；喂入量:5.0KG/S；履带规格(节距×节数×宽):90MM×60节×500MM；变速箱类型:三挡齿轮变速箱+液压无级变速器(HST)；卸粮方式:机械自动卸粮；打（压）捆机构型式：方草捆；打（压）捆机构数量：1个；打（压）捆机构打结器型式：D型小方捆打结器；打（压）捆机构打结器数量：2个。 | T201933330031 | 26700 | 2024-10-22 | 通用类 | 浙江省
1268 | 收获机械 | 谷物收获机械 | 自走履带式谷物联合收割机（全喂入） | 4kg/s及以上自走履带式谷物联合收割机(全喂入) | 星光农机股份有限公司 | 全喂入联合收割机 | 4LZ-4.0S | 形式:自走履带式 ;全喂入:是 ;喂入量:4.0kg/s; | 结构型式:履带自走全喂入式；工作状态外形尺寸(长×宽×高):4680MM×2500MM×2605MM；整机使用质量:2600KG；割台宽度:2000MM；喂入量:4.0KG/S；履带规格(节距×节数×宽):90MM×51节×400MM；变速箱类型:三挡齿轮变速箱+液压无级变速器(HST)；卸粮方式:机械自动卸粮。 | T201933330067 | 26700 | 2024-12-25 | 通用类 | 浙江省
1269 | 收获机械 | 谷物收获机械 | 自走履带式谷物联合收割机（全喂入） | 4kg/s及以上自走履带式谷物联合收割机(全喂入) | 星光农机股份有限公司 | 全喂入联合收割机 | 4LZ-5.0Z | 形式:自走履带式 ;全喂入:是 ;喂入量:5.0kg/s; | 结构型式:履带自走式全喂入；工作状态外形尺寸(长×宽×高):5120MM×2620MM×2870MM；整机使用质量:2985KG；割台宽度:2200MM；喂入量:5.0KG/S；履带规格(节距×节数×宽):90MM×51节×400MM；变速箱类型:三挡齿轮变速箱+液压无级变速器（HST)；卸粮方式:机械自动卸粮。 | T201900330808 | 26700 | 2024-12-30 | 通用类 | 浙江省
1270 | 收获机械 | 谷物收获机械 | 自走履带式谷物联合收割机（全喂入） | 4kg/s及以上自走履带式谷物联合收割机(全喂入) | 中联重机股份有限公司 | 履带式全喂入谷物联合收割机 | 4LZT-5.0ZC | 形式:自走履带式 ;全喂入:是 ;喂入量:5kg/s; | 结构型式：履带式全喂入；喂入量(kg/s)：5； | 2019TJ415 | 26700 | 2024-12-23 | 通用类 | 安徽省
1271 | 收获机械 | 谷物收获机械 | 自走履带式谷物联合收割机（全喂入） | 4kg/s及以上自走履带式谷物联合收割机(全喂入) | 中联重机股份有限公司 | 履带式全喂入谷物联合收割机 | 4LZT-7Z | 形式:自走履带式 ;全喂入:是 ;喂入量:7kg/s; | 结构型式：履带式全喂入；喂入量（kg/s）：7.0； | 鄂2020061 | 26700 | 2025-05-13 | 通用类 | 安徽省
1272 | 收获机械 | 谷物收获机械 | 自走履带式谷物联合收割机（全喂入） | 4kg/s及以上自走履带式谷物联合收割机(全喂入) | 中联重机股份有限公司 | 履带式全喂入谷物联合收割机 | 4LZT-7Z1 | 形式:自走履带式 ;全喂入:是 ;喂入量:7kg/s; | 结构型式：履带式全喂入；喂入量（kg/s）：7.0； | 鄂2020061 | 26700 | 2025-05-13 | 通用类 | 安徽省
1273 | 收获机械 | 谷物收获机械 | 自走履带式谷物联合收割机（全喂入） | 4kg/s及以上自走履带式谷物联合收割机(全喂入) | 中联重机股份有限公司 | 履带式全喂入谷物联合收割机 | 4LZT-7ZA | 形式:自走履带式 ;全喂入:是 ;喂入量:7kg/s; | 结构型式：履带式全喂入；喂入量（kg/s）：7.0； | 鄂2020062 | 26700 | 2025-05-13 | 通用类 | 安徽省
1274 | 收获机械 | 谷物收获机械 | 自走履带式谷物联合收割机（全喂入） | 4kg/s及以上自走履带式谷物联合收割机(全喂入) | 中联重机股份有限公司 | 履带式全喂入谷物联合收割机 | 4LZT-7.0ZA | 形式:自走履带式 ;全喂入:是 ;喂入量:7kg/s; | 结构型式：履带式全喂入；喂入量（kg/s）：7.0； | 2019TJ245 | 26700 | 2023-12-31 | 通用类 | 安徽省
1275 | 收获机械 | 谷物收获机械 | 自走履带式谷物联合收割机（全喂入） | 4kg/s及以上自走履带式谷物联合收割机(全喂入) | 中联重机股份有限公司 | 履带式全喂入谷物联合收割机 | 4LZT-5Q1 | 形式:自走履带式 ;全喂入:是 ;喂入量:5kg/s; | 结构型式：履带式全喂入；喂入量（kg/s）：5.0； | 鄂2020059 | 26700 | 2025-05-13 | 通用类 | 安徽省
1276 | 收获机械 | 谷物收获机械 | 自走履带式谷物联合收割机（全喂入） | 4kg/s及以上自走履带式谷物联合收割机(全喂入) | 中联重机股份有限公司 | 履带式全喂入谷物联合收割机 | 4LZT-5Z | 形式:自走履带式 ;全喂入:是 ;喂入量:5kg/s; | 结构型式：履带式全喂入；喂入量（kg/s）：5.0； | 鄂2020058 | 26700 | 2025-05-13 | 通用类 | 安徽省
1277 | 收获机械 | 谷物收获机械 | 自走履带式谷物联合收割机（全喂入） | 4kg/s及以上自走履带式谷物联合收割机(全喂入) | 中联重机股份有限公司 | 履带式全喂入谷物联合收割机 | 4LZT-5Z1 | 形式:自走履带式 ;全喂入:是 ;喂入量:5kg/s; | 结构型式：履带式全喂入；喂入量（kg/s）：5.0； | 鄂2020058 | 26700 | 2025-05-13 | 通用类 | 安徽省
1278 | 收获机械 | 谷物收获机械 | 自走履带式谷物联合收割机（全喂入） | 4kg/s及以上自走履带式谷物联合收割机(全喂入) | 中联重机股份有限公司 | 履带式全喂入谷物联合收割机 | 4LZT-6Z | 形式:自走履带式 ;全喂入:是 ;喂入量:6kg/s; | 结构型式：履带式全喂入；喂入量（kg/s）：6.0； | 鄂2020060 | 26700 | 2025-05-13 | 通用类 | 安徽省
1279 | 收获机械 | 谷物收获机械 | 自走履带式谷物联合收割机（全喂入） | 4kg/s及以上自走履带式谷物联合收割机(全喂入) | 中联重机股份有限公司 | 履带式全喂入谷物联合收割机 | 4LZT-6Z1 | 形式:自走履带式 ;全喂入:是 ;喂入量:6kg/s; | 结构型式：履带式全喂入；喂入量（kg/s）：6.0； | 鄂2020060 | 26700 | 2025-05-13 | 通用类 | 安徽省
1280 | 收获机械 | 谷物收获机械 | 自走履带式谷物联合收割机（全喂入） | 4kg/s及以上自走履带式谷物联合收割机(全喂入) | 中联重机股份有限公司 | 履带式全喂入谷物联合收割机 | 4LZT-5.0QC | 形式:自走履带式 ;全喂入:是 ;喂入量:5kg/s; | 结构型式：履带自走全喂入；喂入量(kg/s)：5； | 2019TJ416 | 26700 | 2024-12-23 | 通用类 | 安徽省
1281 | 收获机械 | 谷物收获机械 | 自走履带式谷物联合收割机（全喂入） | 4kg/s及以上自走履带式谷物联合收割机(全喂入) | 中联重机股份有限公司 | 履带式全喂入谷物联合收割机 | 4LZT-6.0ZB | 形式:自走履带式 ;全喂入:是 ;喂入量:6kg/s; | 结构型式：履带式全喂入；喂入量(kg/s)：6； | 2019TJ417 | 26700 | 2024-12-23 | 通用类 | 安徽省
1282 | 收获机械 | 谷物收获机械 | 自走履带式谷物联合收割机（全喂入） | 4kg/s及以上自走履带式谷物联合收割机(全喂入) | 中联重机股份有限公司 | 履带式全喂入谷物联合收割机 | 4LZT-7.0ZA1 | 形式:自走履带式 ;全喂入:是 ;喂入量:7kg/s; | 结构型式：履带式全喂入；喂入量（kg/s）：7.0； | 2019TJ245 | 26700 | 2023-12-31 | 通用类 | 安徽省
1283 | 收获机械 | 谷物收获机械 | 自走履带式谷物联合收割机（全喂入） | 4kg/s及以上自走履带式谷物联合收割机(全喂入) | 中联重机股份有限公司 | 履带式全喂入谷物联合收割机 | 4LZT-7.0Z | 形式:自走履带式 ;全喂入:是 ;喂入量:7kg/s; | 结构型式：履带式全喂入；喂入量（kg/s）：7.0； | 2019TJ244 | 26700 | 2023-12-31 | 通用类 | 安徽省
1284 | 收获机械 | 谷物收获机械 | 自走履带式谷物联合收割机（全喂入） | 4kg/s及以上自走履带式谷物联合收割机(全喂入) | 中联重机股份有限公司 | 履带式全喂入谷物联合收割机 | 4LZT-7.0Z1 | 形式:自走履带式 ;全喂入:是 ;喂入量:7kg/s; | 结构型式：履带式全喂入；喂入量（kg/s）：7.0； | 2019TJ244 | 26700 | 2023-12-31 | 通用类 | 安徽省
1285 | 收获机械 | 谷物收获机械 | 自走履带式谷物联合收割机（全喂入） | 4kg/s及以上自走履带式谷物联合收割机(全喂入) | 雷沃重工股份有限公司 | 履带式全喂入谷物联合收割机 | 4LZ-5G | 形式:自走履带式 ;全喂入:是 ;喂入量:5kg/s; | 结构型式：自走履带式；喂入方式：全喂入；喂入量：5kg/s | T201900340811 | 26700 | 2024-12-30 | 通用类 | 山东省
1286 | 收获机械 | 谷物收获机械 | 自走履带式谷物联合收割机（全喂入） | 4kg/s及以上自走履带式谷物联合收割机(全喂入) | 中联重机浙江有限公司 | 履带式全喂入谷物联合收割机 | 4LZT-5.0ZE | 形式:自走履带式 ;全喂入:是 ;喂入量:5.0kg/s; | 结构形式：纵向轴流全喂入履带自走式；喂入量kg/s：5.0；工作状态外形尺寸 (长×宽×高)mm：5475×2450×2900；整机质量kg：3510；割台宽度mm：2000；履带节距×节数×宽：90mm×53节×450mm；最小离地间隙mm：275；履带轨距mm：1250；作业小时生产率h㎡/h：0.2～0.4。 | 部20190699 | 26700 | 2023-12-31 | 通用类 | 浙江省
1287 | 收获机械 | 谷物收获机械 | 自走履带式谷物联合收割机（全喂入） | 4kg/s及以上自走履带式谷物联合收割机(全喂入) | 中联重机浙江有限公司 | 履带式全喂入谷物联合收割机 | 4LZT-5.0ZF | 形式:自走履带式 ;全喂入:是 ;喂入量:5.0kg/s; | 结构形式：纵向轴流全喂入履带自走式；喂入量kg/s：5.0；工作状态外形尺寸 (长×宽×高)mm：5475×2450×2900；整机质量kg：3540；割台宽度mm：2000；履带节距×节数×宽：90mm×53节×450mm；最小离地间隙mm：275；履带轨距mm：1250；作业小时生产率h㎡/h：0.2～0.4。 | 部20190700 | 26700 | 2023-12-31 | 通用类 | 浙江省
1288 | 收获机械 | 谷物收获机械 | 自走履带式谷物联合收割机（全喂入） | 4kg/s及以上自走履带式谷物联合收割机(全喂入) | 中联重机浙江有限公司 | 履带式全喂入谷物联合收割机 | 4LZT-4.0ZA | 形式:自走履带式 ;全喂入:是 ;喂入量:4.0kg/s; | 结构型式：纵向轴流全喂入履带自走式；喂入量kg/s：4.0；整机外形尺寸（长×宽×高）mm：5300×2580×2940；整机质量kg：3360；割台工作幅宽mm：2130；履带节距×节数×宽：90mm×51节×450mm；履带轨距mm：1150。 | T201900511027 | 26700 | 2024-12-30 | 通用类 | 浙江省
1289 | 收获机械 | 谷物收获机械 | 自走履带式谷物联合收割机（全喂入） | 4kg/s及以上自走履带式谷物联合收割机(全喂入) | 中联重机浙江有限公司 | 履带式全喂入谷物联合收割机 | 4LZT-5.0ZA | 形式:自走履带式 ;全喂入:是 ;喂入量:5.0kg/s; | 结构型式：纵向轴流全喂入履带自走式；喂入量kg/s：5.0；整机外形尺寸（长×宽×高）mm：5300×2820×2940；整机质量kg：3400；割台工作幅宽mm：2400；履带节距×节数×宽：90mm×51节×450mm；履带轨距mm：1150。 | T201900511026 | 26700 | 2024-12-30 | 通用类 | 浙江省
1290 | 收获机械 | 谷物收获机械 | 自走履带式谷物联合收割机（全喂入） | 4kg/s及以上自走履带式谷物联合收割机(全喂入) | 湖南龙舟农机股份有限公司 | 全喂入谷物联合收割机 | 4LZ-5.0Z | 形式:自走履带式 ;全喂入:是 ;喂入量:5.0kg/s; | 喂入量：5.0kg/s；结构形式：全喂入履带自走式；配套动力：YN4BL105-30CR；额定净功率：74kW；额定转速：2400r/min；外形尺寸：长5280宽2480高2880mm；整机质量：3420kg；割幅工作宽度：2150mm；割台搅龙型式：螺旋伸缩齿式；拨禾轮型式：偏心弹齿式；主脱粒滚筒型式：钉齿式；履带规格：节距90mmX53节X宽450mm；轨距：1140mm；变速机构型式：无级变速；驾驶室类型：无驾驶室；卸粮方式：机械自动卸粮 | T202043430079 | 26700 | 2025-07-05 | 通用类 | 湖南省
1291 | 收获机械 | 谷物收获机械 | 自走履带式谷物联合收割机（全喂入） | 4kg/s及以上自走履带式谷物联合收割机(全喂入) | 湖北双兴智能装备有限公司 | 自走履带式谷物联合收割机 | 4LZ-4.2A（SXF85G） | 形式:自走履带式 ;全喂入:是 ;喂入量:4.2kg/s; | 结构型式：履带自走式全喂入；喂入量：4.2kg/s；配套发动机标定功率：63.5KW;整机外形尺寸（长*宽*高）：5200*2700*2900（mm）;割台工作幅宽：2075mm:最小离地间隙：315mm. | 鄂2019357 | 26700 | 2024-09-27 | 通用类 | 湖北省
1292 | 收获机械 | 谷物收获机械 | 自走履带式谷物联合收割机（全喂入） | 4kg/s及以上自走履带式谷物联合收割机(全喂入) | 久保田农业机械（苏州）有限公司 | 全喂入式联合收割机 | 4LZ-4A8 | 形式:自走履带式 ;全喂入:是 ;喂入量:4kg/s; | 喂入量：4kg/s；自走履带式；喂入方式：全喂入 | T201932320068 | 26700 | 2024-12-01 | 通用类 | 江苏省
1293 | 收获机械 | 谷物收获机械 | 自走履带式谷物联合收割机（全喂入） | 4kg/s及以上自走履带式谷物联合收割机(全喂入) | 浙江柳林科技有限公司 | 全喂入联合收割机 | 4LZ-6.0B1 | 形式:自走履带式 ;全喂入:是 ;喂入量:6kg/s; | 喂入量：6kg/s；自走履带式；喂入方式：全喂入 | T201933330099 | 26700 | 2024-12-25 | 通用类 | 浙江省
1294 | 收获机械 | 谷物收获机械 | 半喂入联合收割机 | 4行及以上35马力及以上半喂入联合收割机 | 久保田农业机械（苏州）有限公司 | 半喂入式联合收割机 | 4LBZ-145C(PRO588-I) | 功率:62.56马力;半喂入:是 ;收获行数:4行; | 作业行数（行）：4；喂入方式：半喂入；配套功率（kW）：46 | T201900030302 | 44500 | 2024-12-30 | 通用类 | 江苏省
1295 | 收获机械 | 谷物收获机械 | 半喂入联合收割机 | 4行及以上35马力及以上半喂入联合收割机 | 久保田农业机械（苏州）有限公司 | 半喂入式联合收割机 | 4LBZ-172B(PRO888GM) | 功率:89.896马力;半喂入:是 ;收获行数:5行; | 作业行数（行）：5；喂入方式：半喂入；配套功率（kW）：66.1 | T201900030301 | 44500 | 2024-12-30 | 通用类 | 江苏省
1296 | 收获机械 | 玉米收获机械 | 自走式玉米收获机 | 2行摘穗型自走式玉米收获机 | 山东玉收农机有限公司 | 履带自走式玉米收获机 | 4YZP-2 | 收获行数:2行;形式:自走式(摘穗型):是 ;工作幅宽:1.26m; | 工作行数：2行，行距：650mm,工作幅宽：1260mm,最大通过高度：2700mm，最小离地间隙：200mm,作业速度：2.0-4.0km/h,作业小时生产率：0.2-0.3hm2/h,单位面积燃油消耗量:≤30kg/hm2,果穗升运器布置位：中置，果穂升运器结构型式：链条刮板，摘穗机构型式：辊式，摘穗辊/板数量：4剥皮机构型式：橡胶辊，剥皮辊数量：8，卸粮方式：液压升降自卸,割台型式：卧式，秸秆粉碎还田机构型式：滚刀式，秸秆粉碎还田机构工作幅宽：1200mm,变速机构型式:机械(3+1) * 2,驱动桥型式（前/后）:后驱,制动器型式（前/后）：湿式摩擦片式,履带节数:60节，履带节距：72mm,履带宽度:250mm,履带轨距:1200mm。 | 鄂2019428 | 12400 | 2024-11-15 | 通用类 | 山东省
1297 | 收获机械 | 玉米收获机械 | 自走式玉米收获机 | 5行及以上摘穗型自走式玉米收获机 | 许昌车神汽车有限责任公司 | 自走式玉米联合收获机 | 4YZ-6A | 收获行数:6行;形式:自走式(摘穗型):是 ;工作幅宽:3.8m; | 结构型式：轮式、摘穗、剥皮，整机外型尺寸（长*宽*高）（mm）：7490*2990*3150，工作行数：6行，行距（mm）：630，工作幅宽（mm）：3800。 | GZNJ/TJ 2019-405 | 38800 | 2024-12-24 | 通用类 | 河南省
1298 | 收获机械 | 玉米收获机械 | 自走式玉米收获机 | 2行摘穗剥皮型自走式玉米收获机 | 山东金大丰机械有限公司 | 履带式玉米收获机 | 4YZP-2L | 收获行数:2行;工作幅宽:1.5m;形式:自走式(摘穗剥皮型):是 ; | 型号名称：4YZP-2L型履带式玉米收获机；结构型式：履带式、摘穗、剥皮、秸秆还田；配套发动机额定功率（kW）：77.3；整机外形尺寸(长×宽×高)mm：5600×2150×2830；工作行数：2行；行距（mm）：600；工作幅宽（mm）：1500；果穗升运器布置位置：中置；果穗升运器结构型式：链条刮板式；履带节数：48节；履带节距（mm）：90；履带宽度（mm）：280；履带轨距（mm）：1250； | 鄂2019426 | 21300 | 2024-11-15 | 通用类 | 山东省
1299 | 收获机械 | 玉米收获机械 | 自走式玉米收获机 | 2行摘穗剥皮型自走式玉米收获机 | 莱州市双联农业机械有限公司 | 自走式玉米收获机 | 4YZP-2C | 收获行数:2行;工作幅宽:1.16m;形式:自走式(摘穗剥皮型):是 ; | 结构形式：自走式（摘穗剥皮型），工作行数：2行，工作幅宽：1160mm，工作状态外形尺寸：4795*1420*2475mm，轴距：2210mm，导向轮轮距：1240mm，驱动轮轮距：1255mm，轮胎规格：6.50-16，驱动轮轮胎规格：6.50-16 | 部20170590 | 21300 | 2021-12-31 | 通用类 | 山东省
1300 | 收获机械 | 玉米收获机械 | 自走式玉米收获机 | 2行摘穗剥皮型自走式玉米收获机 | 莱州市双联农业机械有限公司 | 自走式玉米收获机 | 4YZP-2H | 收获行数:2行;工作幅宽:1.19m;形式:自走式(摘穗剥皮型):是 ; | 结构形式：自走式（摘穗剥皮型），工作行数：2行，工作幅宽：1190mm，行距：580mm，整机外形尺寸：5830*1620*2850mm，轴距：2200mm，导向轮轮距：1240mm，驱动轮轮距：1240mm，导向轮轮胎规格：6.50-16，驱动轮轮胎规格：9.5-20 | 鄂2019375 | 21300 | 2024-09-27 | 通用类 | 山东省
1301 | 收获机械 | 玉米收获机械 | 自走式玉米收获机 | 2行摘穗剥皮型自走式玉米收获机 | 山东瑞泽重工有限公司 | 自走式玉米收获机 | 4YZP-2 | 收获行数:2行;工作幅宽:1.55m;形式:自走式(摘穗剥皮型):是 ; | 收获行数：2行 工作幅宽：1.55m 行距：680mm 形式：自走式摘穗剥皮型 | 部20171857 | 21300 | 2021-12-31 | 通用类 | 山东省
1302 | 收获机械 | 玉米收获机械 | 自走式玉米收获机 | 2行摘穗剥皮型自走式玉米收获机 | 襄垣县仁达机电设备有限公司 | 自走式玉米收获机 | 4YZX-2F | 收获行数:2行;工作幅宽:1.325m;形式:自走式(摘穗剥皮型):是 ; | 型号名称:4YZX-2F型自走式玉米收获机;结构型式:轮式、摘穗，剥皮、秸秆还田；配套发动机型号规格：YD4EZ100C1；配套发动机生产企业：扬动股份有限公司；配套发动机结构型式：直列水冷；配套发动机额定功率：73.5kW；配套发动机额定转速：2400r/min；整机外形尺寸(长×宽×高)：5820×1745×2920mm；工作行数（通道数）：2行；行距：670mm；工作幅宽：1325mm；最大通过高度：2920mm；最小离地间隙：260mm；作业速度：3-5km/h；作业小时生产率：0.2-0.35hm2/h；单位面积燃油消耗量：≤30kg/hm²；果穗升运器布置位置：中置；果穗升运器结构型式：链条刮板式；摘穗机构型式：摘穗板式；摘穗辊：4个；剥皮机构型式：胶辊式；剥皮辊数量：12个；割台型式：卧式；风扇数量：1个；风扇型式：叶片式；风扇直径：260mm；清选筛型式：往复式振动筛；卸粮方式：液压侧翻；秸秆粉碎还田机构型式：甩刀式；秸秆粉碎还田机构位置：前置；秸秆粉碎还田机构幅宽：1365mm；驾驶室型式：简易式；变速机构型式：机械式；驱动桥型式（前/后）：前机械式+后机械式；制动器型式（前/后）：前毂式+后盘式；轴距：2150mm；导向轮轮距：1240mm；驱动轮轮距：1290mm；导向轮轮胎规格：10-15；驱动轮轮胎规格：11.2-20。 | T201914140048 | 21300 | 2024-12-23 | 通用类 | 山西省
1303 | 收获机械 | 玉米收获机械 | 自走式玉米收获机 | 2行摘穗剥皮型自走式玉米收获机 | 襄垣县仁达机电设备有限公司 | 自走式玉米收获机 | 4YZX-2E | 收获行数:2行;工作幅宽:1.325m;形式:自走式(摘穗剥皮型):是 ; | 型号名称:4YZX-2E型自走式玉米收获机;结构型式:履带式、摘穗，剥皮、秸秆还田；配套发动机型号规格：4C6-100C31；配套发动机生产企业： 安徽全柴动力股份有限公司；配套发动机结构型式：直列水冷；配套发动机额定功率：74kW；配套发动机额定转速：2400r/min；整机外形尺寸(长×宽×高)：5530×1635×2640mm；工作行数（通道数）：2行；行距：670mm；工作幅宽：1325mm；最大通过高度：2640mm；最小离地间隙：225mm；作业速度：3-5km/h；作业小时生产率：0.2-0.35hm2/h；单位面积燃油消耗量：≤30kg/hm²；果穗升运器布置位置：中置；果穗升运器结构型式：链条刮板式；摘穗机构型式：摘穗板式；摘穗辊：4个；剥皮机构型式：胶辊式；剥皮辊数量：12个；割台型式：卧式；风扇数量：2个；风扇型式：叶片式；风扇直径：260+460mm；清选筛型式：往复式振动筛；卸粮方式：液压侧翻；秸秆粉碎还田机构型式：甩刀式；秸秆粉碎还田机构位置：前置；秸秆粉碎还田机构幅宽：1100mm；驾驶室型式：简易式；变速机构型式：机械式＋液压无极变速；驱动桥型式（前/后）：前机械式；制动器型式（前/后）：摩擦片式；履带节数：48节；履带宽度：280mm；履带轨距：1250mm。 | T201914140047 | 21300 | 2024-12-23 | 通用类 | 山西省
1304 | 收获机械 | 玉米收获机械 | 自走式玉米收获机 | 2行摘穗剥皮型自走式玉米收获机 | 襄垣县仁达机电设备有限公司 | 自走式玉米收获机 | 4YZX-2D | 收获行数:2行;工作幅宽:1.325m;形式:自走式(摘穗剥皮型):是 ; | 型号名称:4YZX-2D型自走式玉米收获机;结构型式:轮式、摘穗，剥皮、秸秆还田；配套发动机型号规格：YD4CZ80C1；配套发动机生产企业：扬动股份有限公司；配套发动机结构型式：直列水冷；配套发动机额定功率：58.8kW；配套发动机额定转速：2400r/min；整机外形尺寸(长×宽×高)：5100×1650×2570mm；工作行数（通道数）：2行；行距：670mm；工作幅宽：1325mm；最大通过高度：2570mm；最小离地间隙：200mm；作业速度：3-5km/h；作业小时生产率：0.2-0.3hm2/h；单位面积燃油消耗量：≤25kg/hm²；果穗升运器布置位置：中置；果穗升运器结构型式：链条刮板式；摘穗机构型式：摘穗板式；摘穗辊：4个；剥皮机构型式：胶辊式；剥皮辊数量：8个；割台型式：卧式；风扇数量：1个；风扇型式：叶片式；风扇直径：260mm；清选筛型式：往复式振动筛；卸粮方式：液压侧翻；秸秆粉碎还田机构型式：甩刀式；秸秆粉碎还田机构位置：前置；秸秆粉碎还田机构幅宽：1100mm；驾驶室型式：简易式；变速机构型式：机械式；驱动桥型式（前/后）：前机械式+后机械式；制动器型式（前/后）：前毂式；轴距：2000mm；导向轮轮距：1200mm；驱动轮轮距：1240mm；导向轮轮胎规格：6.00-12；驱动轮轮胎规格：7.50-16。 | T201914140049 | 21300 | 2024-12-23 | 通用类 | 山西省
1305 | 收获机械 | 玉米收获机械 | 自走式玉米收获机 | 2行摘穗剥皮型自走式玉米收获机 | 潍坊久瑞田农业装备有限公司 | 自走式玉米收获机 | 4YZP-2 | 收获行数:2行;工作幅宽:1.39m;形式:自走式(摘穗剥皮型):是 ; | 型号名称：4YZP-2型自走式玉米收获机；结构型式：轮式、摘穗、剥皮、粉碎还田；整机外形尺寸(长×宽×高)mm：5200×1890×2530；工作行数（行）：2；行距（mm）：680；工作幅宽（mm）：1390；最大通过高度（mm）：2400；作业速度（km/h）：2.0～4.0；摘穗机构型式：辊式；秸秆粉碎还田机构工作幅宽（mm）：1080；秸秆粉碎还田机构型式：辊刀式。 | 鄂2019432 | 21300 | 2024-11-15 | 通用类 | 山东省
1306 | 收获机械 | 玉米收获机械 | 自走式玉米收获机 | 2行摘穗剥皮型自走式玉米收获机 | 山东巨明机械有限公司 | 自走式玉米收获机 | 4YZLP-2A | 收获行数:2行;工作幅宽:1.4m;形式:自走式(摘穗剥皮型):是 ; | 工作行数（通道数）：2行；工作幅宽：1400mm；结构型式：履带式、摘穗、剥皮、秸秆还田；配套发动机额定功率：48kW；整机外形尺寸（长×宽×高）：5070×1750×2670mm；最大通过高度：2640mm；最小离地间隙：250mm；果穗升运器结构型式：刮板式；摘穗机构型式：辊式；剥皮机构型式：全胶辊；割台型式：卧式；变速机构型式：机械三挡+静液压无级变速；驾驶室型式：简易；履带节数：50节；履带宽度：280mm；履带轨距：1250mm。 | T201937370192 | 21300 | 2024-12-23 | 通用类 | 山东省
1307 | 收获机械 | 玉米收获机械 | 自走式玉米收获机 | 2行摘穗剥皮型自走式玉米收获机 | 山东巨明机械有限公司 | 自走式玉米收获机 | 4YZLP-2C | 收获行数:2行;工作幅宽:1.51m;形式:自走式(摘穗剥皮型):是 ; | 工作行数（通道数）：2行；工作幅宽：1510mm；结构型式：履带式、摘穗、剥皮、秸秆还田；配套发动机额定功率：48kW；整机外形尺寸（长×宽×高）：5310×1750×2680mm；最大通过高度：2640mm；最小离地间隙：250mm；果穗升运器结构型式：刮板式；摘穗机构型式：板式；剥皮机构型式：全胶辊；割台型式：卧式；变速机构型式：机械三挡+静液压无级变速；驾驶室型式：简易；履带节数：50节；履带宽度：280mm；履带轨距：1250mm。 | T201937370193 | 21300 | 2024-12-23 | 通用类 | 山东省
1308 | 收获机械 | 玉米收获机械 | 自走式玉米收获机 | 2行摘穗剥皮型自走式玉米收获机 | 德州春明农业机械有限公司 | 履带式玉米收获机 | 4YPU-2B | 收获行数:2行;工作幅宽:1.35m;形式:自走式(摘穗剥皮型):是 ; | 结构型式：履带式、摘穗、剥皮、秸秆还田；整机外形尺寸（长×宽×高）：6350×1700×2750mm；结构质量：3900kg；工作行数：2行；行距：600mm；工作幅宽：1350mm；果穗升运器结构型式：链条刮板式；摘穗机构型式：卧式摘穗板式；剥皮机构型式：胶辊+铁辊；割台型式：卧式；卸粮方式：液压侧翻式；秸秆粉碎还田机构型式：甩刀式；变速机构型式：机械式+静液压无级变速；驱动桥型式：前（静液压驱动），后（无）；制动器型式：前（内置式纸基摩擦制动器），后（无）；履带节距：90mm；履带节数：48节；履带宽度：280mm；履带轨距：1250mm。 | T201937370090 | 21300 | 2024-10-24 | 通用类 | 山东省
1309 | 收获机械 | 玉米收获机械 | 自走式玉米收获机 | 2行摘穗剥皮型自走式玉米收获机 | 德州春明农业机械有限公司 | 自走式玉米收获机 | 4YZP-2D | 收获行数:2行;工作幅宽:1.36m;形式:自走式(摘穗剥皮型):是 ; | 结构型式：轮式、摘穗、剥皮、秸秆还田；整机外形尺寸（长×宽×高）：6500×2100×3200mm；结构质量：3900kg；工作行数：2行；行距：630mm；工作幅宽：1360mm；果穗升运器结构型式：链条刮板式；摘穗机构型式：卧式螺旋摘穗辊式；剥皮机构型式：胶辊+铁辊；割台型式：卧式；卸粮方式：液压侧翻式；秸秆粉碎还田机构型式：锤爪式；变速机构型式：机械式（3×2＋1）；驱动桥型式：前（机械驱动），后（无）；制动器型式：前（鼓式），后（无）；导向轮轮胎规格：207/80-15；驱动轮轮胎规格：285/80-20。 | T201937370091 | 21300 | 2024-10-24 | 通用类 | 山东省
1310 | 收获机械 | 玉米收获机械 | 自走式玉米收获机 | 2行摘穗剥皮型自走式玉米收获机 | 德州春明农业机械有限公司 | 履带式玉米收获机 | 4YPU-2A | 收获行数:2行;工作幅宽:1.36m;形式:自走式(摘穗剥皮型):是 ; | 结构型式：履带式、摘穗、剥皮、秸秆还田；整机外形尺寸（长×宽×高）：5800×1700×2750mm；结构质量：3450kg；工作行数：2行；行距：630mm；工作幅宽：1360mm；果穗升运器结构型式：链条刮板式；摘穗机构型式：卧式螺旋摘穗辊式；剥皮机构型式：胶辊+铁辊；割台型式：卧式；卸粮方式：液压侧翻式；秸秆切碎还田机构型式：滚刀式；变速机构型式：机械式+静液压无级变速；驱动桥型式：前（静液压驱动），后（无）；制动器型式：前（内置式纸基摩擦制动器），后（无）；履带节距：90mm；履带节数：48节；履带宽度：280mm；履带轨距：1250mm。 | T201937370092 | 21300 | 2024-10-24 | 通用类 | 山东省
1311 | 收获机械 | 玉米收获机械 | 自走式玉米收获机 | 2行摘穗剥皮型自走式玉米收获机 | 道依茨法尔机械有限公司 | 自走式玉米收获机 | 4YZP-2Q | 收获行数:2行;工作幅宽:1.21m;形式:自走式(摘穗剥皮型):是 ; | 工作行数：2行割台；工作幅宽：1210mm 形式：自走式（摘穗剥皮型）外形尺寸:4550×1500×2270mm；最小离地间隙:235mm | 鄂2019454 | 21300 | 2024-12-29 | 通用类 | 山东省
1312 | 收获机械 | 玉米收获机械 | 自走式玉米收获机 | 2行摘穗剥皮型自走式玉米收获机 | 道依茨法尔机械有限公司 | 自走式玉米收获机 | 4YZP-2H | 收获行数:2行;工作幅宽:1.21m;形式:自走式(摘穗剥皮型):是 ; | 工作行数：2行割台；工作幅宽：1210mm 形式：自走式（摘穗剥皮型）外形尺寸:5400×1830×2900mm；最小离地间隙:200mm | 鄂2019453 | 21300 | 2024-12-29 | 通用类 | 山东省
1313 | 收获机械 | 玉米收获机械 | 自走式玉米收获机 | 2行摘穗剥皮型自走式玉米收获机 | 吉林顺昆电动车有限公司 | 自走履带式玉米联合收获机 | 4YZP-2A | 收获行数:2行;工作幅宽:1.45m;形式:自走式(摘穗剥皮型):是 ; | 工作行数：2行；结构型式：自走履带式；剥皮机构型式：双胶辊；工作幅宽：1.45m；秸秆处理机构型式：滚刀式；割幅：1130mm；发动机功率：74KW | T202022220056 | 21300 | 2025-03-19 | 通用类 | 吉林省
1314 | 收获机械 | 玉米收获机械 | 自走式玉米收获机 | 2行摘穗剥皮型自走式玉米收获机 | 吉林省启丰机械有限公司 | 自走式玉米收获机 | 4YZP-2A | 收获行数:2行;工作幅宽:1.22m;形式:自走式(摘穗剥皮型):是 ; | 外形尺寸（工作状态，长×宽×高)mm：5850×1820×2800； 结构质量（kg）：2880； 适应行距（cm）：570 | T202022220057 | 21300 | 2025-03-19 | 通用类 | 吉林省
1315 | 收获机械 | 玉米收获机械 | 自走式玉米收获机 | 2行摘穗剥皮型自走式玉米收获机 | 吉林省启丰机械有限公司 | 自走式玉米收获机 | 4YZP-2L | 收获行数:2行;工作幅宽:1.48m;形式:自走式(摘穗剥皮型):是 ; | 外形尺寸（工作状态，长×宽×高)mm：5500×1780×2700； 结构质量（kg）：2680； 适应行距（cm）：600； | T202022220058 | 21300 | 2025-03-19 | 通用类 | 吉林省
1316 | 收获机械 | 玉米收获机械 | 自走式玉米收获机 | 3行摘穗剥皮型自走式玉米收获机 | 山东瑞泽重工有限公司 | 自走式玉米收获机 | 4YZB-3 | 收获行数:3行;工作幅宽:1.86m;形式:自走式(摘穗剥皮型):是 ; | 收获行数：三行 工作幅宽：1860mm 工作行距：580mm 形式：自走式摘穗剥皮型 | 部20171553 | 37700 | 2021-12-31 | 通用类 | 山东省
1317 | 收获机械 | 玉米收获机械 | 自走式玉米收获机 | 3行摘穗剥皮型自走式玉米收获机 | 哈克（邯郸）农业机械装备制造有限公司 | 自走式玉米联合收获机 | 4YZB-3(2000) | 收获行数:3行;工作幅宽:2.0m;形式:自走式(摘穗剥皮型):是 ; | 型号名称：4YZB-3（2000）型自走式玉米联合收获机；工作行数（通道数）（行）：3；工作幅宽（mm）：2000；结构型式：轮式、摘穗、剥皮、秸秆还田；配套发动机型号规格：YC4A140-T301；配套发动机生产企业：广西玉柴机器股份有限公司；配套发动机结构型式：立式、直列、水冷、四冲程、增压中冷；配套发动机额定功率（kW）：103；配套发动机额定转速（r/min）:2300；整机外形尺寸（长×宽×高）（mm）：7300×2100×3360；行距（mm）：600；最大通过高度（mm）：3360；最小离地间隙（mm）：300；作业速度（km/h）：2～9；作业小时生产率（hm2/h）：0.2～0.47；单位面积燃油消耗量（kg/ hm2）：≤36；果穗升运器布置位置：中置；果穗升运器结构型式：刮板式；摘穗机构型式：摘穗板；摘穗辊/板数量（个）：6；剥皮机构型式：橡胶辊；剥皮辊数量（个）：16；割台型式：卧式；风扇数量（个）：1；风扇型式：叶片式；风扇直径（mm）：360；卸粮方式：侧翻式；秸秆粉碎还田机构型式：甩刀式；秸秆粉碎还田机构位置：中置；秸秆粉碎还田机构工作幅宽（mm）：1800；驾驶室型式：普通式；变速机构型式：机械式（3+1）；驱动桥型式（前/后）：前桥驱动；制动器型式（前/后）：盘式/鼓式；轴距（mm）：2700；导向轮轮距（mm）：1600；驱动轮轮距（mm）：1700；导向轮轮胎规格：10.0/75-15.3；驱动轮轮胎规格：13.6-24； | T201900120336 | 37700 | 2024-12-30 | 通用类 | 河北省
1318 | 收获机械 | 玉米收获机械 | 自走式玉米收获机 | 3行摘穗剥皮型自走式玉米收获机 | 哈克（邯郸）农业机械装备制造有限公司 | 自走式玉米联合收获机 | 4YZB-3A | 收获行数:3行;工作幅宽:2.0m;形式:自走式(摘穗剥皮型):是 ; | 型号名称：4YZB-3A型自走式玉米联合收获机；工作行数（通道数）（行）：3；工作幅宽（mm）：2000；结构型式：轮式、摘穗、剥皮、秸秆还田；配套发动机型号规格：YC4A140-T301；配套发动机生产企业：广西玉柴机器股份有限公司；配套发动机结构型式：立式、直列、水冷、四冲程、增压中冷；配套发动机额定功率（kW）：103；配套发动机额定转速（r/min）：2300；整机外形尺寸（长×宽×高）（mm）：6400×2100×3200；行距（mm）：570；最大通过高度（mm）：3200；最小离地间隙（mm）：300；作业速度（km/h）：2～9；作业小时生产率（hm2/h）：0.2～0.47；单位面积燃油消耗量（kg/ hm2）：≤36；果穗升运器布置位置：中置；果穗升运器结构型式：刮板式；摘穗机构型式：摘穗辊；摘穗辊/板数量（个）：6；剥皮机构型式：橡胶辊；剥皮辊数量（个）：16；割台型式：卧式；卸粮方式：侧翻式；秸秆粉碎还田机构型式：甩刀式；秸秆粉碎还田机构位置：中置；秸秆粉碎还田机构工作幅宽（mm）：1800；驾驶室型式：普通式；变速机构型式：机械式（3+1）；驱动桥型式（前/后）：前桥驱动；制动器型式（前/后）：盘式/鼓式；轴距（mm）：2620；导向轮轮距（mm）：1600；驱动轮轮距（mm）：1600；导向轮轮胎规格：10-15；驱动轮轮胎规格：12.4-24； | T201900120334 | 37700 | 2024-12-30 | 通用类 | 河北省
1319 | 收获机械 | 玉米收获机械 | 自走式玉米收获机 | 3行摘穗剥皮型自走式玉米收获机 | 莱州市双联农业机械有限公司 | 自走式玉米收获机 | 4YZP-3C | 收获行数:3行;工作幅宽:1.81m;形式:自走式(摘穗剥皮型):是 ; | 结构形式：自走式（摘穗剥皮型），工作行数：3行，工作幅宽：18010mm，行距：580mm，整机外形尺寸：6580*2360*3110mm，轴距：2570mm，导向轮轮距：1690mm，驱动轮轮距：1860mm，导向轮轮胎规格：10-15，驱动轮轮胎规格：11.2-20 | T202000220043 | 37700 | 2025-03-31 | 通用类 | 山东省
1320 | 收获机械 | 玉米收获机械 | 自走式玉米收获机 | 3行摘穗剥皮型自走式玉米收获机 | 雷沃重工股份有限公司 | 自走式玉米收获机 | 4YZ-3H2 | 收获行数:3行;工作幅宽:1.86m;形式:自走式(摘穗剥皮型):是 ; | 结构型式：自走式（摘穗剥皮型）；收获行数：3行；工作幅宽：1860mm | T202000370068 | 37700 | 2025-03-31 | 通用类 | 山东省
1321 | 收获机械 | 玉米收获机械 | 自走式玉米收获机 | 3行摘穗剥皮型自走式玉米收获机 | 山东金大丰机械有限公司 | 自走式玉米收获机 | 4YZP-3G | 收获行数:3行;工作幅宽:1.9m;形式:自走式(摘穗剥皮型):是 ; | 结构型式：轮式、摘穗、剥皮、秸秆还田；整机外形尺寸(长×宽×高)mm：6460×2330×3500；工作行数：3行；行距（mm）：600； 工作幅宽（mm）：1900；变速机构型式：机械式；轴距（mm）：2647；导向轮轮距（mm）：1450；驱动轮轮距（mm）：1620；导向轮轮胎规格：10—15；驱动轮轮胎规格：13.6-24； | 鄂2019425 | 37700 | 2024-11-15 | 通用类 | 山东省
1322 | 收获机械 | 玉米收获机械 | 自走式玉米收获机 | 3行摘穗剥皮型自走式玉米收获机 | 山东国丰机械有限公司 | 自走式玉米收获机 | 4YZP-3L | 收获行数:3行;工作幅宽:1.83m;形式:自走式(摘穗剥皮型):是 ; | 结构型式：履带式、 摘穗、 剥皮；整机外形尺寸(长×宽×高)：6430×2510×3380mm；工作行数（通道数）：3行；行距：630mm；工作幅宽：1830mm；最大通过高度：3380mm；最小离地间隙：295mm；作业速度：1.0-3.0km/h；作业小时生产率：0.2-0.4hm2/h；单位面积燃油消耗量：≤40kg/hm2；果穗升运器布置位置：左置；果穗升运器结构型式：刮板式；摘穗机构型式：拉茎板式； 摘穗辊/板数量：6个；剥皮机构型式：胶辊；剥皮辊数量：16个；割台型式：卧式；卸粮方式：液压翻转；驾驶室型式：简易式；变速机构型式：液压无极变速；驱动桥型式（前/后）：机械式；制动器型式（前/后）：摩擦片式；履带节数：55节；履带宽度：450mm；履带轨距：1120mm； | 鄂2019390 | 37700 | 2024-09-27 | 通用类 | 山东省
1323 | 收获机械 | 玉米收获机械 | 自走式玉米收获机 | 3行摘穗剥皮型自走式玉米收获机 | 山东国丰机械有限公司 | 自走式玉米收获机 | 4YZP-3 | 收获行数:3行;工作幅宽:2.14m;形式:自走式(摘穗剥皮型):是 ; | 结构型式：轮式、摘穗、剥皮 、秸秆还田；整机外形尺寸(长×宽×高)：7030×2475×3280mm；工作行数（通道数）：3行；行距：570mm；工作幅宽：2140mm；最大通过高度：3280mm；最小离地间隙：250mm；作业速度：1.7-5.0km/h；作业小时生产率：0.2-0.8hm2/h；单位面积燃油消耗量： ≤45kg/hm2；果穗升运器布置位置：中置；果穗升运器结构型式：刮板式；摘穗机构型式：摘穗辊式； 摘穗辊/板数量：8个；剥皮机构型式：胶辊；剥皮辊数量：16个；割台型式：卧式；卸粮方式：液压翻转；秸秆粉碎还田机构型式：前切中还；秸秆粉碎还田机构位置：中置；秸秆粉碎还田机构工作幅宽： 1800mm；驾驶室型式：普通式；变速机构型式：（3+1）组成式；驱动桥型式（前/后）：中央传动+轮边减速；制动器型式（前/后）：碟式/鼓式；轴距：2930mm；导向轮轮距：1600mm；驱动轮轮距：1600mm；导向轮轮胎规格：207/80-15；驱动轮轮胎规格：13.6-24； | 鄂2019391 | 37700 | 2024-09-27 | 通用类 | 山东省
1324 | 收获机械 | 玉米收获机械 | 自走式玉米收获机 | 3行摘穗剥皮型自走式玉米收获机 | 吉林牧神机械有限责任公司 | 自走式玉米收获机 | 4YZB-3S | 收获行数:3行;工作幅宽:1.96m;形式:自走式(摘穗剥皮型):是 ; | 结构型式（自走式）：摘穗剥皮型；外形尺寸：7620×2350×3450mm，工作行数：3行，行距：600mm，工作幅宽：1960mm，果穗升运器位置：中置；果穗升运器结构形式：刮板式；摘穗机构型式：圆柱六棱式+摘穗板；剥皮机型式：铸铁直辊+橡胶直辊；剥皮辊数量：16个；秸秆处理机构型式：甩刀式；工作幅宽：1800mm；位置：中置；变速机构型式：机械变速+无级变速；驱动桥型式：机械齿轮式（四轮驱动）；制动器型式：盘式制动钳（前）；轮胎规格：10/75-15.3（导向轮）/13.6-24（驱动轮）。 | T201900220516 | 37700 | 2024-12-30 | 通用类 | 吉林省
1325 | 收获机械 | 玉米收获机械 | 自走式玉米收获机 | 3行摘穗剥皮型自走式玉米收获机 | 吉林牧神机械有限责任公司 | 自走式玉米收获机 | 4YZB-3 | 收获行数:3行;工作幅宽:1.96m;形式:自走式(摘穗剥皮型):是 ; | 结构型式（自走式）：摘穗剥皮型；外形尺寸：7620×2350×3450mm，工作行数：3行，行距：600mm，工作幅宽：1960mm，果穗升运器位置：中置；果穗升运器结构形式：刮板式；摘穗机构型式：圆柱六棱式+摘穗板；剥皮机型式：铸铁直辊+橡胶直辊；剥皮辊数量：16个；秸秆处理机构型式：甩刀式；工作幅宽：1800mm；位置：中置；变速机构型式：机械变速+无级变速；驱动桥型式：机械齿轮式（两轮驱动）；制动器型式：盘式制动钳（前）；轮胎规格：10/75-15.3（导向轮）/13.6-24（驱动轮）。 | T201900220516 | 37700 | 2024-12-30 | 通用类 | 吉林省
1326 | 收获机械 | 玉米收获机械 | 自走式玉米收获机 | 3行摘穗剥皮型自走式玉米收获机 | 山东江华机械制造有限公司 | 自走式玉米收获机 | 4YZP-3 | 收获行数:3行;工作幅宽:1.86m;形式:自走式(摘穗剥皮型):是 ; | 结构型式:摘穗剥皮型；外形尺寸（工作状态，长×宽×高)mm：6015x2200x2760；结构质量（kg）：4460；工作行数：3；工作幅宽（mm）：1860；适应行距范围mm：600；果穗升运器布置位置：右置；果穗升运器结构型式：刮板式；摘穗机构型式：板式；剥皮机型式：全胶辊；剥皮辊数量（对）：7；割刀型式 ：/；脱粒滚筒型式：/；清选筛型式：/；凹板筛型式：/；秸秆处理机构型式：/；工作幅宽：/；位置/。驱动方式：四驱；制动器型式：前：盘式；后：无；驱动桥型式：机械驱动；轮胎规格 ：导向轮：7.5-16/驱动轮：9.5-20； | 鄂2020046 | 37700 | 2025-05-13 | 通用类 | 山东省
1327 | 收获机械 | 玉米收获机械 | 自走式玉米收获机 | 3行摘穗剥皮型自走式玉米收获机 | 山东巨明机械有限公司 | 自走式玉米收获机 | 4YZLP-3 | 收获行数:3行;工作幅宽:1.84m;形式:自走式(摘穗剥皮型):是 ; | 工作行数（通道数）：3行；工作幅宽：1840mm；结构型式：履带式+摘穗+剥皮+秸秆还田；配套发动机额定功率：66.2kW；整机外形尺寸（长×宽×高）：5670×1920×2750mm；最大通过高度：2750mm；最小离地间隙：250mm；果穗升运器结构型式：刮板式；摘穗机构型式：板式；剥皮机构型式：全胶辊；割台型式：卧式；变速机构型式：静液压无级变速；驾驶室型式：普通；履带节数：52节；履带宽度：390mm；履带轨距：1375mm。 | T201900210482 | 37700 | 2024-12-30 | 通用类 | 山东省
1328 | 收获机械 | 玉米收获机械 | 自走式玉米收获机 | 3行摘穗剥皮型自走式玉米收获机 | 山东巨明机械有限公司 | 自走式玉米收获机 | 4YZP-3D | 收获行数:3行;工作幅宽:1.9m;形式:自走式(摘穗剥皮型):是 ; | 工作行数：3行；工作幅宽：1900mm；结构型式：轮式摘穗剥皮秸秆还田型；配套发动机额定功率：147kW；整机外形尺寸（长×宽×高）：6600×2230×3400mm；最大通过高度：3400mm；最小离地间隙：270mm；轴距：2920mm；果穗升运器结构型式：刮板式；摘穗机构型式：辊式；剥皮机构型式：全胶辊；割台型式：卧式；变速机构型式：机械（3+1）+无级变速；驾驶室型式：普通式。 | T201900030307 | 37700 | 2024-12-30 | 通用类 | 山东省
1329 | 收获机械 | 玉米收获机械 | 自走式玉米收获机 | 3行摘穗剥皮型自走式玉米收获机 | 山东巨明机械有限公司 | 自走式玉米收获机 | 4YZP-3S | 收获行数:3行;工作幅宽:1.855m;形式:自走式(摘穗剥皮型):是 ; | 工作行数（通道数）：3行；工作幅宽：1855mm；结构型式：轮式 摘穗 剥皮 秸秆还田；配套发动机额定功率：88kW；整机外形尺寸（长×宽×高）：6740×2240×3090mm；最大通过高度：3150mm；最小离地间隙：280mm；轴距：2800mm；果穗升运器结构型式：刮板式；摘穗机构型式：板式；剥皮机构型式：全橡辊；割台型式：卧式；变速机构型式：机械（3+1）+无级变速；驾驶室型式：普通。 | T201900210483 | 37700 | 2024-12-30 | 通用类 | 山东省
1330 | 收获机械 | 玉米收获机械 | 自走式玉米收获机 | 3行摘穗剥皮型自走式玉米收获机 | 山东巨明机械有限公司 | 自走式玉米收获机 | 4YZP-3E | 收获行数:3行;工作幅宽:1.95m;形式:自走式(摘穗剥皮型):是 ; | 工作行数（通道数）：3行；工作幅宽：1950mm；结构型式：轮式摘穗剥皮；配套发动机额定功率：74kW；整机外形尺寸（长×宽×高）：6100×2300×2850mm；最大通过高度：2700mm；最小离地间隙：250mm；轴距：2320mm；果穗升运器结构型式：刮板式；摘穗机构型式：板式；剥皮机构型式：全胶辊；割台型式：卧式；变速机构型式：（4+1）×2机械式；驾驶室型式：普通式。 | T202000370069 | 37700 | 2025-03-31 | 通用类 | 山东省
1331 | 收获机械 | 玉米收获机械 | 自走式玉米收获机 | 3行摘穗剥皮型自走式玉米收获机 | 山东巨明机械有限公司 | 自走式玉米收获机 | 4YZLP-3A | 收获行数:3行;工作幅宽:1.84m;形式:自走式(摘穗剥皮型):是 ; | 工作行数（通道数）：3行；工作幅宽：1840mm；结构型式：履带式、摘穗、剥皮、秸秆还田；配套发动机额定功率：103kW；整机外形尺寸（长×宽×高）：5670×1920×2750mm；最大通过高度：1480mm；最小离地间隙：250mm；果穗升运器结构型式：刮板式；摘穗机构型式：板式；剥皮机构型式：全胶辊；割台型式：卧式；变速机构型式：静液压无级变速；驾驶室型式：普通式；履带节数：52节；履带宽度：390mm；履带轨距：1375mm。 | 鄂2019522 | 37700 | 2024-12-29 | 通用类 | 山东省
1332 | 收获机械 | 玉米收获机械 | 自走式玉米收获机 | 3行摘穗剥皮型自走式玉米收获机 | 山东巨明机械有限公司 | 自走式玉米收获机 | 4YZP-3F | 收获行数:3行;工作幅宽:1.88m;形式:自走式(摘穗剥皮型):是 ; | 工作行数（通道数）：3行；工作幅宽：1880mm；结构型式：轮式、摘穗、剥皮、秸秆还田；配套发动机额定功率：110kW；整机外形尺寸（长×宽×高）：6860×2240×3090mm；最大通过高度：1680mm；最小离地间隙：280mm；轴距：2800mm；果穗升运器结构型式：刮板式；摘穗机构型式：板式；剥皮机构型式：全胶辊；割台型式：卧式；变速机构型式：机械式（3+1）+无级变速；驾驶室型式：普通式。 | 鄂2019520 | 37700 | 2024-12-29 | 通用类 | 山东省
1333 | 收获机械 | 玉米收获机械 | 自走式玉米收获机 | 3行摘穗剥皮型自走式玉米收获机 | 山东巨明机械有限公司 | 自走式玉米收获机 | 4YZP-3H | 收获行数:3行;工作幅宽:1.92m;形式:自走式(摘穗剥皮型):是 ; | 工作行数（通道数）：3行；工作幅宽：1920mm；结构型式：轮式、摘穗、剥皮、秸秆还田；配套发动机额定功率：118kW；整机外形尺寸（长×宽×高）：6020×2450×2800mm；最大通过高度：1680mm；最小离地间隙：250mm；轴距：2400mm；果穗升运器结构型式：刮板式；摘穗机构型式：板式；剥皮机构型式：全胶辊；割台型式：卧式；变速机构型式：（4+1）×2机械式；驾驶室型式：普通式。 | 鄂2019521 | 37700 | 2024-12-29 | 通用类 | 山东省
1334 | 收获机械 | 玉米收获机械 | 自走式玉米收获机 | 3行摘穗剥皮型自走式玉米收获机 | 科乐收农业机械（山东）有限责任公司 | 自走式玉米收获机 | 4YZP-3X | 收获行数:3行;工作幅宽:2.02m;形式:自走式(摘穗剥皮型):是 ; | 结构型式：轮式自走式+前切段中置还田+剥皮；外形尺寸 (长×宽×高)：6800×2330×3500mm；工作行数：3行；行距：580mm；工作幅宽：2020mm；作业速度：2.88～4.54km/h；作业小时生产率：0.34～0.68hm2/h；摘穗机构型式：辊式；剥皮辊型式：橡胶辊；变速机构型式：机械式+无级变速；驱动桥型式（前/后）：机械驱动；制动器型式（前/后）：液压盘式+鼓式；秸秆粉碎还田机构型式：滚刀式+甩刀式 | T201900120347 | 37700 | 2024-12-30 | 通用类 | 山东省
1335 | 收获机械 | 玉米收获机械 | 自走式玉米收获机 | 3行摘穗剥皮型自走式玉米收获机 | 洛阳中收机械装备有限公司 | 自走式玉米收获机 | 4YZ-3D2 | 收获行数:3行;工作幅宽:1.75m;形式:自走式(摘穗剥皮型):是 ; | 结构型式（自走式）:摘穗剥皮型；工作状态外形尺寸长×宽×高（mm）：6700×2360×3355；结构质量（kg）：6400；工作行数：3；适应行距范围（mm）：580、550；果穗升运器布置位置：中置；果穗升运器结构型式：刮板式；摘穗机构型式：摘穗辊式；剥皮机型式：旋转对辊式；剥皮辊数量（个）：16；秸秆粉碎还田机构型式：甩刀式；工作幅宽（mm）：1700；位置:中置；驱动方式：4x2；制动器型式：前钳盘式后鼓式；驱动桥型式：机械驱动；轮胎规格 ：导向轮轮胎规格10.0-15；驱动轮13.6-24。 | T202000410089 | 37700 | 2025-03-31 | 通用类 | 河南省
1336 | 收获机械 | 玉米收获机械 | 自走式玉米收获机 | 3行摘穗剥皮型自走式玉米收获机 | 襄垣县仁达机电设备有限公司 | 自走式玉米收获机 | 4YZ-3A | 收获行数:3行;工作幅宽:1.96m;形式:自走式(摘穗剥皮型):是 ; | 型号名称:4YZ-3A型自走式玉米收获机;结构型式:轮式、摘穗，剥皮、秸秆还田；配套发动机型号规格：WP4.1NG175E301；配套发动机生产企业：潍柴动力股份有限公司；配套发动机结构型式：直列水冷；配套发动机额定功率：129kW；配套发动机额定转速：2200r/min；整机外形尺寸(长×宽×高)：6600×2320×3250mm；工作行数（通道数）：3行；行距：620mm；工作幅宽：1960mm；最大通过高度：3250mm；最小离地间隙：320mm；作业速度：3-5km/h；作业小时生产率：0.3-0.4hm2/h；单位面积燃油消耗量：≤40kg/hm²；果穗升运器布置位置：中置；果穗升运器结构型式：链条刮板式；摘穗机构型式：摘穗板式；摘穗辊：6个；剥皮机构型式：胶辊式；剥皮辊数量：16个；割台型式：卧式；风扇数量：1个；风扇型式：叶片式；风扇直径：220mm；清选筛型式：往复式振动筛；卸粮方式：液压侧翻；秸秆粉碎还田机构型式：前甩刀式+中甩刀式；秸秆粉碎还田机构位置：前置+中置；秸秆粉碎还田机构幅宽：前1680mm+中间1700mm；驾驶室型式：普通式；变速机构型式：机械式；驱动桥型式（前/后）：前机械式；制动器型式（前/后）：前盘式+后毂式；轴距：2650mm；导向轮轮距：1570mm；驱动轮轮距：1635mm；导向轮轮胎规格：10-15；驱动轮轮胎规格：13.6-24。 | T201914140045 | 37700 | 2024-12-23 | 通用类 | 山西省
1337 | 收获机械 | 玉米收获机械 | 自走式玉米收获机 | 3行摘穗剥皮型自走式玉米收获机 | 沧州田霸农机有限公司 | 自走式玉米收获机 | 4YZB-3A1 | 收获行数:3行;工作幅宽:1.7m;形式:自走式(摘穗剥皮型):是 ; | 收获行数：3行，工作幅宽：1700mm，结构型式：轮式、摘穗、剥皮、秸秆还田，功率：74.5KW，外形尺寸(mm)：6000×2060×2970，行距：550mm，最小离地间隙：285mm，割台型式：卧式，变速机构型式：机械式，轴距：2460mm，导向轮轮距：1340mm，驱动轮轮距：1460mm，导向轮轮胎规格：10-15，驱动轮轮胎规格：12.5/80-20 | T201900130008 | 37700 | 2024-10-22 | 通用类 | 河北省
1338 | 收获机械 | 玉米收获机械 | 自走式玉米收获机 | 3行摘穗剥皮型自走式玉米收获机 | 沧州田霸农机有限公司 | 自走式玉米收获机 | 4YZB-3B1 | 收获行数:3行;工作幅宽:1.7m;形式:自走式(摘穗剥皮型):是 ; | 收获行数：3行，工作幅宽：1700mm，结构型式：轮式、摘穗、剥皮、秸秆还田，功率：88.2KW，外形尺寸(mm)：6500×2250×3200，行距：550mm，最小离地间隙：290mm，割台型式：卧式，变速机构型式：机械式，轴距：2460mm，导向轮轮距：1340mm，驱动轮轮距：1460mm，导向轮轮胎规格：10-15，驱动轮轮胎规格：11.2-24 | T201900130007 | 37700 | 2024-10-22 | 通用类 | 河北省
1339 | 收获机械 | 玉米收获机械 | 自走式玉米收获机 | 3行摘穗剥皮型自走式玉米收获机 | 沧州田霸农机有限公司 | 自走式玉米收获机 | 4YZB-3D | 收获行数:3行;工作幅宽:1.7m;形式:自走式(摘穗剥皮型):是 ; | 收获行数：3行，工作幅宽：1700mm，结构型式：轮式、摘穗、剥皮、秸秆还田，功率：103KW，外形尺寸(mm)：6700×2250×3200，行距：550mm，最小离地间隙：290mm，割台型式：卧式，变速机构型式：机械式，轴距：2460mm，导向轮轮距：1500mm，驱动轮轮距：1600mm，导向轮轮胎规格：10-15，驱动轮轮胎规格：13.6-24 | T201900130370 | 37700 | 2024-12-30 | 通用类 | 河北省
1340 | 收获机械 | 玉米收获机械 | 自走式玉米收获机 | 3行摘穗剥皮型自走式玉米收获机 | 河北春柳机械有限公司 | 履带式玉米收获机 | 4YZP-3L | 收获行数:3行;工作幅宽:1.76（1.61）m;形式:自走式(摘穗剥皮型):是 ; | 结构型式:履带式摘穗剥皮型；外形尺寸（工作状态，长×宽×高)mm：5710×1910×2800（选配5710×1680×2800）；结构质量（kg）：3660；工作行数：3行；适应行距范围cm：56（选配47）；果穗升运器布置位置：中置；果穗升运器结构型式：链耙式；摘穗机构型式：拉茎辊摘穗板式；剥皮机型式：双胶辊；剥皮机数量（对）：6；秸秆处理机构型式：甩刀式；工作幅宽：1445mm；位置:前置。驱动方式：前驱；制动器型式：湿摩擦片式（前）；驱动桥型式：机械式； | T201900130025 | 37700 | 2024-10-22 | 通用类 | 河北省
1341 | 收获机械 | 玉米收获机械 | 自走式玉米收获机 | 3行摘穗剥皮型自走式玉米收获机 | 河北英虎农业机械制造有限公司 | 自走式玉米收获机 | 4YZB-3D | 收获行数:3行;工作幅宽:1.85m;形式:自走式(摘穗剥皮型):是 ; | 整机外形尺寸(长x宽x高)mm：6770x2300x3500 配套动力：118kW (选配动力：129kW) 工作行数： 3行 工作幅宽：1.85m | T201900130394 | 37700 | 2024-12-30 | 通用类 | 河北省
1342 | 收获机械 | 玉米收获机械 | 自走式玉米收获机 | 3行摘穗剥皮型自走式玉米收获机 | 德州春明农业机械有限公司 | 履带式玉米收获机 | 4YPU-3A | 收获行数:3行;工作幅宽:1.65m;形式:自走式(摘穗剥皮型):是 ; | 结构型式：履带式、摘穗、剥皮、秸秆还田；整机外形尺寸（长×宽×高）：6600×1860×2850mm；结构质量：4900kg；工作行数：3行；行距：500mm；工作幅宽：1650mm；果穗升运器结构型式：链条刮板式；摘穗机构型式：卧式摘穗板式；剥皮机构型式：胶辊+铁辊；割台型式：卧式；卸粮方式：液压侧翻式；秸秆切碎还田机构型式：甩刀式；变速机构型式：机械3档+静液压无级变速；驱动桥型式：静液压式（HST）；制动器型式：内置式纸基摩擦制动器；履带节距：90mm；履带节数：54节；履带宽度：280mm；履带轨距：1300mm。 | T202000060110 | 37700 | 2025-07-05 | 通用类 | 山东省
1343 | 收获机械 | 玉米收获机械 | 自走式玉米收获机 | 3行摘穗剥皮型自走式玉米收获机 | 德州春明农业机械有限公司 | 履带式玉米收获机 | 4YPU-3B | 收获行数:3行;工作幅宽:1.86m;形式:自走式(摘穗剥皮型):是 ; | 结构型式：履带式、摘穗、剥皮、秸秆还田；整机外形尺寸（长×宽×高）：6550×2250×2850mm；结构质量：5000kg；工作行数：3行；行距：600mm；工作幅宽：1860mm；果穗升运器结构型式：链条刮板式；摘穗机构型式：卧式摘穗板式；剥皮机构型式：全橡胶辊；割台型式：卧式；卸粮方式：液压侧翻式；秸秆切碎还田机构型式：甩刀式；变速机构型式：机械3档+无级变速；驱动桥型式：静液压式；制动器型式：纸基摩擦制动器；履带节距：90mm；履带节数：54节；履带宽度：280mm；履带轨距：1300mm。 | 黑垦鉴2019223 | 37700 | 2024-12-31 | 通用类 | 山东省
1344 | 收获机械 | 玉米收获机械 | 自走式玉米收获机 | 3行摘穗剥皮型自走式玉米收获机 | 德州春明农业机械有限公司 | 自走式玉米收获机 | 4YZP-3C | 收获行数:3行;工作幅宽:1.8m;形式:自走式(摘穗剥皮型):是 ; | 结构型式：轮式、摘穗、剥皮、秸秆还田；整机外形尺寸（长×宽×高）：6500×2500×3100mm；结构质量：5350kg；工作行数：3行；行距：580mm；工作幅宽：1800mm；果穗升运器结构型式：链条刮板式；摘穗机构型式：卧式摘穗板式；剥皮机构型式：全橡胶辊；割台型式：卧式；卸粮方式：液压侧翻式；秸秆粉碎还田机构型式：甩刀式；变速机构型式：机械式（3＋1）＋无级变速；驱动桥型式：机械式4×4驱动；制动器型式：钳盘式；导向轮轮胎规格：10-15；驱动轮轮胎规格：11.2-20。 | 黑垦鉴2019222 | 37700 | 2024-12-31 | 通用类 | 山东省
1345 | 收获机械 | 玉米收获机械 | 自走式玉米收获机 | 3行摘穗剥皮型自走式玉米收获机 | 道依茨法尔机械有限公司 | 自走式玉米收获机 | 4YZP-3H | 收获行数:3行;工作幅宽:1.85m;形式:自走式(摘穗剥皮型):是 ; | 工作行数：3行割台；工作幅宽：1850mm 形式：自走式（摘穗剥皮型）外形尺寸:6100×2150×3040mm；最小离地间隙:240mm | 鄂2019455 | 37700 | 2024-12-29 | 通用类 | 山东省
1346 | 收获机械 | 玉米收获机械 | 自走式玉米收获机 | 3行摘穗剥皮型自走式玉米收获机 | 长春继鑫农业装备有限公司 | 自走履带式玉米收获机 | 4YZL-3F | 收获行数:3行;工作幅宽:1.8m;形式:自走式(摘穗剥皮型):是 ; | 型号名称：4YZL-3F自走履带式玉米收获机；结构型式：履带式、摘穗、剥皮、秸秆还田；配套发动机型号规格：4G33TC；配套发动机生产企业：常柴股份有限公司；配套发动机结构型式：直列式L4柴油机；配套发动机额定功率：74.5kW；配套发动机额定转速：2400r/min；整机外形尺寸（长X宽X高）：5850mmX2150mmX2500mm；工作行数：3行；行距：600mm；工作幅宽：1800mm；最小离地间隙：290mm；作业速度：1.7-5km/h；作业小时生产率：0.28—0.52h㎡/h；单位面积燃油消耗量：≤45kg/h㎡；果穗升运器布置位置：右置；果穗升运器结构型式：刮板式；摘穗机型式：摘穗板式；摘穗辊/板数量：6个；剥皮机构型式：螺旋橡胶辊式；剥皮辊数量：12个；割台型式：卧式；风扇数量：1个；风扇型式：离心式；风扇直径：550mm；卸粮方式：液压左侧卸粮；秸秆粉碎还田机构型式：滚刀式；秸秆粉碎还田机构位置：割台后下方；秸秆粉碎还田机构工作幅宽：1500mm；驾驶室型式：普通式；变速机构型式：机械式；履带节数：56节；履带节距：90mm；履带宽度：350mm；履带轨距：1500mm。 | T201900220534 | 37700 | 2024-12-30 | 通用类 | 吉林省
1347 | 收获机械 | 玉米收获机械 | 自走式玉米收获机 | 3行摘穗剥皮型自走式玉米收获机 | 山东新农发机械有限公司 | 自走式玉米收获机 | 4YZP-3H | 收获行数:3行;工作幅宽:1.81m;形式:自走式(摘穗剥皮型):是 ; | 型号名称：4YZP-3H型自走式玉米收获机；结构型式：轮式、摘穗、剥皮、秸秆还田；配套发动机额定功率（KW）：118；额定转速（r/min）：2300；整机外形尺寸（长*宽*高）mm：6360*2100*3365；工作行数（行）：3；行距（mm）：550；工作幅宽（mm）：1810；最小离地间隙（mm）：310；轴距（mm）：2650；轮距（导向轮/驱动轮）mm：1440/1625；轮胎规格（导向轮/驱动轮）：10-15 /13.6-24 | GZNJ/TJ 2019-299 | 37700 | 2024-09-29 | 通用类 | 山东省
1348 | 收获机械 | 玉米收获机械 | 自走式玉米收获机 | 4行摘穗剥皮型自走式玉米收获机 | 江苏沃得农业机械股份有限公司（原：江苏沃得农业机械有限公司） | 自走式玉米联合收获机 | 4YZ-4B | 收获行数:4行;工作幅宽:2.34m;形式:自走式(摘穗剥皮型):是 ; | 工作行数（行）：4；工作幅宽（mm）：2340；结构型式（自走式）：轮式、摘穗、剥皮、秸秆还田；配套发动机：玉柴 YC6J200-T300、潍柴WP6G200E330（国Ⅲ排放标准）；配套动力：147kW；额定转速：2200r/min；外形尺寸(长×宽×高）（mm）：6930×2560×3340；最小离地间隙（mm）：400；割台型式：卧式；变速箱类型：液压无级变速+机械变速箱；轴距（mm）：2950；轮距导向轮/驱动轮（mm）：1600/1750；轮胎规格导向轮、驱动轮：10/75-15.3、15.5/80-24。 | T201932320067 | 56200 | 2024-12-01 | 通用类 | 江苏省
1349 | 收获机械 | 玉米收获机械 | 自走式玉米收获机 | 4行摘穗剥皮型自走式玉米收获机 | 山东国丰机械有限公司 | 自走式玉米收获机 | 4YZP-4 | 收获行数:4行;工作幅宽:2.42m;形式:自走式(摘穗剥皮型):是 ; | 结构型式：轮式、摘穗、剥皮 、秸秆还田；整机外形尺寸(长×宽×高)：7940×2640×3720mm；工作行数（通道数）：4行；行距：540mm；工作幅宽：2420mm；最大通过高度：3720mm；最小离地间隙：300mm；作业速度：1.7-5.0km/h；作业小时生产率：0.2-0.8hm2/h；单位面积燃油消耗量：≤50kg/hm2；果穗升运器布置位置：中置；果穗升运器结构型式：刮板式；摘穗机构型式：拉茎板式； 摘穗辊/板数量：8个；剥皮机构型式：胶辊；剥皮辊数量：20个；割台型式：卧式；卸粮方式：液压翻转；秸秆粉碎还田机构型式：甩刀；秸秆粉碎还田机构位置：中置；秸秆粉碎还田机构工作幅宽：2100mm；驾驶室型式：普通式；变速机构型式：（3+1）组成式；驱动桥型式（前/后）：中央传动+轮边减速；制动器型式（前/后）：碟式/鼓式；轴距：3000mm；导向轮轮距：1700mm；驱动轮轮距：1780mm；导向轮轮胎规格：10.0/75-15.3；驱动轮轮胎规格：15-24； | 鄂2019392 | 56200 | 2024-09-27 | 通用类 | 山东省
1350 | 收获机械 | 玉米收获机械 | 自走式玉米收获机 | 4行摘穗剥皮型自走式玉米收获机 | 中联重机股份有限公司 | 自走式玉米联合收获机 | 4YZ-4E1A | 收获行数:4行;工作幅宽:2.4m;形式:自走式(摘穗剥皮型):是 ; | 结构型式：自走式（摘穗剥皮型）、粉碎还田；工作行数：4行；工作幅宽（mm）：2400； | 2019TJ346 | 56200 | 2023-12-31 | 通用类 | 安徽省
1351 | 收获机械 | 玉米收获机械 | 自走式玉米收获机 | 4行摘穗剥皮型自走式玉米收获机 | 中联重机股份有限公司 | 自走式玉米联合收获机 | 4YZ-4CM2A | 收获行数:4行;工作幅宽:2.23m;形式:自走式(摘穗剥皮型):是 ; | 结构型式：自走式（摘穗剥皮型）、粉碎还田；工作行数：4行；工作幅宽（mm）：2230； | 2019TJ347 | 56200 | 2023-12-31 | 通用类 | 安徽省
1352 | 收获机械 | 玉米收获机械 | 自走式玉米收获机 | 4行摘穗剥皮型自走式玉米收获机 | 山东金大丰机械有限公司 | 自走式玉米收获机 | 4YZP-4FG | 收获行数:4行;工作幅宽:2.215m;形式:自走式(摘穗剥皮型):是 ; | 型号名称：4YZP-4FG型自走式玉米收获机；结构型式：轮式、摘穗、剥皮、秸秆还田；整机外形尺寸(长×宽×高）（mm）：7570×2780×3720；工作行数：4行；行距（mm）：520；工作幅宽（mm）：2215；果穗升运器布置位置：中置；秸秆粉碎还田机构工作幅宽（mm）：2250；驱动桥型式（前/后）：机械变速箱＋封闭边减箱/无；轴距（mm）：3100；导向轮轮距（mm）：1640；驱动轮轮距：（mm）1750；导向轮轮胎规格：10/75-15.3；驱动轮轮胎规格：15-24； | 鄂2019424 | 56200 | 2024-11-15 | 通用类 | 山东省
1353 | 收获机械 | 玉米收获机械 | 自走式玉米收获机 | 4行摘穗剥皮型自走式玉米收获机 | 雷沃重工股份有限公司 | 自走式玉米收获机 | 4YZ-4B7 | 收获行数:4行;工作幅宽:2.32m;形式:自走式(摘穗剥皮型):是 ; | 结构型式：自走式（摘穗剥皮型）；收获行数：4行；工作幅宽：2320mm | T202000370066 | 56200 | 2025-03-31 | 通用类 | 山东省
1354 | 收获机械 | 玉米收获机械 | 自走式玉米收获机 | 4行摘穗剥皮型自走式玉米收获机 | 莱州市双联农业机械有限公司 | 自走式玉米收获机 | 4YZP-4C | 收获行数:4行;工作幅宽:2.4m;形式:自走式(摘穗剥皮型):是 ; | 结构形式：自走式（摘穗剥皮型），工作行数：4行，工作幅宽：2400mm，行距：580mm，整机外心改尺寸：6500*2570*3100mm，轴距：5270mm，导向轮轮距：1690mm，驱动轮轮距：1860mm，导向轮轮胎规格：10-15，驱动轮轮胎规格：11.2-20 | T202000220042 | 56200 | 2025-03-31 | 通用类 | 山东省
1355 | 收获机械 | 玉米收获机械 | 自走式玉米收获机 | 4行摘穗剥皮型自走式玉米收获机 | 哈克（邯郸）农业机械装备制造有限公司 | 自走式玉米联合收获机 | 4YZB-4 | 收获行数:4行;工作幅宽:2.5m;形式:自走式(摘穗剥皮型):是 ; | 型号名称：4YZB-4型自走式玉米联合收获机；工作行数（通道数）（行）：4；工作幅宽（mm）：2500；结构型式：轮式、摘穗、剥皮、秸秆还田；配套发动机型号规格：YC4A160-T301；配套发动机生产企业：广西玉柴机器股份有限公司；配套发动机结构型式：立式、直列、水冷、四冲程、增压中冷；配套发动机额定功率（kW）：118；配套发动机额定转速（r/min）：2300；整机外形尺寸（长×宽×高）（mm）：6500×2600×3300；行距（mm）：570-500-570；最大通过高度（mm）：3300；最小离地间隙（mm）：300；作业速度（km/h）：2～9；作业小时生产率（hm2/h）：0.2～0.67；单位面积燃油消耗量（kg/ hm2）：≤40；果穗升运器布置位置：中置；果穗升运器结构型式：刮板式；摘穗机构型式：摘穗辊；摘穗辊/板数量（个）：8；剥皮机构型式：橡胶辊；剥皮辊数量（个）：16；割台型式：卧式；卸粮方式：侧翻式；秸秆粉碎还田机构型式：甩刀式；秸秆粉碎还田机构位置：中置；秸秆粉碎还田机构工作幅宽（mm）：2250；驾驶室型式：普通式；变速机构型式：机械式（3+1）；驱动桥型式（前/后）：前桥驱动；制动器型式（前/后）：盘式/鼓式；轴距（mm）：2680；导向轮轮距（mm）：1700；驱动轮轮距（mm）：1700；导向轮轮胎规格：10.0/75-15.3；驱动轮轮胎规格：13.6-24； | T201900120335 | 56200 | 2024-12-30 | 通用类 | 河北省
1356 | 收获机械 | 玉米收获机械 | 自走式玉米收获机 | 4行摘穗剥皮型自走式玉米收获机 | 哈克（邯郸）农业机械装备制造有限公司 | 自走式玉米联合收获机 | 4YZB-4(2600) | 收获行数:4行;工作幅宽:2.6m;形式:自走式(摘穗剥皮型):是 ; | 型号名称：4YZB-4（2600）型自走式玉米联合收获机；工作行数（通道数）（行）：4；工作幅宽（mm）：2600；结构型式：轮式、摘穗、剥皮、秸秆还田；配套发动机型号规格：YC4A160-T301；配套发动机生产企业：广西玉柴机器股份有限公司；配套发动机结构型式：立式、直列、水冷、四冲程、增压中冷；配套发动机额定功率（kW）：118；配套发动机额定转速（r/min）:2300；整机外形尺寸（长×宽×高）（mm）：7300×2600×3400；行距（mm）：550；最大通过高度（mm）：3400；最小离地间隙（mm）：300；作业速度（km/h）：2～9；作业小时生产率（hm2/h）：0.2～0.47；单位面积燃油消耗量（kg/ hm2）：≤40；果穗升运器布置位置：中置；果穗升运器结构型式：刮板式；摘穗机构型式：摘穗板；摘穗辊/板数量（个）：8；剥皮机构型式：橡胶辊；剥皮辊数量（个）：16；割台型式：卧式；风扇数量（个）：1；风扇型式：叶片式；风扇直径（mm）：360；卸粮方式：侧翻式；秸秆粉碎还田机构型式：甩刀式；秸秆粉碎还田机构位置：中置；秸秆粉碎还田机构工作幅宽（mm）：2100；驾驶室型式：普通式；变速机构型式：机械式（3+1）；驱动桥型式（前/后）：前桥驱动；制动器型式（前/后）：盘式/鼓式；轴距（mm）：2800；导向轮轮距（mm）：1800；驱动轮轮距（mm）：1800；导向轮轮胎规格：10.0/75-15.3；驱动轮轮胎规格：15-24； | T201900120337 | 56200 | 2024-12-30 | 通用类 | 河北省
1357 | 收获机械 | 玉米收获机械 | 自走式玉米收获机 | 4行摘穗剥皮型自走式玉米收获机 | 河北顶呱呱机械制造有限公司 | 自走式玉米收获机 | 4YZB-4A | 收获行数:4行;工作幅宽:2.4m;形式:自走式(摘穗剥皮型):是 ; | 结构型式：轮式、摘穗、剥皮、秸杆还田；整机外形尺寸（长×宽×高）：6700×2500×3600mm；额定功率：154kW；发动机排放标准：国三排放标准；工作行数：4；行距：550、520、550mm；工作幅宽：2400mm；最大通过高度：3600mm；最小离地间隙：330mm；作业速度：3-8km/h；摘穗辊机构型式：摘穗辊；摘穗辊数量：8；剥皮机构型式：橡胶辊式；剥皮辊数量：20；秸秆粉碎还田机构型式：前滚刀 中置秸秆粉碎还田机；秸秆粉碎还田机构位置：前置、中置；秸秆粉碎还田机构工作幅宽：前2100mm/中2250mm；变速结构型式：机械式；驱动桥形式：前轮液压驱动；制动器型式：前轮盘式；轴距：2950mm；导向轮轮距：1820mm；驱动轮论距：1950mm；导向轮轮胎规格：10.0/75-15.3；驱动轮轮胎规格：460/70R24 | T201900130380 | 56200 | 2024-12-30 | 通用类 | 河北省
1358 | 收获机械 | 玉米收获机械 | 自走式玉米收获机 | 4行摘穗剥皮型自走式玉米收获机 | 山东瑞泽重工有限公司 | 自走式玉米收获机 | 4YZB-4 | 收获行数:4行;工作幅宽:2.25m;形式:自走式(摘穗剥皮型):是 ; | 收获行数：4行 工作幅宽：2.25m 工作行距：580mm 形式：自走式摘穗剥皮型 | 部20171554 | 56200 | 2021-12-31 | 通用类 | 山东省
1359 | 收获机械 | 玉米收获机械 | 自走式玉米收获机 | 4行摘穗剥皮型自走式玉米收获机 | 山东瑞泽重工有限公司 | 自走式玉米收获机 | 4YZP-4 | 收获行数:4行;工作幅宽:2.6m;形式:自走式(摘穗剥皮型):是 ; | 收获行数：4行 工作幅宽：2.6m 行距：650mm 形式：自走式摘穗剥皮型 | 部20171856 | 56200 | 2021-12-31 | 通用类 | 山东省
1360 | 收获机械 | 玉米收获机械 | 自走式玉米收获机 | 4行摘穗剥皮型自走式玉米收获机 | 常州常发重工科技有限公司 | 自走式玉米收获机 | 4YZB-4G | 收获行数:4行;工作幅宽:2.45m;形式:自走式(摘穗剥皮型):是 ; | 结构型式：轮式、摘穗、剥皮、秸秆还田；外形尺寸（长×宽×高）：6950mm×2450mm×3500mm；结构质量：6950kg；工作行数：4行，行距：550mm，工作幅宽：2450mm；果穗升运器布置位置：中置，果穗升运器结构型式：链耙式；摘穗机构型式：摘穗辊式；摘穗辊/板数量：8个；剥皮机构型式：橡胶辊，剥皮辊数量：20个；割台型式：卧式；割刀型式：甩刀式；卸粮方式：机械卸粮；驾驶室型式：普通式；变速机构型式：液压无极变速+机械变速箱；驱动桥型式：静液压驱动；制动器型式：盘式；秸秆粉碎还田机构型式：甩刀式，秸秆粉碎还田机构位置：中置，秸秆粉碎还田机构工作幅宽：2250mm；轮胎规格：导向轮10.00-15，驱动轮15-24 | T2019320014 | 56200 | 2024-09-28 | 通用类 | 江苏省
1361 | 收获机械 | 玉米收获机械 | 自走式玉米收获机 | 4行摘穗剥皮型自走式玉米收获机 | 常州常发重工科技有限公司 | 自走式玉米收获机 | 4YZB-4H | 收获行数:4行;工作幅宽:2.45m;形式:自走式(摘穗剥皮型):是 ; | 结构型式：轮式、摘穗、剥皮、秸秆还田；外形尺寸（长×宽×高）mm：6950×2450×3500；工作行数：4行，行距mm：550，工作幅宽mm：2450；果穗升运器布置位置：中置，果穗升运器结构型式：链耙式；摘穗机构型式：摘穗辊式；摘穗辊/板数量：8个；剥皮机构型式：橡胶辊，剥皮辊数量：20个；割台型式：卧式；割刀型式：甩刀式；卸粮方式：机械卸粮；秸秆粉碎还田机构型式：甩刀式，秸秆粉碎还田机构位置：中置，秸秆粉碎还田机构工作幅宽mm：2250；驾驶室型式：普通式；变速机构型式：液压无极变速+机械变速箱；驱动桥型式：静液压驱动；制动器型式：盘式；轮胎规格：导向轮10.00-15，驱动轮15-24 | T201932320133 | 56200 | 2024-12-30 | 通用类 | 江苏省
1362 | 收获机械 | 玉米收获机械 | 自走式玉米收获机 | 4行摘穗剥皮型自走式玉米收获机 | 常州常发重工科技有限公司 | 自走式玉米收获机 | 4YZB-4J | 收获行数:4行;工作幅宽:2.2m;形式:自走式(摘穗剥皮型):是 ; | 结构型式：轮式、摘穗、剥皮、秸秆还田；外形尺寸（长×宽×高）mm：7735×2470×3500；工作行数：4行，行距mm：520，工作幅宽mm：2200；果穗升运器布置位置：中置，果穗升运器结构型式：链耙式；摘穗机构型式：拉茎辊摘穗板式；摘穗辊/板数量：8个；剥皮机构型式：橡胶辊，剥皮辊数量：20个；割台型式：卧式；卸粮方式：机械卸粮；秸秆粉碎还田机构型式：甩刀式，秸秆粉碎还田机构位置：中置，秸秆粉碎还田机构工作幅宽mm：1900；驾驶室型式：普通式；变速机构型式：液压无极变速+机械变速箱；驱动桥型式：静液压驱动；制动器型式：盘式；轮胎规格：导向轮10.00-15，驱动轮15-24 | T201932320134 | 56200 | 2024-12-30 | 通用类 | 江苏省
1363 | 收获机械 | 玉米收获机械 | 自走式玉米收获机 | 4行摘穗剥皮型自走式玉米收获机 | 沧州田霸农机有限公司 | 自走式玉米收获机 | 4YZB-4B | 收获行数:4行;工作幅宽:2.3m;形式:自走式(摘穗剥皮型):是 ; | 收获行数：4行，工作幅宽：2300mm，结构型式：轮式、摘穗、剥皮、秸秆还田，功率：129KW，外形尺寸(mm)：6500×2500×3200，行距：550mm，最小离地间隙：280mm，割台型式：卧式，变速机构型式：机械式，轴距：2600mm，导向轮轮距：1700mm，驱动轮轮距：1800mm，导向轮轮胎规格：10-15，驱动轮轮胎规格：13.6-24 | T201900130005 | 56200 | 2024-10-22 | 通用类 | 河北省
1364 | 收获机械 | 玉米收获机械 | 自走式玉米收获机 | 4行摘穗剥皮型自走式玉米收获机 | 襄垣县仁达机电设备有限公司 | 自走式玉米收获机 | 4YZ-4A | 收获行数:4行;工作幅宽:2.2m;形式:自走式(摘穗剥皮型):是 ; | 型号名称:4YZ-4A型自走式玉米收获机;结构型式:轮式、摘穗，剥皮、秸秆还田；配套发动机型号规格：YCA05190-T300；配套发动机生产企业：广西玉柴机器股份有限公司；配套发动机结构型式：直列水冷；配套发动机额定功率：140kW；配套发动机额定转速：2200r/min；整机外形尺寸(长×宽×高)：7040×2460×3330mm；工作行数（通道数）：4行；行距：520mm；工作幅宽：2200mm；最大通过高度：3330mm；最小离地间隙：260mm；作业速度：3-5km/h；作业小时生产率：0.3-0.5hm2/h；单位面积燃油消耗量：≤40kg/hm²；果穗升运器布置位置：中置；果穗升运器结构型式：链条刮板式；摘穗机构型式：摘穗板式；摘穗辊：8个；剥皮机构型式：胶辊式；剥皮辊数量：16个；割台型式：卧式；风扇数量：1个；风扇型式：叶片式；风扇直径：355mm；清选筛型式：圆孔筛；卸粮方式：液压侧翻；秸秆粉碎还田机构型式：前滚刀式+中甩刀式；秸秆粉碎还田机构位置：前置+中置；秸秆粉碎还田机构幅宽：前1970mm+中间2000mm；驾驶室型式：普通式；变速机构型式：机械式；驱动桥型式（前/后）：前机械式；制动器型式（前/后）：前盘式+后毂式；轴距：2890mm；导向轮轮距：1700mm；驱动轮轮距：1790mm；导向轮轮胎规格：10.0/75-15.3；驱动轮轮胎规格：15-24。 | T201914140046 | 56200 | 2024-12-23 | 通用类 | 山西省
1365 | 收获机械 | 玉米收获机械 | 自走式玉米收获机 | 4行摘穗剥皮型自走式玉米收获机 | 洛阳中收机械装备有限公司 | 自走式玉米收获机 | 4YZ-4D3 | 收获行数:4行;工作幅宽:2.32m;形式:自走式(摘穗剥皮型):是 ; | 结构型式（自走式）:摘穗剥皮型；工作状态外形尺寸长×宽×高（mm）：6830×2745×3460；结构质量（kg）：7500；工作行数：4；适应行距范围（mm）：500、580；果穗升运器布置位置：中置；果穗升运器结构型式：刮板式；摘穗机构型式：摘穗辊式；剥皮机型式：旋转对辊式；剥皮辊数量（个）：20；秸秆粉碎还田机构型式：甩刀式；工作幅宽（mm）：2250；位置:中置；驱动方式：4x2；制动器型式：前钳盘式后鼓式；驱动桥型式：液压驱动；轮胎规格 ：导向轮轮胎规格10.0/75-15.3；驱动轮15.5/80-24。 | T202000410088 | 56200 | 2025-03-31 | 通用类 | 河南省
1366 | 收获机械 | 玉米收获机械 | 自走式玉米收获机 | 4行摘穗剥皮型自走式玉米收获机 | 洛阳中收机械装备有限公司 | 自走式玉米收获机 | 4YZ-4C | 收获行数:4行;工作幅宽:2.41m;形式:自走式(摘穗剥皮型):是 ; | 结构型式（自走式）:摘穗剥皮型；工作状态外形尺寸长×宽×高（mm）：7400×2745×3580；结构质量（kg）：7500；工作行数：4；适应行距范围（mm）：565；果穗升运器布置位置：中置；果穗升运器结构型式：刮板式；摘穗机构型式：摘穗板式+拉茎辊；剥皮机型式：旋转对辊式；剥皮辊数量（个）：20；秸秆粉碎还田机构型式：甩刀式；工作幅宽（mm）：2160；位置:中置；驱动方式：4x2；制动器型式：前钳盘式后鼓式；驱动桥型式：机械驱动；轮胎规格 ：导向轮轮胎规格10.0/75-15.3；驱动轮15-24。 | T202000410090 | 56200 | 2025-03-31 | 通用类 | 河南省
1367 | 收获机械 | 玉米收获机械 | 自走式玉米收获机 | 4行摘穗剥皮型自走式玉米收获机 | 洛阳福格森机械装备有限公司 | 自走式玉米收获机 | 4YZ-4HD | 收获行数:4行;工作幅宽:2.5m;形式:自走式(摘穗剥皮型):是 ; | 工作状态外形尺寸(长×宽×高)(mm):6300×2500×3300工作行数(行):4；工作幅宽(mm):2500；果穗升运器布置位置:中置；果穗升运器结构型式:刮板式；果穗升运器最大通过高度(mm):3300；最小离地间隙(mm):255； | 鄂2019397 | 56200 | 2024-09-27 | 通用类 | 河南省
1368 | 收获机械 | 玉米收获机械 | 自走式玉米收获机 | 4行摘穗剥皮型自走式玉米收获机 | 洛阳福格森机械装备有限公司 | 自走式玉米收获机 | 4YZ-4LD | 收获行数:4行;工作幅宽:2.52m;形式:自走式(摘穗剥皮型):是 ; | 工作行数（通道数）：4；工作幅宽：2.52m；形式：自走轮式（摘穗剥皮型）整机外形尺寸(长×宽×高)mm:7500×3100×3800;最大通过高度mm:3800;最小离地间隙mm:260;果穗升运器布置位置：中置；果穗升运器结构型式:刮板式;轴距mm:3300;导向轮轮胎规格:10.0/75-15.3;驱动轮轮胎规格:15-24;导向轮轮距mm:1800;驱动轮轮距mm:1840；结构质量Kg：8100 | T202000410091 | 56200 | 2025-03-31 | 通用类 | 河南省
1369 | 收获机械 | 玉米收获机械 | 自走式玉米收获机 | 4行摘穗剥皮型自走式玉米收获机 | 山东巨明机械有限公司 | 自走式玉米收获机 | 4YZP-4Y | 收获行数:4行;工作幅宽:2.55m;形式:自走式(摘穗剥皮型):是 ; | 工作行数：4行；工作幅宽：2550（选配2400、2300）mm；结构型式：轮式摘穗剥皮秸秆还田型；配套发动机额定功率：147kW；整机外形尺寸（长×宽×高）：8130×2850×3550mm；最大通过高度：3550mm；最小离地间隙：250mm；轴距：3300mm；果穗升运器结构型式：刮板式；摘穗机构型式：板式；剥皮机构型式：全胶辊；割台型式：卧式；变速机构型式：机械（3+1）+无级变速；秸秆粉碎还田机构型式：甩刀式；驾驶室型式：普通式。 | T201900030305 | 56200 | 2024-12-30 | 通用类 | 山东省
1370 | 收获机械 | 玉米收获机械 | 自走式玉米收获机 | 4行摘穗剥皮型自走式玉米收获机 | 山东巨明机械有限公司 | 自走式玉米收获机 | 4YZP-4M | 收获行数:4行;工作幅宽:2.4m;形式:自走式(摘穗剥皮型):是 ; | 工作行数：4行；工作幅宽：2400（选配2300）mm；结构型式：轮式摘穗剥皮秸秆还田型；配套发动机额定功率：147kW；整机外形尺寸（长×宽×高）：7000×2500×3420mm；最大通过高度：3420mm；最小离地间隙：250mm；轴距：2920mm；果穗升运器结构型式：刮板式；摘穗机构型式：板式；剥皮机构型式：全胶辊；割台型式：卧式；变速机构型式：机械（3+1）+无级变速；秸秆粉碎还田机构型式：滚刀式+甩刀式；驾驶室型式：普通式。 | T201900030306 | 56200 | 2024-12-30 | 通用类 | 山东省
1371 | 收获机械 | 玉米收获机械 | 自走式玉米收获机 | 4行摘穗剥皮型自走式玉米收获机 | 勇猛机械股份有限公司 | 自走式玉米收获机 | 4YZ-4L | 收获行数:4行;工作幅宽:2.25m;形式:自走式(摘穗剥皮型):是 ; | 4行割台；幅宽：2.25m；形式：自走式（摘穗剥皮型） | T201900120342 | 56200 | 2024-12-30 | 通用类 | 天津市
1372 | 收获机械 | 玉米收获机械 | 自走式玉米收获机 | 4行摘穗剥皮型自走式玉米收获机 | 勇猛机械股份有限公司 | 自走式玉米收获机 | 4YZ-4J | 收获行数:4行;工作幅宽:2.5m;形式:自走式(摘穗剥皮型):是 ; | 4行割台；幅宽：2.5m；形式：自走式（摘穗剥皮型） | T201900120340 | 56200 | 2024-12-30 | 通用类 | 天津市
1373 | 收获机械 | 玉米收获机械 | 自走式玉米收获机 | 4行摘穗剥皮型自走式玉米收获机 | 勇猛机械股份有限公司 | 自走式玉米收获机 | 4YZ-4K | 收获行数:4行;工作幅宽:2.37m;形式:自走式(摘穗剥皮型):是 ; | 4行割台；幅宽：2.37m；形式：自走式（摘穗剥皮型） | T201900120341 | 56200 | 2024-12-30 | 通用类 | 天津市
1374 | 收获机械 | 玉米收获机械 | 自走式玉米收获机 | 4行摘穗剥皮型自走式玉米收获机 | 勇猛机械股份有限公司 | 自走式玉米收获机 | 4YZ-4A | 收获行数:4行;工作幅宽:2.68m;形式:自走式(摘穗剥皮型):是 ; | 4行割台；幅宽：2.68m；形式：自走式（摘穗剥皮型） | T201900120339 | 56200 | 2024-12-30 | 通用类 | 天津市
1375 | 收获机械 | 玉米收获机械 | 自走式玉米收获机 | 4行摘穗剥皮型自走式玉米收获机 | 勇猛机械股份有限公司 | 自走式玉米收获机 | 4YZ-4EQ1 | 收获行数:4行;工作幅宽:2.335m;形式:自走式(摘穗剥皮型):是 ; | 4行割台；幅宽：2.335m；形式：自走式（摘穗剥皮型） | T201900220517 | 56200 | 2024-12-30 | 通用类 | 天津市
1376 | 收获机械 | 玉米收获机械 | 自走式玉米收获机 | 4行摘穗剥皮型自走式玉米收获机 | 山东巨明机械有限公司 | 自走式玉米收获机 | 4YZP-4S | 收获行数:4行;工作幅宽:2.45m;形式:自走式(摘穗剥皮型):是 ; | 工作行数（通道数）：4行；工作幅宽：2450mm；结构型式：轮式 摘穗 剥皮；配套发动机额定功率：103kW；整机外形尺寸（长×宽×高）：6780×2780×3000mm；最大通过高度：3000mm；最小离地间隙：250mm；轴距：2800mm；果穗升运器结构型式：刮板式；摘穗机构型式：板式；剥皮机构型式：全胶辊；割台型式：卧式；变速机构型式：（3+1）×2机械式；驾驶室型式：普通式。 | T202000370070 | 56200 | 2025-03-31 | 通用类 | 山东省
1377 | 收获机械 | 玉米收获机械 | 自走式玉米收获机 | 4行摘穗剥皮型自走式玉米收获机 | 河北英虎农业机械制造有限公司 | 自走式玉米收获机 | 4YZB-4G | 收获行数:4行;工作幅宽:2.45m;形式:自走式(摘穗剥皮型):是 ; | 工作状态外形尺寸(长x宽x高)mm：6990x2810x3520 配套动力：140kW (选配动力：147kW) 工作行数： 4行 工作幅宽：2.45m | 部20181113 | 56200 | 2022-12-31 | 通用类 | 河北省
1378 | 收获机械 | 玉米收获机械 | 自走式玉米收获机 | 4行摘穗剥皮型自走式玉米收获机 | 河北英虎农业机械制造有限公司 | 自走式玉米收获机 | 4YZB-4J | 收获行数:4行;工作幅宽:2.38m;形式:自走式(摘穗剥皮型):是 ; | 整机外形尺寸(长x宽x高)mm：6770x2670x3500 配套动力：147kW (选配动力：161.5kW 161.7kW) 工作行数： 4行 工作幅宽：2.38m | T201900130393 | 56200 | 2024-12-30 | 通用类 | 河北省
1379 | 收获机械 | 玉米收获机械 | 自走式玉米收获机 | 4行摘穗剥皮型自走式玉米收获机 | 河北中农博远农业装备有限公司 | 自走式玉米联合收获机 | 4YZ-4X | 收获行数:4行;工作幅宽:2.320m;形式:自走式(摘穗剥皮型):是 ; | 结构型式：轮式、摘穗、剥皮 、秸秆还田；配套发动机型号规格：YC6J190-T303；配套发动机生产企业：广西玉柴机器股份有限公司；配套发动机结构型式：立式、水冷、四冲程、空空中冷、高压共轨；配套发动机额定功率： 140kW；配套发动机额定转速：2200r/min；整机外形尺寸(长×宽×高)：6515mm×2450mm×3360mm；工作行数（通道数）： 4 行；行距： 550mm；工作幅宽： 2320 mm；最大通过高度： 3300mm；最小离地间隙：240 mm；作业速度： 1.55～5.0 km/h；作业小时生产率： 0.3～0.5 hm²/h；单位面积燃油消耗量：≤50 kg/hm²；果穗升运器布置位置：中置；果穗升运器结构型式：刮板式；摘穗机构型式： 摘穗辊式；摘穗辊/板数量：8个；剥皮机构型式：胶辊；剥皮辊数量：20个；割台型式：卧式；风扇数量：1个；卸粮方式：侧翻式；秸秆粉碎还田机构型式：滚刀式、甩刀式；秸秆粉碎还田机构位置：前置、中置；秸秆粉碎还田机构工作幅宽：930×2、2200mm；驾驶室型式：普通式；变速机构型式：机械式；驱动桥型式（前/后）：机械式（前驱；制动器型式（前/后）：前轮：盘式、后轮：鼓式；轴距： 2950mm；导向轮轮距 1750mm；驱动轮轮距：1900mm；导向轮轮胎规格：10/75-15.3；驱动轮轮胎规格：13.6-24； | T201900130009 | 56200 | 2024-10-22 | 通用类 | 河北省
1380 | 收获机械 | 玉米收获机械 | 自走式玉米收获机 | 4行摘穗剥皮型自走式玉米收获机 | 河北中农博远农业装备有限公司 | 自走式玉米联合收获机 | 4YZ-4F1 | 收获行数:4行;工作幅宽:2.320（选配2.240）m;形式:自走式(摘穗剥皮型):是 ; | 型号名称:4YZ-4F1自走式玉米联合收获机;结构型式:轮式摘穗剥皮秸秆还田;配套发动机型号规格:YCA05200-T301;配套发动机生产企业:广西玉柴机器股份有限公司;配套发动机结构型式:立式、水冷、四冲程、空空中冷、高压共轨;配套发动机额定功率:147kW;配套发动机额定转速:2300r/min;整机外形尺寸(长×宽×高):7200×2530×3500;工作行数: 4 ;行距: 550mm（选配530mm） ;工作幅宽:2320mm（选配2240mm）;最大通过高度:3500mm;最小离地间隙:250mm;作业速度: 1.55～5.0 km/h;作业小时生产率:0.3～0.5hm2/h;单位面积燃油消耗量:≤50kg/hm2;果穗升运器布置位置:中置 ;果穗升运器结构型式:刮板式;摘穗机构型式:摘穗板;摘穗辊/板数量:8个;剥皮机构型式:胶辊;剥皮辊数量:16个;割台型式:卧式;风扇型式:离心式;风扇直径:φ350;卸粮方式:侧翻式;秸秆粉碎还田机构型式:前：滚刀式、中：秸秆粉碎还田机;秸秆粉碎还田机构位置:930×2、2200mm;驾驶室型式:普通式;变速机构型式:机械;驱动桥型式（前/后）:机械式（前驱）;制动器型式（前/后）:前轮：盘式、 后轮：鼓式;轴距: 2970 mm ;导向轮轮距:1750mm;驱动轮轮距:1690 mm ;导向轮轮胎规格:10.0/75-15.3;驱动轮轮胎规格:15-24. | T201900130402 | 56200 | 2024-12-30 | 通用类 | 河北省
1381 | 收获机械 | 玉米收获机械 | 自走式玉米收获机 | 4行摘穗剥皮型自走式玉米收获机 | 河北中农博远农业装备有限公司 | 自走式玉米联合收获机 | 4YZ-4M | 收获行数:4行;工作幅宽:2.440（选配2.320）m;形式:自走式(摘穗剥皮型):是 ; | 型号名称:4YZ-4M自走式玉米联合收获机;结构型式:轮式摘穗剥皮秸秆还田;配套发动机型号规格: YC6J210-T300 ;配套发动机生产企业:广西玉柴机器股份有限公司;配套发动机结构型式:立式、水冷、四冲程、空空中冷、高压共轨;配套发动机额定功率: 154kW;配套发动机额定转速:2200 r/min ;整机外形尺寸(长×宽×高): 7400 mm ×2650 mm ×3500 mm ;工作行数（通道数）: 4 行 ;行距580 mm （选配550 mm ）;工作幅宽: 2440mm（选配2320mm） ;最大通过高度: 3500 mm;最小离地间隙:250 mm ;作业速度: 1.55～5.0 km/h;作业小时生产率: 1.55～5.0 km/h ;单位面积燃油消耗量≤50kg/hm2;果穗升运器布置位置:中置;摘穗机构型式: 摘穗板; 剥皮机构型式: 胶辊 ;割台型式:卧式;风扇型式: 离心式 ;卸粮方式:侧翻式;秸秆粉碎还田机构型式:前：滚刀式、中：秸秆粉碎还田机;秸秆粉碎还田机构位置:前置、中置;秸秆粉碎还田机构工作幅宽:930×2、2300mm;驾驶室型式:普通式;变速机构型式:机械;驱动桥型式（前/后）:机械式（前驱）;制动器型式（前/后）:前轮：盘式、 后轮：鼓式;轴距:3060mm;导向轮轮距1870mm;驱动轮轮距:1810mm;导向轮轮胎规格:10.0/75-15.3;驱动轮轮胎规格:15-24; | T201900130403 | 56200 | 2024-12-30 | 通用类 | 河北省
1382 | 收获机械 | 玉米收获机械 | 自走式玉米收获机 | 4行摘穗剥皮型自走式玉米收获机 | 河北中农博远农业装备有限公司 | 自走式玉米联合收获机 | 4YZ-4H | 收获行数:4行;工作幅宽:2.440m;形式:自走式(摘穗剥皮型):是 ; | 型号名称:4YZ-4H型自走式玉米联合收获机;结构型式:轮式、摘穗、剥皮、秸秆回收;配套发动机型号规格:YCA05200-T301;配套发动机生产企业:配套发动机生产企业;配套发动机结构型式:立式、水冷、四冲程、空空中冷、高压共轨;配套发动机额定功率: 147 kW;配套发动机额定转速:2300 r/min ;整机外形尺寸:(长×宽×高) 7450×2770×4000 mm;工作行数（通道数） 4 行 ;行距: 580 mm;工作幅宽:2440;最大通过高度 3500 mm;最小离地间隙 250 mm ;作业速度 1.55-5.0km/h ;作业小时生产率 0.3-0.5 hm2/h;单位面积燃油消耗量≤50kg/hm2;果穗升运器布置位置:中置;果穗升运器结构型式:刮板式;摘穗机构型式:摘穗板;摘穗辊/板数量:8个;剥皮机构型式:胶辊;剥皮辊数量:16个;割台型式:卧式;风扇型式: 离心式 ;风扇直径: Φ350 mm;卸粮方式:侧翻式;秸秆切碎回收机构型式: 甩刀式 ;秸秆切碎回收机构位置:中置;秸秆切碎回收机构工作幅宽:2100mm;驾驶室型式:普通式;变速机构型式:机械;驱动桥型式（前/后）:（前）机械式;制动器型式（前/后）: 前盘后毂 ;轴距: 3150 mm 导向轮轮距: 1750 mm 驱动轮轮距: 1730 mm ;导向轮轮胎规格: 10.0/75-15.3 ;驱动轮轮胎规格:15-24; | T201900140428 | 56200 | 2024-12-30 | 通用类 | 河北省
1383 | 收获机械 | 玉米收获机械 | 自走式玉米收获机 | 4行摘穗剥皮型自走式玉米收获机 | 河北中农博远农业装备有限公司 | 自走式玉米联合收获机 | 4YZ-4L1 | 收获行数:4行;工作幅宽:2.440m;形式:自走式(摘穗剥皮型):是 ; | 型号名称: 4YZ-4L1型自走式玉米联合收获机 ;结构型式:轮式、摘穗、剥皮、秸秆还田;配套发动机型号规格: YCA05200-T301 ;配套发动机生产企业:广西玉柴机器股份有限公司;配套发动机结构型式:立式、水冷、四冲程、空空中冷、高压共轨;配套发动机额定功率: 147 kW ;配套发动机额定转速:2300r/min;整机外形尺寸mm(长×宽×高):7200×2550×3500;工作行数（通道数）:4行;行距: 580 mm ;工作幅宽: 2440 mm;最大通过高度:3500 mm;最小离地间隙250mm;作业速度1.55-5.0 km/h;作业小时生产率 0.3-0.5 hm2/h;单位面积燃油消耗量≤50kg/hm2;果穗升运器布置位置中置;果穗升运器结构型式刮板式;摘穗机构型式 摘穗板 ;摘穗辊/板数量8个;剥皮机构型式胶辊剥皮辊数量 16;割台型式卧式;风扇数量1个;风扇型式离心式;风扇直径Φ350 mm ;卸粮方式 侧翻式 ;秸秆粉碎还田机构型式 ;滚刀式+甩刀式 ;秸秆粉碎还田机构位置 前置+中置; 秸秆粉碎还田机构;工作幅宽910×2+2300 mm; 驾驶室型式普通式;变速机构型式机械驱动桥型式（前/后）（前）;机械式制动器型式（前/后）;前盘后毂;轴距2970mm;导向轮轮距1750mm;驱动轮轮距 1690 mm;导向轮轮胎规格 10.0/75-15.3; 驱动轮轮胎规格15-24; | T201900140429 | 56200 | 2024-12-30 | 通用类 | 河北省
1384 | 收获机械 | 玉米收获机械 | 自走式玉米收获机 | 4行摘穗剥皮型自走式玉米收获机 | 山东新农发机械有限公司 | 自走式玉米收获机 | 4YZP-4 | 收获行数:4行;工作幅宽:2.34m;形式:自走式(摘穗剥皮型):是 ; | 型号名称：4YZP-4型自走式玉米收获机；结构型式：轮式、摘穗、剥皮、秸秆还田；配套发动机额定功率（KW）：147；额定转速（r/min）：2200；整机外形尺寸（长*宽*高）mm：6920*2540*3350；工作行数（行）：4；行距（mm）：550；工作幅宽（mm）：2340；最小离地间隙（mm）：290；轴距（mm）：2940；轮距（导向轮/驱动轮）mm：1640/1750；导向轮轮胎规格：10.0/75-15.3；驱动轮轮胎规格：15-24 | GZNJ/TJ 2019-285 | 56200 | 2024-09-29 | 通用类 | 山东省
1385 | 收获机械 | 玉米收获机械 | 自走式玉米收获机 | 4行摘穗剥皮型自走式玉米收获机 | 新疆牧神机械有限责任公司 | 自走式玉米收获机 | 4YZB-4CS | 收获行数:4行;工作幅宽:2.23m;形式:自走式(摘穗剥皮型):是 ; | 结构型式：自走式；作业行数（行）：4；适用行距范围mm：550~575；工作幅宽mm：2230；配套发动机额定功率kW：140；剥皮辊型式：铸铁直辊加橡胶直辊； | T202000650324 | 56200 | 2025-07-05 | 通用类 | 新疆维吾尔自治区
1386 | 收获机械 | 玉米收获机械 | 自走式玉米收获机 | 4行摘穗剥皮型自走式玉米收获机 | 新疆牧神机械有限责任公司 | 自走式玉米收获机 | 4YZB-4C | 收获行数:4行;工作幅宽:2.23m;形式:自走式(摘穗剥皮型):是 ; | 结构型式：自走式；作业行数（行）：4；适用行距范围mm：550~575；工作幅宽mm：2230；配套发动机额定功率kW：140；剥皮辊型式：铸铁直辊加橡胶直辊； | T202000650324 | 56200 | 2025-07-05 | 通用类 | 新疆维吾尔自治区
1387 | 收获机械 | 玉米收获机械 | 自走式玉米收获机 | 4行摘穗剥皮型自走式玉米收获机 | 道依茨法尔机械有限公司 | 自走式玉米收获机 | 4YZP-4H | 收获行数:4行;工作幅宽:2.42m;形式:自走式(摘穗剥皮型):是 ; | 工作行数：4行割台；工作幅宽：2420mm 形式：自走式（摘穗剥皮型）外形尺寸:6100×2720×3110mm；最小离地间隙:320mm；排放阶段：第三阶段。 | 鄂2019543 | 56200 | 2024-12-29 | 通用类 | 山东省
1388 | 收获机械 | 玉米收获机械 | 自走式玉米收获机 | 4行摘穗剥皮型自走式玉米收获机 | 许昌车神汽车有限责任公司 | 自走式玉米联合收获机 | 4YZ-4 | 收获行数:4行;工作幅宽:2.4m;形式:自走式(摘穗剥皮型):是 ; | 结构型式：轮式、摘穗、剥皮、秸杆还田，整机外型尺寸（长*宽*高）（mm）：6500*2900*3450，工作行数：4行，行距（mm）：600，工作幅宽（mm）：2400 | T201900410179 | 56200 | 2024-11-28 | 通用类 | 河南省
1389 | 收获机械 | 玉米收获机械 | 自走式玉米收获机 | 5行及以上摘穗剥皮型自走式玉米收获机 | 佳木斯常发佳联农业装备有限公司 | 自走式玉米收获机 | 4YZ-5C | 收获行数:5行;工作幅宽:3.56m;形式:自走式(摘穗剥皮型):是 ; | 结构型式：自走式（摘穗、剥皮、粉碎还田）；外形尺寸（长×宽×高）mm：9300×3560×3800；工作行数：5行；工作幅宽mm：3560；果穗升运器布置位置：中置，果穗升运器结构型式：链耙式；摘穗辊/板型式：钢板可调；剥皮机剥皮辊型式：橡胶辊，剥皮辊数量：20个；割台型式：卧式；风扇型式：离心蜗壳式；清选筛型式：贝壳式；秸秆切碎器型式：甩刀式，秸秆切碎器工作幅宽mm：3060，秸秆切碎器位置：整车中下侧；驾驶室型式：普通驾驶室；变速箱类型：机械变速箱+液压无极变速器；驱动桥型式：机械式驱动；转向机型式：全液压转向，助力方式：液压助力；制动器型式：盘式，助力方式：液压助力；轮胎规格：导向轮12.00-18，驱动轮15-24 | 黑垦鉴2019214 | 56200 | 2023-12-31 | 通用类 | 黑龙江
1390 | 收获机械 | 玉米收获机械 | 自走式玉米收获机 | 5行及以上摘穗剥皮型自走式玉米收获机 | 佳木斯常发佳联农业装备有限公司 | 自走式玉米收获机 | 4YZ-5E | 收获行数:5行;工作幅宽:3.284m;形式:自走式(摘穗剥皮型):是 ; | 结构型式：轮式、摘穗、剥皮、秸秆还田；外形尺寸（长×宽×高）mm：9300×3364×3800；工作行数：5行；行距mm：600；工作幅宽mm：3284；果穗升运器布置位置：中置，果穗升运器结构型式：链耙式；摘穗机构型式：拉茎辊摘穗板式；摘穗辊/板数量：10个；剥皮机剥皮辊型式：橡胶辊，剥皮辊数量：20个；割台型式：卧式；风扇型式：离心式；清选筛型式：贝壳式；卸粮方式：机械卸粮；秸秆粉粹还田机构型式：甩刀式，秸秆粉碎还田机构工作幅宽mm：2850，秸秆粉碎还田机构位置：中置；驾驶室型式：普通式；变速机构型式：机械变速箱+液压无极变速；驱动桥型式（前/后）：机械式驱动；制动器型式（前/后）：盘式；轮胎规格：导向轮12.00-18，驱动轮15-24 | T20190606011 | 56200 | 2024-12-31 | 通用类 | 黑龙江
1391 | 收获机械 | 玉米收获机械 | 自走式玉米收获机 | 5行及以上摘穗剥皮型自走式玉米收获机 | 佳木斯常发佳联农业装备有限公司 | 自走式玉米收获机 | 4YZ-5G | 收获行数:5行;工作幅宽:3.284m;形式:自走式(摘穗剥皮型):是 ; | 结构型式：轮式、摘穗、剥皮、秸秆还田；外形尺寸（长×宽×高）mm：9300×3364×3800；工作行数：5行；行距mm：600；工作幅宽mm：3284；果穗升运器布置位置：中置，果穗升运器结构型式：链耙式；摘穗机构型式：拉茎辊摘穗板式；摘穗辊/板数量：10个；剥皮机剥皮辊型式：橡胶辊，剥皮辊数量：20个；割台型式：卧式；风扇型式：离心式；清选筛型式：贝壳式；卸粮方式：机械卸粮；秸秆粉粹还田机构型式：甩刀式，秸秆粉碎还田机构工作幅宽mm：3125，秸秆粉碎还田机构位置：前置；驾驶室型式：普通式；变速机构型式：机械变速箱+液压无极变速；驱动桥型式（前/后）：机械式驱动；制动器型式（前/后）：盘式；轮胎规格：导向轮12.00-18，驱动轮15-24 | T20190606013 | 56200 | 2024-12-31 | 通用类 | 黑龙江
1392 | 收获机械 | 玉米收获机械 | 自走式玉米收获机 | 5行及以上摘穗剥皮型自走式玉米收获机 | 雷沃重工股份有限公司 | 自走式玉米收获机 | 4YZ-5B2 | 收获行数:5行;工作幅宽:3.01m;形式:自走式(摘穗剥皮型):是 ; | 结构型式（自走式）：摘穗、剥皮、粉碎还田；收获行数：5行；工作幅宽：3010mm | 鄂2019191 | 56200 | 2023-12-31 | 通用类 | 山东省
1393 | 收获机械 | 玉米收获机械 | 自走式玉米收获机 | 5行及以上摘穗剥皮型自走式玉米收获机 | 吉林牧神机械有限责任公司 | 自走式玉米收获机 | 4YZB-5AS | 收获行数:5行;工作幅宽:3.4m;形式:自走式(摘穗剥皮型):是 ; | 结构型式（自走式）：摘穗剥皮型；外形尺寸：9530×3440×3600mm，工作行数：5行，行距：560/600/620/650mm，工作幅宽：3040/3200/3280/3400mm，果穗升运器位置：右置；果穗升运器结构形式：刮板式；摘穗机构型式：圆柱六棱拉茎辊+摘穗板式；剥皮机型式：铸铁直辊+橡胶直辊；剥皮辊数量：20个；秸秆处理机构型式：甩刀式；工作幅宽：2800/3000/3000/3150mm；位置：后置；变速机构型式：机械变速+无级变速；驱动桥型式：机械齿轮式（四轮驱动）；制动器型式：摩擦片式（前）；轮胎规格：15L-24（导向轮）/18.4-30（驱动轮）。 | T201900220521 | 56200 | 2024-12-30 | 通用类 | 吉林省
1394 | 收获机械 | 玉米收获机械 | 自走式玉米收获机 | 5行及以上摘穗剥皮型自走式玉米收获机 | 吉林牧神机械有限责任公司 | 自走式玉米收获机 | 4YZB-5A | 收获行数:5行;工作幅宽:3.4m;形式:自走式(摘穗剥皮型):是 ; | 结构型式（自走式）：摘穗剥皮型；外形尺寸：9530×3440×3600mm，工作行数：5行，行距：560/600/620/650mm，工作幅宽：3040/3200/3280/3400mm，果穗升运器位置：右置；果穗升运器结构形式：刮板式；摘穗机构型式：圆柱六棱拉茎辊+摘穗板式；剥皮机型式：铸铁直辊+橡胶直辊；剥皮辊数量：20个；秸秆处理机构型式：甩刀式；工作幅宽：2800/3000/3000/3150mm；位置：后置；变速机构型式：机械变速+无级变速；驱动桥型式：机械齿轮式（两轮驱动）；制动器型式：摩擦片式（前）；轮胎规格：12.00-18（导向轮）/18.4-30（驱动轮）。 | T201900220521 | 56200 | 2024-12-30 | 通用类 | 吉林省
1395 | 收获机械 | 玉米收获机械 | 自走式玉米收获机 | 5行及以上摘穗剥皮型自走式玉米收获机 | 勇猛机械股份有限公司 | 自走式玉米收获机 | 4YZ-5NQ | 收获行数:5行;工作幅宽:3.33m;形式:自走式(摘穗剥皮型):是 ; | 5行割台；幅宽:3.33M；形式:自走式(摘穗剥皮型) | T201900220533 | 56200 | 2024-12-30 | 通用类 | 天津市
1396 | 收获机械 | 玉米收获机械 | 自走式玉米收获机 | 5行及以上摘穗剥皮型自走式玉米收获机 | 勇猛机械股份有限公司 | 自走式玉米收获机 | 4YZ-5AFQ | 收获行数:5行;工作幅宽:3.35m;形式:自走式(摘穗剥皮型):是 ; | 5行割台；幅宽:3.35M；形式:自走式(摘穗剥皮型) | T201900220530 | 56200 | 2024-12-30 | 通用类 | 天津市
1397 | 收获机械 | 玉米收获机械 | 自走式玉米收获机 | 5行及以上摘穗剥皮型自走式玉米收获机 | 勇猛机械股份有限公司 | 自走式玉米收获机 | 4YZ-5J | 收获行数:5行;工作幅宽:3.32m;形式:自走式(摘穗剥皮型):是 ; | 5行割台；幅宽:3.32M；形式:自走式(摘穗剥皮型) | T201900220531 | 56200 | 2024-12-30 | 通用类 | 天津市
1398 | 收获机械 | 玉米收获机械 | 自走式玉米收获机 | 5行及以上摘穗剥皮型自走式玉米收获机 | 勇猛机械股份有限公司 | 自走式玉米收获机 | 4YZ-5EQ | 收获行数:5行;工作幅宽:2.85m;形式:自走式(摘穗剥皮型):是 ; | 5行割台；幅宽:2.85M；形式:自走式(摘穗剥皮型) | T201900220532 | 56200 | 2024-12-30 | 通用类 | 天津市
1399 | 收获机械 | 玉米收获机械 | 自走式玉米收获机 | 5行及以上摘穗剥皮型自走式玉米收获机 | 勇猛机械股份有限公司 | 自走式玉米收获机 | 4YZ-5K | 收获行数:5行;工作幅宽:3.22m;形式:自走式(摘穗剥皮型):是 ; | 5行割台；幅宽:3.22M；形式:自走式(摘穗剥皮型) | TJ-2018T-72 | 56200 | 2022-12-31 | 通用类 | 天津市
1400 | 收获机械 | 玉米收获机械 | 自走式玉米收获机 | 5行及以上摘穗剥皮型自走式玉米收获机 | 勇猛机械股份有限公司 | 自走式玉米收获机 | 4YZ-5A | 收获行数:5行;工作幅宽:3.33m;形式:自走式(摘穗剥皮型):是 ; | 5行割台；幅宽：3.33m；形式：自走式（摘穗剥皮型） | T201900120343 | 56200 | 2024-12-30 | 通用类 | 天津市
1401 | 收获机械 | 玉米收获机械 | 自走式玉米收获机 | 5行及以上摘穗剥皮型自走式玉米收获机 | 勇猛机械股份有限公司 | 自走式玉米收获机 | 4YZ-5C | 收获行数:5行;工作幅宽:2.93m;形式:自走式(摘穗剥皮型):是 ; | 5行割台；幅宽:2.93M；形式:自走式(摘穗剥皮型) | T201900120345 | 56200 | 2024-12-30 | 通用类 | 天津市
1402 | 收获机械 | 玉米收获机械 | 自走式玉米收获机 | 5行及以上摘穗剥皮型自走式玉米收获机 | 勇猛机械股份有限公司 | 自走式玉米收获机 | 4YZ-5B | 收获行数:5行;工作幅宽:3.09m;形式:自走式(摘穗剥皮型):是 ; | 5行割台；幅宽:3.09M；形式:自走式(摘穗剥皮型) | T201900120344 | 56200 | 2024-12-30 | 通用类 | 天津市
1403 | 收获机械 | 玉米收获机械 | 自走式玉米收获机 | 5行及以上摘穗剥皮型自走式玉米收获机 | 山东巨明机械有限公司 | 自走式玉米收获机 | 4YZP-5Y | 收获行数:5行;工作幅宽:3.41m;形式:自走式(摘穗剥皮型):是 ; | 工作行数：5行；工作幅宽：3410（选配3230、2900）mm；结构型式：轮式摘穗剥皮秸秆还田型；配套发动机额定功率：147kW；整机外形尺寸（长×宽×高）：8340×3420×3500mm；最大通过高度：3500mm；最小离地间隙：250mm；轴距：3300mm；果穗升运器结构型式：刮板式；摘穗机构型式：板式；剥皮机构型式：全胶辊；割台型式：卧式；变速机构型式：机械（3+1）+无级变速；秸秆粉碎还田机构型式：甩刀式；驾驶室型式：普通式。 | T201900030304 | 56200 | 2024-12-30 | 通用类 | 山东省
1404 | 收获机械 | 玉米收获机械 | 自走式玉米收获机 | 5行及以上摘穗剥皮型自走式玉米收获机 | 洛阳福格森机械装备有限公司 | 自走式玉米收获机 | 4YZ-8 | 收获行数:8行;工作幅宽:2.8m;形式:自走式(摘穗剥皮型):是 ; | 工作状态外形尺寸(长×宽×高)(mm):7600×3050×3600，工作行数(行):8；工作幅宽(mm):2800，果穗升运器布置位置:中置；果穗升运器结构型式:刮板式；果穗升运器最大通过高度(mm):3600；最小离地间隙(mm):220； | 鄂2019398 | 56200 | 2024-09-27 | 通用类 | 河南省
1405 | 收获机械 | 玉米收获机械 | 自走式玉米收获机 | 5行及以上摘穗剥皮型自走式玉米收获机 | 山东巨明机械有限公司 | 自走式玉米收获机 | 4YZP-5M | 收获行数:5行;工作幅宽:2.85m;形式:自走式(摘穗剥皮型):是 ; | 工作行数（通道数）：5行；工作幅宽：2850mm；结构型式：轮式摘穗剥皮秸秆还田；配套发动机额定功率：147kW；整机外形尺寸（长×宽×高）：7920×2850×3550mm；最大通过高度：3550mm；最小离地间隙：260mm；轴距：3300mm；果穗升运器结构型式：刮板式；摘穗机构型式：板式；剥皮机构型式：全胶辊；割台型式：卧式；秸秆粉碎还田机构型式：甩刀式；驾驶室型式：普通式。 | T202000370071 | 56200 | 2025-03-31 | 通用类 | 山东省
1406 | 收获机械 | 玉米收获机械 | 自走式玉米收获机 | 5行及以上摘穗剥皮型自走式玉米收获机 | 道依茨法尔机械有限公司 | 自走式玉米收获机 | 4YZP-5H | 收获行数:5行;工作幅宽:3.15m;形式:自走式(摘穗剥皮型):是 ; | 工作行数：5行割台；工作幅宽：3150mm 形式：自走式（摘穗剥皮型）外形尺寸：7300×3230×3670mm；最小离地间隙：290mm；排放阶段：第三阶段。 | 鄂2019544 | 56200 | 2024-12-29 | 通用类 | 山东省
1407 | 收获机械 | 玉米收获机械 | 自走式玉米收获机 | 5行及以上摘穗剥皮型自走式玉米收获机 | 新疆牧神机械有限责任公司 | 自走式玉米收获机 | 4YZB-8B | 收获行数:8行;工作幅宽:2.82m;形式:自走式(摘穗剥皮型):是 ; | 结构型式：自走式；作业行数：8行；适用行距范围mm：300；工作幅宽mm：2820；配套发动机额定功率kW：140；剥皮辊型式：铸铁直辊加橡胶辊； | T202000650322 | 56200 | 2025-07-05 | 通用类 | 新疆维吾尔自治区
1408 | 收获机械 | 玉米收获机械 | 自走式玉米收获机 | 5行及以上摘穗剥皮型自走式玉米收获机 | 新疆牧神机械有限责任公司 | 自走式玉米收获机 | 4YZB-8BS | 收获行数:8行;工作幅宽:2.62/2.82m;形式:自走式(摘穗剥皮型):是 ; | 结构型式：自走式；作业行数：8行；适用行距范围mm：300；工作幅宽mm：2820；配套发动机额定功率kW：140；剥皮辊型式：铸铁直辊加橡胶辊； | T202000650322 | 56200 | 2025-07-05 | 通用类 | 新疆维吾尔自治区
1409 | 收获机械 | 玉米收获机械 | 自走式玉米收获机 | 5行及以上摘穗剥皮型自走式玉米收获机 | 新疆牧神机械有限责任公司 | 自走式玉米收获机 | 4YZB-5A | 收获行数:5行;工作幅宽:3.04/3.2/3.28/3.4m;形式:自走式(摘穗剥皮型):是 ; | 结构型式：自走式；作业行数：5行；适用行距范围mm：560-650；工作幅宽mm：3040/3200/3280/3400；配套发动机额定功率kW：140；剥皮辊型式：铸铁直辊加橡胶辊； | T202000650323 | 56200 | 2025-07-05 | 通用类 | 新疆维吾尔自治区
1410 | 收获机械 | 玉米收获机械 | 自走式玉米收获机 | 5行及以上摘穗剥皮型自走式玉米收获机 | 新疆牧神机械有限责任公司 | 自走式玉米收获机 | 4YZB-5AS | 收获行数:5行;工作幅宽:3.04/3.2/3.28/3.4m;形式:自走式(摘穗剥皮型):是 ; | 结构型式：自走式；作业行数：5行；适用行距范围mm：560-650；工作幅宽mm：3040/3200/3280/3400；配套发动机额定功率kW：140；剥皮辊型式：铸铁直辊加橡胶辊； | T202000650323 | 56200 | 2025-07-05 | 通用类 | 新疆维吾尔自治区
1411 | 收获机械 | 玉米收获机械 | 自走式玉米籽粒联合收获机 | 4行自走式玉米籽粒联合收获机 | 河南豪丰农业装备有限公司 | 自走式玉米籽粒联合收获机 | 4YZL-4A | 形式:自走式:是 ;收获行数:4行;工作幅宽:2.23m; | 型号名称：4YZL-4A型自走式玉米籽粒联合收获机；结构型式：轮式+摘穗+籽粒直收+秸秆还田；配套发动机型号规格：LR4N5LU23/1180E；配套发动机生产企业：一拖（洛阳）柴油机有限公司；配套发动机结构型式：直列水冷增压中冷电控单体泵；配套发动机额定功率：118kW；配套发动机额定转速：2300r/min；整机外形尺寸（长×宽×高）：7220×2490×3400（mm）；工作行数（通道数）：4行；行距：530mm；工作幅宽：2230mm；最小离地间隙：230mm；作业速度：2～5（km/h）；作业小时生产率：0.38～0.95（h㎡/h）；单位面积燃油消耗量：≤73kg/h㎡；果穗升运器布置位置：中置；果穗升运器结构型式：链耙式；摘穗机构型式：摘穗板式；摘穗辊/板数量：8个；割台型式：卧式；脱粒滚筒数量：2个；脱粒滚筒型式：横轴流滚筒；脱粒滚筒尺寸（外径×长度）：Ф410×1495（mm）；风扇数量：1个；风扇型式：离心式；风扇直径：Ф505mm；凹板筛型式：栅条式；清选筛型式：漏孔式；卸粮方式：侧翻式；秸秆粉粹还田机构型式：甩刀式；秸秆粉粹还田机构位置：中置；秸秆粉粹还田机构工作幅宽：2100mm；驾驶室型式：普通式；变速机构型式 ：机械挡位无级变速；驱动型式 （前/后）：机械驱动；驱动方式：两驱；制动器型式（前/后）：盘式/鼓式（前/后）；轴距：3080mm；导向轮轮距：1630mm；驱动轮轮距：1640mm；导向轮轮胎规格：10.0/75-15.3mm；驱动轮轮胎规格：15-24mm。 | 鄂2020048 | 35800 | 2025-05-13 | 通用类 | 河南省
1412 | 收获机械 | 玉米收获机械 | 自走式玉米籽粒联合收获机 | 5行及以上自走式玉米籽粒联合收获机 | 吉林牧神机械有限责任公司 | 自走式玉米籽粒收获机 | 4YZT-6S | 形式:自走式:是 ;收获行数:6行;工作幅宽:4.05m; | 结构型式（自走式）：轮式、摘穗、籽粒直收；外形尺寸：9000×4150×4080mm；工作行数：6行；行距：520/600/650mm；工作幅宽：3210/3610/4050mm；摘穗机构型式：摘穗板式；摘穗板数量：12个；割台型式：卧式割台；割刀型式：平置甩刀；脱离滚筒数量：1个；脱粒滚筒型式：纵向钉齿式；清选筛型式：双层鱼鳞筛风选式；风扇型式：蜗壳式；凹板筛型式：栅格式；卸粮方式：螺旋叶片滚筒卸粮；变速方式：机械变速+无级变速；驱动桥型式：液压驱动（四轮驱动）；制动器型式：摩擦片式（前）；轮胎规格：12.00-18（导向轮）/23.1-26（驱动轮）。 | T201900220515 | 35800 | 2024-12-30 | 通用类 | 吉林省
1413 | 收获机械 | 玉米收获机械 | 自走式玉米籽粒联合收获机 | 5行及以上自走式玉米籽粒联合收获机 | 吉林牧神机械有限责任公司 | 自走式玉米籽粒收获机 | 4YZT-6 | 形式:自走式:是 ;收获行数:6行;工作幅宽:4.05m; | 结构型式（自走式）：轮式、摘穗、籽粒直收；外形尺寸：9000×4150×4080mm；工作行数：6行；行距：520/600/650mm；工作幅宽：3210/3610/4050mm；摘穗机构型式：摘穗板式；摘穗板数量：12个；割台型式：卧式割台；割刀型式：平置甩刀；脱离滚筒数量：1个；脱粒滚筒型式：纵向钉齿式；清选筛型式：双层鱼鳞筛风选式；风扇型式：蜗壳式；凹板筛型式：栅格式；卸粮方式：螺旋叶片滚筒卸粮；变速方式：机械变速+无级变速；驱动桥型式：液压驱动（两轮驱动）；制动器型式：摩擦片式（前）；轮胎规格：12.00-18（导向轮）/18.4-34（驱动轮）。 | T201900220515 | 35800 | 2024-12-30 | 通用类 | 吉林省
1414 | 收获机械 | 玉米收获机械 | 自走式玉米籽粒联合收获机 | 5行及以上自走式玉米籽粒联合收获机 | 山东亚丰农业机械装备有限公司 | 自走式玉米籽粒联合收获机 | 4YZL-8S | 形式:自走式:是 ;收获行数:8行;工作幅宽:4.16m; | 型号规格：4YZL-8S；结构型式：轮式、籽粒直收；配套发动机型号规格：YCA08280-T301；额定功率：206KW；额定转速：2200r/min；外形尺寸（长×宽×高）：9920×4420×3980mm；结构质量：11900kg；工作行数：8行；行距：520mm；工作幅宽：4160mm；最大通过高度：3980mm；最小离地间隙：450mm；理论作业速度：1.5～6.0km/h；作业小时生产率：0.6～2.0hm2/h；单位面积燃油消耗量：≤35kg/hm2；摘穗机构形式：卧式摘穗板式；摘穗辊/板数量：16个；割台形式：卧式；脱粒滚筒型式：单纵轴流滚筒；脱粒滚筒外径×长度：660×3085mm；脱粒滚筒数量：一个；风扇型式：贯流式风机；风扇直径：Φ450mm；风扇数量：一个；凹板筛型式：栅格式；清选筛形式：鱼鳞/冲孔式；卸粮方式：多方位液压旋转卸粮；驾驶室形式：封闭式；变速机构型式：机械四挡+静液压无级变速；驱动桥型式：（4×4）液压马达驱动前桥/机械式后驱动桥；制动器型式：前桥盘式制动/后无；轴距：3750；轮距(导向轮/驱动轮)：2600/2650mm；轮胎规格(导向轮/驱动轮)：16.9-28/800/65R32 | 鄂2019499 | 35800 | 2024-12-29 | 通用类 | 山东省
1415 | 收获机械 | 玉米收获机械 | 自走式玉米籽粒联合收获机 | 5行及以上自走式玉米籽粒联合收获机 | 山东亚丰农业机械装备有限公司 | 自走式玉米籽粒联合收获机 | 4YZL-6S | 形式:自走式:是 ;收获行数:6行;工作幅宽:3.9m; | 型号规格：4YZL-6S；结构型式：轮式、籽粒直收、秸秆还田；配套发动机型号规格：YC6J200-T300；外形尺寸（长×宽×高）：9330×4180×3850mm；工作行数：6行；适应行距范围：500～700mm；工作幅宽：3900mm；最大通过高度：3980；最小离地间隙：400mm；作业速度：1.5～6.0km/h；作业小时生产率：0.6～1.5hm2/h；单位面积燃油消耗量：≤35kg/hm2；摘穗机构型式：摘穗板式；摘穗棍/板数量：12个；割台型式：卧式；脱粒滚筒数量：一个；脱粒滚筒型式：单纵轴流组合滚筒；脱粒滚筒外径×长度：610×3100mm；风扇数量：一个；风扇型式：离心/扇板式；风扇直径：Φ450mm；凹板筛型式：栅格式；请选筛形式：鱼鳞/冲孔式；卸粮方式：机械自动卸粮；秸秆粉碎还田机构形式：甩刀式；秸秆粉碎还田机构位置：脱粒滚筒后下方；秸秆粉碎还田机构工作幅宽：1300；驾驶室型式：普通型；变速机构型形式：机械四挡+静液压无级变速；驱动桥形式（前/后）：液压马达驱动前桥/机械式驱动后桥；制动器形式：前桥盘式制动/后无；轴距：3305mm；导向轮轮距：2600mm；驱动轮轮距：2600mm；导向轮轮胎规格：14.9-24；驱动轮轮胎规格：28L-26； | T20190606091 | 35800 | 2024-12-31 | 通用类 | 山东省
1416 | 收获机械 | 玉米收获机械 | 自走式玉米籽粒联合收获机 | 5行及以上自走式玉米籽粒联合收获机 | 山东亚丰农业机械装备有限公司 | 自走式玉米籽粒联合收获机 | 4YZL-5S | 形式:自走式:是 ;收获行数:5行;工作幅宽:3m; | 型号规格:4YZL-5S；结构型式：自走式；外形尺寸（长×宽×高）：8370×3150×3600mm；结构质量：7400kg；工作行数：5行；适应行距范围：450~700mm；工作幅宽：3000mm；理论作业速度：1.5~6.0km/h；作业小时生产率：0.5~1.0hm2/h；单位面积燃油消耗量：≤35kg/hm2；拉径辊型式：刀片式；割刀型式：标Ⅱ型；脱离滚筒型式：单轴流锥形组合滚筒；脱离滚筒外径×长度：580×2700mm；脱离滚筒数量：一个；风扇型式：离心/扇板式；风扇直径：450mm；风扇数量：1个；凹版筛型式：栅格式；变速箱类型：3+3；轮距(导向轮/驱动轮)：1950mm/1950mm；轮胎规格(导向轮/驱动轮)：11.2-24/16.9-30；秸秆切碎还田机型式：甩刀式。排放阶段:第三阶段 | 鄂2017192 | 35800 | 2021-12-31 | 通用类 | 山东省
1417 | 收获机械 | 玉米收获机械 | 自走式玉米籽粒联合收获机 | 5行及以上自走式玉米籽粒联合收获机 | 山东亚丰农业机械装备有限公司 | 自走式玉米籽粒联合收获机 | 4YZL-6A | 形式:自走式:是 ;收获行数:6行;工作幅宽:3.9m; | 型号规格:4YZL-6A；结构型式：自走式；外形尺寸（长×宽×高）：8650×4160×3750mm；结构质量：7600kg；工作行数：6行；适应行距范围：450~700mm；工作幅宽：3900mm；最小离地间隙：370mm；理论作业速度：1.5~6.0km/h；作业小时生产率：0.6~1.2hm2/h；单位面积燃油消耗量：≤35kg/hm2；拉径辊型式：刀片式；割刀型式：对刀式；脱离滚筒型式：单轴流锥形组合滚筒；脱离滚筒外径×长度：580×3100mm；脱离滚筒数量：一个；风扇型式：离心/扇板式；风扇直径：450mm；风扇数量：1个；凹版筛型式：栅格式；；轮距(导向轮/驱动轮)：2450mm/2450mm；轮胎规格(导向轮/驱动轮)：13.6-24（两驱）/23.1-26（四驱）/；秸秆切碎还田机型式：甩刀式。排放阶段:第三阶段 | 鄂2017193 | 35800 | 2021-12-31 | 通用类 | 山东省
1418 | 收获机械 | 玉米收获机械 | 自走式玉米籽粒联合收获机 | 5行及以上自走式玉米籽粒联合收获机 | 中联重机股份有限公司 | 自走式玉米籽粒联合收获机 | 4YZL-5B2 | 形式:自走式:是 ;收获行数:5行;工作幅宽:2.93m; | 结构型式（自走式）：脱粒型；工作行数：5行；工作幅宽（mm）：2930； | 2019TJ348 | 35800 | 2023-12-31 | 通用类 | 安徽省
1419 | 收获机械 | 玉米收获机械 | 自走式玉米籽粒联合收获机 | 5行及以上自走式玉米籽粒联合收获机 | 雷沃重工股份有限公司 | 自走式玉米收获机 | 4YL-5M4 | 形式:自走式:是 ;收获行数:5行;工作幅宽:3.015m; | 结构型式：自走轮式，籽粒直收；收获行数：5行；工作幅宽：3015mm | T202000370067 | 35800 | 2025-03-31 | 通用类 | 山东省
1420 | 收获机械 | 玉米收获机械 | 自走式玉米籽粒联合收获机 | 5行及以上自走式玉米籽粒联合收获机 | 佳木斯常发佳联农业装备有限公司 | 玉米籽粒收获机 | 4YZ-6F | 形式:自走式:是 ;收获行数:6行;工作幅宽:3.92m; | 结构型式：轮式、籽粒直收、秸秆还田；外形尺寸（长×宽×高）mm：9500×4100×4230；工作行数：6行，行距：650mm，工作幅宽：3920mm;摘穗机构型式：钢板可调；摘穗辊/板数量：12/12个；割台型式：卧式；脱粒滚筒数量：1个；脱粒滚筒型式：轴流纹杆块式；风扇型式：贯流式；凹板筛型式：梳齿式；清选筛型式：网格筛；卸粮方式：机械自动卸粮；秸秆粉碎还田机构型式：直刀式；秸秆粉碎还田机构位置：脱粒滚筒后下方；秸秆粉碎还田机构工作幅宽：1300mm；驾驶室型式：普通式；变速机构型式：机械变速箱+液压无极变速；驱动桥型式（前/后）：机械驱动；制动器型式（前/后）：机械制动；轮胎规格：导向轮14.9-24，驱动轮28L-26 | T201900060323 | 35800 | 2024-12-30 | 通用类 | 黑龙江
1421 | 收获机械 | 玉米收获机械 | 自走式玉米籽粒联合收获机 | 5行及以上自走式玉米籽粒联合收获机 | 佳木斯常发佳联农业装备有限公司 | 玉米籽粒收获机 | 4YZ-6C | 形式:自走式:是 ;收获行数:6行;工作幅宽:4.05m; | 结构型式：自走式（摘穗/脱粒型）；工作状态外形尺寸（长×宽×高）mm：9500×4150×4860；工作行数：6行；工作幅宽mm：4050；摘穗机构摘穗辊/板型式：钢板可调；输送槽型式：链耙式；割台型式：卧式；脱粒滚筒数量：1个；脱粒滚筒型式：纹杆块式；风扇型式：贯流式；凹板筛型式：梳齿式；清选筛型式：编织筛；集粮箱容积：7000L；集粮箱卸粮方式：机械卸粮；集粮箱驱动方式：液压驱动；秸秆处理机构型号名称：秸秆切碎器型式：直刀式，秸秆切碎器工作幅宽mm：1300，秸秆切碎器位置：拖拉滚筒后下方；驾驶室型式：普通；变速方式：机械变速箱+液压无极变速器；驱动桥型式：机械式驱动；转向机型式：全液压转向，助力方式：液压助力；制动器型式：盘式，助力方式：液压助力；轮胎规格：导向轮14.9-24，驱动轮28L-26 | 黑垦鉴2019215 | 35800 | 2023-12-31 | 通用类 | 黑龙江
1422 | 收获机械 | 玉米收获机械 | 自走式玉米籽粒联合收获机 | 5行及以上自走式玉米籽粒联合收获机 | 雷沃重工股份有限公司 | 自走式玉米收获机 | 4YL-5F | 形式:自走式:是 ;收获行数:5行;工作幅宽:3.25m; | 结构型式：自走式（籽粒收获型）；收获行数：5行；工作幅宽：3250mm | T201900370843 | 35800 | 2024-12-30 | 通用类 | 山东省
1423 | 收获机械 | 玉米收获机械 | 自走式玉米籽粒联合收获机 | 5行及以上自走式玉米籽粒联合收获机 | 洛阳中收机械装备有限公司 | 自走式玉米籽粒联合收获机 | 4YL-5C | 形式:自走式:是 ;收获行数:5行;工作幅宽:3.2m; | 结构型式（自走式）:籽粒直收、秸秆还田；工作状态外形尺寸长×宽×高（mm）：7850×3330×3580；结构质量（kg）：8150；工作行数：5；适应行距范围（mm）：620；果穗升运器布置位置：中置；果穗升运器结构型式：刮板式；摘穗机构型式：摘穗板式+拉茎辊；秸秆粉碎还田机构型式：甩刀式；工作幅宽（mm）：2900；位置:中置；驱动方式：4x2；制动器型式：前鼓式；驱动桥型式：液压驱动；轮胎规格 ：导向轮轮胎规格12.00-18；驱动轮15-24。 | T202000410093 | 35800 | 2025-03-31 | 通用类 | 河南省
1424 | 收获机械 | 玉米收获机械 | 自走式玉米籽粒联合收获机 | 5行及以上自走式玉米籽粒联合收获机 | 科乐收农业机械（山东）有限责任公司 | 自走式玉米籽粒联合收获机 | 4YZL-8（Tucano570) | 形式:自走式:是 ;收获行数:8行;工作幅宽:5.6m; | 结构型式：自走式+脱粒；外形尺寸 (长×宽×高)：12227×6059×4020mm；工作行数（通道数）：8行；行距：700mm；工作幅宽：5600mm；理论作业速度：1-12km/h；作业小时生产率：4～6.5hm2/h；摘穗机构型式：摘穗板式；割台型式：卧式；割刀型式：立式；脱粒滚筒型式：纹杆；凹版筛型式：栅格式；清选筛型式：鱼鳞筛；卸粮方式：自动机械卸粮；秸秆粉碎还田机构型式：刀轮切碎器；秸秆粉碎还田机构位置：前置；驾驶室型式：封闭式；变速机构型式：液压驱动机械变档式 | T201900120348 | 35800 | 2024-12-30 | 通用类 | 山东省
1425 | 收获机械 | 玉米收获机械 | 自走式玉米籽粒联合收获机 | 5行及以上自走式玉米籽粒联合收获机 | 濮阳市农发机械制造有限公司 | 自走式玉米籽粒联合收获机 | 4YL-5 | 形式:自走式:是 ;收获行数:5行;工作幅宽:3m; | 外形尺寸（长×宽×高）：7750×3080×3430mm；结构质量：5280kg；工作行数：5行;工作幅宽：3000mm； | 豫2016158 | 35800 | 2021-12-31 | 通用类 | 河南省
1426 | 收获机械 | 玉米收获机械 | 自走式玉米籽粒联合收获机 | 5行及以上自走式玉米籽粒联合收获机 | 许昌车神汽车有限责任公司 | 自走式玉米联合收获机 | 4YL-6 | 形式:自走式:是 ;收获行数:6行;工作幅宽:3.8m; | 结构型式：轮式、摘穗、籽粒直收，整机外型尺寸（长*宽*高）（mm）：7950*3000*3200，工作行数：6行，行距（mm）：630，工作幅宽（mm）：3800。 | GZNJ/TJ 2019-404 | 35800 | 2024-12-24 | 通用类 | 河南省
1427 | 收获机械 | 玉米收获机械 | 穗茎兼收玉米收获机 | 4行摘穗型穗茎兼收自走式玉米收获机 | 新疆牧神机械有限责任公司 | 自走式穗茎兼收玉米收获机 | 4YZB-4B | 收获行数:4行;形式:自走式(摘穗型):是 ;工作幅宽:2.62/2.82m; | 结构型式：自走式；作业行数（行）：4；适用行距范围mm：600~650；工作幅宽mm：2620-2820；配套发动机额定功率kW：199；剥皮辊型式：铸铁直辊加橡胶直辊； | T202065650087 | 38800 | 2025-06-21 | 通用类 | 新疆维吾尔自治区
1428 | 收获机械 | 玉米收获机械 | 穗茎兼收玉米收获机 | 4行摘穗型穗茎兼收自走式玉米收获机 | 新疆牧神机械有限责任公司 | 自走式穗茎兼收玉米收获机 | 4YZB-4BS | 收获行数:4行;形式:自走式(摘穗型):是 ;工作幅宽:2.62/2.82m; | 结构型式：自走式；作业行数（行）：4；适用行距范围mm：600~650；工作幅宽mm：2620-2820；配套发动机额定功率kW：199；剥皮辊型式：铸铁直辊加橡胶直辊； | T202065650087 | 38800 | 2025-06-21 | 通用类 | 新疆维吾尔自治区
1429 | 收获机械 | 玉米收获机械 | 穗茎兼收玉米收获机 | 3行摘穗剥皮型穗茎兼收玉米收获机 | 山东国丰机械有限公司 | 自走式穗茎兼收玉米收获机 | 4YZQP-3A | 收获行数:3行;工作幅宽:2.04m;形式:自走式(摘穗剥皮型):是 ; | 结构型式：轮式、摘穗、剥皮 、秸秆还田、秸秆回收；整机外形尺寸(长×宽×高)：7230×2490×3400mm；工作行数（通道数）：3行；行距：570mm；工作幅宽：2040mm；最大通过高度：3400mm；最小离地间隙：280mm；作业速度：1.7-5.0km/h；作业小时生产率：0.2-0.53hm2/h； 单位面积燃油消耗量：≤60kg/hm2；果穗升运器布置位置：中置；果穗升运器结构型式：刮板式； 摘穗机构型式：摘穗辊式；摘穗辊/板数量：8个；剥皮机构型式：胶辊；剥皮辊数量：16个；割台型式：卧式；割刀形式：往复式；风扇数量：1个；风扇型式：离心式；风扇直径：600mm；卸粮方式：液压翻转；秸秆粉碎还田机构型式：甩刀；秸秆粉碎还田机构位置：中置；秸秆粉碎还田机构工作幅宽：1840mm；秸秆切碎回收机构型式：往复式切刀/直忍滚刀型切刀；秸秆切碎回收机构位置：前置； 秸秆切碎回收机构工作幅宽：1570mm；驾驶室型式：普通式；变速机构型式：（3+1）组成式；驱动桥型式（前/后）：中央传动+轮边减速；制动器型式（前/后）：碟式/鼓式；轴距：2945mm；导向轮轮距：1600mm；驱动轮轮距：1660mm；导向轮轮胎规格：10-15；驱动轮轮胎规格：15-24； | 鄂2019393 | 37700 | 2024-09-27 | 通用类 | 山东省
1430 | 收获机械 | 玉米收获机械 | 穗茎兼收玉米收获机 | 3行摘穗剥皮型穗茎兼收玉米收获机 | 河北英虎农业机械制造有限公司 | 茎穗兼收型玉米收获机 | 4YZBQ-3A | 收获行数:3行;工作幅宽:1.8m;形式:自走式(摘穗剥皮型):是 ; | 整机外形尺寸(长x宽x高)mm：6720x2500x3600 配套动力：129kW 工作行数： 3行 工作幅宽：1.8m | T201913130313 | 37700 | 2024-12-30 | 通用类 | 河北省
1431 | 收获机械 | 玉米收获机械 | 穗茎兼收玉米收获机 | 3行摘穗剥皮型穗茎兼收玉米收获机 | 德州春明农业机械有限公司 | 穗茎兼收玉米收获机 | 4YZQP-3C | 收获行数:3行;工作幅宽:1.95m;形式:自走式(摘穗剥皮型):是 ; | 结构型式：轮式、摘穗、剥皮、秸秆还田、秸秆回收；整机外形尺寸（长×宽×高）：7500×2500×3300mm；结构质量：7450kg；工作行数：3行；行距：620mm；工作幅宽：1950mm；果穗升运器结构型式：链条刮板式；摘穗机构型式：卧式摘穗板式；剥皮机构型式：全橡胶辊；割台型式：卧式；卸粮方式：液压侧翻式；秸秆粉碎还田机构型式：甩刀式；变速机构型式：机械式（3＋1）＋无级变速；驱动桥型式：机械式4×4驱动；制动器型式：钳盘式；导向轮轮胎规格：10.0/75-15.3；驱动轮轮胎规格：13.6-24。 | 黑垦鉴2019221 | 37700 | 2024-12-31 | 通用类 | 山东省
1432 | 收获机械 | 玉米收获机械 | 穗茎兼收玉米收获机 | 4行摘穗剥皮型穗茎兼收玉米收获机 | 山东国丰机械有限公司 | 自走式穗茎兼收玉米收获机 | 4YZQP-4A | 收获行数:4行;工作幅宽:2.53m;形式:自走式(摘穗剥皮型):是 ; | 结构型式：轮式、摘穗、剥皮 、秸秆还田、秸秆回收；整机外形尺寸(长×宽×高)：7500×2800×3400mm；工作行数（通道数）：4行；行距：570mm；工作幅宽：2530mm；最大通过高度：3400mm；最小离地间隙：235mm；作业速度：1.7-5.0km/h；作业小时生产率：0.2-0.6hm2/h； 单位面积燃油消耗量：≤83kg/hm2；果穗升运器布置位置：中置；果穗升运器结构型式：刮板式；摘穗机构型式：摘穗辊式；摘穗辊/板数量：8个；剥皮机构型式：胶辊；剥皮辊数量：20个；割台型式：卧式；割刀型式：往复式；风扇数量：1个；风扇型式：离心式；风扇直径：600mm；卸粮方式：液压翻转；秸秆粉碎还田机构型式：甩刀；秸秆粉碎还田机构位置：中置；秸秆粉碎还田机构工作幅宽：2275mm；秸秆切碎回收机构型式：往复式切刀/直忍滚刀型切刀；秸秆切碎回收机构位置：前置；秸秆切碎回收机构工作幅宽：2080mm；驾驶室型式：普通式；变速机构型式：（3+1）组成式；驱动桥型式（前/后）：中央传动+轮边减速；制动器型式（前/后）：碟式/鼓式；轴距：2990mm；导向轮轮距：1710mm；驱动轮轮距：1780mm；导向轮轮胎规格：10.0/75-15.3；驱动轮轮胎规格：15-24； | 鄂2019394 | 56200 | 2024-09-27 | 通用类 | 山东省
1433 | 收获机械 | 玉米收获机械 | 穗茎兼收玉米收获机 | 4行摘穗剥皮型穗茎兼收玉米收获机 | 吉林牧神机械有限责任公司 | 自走式穗茎兼收玉米收获机 | 4YZB-4BS | 收获行数:4行;工作幅宽:2.66m;形式:自走式(摘穗剥皮型):是 ; | 结构型式（自走式）：摘穗剥皮型；外形尺寸：9350×3510×3885mm，工作行数：4行，行距：650/600mm，工作幅宽：2835/2660mm，果穗升运器位置：中置；果穗升运器结构形式：刮板式；摘穗机构型式：圆柱四棱刀对刀式+摘穗板式；剥皮机型式：铸铁直辊+橡胶直辊；剥皮辊数量：16个；秸秆粉碎还田机构型式：甩刀式；工作幅宽：2400/2200mm；位置：前置；秸秆切碎回收结构形式：平割甩刀+搅龙+切碎抛送；位置：后置；变速机构型式：机械变速+无级变速；驱动桥型式：机械齿轮式（四轮驱动）；制动器型式：摩擦片式（前）；轮胎规格：15L-24（导向轮）/18.4-30（驱动轮）。 | T202022220016 | 56200 | 2025-01-16 | 通用类 | 吉林省
1434 | 收获机械 | 玉米收获机械 | 穗茎兼收玉米收获机 | 4行摘穗剥皮型穗茎兼收玉米收获机 | 山东金大丰机械有限公司 | 自走式穗茎兼收玉米收获机 | 4YZPSJ-4A | 收获行数:4行;工作幅宽:2.6m;形式:自走式(摘穗剥皮型):是 ; | 型号名称：4YZPSJ-4A型自走式穗茎兼收玉米收获机；结构型式：轮式、摘穗、剥皮、秸秆还田、秸秆回收；整机外形尺寸(长×宽×高)：7950mm×2800mm×3690mm；工作行数：4行；行距（mm）：620；工作幅宽（mm）：2600；摘穗机构型式：摘穗辊式；摘穗辊/板数量（个）：8；剥皮机构型式：橡胶辊；剥皮辊数量（个）：16；秸秆粉碎还田机构工作幅宽（mm）：2300；秸秆切碎回收机构型式：滚刀切碎叶轮风机型；秸秆切碎回收机构工作幅宽（mm）：2370；轴距（mm）：3180；导向轮轮距（mm）：1650；驱动轮轮距（mm）：1955；导向轮轮胎规格：10/75-15.3；驱动轮轮胎规格：15-24； | 鄂2019512 | 56200 | 2024-12-29 | 通用类 | 山东省
1435 | 收获机械 | 玉米收获机械 | 穗茎兼收玉米收获机 | 4行摘穗剥皮型穗茎兼收玉米收获机 | 焦作泰利机械制造股份有限公司 | 自走式穗茎兼收玉米收获机 | 4YZSJ-4 | 收获行数:4行;工作幅宽:2.6m;形式:自走式(摘穗剥皮型):是 ; | 型号名称：4YZSJ-4自走式穗茎兼收玉米收获机；结构型式：轮式、摘穗、剥皮、秸秆回收；工作行数：4行；整机外形尺寸（长宽高mm）7950*2800*3600；发动机功率：162kW；额定转速：2200r/min；行距：610mm；工作幅宽：2600mm；最大通过高度：3600mm；最小离地间隙：315mm；作业速度：2-7km/h；果穗升运器布置位置：右置; 果穗升运器结构型式：链条刮板式；摘穗机构型式：摘穗辊式；剥皮机构型式：胶辊+胶辊；割台型式：卧式；风扇型式：离心式；秸秆切碎回收机构型式：往复割刀+压送切碎+抛送；秸秆切碎回收机构工作幅宽：2500mm；变速机构型式：机械式； | 鄂2019429 | 56200 | 2024-11-15 | 通用类 | 河南省
1436 | 收获机械 | 玉米收获机械 | 穗茎兼收玉米收获机 | 4行摘穗剥皮型穗茎兼收玉米收获机 | 新乡市骏华专用汽车车辆有限公司 | 自走式茎穗兼收玉米收获机 | 4YZQ-4A | 收获行数:4行;工作幅宽:2.60m;形式:自走式(摘穗剥皮型):是 ; | 工作行数：4行 ；工作幅宽：2600mm ；结构型式（自走式）：摘穗型、剥皮型、切段回收型 ； 工作状态外形尺寸（长*宽*高）：8000*2750*4270mm ； 整机质量：7000KG； 配套动力：132.4KW；最小离地间隙：290mm ； 轴距：3130mm； 行距：625mm ；导向轮轮距：1670mm； 驱动轮轮距：1890mm； | 部20171914 | 56200 | 2021-12-31 | 通用类 | 河南省
1437 | 收获机械 | 玉米收获机械 | 穗茎兼收玉米收获机 | 4行摘穗剥皮型穗茎兼收玉米收获机 | 洛阳福格森机械装备有限公司 | 自走式穗茎兼收玉米收获机 | 4YZ-4QC | 收获行数:4行;工作幅宽:2.5m;形式:自走式(摘穗剥皮型):是 ; | 工作状态外形尺寸(长×宽×高)(mm):7500×2800×4350工作行数(行):4；工作幅宽(mm):2500；果穗升运器布置位置:中置；果穗升运器结构型式:刮板式；果穗升运器最大通过高度(mm):4350；最小离地间隙(mm):260； | 鄂2019396 | 56200 | 2024-09-27 | 通用类 | 河南省
1438 | 收获机械 | 玉米收获机械 | 穗茎兼收玉米收获机 | 4行摘穗剥皮型穗茎兼收玉米收获机 | 山东巨明机械有限公司 | 自走式穗茎兼收玉米收获机 | 4YZSJ-4C | 收获行数:4行;工作幅宽:2.36m;形式:自走式(摘穗剥皮型):是 ; | 工作行数（通道数）：4行；工作幅宽：2360mm；结构型式：轮式、摘穗、剥皮、秸秆还田、秸秆回收；配套发动机额定功率：147kW；整机外形尺寸（长×宽×高）：7860×2980×3720mm；最大通过高度：2100mm；最小离地间隙：280mm；轴距：3300mm；果穗升运器结构型式：刮板式；摘穗机构型式：辊式；剥皮机构型式：全胶辊；割台型式：卧式；变速机构型式：机械式；秸秆粉碎还田机构型式：甩刀式；驾驶室型式：普通式。 | 鄂2019523 | 56200 | 2024-12-29 | 通用类 | 山东省
1439 | 收获机械 | 玉米收获机械 | 穗茎兼收玉米收获机 | 4行摘穗剥皮型穗茎兼收玉米收获机 | 山东巨明机械有限公司 | 自走式穗茎兼收玉米收获机 | 4YZSJ-4A | 收获行数:4行;工作幅宽:2.4m;形式:自走式(摘穗剥皮型):是 ; | 工作行数（通道数）：4行；工作幅宽：2400mm；结构型式：轮式、摘穗、剥皮、秸秆回收；配套发动机额定功率：147kW；整机外形尺寸（长×宽×高）：6950×3200×4200mm；最大通过高度：3850mm；最小离地间隙：250mm；轴距：3000mm；果穗升运器结构型式：刮板式；摘穗机构型式：辊式；剥皮机构型式：全胶辊；割台型式：卧式；变速机构型式：机械（3+1）+无极变速轮；秸秆切碎还田机构型式：甩刀式；驾驶室型式：普通式。 | T201937370191 | 56200 | 2024-12-23 | 通用类 | 山东省
1440 | 收获机械 | 玉米收获机械 | 穗茎兼收玉米收获机 | 4行摘穗剥皮型穗茎兼收玉米收获机 | 河北英虎农业机械制造有限公司 | 茎穗兼收型玉米收获机 | 4YZBQ-4A | 收获行数:4行;工作幅宽:2.33m;形式:自走式(摘穗剥皮型):是 ; | 整机外形尺寸(长x宽x高)mm：6850x2800x3700 配套动力：147kW (选配动力：161.5kW 161.7kW) 工作行数： 4行 工作幅宽：2.33m | T201913130314 | 56200 | 2024-12-30 | 通用类 | 河北省
1441 | 收获机械 | 玉米收获机械 | 穗茎兼收玉米收获机 | 4行摘穗剥皮型穗茎兼收玉米收获机 | 河北英虎农业机械制造有限公司 | 茎穗兼收型玉米收获机 | 4YZBQ-4B | 收获行数:4行;工作幅宽:2.33m;形式:自走式(摘穗剥皮型):是 ; | 整机外形尺寸(长x宽x高)mm：6900x2800x3810 配套动力：147kW (选配动力：161.5kW 161.7kW) 工作行数： 4行 工作幅宽：2.33m | T201913130315 | 56200 | 2024-12-30 | 通用类 | 河北省
1442 | 收获机械 | 玉米收获机械 | 穗茎兼收玉米收获机 | 4行摘穗剥皮型穗茎兼收玉米收获机 | 新乡市银丰青储机制造有限公司 | 自走式穗茎兼收玉米收获机 | 4YZB-4 | 收获行数:4行;工作幅宽:2.6m;形式:自走式(摘穗剥皮型):是 ; | 结构型式：轮式、摘穗、剥皮、秸秆回收；配套发动机额定功率kW：154；整机外形尺寸（长×宽×高）mm：7490×2690×3700；工作行数（通道数）：4行；行距mm：620；工作幅宽mm：2600；最大通过高度mm：3700；最小离地间隙mm：320；果穗升运器布置位置：右置；摘穗机构型式：螺旋式摘穗辊。 | GZNJ/TJ 2019-394 | 56200 | 2024-12-05 | 通用类 | 河南省
1443 | 收获机械 | 玉米收获机械 | 穗茎兼收玉米收获机 | 4行摘穗剥皮型穗茎兼收玉米收获机 | 九方泰禾国际重工（青岛）股份有限公司 | 自走式穗茎兼收玉米收获机 | 4YZ-4CJ1 | 收获行数:4行;工作幅宽:2.4m;形式:自走式(摘穗剥皮型):是 ; | 结构型式：轮式、摘穗、剥皮、秸秆还田、秸秆回收；整机外形尺寸（长×宽×高）：7580*3080*4670mm；工作行数（通道数）：4行；行距：600mm；工作幅宽：2400mm；果穗升运器布置位置：右置；果穗升运器结构型式：链条刮板式，摘穗机构型式：立式摘穗辊式；剥皮机构型式：纵卧高低辊式；割台型式：立辊式；割刀型式：往复式；清选筛型式：搅龙+网眼板；卸粮方式：液压翻转；秸秆粉碎还田机构型式：甩刀式；秸秆粉碎还田机构工作幅宽：2200mm；秸秆粉碎还田机构位置：中置；秸秆切碎回收机构型式：盘刀式切碎器；秸秆切碎回收机构位置：中置；秸秆切碎回收机构工作幅宽：φ900mm；驾驶室型式：普通式；变速机构型式：液压无级变速；驱动桥型式（前/后）：前：静液压驱动、后：/；制动器型式（前/后）：前：摩擦盘式、后：/；轴距：3100mm；导向轮轮距：1640mm；驱动轮轮距：1750mm | GZNJ/TJ 2019-300 | 56200 | 2024-11-21 | 通用类 | 山东省
1444 | 收获机械 | 玉米收获机械 | 穗茎兼收玉米收获机 | 4行摘穗剥皮型穗茎兼收玉米收获机 | 九方泰禾国际重工（青岛）股份有限公司 | 自走式穗茎兼收玉米收获机 | 4YZ-4CJ2 | 收获行数:4行;工作幅宽:2.4m;形式:自走式(摘穗剥皮型):是 ; | 结构型式：轮式、摘穗、剥皮、秸秆还田、秸秆回收；整机外形尺寸（长×宽×高）：7580*3080*4670mm；工作行数（通道数）：4行；行距：600mm；工作幅宽：2400mm；果穗升运器布置位置：右置；果穗升运器结构型式：链条刮板式，摘穗机构型式：立式摘穗辊式；剥皮机构型式：纵卧高低辊式；割台型式：立辊式；割刀型式：往复式；清选筛型式：搅龙+网眼板；卸粮方式：液压翻转；秸秆切碎回收机构型式：盘刀式切碎器；秸秆切碎回收机构位置：中置；秸秆切碎回收机构工作幅宽：φ900mm；驾驶室型式：普通式；变速机构型式：液压无级变速；驱动桥型式（前/后）：前：静液压驱动、后：/；制动器型式（前/后）：前：摩擦盘式、后：/；轴距：3100mm；导向轮轮距：1640mm；驱动轮轮距：1750mm | GZNJ/TJ 2019-300 | 56200 | 2024-11-21 | 通用类 | 山东省
1445 | 收获机械 | 玉米收获机械 | 穗茎兼收玉米收获机 | 4行摘穗剥皮型穗茎兼收玉米收获机 | 湖北国拓重工科技有限责任公司 | 茎穗兼收型玉米联合收获机 | 4YZ-4QB | 收获行数:4行;工作幅宽:2.6m;形式:自走式(摘穗剥皮型):是 ; | 4行割台;工作幅宽2.6m;形式:自走式(摘穗剥皮型);功率:128KW;适应行距范围:550~650cm; | 鄂2016144 | 56200 | 2020-12-31 | 通用类 | 湖北省
1446 | 收获机械 | 玉米收获机械 | 穗茎兼收玉米收获机 | 4行摘穗剥皮型穗茎兼收玉米收获机 | 新乡市乐为农农牧机械有限公司 | 自走式穗茎兼收玉米收获机 | 4YZQ-4C | 收获行数:4行;工作幅宽:2.5m;形式:自走式(摘穗剥皮型):是 ; | 工作行数：4行 ；工作幅宽：2500mm ；结构型式：轮式、摘穗、剥皮、秸秆回收； 外形尺寸（长*宽*高）7740×2750×3800mm ； 配套动力：154kW；轴距：3130mm； 行距：625mm ； | 鄂2019348 | 56200 | 2024-09-27 | 通用类 | 河南省
1447 | 收获机械 | 玉米收获机械 | 穗茎兼收玉米收获机 | 4行摘穗剥皮型穗茎兼收玉米收获机 | 河南沃德机械制造有限公司 | 自走式穗茎兼收玉米收获机 | 4YZQ-4 | 收获行数:4行;工作幅宽:2.6m;形式:自走式(摘穗剥皮型):是 ; | 结构型式：自走式（摘穗、剥皮、秸秆回收），工作状态外形尺寸（长×宽×高）mm：7520×2800×3680，作业幅宽（mm）：2600，摘穗机构型式：摘穗辊螺旋式，摘穗辊数量（个）：8，剥皮机构型式：平辊全胶辊式，剥皮辊数量（个）：16，秸秆粉碎还田机构型式：自卸式，秸秆切碎回收机构型式：多刀片滚筒式，秸秆切碎回收机构位置：前置，秸秆切碎回收机构工作幅宽（mm）:600； | 鄂2019351 | 56200 | 2024-09-27 | 通用类 | 河南省
1448 | 收获机械 | 玉米收获机械 | 穗茎兼收玉米收获机 | 4行摘穗剥皮型穗茎兼收玉米收获机 | 唐河县大华机械设备有限公司 | 自走式穗茎兼收玉米收获机 | 4YZB-4A | 收获行数:4行;工作幅宽:2.63m;形式:自走式(摘穗剥皮型):是 ; | 结构型式：轮式、摘穗、剥皮、秸秆回收；配套发动机额定功率：154kW；配套发动机额定转速：2200r/min；整机外形尺寸(长×宽×高)：7400×3080×3520mm；工作行数（通道数）：4行；行距：630mm；工作幅宽：2630mm；最大通过高度：4320；最小离地间隙：280mm；果穗升运器布置位置：右置；果穗升运器结构型式：链耙刮板式；摘穗机构型式：螺旋摘穗辊式；剥皮机构型式：胶铁辊混合式；割台型式：卧式；割刀型式：往复式；卸粮方式：液压侧翻式；秸秆切碎回收机构型式：横卧滚刀式；秸秆切碎回收机构位置：割台后方；秸秆切碎回收机构工作幅宽：590mm；变速机构型式：机械式（3+1）+液压无极调速轮；驱动桥型式（前/后）：机械式（前）/无（后）；制动器型式（前/后）：钳盘式（前）/无（后）；轴距：3060mm；导向轮轮距：1640mm；驱动轮轮距：1850mm。 | 鄂2019367 | 56200 | 2024-09-27 | 通用类 | 河南省
1449 | 收获机械 | 玉米收获机械 | 穗茎兼收玉米收获机 | 4行摘穗剥皮型穗茎兼收玉米收获机 | 新乡市为农农业机械有限公司 | 自走式穗茎兼收玉米收获机 | 4YZQ-4B | 收获行数:4行;工作幅宽:2.5m;形式:自走式(摘穗剥皮型):是 ; | 工作行数：4行 ；工作幅宽：2500mm ；结构型式：摘穗、剥皮、切段回收型； 外形尺寸（长*宽*高）7740×2750×3800mm ； 整机质量：7200KG； 配套动力：154kW；轴距：3130mm； 行距：625mm ； | 鄂2019347 | 56200 | 2024-09-27 | 通用类 | 河南省
1450 | 收获机械 | 玉米收获机械 | 穗茎兼收玉米收获机 | 4行摘穗剥皮型穗茎兼收玉米收获机 | 河南嘉骏机械制造有限公司 | 自走式穗茎兼收玉米收获机 | 4YZQ-4 | 收获行数:4行;工作幅宽:2.5m;形式:自走式(摘穗剥皮型):是 ; | 结构型式:轮式、摘穗、剥皮、秸秆回收型 ；整机外形尺寸（长×宽×高)：7730×2740×3770mm；整机质量：7200kg；配套动力：154kW；工作行数：4行；工作幅宽：2500mm；最小离地间隙：290mm；轴距：3130mm；行距：625mm；作业速度：2～3km/h；导向轮轮距：1640mm；驱动轮轮距：1840mm | 鄂2019345 | 56200 | 2024-09-27 | 通用类 | 河南省
1451 | 收获机械 | 玉米收获机械 | 穗茎兼收玉米收获机 | 5行及以上摘穗剥皮型穗茎兼收玉米收获机 | 新乡市乐为农农牧机械有限公司 | 自走式穗茎兼收玉米收获机 | 4YZQ-5 | 收获行数:5行;工作幅宽:2.82m;形式:自走式(摘穗剥皮型):是 ; | 工作行数：5行 ；工作幅宽：2820mm ；结构型式：轮式、摘穗、剥皮、秸秆回收； 外形尺寸（长*宽*高）7650×2910×3770mm ； 配套动力：154kW；轴距：3130mm； 行距：550mm ； | 鄂2019349 | 56200 | 2024-09-27 | 通用类 | 河南省
1452 | 收获机械 | 玉米收获机械 | 穗茎兼收玉米收获机 | 5行及以上摘穗剥皮型穗茎兼收玉米收获机 | 新乡市银丰青储机制造有限公司 | 自走式穗茎兼收玉米收获机 | 4YZB-5 | 收获行数:5行;工作幅宽:2.8m;形式:自走式(摘穗剥皮型):是 ; | 结构型式：轮式、摘穗、剥皮、秸秆回收；配套发动机型号规格：YCA07240-T300；配套发动机生产企业：广西玉柴机器股份有限公司；配套发动机结构型式：直列、立式、直喷、水冷、四冲程、增压中冷；配套发动机额定功率kW：176；配套发动机额定转速 r/min：2200；整机外形尺寸(长×宽×高) mm：7490×2850×3800；工作行数（通道数）行：5；行距mm：515；工作幅宽 mm：2800；最大通过高度mm：3800；最小离地间隙mm：300；作业速度 km/h：1.95～3.75；作业小时生产率hm2/h：0.35～0.70；摘穗机构型式：螺旋式摘穗辊；摘穗辊/板数量个： 10；剥皮机构型式：胶辊+铁辊；剥皮辊数量 个：20；割台型式：卧式；割刀型式：往复式。 | GZNJ/TJ 2019-395 | 56200 | 2024-12-05 | 通用类 | 河南省
1453 | 收获机械 | 玉米收获机械 | 穗茎兼收玉米收获机 | 5行及以上摘穗剥皮型穗茎兼收玉米收获机 | 河南金九源农业机械有限公司 | 自走式穗茎兼收玉米收获机 | 4YZB-5A | 收获行数:5行;工作幅宽:2.8m;形式:自走式(摘穗剥皮型):是 ; | 结构型式：轮式、摘穗、剥皮、秸秆回收；配套发动机额定功率kW：160；配套发动机额定转速r/min：2200；整机外形尺寸(长×宽×高)mm：7450×2880×3600；工作行数（通道数）（行）：5；行距mm：500；工作幅宽mm：2800；果穗升运器结构型式：链板式；摘穗机构型式：对辊式；剥皮机构型式：胶辊+铁辊；变速机构型式：机械式+无级变速。 | GZNJ/TJ 2019-455 | 56200 | 2024-12-30 | 通用类 | 河南省
1454 | 收获机械 | 玉米收获机械 | 穗茎兼收玉米收获机 | 5行及以上摘穗剥皮型穗茎兼收玉米收获机 | 河南嘉骏机械制造有限公司 | 自走式穗茎兼收玉米收获机 | 4YZQ-5 | 收获行数:5行;工作幅宽:2.82m;形式:自走式(摘穗剥皮型):是 ; | 结构型式:轮式、摘穗、剥皮、秸秆回收型 ；整机外形尺寸（长×宽×高)：7650×2910×3770mm；整机质量：7400kg；配套动力：154kW；工作行数：5行；工作幅宽：2820mm；最小离地间隙：290mm；轴距：3130mm；行距：550mm；作业速度：2～3km/h；导向轮轮距：1640mm；驱动轮轮距：1840mm。 | 鄂2019346 | 56200 | 2024-09-27 | 通用类 | 河南省
1455 | 收获机械 | 花卉（茶叶）采收机械 | 采茶机 | 单人采茶机 | 郎溪农成机械设备有限公司 | 电动采茶机 | 4C-30 | 单人操作:是 ; | 结构型式：单人手提式，刀片形状：平行，配套动力：12Ah/24V锂电池，直流电机功率：0.3kW，切割幅度：300mm | T202034112 | 460 | 2025-06-04 | 非通用类 | 安徽省
1456 | 收获机械 | 花卉（茶叶）采收机械 | 采茶机 | 单人采茶机 | 台州市黄岩卓雅机电有限公司 | 采茶机 | 4CD-30 | 单人操作:是 ; | 结构形式:单人手提式；结构质量(kg):3.6；切割器切割宽度(cm):30；蓄电池额定容量(Ah):10；蓄电池电压(V):24。 | T201933330128 | 460 | 2025-03-30 | 非通用类 | 浙江省
1457 | 收获机械 | 花卉（茶叶）采收机械 | 采茶机 | 单人采茶机 | 台州市黄岩卓雅机电有限公司 | 采茶机 | 4CD-30A | 单人操作:是 ; | 结构形式:单人手提式；结构质量(kg):3.7；切割器切割宽度(cm):30；蓄电池额定容量(Ah):10；蓄电池电压(V):24。 | T201933330129 | 460 | 2025-03-30 | 非通用类 | 浙江省
1458 | 收获机械 | 花卉（茶叶）采收机械 | 采茶机 | 单人采茶机 | 重庆军杰农机有限公司 | 电动采茶机 | 4CD-30C | 单人操作:是 ; | 产品结构形式:单人背负式,切割器宽度:400mm；蓄电池额定容量：8Ah；直流电动机额定电压;24V. | T202050500048 | 460 | 2025-05-10 | 非通用类 | 重庆市
1459 | 收获机械 | 花卉（茶叶）采收机械 | 采茶机 | 单人采茶机 | 台州市民乐机械厂 | 采茶机 | 4CD-30 | 单人操作:是 ; | 平行机器重量1.8KG锂电池24V12AH转动方式齿轮电机转速6500转切割器宽度300MM切割刀片长度420MM | T201933330081 | 460 | 2024-10-22 | 非通用类 | 浙江省
1460 | 收获机械 | 花卉（茶叶）采收机械 | 采茶机 | 单人采茶机 | 杭州落崎茶业机械有限公司 | 采茶机 | 4C-45 | 单人操作:是 ; | 结构形式:单人背负式；切割器宽度：450mm；配套动力类型：汽油机；汽油机标定功率：0.75kW。 | T201933330123 | 460 | 2025-03-30 | 非通用类 | 浙江省
1461 | 收获机械 | 花卉（茶叶）采收机械 | 采茶机 | 单人采茶机 | 杭州落崎茶业机械有限公司 | 采茶机 | 4CD-30 | 单人操作:是 ; | 结构形式:单人手提式；结构质量(kg):4.5；切割器切割宽度(cm):30；蓄电池额定容量(Ah):12；蓄电池电压(V):24。 | T201933330124 | 460 | 2025-03-30 | 非通用类 | 浙江省
1462 | 收获机械 | 花卉（茶叶）采收机械 | 采茶机 | 双人采茶机 | 重庆军杰农机有限公司 | 双人采茶机 | 4CS-100C | 双人操作:是 ; | 结构型式:双人背负式;配套动力类型:汽油机;功率0.7kW；切割器切割宽度:940mm. | T202050500047 | 2300 | 2025-05-10 | 非通用类 | 重庆市
1463 | 收获机械 | 花卉（茶叶）采收机械 | 采茶机 | 双人采茶机 | 郎溪农成机械设备有限公司 | 双人采茶机 | 4CS-90 | 双人操作:是 ; | 结构型式：双人抬式，刀片形状：平行，传动方式：软轴传动配套动力类型：139F汽油机，配套动力功率：0.7kW，切割器宽度：900mm | T202034111 | 2300 | 2025-06-04 | 非通用类 | 安徽省
1464 | 收获机械 | 花卉（茶叶）采收机械 | 采茶机 | 双人采茶机 | 昆明百亿农业机械有限公司 | 采茶机 | 4CS-90A | 双人操作:是 ; | 结构形式：双人背负式；刀片形状：平形；切割器宽度：900mm；切割刀片长度：1000mm | T202043430048 | 2300 | 2025-05-28 | 非通用类 | 云南省
1465 | 收获机械 | 花卉（茶叶）采收机械 | 采茶机 | 双人采茶机 | 云南劲博农业机械有限公司 | 多功能双人采茶机 | 4CS-100 | 双人操作:是 ; | 结构型式：双人抬式 | GZNJ/TJ 2019-202 | 2300 | 2023-12-31 | 非通用类 | 云南省
1466 | 收获机械 | 花卉（茶叶）采收机械 | 采茶机 | 双人采茶机 | 杭州落崎茶业机械有限公司 | 双人采茶机 | 4CS-110A | 双人操作:是 ; | 结构形式:双人抬式;结构质量(kg):14.2;切割器切割宽度(cm):110；配套动力类型：汽油机；汽油机标定功率：2.2kW。 | T201933330121 | 2300 | 2025-03-30 | 非通用类 | 浙江省
1467 | 收获机械 | 花卉（茶叶）采收机械 | 采茶机 | 双人采茶机 | 杭州落崎茶业机械有限公司 | 双人采茶机 | 4CS-100A | 双人操作:是 ; | 结构形式:双人抬式;结构质量(kg):14.;切割器切割宽度(cm):100；配套动力类型：汽油机；汽油机标定功率：2.2kW。 | T201933330122 | 2300 | 2025-03-30 | 非通用类 | 浙江省
1468 | 收获机械 | 花卉（茶叶）采收机械 | 采茶机 | 双人采茶机 | 重庆工博农林科技有限公司 | 多功能双人采茶机 | 4CS-100 | 双人操作:是 ; | 结构型式：双人抬式 | GZNJ/TJ 2019-281 | 2300 | 2024-09-19 | 非通用类 | 重庆市
1469 | 收获机械 | 籽粒作物收获机械 | 油菜籽收获机 | 4kg/s及以上自走履带式油菜籽收获机 | 雷沃重工股份有限公司 | 油菜联合收割机 | 4LZY-4G1 | 形式:自走履带式 ;喂入量:4kg/s; | 结构型式：自走履带式；喂入方式：全喂入；喂入量：4kg/s | T201900030266 | 30100 | 2024-12-30 | 通用类 | 山东省
1470 | 收获机械 | 籽粒作物收获机械 | 油菜籽收获机 | 4kg/s及以上自走履带式油菜籽收获机 | 江苏沃得农业机械股份有限公司（原：江苏沃得农业机械有限公司） | 履带自走全喂入式油菜联合收割机 | 4LZY-5.0MZQ | 形式:自走履带式 ;喂入量:5.0kg/s; | 结构型式：履带自走全喂入式；外形尺寸（工作状态，长×宽×高)mm：5800×2490×2950；结构质量（kg）：3760；割台宽度（mm)：2200；割刀型式 ：标Ⅱ型；割台搅龙型式：螺旋扒齿式；拨禾轮型式：偏心拨齿（弹齿）式；脱粒机构布置方式（全喂入）：纵向轴流滚筒式；凹板筛型式：栅格式；复脱器型式：板齿风叶式；变速箱类型：液压无级变速器（HST）+机械变速箱；制动器型式：摩擦片式；驱动桥型式：/；驾驶室类型：无驾驶室；茎干切碎器型式：旋转刀片式；位置：机器尾部；幅宽：840。卸粮方式：多方位机械卸粮；履带规格（节距mm×节数×宽mm）：90×53×500（选装550）；履带轨距（mm）：1250. | T202032320076 | 30100 | 2025-05-28 | 通用类 | 江苏省
1471 | 收获机械 | 籽粒作物收获机械 | 油菜籽收获机 | 4kg/s及以上自走履带式油菜籽收获机 | 江苏沃得农业机械股份有限公司（原：江苏沃得农业机械有限公司） | 履带自走全喂入式油菜联合收割机 | 4LZY-5.0MJ | 形式:自走履带式 ;喂入量:5.0kg/s; | 喂入量（kg/s）：5.0；结构型式：履带自走全喂入式；喂入方式：全喂入；割台宽度（mm）：2000；配套发动机型号：常柴4G33TC-101G31G1（国Ⅲ排放标准）；标定功率(kW)：74.5；标定转速(r/min)：2600；结构质量（kg）：3500；外形尺寸（长×宽×高）（mm）：5780×2300×2870；割刀型式：标Ⅱ型；履带规格（节距mm×节数×宽mm）：90mm×51节×450mm（选装500mm）；履带轨距（mm）：1150；变速箱类型：液压无级变速器（HST）；制动器型式：摩擦片式；茎秆切碎器型式：旋转刀片式；卸粮方式：多方位机械卸粮。 | T202032320075 | 30100 | 2025-05-28 | 通用类 | 江苏省
1472 | 收获机械 | 籽粒作物收获机械 | 油菜籽收获机 | 4kg/s及以上自走履带式油菜籽收获机 | 江苏沃得农业机械股份有限公司（原：江苏沃得农业机械有限公司） | 履带自走全喂入式油菜联合收割机 | 4LZY-5.0MJQ | 形式:自走履带式 ;喂入量:5.0kg/s; | 喂入量（kg/s）：5.0；结构型式：履带自走全喂入式；喂入方式：全喂入；割台宽度（mm）：2000；配套发动机型号：常柴4G33TC-101G31G1（国Ⅲ排放标准）；标定功率(kW)：74.5；标定转速(r/min)：2600；结构质量（kg）：3340；外形尺寸（长×宽×高）（mm）：5700×2350×2840；割刀型式：标Ⅱ型；履带规格（节距mm×节数×宽mm）：90mm×51节×450mm（选装500mm）；履带轨距（mm）：1150；变速箱类型：液压无级变速器（HST）；制动器型式：摩擦片式；茎秆切碎器型式：旋转刀片式；卸粮方式：多方位机械卸粮。 | T202032320075 | 30100 | 2025-05-28 | 通用类 | 江苏省
1473 | 收获机械 | 籽粒作物收获机械 | 油菜籽收获机 | 4kg/s及以上自走履带式油菜籽收获机 | 江苏沃得农业机械股份有限公司（原：江苏沃得农业机械有限公司） | 履带自走全喂入式油菜联合收割机 | 4LZY-5.0MK | 形式:自走履带式 ;喂入量:5.0kg/s; | 喂入量（kg/s）：5.0；结构型式：履带自走全喂入式；喂入方式：全喂入；割台宽度（mm）：2100；配套发动机型号：常柴4G33V16-105G31G（国Ⅲ排放标准）；标定功率(kW)：77.2；标定转速(r/min)：2600；结构质量（kg）：3880；外形尺寸（长×宽×高）（mm）：5670×2420×2950；割刀型式：标Ⅱ型；履带规格（节距mm×节数×宽mm）：90mm×53节×500mm（选装550mm）；履带轨距（mm）：1250；变速箱类型：液压无级变速器（HST）；制动器型式：摩擦片式；茎秆切碎器型式：旋转刀片式；卸粮方式：多方位机械卸粮。 | T202032320077 | 30100 | 2025-05-28 | 通用类 | 江苏省
1474 | 收获机械 | 籽粒作物收获机械 | 油菜籽收获机 | 4kg/s及以上自走履带式油菜籽收获机 | 江苏沃得农业机械股份有限公司（原：江苏沃得农业机械有限公司） | 履带自走全喂入式油菜联合收割机 | 4LZY-5.0MKQ | 形式:自走履带式 ;喂入量:5.0kg/s; | 喂入量（kg/s）：5.0；结构型式：履带自走全喂入式；喂入方式：全喂入；割台宽度（mm）：2100；配套发动机型号：常柴4G33V16-105G31G（国Ⅲ排放标准）；标定功率(kW)：77.2；标定转速(r/min)：2600；结构质量（kg）：3680；外形尺寸（长×宽×高）（mm）：5670×2420×2960；割刀型式：标Ⅱ型；履带规格（节距mm×节数×宽mm）：90mm×53节×500mm（选装550mm）；履带轨距（mm）：1250；变速箱类型：液压无级变速器（HST）；制动器型式：摩擦片式；茎秆切碎器型式：旋转刀片式；卸粮方式：多方位机械卸粮。 | T202032320077 | 30100 | 2025-05-28 | 通用类 | 江苏省
1475 | 收获机械 | 籽粒作物收获机械 | 油菜籽收获机 | 4kg/s及以上自走履带式油菜籽收获机 | 江苏沃得农业机械股份有限公司（原：江苏沃得农业机械有限公司） | 履带自走全喂入式油菜联合收割机 | 4LZY-5.0MZ | 形式:自走履带式 ;喂入量:5.0kg/s; | 结构型式：履带自走全喂入式；外形尺寸（工作状态，长×宽×高)mm：5850×2620×3010；结构质量（kg）：3960；割台宽度（mm)：2200；割刀型式 ：标Ⅱ型；割台搅龙型式：螺旋扒齿式；拨禾轮型式：偏心拨齿（弹齿）式；脱粒机构布置方式（全喂入）：纵向轴流滚筒式；凹板筛型式：栅格式；复脱器型式：板齿风叶式；变速箱类型：液压无级变速器（HST）+机械变速箱；制动器型式：摩擦片式；驱动桥型式：/；驾驶室类型：普通式；茎干切碎器型式：旋转刀片式；位置：机器尾部；幅宽：840。卸粮方式：多方位机械卸粮；履带规格（节距mm×节数×宽mm）：90×53×500（选装550）；履带轨距（mm）：1250 | T202032320076 | 30100 | 2025-05-28 | 通用类 | 江苏省
1476 | 收获机械 | 根茎作物收获机械 | 薯类收获机 | 0.7-1m分段式薯类收获机 | 青岛洪珠农业机械有限公司 | 马铃薯收获机 | 4U-90D | 作业幅宽:0.9m;形式:分段收获 ; | 工作状态外形尺寸（长×宽×高）(mm)：2330×1170×1200;配套功率（kW）:31.2-42.5;结构型式：悬挂式；工作幅宽（mm）：900；挖掘铲型式:振动式平铲；清选分离装置型式：输送链式格栅筛 | T201937370055 | 940 | 2024-10-24 | 非通用类 | 山东省
1477 | 收获机械 | 根茎作物收获机械 | 薯类收获机 | 0.7-1m分段式薯类收获机 | 昌邑市天地农机工贸有限公司 | 马铃薯收获机 | 4U-90 | 作业幅宽:0.9m;形式:分段收获 ; | 产品名称：马铃薯收获机，产品型号：4U-90，工作状态外形尺寸：1900mm×1270mm×1100mm，结构质量：350kg,配套动力：29.4kw～51.5kw，动力额定转速：540r/min，结构型式：悬挂式，作业幅宽：900mm，挖掘产型式：平铲，清选分离装置型式：输送链格栅筛，挖掘深度：100mm～300mm，明薯率：≧98%，伤薯率：≦1%，破皮率：≦1.5% | 鲁T2018030 | 940 | 2022-12-31 | 非通用类 | 山东省
1478 | 收获机械 | 根茎作物收获机械 | 薯类收获机 | 0.7-1m分段式薯类收获机 | 德州鸿友农业机械有限公司 | 马铃薯收获机 | 4UX-83 | 作业幅宽:0.83m;形式:分段收获 ; | 规格型号：4UX-83；外形尺寸：1830*1150*1030mm;作业宽幅：830mm | 鲁T2016012 | 940 | 2020-12-31 | 非通用类 | 山东省
1479 | 收获机械 | 根茎作物收获机械 | 薯类收获机 | 0.7-1m分段式薯类收获机 | 德州鸿友农业机械有限公司 | 马铃薯收获机 | 4US-70 | 作业幅宽:0.7m;形式:分段收获 ; | 规格型号：4US-70;外形尺寸：1060*870*590mm;作业宽幅：700mm | 鲁T2016013 | 940 | 2020-12-31 | 非通用类 | 山东省
1480 | 收获机械 | 根茎作物收获机械 | 薯类收获机 | 1-1.5m分段式薯类收获机 | 青岛洪珠农业机械有限公司 | 马铃薯收获机 | 4U-110D | 作业幅宽:1.1m;形式:分段收获 ; | 工作状态外形尺寸（长×宽×高）(mm)：2600×1420×1110;配套功率（kW）:32.5-43.6;结构型式：悬挂式；工作幅宽（mm）：1100；挖掘铲型式:振动式平铲；清选分离装置型式：输送链式格栅筛 | T201937370055 | 1800 | 2024-10-24 | 非通用类 | 山东省
1481 | 收获机械 | 根茎作物收获机械 | 薯类收获机 | 1-1.5m分段式薯类收获机 | 青岛洪珠农业机械有限公司 | 马铃薯收获机 | 4U-120D | 作业幅宽:1.2m;形式:分段收获 ; | 工作状态外形尺寸（长×宽×高）(mm)：2550×1490×1110;配套功率（kW）:31.2-42.5;结构型式：悬挂式；工作幅宽（mm）：1200；挖掘铲型式:振动式平铲；清选分离装置型式：输送链式格栅筛 | T201937370055 | 1800 | 2024-10-24 | 非通用类 | 山东省
1482 | 收获机械 | 根茎作物收获机械 | 薯类收获机 | 1-1.5m分段式薯类收获机 | 德州鸿友农业机械有限公司 | 马铃薯收获机 | 4UY-130 | 作业幅宽:1.3m;形式:分段收获 ; | 型号名称：4UY-130型马铃薯收获机；外形尺寸：2340*1600*1420mm;工作幅宽：1300mm | T201937370011 | 1800 | 2024-08-08 | 非通用类 | 山东省
1483 | 收获机械 | 根茎作物收获机械 | 薯类收获机 | 1-1.5m分段式薯类收获机 | 昌邑市天地农机工贸有限公司 | 马铃薯收获机 | 4U-140 | 作业幅宽:1.4m;形式:分段收获 ; | 产品名称：马铃薯收获机，产品型号：4U-140，工作状态外形尺寸：2200mm×1650mm×1000mm，结构质量：440kg,配套动力：36.8kw～73.5kw，动力额定转速：540r/min，结构型式：悬挂式，作业幅宽：1400mm，挖掘产型式：平铲，清选分离装置型式：输送链格栅筛，挖掘深度：100mm～300mm，明薯率：≧98%，伤薯率：≦1%，破皮率：≦1.5% | 鲁T2018031 | 1800 | 2022-12-31 | 非通用类 | 山东省
1484 | 收获机械 | 根茎作物收获机械 | 薯类收获机 | 1.5m及以上分段式薯类收获机 | 青岛洪珠农业机械有限公司 | 马铃薯收获机 | 4U-150D | 作业幅宽:1.5m;形式:分段收获 ; | 工作状态外形尺寸（长×宽×高）(mm)：2600×1800×1110;配套功率（kW）:37.6-44.2;结构型式：悬挂式；工作幅宽（mm）：1500；挖掘铲型式:振动式平铲；清选分离装置型式：输送链式格栅筛 | T201937370057 | 3200 | 2024-10-24 | 非通用类 | 山东省
1485 | 收获机械 | 根茎作物收获机械 | 薯类收获机 | 1.5m及以上分段式薯类收获机 | 青岛洪珠农业机械有限公司 | 马铃薯收获机 | 4U-170B | 作业幅宽:1.7m;形式:分段收获 ; | 工作状态外形尺寸（长×宽×高）(mm)：3810×2020×1300;配套功率（kW）:73.5-95.6;结构型式：悬挂式；工作幅宽（mm）：1700；挖掘铲型式：组合式挖掘铲；清选分离装置型式：输送链式格栅筛 | T201937370058 | 3200 | 2024-10-24 | 非通用类 | 山东省
1486 | 收获机械 | 根茎作物收获机械 | 薯类收获机 | 1.5m及以上分段式薯类收获机 | 黑龙江德沃科技开发有限公司 | 马铃薯收获机 | 4UM-180 | 作业幅宽:1.8m;形式:分段收获 ; | 工作幅宽：1800mm，外形尺寸(长×宽×高):3552×2000×1582mm,配套动力额定功率：66.2kW，结构型式：三点悬挂式，挖掘铲型式：固定式，除茎除蔓装置型式：圆盘夹运式，输送装置型式：橡胶轮驱动链杆，清选分离装置型式：升运链式。 | T20190606049 | 3200 | 2024-12-31 | 非通用类 | 黑龙江
1487 | 收获机械 | 根茎作物收获机械 | 薯类收获机 | 1.5m及以上分段式薯类收获机 | 汝南县广源车辆有限公司 | 薯类收获机(原：块茎挖掘机) | 4U-182(原：4KW-182) | 作业幅宽:1.82m;形式:分段收获 ; | 配套动力62.5-80.8KW 工作幅宽1820mm 外型尺寸2885*2095*1100 | 豫2016121 | 3200 | 2021-12-31 | 非通用类 | 河南省
1488 | 收获机械 | 根茎作物收获机械 | 薯类收获机 | 1.5m及以上分段式薯类收获机 | 德州鸿友农业机械有限公司 | 马铃薯收获机 | 4UY-160 | 作业幅宽:1.6m;形式:分段收获 ; | 型号名称：4UY-160型马铃薯收获机；外形尺寸：2340*1920*1410mm;工作幅宽：1600mm | T201937370011 | 3200 | 2024-08-08 | 非通用类 | 山东省
1489 | 收获机械 | 根茎作物收获机械 | 薯类收获机 | 薯类联合收获机 | 青岛洪珠农业机械有限公司 | 马铃薯联合收获机 | 4U-90BLH | 形式:联合收获 ;包含挖掘、抖土、分离、集装等功能:是 ; | 工作状态外形尺寸（长×宽×高）(mm)：6700×2700×2450;配套功率（kW）:66.1-88.7;结构型式：牵引式；工作幅宽（mm）：900；挖掘铲型式:振动式平铲；输送装置型式：输送链式格栅筛；清选分离装置型式：输送链式格栅筛 | T201937370054 | 21400 | 2024-10-24 | 非通用类 | 山东省
1490 | 收获机械 | 根茎作物收获机械 | 薯类收获机 | 薯类联合收获机 | 青岛洪珠农业机械有限公司 | 马铃薯联合收获机 | 4U-150JS | 形式:联合收获 ;包含挖掘、抖土、分离、集装等功能:是 ; | 工作状态外形尺寸（长×宽×高）(mm)：6300×4500×2800;配套功率（kW）:80.2-102.1;结构型式：牵引式；工作幅宽（mm）：1500；挖掘铲型式:振动式平铲；输送装置型式：输送链式格栅筛；清选分离装置型式：输送链式格栅筛 | T201937370053 | 21400 | 2024-10-24 | 非通用类 | 山东省
1491 | 收获机械 | 根茎作物收获机械 | 薯类收获机 | 薯类联合收获机 | 青岛洪珠农业机械有限公司 | 马铃薯联合收获机 | 4U-165LH | 形式:联合收获 ;包含挖掘、抖土、分离、集装等功能:是 ; | 工作状态外形尺寸（长×宽×高）(mm)：7810×3310×3000;配套功率（kW）:80.9-95.6;结构型式：牵引式；工作幅宽（mm）：1650；挖掘铲型式：组合式挖掘铲；输送装置型式：输送链式格栅筛；清选分离装置型式：输送链式格栅筛 | T201937370056 | 21400 | 2024-10-24 | 非通用类 | 山东省
1492 | 收获机械 | 根茎作物收获机械 | 花生收获机 | 与四轮配套,幅宽0.8-1.5m花生收获机 | 新乡市晨冉机械装备制造有限公司 | 花生挖掘机 | 4HW-2（1300） | 配套四轮拖拉机:是 ;幅宽:1.3m; | 产品型号：4HW-2（1300），执行标准NY/T502-2016，整机质量170kg,配套动力15-30kW,工作效率0.07-0.13m³/h | T201941410048 | 1800 | 2024-12-30 | 非通用类 | 河南省
1493 | 收获机械 | 根茎作物收获机械 | 花生收获机 | 与四轮配套,幅宽0.8-1.5m花生收获机 | 商丘市志鸿机械设备有限公司 | 花生挖掘机 | 4HW-2（800） | 配套四轮拖拉机:是 ;幅宽:0.8m; | 型号名称 / 4HW-2（800）型花生挖掘机 结构型式 / 悬挂式 配套动力型式及功率 kW 四轮21～26 工作状态外形尺寸 (长×宽×高) mm 2250×1110×1070 工作垄/行数 垄/行 1/2 挖掘机构型式 / 铲式 挖掘机构工作幅宽 mm 800 作物输送机构型式 / 链条传动栅栏式 秧土分离机构型式 / 振动链条传动栅栏式 | T201941410039 | 1800 | 2024-12-30 | 非通用类 | 河南省
1494 | 收获机械 | 根茎作物收获机械 | 花生收获机 | 与四轮配套,幅宽0.8-1.5m花生收获机 | 商丘市志鸿机械设备有限公司 | 花生挖掘机 | 4HW-2（950） | 配套四轮拖拉机:是 ;幅宽:0.95m; | 型号名称 / 4HW-2（950）型花生挖掘机 结构型式 / 悬挂式 配套动力型式及功率 kW 四轮21～26 工作状态外形尺寸 (长×宽×高) mm 2250×1260×1070 工作垄/行数 垄/行 1/2 挖掘机构型式 / 铲式 挖掘机构工作幅宽 mm 950 作物输送机构型式 / 链条传动栅栏式 秧土分离机构型式 / 振动链条传动栅栏式 | T201941410039 | 1800 | 2024-12-30 | 非通用类 | 河南省
1495 | 收获机械 | 根茎作物收获机械 | 花生收获机 | 与四轮配套,幅宽0.8-1.5m花生收获机 | 青岛润农现代农业科技装备有限公司 | 花生收获机 | 4HW-2（800） | 配套四轮拖拉机:是 ;幅宽:0.8m; | 结构型式：挖掘式、悬挂式；配套动力型式及功率（牵引式或悬挂式）（kW）:14.8kW-40.1kW四轮拖拉机;工作状态外形尺寸（长×宽×高）(mm)：2300×1050×1070;工作垄/行数（垄/行）：1/2；挖掘机构型式:挖掘铲；挖掘机构工作幅宽（mm）：800；作物输送机构型式：链条夹持式；秧土分离机构型式：抖杆式 | T201937370101 | 1800 | 2024-10-24 | 非通用类 | 山东省
1496 | 收获机械 | 根茎作物收获机械 | 花生收获机 | 与四轮配套,幅宽0.8-1.5m花生收获机 | 河南沃德机械制造有限公司 | 花生挖掘机 | 4HW-2（810） | 配套四轮拖拉机:是 ;幅宽:0.8m; | 结构型式：悬挂式（配套四轮拖拉机），外形尺寸（长×宽×高）mm：2330×940×1000，挖掘机构作业幅宽（mm）：800，挖掘机构型式：铲式，作业垄/行数（垄/行）：1/2； | T201941410064 | 1800 | 2024-12-30 | 非通用类 | 河南省
1497 | 收获机械 | 根茎作物收获机械 | 花生收获机 | 与四轮配套,幅宽0.8-1.5m花生收获机 | 新乡市红石榴农业机械有限公司 | 花生挖掘机 | 4HW-2（1250） | 配套四轮拖拉机:是 ;幅宽:1.25m; | 收割幅宽1250mm，整机质量170kg,与15-30KW四轮拖拉机配套使用 | T201941410059 | 1800 | 2024-12-30 | 非通用类 | 河南省
1498 | 收获机械 | 根茎作物收获机械 | 花生收获机 | 与四轮配套,幅宽0.8-1.5m花生收获机 | 青岛丰昌源精密机械有限公司 | 花生收获机 | 4HW-810C | 配套四轮拖拉机:是 ;幅宽:0.81m; | 结构型式:挖掘式、悬挂式 ; 工作状态外形尺寸（长*宽*高mm）:2450×1150×990 ； 工作幅宽（mm）:810 ；工作垄/行数:1垄2行； 挖掘机构型式:铲式； 挖掘机构工作幅宽（mm）:810；作物输送机构形式：链条夹持式；秧土分离机构型式：偏心振动式。 | T201937370099 | 1800 | 2024-10-24 | 非通用类 | 山东省
1499 | 收获机械 | 根茎作物收获机械 | 花生收获机 | 与四轮配套,幅宽0.8-1.5m花生收获机 | 宁津县奥华农业机械有限公司 | 花生收获机 | 4HW-810 | 配套四轮拖拉机:是 ;幅宽:0.81m; | 形式配套四轮拖拉机，宽幅0.81m. | T201937370102 | 1800 | 2024-10-24 | 非通用类 | 山东省
1500 | 收获机械 | 根茎作物收获机械 | 花生收获机 | 与四轮配套,幅宽0.8-1.5m花生收获机 | 正阳县程功机械有限公司 | 花生挖掘机 | 4HW-2(800) | 配套四轮拖拉机:是 ;幅宽:0.8m; | 型号名称：4HW-2(800)下花生挖掘机 结构形式：悬挂式 配套动力型式及功率：四轮13.3~25.7kw 工作状态外形尺寸（长x宽x高）mm:2520x900x910 | T201941410069 | 1800 | 2024-12-30 | 非通用类 | 河南省
1501 | 收获机械 | 根茎作物收获机械 | 花生收获机 | 与四轮配套,幅宽0.8-1.5m花生收获机 | 正阳县鑫田地机械有限公司 | 花生挖掘机 | 4HW-4（1350） | 配套四轮拖拉机:是 ;幅宽:≥1.35m; | 型号名称:4HW-4（1350）型花生挖掘机 结构型式:铲式+链条栅栏式 配套动力型式及功率:悬挂式（29.4～44.1kW） 工作状态外形尺寸(长×宽×高):2950×1350×1000mm 工作垄/行数:/ 挖掘机构型式:梯形铲式 挖掘机构工作幅宽:1350mm 作物输送机构型式:链条传动栅栏式 秧土分离机构型式:碎土滚筒 | 鄂2019360 | 1800 | 2024-09-27 | 非通用类 | 河南省
1502 | 收获机械 | 根茎作物收获机械 | 花生收获机 | 与四轮配套,幅宽0.8-1.5m花生收获机 | 扶余市潘宝林机械制造有限公司 | 花生收获机 | 4HW-2(1300) | 配套四轮拖拉机:是 ;幅宽:1.2m; | 型号名称/4HW-2(1300)型花生收获机 机构型式/悬挂式 配套动力型式及功率/≧29.4kw轮式拖拉机 工作状态外形尺寸（长×宽×高）mm/2750×1500×1200 工作垄/行数/2 挖掘机构型式/L型刀 挖掘机构工作幅宽mm/1300 作物输送机构型式/B型宽皮带夹持 秧土分离机构型式/B型宽皮带夹持 | T201922220055 | 1800 | 2024-12-15 | 非通用类 | 吉林省
1503 | 收获机械 | 根茎作物收获机械 | 花生收获机 | 与四轮配套,幅宽1.5-2.1m花生收获机 | 汝南县正发机械有限公司 | 花生挖掘机 | 4HW-4(1650) | 配套四轮拖拉机:是 ;幅宽:1.65m; | 配套动力60~81kW四轮拖拉机；幅宽1.65米；结构形式：悬挂式；工作状态外形尺寸：4000毫米×1940毫米 ×1260毫米；工作垄/行数：2垄/4行；挖掘机构型式：铲式；作物输送机构型式：链条传动栅栏式；秧土分离机构型式：振动链条传动栅栏式+链条传动栅栏式+碎土辊。 | T202041410016 | 3200 | 2025-03-30 | 非通用类 | 河南省
1504 | 收获机械 | 根茎作物收获机械 | 花生收获机 | 与四轮配套,幅宽1.5-2.1m花生收获机 | 孟州市鑫宏农业机械设备有限公司 | 花生挖掘机 | 4HW-4（1650） | 配套四轮拖拉机:是 ;幅宽:1.65m; | 结构型式：悬挂式；配套动力型式及功率 kW：四轮51.4～61.3；工作状态外形尺寸 (长×宽×高)mm：3600×1900×1200；挖掘机构型式：挖掘铲；挖掘机构工作幅宽mm：1650；作物输送机构型式：链传动栅栏式；秧土分离机构型式： 振动链传动栅栏式+链传动栅栏式+碎土辊。 | T202041410052 | 3200 | 2025-03-30 | 非通用类 | 河南省
1505 | 收获机械 | 根茎作物收获机械 | 花生收获机 | 与四轮配套,幅宽1.5-2.1m花生收获机 | 商丘市志鸿机械设备有限公司 | 花生挖掘机 | 4HW-4（1870） | 配套四轮拖拉机:是 ;幅宽:1.87m; | 号名称 / 4HW-4（1870）型花生挖掘机 结构型式 / 悬挂式 配套动力型式及功率 kW 四轮88.2～95.6 工作状态外形尺寸 (长×宽×高) mm 4000×2070×1290 工作垄/行数 垄/行 2/4 挖掘机构型式 / 铲式 挖掘机构工作幅宽 mm 1870 作物输送机构型式 / 链条传动栅栏式 秧土分离机构型式 / 振动链条传动栅栏式+链条传动栅栏式+碎土辊 | T201941410038 | 3200 | 2024-12-30 | 非通用类 | 河南省
1506 | 收获机械 | 根茎作物收获机械 | 花生收获机 | 与四轮配套,幅宽1.5-2.1m花生收获机 | 商丘市志鸿机械设备有限公司 | 花生挖掘机 | 4HW-4（1720） | 配套四轮拖拉机:是 ;幅宽:1.72m; | 号名称 4HW-4（1720）型花生挖掘机 结构型式 悬挂式 配套动力型式及功率 四轮58.8～73.5 工作状态外形尺寸 (长×宽×高) 4000×1920×1290 工作垄/行数 2/4 挖掘机构型式 铲式 挖掘机构工作幅宽 1720 作物输送机构型式 链条传动栅栏式 秧土分离机构型式 振动链条传动栅栏式+链条传动栅栏式+碎土辊 *鉴定机构 | T201941410038 | 3200 | 2024-12-30 | 非通用类 | 河南省
1507 | 收获机械 | 根茎作物收获机械 | 花生收获机 | 与四轮配套,幅宽1.5-2.1m花生收获机 | 正阳县富田农机设备有限公司 | 花生挖掘机 | 4HW-4(1800) | 配套四轮拖拉机:是 ;幅宽:1800m; | 结构型式:悬挂式,配套动力范围:73.5~88.2kw,外形尺寸:3450**2080*1120mm.挖掘机构型式：梯形铲，工作幅宽:1800mm,作物输送机构型式;链条传动栅栏式，秧土分离机构形式：振动链条传动栅栏式+链条传动栅栏式+碎土辊 | T201941410063 | 3200 | 2024-12-30 | 非通用类 | 河南省
1508 | 收获机械 | 根茎作物收获机械 | 花生收获机 | 与四轮配套,幅宽1.5-2.1m花生收获机 | 正阳县富田农机设备有限公司 | 花生挖掘机 | 4HW-4(1650) | 配套四轮拖拉机:是 ;幅宽:1650m; | 结构形式：悬挂式，配套动力功率：51.4~73.5kW,工作状态外形尺寸：3450*1920*1080mm,挖掘机构型式：梯形铲，工作幅宽:1650mm,作物输送机构型式;链条传动栅栏式，秧土分离机构形式：振动链条传动栅栏式+链条传动栅栏式+碎土辊 | T201941410063 | 3200 | 2024-12-30 | 非通用类 | 河南省
1509 | 收获机械 | 根茎作物收获机械 | 花生收获机 | 与四轮配套,幅宽1.5-2.1m花生收获机 | 正阳县富田农机设备有限公司 | 花生挖掘机 | 4HW-4(1550) | 配套四轮拖拉机:是 ;幅宽:1550m; | 结构型式:悬挂式,配套动力范围:29.4·44.1kw,外形尺寸:2690×1700×1000mm.挖掘机构型式：梯形铲，工作幅宽:1550mm,作物输送机构型式;链条传动栅栏式，秧土分离机构形式：振动链条传动栅栏式+链条传动栅栏式+碎土辊 | T201941410063 | 3200 | 2024-12-30 | 非通用类 | 河南省
1510 | 收获机械 | 根茎作物收获机械 | 花生收获机 | 与四轮配套,幅宽1.5-2.1m花生收获机 | 正阳县程功机械有限公司 | 花生挖掘机 | 4HW-4(1500) | 配套四轮拖拉机:是 ;幅宽:1.5m; | 产品型号名称：4HW-4(1500)型花生挖掘机 结构形式：悬挂式 配套动力型式及功率：四轮36.8~55.2kw 工作状态外形尺寸(mm)：2800x1700x1040 | T201941410070 | 3200 | 2024-12-30 | 非通用类 | 河南省
1511 | 收获机械 | 根茎作物收获机械 | 花生收获机 | 与四轮配套,幅宽1.5-2.1m花生收获机 | 正阳县金宝机械有限公司 | 花生挖掘机 | 4HW-4(1650) | 配套四轮拖拉机:是 ;幅宽:≥1.65m; | 型号名称：4HW-4(1650)型花生挖掘机 结构型式：悬挂式 配套动力型式及功率：四轮51.4～73.5kW 工作状态外形尺寸 (长×宽×高):3650×1900 ×1100mm 工作垄/行数：2垄/4行 挖掘机构型式：梯形铲式 挖掘机构工作幅宽：1650mm 作物输送机构型式：链条传动栅栏式 秧土分离机构型式：振动链条传动栅栏式+链条传动栅栏式+碎土辊 | T202041410041 | 3200 | 2025-03-30 | 非通用类 | 河南省
1512 | 收获机械 | 根茎作物收获机械 | 花生收获机 | 与四轮配套,幅宽1.5-2.1m花生收获机 | 正阳县金宝机械有限公司 | 花生挖掘机 | 4HW-4(1550) | 配套四轮拖拉机:是 ;幅宽:≥1.55m; | 型号名称：4HW-4(1550)型花生挖掘机 结构型式：悬挂式 配套动力型式及功率：四轮51.4～66.1kW 工作状态外形尺寸 (长×宽×高):2800×1670 ×970mm 工作垄/行数：2垄/4行 挖掘机构型式：梯形铲式 挖掘机构工作幅宽：1550mm 作物输送机构型式：链条传动栅栏式 秧土分离机构型式：振动链条传动栅栏式+链条传动栅栏式+碎土辊 | T202041410041 | 3200 | 2025-03-30 | 非通用类 | 河南省
1513 | 收获机械 | 根茎作物收获机械 | 花生收获机 | 与四轮配套,幅宽1.5-2.1m花生收获机 | 正阳县鑫田地机械有限公司 | 花生挖掘机 | 4HW-4（1550） | 配套四轮拖拉机:是 ;幅宽:≥1.55m; | 型号名称:4HW-4（1550）型花生挖掘机 结构形式:铲式+链条栅栏式 配套动型式及功率:悬挂式（36.75～51.5kW） 工作状态外形尺寸(长×宽×高):2950×1350×1000mm 工作垄/行数:/ 挖掘机构型式:梯形铲式 挖掘机构工作幅宽:1550mm 作物输送机构型式:链条传动栅栏式 秧土分离机构型式:碎土滚筒 | 鄂2019360 | 3200 | 2024-09-27 | 非通用类 | 河南省
1514 | 收获机械 | 根茎作物收获机械 | 花生收获机 | 与四轮配套,幅宽2.1m及以上花生收获机 | 商丘市志鸿机械设备有限公司 | 花生挖掘机 | 4HW-6（2220） | 配套四轮拖拉机:是 ;幅宽:2.22m; | 型号名称 / 4HW-6（2220）型花生挖掘机 结构型式 / 悬挂式 配套动力型式及功率 kW 四轮95.6～110.3 工作状态外形尺寸 (长×宽×高) mm 4000×2420×1290 工作垄/行数 垄/行 43530 挖掘机构型式 / 铲式 挖掘机构工作幅宽 mm 2220 作物输送机构型式 / 链条传动栅栏式 秧土分离机构型式 / 振动链条传动栅栏式+链条传动栅栏式+碎土辊 | T201941410033 | 3500 | 2024-12-30 | 非通用类 | 河南省
1515 | 收获机械 | 根茎作物收获机械 | 花生收获机 | 与四轮配套,幅宽2.1m及以上花生收获机 | 孟州市鑫宏农业机械设备有限公司 | 花生挖掘机 | 4HW-8（2500） | 配套四轮拖拉机:是 ;幅宽:2.5m; | 结构型式：悬挂式；配套动力型式及功率 kW：四轮88.2～95.6；工作状态外形尺寸 (长×宽×高) mm ：3700×2700×1300；工作垄/行数 垄/行：3/8；挖掘机构型式：挖掘铲；挖掘机构工作幅宽 mm：2500；作物输送机构型式：链传动栅栏式；秧土分离机构型式：振动链传动栅栏式+链传动栅栏式+碎土辊。 | T202041410057 | 3500 | 2025-03-30 | 非通用类 | 河南省
1516 | 收获机械 | 根茎作物收获机械 | 花生收获机 | 与四轮配套,幅宽2.1m及以上花生收获机 | 汝南县正发机械有限公司 | 花生挖掘机 | 4HW-6（2150） | 配套四轮拖拉机:是 ;幅宽:2.15m; | 配套动力88~110kW四轮拖拉机；幅宽2.15米；结构型式：悬挂式；工作状态外形尺寸 (长×宽×高)：4000毫米×2450毫米 ×1280 毫米；工作垄/行数：3垄/6行；挖掘机构型式：铲式；作物输送机构型式：链条传动栅栏式；秧土分离机构型式：振动链条传动栅栏式+链条传动栅栏式+碎土辊。 | T202041410015 | 3500 | 2025-03-30 | 非通用类 | 河南省
1517 | 收获机械 | 根茎作物收获机械 | 花生收获机 | 与四轮配套,幅宽2.1m及以上花生收获机 | 正阳县富田农机设备有限公司 | 花生挖掘机 | 4HW-6(2150) | 配套四轮拖拉机:是 ;幅宽:2150m; | 结构型式:悬挂式,配套动力范围:73.5~88.2kw,外形尺寸:3580×2430×1180mm.挖掘机构型式：梯形铲，工作幅宽:2150mm,作物输送机构型式;链条传动栅栏式，秧土分离机构形式：振动链条传动栅栏式+链条传动栅栏式+碎土辊 | T201941410035 | 3500 | 2024-12-30 | 非通用类 | 河南省
1518 | 收获机械 | 根茎作物收获机械 | 花生收获机 | 与四轮配套,幅宽2.1m及以上花生收获机 | 汝南县广源车辆有限公司 | 花生挖掘机 | 4HW-9(2200) | 配套四轮拖拉机:是 ;幅宽:2.2m; | 配套动力88.2-110.3kW 工作幅宽2200mm 外形尺寸3440*2500*1245 | T201941410057 | 3500 | 2024-12-30 | 非通用类 | 河南省
1519 | 收获机械 | 根茎作物收获机械 | 花生收获机 | 花生联合收获机 | 临沭县东泰机械有限公司 | 自走式花生联合收获机 | 4HD-2A | 含挖掘、分离、摘果、集箱等功能.:是 ; | 结构型式：自走履带式半喂入；配备安徽全柴国三发动机，功率：33.8KW；外观尺寸(长×宽×高)：4700×2045×2640mm；工作幅宽：600mm；挖掘机构：铲式；分离机构：抖杆式；摘果机构：对辊差相式；清选机构：振动栅格式；集果方式：机械式；变速箱型式：机械+液压无级变速 | 鄂2019462 | 23000 | 2024-12-29 | 非通用类 | 山东省
1520 | 收获机械 | 根茎作物收获机械 | 花生收获机 | 花生联合收获机 | 临沭县东泰机械有限公司 | 自走式花生联合收获机 | 4HD-4 | 含挖掘、分离、摘果、集箱等功能.:是 ; | 结构型式：自走履带式半喂入；配备安徽全柴国三发动机，功率：36.8KW；外观尺寸(长×宽×高)：5250×2040×2630mm；工作幅宽：1400mm；挖掘机构：铲式；分离机构：抖杆式；摘果机构：对辊差相式；清选机构：振动栅格式；集果方式：机械式；变速箱型式：机械+液压无级变速 | 鄂2019461 | 23000 | 2024-12-29 | 非通用类 | 山东省
1521 | 收获机械 | 根茎作物收获机械 | 花生收获机 | 花生联合收获机 | 青岛金沃农业装备有限公司 | 花生联合收获机 | 4HL-2 | 含挖掘、分离、摘果、集箱等功能.:是 ; | 自走式花生联合收获机，含挖掘、分离、摘果、集箱等功能。 结构型式:自走、轮式、半喂入 外形尺寸:4800*1950*2270MM 重量:2600KG 配套动力:29.5KW 收获宽幅:640MM 摘果型式:差相摘辊 | T201937370100 | 23000 | 2024-10-24 | 非通用类 | 山东省
1522 | 收获机械 | 根茎作物收获机械 | 花生收获机 | 花生捡拾收获机 | 正阳县宏裕农业机械有限公司 | 自走式花生捡拾收获机 | 4HJD-2A | 幅宽:≥2m; | 型号名称:4HJD-2A型自走式花生捡拾收获机 结构型式:履带式 配套动力型式及功率（牵引或悬挂式）:/ 配套发动机额定功率:58.8kW 配套发动机额定转速:2400r/min 工作状态外形尺寸(长×宽×高):4850mm×2450mm×3000mm 最小离地间隙:265mm 捡拾机构型式:偏心弹齿式 喂入机构型式:螺旋伸缩杆滚筒式 喂入量:2kg/s 捡拾机构工作幅宽:2000mm 作物输送机构型式:链条传动爬杆式 摘果机构型式:轴流钉齿式 摘辊（滚筒）尺寸（外径×长度）:Φ620mm×1790mm 摘辊（滚筒）个数:1个 清选机构型式:离心风机+振动筛 荚果输送机构型式:畚斗提升式 集果方式:机械式 秧蔓处理方式:集中 变速箱型式:机械+液压无极变速 驱动方式:/ 驱动型式:静液压驱动 制动器型式:湿式摩擦片式 轨距:1150mm 前/后轮距:/ 履带规格（宽度mm×节距mm×节数）:450mm×90mm×51节 前/后轮胎规格:/ 驾驶室（无、简易﹑普通﹑封闭）:无 | 鄂2019359 | 12800 | 2024-09-27 | 非通用类 | 河南省
1523 | 收获机械 | 根茎作物收获机械 | 花生收获机 | 花生捡拾收获机 | 河南金阳光农业机械制造有限公司 | 花生捡拾收获机 | 4HJQ-1 | 幅宽:1.1m; | 结构型式：牵引式；配套动力型式及功率（牵引或悬挂式）：拖拉机功率不小于30kW；工作状态外形尺寸 (长×宽×高) mm：5350×2950×3090；最小离地间隙 mm ：270；喂入量 kg/s：1；捡拾机构型式：带耙式；喂入机构型式：自动喂入；捡拾机构工作幅宽mm：1100；作物输送机构型式：输送带；摘果机构型式：螺旋钉齿式；清选机构型式：振动筛+风机；荚果输送机构型式：垂直斗式提升机；集果方式：机械式；秧蔓处理方式：集中 | 鄂2019366 | 12800 | 2024-09-27 | 非通用类 | 河南省
1524 | 收获机械 | 根茎作物收获机械 | 花生收获机 | 花生捡拾收获机 | 扶余市鑫峰龙农业机械制造有限公司 | 花生捡拾收获机 | 4HJQ-2.0 | 幅宽:1.12m; | 型号名称：4HJQ-2.0型花生捡拾收获机 ；结构形式：牵引式 ；配套动力形式及功率(kw):≥29.4轮式拖拉机 ；工作状态外形尺寸（长×宽×高）mm：6600×3400×3450 ；最小离地间隙（mm）：300 ；捡拾机构形式：带钉式； 喂入机构形式：刮板式 ；喂入量（kg/s）：0.5-2.0 ；捡拾机构工作幅宽（mm）：1120 ；摘果机构形式：螺旋钉齿式 ；摘辊（滚筒）尺寸（外径×长度）mm：620×2000 ；摘辊个数：1个 ；清选机构型式：吸入式离心风扇＋下筛子式 ；荚果输送机形式：垂直链斗式提升机 ；集果方式：机械集箱 ；秧蔓处理方式：集箱。 | T201922220061 | 12800 | 2024-12-15 | 非通用类 | 吉林省
1525 | 收获机械 | 根茎作物收获机械 | 花生收获机 | 花生捡拾收获机 | 扶余市继锋农业机械制造有限公司 | 花生捡拾收获机 | 4HJQ-2.0 | 幅宽:1.1m; | 号名称：4HJQ-2.0型花生捡拾收获机；结构型式：牵引式；配置动力型式及功率：≥29.4轮式拖拉机；工作状态外形尺寸（长×宽×高）（6770×3300×3400）；最小离地间隙300mm;捡拾机构型式：带钉式；喂入机构型式：皮带刮板式；喂入量（0.6-2.0）kg/s;捡拾机构工作幅宽1100mm；摘过机构型式：螺旋钉齿辊筒；摘辊尺寸（外径×长度）（600×2200）mm；摘辊个数1个；请选机构型式吸入式离心风扇+下筛子式；夹果输送机构型式：垂直斗式提升机；集果方式：机械集箱；杨蔓处理方式：集箱 | T201922220059 | 12800 | 2024-12-15 | 非通用类 | 吉林省
1526 | 收获机械 | 根茎作物收获机械 | 花生收获机 | 花生捡拾收获机 | 扶余市潘宝林机械制造有限公司 | 花生收获机 | 4HJQ-2.0 | 幅宽:1.1m; | 型号名称/4HJQ-2.0型花生收获机 结构型式/牵引式 配套动力型式及功率KW/≧29.4轮式拖拉机 工作状态外形尺寸(长×宽×高)mm/6800×3460×3250 最小离地间隙mm/300 喂入机构型式/刮板式 喂入量kg/s/0.6-2.0 捡拾机构工作幅宽mm/1100 摘辊尺寸（外径×长度）mm/640×2000 摘辊个数/1个 荚果输送机构型式/链斗式提升机 捡拾机构型式/钉齿带式 分离清选机构型式/风机+筛子 摘果机构型式/钉齿式辊筒 集箱功能/集果方式为机械集箱、秧蔓处理方式为集箱 | T201922220058 | 12800 | 2024-12-15 | 非通用类 | 吉林省
1527 | 收获机械 | 根茎作物收获机械 | 花生收获机 | 花生捡拾收获机(自走式) | 山东金大丰机械有限公司 | 自走式花生捡拾收获机 | 4HZJ-2500A | 幅宽:2.5m;自走式(含秧蔓收集):是 ; | 结构型式：自走式；工作幅宽（mm）：2500；额定功率（kw）：103；额定转速（r/min）：2300；工作状态外形尺寸 (长×宽×高)：6560mm×2875mm×3530mm；整机质量（kg）：6580；前轮轮胎规格：15-24；后轮轮胎规格：10/75-15.3；前轮轮距（mm）：1920；后轮轮距（mm）：1755；轴距（mm）：3100；变速箱型式：机械+液压无级变速；驱动方式：4×4； | 鄂2019427 | 43500 | 2024-11-15 | 非通用类 | 山东省
1528 | 收获机械 | 根茎作物收获机械 | 花生收获机 | 花生捡拾收获机(自走式) | 获嘉县恒泽机械有限公司 | 自走式花生捡拾收获机 | 4HJL-3 | 幅宽:2.6m;自走式(含秧蔓收集):是 ; | 结构型式：自走式；配套发动机额定功率KW：103；配套发动机额定转速r/min：2300；工作状态外形尺寸 (长×宽×高)mm：7480×2700×3450；最小离地间隙mm：270；捡拾结构型式：弹齿式；喂入结构型式：螺旋搅龙扒齿式；捡拾机构工作幅宽mm：2600；作物输送结构型式：链耙式；摘果机构型式：刀齿式；清选机构型式：风机+振动筛；荚果输送机构型式：风送式；集果方式(机械/人工)：机械；秧蔓处理方式（集中/抛撒）：集中。 | 鄂2019368 | 43500 | 2024-09-27 | 非通用类 | 河南省
1529 | 收获机械 | 根茎作物收获机械 | 花生收获机 | 花生捡拾收获机(自走式) | 获嘉县恒泽机械有限公司 | 自走式花生捡拾收获机 | 4HJL-3A | 幅宽:2.6m;自走式(含秧蔓收集):是 ; | 结构型式：自走式；配套发动机额定功率KW：103；配套发动机额定转速r/min：2300；工作状态外形尺寸 (长×宽×高)mm：7480×2700×3550；最小离地间隙mm：270；捡拾结构型式：弹齿式；喂入结构型式：螺旋搅龙扒齿式；捡拾机构工作幅宽mm：2600；作物输送结构型式：链耙式；摘果机构型式：刀齿式；清选机构型式：风机+振动筛；荚果输送机构型式：风送式；集果方式(机械/人工)：机械；秧蔓处理方式（集中/抛撒）：集中。 | 鄂2019369 | 43500 | 2024-09-27 | 非通用类 | 河南省
1530 | 收获机械 | 根茎作物收获机械 | 花生收获机 | 花生捡拾收获机(自走式) | 获嘉县恒泽机械有限公司 | 自走式花生捡拾收获机 | 4HJL-3B | 幅宽:2.6m;自走式(含秧蔓收集):是 ; | 结构型式：自走式；配套发动机额定功率KW：103；配套发动机额定转速r/min：2300；工作状态外形尺寸 (长×宽×高)mm：7250×2700×3450；最小离地间隙mm：280；捡拾结构型式：弹齿式；喂入结构型式：螺旋搅龙扒齿式；捡拾机构工作幅宽mm：2600；作物输送结构型式：链耙式；摘果机构型式：刀齿式；清选机构型式：风机+振动筛；荚果输送机构型式：风送式；集果方式(机械/人工)：机械；秧蔓处理方式（集中/抛撒）：集中。 | GZNJ/TJ 2019-364 | 43500 | 2024-11-10 | 非通用类 | 河南省
1531 | 收获机械 | 根茎作物收获机械 | 花生收获机 | 花生捡拾收获机(自走式) | 河南华兴机电科技有限公司 | 自走式花生捡拾收获机 | 4HJL-3 | 幅宽:2600m;自走式(含秧蔓收集):是 ; | 1.型号名称：4HJL-3型自走式花生捡拾收获机 2.结构型式：自走式 3.配套发动机额定功率：103kW/110kW 4.配套发动机额定转速：2400r/min 5.工作状态外形尺寸 (长×宽×高)：6750×2830 ×3420mm 6.最小离地间隙：260mm 7.捡拾机构型式：弹齿滚筒式 8.喂入机构型式：螺旋扒指式 9.喂入量（全喂入机型）：3kg/s 10.捡拾机构工作幅宽：2600mm 11.作物输送机构型式：耙齿链条式 12.摘果机构型式：纵向轴流刀齿式 13.摘辊（滚筒）尺寸（外径×长度）：710×2000mm 14.摘辊（滚筒）个数：1个 15.清选机构型式：风筛式 16.荚果输送机构型式：风送式 17.集果方式（机械/人工）：机械 18.秧蔓处理方式（集中/抛撒）：集中 19.变速箱型式(机械式、机械+液压无级变速、其它型式)：机械式 20.驱动方式（4×2﹑4×4）：4×2 21.驱动型式（静液压驱动、机械驱动、其它型式）：机械驱动 22.制动器型式：前：钳盘式、后：鼓式 23.轴距：2940(轴距） 24.前/后轮距：前：1920、后：1800 25.前/后轮胎规格：前：15-24、后：10-15 | T202041410053 | 43500 | 2025-03-30 | 非通用类 | 河南省
1532 | 收获机械 | 根茎作物收获机械 | 花生收获机 | 花生捡拾收获机(自走式) | 新乡市乐为农农牧机械有限公司 | 自走式花生捡拾收获机 | 4HJL-3 | 幅宽:2.55m;自走式(含秧蔓收集):是 ; | 结构型式：自走式、发动机功率：103kw、外形尺寸（长×宽×高）：6580×2780×3400mm、捡拾结构型式：弹齿式、喂入结构型式：喂入搅龙式、捡拾机构工作幅宽：2550mm | 鄂2019350 | 43500 | 2024-09-27 | 非通用类 | 河南省
1533 | 收获机械 | 根茎作物收获机械 | 花生收获机 | 花生捡拾收获机(自走式) | 河南豪丰农业装备有限公司 | 自走式花生捡拾收获机 | 4HJL-3.0 | 幅宽:2.6m;自走式(含秧蔓收集):是 ; | 型号名称：4HJL-3.0型自走式花生捡拾收获机；结构型式：自走轮式+捡拾+摘果+集秧蔓;配套发动机额定功率：113.2kw；配套发动机额定转速：2300r/min;工作状态外形尺寸（长×宽×高）：6610×2840×3360mm;最小离地间隙：270mm；捡拾机构型式：弹齿式；喂入机构型式：螺旋叶片扒指式；喂入量（全喂入机型）：3.0kg/s；捡拾机构工作幅宽：2600mm;作物输送机构型式：链耙；摘果机构型式：纵轴流滚筒；摘辊（滚筒）尺寸（外径×长度）：Ф710×1997mm；摘辊（滚筒）个数：1个；清选机构型式：振动筛+风机；荚果输送机构型式：绞龙+风机；集果方式（机械/人工）：机械；秧蔓处理方式（集中/抛撒）：集中；变速箱型式（机械式、机械+液压无极变速、其它型式）：机械+液压无极变速；驱动方式（4×2、4×4）：4×2；驱动型式（静液压驱动、机械驱动、其它型式）：机械驱动；制动器型式：（前）盘、（后）鼓；轴距/轨距：3030（轴距）；前/后轮距：1940/1780；前/后轮胎规格：15-24（前）/10.0/75-15.3（后）；驾驶室（无、简易、普通、封闭）：普通。 | 鄂2019399 | 43500 | 2024-09-27 | 非通用类 | 河南省
1534 | 收获机械 | 根茎作物收获机械 | 花生收获机 | 花生捡拾收获机(自走式) | 河南沃德机械制造有限公司 | 自走式花生捡拾收获机 | 4HJL-3 | 幅宽:2.6m;自走式(含秧蔓收集):是 ; | 结构型式：自走式（含秧蔓收集），配套发动机额定功率（kW）:88，配套发动机额定转速（r/min）：2400，工作状态外形尺寸（长×宽×高）mm：6580×2780×3400，捡拾机构作业幅宽（mm）：2600，喂入结构型式：喂入搅龙式，喂入量（kg/s）：3； | 鄂2019352 | 43500 | 2024-09-27 | 非通用类 | 河南省
1535 | 收获机械 | 根茎作物收获机械 | 花生收获机 | 花生捡拾收获机(自走式) | 河南沃德机械制造有限公司 | 自走式花生捡拾收获机 | 4HJL-3A | 幅宽:2.6m;自走式(含秧蔓收集):是 ; | 结构型式：自走式（含秧蔓收集），配套发动机额定功率（kW）:103，配套发动机额定转速（r/min）：2400，工作状态外形尺寸（长×宽×高）mm：6580×2780×3400，捡拾机构作业幅宽（mm）：2600，喂入结构型式：喂入搅龙式，喂入量（kg/s）：3； | 鄂2019353 | 43500 | 2024-09-27 | 非通用类 | 河南省
1536 | 收获机械 | 根茎作物收获机械 | 花生收获机 | 花生捡拾收获机(自走式) | 河南德昌机械制造有限公司 | 自走式花生捡拾收获机 | 4HJL-2.5B | 幅宽:2.5m;自走式(含秧蔓收集):是 ; | 型号名称：4HJL-2.5B型自走式花生捡拾收获机；结构型式：自走式；额定功率：103kW；工作状态外形尺寸（长×宽×高）：6510mm×2750mm×3380mm；整机质量：5790kg；最小离地间隙：250mm；喂入量：2.5kg/s；工作幅宽：2500mm；驱动方式：4×4；轴距：2970mm；前轮距：1920mm、后轮距：1860mm；轮胎规格前轮：15-24；轮胎规格后轮：10.0/75-15.3； 型号名称：4HJL-2.5C型自走式花生捡拾收获机；结构型式：自走式；额定功率：103kW；工作状态外形尺寸（长×宽×高）：6510mm×2750mm×3380mm；整机质量：5550kg；最小离地间隙：250mm；喂入量：2.5kg/s；工作幅宽：2500mm；驱动方式：4×2；轴距：2970mm；前轮距：1920mm、后轮距：1810mm；轮胎规格前轮：15-24；轮胎规格后轮：10-15； | T202041410051 | 43500 | 2025-03-30 | 非通用类 | 河南省
1537 | 收获机械 | 根茎作物收获机械 | 花生收获机 | 花生捡拾收获机(自走式) | 河南德昌机械制造有限公司 | 自走式花生捡拾收获机 | 4HJL-2.5C | 幅宽:2.5m;自走式(含秧蔓收集):是 ; | 型号名称：4HJL-2.5C型自走式花生捡拾收获机；结构型式：自走式；额定功率：103kW；工作状态外形尺寸（长×宽×高）：6510mm×2750mm×3380mm；整机质量：5550kg；最小离地间隙：250mm；喂入量：2.5kg/s；工作幅宽：2500mm；驱动方式：4×2；轴距：2970mm；前轮距：1920mm、后轮距：1810mm；轮胎规格前轮：15-24；轮胎规格后轮：10-15； | T202041410051 | 43500 | 2025-03-30 | 非通用类 | 河南省
1538 | 收获机械 | 根茎作物收获机械 | 花生收获机 | 花生捡拾收获机(自走式) | 河南金阳光农业机械制造有限公司 | 自走式花生捡拾收获机 | 4HJL-2 | 幅宽:2.5m;自走式(含秧蔓收集):是 ; | 结构型式：轮式自走；配套发动机额定功率kW：89；配套发动机额定转速r/min：2400；工作状态外形尺寸 (长×宽×高)mm ：5800×2700×3200；最小离地间隙mm ：330；捡拾机构型式： 弹齿式；喂入机构型式：螺旋滚筒式；捡拾机构工作幅宽mm ：2500；作物输送机构型式：耙杆式；摘果机构型式：螺旋钉齿式；清选机构型式：振动筛+风机；集果方式 ：机械式；制动器型式：液压式；轴距 mm：2160。 | 鄂2019365 | 43500 | 2024-09-27 | 非通用类 | 河南省
1539 | 收获机械 | 根茎作物收获机械 | 花生收获机 | 花生捡拾收获机(自走式) | 正阳县金宝机械有限公司 | 自走式花生捡拾收获机 | 4HJD-2 | 幅宽:≥2.5m;自走式(含秧蔓收集):是 ; | 型号名称:4HJD-2自走式花生捡拾收获机 结构型式:履带式 配套动力型式及功率（牵引式或悬挂式）:/ 配套发动机额定功率*:74.8kW 配套发动机额定转速*:2400r/min 工作状态外形尺寸 (长×宽×高):4890×2740 ×2680mm 最小离地间隙:210mm 捡拾机构型式:凸轮式弹齿捡拾器 喂入机构型式:螺旋伸缩杆滚筒式 喂入量（全喂入机型）:2kg/s 捡拾机构工作幅宽:2500mm 作物输送机构型式:链条爬杆式 摘果机构型式:横轴流钉齿式 摘辊（滚筒）尺寸（外径×长度）:1辊：540×660mm 2辊：540×1280mm 摘辊（滚筒）个数:2个 清选机构型式:蜗壳弧形叶片切流离心式 荚果输送机构型式:风送果+液压卸载 集果方式（机械/人工）:机械 秧蔓处理方式（集中/抛撒）:集中 变速箱型式*(机械式、机械+液压无级变速、其它型式):三档齿轮变速箱+液压无级变速 驱动方式*（4×2﹑4×4）: 驱动型式*（静液压驱动、机械驱动、其它型式）:机械+静液压驱动 制动器型式*:湿式摩擦片式 轴距/轨距 *:1150mm 前/后轮距*:/ 履带规格*（宽度 mm×节距 mm×节数）:90×400×51 前/后轮胎规格*/ 驾驶室*（无、 简易﹑普通﹑封闭）:简易 | 鄂2019362 | 43500 | 2024-09-27 | 非通用类 | 河南省
1540 | 收获机械 | 根茎作物收获机械 | 花生收获机 | 花生捡拾收获机(自走式) | 正阳县宏裕农业机械有限公司 | 自走式花生捡拾收获机 | 4HJD-2 | 幅宽:≥2.5m;自走式(含秧蔓收集):是 ; | 型号名称:4HJD-2型自走式花生捡拾收获机 结构型式:履带式 配套动力型式及功率（牵引或悬挂式）:/ 配套发动机额定功率:74kW 配套发动机额定转速:2400r/min 工作状态外形尺寸(长×宽×高):4900mm×2750mm×3000mm 最小离地间隙:265mm 捡拾机构型式:偏心弹齿式 喂入机构型式:螺旋伸缩杆滚筒式 喂入量:2kg/s 捡拾机构工作幅宽:2520mm 作物输送机构型式:链条传动爬杆式 摘果机构型式:轴流钉齿式 摘辊（滚筒）尺寸（外径×长度）:1辊：Φ540mm×820mm、2辊：Φ540mm×1540mm 摘辊（滚筒）个数:2个 清选机构型式:离心风机+振动筛 荚果输送机构型式:畚斗提升式 集果方式:机械式 秧蔓处理方式:集中 变速箱型式:机械+液压无极变速 驱动方式:/ 驱动型式:静液压驱动 制动器型式:湿式摩擦片式 轨距:1150mm 前/后轮距:/ 履带规格（宽度mm×节距mm×节数）:450mm×90mm×51节 前/后轮胎规格:/ 驾驶室（无、简易﹑普通﹑封闭）:无 | 鄂2019358 | 43500 | 2024-09-27 | 非通用类 | 河南省
1541 | 收获机械 | 根茎作物收获机械 | 花生收获机 | 花生捡拾收获机(自走式) | 正阳县鑫田地机械有限公司 | 自走式花生捡拾收获机 | 4HJD-2 | 幅宽:≥2.5m;自走式(含秧蔓收集):是 ; | 型号名称:4HJD-2型自走式花生捡拾收获机 结构型式:履带式 配套动力型式及功率（牵引或悬挂式）:/ 配套发动机额定功率:74.8kW 配套发动机额定转速:2400r/min 最小离地间隙:280mm 捡拾机构型式:偏心式弹齿捡拾器 喂入机构型式:伸缩杆螺旋滚筒式 喂入量:2kg/s 捡拾机构工作幅宽:2510mm 作物输送机构型式:链条传动耙杆式 摘果机构型式:轴流钉齿式 摘辊（滚筒）尺寸（外径×长度）:1辊：Φ540×6502mm 辊：Φ540×1280mm 摘辊（滚筒）个数:2个 清选机构型式:离心式风机+振动筛 荚果输送机构型式:畚斗提升式 集果方式:机械式 秧蔓处理方式:集中 变速箱型式:机械+液压无极变速 驱动方式:/ 驱动型式:静液压驱动 制动器型式:湿式摩擦片式 轨距:1150 前/后轮距:/ 履带规格（宽度mm×节距mm×节数）:450mm×90mm×51节 前/后轮胎规格:/ 驾驶室（无、简易﹑普通﹑封闭）:/ | 鄂2019361 | 43500 | 2024-09-27 | 非通用类 | 河南省
1542 | 收获机械 | 根茎作物收获机械 | 花生收获机 | 花生捡拾收获机(自走式) | 河南宇虹农业机械有限公司 | 自走式花生捡拾收获机 | 4HJL-2 | 幅宽:2.6m;自走式(含秧蔓收集):是 ; | 型号名称：4HJL-2型自走式花生捡拾收获机；结构型式：轮式自走；配套发动机生产企业：安徽全柴动力股份有限公司；牌号型号：4C6-120C31；结构型式：立式、直列、水冷、四冲程；标定功率：89kW；标定转速：2400r/min；工作状态外形尺寸（长×宽×高）：5800×2700×3200mm；整机质量：4100kg；最小离地间隙：300mm；喂入量：2kg/s；工作幅宽：2600mm；摘果机构型式：轴流钉齿式；摘辊尺寸（直径×长度）；φ800×1800；摘辊个数：1个；捡拾机构型式：凸轮式弹齿捡拾器；喂入机构型式：螺旋滚筒式；捡拾机构工作幅宽：2600mm；清选机构型式：风筛组合式；荚果输送机构型式：风送机械式；集果方式：机械式；变速箱型式：机械式；驱动方式：4×2；驱动型式：机械驱动；制动器型式:机械式；轮胎规格前轮：16/70-20；后轮：207/80-15；轮距：前轮1720mm；后轮：1550mm；轴距：2120mm；驾驶室类型：普通式； | 鄂2019356 | 43500 | 2024-09-27 | 非通用类 | 河南省
1543 | 收获机械 | 饲料作物收获机械 | 割草机 | 1.6-2.1m旋转式割草机 | 潍坊市凯斯机械科技有限公司 | 旋转割草机 | 4GZX-1.7 | 形式:旋转式 ;割幅:1.7m; | 外形尺寸（长×宽×高）mm：3060×1500×950；结构质量kg：340；结构形式：旋转式；配套动力kW：29.4-44.1；割幅宽度m：1.7；挂接方式：三点后悬挂 | GZNJ/TJ 2019-357 | 4100 | 2024-12-26 | 非通用类 | 山东省
1544 | 收获机械 | 饲料作物收获机械 | 割草机 | 1.6-2.1m旋转式割草机 | 河北硕鑫机械制造有限公司 | 旋转割草机 | 9G-1.65 | 形式:旋转式 ;割幅:1.65m; | 项目 单位 设计值 型号名称 / 9G-1.65旋转割草机 挂接方式 / 悬挂式 割幅 m 1.65 切割器结构型式 / 旋转式 | T201913130103 | 4100 | 2024-12-08 | 非通用类 | 河北省
1545 | 收获机械 | 饲料作物收获机械 | 割草机 | 1.6-2.1m旋转式割草机 | 河北伟拓农业机械制造有限公司 | 旋转式割草机 | 9GX-1.6 | 形式:旋转式 ;割幅:1.6m; | 切割器结构型式：旋转式；割幅m：1.6；刀盘数量 个：4；刀盘转速r/min：2000～3500；配套动力范围kW：30～80；作业速度范围 km/h：≤8。 | GZNJ/TJ 2019-311 | 4100 | 2024-09-26 | 非通用类 | 河北省
1546 | 收获机械 | 饲料作物收获机械 | 割草机 | 1.6-2.1m旋转式割草压扁机 | 潍坊市凯斯机械科技有限公司 | 旋转式割草压扁机 | 9GYX-1.7 | 形式:旋转式 ;割幅:1.7m;带压扁装置:是 ; | 结构型式（挂接方式）：悬挂式；结构质量（kg）：685；工作状态外形尺寸（长×宽×高）mm：1345×2250×1215；刀盘数量：4；压扁辊型式：旋转式；割幅m：1.7；压扁辊直径mm：210。 | GZNJ/TJ 2019-389 | 5000 | 2024-12-26 | 非通用类 | 山东省
1547 | 收获机械 | 饲料作物收获机械 | 割草机 | 2.1-2.8m旋转式割草机 | 潍坊市凯斯机械科技有限公司 | 旋转割草机 | 4GZX-2.5 | 形式:旋转式 ;割幅:2.5m; | 外形尺寸（长×宽×高）mm：4000×1500×950；结构质量kg：395；结构形式：旋转式；配套动力kW：40.4-58.8；割幅宽度m：2.5；挂接方式：三点后悬挂 | GZNJ/TJ 2019-358 | 7200 | 2024-12-26 | 非通用类 | 山东省
1548 | 收获机械 | 饲料作物收获机械 | 割草机 | 2.1-2.8m旋转式割草机 | 河北伟拓农业机械制造有限公司 | 旋转式割草机 | 9GX-2.3 | 形式:旋转式 ;割幅:2.3m; | 割幅 m：2.3；切割器结构型式：旋转式；刀盘数量 个：6；刀盘转速r/min：2000～3500；配套动力范围kW：35～80；作业速度范围 km/h：≤8。 | GZNJ/TJ 2019-312 | 7200 | 2024-09-26 | 非通用类 | 河北省
1549 | 收获机械 | 饲料作物收获机械 | 割草机 | 2.8m及以上旋转式割草机 | 潍坊市凯斯机械科技有限公司 | 旋转割草机 | 4GZX-3.0 | 形式:旋转式 ;割幅:3.0m; | 外形尺寸（长×宽×高）mm：4400×1500×950；结构质量kg：450；结构形式：旋转式；配套动力kW：40.4-66.1；割幅宽度3.0；挂接方式：三点后悬挂 | GZNJ/TJ 2019-359 | 29900 | 2024-12-26 | 非通用类 | 山东省
1550 | 收获机械 | 饲料作物收获机械 | 割草机 | 2.8m及以上旋转式割草机 | 潍坊鑫耐尔农业机械有限公司 | 圆盘旋转割草机 | 9GX-2.8 | 形式:旋转式 ;割幅:2.8m; | 挂接方式：悬挂式；割幅：2.8m；切割器结构形式：旋转式；刀盘数量：7个；配套动力范围：51.5~81kW | GZNJ/TJ 2019-350 | 29900 | 2024-12-22 | 非通用类 | 山东省
1551 | 收获机械 | 饲料作物收获机械 | 割草机 | 2.8m及以上旋转式割草机 | 河北硕鑫机械制造有限公司 | 旋转割草机 | 9G-2.8 | 形式:旋转式 ;割幅:2.8m; | 项目 单位 设计值 型号名称 / 9G-2.8旋转割草机 挂接方式 / 悬挂式 割幅 m 2.8 切割器结构型式 / 旋转式 刀盘数量 个 7 刀盘转速 r/min 2970 | T201913130104 | 29900 | 2024-12-08 | 非通用类 | 河北省
1552 | 收获机械 | 饲料作物收获机械 | 割草机 | 2.8m及以上旋转式割草机 | 上海世达尔现代农机有限公司 | 旋转式割草压扁机 | 9GYQ-3.0 | 形式:旋转式 ;割幅:3m; | 割幅：3m,旋转式，带压扁辊 | T201931310007 | 29900 | 2024-10-20 | 非通用类 | 上海市
1553 | 收获机械 | 饲料作物收获机械 | 割草机 | 2.8m及以上旋转式割草机 | 河北伟拓农业机械制造有限公司 | 旋转式割草机 | 9GX-2.8 | 形式:旋转式 ;割幅:2.8m; | 割幅 m：2.8；切割器结构型式：旋转式；刀盘数量 个：7；刀盘转速r/min：2000～3500；配套动力范围kW：50～100；作业速度范围km/h：≤8。 | GZNJ/TJ 2019-313 | 29900 | 2024-09-26 | 非通用类 | 河北省
1554 | 收获机械 | 饲料作物收获机械 | 割草机 | 2.8m及以上旋转式割草压扁机 | 潍坊市凯斯机械科技有限公司 | 旋转式割草压扁机 | 9GYX-3.0 | 形式:旋转式 ;割幅:3.0m;带压扁装置:是 ; | 结构型式（挂接方式）：悬挂式；结构质量（kg）：920；工作状态外形尺寸（长×宽×高）mm：1400×3400×1100；刀盘数量：7；压扁辊型式：旋转式；割幅m：3.0；压扁辊直径mm：208。 | GZNJ/TJ 2019-390 | 46500 | 2024-12-26 | 非通用类 | 山东省
1555 | 收获机械 | 饲料作物收获机械 | 割草机 | 2.8m及以上旋转式割草压扁机 | 中国农业机械化科学研究院呼和浩特分院有限公司 | 旋转式切割压扁机 | 9GBXQ-3.0 | 形式:旋转式 ;割幅:3.0m;带压扁装置:是 ; | 型号：9GBXQ-3.0型旋转式切割压扁机 结构形式（挂接方式）：牵引式 工作外型尺寸（长×宽×高）：6200mm×3580mm×2030mm 割幅：3m 刀盘数量：7个 压扁辊形式：橡胶压扁辊 | 内蒙古2018-034 | 46500 | 2022-12-31 | 非通用类 | 内蒙古自治区
1556 | 收获机械 | 饲料作物收获机械 | 割草机 | 2.8m及以上旋转式割草压扁机 | 天津库恩农业机械有限公司 | 割草压扁机 | FC302RG | 形式:旋转式 ;割幅:3m;带压扁装置:是 ; | 结构型式：旋转式 与拖拉机连接方式：牵引式 外形尺寸（长x宽x高）：5180x4840x1240mm 结构质量：1800kg 割幅：3m 作业速度：8-12km/h 刀盘转速：2900r/min | T20190606054 | 46500 | 2024-12-31 | 非通用类 | 天津市
1557 | 收获机械 | 饲料作物收获机械 | 割草机 | 2.8m及以上旋转式割草压扁机 | 天津库恩农业机械有限公司 | 割草压扁机 | FC352RG | 形式:旋转式 ;割幅:3.5m;带压扁装置:是 ; | 结构型式：旋转式 外形尺寸（长x宽x高）：5180x5310x1240 结构质量：2050kg 割幅：3.5m 作业速度：8-12km/h 刀盘转速：2900r/min 配套动力：66.2-88.2kw | T20190606058 | 46500 | 2024-12-31 | 非通用类 | 天津市
1558 | 收获机械 | 饲料作物收获机械 | 割草机 | 2.8m及以上旋转式割草压扁机 | 奥地博田农业科技（青岛）有限公司 | 割草压扁机 | NOVACAT 307T | 形式:旋转式 ;割幅:3.04m;带压扁装置:是 ; | 割幅：3.04米 切割器结构型式：旋转式 压扁辊材质：橡胶 | 黑垦鉴2019219 | 46500 | 2024-12-31 | 非通用类 | 山东省
1559 | 收获机械 | 饲料作物收获机械 | 割草机 | 2.8m及以上旋转式割草压扁机 | 奥地博田农业科技（青岛）有限公司 | 割草压扁机 | NOVACAT 3507T | 形式:旋转式 ;割幅:3.5m;带压扁装置:是 ; | 割幅：3.5米 切割器结构型式：旋转式 压扁棍材质：橡胶 | 黑垦鉴2019218 | 46500 | 2024-12-31 | 非通用类 | 山东省
1560 | 收获机械 | 饲料作物收获机械 | 搂草机 | 5.4m以下侧向指盘式搂草机 | 保定冀旋农机装备有限公司 | 指轮式搂草机 | 9LZ-3.0 | 搂幅宽度:3.0m;侧向指盘式:是 ; | 结构形式：指轮式，挂接方式：后三点悬挂，最大搂幅宽度：3000mm，指轮数量：4个，搂齿数量：80*4，配套动力：≥15kW | 冀2017T—146（续） | 2700 | 2021-12-31 | 非通用类 | 河北省
1561 | 收获机械 | 饲料作物收获机械 | 搂草机 | 5.4m以下侧向指盘式搂草机 | 保定冀旋农机装备有限公司 | 指轮式搂草机 | 9LZY-3.0 | 搂幅宽度:3.0m;侧向指盘式:是 ; | 结构形式：指轮式，挂接方式：牵引式，搂幅宽度：300cm，折叠方式：液压折叠式，配套动力：≥15kW，搂齿数量：320 | 冀2018T-125（续） | 2700 | 2022-12-31 | 非通用类 | 河北省
1562 | 收获机械 | 饲料作物收获机械 | 搂草机 | 5.4m以下侧向指盘式搂草机 | 保定冀旋农机装备有限公司 | 指轮式搂草机 | 9LZ-3.5 | 搂幅宽度:3.5m;侧向指盘式:是 ; | 结构形式：指轮式，挂接方式：后三点悬挂，最大搂幅宽度：3500mm，指轮数量：4个，搂齿数量：80*4，配套动力：≥15kW | 冀2017T—148 | 2700 | 2021-12-31 | 非通用类 | 河北省
1563 | 收获机械 | 饲料作物收获机械 | 搂草机 | 5.4m以下侧向指盘式搂草机 | 保定冀旋农机装备有限公司 | 指轮式搂草机 | 9LZ-4.8 | 搂幅宽度:4.8m;侧向指盘式:是 ; | 结构形式：指轮式，挂接方式：后三点悬挂，最大搂幅宽度：4800mm，指轮数量：8个，搂齿数量：80*8，配套动力：≥30kW | 冀2017T—145（续） | 2700 | 2021-12-31 | 非通用类 | 河北省
1564 | 收获机械 | 饲料作物收获机械 | 搂草机 | 5.4m以下侧向指盘式搂草机 | 潍坊鑫耐尔农业机械有限公司 | 指轮式搂草机 | 9LZ-3.0 | 搂幅宽度:3.0m;侧向指盘式:是 ; | 结构形式：指轮式；挂接方式：牵引式；外形尺寸：4000×3400×1460mm；结构质量：400kg；搂幅：300cm；作业速度：10-15km/h；配套动力范围：≥30kW；搂齿数量：320 | 黑垦鉴2016105 | 2700 | 2021-12-31 | 非通用类 | 山东省
1565 | 收获机械 | 饲料作物收获机械 | 搂草机 | 5.4m及以上侧向指盘式搂草机 | 保定冀旋农机装备有限公司 | 指轮式搂草机 | 9LZ-5.5A | 搂幅宽度:5.5m;侧向指盘式:是 ; | 结构型式：指轮式，挂接方式：牵引式，折叠方式：液压折叠式，工作状态外形尺寸mm：6180*6000*1440，结构质量Kg：810，搂幅cm：550，搂齿数量：40*8，配套动力：≥20KW | 冀2016T—352 | 5500 | 2020-12-31 | 非通用类 | 河北省
1566 | 收获机械 | 饲料作物收获机械 | 搂草机 | 5.4m及以上侧向指盘式搂草机 | 保定冀旋农机装备有限公司 | 指轮式搂草机 | 9LZY-7.5 | 搂幅宽度:7.5m;侧向指盘式:是 ; | 结构形式：指轮式，挂接方式：牵引式，搂幅宽度：750cm，折叠方式：液压折叠式，配套动力：≥30KW，搂齿数量:960 | 冀2018T-069（续） | 5500 | 2022-12-31 | 非通用类 | 河北省
1567 | 收获机械 | 饲料作物收获机械 | 搂草机 | 5.4m及以上侧向指盘式搂草机 | 保定冀旋农机装备有限公司 | 指轮式搂草机 | 9LZ-5.5 | 搂幅宽度:5.5m;侧向指盘式:是 ; | 结构型式：指轮式，挂接方式：牵引式，折叠方式：液压折叠式，工作状态外形尺寸mm：5400*6200*1500，结构质量Kg：720，指轮数量：8个，搂齿数量：80*8，最大搂幅宽度：5500mm，配套动力：≥20KW | 冀2017T—144（续） | 5500 | 2021-12-31 | 非通用类 | 河北省
1568 | 收获机械 | 饲料作物收获机械 | 搂草机 | 5.4m及以上侧向指盘式搂草机 | 潍坊市凯斯机械科技有限公司 | 指轮式搂草机 | 9LZ-5.5 | 搂幅宽度:5.5m;侧向指盘式:是 ; | 外形尺寸（长×宽×高）mm：5500×3000×1500；结构形式：指轮式；挂接方式：牵引式；折叠机构形式：液压式；搂齿数量（个）：8×80；指轮数量（个）：8；指轮直径mm：1500；搂幅m：5.5；配套动力范围kW：≥29.5；作业速度范围km/h：10.5-16 | GZNJ/TJ 2019-391 | 5500 | 2024-12-26 | 非通用类 | 山东省
1569 | 收获机械 | 饲料作物收获机械 | 搂草机 | 5.4m及以上侧向指盘式搂草机 | 保定广裕农业机械制造有限公司 | 指轮式搂草机 | 9LZ-6.0 | 搂幅宽度:6m;侧向指盘式:是 ; | 结构型式：指轮式；挂接方式：牵引式；折叠机构型式：液压式；指轮直径：1510mm；指轮数量：8；搂幅：6m；配套动力范围：36.8-58.8kW。 | T201913130053 | 5500 | 2024-12-08 | 非通用类 | 河北省
1570 | 收获机械 | 饲料作物收获机械 | 搂草机 | 5.4m及以上侧向指盘式搂草机 | 内蒙古牧王机械有限公司 | 指轮式搂草机 | 9LZ-5500 | 搂幅宽度:5.48m;侧向指盘式:是 ; | 搂幅宽度(m):5.48；液压折叠式；侧向指盘式；挂接方式：牵引式；工作状态外形尺寸（长×宽×高）（mm)：6000×6805×1520；搂齿数量(个)：640；指轮数量（盘）：8； | 内蒙古2019-030 | 5500 | 2023-12-31 | 非通用类 | 内蒙古自治区
1571 | 收获机械 | 饲料作物收获机械 | 搂草机 | 5.4m及以上侧向指盘式搂草机 | 内蒙古牧王机械有限公司 | 指轮式搂草机 | 9LZ-6500 | 搂幅宽度:6.5m;侧向指盘式:是 ; | 搂幅宽度(m):6.5；液压折叠式；侧向指盘式；挂接方式：牵引式；工作状态外形尺寸（长×宽×高）（mm)：6720×7500×1520；搂齿数量(个)：800；指轮数量（盘）：10； | 内蒙古2019-031 | 5500 | 2023-12-31 | 非通用类 | 内蒙古自治区
1572 | 收获机械 | 饲料作物收获机械 | 搂草机 | 5.4m及以上侧向指盘式搂草机 | 内蒙古牧王机械有限公司 | 指轮式搂草机 | 9LZ-7500 | 搂幅宽度:7.47m;侧向指盘式:是 ; | 搂幅宽度(m):7.47；液压折叠式；侧向指盘式；挂接方式：牵引式；工作状态外形尺寸（长×宽×高）（mm)：6900×8480×1550；搂齿数量(个)：960；指轮数量（盘）：12； | 内蒙古2019-032 | 5500 | 2023-12-31 | 非通用类 | 内蒙古自治区
1573 | 收获机械 | 饲料作物收获机械 | 搂草机 | 5.4m及以上侧向指盘式搂草机 | 河北国益农机制造有限公司 | 指轮式搂草机 | 9LZ-5.5 | 搂幅宽度:5.5m;侧向指盘式:是 ; | 结构型式：指轮式；挂接方式：牵引式；折叠机构型式：液压式；指轮直径：1500mm；搂幅：5.5m；配套动力范围：30-50kw。 | T201913130250 | 5500 | 2024-12-30 | 非通用类 | 河北省
1574 | 收获机械 | 饲料作物收获机械 | 搂草机 | 5.4m及以上侧向指盘式搂草机 | 河北国益农机制造有限公司 | 指轮式搂草机 | 9LZ-7.5 | 搂幅宽度:7.5m;侧向指盘式:是 ; | 结构型式：指轮式；挂接方式：牵引式；折叠机构型式：液压式；指轮直径：1500mm；搂幅：7.5m；配套动力范围：50-80kw。 | T201913130251 | 5500 | 2024-12-30 | 非通用类 | 河北省
1575 | 收获机械 | 饲料作物收获机械 | 搂草机 | 5.4m及以上侧向指盘式搂草机 | 潍坊鑫耐尔农业机械有限公司 | 指轮式搂草机 | 9LZ-5.5 | 搂幅宽度:5.5m;侧向指盘式:是 ; | 结构形式：指轮式；挂接方式：牵引式；外形尺寸：5000×6150×1460mm；结构质量：676kg；搂幅：550cm；作业速度：5-15km/h；配套动力范围：≥30kW；搂齿数量：720 | 黑垦鉴2016106 | 5500 | 2021-12-31 | 非通用类 | 山东省
1576 | 收获机械 | 饲料作物收获机械 | 搂草机 | 5.4m及以上侧向指盘式搂草机 | 盐城市盾田机械制造有限公司 | 指轮式搂草机 | 9LZY-6.5 | 搂幅宽度:6.5m;侧向指盘式:是 ; | 搂幅宽度：6.5m；液压折叠式；侧向指盘式 | 黑垦鉴2019192 | 5500 | 2023-12-31 | 非通用类 | 江苏省
1577 | 收获机械 | 饲料作物收获机械 | 搂草机 | 5.4m及以上侧向指盘式搂草机 | 盐城市盾田机械制造有限公司 | 指轮式搂草机 | 9LZY-7.5 | 搂幅宽度:7.5m;侧向指盘式:是 ; | 搂幅宽度：7.5m；液压折叠式；侧向指盘式 | 黑垦鉴2019191 | 5500 | 2023-12-31 | 非通用类 | 江苏省
1578 | 收获机械 | 饲料作物收获机械 | 搂草机 | 5.4m及以上侧向指盘式搂草机 | 江苏沃得高新农业装备有限公司（原：江苏沃得植保机械有限公司、原：沃得重工（中国）有限公司） | 指轮式搂草机 | 9LZ-6.35 | 搂幅宽度:6.35m;侧向指盘式:是 ; | 搂幅宽度:6.35m;型式:液压折叠侧向指盘式;结构型式：指轮式；挂接型式：牵引式；工作状态外形尺寸（长×宽×高）mm：6500×6350×1400；结构质量（kg）：820；作业速度（km/h）：≤15；配套动力：≥36.8kW；指轮数量（个）：5×2；搂齿齿数（根）：40×10；生产率（h㎡/h）：3-8；折叠型式：液压折叠；轮胎型号：185/70。 | 新2017033 | 5500 | 2021-12-31 | 非通用类 | 江苏省
1579 | 收获机械 | 饲料作物收获机械 | 搂草机 | 5.4m及以上侧向指盘式搂草机 | 中国农业机械化科学研究院呼和浩特分院有限公司 | 牵引折叠指盘式搂草机 | 9LQD-7.6 | 搂幅宽度:7.6m;侧向指盘式:是 ; | 9LQD-7.6型 牵引折叠指盘式搂草机 结构形式/指轮式 挂接方式/牵引式 规格型号/9LC-7.6型 外形尺寸(长×宽×高)(作业状态)/11900mm×7600mm×1920mm 结构质量/1250kg 搂幅/7.6m 作业速度8-20km/h 配套动力范围/50-90kW 搂齿数量/520个 | T201915150035 | 5500 | 2024-12-30 | 非通用类 | 内蒙古自治区
1580 | 收获机械 | 饲料作物收获机械 | 搂草机 | 5.4m及以上侧向指盘式搂草机 | 青州市科兴机械有限公司 | 指轮式搂草机 | 9LZ-6.5 | 搂幅宽度:6.5m;侧向指盘式:是 ; | 型号名称：9LZ-6.5型指轮式搂草机；结构型式：指轮式；挂接方式：牵引式；折叠机构型式：液压式；搂齿数量：10×80个；指轮数量：10个；指轮直径：1500mm；搂幅：6.5m；配套动力范围：≥29.5kW；作业速度范围：10.5～16km/h | GZNJ/TJ 2019-297 | 5500 | 2024-11-11 | 非通用类 | 山东省
1581 | 收获机械 | 饲料作物收获机械 | 搂草机 | 5.4m及以上侧向指盘式搂草机 | 河北硕鑫机械制造有限公司 | 指轮式搂草机 | 9L-6.5 | 搂幅宽度:6.5m;侧向指盘式:是 ; | 项目 单位 设计值 型号名称 / 9L-6.5型指轮式搂草机 结构型式 / 液压折叠 挂接方式 / 牵引式 工作状态外型尺寸（长×宽×高） mm 6600×6800×1500 结构质量 kg 980 搂齿数量 / 600（10×60） 搂齿间距 mm / 指轮数量 / 10 指轮直径 mm 1500 搂草盘数量 / / 搂草盘直径 mm / 作业最大搂幅 mm 6500 配套动力范围 kW 36.8～88.2 作业速度范围 km/h 8～12 | 黑垦鉴2019141 | 5500 | 2023-12-31 | 非通用类 | 河北省
1582 | 收获机械 | 饲料作物收获机械 | 搂草机 | 5.4m及以上侧向指盘式搂草机 | 河北硕鑫机械制造有限公司 | 指轮式搂草机 | 9L-6.0 | 搂幅宽度:6m;侧向指盘式:是 ; | 项目 单位 设计值 型号名称 / 9L-6.0型指轮式搂草机 结构型式 / 液压折叠 挂接方式 / 牵引式 工作状态外型尺寸（长×宽×高） mm 6100×6300×1500 结构质量 kg 860 搂齿数量 / 480（8×60） 搂齿间距 mm / 指轮数量 / 8 指轮直径 mm 1500 搂草盘数量 / / 搂草盘直径 mm / 作业最大搂幅 mm 6000 配套动力范围 kW 33.1～47.8 作业速度范围 km/h 8～12 | 黑垦鉴2019140 | 5500 | 2023-12-31 | 非通用类 | 河北省
1583 | 收获机械 | 饲料作物收获机械 | 搂草机 | 5.4m及以上侧向指盘式搂草机 | 河北硕鑫机械制造有限公司 | 指轮式搂草机 | 9L-7.3 | 搂幅宽度:7.3m;侧向指盘式:是 ; | 项目 单位 设计值 型号名称 / 9L-7.3型指轮式搂草机 结构型式 / 液压折叠 挂接方式 / 牵引式 工作状态外型尺寸（长×宽×高） mm 7500×7600×1500 结构质量 kg 1150 搂齿数量 / 720（12×60） 搂齿间距 mm / 指轮数量 / 12 指轮直径 mm 1500 搂草盘数量 / / 搂草盘直径 mm / 作业最大搂幅 mm 7300 配套动力范围 kW 51.5～99.3 作业速度范围 km/h 8～12 | 黑垦鉴2019139 | 5500 | 2023-12-31 | 非通用类 | 河北省
1584 | 收获机械 | 饲料作物收获机械 | 搂草机 | 5.4m及以上侧向指盘式搂草机 | 佳木斯市德瑞农业装备有限公司 | 指轮式搂草机 | 9L-8.5 | 搂幅宽度:8.5m;侧向指盘式:是 ; | 结构型式：指轮、液压折叠式‘搂幅宽度：8.5m；工作状态外形尺寸（长×宽×高）mm：8200×8500×1450；配套动力（KW）：66.2； | 黑垦鉴2018114 | 5500 | 2022-12-31 | 非通用类 | 黑龙江
1585 | 收获机械 | 饲料作物收获机械 | 搂草机 | 5.4m及以上侧向指盘式搂草机 | 潍坊轩沃农业机械有限公司 | 指轮式搂草机 | 9LZ-7.5 | 搂幅宽度:6.4m;侧向指盘式:是 ; | 结构形式：液压折叠侧向指轮式；挂接方式：牵引式； 工作状态外形尺寸（长×宽×高）7300×7200×1500mm； 搂齿数量：80齿（可选装60齿）个/盘； 搂齿间距：50mm；指轮数量：12个；指轮直径：1500mm； 作业最大搂幅：6400mm;配套动力范围:≥29.4kW;作业速度范围:5～15km/h. | 黑垦鉴2019158 | 5500 | 2023-12-31 | 非通用类 | 山东省
1586 | 收获机械 | 饲料作物收获机械 | 搂草机 | 5.4m及以上侧向指盘式搂草机 | 潍坊轩沃农业机械有限公司 | 指轮式搂草机 | 9LZ-5.5 | 搂幅宽度:5.5m;侧向指盘式:是 ; | 结构形式：液压折叠侧向指轮式；挂接方式：牵引式； 工作状态外形尺寸（长×宽×高）5980×6580×1500mm； 搂齿数量：80齿（可选装60齿）个/盘； 搂齿间距：50mm；指轮数量：8个；指轮直径：1500mm； 作业最大搂幅：5500mm;配套动力范围:≥25.6kW;作业速度范围:5～15km/h. | 黑垦鉴2019159 | 5500 | 2023-12-31 | 非通用类 | 山东省
1587 | 收获机械 | 饲料作物收获机械 | 搂草机 | 5.4m及以上侧向指盘式搂草机 | 高阳县三益农业机械制造有限公司 | 指轮式搂草机 | 9L-8.0 | 搂幅宽度:8.0m;侧向指盘式:是 ; | 型号名称：9L-8.0型指轮式搂草机 结构型式：指轮、液压折叠 挂接方式：牵引式 工作状态外形尺寸（长X宽X高）：7600X8500X1520（mm） 结构质量：1200kg 搂齿数量：12X80个 指轮数量：12个 指轮直径：1520mm 作业最大搂幅：8000mm 配套动力范围：51.5-88.2kW 作业速度范围：8-12km/h | 黑垦鉴2018155 | 5500 | 2022-12-31 | 非通用类 | 河北省
1588 | 收获机械 | 饲料作物收获机械 | 搂草机 | 5.4m及以上侧向指盘式搂草机 | 高阳县三益农业机械制造有限公司 | 指轮式搂草机 | 9L-5.8 | 搂幅宽度:5.8m;侧向指盘式:是 ; | 型号名称：9L-5.8型指轮式搂草机 结构型式：指轮、液压折叠 挂接方式：牵引式 工作状态外形尺寸（长X宽X高）：6200X6300X1520（mm） 结构质量：820kg 搂齿数量：8X80个 指轮数量：8个 指轮直径：1520mm 作业最大搂幅：5800mm 配套动力范围：33.1-58.8kW 作业速度范围：8-12km/h | 黑垦鉴2018154 | 5500 | 2022-12-31 | 非通用类 | 河北省
1589 | 收获机械 | 饲料作物收获机械 | 搂草机 | 5.4m及以上侧向指盘式搂草机 | 龙江万巍农业机械制造有限责任公司 | 指轮式搂草机 | 9LZ-6.4 | 搂幅宽度:6.4m;侧向指盘式:是 ; | 型号名称：9LZ-6.4指轮式搂草机 结构形式：指轮式 挂接方式：牵引式 折叠机构形式：液压折叠式 指轮数量：10 楼幅：6.4 | T201923230103 | 5500 | 2024-07-21 | 非通用类 | 黑龙江
1590 | 收获机械 | 饲料作物收获机械 | 搂草机 | 5.4m及以上侧向指盘式搂草机 | 龙江万巍农业机械制造有限责任公司 | 指轮式搂草机 | 9LZ-7.8 | 搂幅宽度:7.4m;侧向指盘式:是 ; | 型号名称：9LZ-7.8指轮式搂草机 结构形式：指轮式 挂接方式：牵引式 折叠机构形式：液压折叠式 指轮数量：12 楼幅：7.4 | T201923230104 | 5500 | 2024-07-21 | 非通用类 | 黑龙江
1591 | 收获机械 | 饲料作物收获机械 | 搂草机 | 5.4m及以上侧向指盘式搂草机 | 龙江万巍农业机械制造有限责任公司 | 指轮式搂草机 | 9LZ-5.5 | 搂幅宽度:5.4m;侧向指盘式:是 ; | 型号名称：9LZ-5.5指轮式搂草机 结构形式：指轮式 挂接方式：牵引式 折叠机构形式：液压折叠式 指轮数量：8 楼幅：5.4 | T201923230102 | 5500 | 2024-07-21 | 非通用类 | 黑龙江
1592 | 收获机械 | 饲料作物收获机械 | 搂草机 | 5.4m及以上侧向指盘式搂草机 | 潍坊鑫牧机械有限公司 | 指轮式搂草机 | 9LZ-5.5 | 搂幅宽度:5.5m;侧向指盘式:是 ; | 结构型式：指轮式；挂接方式：牵引式；搂齿数量：8×80个；指轮数量：8个；折叠机构型式：液压式 ；搂幅：5.5米 | GZNJ/TJ 2019-295 | 5500 | 2024-11-11 | 非通用类 | 山东省
1593 | 收获机械 | 饲料作物收获机械 | 搂草机 | 5.4m及以上侧向指盘式搂草机 | 任丘市迈拓农业机械有限公司 | 指轮式搂草机 | 9LZ-7.5A | 搂幅宽度:7.5m;侧向指盘式:是 ; | 结构型式：指轮式；挂接方式：牵引式；折叠机构型式：液压式；搂齿数量：80x12；指轮数量：12；指轮直径mm：1500；搂幅：7.5m。 | 黑垦鉴2019208 | 5500 | 2023-12-31 | 非通用类 | 河北省
1594 | 收获机械 | 饲料作物收获机械 | 搂草机 | 5.4m及以上侧向指盘式搂草机 | 任丘市迈拓农业机械有限公司 | 指轮式搂草机 | 9LZ-6.5A | 搂幅宽度:6.5m;侧向指盘式:是 ; | 结构型式：指轮式；挂接方式：牵引式；折叠机构型式：液压式；搂齿数量：80x10；指轮数量：10；指轮直径mm：1500；搂幅：6.5m。 | 黑垦鉴2019209 | 5500 | 2023-12-31 | 非通用类 | 河北省
1595 | 收获机械 | 饲料作物收获机械 | 搂草机 | 5.4m及以上侧向指盘式搂草机 | 任丘市迈拓农业机械有限公司 | 指轮式搂草机 | 9LZ-5.5A | 搂幅宽度:5.5m;侧向指盘式:是 ; | 结构型式：指轮式；挂接方式：牵引式；折叠机构型式：液压式；搂齿数量：80x8；指轮数量：8；指轮直径mm：1500；搂幅：5.5m。 | 黑垦鉴2019210 | 5500 | 2023-12-31 | 非通用类 | 河北省
1596 | 收获机械 | 饲料作物收获机械 | 搂草机 | 5.4m及以上侧向指盘式搂草机 | 河北伟拓农业机械制造有限公司 | 搂草机 | 9LZ-6.0 | 搂幅宽度:6m;侧向指盘式:是 ; | 结构型式：液压折叠指轮式；挂接方式：牵引式；工作状态外型尺寸（长*宽*高）mm：6200*6600*1500；结构质量kg：800；搂齿数量：80齿（可选装60齿）；指轮数量：8；指轮直径mm：1500；作业最大搂幅mm：6000；配套动力范围kw：29.4～58.8；作业速度范围km/h：8～12。 | 黑垦鉴2019074 | 5500 | 2023-12-31 | 非通用类 | 河北省
1597 | 收获机械 | 饲料作物收获机械 | 搂草机 | 5.4m及以上侧向指盘式搂草机 | 河北伟拓农业机械制造有限公司 | 搂草机 | 9LZ-8.0 | 搂幅宽度:8m;侧向指盘式:是 ; | 结构型式：指轮式；挂接方式：牵引式；折叠机构型式：液压式；搂齿数量（个）：80（单盘）；指轮数量（个）：12；指轮直径mm：1500；搂幅m：8.0。 | GZNJ/TJ 2019-310 | 5500 | 2024-09-26 | 非通用类 | 河北省
1598 | 收获机械 | 饲料作物收获机械 | 搂草机 | 5.4m及以上侧向指盘式搂草机 | 河北农勤农业机械有限公司 | 直管式指轮搂草机 | 9LZ-6.0 | 搂幅宽度:6m;侧向指盘式:是 ; | 结构型式：指轮式；挂接方式：牵引式；工作状态外型尺寸（长×宽×高）mm ：6800×6850×1550；结构质量kg：920；搂齿数量 个/盘：80；搂齿间距mm：53；指轮直径mm ：1550；作业最大搂幅mm：6000。 | 黑垦鉴2019073 | 5500 | 2023-12-31 | 非通用类 | 河北省
1599 | 收获机械 | 饲料作物收获机械 | 搂草机 | 5.4m及以上侧向指盘式搂草机 | 哈尔滨诺斯机械制造有限公司 | 牵引式液压折叠搂草机 | 9LYZ-8 | 搂幅宽度:5.4m;侧向指盘式:是 ; | 楼幅宽度5.4米，侧向指盘式，液压折叠式 | T20190606051 | 5500 | 2024-12-31 | 非通用类 | 黑龙江
1600 | 收获机械 | 饲料作物收获机械 | 搂草机 | 5.4m及以上侧向指盘式搂草机 | 哈尔滨诺斯机械制造有限公司 | 牵引式液压折叠搂草机 | 9LYZ-10 | 搂幅宽度:6.4m;侧向指盘式:是 ; | 楼幅宽度6.4米，侧向指盘式，液压折叠式 | T20190606050 | 5500 | 2024-12-31 | 非通用类 | 黑龙江
1601 | 收获机械 | 饲料作物收获机械 | 搂草机 | 5.4m及以上侧向指盘式搂草机 | 曲阜鑫联重工机械制造有限公司 | 搂草机 | 9L-5.4 | 搂幅宽度:5.4m;侧向指盘式:是 ; | 结构型式：指轮式；挂接方式：牵引式；折叠机构型式：液压折叠；搂齿数量：640（8×80）；指轮数量：8个；指轮直径：1500mm；搂幅：5.4m | 黑垦鉴2019212 | 5500 | 2023-12-31 | 非通用类 | 山东省
1602 | 收获机械 | 饲料作物收获机械 | 搂草机 | 5.4m及以上侧向指盘式搂草机 | 曲阜鑫联重工机械制造有限公司 | 搂草机 | 9L-9.0 | 搂幅宽度:9.0m;侧向指盘式:是 ; | 结构型式：指轮式；挂接方式：牵引式；折叠机构型式：液压折叠；搂齿数量：960（12×80）；指轮数量：12个；指轮直径：1500mm；搂幅：9.0m | 黑垦鉴2019213 | 5500 | 2023-12-31 | 非通用类 | 山东省
1603 | 收获机械 | 饲料作物收获机械 | 搂草机 | 5.4m及以上侧向指盘式搂草机 | 天津宏益盛机械有限公司 | 指轮式搂草机 | 9LZY-5.5 | 搂幅宽度:5.5m;侧向指盘式:是 ; | 结构型式：液压折叠指轮式；挂接方式：牵引式；工作状态外形尺寸（长×宽×高）mm：5980×6700×1500；搂齿数量：80齿（可选装60齿）；指轮数量：8；指轮直径mm：1500；作业最大搂幅mm：5500；配套动力范围kW:29.4～44.1；作业速度范围km/h：5～12； | 黑垦鉴2019124 | 5500 | 2023-12-31 | 非通用类 | 天津市
1604 | 收获机械 | 饲料作物收获机械 | 搂草机 | 5.4m及以上侧向指盘式搂草机 | 天津宏益盛机械有限公司 | 指轮式搂草机 | 9LZY-6.5 | 搂幅宽度:6.5m;侧向指盘式:是 ; | 结构型式：液压折叠指轮式；挂接方式：牵引式；工作状态外形尺寸（长×宽×高）mm：6500×7500×1500；搂齿数量：80齿（可选装60齿）；指轮数量：10；指轮直径mm：1500；作业最大搂幅mm：6500；配套动力范围kW:44.1～58.8；作业速度范围km/h：5～12； | 黑垦鉴2019123 | 5500 | 2023-12-31 | 非通用类 | 天津市
1605 | 收获机械 | 饲料作物收获机械 | 搂草机 | 5.4m及以上侧向指盘式搂草机 | 天津宏益盛机械有限公司 | 指轮式搂草机 | 9LZY-6.5A | 搂幅宽度:6.5m;侧向指盘式:是 ; | 结构型式：液压折叠指轮式；挂接方式：牵引式；工作状态外形尺寸（长×宽×高）mm：6800×7800×1500；搂齿数量：80齿（可选装60齿）；指轮数量：12；指轮直径mm：1500；作业最大搂幅mm：6500；配套动力范围kW:51.5～66.2；作业速度范围km/h：5～12； | 黑垦鉴2019122 | 5500 | 2023-12-31 | 非通用类 | 天津市
1606 | 收获机械 | 饲料作物收获机械 | 搂草机 | 5.4m及以上侧向指盘式搂草机 | 呼伦贝尔市蒙力农牧业机械制造有限公司 | 指轮式搂草机 | 9LZ-7.5 | 搂幅宽度:7.5m;侧向指盘式:是 ; | 结构形式：指轮式；挂接方式：牵引式；作业状态外形尺寸（长*宽*高）：6100mm*7620mm*1360mm；结构质量：600kg； 搂幅：7500mm；作业速度：10-15km/h；配套动力范围：≥13kw；搂齿数量：520个 | 内蒙古2017-028 | 5500 | 2021-12-31 | 非通用类 | 内蒙古自治区
1607 | 收获机械 | 饲料作物收获机械 | 搂草机 | 5.4m及以上侧向指盘式搂草机 | 内蒙古佳宣农牧业机械有限公司 | 8盘直管式指轮搂草机 | 9LZ-6.0 | 搂幅宽度:6m;侧向指盘式:是 ; | 结构型式：指轮式；挂接方式：牵引式；工作状态外形尺寸（长×宽×高）：6800mm×6000mm×1550mm；搂齿数量 个：80(每盘)；指轮数量 盘：8；指轮直径mm： Φ1550。 | 内蒙古2018-033 | 5500 | 2022-12-31 | 非通用类 | 内蒙古自治区
1608 | 收获机械 | 饲料作物收获机械 | 搂草机 | 5.4m及以上侧向指盘式搂草机 | 山东川国机械制造有限公司 | 指轮式搂草机 | 9LZ-6.5 | 搂幅宽度:6.0m;侧向指盘式:是 ; | 结构型式：液压折叠指轮式；挂接方式：牵引式；结构质量（kg）：858；；工作状态外形尺寸（长×宽×高）mm：6400×7100×1500；搂齿数量：80齿/盘；搂齿间距：50mm；指轮数量：8个；指轮直径：1500mm；作业最大搂幅：6000mm。 | 黑垦鉴2019154 | 5500 | 2023-12-31 | 非通用类 | 山东省
1609 | 收获机械 | 饲料作物收获机械 | 搂草机 | 5.4m及以上侧向指盘式搂草机 | 山东川国机械制造有限公司 | 指轮式搂草机 | 9LZ-7.5 | 搂幅宽度:6.4m;侧向指盘式:是 ; | 结构型式：液压折叠指轮式；挂接方式：牵引式；结构质量（kg）：998；；工作状态外形尺寸（长×宽×高）mm：7300×7200×1500；搂齿数量：80齿/盘；搂齿间距：50mm；指轮数量：8个；指轮直径：1500mm；作业最大搂幅：6400mm。 | 黑垦鉴2019152 | 5500 | 2023-12-31 | 非通用类 | 山东省
1610 | 收获机械 | 饲料作物收获机械 | 搂草机 | 5.4m及以上侧向指盘式搂草机 | 山东川国机械制造有限公司 | 指轮式搂草机 | 9LZ-5.5 | 搂幅宽度:5.5m;侧向指盘式:是 ; | 结构型式：液压折叠指轮式；挂接方式：牵引式；结构质量（kg）：782；；工作状态外形尺寸（长×宽×高）mm：5980×6280×1500；搂齿数量：80齿/盘；搂齿间距：50mm；指轮数量：8个；指轮直径：1500mm；作业最大搂幅：5500mm。 | 黑垦鉴2019153 | 5500 | 2023-12-31 | 非通用类 | 山东省
1611 | 收获机械 | 饲料作物收获机械 | 搂草机 | 5.4m及以上侧向指盘式搂草机 | 辽宁农丰源农业机械制造有限公司 | 指轮式搂草机 | 9LZ-5.6 | 搂幅宽度:5.6m;侧向指盘式:是 ; | 搂幅宽度：5.6m；结构型式：指轮式； 挂接方式：牵引式；折叠机构型式：液压； 搂齿数量：480个；指轮数量：8个；指轮直径1500mm；配套动力范围：≥30kW； 作业速度范围：10-20km/h； | T20192121062 | 5500 | 2024-10-27 | 非通用类 | 辽宁省
1612 | 收获机械 | 饲料作物收获机械 | 搂草机 | 5.4m及以上侧向指盘式搂草机 | 辽宁农丰源农业机械制造有限公司 | 指轮式搂草机 | 9LZ-6.6 | 搂幅宽度:6.6m;侧向指盘式:是 ; | 搂幅宽度：6.6m；结构型式：指轮式； 挂接方式：牵引式；折叠机构型式：液压； 搂齿数量：600个；指轮数量：10个；指轮直径1500mm；配套动力范围：≥30kW； 作业速度范围：10-20km/h； | T20192121063 | 5500 | 2024-10-27 | 非通用类 | 辽宁省
1613 | 收获机械 | 饲料作物收获机械 | 搂草机 | 5.4m及以上侧向指盘式搂草机 | 辽宁农丰源农业机械制造有限公司 | 指轮式搂草机 | 9LZ-7.6 | 搂幅宽度:7.6m;侧向指盘式:是 ; | 搂幅宽度：7.6m；结构型式：指轮式； 挂接方式：牵引式；折叠机构型式：液压； 搂齿数量：720个；指轮数量：12个；指轮直径1500mm；配套动力范围：≥30kW； 作业速度范围：10-20km/h； | T20192121064 | 5500 | 2024-10-27 | 非通用类 | 辽宁省
1614 | 收获机械 | 饲料作物收获机械 | 搂草机 | 4.5m以下侧向旋转式搂草机 | 江苏沃得高新农业装备有限公司（原：江苏沃得植保机械有限公司、原：沃得重工（中国）有限公司） | 旋转搂草机 | 9L-3.6 | 搂幅宽度:3.6m;侧向旋转式:是 ; | 搂幅宽度:3.6m;型式:侧向旋转式;结构型式：旋转式；挂接型式：半悬挂式；工作状态外形尺寸（长×宽×高）mm：3400×3900×1800；结构质量（kg）：400；作业速度（km/h）：6-12；配套动力：≥18kW；动力输入轴转速（r/min）：540；转盘数量（个）：1；搂草杆臂数量（个）：10；每个搂草杆臂的弹齿数（组）：4；生产率（h㎡/h）：2.0-4.0。 | 新2017012 | 3500 | 2021-12-31 | 非通用类 | 江苏省
1615 | 收获机械 | 饲料作物收获机械 | 搂草机 | 4.5m以下侧向旋转式搂草机 | 上海世达尔现代农机有限公司 | 旋转搂草机 | 9LXD-2.5 | 搂幅宽度:2.5m;侧向旋转式:是 ; | 搂幅宽度：2.5m | 沪2016-007 | 3500 | 2020-12-31 | 非通用类 | 上海市
1616 | 收获机械 | 饲料作物收获机械 | 搂草机 | 4.5m及以上侧向旋转式搂草机 | 江苏沃得高新农业装备有限公司（原：江苏沃得植保机械有限公司、原：沃得重工（中国）有限公司） | 旋转搂草机 | 9L-4.6 | 搂幅宽度:4.6m;侧向旋转式:是 ; | 搂幅宽度:4.6m;型式:侧向旋转式;结构型式：旋转式；挂接型式：半悬挂式；工作状态外形尺寸（长×宽×高）mm：3800×4600×1600；结构质量（kg）：450；作业速度（km/h）：6-12；配套动力：≥33kW；动力输入轴转速（r/min）：540；转盘数量（个）：1；搂草杆臂数量（个）：12；每个搂草杆臂的弹齿数（组）：4；生产率（h㎡/h）：2.7-5.5。 | 新2017023 | 4300 | 2021-12-31 | 非通用类 | 江苏省
1617 | 收获机械 | 饲料作物收获机械 | 搂草机 | 4.5m及以上侧向旋转式搂草机 | 潍坊鑫耐尔农业机械有限公司 | 双旋转式搂草机 | 9LX-5.0 | 搂幅宽度:5.0m;侧向旋转式:是 ; | 结构形式：旋转式；挂接方式：牵引式；外形尺寸：4200×5000×950mm；搂齿数量：72个；搂草盘数量：2盘；搂草盘直径：2180mm；搂幅：500cm | 内蒙古2018-040 | 4300 | 2022-12-31 | 非通用类 | 山东省
1618 | 收获机械 | 饲料作物收获机械 | 搂草机 | 4.5m及以上侧向旋转式搂草机 | 中国农业机械化科学研究院呼和浩特分院有限公司 | 多功能水平旋转搂草机 | 9LSQ-5.3 | 搂幅宽度:3.0-5.3m;侧向旋转式:是 ; | 9LSQ-5.3型 水平搂草机 结构形式/旋转式 挂接方式/牵引式 规格型号/9LSQ-5.3型 外形尺寸（长×宽×高）（运输状态）/8200mm×2210mm×2990mm 结构质量/1350kg 搂副/3.0-5.3m 作业速度/6-12km/h 配套动力范围/44.1-91.9kW 弹齿数量/92个 | T201915150034 | 4300 | 2024-12-30 | 非通用类 | 内蒙古自治区
1619 | 收获机械 | 饲料作物收获机械 | 搂草机 | 4.5m及以上侧向旋转式搂草机 | 奥地博田农业科技（青岛）有限公司 | 搂草机 | TOP 762 C | 搂幅宽度:7.5m;侧向旋转式:是 ; | 搂幅：7.5米 结构型式：旋转式 搂草盘数量：2个 | 黑垦鉴2019217 | 4300 | 2024-12-31 | 非通用类 | 山东省
1620 | 收获机械 | 饲料作物收获机械 | 打（压）捆机 | 0.7-1.2m捡拾压捆机 | 安徽金丰机械有限公司 | 圆草捆打捆机 | 9JYD-800A | 形式:圆捆机 ;捡拾宽度:0.8m;压缩室大小:圆捆机压缩室直径≥550mm,压缩室宽度≥550mm ;打结器数量:/个; | 捡拾宽度：0.8m；捡拾器结构型式：弹齿式；工作状态外形尺寸（长×宽×高）：1300×1300×1350mm；卷压滚筒数量 ：12；卷压滚筒转速 ：300r/min。 | 2018TJ633 | 7300 | 2022-12-31 | 通用类 | 安徽省
1621 | 收获机械 | 饲料作物收获机械 | 打（压）捆机 | 0.7-1.2m捡拾压捆机 | 山东一能九信农牧装备有限公司 | 圆草捆（捡拾）打捆机 | 9YK-8070 | 形式:圆捆机 ;捡拾宽度:0.8m;压缩室大小:圆捆机压缩室直径≥550mm,压缩室宽度≥550mm ;打结器数量:/个; | 捡拾器宽度：800mm；挂接方式：悬挂式；捡拾器结构型式：弹齿式；压缩室成捆机构型式：滚筒式；压缩室宽度：700mm；压缩室直径：￠600mm；卷压滚筒数量：12个；卷压滚筒直径：￠152mm；缠网方式（绳或网）：缠绳式； | T201900150461 | 7300 | 2024-12-30 | 通用类 | 山东省
1622 | 收获机械 | 饲料作物收获机械 | 打（压）捆机 | 0.7-1.2m捡拾压捆机 | 邓州市承华机械制造有限公司 | 圆草捆打捆机 | 9YQ-0.9 | 形式:圆捆机 ;捡拾宽度:0.9m;压缩室大小:圆捆机压缩室直径≥550mm,压缩室宽度≥550mm ;打结器数量:/个; | 型号名称： 9YQ-0.9型圆草捆打捆机 挂接方式 ：牵引式 捡拾宽度： 900mm 捡拾器结构型式： 弹齿式 喂入器结构型式：拨叉喂入机构 压缩室成捆机构型式： 滚筒式 压缩室宽度：900mm 压缩室直径： Φ600mm 卷压滚筒数量： 12 个 卷压滚筒直径：Φ152 mm 缠捆方式（绳或网）： 绳 配套动力范围：18.4-36.8 kW | 鄂2019479 | 7300 | 2024-12-29 | 通用类 | 河南省
1623 | 收获机械 | 饲料作物收获机械 | 打（压）捆机 | 0.7-1.2m捡拾压捆机 | 江苏沃得高新农业装备有限公司（原：江苏沃得植保机械有限公司、原：沃得重工（中国）有限公司） | 捡拾打捆机 | 9YGQ-600 | 形式:圆捆机 ;捡拾宽度:0.8m;压缩室大小:圆捆机压缩室直径≥550mm,压缩室宽度≥550mm ;打结器数量:/个; | 捡拾宽度:0.8m；挂接方式：牵引式；捡拾器结构型式：弹齿式；喂入器结构型式：螺旋连续喂入结构；压缩室成捆机构型式：滚筒式；压缩室宽度：700mm；压缩室直径（mm）：Φ560；卷压滚筒数量：12个；卷压滚筒直径（mm）：Φ150；缠捆方式（绳或网）：绳；配套动力范围：18.4-36.8kW。 | 2019TJ574 | 7300 | 2024-12-23 | 通用类 | 江苏省
1624 | 收获机械 | 饲料作物收获机械 | 打（压）捆机 | 0.7-1.2m捡拾压捆机 | 菏泽市天艺农业机械制造有限公司 | 秸秆捡拾打捆机 | TYSL70100 | 形式:圆捆机 ;捡拾宽度:1m;压缩室大小:圆捆机压缩室直径≥550mm,压缩室宽度≥550mm ;打结器数量:/个; | 挂接方式：牵引式；捡拾宽度：1000mm；捡拾器结构型式：弹齿式；压缩室成捆机构型式：滚筒式；压缩室宽度：1000mm；压缩室直径：700mm；卷压辊筒数量：13个；卷压辊筒直径：157mm；缠捆方式：缠绳；配套动力：14.7-29.4kW | 2018TJ367 | 7300 | 2022-12-31 | 通用类 | 山东省
1625 | 收获机械 | 饲料作物收获机械 | 打（压）捆机 | 0.7-1.2m捡拾压捆机 | 临颍县颍机机械制造有限公司 | 圆草捆捡拾压捆机 | 9Y-0.9A | 形式:圆捆机 ;捡拾宽度:0.9m;压缩室大小:圆捆机压缩室直径≥550mm,压缩室宽度≥550mm ;打结器数量:/个; | 捡拾器宽度：0.9m，压缩室直径：0.6m，压缩室宽度：0.9m | 豫2017041 | 7300 | 2021-12-31 | 通用类 | 河南省
1626 | 收获机械 | 饲料作物收获机械 | 打（压）捆机 | 0.7-1.2m捡拾压捆机 | 山东川国机械制造有限公司 | 圆草捆打捆机 | 9YGJ-1000 | 形式:圆捆机 ;捡拾宽度:0.935m;压缩室大小:圆捆机压缩室直径≥550mm,压缩室宽度≥550mm ;打结器数量:/个; | 配套动力范围（kW）：25.7-40.4kW；工作状态外形尺寸（长×宽×高）1320mm×1700mm×1270mm；结构质量（kg）563kg；捡拾器结构型式：弹齿式；喂入口宽度mm：935mm；压缩室直径：600mm；压缩室宽度：900mm ；打结器类型：无；打结器数量：无；卷压滚筒转速：320r/min；卷压滚筒数量：12个；捡拾宽度：935mm | 鄂2019146 | 7300 | 2023-12-31 | 通用类 | 山东省
1627 | 收获机械 | 饲料作物收获机械 | 打（压）捆机 | 0.7-1.2m捡拾压捆机 | 潍坊鲁鹏机械有限公司 | 圆草捆打捆机 | 9YQ-950 | 形式:圆捆机 ;捡拾宽度:0.95m;压缩室大小:圆捆机压缩室直径≥550mm,压缩室宽度≥550mm ;打结器数量:/个; | 捡拾宽度：0.95m 捡拾器结构型式：弹齿式 喂入器结构型式：弹齿直接喂入 压缩室成捆机构型式：滚筒式 压缩室宽度：950mm 压缩室直径：560mm 卷压滚筒数量：12个 配套动力范围（KW):29.4-58.8 | 鄂2019508 | 7300 | 2024-12-29 | 通用类 | 山东省
1628 | 收获机械 | 饲料作物收获机械 | 打（压）捆机 | 0.7-1.2m捡拾压捆机 | 潍坊鲁鹏机械有限公司 | 圆草捆打捆机 | 9YQ-700 | 形式:圆捆机 ;捡拾宽度:0.7m;压缩室大小:圆捆机压缩室直径≥550mm,压缩室宽度≥550mm ;打结器数量:/个; | 捡拾宽度：0.7m 捡拾器结构型式：弹齿式 喂入器结构型式：弹齿直接喂入 压缩室成捆机构型式：滚筒式 压缩室宽度：700mm 压缩室直径：560mm 卷压滚筒数量：12个 配套动力范围（KW):14.7-36.7 | 鄂2019507 | 7300 | 2024-12-29 | 通用类 | 山东省
1629 | 收获机械 | 饲料作物收获机械 | 打（压）捆机 | 0.7-1.2m捡拾压捆机 | 舞钢市恒利达机械制造有限责任公司 | 圆捆捡拾压捆机 | 9YG-0.9 | 形式:圆捆机 ;捡拾宽度:0.9m;压缩室大小:圆捆机压缩室直径≥550mm,压缩室宽度≥550mm ;打结器数量:/个; | 型号 / 9YG-0.9 捡拾器宽度 mm 900 捡拾器结构型式 / 弹齿 卷压滚筒转速 r/min 278 卷压滚筒数量 个 12 工作状态外形尺寸（长×宽×高） mm 2120×1660×1640 配套动力非固定式 kW 22.1～36.8 圆捆压缩室直径 mm 600 圆捆压缩室宽度 mm 900 | 豫2017045 | 7300 | 2021-12-31 | 通用类 | 河南省
1630 | 收获机械 | 饲料作物收获机械 | 打（压）捆机 | 0.7-1.2m捡拾压捆机 | 平顶山市久久实业有限公司 | 圆捆捡拾压捆机 | 9YG-0.9 | 形式:圆捆机 ;捡拾宽度:0.9m;压缩室大小:圆捆机压缩室直径≥550mm,压缩室宽度≥550mm ;打结器数量:/个; | 捡拾器宽度mm：900；捡拾器结构：型式;弹齿;卷压滚筒转速 r/min:278;卷压滚筒数量 个:12;工作状态外形尺寸（长×宽×高） mm：2040×1650×1640；配套动力非固定式 kW：22.1～36.8。 | 豫2017044 | 7300 | 2021-12-31 | 通用类 | 河南省
1631 | 收获机械 | 饲料作物收获机械 | 打（压）捆机 | 0.7-1.2m捡拾压捆机 | 新乡市正鑫农业机械制造有限公司 | 圆捆捡拾压捆机 | 9YJY-0.9 | 形式:圆捆机 ;捡拾宽度:0.9m;压缩室大小:圆捆机压缩室直径≥550mm,压缩室宽度≥550mm ;打结器数量:/个; | 型号名称：9YJY-0.9型圆捆捡拾压捆机，捡拾宽度：900mm，捡拾器结构型式：弹齿，工作状态外形尺寸：2350*1680*1600mm，配套动力：22.1～36.8kW. | 豫2017046 | 7300 | 2021-12-31 | 通用类 | 河南省
1632 | 收获机械 | 饲料作物收获机械 | 打（压）捆机 | 1.2-1.7m捡拾压捆机 | 德州亿农宝丰农业装备有限公司 | 圆草捆打捆机 | 9YQ-1250 | 形式:圆捆机 ;捡拾宽度:1.25m;压缩室大小:圆捆机压缩室直径≥800mm,压缩室宽度≥800mm ;打结器数量:/个; | 捡拾宽度=1250mm；圆捆机压缩室直径=820mm；圆捆机压缩室宽度=1250 | GZNJ/TJ 2019-416 | 16000 | 2024-12-24 | 通用类 | 山东省
1633 | 收获机械 | 饲料作物收获机械 | 打（压）捆机 | 1.2-1.7m捡拾压捆机 | 雷沃重工股份有限公司 | 方草捆打捆机 | 9YF-1.5 | 形式:方捆机 ;捡拾宽度:1.5m;压缩室大小:方捆机压缩室截面尺寸(宽度×高度)≥300×300mm ;打结器数量:2个; | 结构型式：牵引式；捡拾器宽度：1500mm；压缩室截面尺寸440*360 | 部20160387 | 16000 | 2020-12-31 | 通用类 | 山东省
1634 | 收获机械 | 饲料作物收获机械 | 打（压）捆机 | 1.2-1.7m捡拾压捆机 | 雷沃重工股份有限公司 | 方草捆打捆机 | 9YF-1.6 | 形式:方捆机 ;捡拾宽度:1.6m;压缩室大小:方捆机压缩室截面尺寸(宽度×高度)≥300×300mm ;打结器数量:2个; | 结构型式：牵引式；捡拾器宽度：1600mm | 内蒙古2018-043 | 16000 | 2022-12-31 | 通用类 | 山东省
1635 | 收获机械 | 饲料作物收获机械 | 打（压）捆机 | 1.2-1.7m捡拾压捆机 | 雷沃重工股份有限公司 | 秸秆方捆压捆机 | 9YFS-1.6 | 形式:方捆机 ;捡拾宽度:1.6m;压缩室大小:方捆机压缩室截面尺寸(宽度×高度)≥300×300mm ;打结器数量:2个; | 结构型式：牵引式；捡拾器宽度：1600mm | 内蒙古2018-045 | 16000 | 2022-12-31 | 通用类 | 山东省
1636 | 收获机械 | 饲料作物收获机械 | 打（压）捆机 | 1.2-1.7m捡拾压捆机 | 潍坊汉腾机械有限公司 | 圆草捆打捆机 | 9YQ-1200A | 形式:圆捆机 ;捡拾宽度:1.2m;压缩室大小:圆捆机压缩室直径≥800mm,压缩室宽度≥800mm ;打结器数量:/个; | 挂接方式：牵引式；捡拾宽度（mm）:1200；捡拾器结构型式：弹齿式；喂入器结构型式：弹齿直接喂入；压缩室成捆机构型式：滚筒式；压缩室宽度（mm）：1200；压缩室直径（mm）:810；卷压滚筒数量（个）：16；卷压滚筒直径（mm）157；缠捆方式（绳或网）：绳；配套动力范围（kw）：36.8～58.8 | 鄂2019568 | 16000 | 2024-12-29 | 通用类 | 山东省
1637 | 收获机械 | 饲料作物收获机械 | 打（压）捆机 | 1.2-1.7m捡拾压捆机 | 菏泽市天艺农业机械制造有限公司 | 秸秆捡拾打捆机 | 9Y-80125 | 形式:圆捆机 ;捡拾宽度:1.25m;压缩室大小:圆捆机压缩室直径≥800mm,压缩室宽度≥800mm ;打结器数量:/个; | 挂接方式：牵引式；捡拾宽度：1250mm；捡拾器结构型式：弹齿式；压缩室成捆机构型式：滚筒式；压缩室宽度：1250mm；压缩室直径：800mm；卷压辊筒数量：14个；卷压辊筒直径：157mm；缠捆方式：缠绳；配套动力：40-50kW | 黑垦鉴2017100 | 16000 | 2021-12-31 | 通用类 | 山东省
1638 | 收获机械 | 饲料作物收获机械 | 打（压）捆机 | 1.2-1.7m捡拾压捆机 | 河北中农博远农业装备有限公司 | 圆草捆机 | 92YG0.9 | 形式:圆捆机 ;捡拾宽度:1.510m;压缩室大小:圆捆机压缩室直径≥800mm,压缩室宽度≥800mm ;打结器数量:/个; | 型号名称:92YG0.9圆草捆机;挂接方式: 牵引式 ;捡拾宽度: 1510mm ;捡拾器结构型式: 弹齿式 ;喂入器结构型式: 拨叉喂入机构 压缩室成捆机构型式: 滚筒式; 压缩室宽度1230 mm ;压缩室直径 900 mm;卷压滚筒数量11个;卷压滚筒直径300mm;缠捆方式（绳或网）: 绳;配套动力范围:28～40kW | T201913130149 | 16000 | 2024-12-08 | 通用类 | 河北省
1639 | 收获机械 | 饲料作物收获机械 | 打（压）捆机 | 1.2-1.7m捡拾压捆机 | 高唐绿荫环保科技有限公司 | 圆捆打捆机 | 9YG-1.1 | 形式:圆捆机 ;捡拾宽度:1.52m;压缩室大小:圆捆机压缩室直径≥800mm,压缩室宽度≥800mm ;打结器数量:/个; | 1、型号：9YG-1.1型， 2、捡拾宽度：1520mm， 3、卷压滚筒转速：124r/min， 4、卷压滚筒数量：16个， 5、工作状态外形尺寸（长×宽×高）：4300mm×2150mm×2100mm， 6、配套动力：≥66kW | 部20170087 | 16000 | 2021-12-31 | 通用类 | 山东省
1640 | 收获机械 | 饲料作物收获机械 | 打（压）捆机 | 1.2-1.7m捡拾压捆机 | 潍坊天富拖拉机有限公司 | 圆草捆打捆机 | 9YQ-1250A | 形式:圆捆机 ;捡拾宽度:1.25m;压缩室大小:圆捆机压缩室直径≥800mm,压缩室宽度≥800mm ;打结器数量:/个; | 型号名称：9YQ-1250A型圆草捆打捆机；挂接方式：牵引式；捡拾宽度：1250mm；捡拾器结构型式：弹齿式；压缩式成捆机构型式：滚筒式；压缩室宽度：1250mm；压缩室直径：∅820mm；卷压滚筒数量：17个；卷压滚筒直径：∅157mm；缠捆方式：绳；配套动力范围（kW）：≥29.5kW； | GZNJ/TJ 2019-414 | 16000 | 2024-12-24 | 通用类 | 山东省
1641 | 收获机械 | 饲料作物收获机械 | 打（压）捆机 | 1.2-1.7m捡拾压捆机 | 新乡市正鑫农业机械制造有限公司 | 圆捆捡拾压捆机 | 9YJY-1.22 | 形式:圆捆机 ;捡拾宽度:1.22m;压缩室大小:圆捆机压缩室直径≥800mm,压缩室宽度≥800mm ;打结器数量:/个; | 型号名称：9YJY-1.22型圆捆捡拾压捆机，捡拾宽度：1220mm，捡拾器结构型式：弹齿，工作状态外形尺寸：2400*2000*1750mm，配套动力：22.1～36.8kW. | 豫2017047 | 16000 | 2021-12-31 | 通用类 | 河南省
1642 | 收获机械 | 饲料作物收获机械 | 打（压）捆机 | 1.2-1.7m捡拾压捆机 | 呼伦贝尔市蒙力农牧业机械制造有限公司 | 圆草捆打捆机 | 9YG-1.1 | 形式:圆捆机 ;捡拾宽度:1.6m;压缩室大小:圆捆机压缩室直径≥800mm,压缩室宽度≥800mm ;打结器数量:/个; | 捡拾器宽度：1600mm；卷压滚筒数量：16个；卷压滚筒转速：131.2r/min；工作状态外形尺寸（长*宽*高）：3760mm*2300mm*2120mm；配套动力：≥66kw；压缩室直径：1100mm；压缩室宽度：1000mm | 部20170101 | 16000 | 2021-12-31 | 通用类 | 内蒙古自治区
1643 | 收获机械 | 饲料作物收获机械 | 打（压）捆机 | 1.2-1.7m捡拾压捆机 | 山东冉沪环保科技有限公司 | 捡拾圆捆机 | 9YG-1.25D | 形式:圆捆机 ;捡拾宽度:1.25m;压缩室大小:圆捆机压缩室直径≥800mm,压缩室宽度≥800mm ;打结器数量:/个; | 型号名称 / 9YG-1.25型，捡拾圆捆机 挂接方式 / 牵引式， 捡拾宽度 mm 1250 ， 捡拾器结构型式 / 弹齿式， 喂入器结构型式 / 螺旋连续喂入机构， 压缩室成捆机构型式 / 滚筒式， 压缩室宽度 mm 1250 ，压缩室直径 mm 900。 | T202000370267 | 16000 | 2025-07-05 | 通用类 | 山东省
1644 | 收获机械 | 饲料作物收获机械 | 打（压）捆机 | 1.2-1.7m捡拾压捆机 | 安陆市宏利机械有限公司 | 方草捆打捆机 | 9YFQ-1.25 | 形式:方捆机 ;捡拾宽度:1.25m;压缩室大小:方捆机压缩室截面尺寸(宽度×高度)≥300×300mm ;打结器数量:2个; | 9YFQ-1.25型方草捆打捆机挂接方式:牵引式；捡拾宽度:1250mm；喂入口宽度:500mm(上宽),400mm(下宽)；捡拾器结构型式:弹齿式；喂入器结构型式:拨叉喂入机构；打结器型式:D型打结器；数量:2个；压缩室截面尺寸(宽×高):415×315mm | 鄂2019565 | 16000 | 2024-12-29 | 通用类 | 湖北省
1645 | 收获机械 | 饲料作物收获机械 | 打（压）捆机 | 1.7-2.2m捡拾压捆机 | 雷沃重工股份有限公司 | 方捆压捆机 | 9YFD-1.9 | 形式:方捆机 ;捡拾宽度:1.962m;压缩室大小:方捆机压缩室截面尺寸(宽度×高度)≥400×300mm ;打结器数量:2个; | 结构型式：牵引式；捡拾器宽度：1962mm；压缩室截面尺寸440*360 | 部20170102 | 28400 | 2021-12-31 | 通用类 | 山东省
1646 | 收获机械 | 饲料作物收获机械 | 打（压）捆机 | 1.7-2.2m捡拾压捆机 | 雷沃重工股份有限公司 | 圆草捆打捆机 | 9YRZ-1.25 | 形式:圆捆机 ;捡拾宽度:1.9m;压缩室大小:圆捆机压缩室直径≥1200mm,压缩室宽度≥1200mm ;打结器数量:/个; | 结构型式：牵引式；捡拾器宽度：1900mm；草捆体积（㎥）：1.53；压缩室直径1250，压缩室宽度1230 | 黑垦鉴2017085 | 28400 | 2021-12-31 | 通用类 | 山东省
1647 | 收获机械 | 饲料作物收获机械 | 打（压）捆机 | 1.7-2.2m捡拾压捆机 | 雷沃重工股份有限公司 | 方草捆打捆机 | 9YF-1.9 | 形式:方捆机 ;捡拾宽度:1.972m;压缩室大小:方捆机压缩室截面尺寸(宽度×高度)≥400×300mm ;打结器数量:2个; | 结构型式：牵引式；捡拾器宽度：1972mm；压缩室截面尺寸440*360 | 部20160386 | 28400 | 2020-12-31 | 通用类 | 山东省
1648 | 收获机械 | 饲料作物收获机械 | 打（压）捆机 | 1.7-2.2m捡拾压捆机 | 雷沃重工股份有限公司 | 侧置式方捆压捆机 | 9YFE-1.9 | 形式:方捆机 ;捡拾宽度:1.9m;压缩室大小:方捆机压缩室截面尺寸(宽度×高度)≥400×300mm ;打结器数量:2个; | 结构型式：牵引式；捡拾器宽度：1900mm | 内蒙古2018-044 | 28400 | 2022-12-31 | 通用类 | 山东省
1649 | 收获机械 | 饲料作物收获机械 | 打（压）捆机 | 1.7-2.2m捡拾压捆机 | 雷沃重工股份有限公司 | 秸秆方捆压捆机 | 9YFS-2.0 | 形式:方捆机 ;捡拾宽度:2m;压缩室大小:方捆机压缩室截面尺寸(宽度×高度)≥400×300mm ;打结器数量:2个; | 结构型式：牵引式；捡拾器宽度：2000mm | 内蒙古2018-046 | 28400 | 2022-12-31 | 通用类 | 山东省
1650 | 收获机械 | 饲料作物收获机械 | 打（压）捆机 | 1.7-2.2m捡拾压捆机 | 山东奥翔农业机械设备股份有限公司 | 圆草捆打捆机 | 9YG-1.25 | 形式:圆捆机 ;捡拾宽度:2.05m;压缩室大小:圆捆机压缩室直径≥1200mm,压缩室宽度≥1200mm ;打结器数量:/个; | 捡拾器宽度：2050mm；捡拾器结构型式：弹齿式；卷压滚筒数量：18个；工作状态外型尺寸：（长x宽x高）4350mmx2430mmx2250；配套动力：非固定式：≥80kw | 部20180766 | 28400 | 2022-12-31 | 通用类 | 山东省
1651 | 收获机械 | 饲料作物收获机械 | 打（压）捆机 | 1.7-2.2m捡拾压捆机 | 山东奥翔农业机械设备股份有限公司 | 方草捆打捆机 | 9YFQ-1.9 | 形式:方捆机 ;捡拾宽度:1.97m;压缩室大小:方捆机压缩室截面尺寸(宽度×高度)≥400×300mm ;打结器数量:2个; | 捡拾器宽度：1970mm；捡拾器结构型式：弹齿式；打结器数量：2个；打结器类型：D型；压缩式截面尺寸：（宽x高）455x360mm；工作状态外型尺寸：（长x宽x高）5400mmx2565mmx1710mm；配套动力：非固定式≥35kw | 部20180769 | 28400 | 2022-12-31 | 通用类 | 山东省
1652 | 收获机械 | 饲料作物收获机械 | 打（压）捆机 | 1.7-2.2m捡拾压捆机 | 江苏常发农业装备股份有限公司 | 方草捆打捆机 | CF9YFQ-1.9 | 形式:方捆机 ;捡拾宽度:1.9m;压缩室大小:方捆机压缩室截面尺寸(宽度×高度)≥400×300mm ;打结器数量:2个; | 挂接方式：牵引式；捡拾宽度：1900mm；捡拾器结构型式：弹齿式；喂入器结构型式：拨叉喂入机构；打结器型式：D型；打结器数量：2个；压缩室截面尺寸（宽×高）：460mm×360mm；配套动力范围：≥37kw | T201932320159 | 28400 | 2024-12-30 | 通用类 | 江苏省
1653 | 收获机械 | 饲料作物收获机械 | 打（压）捆机 | 1.7-2.2m捡拾压捆机 | 江苏常发农业装备股份有限公司 | 方草捆打捆机 | CF9YFQ-1.7 | 形式:方捆机 ;捡拾宽度:1.7m;压缩室大小:方捆机压缩室截面尺寸(宽度×高度)≥400×300mm ;打结器数量:2个; | 挂接方式：牵引式；捡拾宽度：1700mm；捡拾器结构型式：弹齿式；喂入器结构型式：拨叉喂入机构；打结器型式：D型；打结器数量：2个；压缩室截面尺寸（宽×高）：460mm×360mm；配套动力范围：≥37kw | T201932320160 | 28400 | 2024-12-30 | 通用类 | 江苏省
1654 | 收获机械 | 饲料作物收获机械 | 打（压）捆机 | 1.7-2.2m捡拾压捆机 | 天津轩禾农业机械制造有限公司 | 方草捆打捆机 | 9YFQ-1.7 | 形式:方捆机 ;捡拾宽度:1.75m;压缩室大小:方捆机压缩室截面尺寸(宽度×高度)≥400×300mm ;打结器数量:2个; | 配套动力范围（kW）：≥25.8；工作状态外形尺寸（长×宽×高）mm：4200×2050×1720;结构质量（kg）：1600；捡拾器结构型式：弹齿型；喂入口宽度mm:1750;压缩室截面尺寸（宽×高）mm：360×460；打结器类型：D型（6003）;打结器数量:2个 | TJ-2018T-8 | 28400 | 2022-12-31 | 通用类 | 天津市
1655 | 收获机械 | 饲料作物收获机械 | 打（压）捆机 | 1.7-2.2m捡拾压捆机 | 天津轩禾农业机械制造有限公司 | 方草捆打捆机 | 9YFQ-2.0 | 形式:方捆机 ;捡拾宽度:2.09m;压缩室大小:方捆机压缩室截面尺寸(宽度×高度)≥400×300mm ;打结器数量:2个; | 配套动力范围（kW）：≥25.8；工作状态外形尺寸（长×宽×高）mm：4700×2800×1720;结构质量（kg）：1600；捡拾器结构型式：弹齿型；喂入口宽度mm:2090;压缩室截面尺寸（宽×高）mm：360×460；打结器类型：D型（6003）;打结器数量:2个; | TJ-2017T-3 | 28400 | 2021-12-31 | 通用类 | 天津市
1656 | 收获机械 | 饲料作物收获机械 | 打（压）捆机 | 1.7-2.2m捡拾压捆机 | 安徽金丰机械有限公司 | 方草捆打捆机 | 9YFQ-1900 | 形式:方捆机 ;捡拾宽度:1.9m;压缩室大小:方捆机压缩室截面尺寸(宽度×高度)≥400×300mm ;打结器数量:2个; | 捡拾宽度：1.9m；捡拾器结构型式：弹齿式；压缩室截面尺寸（宽×高）：450×350mm；工作状态外形尺寸（长×宽×高）：4390×2490×1800mm；打结器数量：2。 | 2018TJ632 | 28400 | 2022-12-31 | 通用类 | 安徽省
1657 | 收获机械 | 饲料作物收获机械 | 打（压）捆机 | 1.7-2.2m捡拾压捆机 | 中联重机股份有限公司 | 牵引式捡拾方捆压捆机 | 9YS-1800 | 形式:方捆机 ;捡拾宽度:1.8m;压缩室大小:方捆机压缩室截面尺寸(宽度×高度)≥400×300mm ;打结器数量:2个; | 捡拾宽度（m）：1.8；方捆机压缩室截面尺寸(宽度×高度)mm：755×805，打结器数量：2个； | 2017TJ404 | 28400 | 2021-12-31 | 通用类 | 安徽省
1658 | 收获机械 | 饲料作物收获机械 | 打（压）捆机 | 1.7-2.2m捡拾压捆机 | 中联重机股份有限公司 | 方草捆打捆机 | 9YF-2000 | 形式:方捆机 ;捡拾宽度:2m;压缩室大小:方捆机压缩室截面尺寸(宽度×高度)≥400×300mm ;打结器数量:2个; | 捡拾宽度（m）：2.0；方捆机压缩室截面尺寸(宽度×高度)mm：460×360，打结器数量：2个； | 2019TJ150 | 28400 | 2023-12-31 | 通用类 | 安徽省
1659 | 收获机械 | 饲料作物收获机械 | 打（压）捆机 | 1.7-2.2m捡拾压捆机 | 中联重机股份有限公司 | 履带自走式方草捆打捆机 | 9YZ-1900FA | 形式:方捆机 ;捡拾宽度:1.9m;压缩室大小:方捆机压缩室截面尺寸(宽度×高度)≥400×300mm ;打结器数量:2个; | 捡拾宽度（m）：1.9；方捆机压缩室截面尺寸(宽度×高度)mm：480×360，打结器数量：2个； | 2019TJ151 | 28400 | 2023-12-31 | 通用类 | 安徽省
1660 | 收获机械 | 饲料作物收获机械 | 打（压）捆机 | 1.7-2.2m捡拾压捆机 | 中联重机股份有限公司 | 牵引式方捆打捆机 | 9YF-1900C | 形式:方捆机 ;捡拾宽度:1.9m;压缩室大小:方捆机压缩室截面尺寸(宽度×高度)≥400×300mm ;打结器数量:2个; | 捡拾宽度（m）：1.9；方捆机压缩室截面尺寸(宽度×高度)mm：456×365，打结器数量：2个； | 2016TJ215 | 28400 | 2020-12-31 | 通用类 | 安徽省
1661 | 收获机械 | 饲料作物收获机械 | 打（压）捆机 | 1.7-2.2m捡拾压捆机 | 山东江华机械制造有限公司 | 方草捆打捆机 | 9YFQ-1.9 | 形式:方捆机 ;捡拾宽度:1.928m;压缩室大小:方捆机压缩室截面尺寸(宽度×高度)≥400×300mm ;打结器数量:2个; | 型号名称：9YFQ-1.9方草捆打捆机；挂接方式：牵引式；捡拾宽度（mm）：1928；捡拾器结构型式：弹齿式；喂入器结构型式：拨叉喂入机构；打结器型式：D型；打结器数量（个）：2；压缩室截面尺寸（宽×高）mm：442×356；配套动力范围（mm）：≥26 | GZNJ/TJ 2019-340 | 28400 | 2024-11-20 | 通用类 | 山东省
1662 | 收获机械 | 饲料作物收获机械 | 打（压）捆机 | 1.7-2.2m捡拾压捆机 | 山东优尼亚农业机械有限公司 | 圆草捆打捆机 | 9YQ-2000 | 形式:圆捆机 ;捡拾宽度:2m;压缩室大小:圆捆机压缩室直径≥1200mm,压缩室宽度≥1200mm ;打结器数量:/个; | 捡拾宽度为2000mm（弹齿式，），压缩室为圆柱体，压缩室直径为1200mm，压缩室宽度为1200mm，压缩室容积（草捆体积）为1.35立方米（大于0.9立方米），配套动力≥59kW。 | GZNJ/TJ 2019-103 | 28400 | 2023-12-31 | 通用类 | 山东省
1663 | 收获机械 | 饲料作物收获机械 | 打（压）捆机 | 1.7-2.2m捡拾压捆机 | 常州国腾机械科技有限公司 | 圆草捆打捆机 | 9JYQ-1.25 | 形式:圆捆机 ;捡拾宽度:1.96m;压缩室大小:圆捆机压缩室直径≥1200mm,压缩室宽度≥1200mm ;打结器数量:/个; | 型号名称：9JYQ-1.25型圆草捆打捆机 连接方式：牵引式 捡拾宽度（mm）：1960 捡拾器结构型式：弹齿式 喂入器结构型式：螺旋连续喂入机构 压缩室成捆机构型式：滚筒式 压缩室宽度（mm）:1230 压缩室直径（mm）:Ф1250 卷压工作部件数量：18 卷压滚筒直径（mm）：Ф220（17个），Ф255（1个） 捆扎方式：缠网 配套动力范围（kw）：≥73.5 | T202000150129 | 28400 | 2025-07-05 | 通用类 | 江苏省
1664 | 收获机械 | 饲料作物收获机械 | 打（压）捆机 | 1.7-2.2m捡拾压捆机 | 山东科明斯机械有限公司 | 圆草捆打捆机 | 9YGQ-2.0 | 形式:圆捆机 ;捡拾宽度:2.0m;压缩室大小:圆捆机压缩室直径≥1200mm,压缩室宽度≥1200mm ;打结器数量:0个; | 捡拾器宽度：2000mm；捡拾器结构形式：弹齿式；卷压滚筒转速：160r/min；卷压滚筒数量：18个；工作状态外型尺寸（长×宽×高）：4300mm X 2900mm X 2300mm；配套动力(拖拉机牵引)：≧70kW；整机质量3500kg；压缩室直径为1250mm、压缩室宽度为1230mm，压缩室容积(草捆体积)：1.5立方米。 备注：推广鉴定报告及检验报告无压缩室直径、宽度参数，详见上传配置参数证明文件：压缩室参数企业承诺书及鉴定报告、检验报告 | 部20190680 | 28400 | 2023-12-31 | 通用类 | 山东省
1665 | 收获机械 | 饲料作物收获机械 | 打（压）捆机 | 1.7-2.2m捡拾压捆机 | 山东科明斯机械有限公司 | 方草捆打捆机 | 9YFQ-1.9 | 形式:方捆机 ;捡拾宽度:1.928m;压缩室大小:方捆机压缩室截面尺寸(宽度×高度)≥400×300mm ;打结器数量:2个; | 捡拾器宽度：1928mm；结构尺寸（长*宽*高）：5200mmx2600mmx1750mm ；压缩室截面尺寸（宽×高）：442mm×356mm；整机质量：1500kg; 配套动力：≥26kW ；打捆活塞速度100行程/min ；打结器类型：D型；打结器数量:2个；捡拾器结构型式:弹齿式。 | 部20190679 | 28400 | 2023-12-31 | 通用类 | 山东省
1666 | 收获机械 | 饲料作物收获机械 | 打（压）捆机 | 1.7-2.2m捡拾压捆机 | 洛阳福格森机械装备有限公司 | 捡拾压捆机 | 9YK-170 | 形式:方捆机 ;捡拾宽度:1.718m;压缩室大小:方捆机压缩室截面尺寸(宽度×高度)≥400×300mm ;打结器数量:2个; | 捡拾器宽度(mm):1718；打捆活塞速度(行程/min):100；打结器类型:D型；方捆机压缩室截面尺寸(宽度×高度）：440×360mm，打结器数量：2个，工作状态外形尺寸(长×宽×高):5190mm×2320mm×1785mm；配套动力(kw):≥29.4； | 部20170071 | 28400 | 2021-12-31 | 通用类 | 河南省
1667 | 收获机械 | 饲料作物收获机械 | 打（压）捆机 | 1.7-2.2m捡拾压捆机 | 洛阳福格森机械装备有限公司 | 捡拾压捆机 | 9YK-193 | 形式:方捆机 ;捡拾宽度:1.982m;压缩室大小:方捆机压缩室截面尺寸(宽度×高度)≥400×300mm ;打结器数量:2个; | 捡拾器宽度(mm):1982；打捆活塞速度(行程/min):100；打结器类型:D型；方捆机压缩室截面尺寸(宽度×高度）：440×360mm，打结器数量：2个，工作状态外形尺寸(长×宽×高):5190mm×2580mm×1785mm；配套动力(kw):≥29.4； | 部20170069 | 28400 | 2021-12-31 | 通用类 | 河南省
1668 | 收获机械 | 饲料作物收获机械 | 打（压）捆机 | 1.7-2.2m捡拾压捆机 | 科乐收农业机械（山东）有限责任公司 | 牵引式方草捆打捆机 | 9YFQ-1.71 | 形式:方捆机 ;捡拾宽度:1.707m;压缩室大小:方捆机压缩室截面尺寸(宽度×高度)≥400×300mm ;打结器数量:2个; | 捡拾器宽度：1707mm；打捆活塞速度：93次/min；打结器类型：D型打结器；工作状态外形尺寸（长×宽×高）：6200×2808×1410mm；配套动力：≥37kW | 部20170081 | 28400 | 2021-12-31 | 通用类 | 山东省
1669 | 收获机械 | 饲料作物收获机械 | 打（压）捆机 | 1.7-2.2m捡拾压捆机 | 科乐收农业机械（山东）有限责任公司 | 圆捆机 | ROLLANT 540RC | 形式:圆捆机 ;捡拾宽度:2.1m;压缩室大小:圆捆机压缩室直径≥1200mm,压缩室宽度≥1200mm ;打结器数量:/个; | 捡拾器宽度：2100mm；捡拾器结构型式：弹齿式；卷压滚筒转速：136r/min；卷压滚筒数量：15个；工作状态外型尺寸（长×宽×高）：4611×2900×2799mm；配套动力：≥70kW | 黑垦鉴2019079 | 28400 | 2023-12-31 | 通用类 | 山东省
1670 | 收获机械 | 饲料作物收获机械 | 打（压）捆机 | 1.7-2.2m捡拾压捆机 | 山东五征集团有限公司 | 青饲料收获圆捆打捆机 | 4QYZ-3 | 形式:圆捆机 ;捡拾宽度:２m;压缩室大小:圆捆机压缩室直径≥1200mm,压缩室宽度≥1200mm ;打结器数量:/个; | 工作状态外形尺寸（长×宽×高）6900mm×2250×3000×结构质量（kg）：8660kg 压缩室截面尺寸（宽×高）：850mm×1000 配套动力范围（kW）:176kw ：卷压滚筒数量;８９个。 | T201937370115 | 28400 | 2024-10-24 | 通用类 | 山东省
1671 | 收获机械 | 饲料作物收获机械 | 打（压）捆机 | 1.7-2.2m捡拾压捆机 | 江苏沃得高新农业装备有限公司（原：江苏沃得植保机械有限公司、原：沃得重工（中国）有限公司） | 捡拾打捆机 | 9YFQ-1960 | 形式:方捆机 ;捡拾宽度:1.96m;压缩室大小:方捆机压缩室截面尺寸(宽度×高度)≥400×300mm ;打结器数量:2个; | 捡拾宽度:1.96m；挂接方式：牵引式；捡拾器结构型式：弹齿式；喂入器结构型式：拨叉喂入结构；打结器类型：单结打结器；打结器数量：2个；压缩室截面尺寸（宽×高）：450×360mm；配套动力：≥26kW。 | 2019TJ575 | 28400 | 2024-12-23 | 通用类 | 江苏省
1672 | 收获机械 | 饲料作物收获机械 | 打（压）捆机 | 1.7-2.2m捡拾压捆机 | 成都致靖维农农业机械有限公司 | 捡拾圆捆机 | 9YYQ-1.97 | 形式:圆捆机 ;捡拾宽度:1.975m;压缩室大小:圆捆机压缩室直径≥1200mm,压缩室宽度≥1200mm ;打结器数量:/个; | 捡拾宽度：1975 mm；配套动力范围（kW）：≥81kw；工作状态外形尺寸：4835×2440×2330 mm；结构质量（kg）：3750 kg；捡拾器结构型式：弹齿式；压缩室宽度：1250 mm；压缩室直径：1250mm；卷压滚筒数量：18。 | T202051510010 | 28400 | 2025-04-13 | 通用类 | 四川省
1673 | 收获机械 | 饲料作物收获机械 | 打（压）捆机 | 1.7-2.2m捡拾压捆机 | 成都致靖维农农业机械有限公司 | 捡拾圆捆机 | 9YYQ-1.83 | 形式:圆捆机 ;捡拾宽度:1.83m;压缩室大小:圆捆机压缩室直径≥1200mm,压缩室宽度≥1200mm ;打结器数量:/个; | 捡拾宽度：1830 mm；配套动力范围（kW）：≥81kw；工作状态外形尺寸：4835×2440×2330 mm；结构质量（kg）：2980 kg；捡拾器结构型式：弹齿式；压缩室宽度：1250 mm；压缩室直径：1250mm；卷压滚筒数量：18。 | T201951510008 | 28400 | 2024-09-02 | 通用类 | 四川省
1674 | 收获机械 | 饲料作物收获机械 | 打（压）捆机 | 1.7-2.2m捡拾压捆机 | 江苏沃得高新农业装备有限公司（原：江苏沃得植保机械有限公司、原：沃得重工（中国）有限公司） | 捡拾打捆机 | 9YGQ-1300 | 形式:圆捆机 ;捡拾宽度:2.1m;压缩室大小:圆捆机压缩室直径≥1200mm,压缩室宽度≥1200mm ;打结器数量:/个; | 捡拾器宽度(mm):2100;捡拾器结构型式:弹齿式;卷压滚筒转速(r/min):124;卷压滚筒数量(个):16;工作状态外形尺寸(长×宽×高)(mm):4290×2830×2400;配套动力:73.5-88.8kW. | 2018TJ654 | 28400 | 2022-12-31 | 通用类 | 江苏省
1675 | 收获机械 | 饲料作物收获机械 | 打（压）捆机 | 1.7-2.2m捡拾压捆机 | 新乡市花溪科技股份有限公司 | 方捆打捆机 | 9YF-1.7 | 形式:方捆机 ;捡拾宽度:1.7m;压缩室大小:方捆机压缩室截面尺寸(宽度×高度)≥400×300mm ;打结器数量:2个; | 型号名称：9YF-1.7型方捆打捆机；挂接方式：牵引式；捡拾宽度：1700mm；捡拾器结构型式：弹齿式；喂入器结构型式：拨叉喂入机构；打结器型式：D型；打结器数量：2个；压缩室截面尺寸（宽×高）：440×360mm；配套动力范围：33.1～117.6kW。 | T201941410066 | 28400 | 2024-12-30 | 通用类 | 河南省
1676 | 收获机械 | 饲料作物收获机械 | 打（压）捆机 | 1.7-2.2m捡拾压捆机 | 新乡市花溪科技股份有限公司 | 履带自走式方草捆打捆机 | 9YFZ-1.9 | 形式:方捆机 ;捡拾宽度:1.9m;压缩室大小:方捆机压缩室截面尺寸(宽度×高度)≥400×300mm ;打结器数量:2个; | 型号名称：9YFZ-1.9型履带自走式方草捆打捆机；挂接方式：自走式；捡拾宽度：1900mm；捡拾器结构型式：弹齿式；喂入器结构型式：拨叉喂入机构；打结器型式：D型；打结器数量：2个；压缩室截面尺寸（宽×高）：480×360mm；配套发动机（电动机）额定功率：65kW;配套发动机（电动机）额定转速：2400r/min；驾驶室型式：无驾驶室；变速方式：机械+无极变速；驱动方式：机械驱动（最终）；制动器型式：摩擦片式；履带型式：橡胶履带；履带宽度：450mm；履带接地长：1600mm；轨距：1150mm。 | T201941410043 | 28400 | 2024-12-30 | 通用类 | 河南省
1677 | 收获机械 | 饲料作物收获机械 | 打（压）捆机 | 1.7-2.2m捡拾压捆机 | 新乡市花溪科技股份有限公司 | 方捆打捆机 | 9YF-2.0(原：9YFK-2.0) | 形式:方捆机 ;捡拾宽度:2m;压缩室大小:方捆机压缩室截面尺寸(宽度×高度)≥400×300mm ;打结器数量:2个; | 方捆机压缩室截面尺寸（宽度×高度）：440×360mm；打结器数量：2个；结构型式：牵引式；捡拾器宽度：2000mm；打捆活塞速度：90～100行程/min；打结器类型：D型强制脱扣；配套动力（捡拾式）≥33.1kW；工作状态外型尺寸（长×宽×高）：4600×2630×1750mm。 | 豫2016114 | 28400 | 2021-12-31 | 通用类 | 河南省
1678 | 收获机械 | 饲料作物收获机械 | 打（压）捆机 | 1.7-2.2m捡拾压捆机 | 爱科（济宁）农业机械有限公司 | 捡拾压捆机 | 9YF-1.92(MF1840) | 形式:方捆机 ;捡拾宽度:1.928m;压缩室大小:方捆机压缩室截面尺寸(宽度×高度)≥400×300mm ;打结器数量:2个; | 挂接方式：牵引式；捡拾宽度：1928mm；捡拾器结构型式：弹齿式；喂入器结构型式：拨叉喂入机构；打结器型式：D型；打结器数量：2；压缩室截面尺寸（宽×高）：454mm×368.5mm；配套动力范围：≥35kw | T201900150475 | 28400 | 2024-12-30 | 通用类 | 山东省
1679 | 收获机械 | 饲料作物收获机械 | 打（压）捆机 | 1.7-2.2m捡拾压捆机 | 爱科（济宁）农业机械有限公司 | 捡拾压捆机 | 9YF-2.31(MF1844N) | 形式:方捆机 ;捡拾宽度:1.969m;压缩室大小:方捆机压缩室截面尺寸(宽度×高度)≥400×300mm ;打结器数量:3个; | 挂接方式：牵引式；捡拾宽度：1969mm；捡拾器结构型式：弹齿式；喂入器结构型式：拨叉喂入机构；打结器型式：D型；打结器数量：3；压缩室截面尺寸（宽×高）：567mm×390mm；配套动力范围：≥50kw | T201900150476 | 28400 | 2024-12-30 | 通用类 | 山东省
1680 | 收获机械 | 饲料作物收获机械 | 打（压）捆机 | 1.7-2.2m捡拾压捆机 | 爱科（济宁）农业机械有限公司 | 圆草捆捡拾压捆机 | 9YG-1.25（MF RB3130F） | 形式:圆捆机 ;捡拾宽度:1.95m;压缩室大小:圆捆机压缩室直径≥1200mm,压缩室宽度≥1200mm ;打结器数量:/个; | 挂接方式：牵引式；捡拾宽度：1950mm；捡拾器结构型式：弹齿式；喂入器结构型式：螺旋连续喂入机构；压缩室成捆机构型式：滚筒式；压缩室宽度：1230mm；压缩室直径：1250mm；卷压滚筒数量：18个；卷压滚筒直径：220mm（17个），240mm（1个）；缠捆方式（绳或网）：网；配套动力范围：≥73.5kw | GZNJ/TJ 2019-354 | 28400 | 2024-11-24 | 通用类 | 山东省
1681 | 收获机械 | 饲料作物收获机械 | 打（压）捆机 | 1.7-2.2m捡拾压捆机 | 青岛金丰源机械制造有限公司 | 方草捆打捆机 | 9YFQ-1.9 | 形式:方捆机 ;捡拾宽度:1.97m;压缩室大小:方捆机压缩室截面尺寸(宽度×高度)≥400×300mm ;打结器数量:2个; | 捡拾器宽度:1970MM；打捆活塞速度:100行程/MIN；打结器类型:D型；工作状态外形尺寸(长X宽X高):5700MMX2600MMX1720MM；配套动力:≥26KW. | 部20170126 | 28400 | 2021-12-31 | 通用类 | 山东青岛
1682 | 收获机械 | 饲料作物收获机械 | 打（压）捆机 | 1.7-2.2m捡拾压捆机 | 新乡市蓝溪科技有限公司 | 方捆打捆机 | 9YF-2.0 | 形式:方捆机 ;捡拾宽度:2m;压缩室大小:方捆机压缩室截面尺寸(宽度×高度)≥400×300mm ;打结器数量:2个; | 型号：9YF-2.0；捡拾器宽度：2000mm；捡拾器结构型式：弹齿滚筒式；打结器类型：D型；打结器数量：2个；压缩室截面尺寸（宽×高）：440×360mm；打捆活塞往复次数：90～100次/min；工作状态外型尺寸（长×宽×高）：4600×2630×1750mm；配套动力≥33.1kW。 | 豫2017195 | 28400 | 2021-12-31 | 通用类 | 河南省
1683 | 收获机械 | 饲料作物收获机械 | 打（压）捆机 | 1.7-2.2m捡拾压捆机 | 新乡市蓝溪科技有限公司 | 方捆打捆机 | 9YF-1.7 | 形式:方捆机 ;捡拾宽度:1.7m;压缩室大小:方捆机压缩室截面尺寸(宽度×高度)≥400×300mm ;打结器数量:2个; | 型号名称：9YF-1.7型方捆打捆机；挂接方式：牵引式；捡拾宽度：1700mm；捡拾器结构型式：弹齿式；喂入器结构型式：拨叉喂入机构；打结器型式：D型；打结器数量：2个；压缩室截面尺寸（宽×高）：440×360mm；配套动力范围：33.1～117.6kW。 | T201941410068 | 28400 | 2024-12-30 | 通用类 | 河南省
1684 | 收获机械 | 饲料作物收获机械 | 打（压）捆机 | 1.7-2.2m捡拾压捆机 | 新乡市蓝溪科技有限公司 | 履带自走式方草捆打捆机 | 9YFZ-1.9 | 形式:方捆机 ;捡拾宽度:1.9m;压缩室大小:方捆机压缩室截面尺寸(宽度×高度)≥400×300mm ;打结器数量:2个; | 型号名称：9YFZ-1.9型履带自走式方草捆打捆机；挂接方式：自走式；捡拾宽度：1900mm；捡拾器结构型式：弹齿式；喂入器结构型式：拨叉喂入机构；打结器型式：D型；打结器数量：2个；压缩室截面尺寸（宽×高）：480×360mm；配套发动机（电动机）额定功率：65kW;配套发动机（电动机）额定转速：2400r/min；驾驶室型式：无驾驶室；变速方式：机械+无极变速；驱动方式：机械驱动（最终）；制动器型式：摩擦片式；履带型式：橡胶履带；履带宽度：450mm；履带接地长：1600mm；轨距：1150mm。 | T201941410044 | 28400 | 2024-12-30 | 通用类 | 河南省
1685 | 收获机械 | 饲料作物收获机械 | 打（压）捆机 | 1.7-2.2m捡拾压捆机 | 山东康明斯农业机械有限公司 | 方草捆打捆机 | 9YFQ-1.9 | 形式:方捆机 ;捡拾宽度:1.928m;压缩室大小:方捆机压缩室截面尺寸(宽度×高度)≥400×300mm ;打结器数量:2个; | 捡拾器宽度：1928mm；结构尺寸（长*宽*高）：5200mmx2600mmx1700mm ； 配套动力：≥26kW ；打捆活塞速度100行程/min ；打结器类型：D型；打结器数量:2个；压缩室截面尺寸(宽度×高度):442mm×356mm；捡拾器结构型式:弹齿式。 备注：由于鉴定时间较早，推广鉴定报告及检验报告无压缩室截面尺寸、打结器数量参数，配置参数证明文件详见上传的企业承诺书 | 部20160389 | 28400 | 2020-12-31 | 通用类 | 山东省
1686 | 收获机械 | 饲料作物收获机械 | 打（压）捆机 | 1.7-2.2m捡拾压捆机 | 山东康明斯农业机械有限公司 | 圆草捆打捆机 | 9YGQ-2.0 | 形式:圆捆机 ;捡拾宽度:2.0m;压缩室大小:圆捆机压缩室直径≥1200mm,压缩室宽度≥1200mm ;打结器数量:0个; | 捡拾器宽度：2000mm；捡拾器结构形式：弹齿式；卷压滚筒转速：160r/min；卷压滚筒数量：18个；工作状态外型尺寸（长×宽×高）：4700mm X 2800mm X 2400mm；配套动力(拖拉机牵引)：≧70kW；压缩室直径1250mm、宽度1230mm,压缩室容积(草捆体积)1.5立方米。 备注：由于鉴定时间较早，推广鉴定报告及检验报告无压缩室直径、宽度参数，详见上传配置参数证明文件：压缩室参数企业承诺书 | 部20180771 | 28400 | 2022-12-31 | 通用类 | 山东省
1687 | 收获机械 | 饲料作物收获机械 | 打（压）捆机 | 1.7-2.2m捡拾压捆机 | 黑龙江德沃科技开发有限公司 | 圆捆打捆机 | 9YG-1900 | 形式:圆捆机 ;捡拾宽度:1.96m;压缩室大小:圆捆机压缩室直径≥1200mm,压缩室宽度≥1200mm ;打结器数量:/个; | 捡拾宽度：1960mm，卷压滚筒转速：184r/min，卷压滚筒数量：18个，工作状态外形尺寸（长×宽×高）：4850×2800×2350mm，配套动力（轮式拖拉机）≧58.8kW。 | 黑2016041 | 28400 | 2020-12-31 | 通用类 | 黑龙江
1688 | 收获机械 | 饲料作物收获机械 | 打（压）捆机 | 1.7-2.2m捡拾压捆机 | 黑龙江德沃科技开发有限公司 | 方捆打捆机 | 9Y-1900 | 形式:方捆机 ;捡拾宽度:1.9m;压缩室大小:方捆机压缩室截面尺寸(宽度×高度)≥400×300mm ;打结器数量:2个; | 捡拾宽度：1900mm，打捆活塞速度：100行程/min，打结器类型：D型，工作状态外形尺寸（长×宽×高）：5600×2550×1730mm，配套动力（轮式拖拉机）≧29.4kW。 | 黑2016008 | 28400 | 2020-12-31 | 通用类 | 黑龙江
1689 | 收获机械 | 饲料作物收获机械 | 打（压）捆机 | 1.7-2.2m捡拾压捆机 | 上海世达尔现代农机有限公司 | 方草捆打捆机 | 9YFQ-2.1 | 形式:方捆机 ;捡拾宽度:1.96m;压缩室大小:方捆机压缩室截面尺寸(宽度×高度)≥400×300mm ;打结器数量:2个; | 捡拾宽度：1.96 | T201931310001 | 28400 | 2024-10-20 | 通用类 | 上海市
1690 | 收获机械 | 饲料作物收获机械 | 打（压）捆机 | 1.7-2.2m捡拾压捆机 | 上海世达尔现代农机有限公司 | 方草捆打捆机(方草捆压捆机) | 9YFQ-1.8(THB3060) | 形式:方捆机 ;捡拾宽度:1.705m;压缩室大小:方捆机压缩室截面尺寸(宽度×高度)≥400×300mm ;打结器数量:2个; | 捡拾宽度：1.705m | 沪2017-016 | 28400 | 2021-12-31 | 通用类 | 上海市
1691 | 收获机械 | 饲料作物收获机械 | 打（压）捆机 | 1.7-2.2m捡拾压捆机 | 莱州恒春机械有限公司 | 牵引式方草捆压捆机 | 9YFQ-1.95 | 形式:方捆机 ;捡拾宽度:1.95m;压缩室大小:方捆机压缩室截面尺寸(宽度×高度)≥400×300mm ;打结器数量:2个; | 挂接方式：牵引式；捡拾器宽度：1950mm; 捡拾器结构型式：弹齿式；喂入器结构型式：拨叉喂入机构；打结器型式：D型；打结器数量：2个；压缩室截面尺寸（宽×高）440mm×360mm配套动力KW:≥40 | T201915150020 | 28400 | 2024-12-30 | 通用类 | 山东省
1692 | 收获机械 | 饲料作物收获机械 | 打（压）捆机 | 1.7-2.2m捡拾压捆机 | 佳木斯市德瑞农业装备有限公司 | 圆草捆打捆机 | 9YY-2.0 | 形式:圆捆机 ;捡拾宽度:1.8m;压缩室大小:圆捆机压缩室直径≥1200mm,压缩室宽度≥1200mm ;打结器数量:2个; | 捡拾器宽度(m):1.8;圆捆机压缩室直径（mm）：1250；压缩室宽度（mm）：1250；捡拾器结构型式：弹齿式；配套动力（KW）：88.2； | 黑垦鉴2018141 | 28400 | 2022-12-31 | 通用类 | 黑龙江
1693 | 收获机械 | 饲料作物收获机械 | 打（压）捆机 | 1.7-2.2m捡拾压捆机 | 高唐绿荫环保科技有限公司 | 方草捆打捆机 | 9YFQ-1.7 | 形式:方捆机 ;捡拾宽度:1.7m;压缩室大小:方捆机压缩室截面尺寸(宽度×高度)≥400×300mm ;打结器数量:2个; | 型号名称:9YFQ-1.7型方草捆打捆机； 挂接方式:牵引式； 捡拾宽度:1700mm； 捡拾器结构型式：弹齿式； 喂入器结构型式:拨叉喂入机构； 打结器型式:D型； 打结器数量:2； 压缩室截面尺寸(宽×高):460mm×360mm； 配套动力范围:≥20kW。 | T201900150466 | 28400 | 2024-12-30 | 通用类 | 山东省
1694 | 收获机械 | 饲料作物收获机械 | 打（压）捆机 | 1.7-2.2m捡拾压捆机 | 高唐绿荫环保科技有限公司 | 方草捆打捆机 | 9YFQ-1.9 | 形式:方捆机 ;捡拾宽度:1.9m;压缩室大小:方捆机压缩室截面尺寸(宽度×高度)≥400×300mm ;打结器数量:2个; | 型号名称:9YFQ-1.9型方草捆打捆机； 挂接方式:牵引式； 捡拾宽度:1900mm； 捡拾器结构型式：弹齿式； 喂入器结构型式:拨叉喂入机构； 打结器型式:D型； 打结器数量:2； 压缩室截面尺寸(宽×高):460mm×360mm； 配套动力范围:≥20kW。 | T201900150465 | 28400 | 2024-12-30 | 通用类 | 山东省
1695 | 收获机械 | 饲料作物收获机械 | 打（压）捆机 | 1.7-2.2m捡拾压捆机 | 天津威猛机械制造有限公司 | 圆草捆打捆机 | 404Pro | 形式:圆捆机 ;捡拾宽度:1.97m;压缩室大小:圆捆机压缩室直径≥1200mm,压缩室宽度≥1200mm ;打结器数量:/个; | 捡拾器宽度：1970mm，捡拾器结构型式：弹齿辊筒式，卷压滚筒转速：160r/min,卷压滚筒数量：18个，工作状态外型尺寸（长*宽*高）：4410mm*2810mm*2480mm。 | TJ-2017T-1 | 28400 | 2021-12-31 | 通用类 | 天津市
1696 | 收获机械 | 饲料作物收获机械 | 打（压）捆机 | 1.7-2.2m捡拾压捆机 | 安徽省泉盛农业科技有限公司 | 快速离田式打捆机 | 9YFQ-1.9 | 形式:方捆机 ;捡拾宽度:1.9m;压缩室大小:方捆机压缩室截面尺寸(宽度×高度)≥400×300mm ;打结器数量:2个; | 捡拾器宽度mm：1900；捡拾器结构型式：弹齿式；打结器类型：D型；打结器数量（个）：2；压缩室截面尺寸（宽×高）mm：460×360；工作状态外型尺寸（长×宽×高）mm：4960×2620×1900。 | 部20190619 | 28400 | 2023-12-31 | 通用类 | 安徽省
1697 | 收获机械 | 饲料作物收获机械 | 打（压）捆机 | 1.7-2.2m捡拾压捆机 | 潍坊鲁鹏机械有限公司 | 方草捆打捆机 | 9YFQ-200Z | 形式:方捆机 ;捡拾宽度:1.95m;压缩室大小:方捆机压缩室截面尺寸(宽度×高度)≥400×300mm ;打结器数量:3个; | 捡拾宽度：1.95m 捡拾器结构型式：弹齿式 打结器类型：D型 打结器数量：3个 配套动力范围（KW):55.8-73.5 | 黑垦鉴2018132 | 28400 | 2022-12-31 | 通用类 | 山东省
1698 | 收获机械 | 饲料作物收获机械 | 打（压）捆机 | 1.7-2.2m捡拾压捆机 | 呼伦贝尔市蒙力农牧业机械制造有限公司 | 圆草捆打捆机 | 9YG-1.25 | 形式:圆捆机 ;捡拾宽度:1.844m;压缩室大小:圆捆机压缩室直径≥1200mm,压缩室宽度≥1200mm ;打结器数量:/个; | 捡拾器宽度：1844mm；捡拾器结构形式：弹齿式；卷压滚筒数量：18个；工作状态外形尺寸（长*宽*高）：3870mm*2700mm*2480mm；配套动力：≥73.5kw；压缩室直径：1250mm；压缩室宽度：1250mm | 部20180247 | 28400 | 2022-12-31 | 通用类 | 内蒙古自治区
1699 | 收获机械 | 饲料作物收获机械 | 打（压）捆机 | 1.7-2.2m捡拾压捆机 | 河南省祥盛农业装备制造有限责任公司 | 快速离田式打捆机 | 9YFQ-1.9 | 形式:方捆机 ;捡拾宽度:1.9m;压缩室大小:方捆机压缩室截面尺寸(宽度×高度)≥400×300mm ;打结器数量:2个; | 捡拾器宽度mm：1900；捡拾器结构型式：弹齿式；打结器类型：D型；打结器数量：2个，压缩室截面尺寸mm：460*360；打捆活塞往复次数：80次/min；工作状态外型尺寸(长*宽*高）mm：4960*2620*1900；配套动力kw：≥44.1。 | 部20180803 | 28400 | 2022-12-31 | 通用类 | 河南省
1700 | 收获机械 | 饲料作物收获机械 | 打（压）捆机 | 2.2m及以上捡拾压捆机 | 山东江华机械制造有限公司 | 方草捆打捆机 | 9YFQ-2.2 | 形式:方捆机 ;捡拾宽度:2.22m;压缩室大小:方捆机压缩室截面尺寸(宽度×高度)≥400×300mm ;打结器数量:2个; | 型号名称:9YFQ-2.2方草捆打捆机；挂接方式：牵引式；捡拾宽度（mm）：2220；捡拾器结构型式：弹齿式；喂入器结构型式：拨叉喂入机构；打结器型式：D型；打结器数量（个）：2；压缩室截面尺寸（宽×高）mm：442×356；配套动力范围（KW）：≥37 | GZNJ/TJ 2019-341 | 28400 | 2024-11-20 | 通用类 | 山东省
1701 | 收获机械 | 饲料作物收获机械 | 打（压）捆机 | 2.2m及以上捡拾压捆机 | 吉林天兴农机制造有限公司 | 秸秆方捆打捆机 | 9YFS-2.2 | 形式:方捆机 ;捡拾宽度:2.2m;压缩室大小:方捆机压缩室截面尺寸(宽度×高度)≥400×300mm ;打结器数量:2个; | 型号9YFS-2.2型秸秆方捆打捆机；挂接方式：牵引式；捡拾宽度：2200mm；捡拾器结构型式：锤爪式；喂入器结构型式：拨叉喂入机构；打结器型式：D型；打结器数量：2个；压缩室截面尺寸：(宽*高)440mm*360mm；配套动力范围：≥88KW。 | T202022220030 | 28400 | 2025-01-16 | 通用类 | 吉林省
1702 | 收获机械 | 饲料作物收获机械 | 打（压）捆机 | 2.2m及以上捡拾压捆机 | 德州亿农宝丰农业装备有限公司 | 圆草捆打捆机 | 9YQ-2260 | 形式:圆捆机 ;捡拾宽度:2.26m;压缩室大小:圆捆机压缩室直径≥1200mm,压缩室宽度≥1200mm ;打结器数量:/个; | 捡拾宽度=2260mm；圆捆机压缩室直径=1300mm；圆捆机压缩室宽度=1250mm | GZNJ/TJ 2019-415 | 28400 | 2024-12-24 | 通用类 | 山东省
1703 | 收获机械 | 饲料作物收获机械 | 打（压）捆机 | 2.2m及以上捡拾压捆机 | 中国一拖集团有限公司 | 圆草捆打捆机 | 9YG-2.2 | 形式:圆捆机 ;捡拾宽度:2.2m;压缩室大小:圆捆机压缩室直径≥1200mm,压缩室宽度≥1200mm ;打结器数量:/个; | 挂接方式 / 牵引式；捡拾宽度 mm 2200；捡拾器结构型式 / 弹齿式；压缩室成捆机构型式 / 滚筒式；卷压滚筒数量 个 18；配套动力范围 kW ≥73.5 | 鄂2019229 | 28400 | 2024-07-17 | 通用类 | 河南省
1704 | 收获机械 | 饲料作物收获机械 | 打（压）捆机 | 2.2m及以上捡拾压捆机 | 中国一拖集团有限公司 | 方草捆打捆机 | 9YFQ-2.2 | 形式:方捆机 ;捡拾宽度:2.21m;压缩室大小:方捆机压缩室截面尺寸(宽度×高度)≥400×300mm ;打结器数量:2个; | 挂接方式 / 牵引式；捡拾宽度 mm 2210；捡拾器结构型式 / 弹齿式；喂入器结构型式 / 拨叉喂入机构；打结器型式 / D型；打结器数量 个 2；配套动力范围 kW 44.1～73.5 | 鄂2019228 | 28400 | 2024-07-17 | 通用类 | 河南省
1705 | 收获机械 | 饲料作物收获机械 | 打（压）捆机 | 2.2m及以上捡拾压捆机 | 中国一拖集团有限公司 | 方草捆打捆机 | 9YFQ-2.2D | 形式:方捆机 ;捡拾宽度:2.21m;压缩室大小:方捆机压缩室截面尺寸(宽度×高度)≥400×300mm ;打结器数量:2个; | 挂接方式 / 牵引式；捡拾宽度 mm 2210；捡拾器结构型式 / 甩刀式；喂入器结构型式 / 拨叉喂入机构；打结器型式 / D型；打结器数量 个 2；配套动力范围 kW 73.5～95.6 | 鄂2019227 | 28400 | 2024-07-17 | 通用类 | 河南省
1706 | 收获机械 | 饲料作物收获机械 | 打（压）捆机 | 2.2m及以上捡拾压捆机 | 中国一拖集团有限公司 | 方草捆打捆机 | 9YFQ-2.2S | 形式:方捆机 ;捡拾宽度:2.21m;压缩室大小:方捆机压缩室截面尺寸(宽度×高度)≥400×300mm ;打结器数量:2个; | 挂接方式 / 牵引式；捡拾宽度 mm 2210；捡拾器结构型式 / 甩刀式；喂入器结构型式 / 拨叉喂入机构；打结器型式 / D型；打结器数量 个 2；配套动力范围 kW 88.3～117.7 | 鄂2019226 | 28400 | 2024-07-17 | 通用类 | 河南省
1707 | 收获机械 | 饲料作物收获机械 | 打（压）捆机 | 2.2m及以上捡拾压捆机 | 烟台泰通重工机械有限公司 | 捡拾压捆机 | 9YFQ-2.3A | 形式:方捆机 ;捡拾宽度:2.3m;压缩室大小:方捆机压缩室截面尺寸(宽度×高度)≥400×300mm ;打结器数量:/个; | 型号:9YFQ-2.3A,捡拾器宽度:2300mm,捡拾器结构型式:锤爪式,打结器类型:D,打结器数量:2个,压缩室截面尺寸(宽×高):460mm×370mm,打捆活塞往复次数:102次/min,工作状态外型尺寸(长×宽×高):5400mm×2730mm×1750mm,配套动力:≥110KW. | 鄂2017235 | 28400 | 2021-12-31 | 通用类 | 山东省
1708 | 收获机械 | 饲料作物收获机械 | 打（压）捆机 | 2.2m及以上捡拾压捆机 | 烟台泰通重工机械有限公司 | 捡拾压捆机 | 9YFQ-2.3B | 形式:方捆机 ;捡拾宽度:2.3m;压缩室大小:方捆机压缩室截面尺寸(宽度×高度)≥400×300mm ;打结器数量:/个; | 型号:9YFQ-2.3B,捡拾器宽度:2300mm,捡拾器结构型式:弹齿式,打结器类型:D,打结器数量:2个,压缩室截面尺寸(宽×高):460mm×370mm,打捆活塞往复次数:102次/min,工作状态外型尺寸(长×宽×高):4590mm×2920mm×1750mm,配套动力:≥60KW. | 鄂2017236 | 28400 | 2021-12-31 | 通用类 | 山东省
1709 | 收获机械 | 饲料作物收获机械 | 打（压）捆机 | 2.2m及以上捡拾压捆机 | 中联重机股份有限公司 | 牵引式方捆打捆机 | 9YF-2200 | 形式:方捆机 ;捡拾宽度:2.2m;压缩室大小:方捆机压缩室截面尺寸(宽度×高度)≥400×300mm ;打结器数量:2个; | 捡拾宽度（m）：2.2；方捆机压缩室截面尺寸(宽度×高度)mm：456×365，打结器数量：2个； | 2016TJ216 | 28400 | 2020-12-31 | 通用类 | 安徽省
1710 | 收获机械 | 饲料作物收获机械 | 打（压）捆机 | 2.2m及以上捡拾压捆机 | 中联重机股份有限公司 | 履带自走式打捆机 | 9YFL-2200 | 形式:方捆机 ;捡拾宽度:2.2m;压缩室大小:方捆机压缩室截面尺寸(宽度×高度)≥400×300mm ;打结器数量:2个; | 捡拾宽度（m）：2.2；方捆机压缩室截面尺寸(宽度×高度)mm：490×300，打结器数量：2个； | 2018TJ596 | 28400 | 2022-12-31 | 通用类 | 安徽省
1711 | 收获机械 | 饲料作物收获机械 | 打（压）捆机 | 2.2m及以上捡拾压捆机 | 中联重机股份有限公司 | 秸秆粉碎方草捆打捆机 | 9YF-2200S | 形式:方捆机 ;捡拾宽度:2.2m;压缩室大小:方捆机压缩室截面尺寸(宽度×高度)≥400×300mm ;打结器数量:2个; | 捡拾宽度（m）：2.2；方捆机压缩室截面尺寸(宽度×高度)mm：456×365，打结器数量：2个； | 2016TJ344 | 28400 | 2020-12-31 | 通用类 | 安徽省
1712 | 收获机械 | 饲料作物收获机械 | 打（压）捆机 | 2.2m及以上捡拾压捆机 | 中联重机股份有限公司 | 履带自走式方草捆打捆机 | 9YZ-2200FA | 形式:方捆机 ;捡拾宽度:2.2m;压缩室大小:方捆机压缩室截面尺寸(宽度×高度)≥400×300mm ;打结器数量:2个; | 捡拾宽度（m）：2.2；方捆机压缩室截面尺寸(宽度×高度)mm：480×360，打结器数量：2个； | 2018TJ113 | 28400 | 2022-12-31 | 通用类 | 安徽省
1713 | 收获机械 | 饲料作物收获机械 | 打（压）捆机 | 2.2m及以上捡拾压捆机 | 中联重机股份有限公司 | 秸秆粉碎方草捆打捆机 | 9YF-220SS | 形式:方捆机 ;捡拾宽度:2.22m;压缩室大小:方捆机压缩室截面尺寸(宽度×高度)≥400×300mm ;打结器数量:2个; | 捡拾宽度（m）：2.22；方捆机压缩室截面尺寸(宽度×高度)mm：460×360，打结器数量：2个； | 2018TJ119 | 28400 | 2022-12-31 | 通用类 | 安徽省
1714 | 收获机械 | 饲料作物收获机械 | 打（压）捆机 | 2.2m及以上捡拾压捆机 | 安徽金丰机械有限公司 | 秸秆粉碎方草捆打捆机 | 9YFQ-2200 | 形式:方捆机 ;捡拾宽度:2.2m;压缩室大小:方捆机压缩室截面尺寸(宽度×高度)≥400×300mm ;打结器数量:2个; | 捡拾宽度：2.2m；打捆活塞速度：108行程/min；打结器类型：D型；工作状态外型尺寸（长×宽×高）：5420×2670×1870mm；配套动力：≥55kW。 | 2016TJ457 | 28400 | 2020-12-31 | 通用类 | 安徽省
1715 | 收获机械 | 饲料作物收获机械 | 打（压）捆机 | 2.2m及以上捡拾压捆机 | 安徽金丰机械有限公司 | 方草捆打捆机 | 9YFQ-2300B | 形式:方捆机 ;捡拾宽度:2.3m;压缩室大小:方捆机压缩室截面尺寸(宽度×高度)≥400×300mm ;打结器数量:2个; | 捡拾宽度：2.3m；捡拾器结构型式：弹齿式；打结器数量：2个；压缩室截机尺寸（宽×高）：450×350mm；打捆活塞往复次数：92 次/ min；工作状态外型尺寸（长×宽×高）：4670×2910×1820/1870mm（高度可调）。 | 2017TJ390 | 28400 | 2021-12-31 | 通用类 | 安徽省
1716 | 收获机械 | 饲料作物收获机械 | 打（压）捆机 | 2.2m及以上捡拾压捆机 | 天津轩禾农业机械制造有限公司 | 方草捆打捆机 | 9YFQ-2.2 | 形式:方捆机 ;捡拾宽度:2.21m;压缩室大小:方捆机压缩室截面尺寸(宽度×高度)≥400×300mm ;打结器数量:2个; | 捡拾器宽度2210mm，捡拾器结构型式弹齿型，打结器类型D型（6003），打结器数量2个，压缩室截面尺寸（宽×高）360×460mm，打捆活塞往复次数100次/min，工作状态外型尺寸（长×宽×高）4930×2900×1760，配套动力≥25.8kW（推荐使用36.8kW） | 陕2019029 | 28400 | 2023-12-31 | 通用类 | 天津市
1717 | 收获机械 | 饲料作物收获机械 | 打（压）捆机 | 2.2m及以上捡拾压捆机 | 吉林牧神机械有限责任公司 | 自走式秸秆收获打捆机 | 4KZ-300 | 形式:方捆机 ;捡拾宽度:3m;压缩室大小:方捆机压缩室截面尺寸(宽度×高度)≥400×300mm ;打结器数量:2个; | 外形尺寸：7300×3270×3720mm，捡拾宽度：3000mm，捡拾器结构形式：甩刀式，喂入机构结构形式：拨叉式，打结器类型：D型，打结器数量：2个，压缩室截面尺寸（宽×高）：440×357，变速方式：无级变速。 | 吉农机鉴2017-068 | 28400 | 2021-12-31 | 通用类 | 吉林省
1718 | 收获机械 | 饲料作物收获机械 | 打（压）捆机 | 2.2m及以上捡拾压捆机 | 江苏常发农业装备股份有限公司 | 方草捆打捆机 | CF9YFQS-2.2 | 形式:方捆机 ;捡拾宽度:2.2m;压缩室大小:方捆机压缩室截面尺寸(宽度×高度)≥400×300mm ;打结器数量:2个; | 挂接方式：牵引式；捡拾宽度：2200mm；捡拾器结构型式：锤爪式；喂入器结构型式：拨叉喂入机构；打结器型式：D型；打结器数量：2个；压缩室截面尺寸（宽×高）：460mm×360mm；配套动力范围：≥67kw | T201932320074 | 28400 | 2024-12-01 | 通用类 | 江苏省
1719 | 收获机械 | 饲料作物收获机械 | 打（压）捆机 | 2.2m及以上捡拾压捆机 | 江苏常发农业装备股份有限公司 | 方草捆打捆机 | CF9YFQ-2.2 | 形式:方捆机 ;捡拾宽度:2.2m;压缩室大小:方捆机压缩室截面尺寸(宽度×高度)≥400×300mm ;打结器数量:2个; | 挂接方式：牵引式；捡拾宽度：2200mm；捡拾器结构型式：弹齿式；喂入器结构型式：拨叉喂入机构；打结器型式：D型；打结器数量：2个；压缩室截面尺寸（宽×高）：460mm×360mm；配套动力范围：≥37kw | T201932320075 | 28400 | 2024-12-01 | 通用类 | 江苏省
1720 | 收获机械 | 饲料作物收获机械 | 打（压）捆机 | 2.2m及以上捡拾压捆机 | 山东奥翔农业机械设备股份有限公司 | 捡拾打捆机 | 9YD1300 | 形式:圆捆机 ;捡拾宽度:2.3m;压缩室大小:圆捆机压缩室直径≥1200mm,压缩室宽度≥1200mm ;打结器数量:/个; | 捡拾器宽度：2300mm；卷压滚筒数量：15个；卷压滚筒转速：100r/min；工作状态外型尺寸：（长x宽x高）6100mmx2800mmx2550mm；配套动力：≥73.5kw； | 部20170077 | 28400 | 2021-12-31 | 通用类 | 山东省
1721 | 收获机械 | 饲料作物收获机械 | 打（压）捆机 | 2.2m及以上捡拾压捆机 | 雷沃重工股份有限公司 | 中密度方捆压捆机 | 9YFZ-2.2 | 形式:方捆机 ;捡拾宽度:2.2m;压缩室大小:方捆机压缩室截面尺寸(宽度×高度)≥400×300mm ;打结器数量:3个; | 结构型式：牵引式；捡拾器宽度：2200mm | T201900150452 | 28400 | 2024-12-30 | 通用类 | 山东省
1722 | 收获机械 | 饲料作物收获机械 | 打（压）捆机 | 2.2m及以上捡拾压捆机 | 雷沃重工股份有限公司 | 方草捆打捆机 | 9YF-2.2 | 形式:方捆机 ;捡拾宽度:2.236m;压缩室大小:方捆机压缩室截面尺寸(宽度×高度)≥400×300mm ;打结器数量:2个; | 结构型式：牵引式；捡拾器宽度：2236mm；压缩室截面尺寸440*360 | 部20160385 | 28400 | 2020-12-31 | 通用类 | 山东省
1723 | 收获机械 | 饲料作物收获机械 | 打（压）捆机 | 2.2m及以上捡拾压捆机 | 雷沃重工股份有限公司 | 秸秆方捆压捆机 | 9YFS-2.2 | 形式:方捆机 ;捡拾宽度:2.2m;压缩室大小:方捆机压缩室截面尺寸(宽度×高度)≥400×300mm ;打结器数量:2个; | 结构型式：牵引式；捡拾器宽度：2200mm；压缩室截面尺寸440*360 | 部20160390 | 28400 | 2020-12-31 | 通用类 | 山东省
1724 | 收获机械 | 饲料作物收获机械 | 打（压）捆机 | 2.2m及以上捡拾压捆机 | 雷沃重工股份有限公司 | 秸秆方捆压捆机 | 9YFS-2.2A | 形式:方捆机 ;捡拾宽度:2.2m;压缩室大小:方捆机压缩室截面尺寸(宽度×高度)≥400×300mm ;打结器数量:2个; | 结构型式：牵引式；捡拾器宽度：2200mm | 黑垦鉴2017086 | 28400 | 2021-12-31 | 通用类 | 山东省
1725 | 收获机械 | 饲料作物收获机械 | 打（压）捆机 | 2.2m及以上捡拾压捆机 | 雷沃重工股份有限公司 | 饲草方草捆打捆机 | 9YFC-2.2 | 形式:方捆机 ;捡拾宽度:2.26m;压缩室大小:方捆机压缩室截面尺寸(宽度×高度)≥400×300mm ;打结器数量:2个; | 结构型式：牵引式；捡拾器宽度：2260mm | T202000150127 | 28400 | 2025-07-05 | 通用类 | 山东省
1726 | 收获机械 | 饲料作物收获机械 | 打（压）捆机 | 2.2m及以上捡拾压捆机 | 雷沃重工股份有限公司 | 圆草捆打捆机 | 9YRZ-1.25A | 形式:圆捆机 ;捡拾宽度:2.3m;压缩室大小:圆捆机压缩室直径≥1200mm,压缩室宽度≥1200mm ;打结器数量:/个; | 结构型式：牵引式；捡拾器宽度：2300mm；草捆体积（㎥）：1.5；压缩室直径1250，压缩室宽度1230 | 黑垦鉴2018055 | 28400 | 2022-12-31 | 通用类 | 山东省
1727 | 收获机械 | 饲料作物收获机械 | 打（压）捆机 | 2.2m及以上捡拾压捆机 | 东风井关农业机械有限公司 | 方草捆打捆机 | 9YFG-2.2A(ENY2200A) | 形式:方捆机 ;捡拾宽度:2.2m;压缩室大小:方捆机压缩室截面尺寸(宽度×高度)≥400×300mm ;打结器数量:2个; | 捡拾器宽度：2200mm；工作状态外形尺寸：6410*2750*1850mm；捡拾器结构形式：粉粹机捡拾兼切割揉碎；打结器类型：D型；打结器数量：2个；压缩式截面尺寸（长×宽）：360×440mm；配套动力：80.9-132.4KW； | 鄂2019143 | 28400 | 2023-12-31 | 通用类 | 湖北省
1728 | 收获机械 | 饲料作物收获机械 | 打（压）捆机 | 2.2m及以上捡拾压捆机 | 东风井关农业机械有限公司 | 方草捆打捆机 | 9YFG-2.2(ENY2200) | 形式:方捆机 ;捡拾宽度:2.2m;压缩室大小:方捆机压缩室截面尺寸(宽度×高度)≥400×300mm ;打结器数量:2个; | 捡拾器宽度：2200mm；工作状态外形尺寸：5710*2580*1750mm；捡拾器结构形式：粉粹机捡拾兼切割揉碎；打结器类型：D型；打结器数量：2个；压缩式截面尺寸（宽×高）：360×440mm；配套动力：58.8-117.6KW； | 鄂2019142 | 28400 | 2023-12-31 | 通用类 | 湖北省
1729 | 收获机械 | 饲料作物收获机械 | 打（压）捆机 | 2.2m及以上捡拾压捆机 | 山东铁甲农牧机械制造有限公司 | 方捆捡拾打捆机 | 9YFQ-2.2 | 形式:方捆机 ;捡拾宽度:2.24m;压缩室大小:方捆机压缩室截面尺寸(宽度×高度)≥400×300mm ;打结器数量:2个; | 捡拾器宽度(mm):2240,捡拾器结构型式:弹齿式,打结器类型:D型,打结器数量(个):2,,压缩室截面尺寸（宽×高）:460mm×360mm 工作状态外形尺寸（长×宽×高）:4150mm×2850mm×1800mm配套动力非固定式(kW):≥36.7 | 部20190448 | 28400 | 2023-12-31 | 通用类 | 山东省
1730 | 收获机械 | 饲料作物收获机械 | 打（压）捆机 | 2.2m及以上捡拾压捆机 | 洛阳福格森机械装备有限公司 | 圆草捆打捆机 | 9YQ-1.25 | 形式:圆捆机 ;捡拾宽度:2.250m;压缩室大小:圆捆机压缩室直径≥1200mm,压缩室宽度≥1200mm ;打结器数量:/个; | 捡拾宽度：2.250M；挂接方式：牵引式；捡拾器结构型式：弹齿式；喂入器结构型式：螺旋连续喂入机构；压缩室成捆机构型式：液筒式；压缩室宽度：1250MM；压缩室直径：Φ1250MM；卷压滚筒数量：18个；卷压滚筒直径：Φ222MM；缠捆方式（绳或网）：网；配套动力范围：80.9-103kw | 鄂2019292 | 28400 | 2024-07-17 | 通用类 | 河南省
1731 | 收获机械 | 饲料作物收获机械 | 打（压）捆机 | 2.2m及以上捡拾压捆机 | 洛阳福格森机械装备有限公司 | 秸秆切碎压捆机 | 9YG-220 | 形式:方捆机 ;捡拾宽度:2.216m;压缩室大小:方捆机压缩室截面尺寸(宽度×高度)≥400×300mm ;打结器数量:2个; | 捡拾器宽度(mm):2216；打捆活塞速度(行程/min):100；打结器类型:D型；方捆机压缩室截面尺寸(宽度×高度）：440×360mm，打结器数量：2个，工作状态外形尺寸(长×宽×高):5760mm×2700mm×1785mm配套动力(kw):≥59 | 部20170072 | 28400 | 2021-12-31 | 通用类 | 河南省
1732 | 收获机械 | 饲料作物收获机械 | 打（压）捆机 | 2.2m及以上捡拾压捆机 | 洛阳福格森机械装备有限公司 | 捡拾压捆机 | 9YK-220 | 形式:方捆机 ;捡拾宽度:2.246m;压缩室大小:方捆机压缩室截面尺寸(宽度×高度)≥400×300mm ;打结器数量:2个; | 捡拾器宽度(mm):2246；打捆活塞速度(行程/min):100；打结器类型:D型；方捆机压缩室截面尺寸(宽度×高度）：440×360mm，打结器数量：2个，工作状态外形尺寸(长×宽×高):5190mm×2845mm×1785mm；配套动力(kw):≥29.4； | 部20170070 | 28400 | 2021-12-31 | 通用类 | 河南省
1733 | 收获机械 | 饲料作物收获机械 | 打（压）捆机 | 2.2m及以上捡拾压捆机 | 山东科明斯机械有限公司 | 方草捆打捆机 | 9YFQ-2.2 | 形式:方捆机 ;捡拾宽度:2.2m;压缩室大小:方捆机压缩室截面尺寸(宽度×高度)≥400×300mm ;打结器数量:2个; | 捡拾器宽度：2200mm；结构尺寸（长*宽*高）：5200mmx2900mmx1750mm ；压缩室截面尺寸（宽×高）：442mm×356mm；整机质量：1600kg； 配套动力：≥37kW ；打捆活塞速度：100行程/min； 打结器类型：D型；打结器数量:2个；捡拾器结构型式:弹齿式。 | 部20190678 | 28400 | 2023-12-31 | 通用类 | 山东省
1734 | 收获机械 | 饲料作物收获机械 | 打（压）捆机 | 2.2m及以上捡拾压捆机 | 山东科明斯机械有限公司 | 方草捆打捆机 | 9YFQ-2.2G | 形式:方捆机 ;捡拾宽度:2.2m;压缩室大小:方捆机压缩室截面尺寸(宽度×高度)≥400×300mm ;打结器数量:2个; | 捡拾器宽度：2200mm；设计结构尺寸（长*宽*高）:5450mmX2700mmX1750mm； 压缩室截面尺寸（宽×高）：442mm×356mm；整机质量:2600kg； 配套动力:≥70kW; 捡拾器结构形式：甩刀式； 打结器类型:D型 ;打结器数量:2个。 | 部20190677 | 28400 | 2023-12-31 | 通用类 | 山东省
1735 | 收获机械 | 饲料作物收获机械 | 打（压）捆机 | 2.2m及以上捡拾压捆机 | 山东科明斯机械有限公司 | 方草捆打捆机 | 9YFQ-2.2GS | 形式:方捆机 ;捡拾宽度:2.2m;压缩室大小:方捆机压缩室截面尺寸(宽度×高度)≥400×300mm ;打结器数量:2个; | 捡拾器宽度：2200mm;结构尺寸（长*宽*高）:5850mm×2750mm×1750mm;整机质量:3400kg： 配套动力:≥84kW ;捡拾器结构形式：前锤爪式+后甩刀式；压缩室截面尺寸(宽X高)：442mm×356mm; 打结器类型:D型 ;打结器数量:2个。 | 部20190676 | 28400 | 2023-12-31 | 通用类 | 山东省
1736 | 收获机械 | 饲料作物收获机械 | 打（压）捆机 | 2.2m及以上捡拾压捆机 | 邓州市承华机械制造有限公司 | 圆草捆打捆机 | 9YQ-2.3(A) | 形式:圆捆机 ;捡拾宽度:2.3m;压缩室大小:圆捆机压缩室直径≥1200mm,压缩室宽度≥1200mm ;打结器数量:/个; | 型号名称： 9YQ-2.3(A)型圆草捆打捆机 挂接方式：牵引式 捡拾宽度： 2300mm 捡拾器结构型式： 甩刀式 喂入器结构型式：螺旋连续喂入机构 压缩室成捆机构型式： 滚筒式 压缩室宽度： 1250 mm 压缩室直径： Φ1250 mm 卷压滚筒数量： 20 个 卷压滚筒直径： Φ220 mm 缠捆方式（绳或网）： 绳 配套动力范围：73.5-118kW | 鄂2019480 | 28400 | 2024-12-29 | 通用类 | 河南省
1737 | 收获机械 | 饲料作物收获机械 | 打（压）捆机 | 2.2m及以上捡拾压捆机 | 邓州市承华机械制造有限公司 | 方草捆打捆机 | 9YFQ-2.2 | 形式:方捆机 ;捡拾宽度:2.21m;压缩室大小:方捆机压缩室截面尺寸(宽度×高度)≥400×300mm ;打结器数量:2个; | 型号名称：9YFQ-2.2型方草捆打捆机 挂接方式： 牵引式 捡拾宽度： 2210 mm 捡拾器结构型式 ：弹齿式 喂入器结构型式 ：拨叉喂入机构 打结器型式： D型 打结器数量：2 个 压缩室截面尺寸（宽×高）： 460×360 mm 配套动力范围：29.4-58.8 kW | 鄂2019481 | 28400 | 2024-12-29 | 通用类 | 河南省
1738 | 收获机械 | 饲料作物收获机械 | 打（压）捆机 | 2.2m及以上捡拾压捆机 | 安达市奔康农业机械制造有限责任公司 | 圆草捆打捆机 | 9YG-2.2 | 形式:圆捆机 ;捡拾宽度:2.2m;压缩室大小:圆捆机压缩室直径≥1200mm,压缩室宽度≥1200mm ;打结器数量:/个; | 挂接方式:牵引式,捡拾宽度(mm):2200,捡拾器结构型式:弹齿式,喂入器结构型式:螺旋连续喂入机构,压缩室成捆机构型式:滚筒式 压缩室宽度(mm):1400,压缩室直径(mm):1300,卷压滚筒数量(个):14,卷压滚筒直径(mm):293,缠捆方式（绳或网）:网 配套动力范围(kW):≥62 | T201923230134 | 28400 | 2024-10-07 | 通用类 | 黑龙江
1739 | 收获机械 | 饲料作物收获机械 | 打（压）捆机 | 2.2m及以上捡拾压捆机 | 河南省颍骏机械制造有限公司 | 圆草捆打捆机 | 9YQ-2.3A | 形式:圆捆机 ;捡拾宽度:2.3m;压缩室大小:圆捆机压缩室直径≥1200mm,压缩室宽度≥1200mm ;打结器数量:/个; | 捡拾宽度：2.3m，压缩室直径：1.25m，压缩室宽度：1.25m | 部20190455 | 28400 | 2023-12-31 | 通用类 | 河南省
1740 | 收获机械 | 饲料作物收获机械 | 打（压）捆机 | 2.2m及以上捡拾压捆机 | 山东康明斯农业机械有限公司 | 方草捆打捆机 | 9YFQ-2.2G | 形式:方捆机 ;捡拾宽度:2.2m;压缩室大小:方捆机压缩室截面尺寸(宽度×高度)≥400×300mm ;打结器数量:2个; | 捡拾器宽度：2200mm；结构尺寸（长*宽*高）:5840mmX2700mmX1730mm ; 压缩室截面尺寸(宽X高)：457mmX370mm; 打结器类型:D型 ;打结器数量:2个；整机质量:2600kg； 配套动力:≥70kW ;捡拾器结构形式：甩刀式。 | 部20170862 | 28400 | 2021-12-31 | 通用类 | 山东省
1741 | 收获机械 | 饲料作物收获机械 | 打（压）捆机 | 2.2m及以上捡拾压捆机 | 山东康明斯农业机械有限公司 | 方草捆打捆机 | 9YFQ-2.2 | 形式:方捆机 ;捡拾宽度:2.2m;压缩室大小:方捆机压缩室截面尺寸(宽度×高度)≥400×300mm ;打结器数量:2个; | 捡拾器宽度：2200mm；结构尺寸（长*宽*高）：5200mmx2900mmx1700mm ； 配套动力：≥37kW ；打捆活塞速度：100行程/min； 打结器类型：D型；打结器数量:2个；压缩室截面尺寸(宽度×高度):442mm×356mm；捡拾器结构型式:弹齿式。 备注：由于鉴定时间较早，推广鉴定报告及检验报告无压缩室截面尺寸、打结器数量参数，配置参数证明文件详见上传的企业承诺书 | 部20170099 | 28400 | 2021-12-31 | 通用类 | 山东省
1742 | 收获机械 | 饲料作物收获机械 | 打（压）捆机 | 2.2m及以上捡拾压捆机 | 山东康明斯农业机械有限公司 | 方草捆打捆机 | 9YFQ-2.2GS | 形式:方捆机 ;捡拾宽度:2.2m;压缩室大小:方捆机压缩室截面尺寸(宽度×高度)≥400×300mm ;打结器数量:2个; | 捡拾器宽度：2200mm; 结构尺寸（长*宽*高）:5850mm×2750mm×1750mm; 整机质量:3400kg；配套动力:≥84kW ; 捡拾器结构形式：前锤爪式+后甩刀式；压缩室截面尺寸(宽X高)：442mm×356mm; 打结器类型:D型 ;打结器数量:2个. | 部20190674 | 28400 | 2023-12-31 | 通用类 | 山东省
1743 | 收获机械 | 饲料作物收获机械 | 打（压）捆机 | 2.2m及以上捡拾压捆机 | 新乡市蓝溪科技有限公司 | 履带自走式方草捆打捆机 | 9YFZ-2.2 | 形式:方捆机 ;捡拾宽度:2.2m;压缩室大小:方捆机压缩室截面尺寸(宽度×高度)≥400×300mm ;打结器数量:2个; | 型号名称：9YFZ-2.2型履带自走式方草捆打捆机；挂接方式：自走式；捡拾宽度：2200mm；捡拾器结构型式：弹齿式；喂入器结构型式：拨叉喂入机构；打结器型式：D型；打结器数量：2个；压缩室截面尺寸（宽×高）：480×360mm；配套发动机（电动机）额定功率：65kW;配套发动机（电动机）额定转速：2400r/min；驾驶室型式：无驾驶室；变速方式：机械+无极变速；驱动方式：机械驱动（最终）；制动器型式：摩擦片式；履带型式：橡胶履带；履带宽度：450mm；履带接地长：1600mm；轨距：1150mm。 | T202041410063 | 28400 | 2025-03-30 | 通用类 | 河南省
1744 | 收获机械 | 饲料作物收获机械 | 打（压）捆机 | 2.2m及以上捡拾压捆机 | 新乡市蓝溪科技有限公司 | 方捆打捆机 | 9YF-2.2 | 形式:方捆机 ;捡拾宽度:2.23m;压缩室大小:方捆机压缩室截面尺寸(宽度×高度)≥400×300mm ;打结器数量:2个; | 型号：9YF-2.2；捡拾器宽度：2230mm；捡拾器结构型式：弹齿滚筒式；打结器类型：D型；打结器数量：2个；压缩室截面尺寸（宽×高）：440×360mm；打捆活塞往复次数：90～100次/min；工作状态外型尺寸（长×宽×高）：4600×2860×1750mm；配套动力≥36.8kW。 | 豫2017200 | 28400 | 2021-12-31 | 通用类 | 河南省
1745 | 收获机械 | 饲料作物收获机械 | 打（压）捆机 | 2.2m及以上捡拾压捆机 | 新乡市蓝溪科技有限公司 | 秸秆方捆打捆机 | 9YFSG-2.2A | 形式:方捆机 ;捡拾宽度:2.2m;压缩室大小:方捆机压缩室截面尺寸(宽度×高度)≥400×300mm ;打结器数量:3个; | 型号名称：9YFSG-2.2A型秸秆方捆打捆机；挂接方式：牵引式；捡拾宽度：2200mm；捡拾器结构型式：前锤爪式+后甩刀式；喂入器结构型式：拨叉喂入机构；打结器型式：D型；打结器数量：3个；压缩室截面尺寸（宽×高）：540×370mm；配套动力范围：80.9～117.6kW。 | T201941410067 | 28400 | 2024-12-30 | 通用类 | 河南省
1746 | 收获机械 | 饲料作物收获机械 | 打（压）捆机 | 2.2m及以上捡拾压捆机 | 新乡市蓝溪科技有限公司 | 秸秆方捆打捆机 | 9YFG-2.2A | 形式:方捆机 ;捡拾宽度:2.2m;压缩室大小:方捆机压缩室截面尺寸(宽度×高度)≥400×300mm ;打结器数量:2个; | 型号：9YFG-2.2A；捡拾器宽度：2200mm；捡拾器结构型式：粉碎滚筒式；打结器类型：D型；打结器数量：2个；压缩室截面尺寸（宽×高）：440×360mm；打捆活塞往复次数：90～100次/min；工作状态外型尺寸（长×宽×高）：5500×2700×1850mm；配套动力≥80.9kW。 | 豫2017199 | 28400 | 2021-12-31 | 通用类 | 河南省
1747 | 收获机械 | 饲料作物收获机械 | 打（压）捆机 | 2.2m及以上捡拾压捆机 | 新乡市蓝溪科技有限公司 | 秸秆方捆打捆机 | 9YFG-2.2 | 形式:方捆机 ;捡拾宽度:2.2m;压缩室大小:方捆机压缩室截面尺寸(宽度×高度)≥400×300mm ;打结器数量:2个; | 型号：9YFG-2.2；捡拾器宽度：2200mm；捡拾器结构型式：粉碎滚筒式；打结器类型：D型；打结器数量：2个；压缩室截面尺寸（宽×高）：440×360mm；打捆活塞往复次数：90～100次/min；工作状态外型尺寸（长×宽×高）：5500×2660×1750mm；配套动力≥58.8kW。 | 豫2017198 | 28400 | 2021-12-31 | 通用类 | 河南省
1748 | 收获机械 | 饲料作物收获机械 | 打（压）捆机 | 2.2m及以上捡拾压捆机 | 新乡市蓝溪科技有限公司 | 圆草捆打捆机 | 9YG-1.3 | 形式:圆捆机 ;捡拾宽度:2.2m;压缩室大小:圆捆机压缩室直径≥1200mm,压缩室宽度≥1200mm ;打结器数量:/个; | 型号：9YG-1.3；捡拾器宽度：2200mm；捡拾器结构型式：弹齿式；圆捆机压缩室直径1200mm，压缩室宽度1400mm; 卷压滚筒转速：135r/min；卷压滚筒数量：14个；工作状态外形尺寸(长×宽×高)：4150×2870×2420mm；配套动力：80～133kW。 | 黑垦鉴2019162 | 28400 | 2023-12-31 | 通用类 | 河南省
1749 | 收获机械 | 饲料作物收获机械 | 打（压）捆机 | 2.2m及以上捡拾压捆机 | 新乡市蓝溪科技有限公司 | 圆草捆打捆机 | 9YG-1.3A | 形式:圆捆机 ;捡拾宽度:2.2m;压缩室大小:圆捆机压缩室直径≥1200mm,压缩室宽度≥1200mm ;打结器数量:/个; | 型号：9YG-1.3A；捡拾器宽度：2200mm；捡拾器结构型式：弹齿式；圆捆机压缩室直径1200mm，压缩室宽度1400mm ;卷压滚筒转速：135r/min；卷压滚筒数量：16个；工作状态外形尺寸(长×宽×高)：4100×2890×2420mm；配套动力：80～133kW。 | 黑垦鉴2019163 | 28400 | 2023-12-31 | 通用类 | 河南省
1750 | 收获机械 | 饲料作物收获机械 | 打（压）捆机 | 2.2m及以上捡拾压捆机 | 新乡市蓝溪科技有限公司 | 方捆打捆机 | 9YFS-2.2 | 形式:方捆机 ;捡拾宽度:2.2m;压缩室大小:方捆机压缩室截面尺寸(宽度×高度)≥400×300mm ;打结器数量:3个; | 型号名称：9YFS-2.2型方捆打捆机；挂接方式：牵引式；捡拾宽度：2200mm；捡拾器结构型式：弹齿式；喂入器结构型式：拨叉喂入机构；打结器型式：D型；打结器数量：3个；压缩室截面尺寸（宽×高）：540×370mm；配套动力范围：36.8～117.6kW。 | T201941410027 | 28400 | 2024-11-13 | 通用类 | 河南省
1751 | 收获机械 | 饲料作物收获机械 | 打（压）捆机 | 2.2m及以上捡拾压捆机 | 黑龙江银锚建筑机械有限公司 | 方草捆打捆机 | 9YF-2.2 | 形式:方捆机 ;捡拾宽度:2.25m;压缩室大小:方捆机压缩室截面尺寸(宽度×高度)≥400×300mm ;打结器数量:2个; | 捡拾宽度:2250mm捡拾器结构型式:弹齿式喂入器结构型式:拨叉喂入机构打结器型式:D型打结器数量:2个配套动力范围:≥36.8kW | T201923230060 | 28400 | 2024-07-21 | 通用类 | 黑龙江
1752 | 收获机械 | 饲料作物收获机械 | 打（压）捆机 | 2.2m及以上捡拾压捆机 | 黑龙江银锚建筑机械有限公司 | 秸秆粉碎打捆机 | 9YF-2.2D | 形式:方捆机 ;捡拾宽度:2.2m;压缩室大小:方捆机压缩室截面尺寸(宽度×高度)≥400×300mm ;打结器数量:2个; | 捡拾宽度:2200mm捡拾器结构型式:锤爪式喂入器结构型式:拨叉喂入机构打结器型式:D型打结器数量:2个配套动力范围:≥66.2kW | T201923230061 | 28400 | 2024-07-21 | 通用类 | 黑龙江
1753 | 收获机械 | 饲料作物收获机械 | 打（压）捆机 | 2.2m及以上捡拾压捆机 | 黑龙江银锚建筑机械有限公司 | 双刀轴秸秆粉碎打捆机 | 9YF-2.2S | 形式:方捆机 ;捡拾宽度:2.2m;压缩室大小:方捆机压缩室截面尺寸(宽度×高度)≥400×300mm ;打结器数量:2个; | 捡拾宽度:2200mm捡拾器结构型式:锤爪式喂入器结构型式:拨叉喂入机构打结器型式:D型打结器数量:2个配套动力范围:≥88.2kW | T201923230062 | 28400 | 2024-07-21 | 通用类 | 黑龙江
1754 | 收获机械 | 饲料作物收获机械 | 打（压）捆机 | 2.2m及以上捡拾压捆机 | 黑龙江银锚建筑机械有限公司 | 秸秆粉碎打捆机 | 9YF-2.4D | 形式:方捆机 ;捡拾宽度:2.4m;压缩室大小:方捆机压缩室截面尺寸(宽度×高度)≥400×300mm ;打结器数量:2个; | 捡拾宽度:2400mm捡拾器结构型式:锤爪式喂入器结构型式:拨叉喂入机构打结器型式:D型打结器数量:2个配套动力范围:≥66.2kW | T201923230063 | 28400 | 2024-07-21 | 通用类 | 黑龙江
1755 | 收获机械 | 饲料作物收获机械 | 打（压）捆机 | 2.2m及以上捡拾压捆机 | 黑龙江银锚建筑机械有限公司 | 双刀轴秸秆粉碎打捆机 | 9YF-2.4S | 形式:方捆机 ;捡拾宽度:2.4m;压缩室大小:方捆机压缩室截面尺寸(宽度×高度)≥400×300mm ;打结器数量:2个; | 捡拾宽度:2400mm捡拾器结构型式:锤爪式喂入器结构型式:拨叉喂入机构打结器型式:D型打结器数量:2个配套动力范围:≥88.2kW | T201923230064 | 28400 | 2024-07-21 | 通用类 | 黑龙江
1756 | 收获机械 | 饲料作物收获机械 | 打（压）捆机 | 2.2m及以上捡拾压捆机 | 黑龙江银锚建筑机械有限公司 | 圆草捆打捆机 | 9YG-2.2 | 形式:圆捆机 ;捡拾宽度:2.24m;压缩室大小:圆捆机压缩室直径≥1200mm,压缩室宽度≥1200mm ;打结器数量:/个; | 捡拾宽度:2240mm捡拾器结构型式:弹齿式喂入器结构型式:螺旋连续喂入机构压缩室成捆机构型式:滚筒式压缩室宽度:1230mm压缩室直径:1200mm卷压滚筒数量:18个卷压滚筒直径:222mm缠捆方式(绳或网):缠网配套动力范围:≥75kW | T201923230065 | 28400 | 2024-07-21 | 通用类 | 黑龙江
1757 | 收获机械 | 饲料作物收获机械 | 打（压）捆机 | 2.2m及以上捡拾压捆机 | 青岛金丰源机械制造有限公司 | 方草捆打捆机 | 9YFS-2.23 | 形式:方捆机 ;捡拾宽度:2.23m;压缩室大小:方捆机压缩室截面尺寸(宽度×高度)≥400×300mm ;打结器数量:3个; | 捡拾器宽度:2230MM；捡拾器结构型式:弹齿式；打结器类型:D型；打结器数量:3个；压缩室截面尺寸(宽X高):560MMX380MM；工作状态外形尺寸(长X宽X高):7250MMX2950MMX1840MM；配套动力:≥50KW. | 部20171519 | 28400 | 2021-12-31 | 通用类 | 山东青岛
1758 | 收获机械 | 饲料作物收获机械 | 打（压）捆机 | 2.2m及以上捡拾压捆机 | 青岛金丰源机械制造有限公司 | 秸秆切割揉碎方草捆打捆机 | 9YFG-2.2 | 形式:方捆机 ;捡拾宽度:2.22m;压缩室大小:方捆机压缩室截面尺寸(宽度×高度)≥400×300mm ;打结器数量:2个; | 捡拾器宽度:2220MM；捡拾器结构型式:锤爪式；打结器类型:D型；打结器数量:2个；压缩室截面尺寸(宽X高):460MMX360MM；工作状态外形尺寸(长X宽X高):6400MMX2630MMX1770MM；配套动力:≥66KW. | 部20171520 | 28400 | 2021-12-31 | 通用类 | 山东青岛
1759 | 收获机械 | 饲料作物收获机械 | 打（压）捆机 | 2.2m及以上捡拾压捆机 | 青岛金丰源机械制造有限公司 | 方草捆打捆机 | 9YFQ-2.2 | 形式:方捆机 ;捡拾宽度:2.23m;压缩室大小:方捆机压缩室截面尺寸(宽度×高度)≥400×300mm ;打结器数量:2个; | 捡拾器宽度:2230MM；捡拾器结构型式:弹齿式；打结器类型:D型；打结器数量:2个；压缩室截面尺寸(宽X高):460MMX360MM；工作状态外形尺寸(长X宽X高):5530MMX2860MMX1770MM；配套动力:≥37KW. | 部20171521 | 28400 | 2021-12-31 | 通用类 | 山东青岛
1760 | 收获机械 | 饲料作物收获机械 | 打（压）捆机 | 2.2m及以上捡拾压捆机 | 爱科（济宁）农业机械有限公司 | 捡拾压捆机 | 9YF-2.2（1840S） | 形式:方捆机 ;捡拾宽度:2.2m;压缩室大小:方捆机压缩室截面尺寸(宽度×高度)≥400×300mm ;打结器数量:2个; | 捡拾器宽度：2200mm；捡拾器结构型式：弹齿式；打结器类型：D型；打结器数量：2个；压缩室截面尺寸：470mm×360mm；工作状态外形尺寸（长×宽×高）：5600mm×2800mm×1700mm；配套动力：≥35kw | 部20190176 | 28400 | 2023-12-31 | 通用类 | 山东省
1761 | 收获机械 | 饲料作物收获机械 | 打（压）捆机 | 2.2m及以上捡拾压捆机 | 爱科（济宁）农业机械有限公司 | 捡拾压捆机 | 9YF-2.26(MF2270) | 形式:方捆机 ;捡拾宽度:2.26m;压缩室大小:方捆机压缩室截面尺寸(宽度×高度)≥400×300mm ;打结器数量:6个; | 挂接方式：牵引式；捡拾宽度：2260mm；捡拾器结构型式：弹齿式；喂入器结构型式：拨叉喂入机构；打结器型式：D型；打结器数量：6；压缩室截面尺寸（宽×高）：1200mm×875mm；配套动力范围：不带切草刀≥112kw，带切草刀≥134kw | T201900150474 | 28400 | 2024-12-30 | 通用类 | 山东省
1762 | 收获机械 | 饲料作物收获机械 | 打（压）捆机 | 2.2m及以上捡拾压捆机 | 爱科（济宁）农业机械有限公司 | 破碎型捡拾压捆机 | 9YF-2.2P（MF 1840P） | 形式:方捆机 ;捡拾宽度:2.2m;压缩室大小:方捆机压缩室截面尺寸(宽度×高度)≥400×300mm ;打结器数量:2个; | 挂接方式：牵引式；捡拾宽度：2200mm；捡拾器结构型式：前轴锤爪+后轴甩刀；喂入器结构型式：拨叉喂入机构；打结器型式：D型；打结器数量：2；压缩室截面尺寸（宽×高）：457mm×356mm；配套动力范围： ≥88kw | GZNJ/TJ 2019-355 | 28400 | 2024-11-24 | 通用类 | 山东省
1763 | 收获机械 | 饲料作物收获机械 | 打（压）捆机 | 2.2m及以上捡拾压捆机 | 菏泽市天艺农业机械制造有限公司 | 秸秆捡拾打捆机 | 9YZD-1200 | 形式:圆捆机 ;捡拾宽度:2.25m;压缩室大小:圆捆机压缩室直径≥1200mm,压缩室宽度≥1200mm ;打结器数量:/个; | 挂接方式：牵引式；捡拾宽度mm：2250；捡拾器结构型式：甩刀式；喂入器结构型式：链耙喂入机构；压缩室成捆机构型式：滚筒式；压缩室宽度mm：1200；压缩室直径mm：1200；卷压滚筒数量（个）：23；卷压滚筒直径mm：157；缠捆方式（绳或网）：网；配套动力范围kw：≥90。 | GZNJ/TJ 2019-253 | 28400 | 2024-08-22 | 通用类 | 山东省
1764 | 收获机械 | 饲料作物收获机械 | 打（压）捆机 | 2.2m及以上捡拾压捆机 | 新乡市花溪科技股份有限公司 | 方捆打捆机 | 9YF-2.2 | 形式:方捆机 ;捡拾宽度:2.23m;压缩室大小:方捆机压缩室截面尺寸(宽度×高度)≥400×300mm ;打结器数量:2个; | 方捆机压缩室截面尺寸（宽度×高度）：440×360mm；打结器数量：2个；型号：9YF-2.2；捡拾器宽度：2230mm；打捆活塞速度：90～100行程/min；打结器类型：D型；工作状态外形尺寸（长×宽×高）：4600×2860×1750mm；配套动力：≥36.8kW。 | 豫2016086 | 28400 | 2021-12-31 | 通用类 | 河南省
1765 | 收获机械 | 饲料作物收获机械 | 打（压）捆机 | 2.2m及以上捡拾压捆机 | 新乡市花溪科技股份有限公司 | 秸秆方捆打捆机 | 9YFG-2.2 | 形式:方捆机 ;捡拾宽度:2.2m;压缩室大小:方捆机压缩室截面尺寸(宽度×高度)≥400×300mm ;打结器数量:2个; | 方捆机压缩室截面尺寸（宽度×高度）：440×360mm；打结器数量：2个；型号：9YFG-2.2；捡拾器宽度：2200mm；打捆活塞速度：90～100行程/min；打结器类型：D型；工作状态外形尺寸(长×宽×高)：5500×2660×1750mm；配套动力：≥58.8kW。 | 豫2016085 | 28400 | 2021-12-31 | 通用类 | 河南省
1766 | 收获机械 | 饲料作物收获机械 | 打（压）捆机 | 2.2m及以上捡拾压捆机 | 新乡市花溪科技股份有限公司 | 秸秆方捆打捆机 | 9YFG-2.2A | 形式:方捆机 ;捡拾宽度:2.2m;压缩室大小:方捆机压缩室截面尺寸(宽度×高度)≥400×300mm ;打结器数量:2个; | 方捆机压缩室截面尺寸（宽度×高度）：440×360mm；打结器数量：2个；型号：9YFG-2.2A；捡拾器宽度：2200mm；打捆活塞速度：90～100行程/min；打结器类型：D型；工作状态外形尺寸(长×宽×高)：5500×2700×1850mm；配套动力：≥80.9kW。 | 豫2016131 | 28400 | 2021-12-31 | 通用类 | 河南省
1767 | 收获机械 | 饲料作物收获机械 | 打（压）捆机 | 2.2m及以上捡拾压捆机 | 新乡市花溪科技股份有限公司 | 圆草捆打捆机 | 9YG-1.3 | 形式:圆捆机 ;捡拾宽度:2.2m;压缩室大小:圆捆机压缩室直径≥1200mm,压缩室宽度≥1200mm ;打结器数量:/个; | 圆捆机压缩室直径：1200mm；压缩室宽度：1400mm；型号：9YG-1.3；捡拾器宽度：2200mm；捡拾器结构型式：弹齿式；卷压滚筒转速：135r/min；卷压滚筒数量：14个；工作状态外形尺寸(长×宽×高)：4150×2870×2420mm；配套动力：80～133kW。 | 黑垦鉴2019160 | 28400 | 2023-12-31 | 通用类 | 河南省
1768 | 收获机械 | 饲料作物收获机械 | 打（压）捆机 | 2.2m及以上捡拾压捆机 | 新乡市花溪科技股份有限公司 | 圆草捆打捆机 | 9YG-1.3A | 形式:圆捆机 ;捡拾宽度:2.2m;压缩室大小:圆捆机压缩室直径≥1200mm,压缩室宽度≥1200mm ;打结器数量:/个; | 圆捆机压缩室直径：1200mm；压缩室宽度：1400mm；型号：9YG-1.3A；捡拾器宽度：2200mm；捡拾器结构型式：弹齿式；卷压滚筒转速：135r/min；卷压滚筒数量：16个；工作状态外形尺寸(长×宽×高)：4100×2890×2420mm；配套动力：80～133kW。 | 黑垦鉴2019161 | 28400 | 2023-12-31 | 通用类 | 河南省
1769 | 收获机械 | 饲料作物收获机械 | 打（压）捆机 | 2.2m及以上捡拾压捆机 | 新乡市花溪科技股份有限公司 | 方捆打捆机 | 9YFS-2.2 | 形式:方捆机 ;捡拾宽度:2.2m;压缩室大小:方捆机压缩室截面尺寸(宽度×高度)≥400×300mm ;打结器数量:3个; | 型号名称：9YFS-2.2型方捆打捆机；挂接方式：牵引式；捡拾宽度：2200mm；捡拾器结构型式：弹齿式；喂入器结构型式：拨叉喂入机构；打结器型式：D型；打结器数量：3个；压缩室截面尺寸（宽×高）：540×370mm；配套动力范围：36.8～117.6kW。 | T201941410026 | 28400 | 2024-11-13 | 通用类 | 河南省
1770 | 收获机械 | 饲料作物收获机械 | 打（压）捆机 | 2.2m及以上捡拾压捆机 | 新乡市花溪科技股份有限公司 | 履带自走式方草捆打捆机 | 9YFZ-2.2 | 形式:方捆机 ;捡拾宽度:2.2m;压缩室大小:方捆机压缩室截面尺寸(宽度×高度)≥400×300mm ;打结器数量:2个; | 型号名称：9YFZ-2.2型履带自走式方草捆打捆机；挂接方式：自走式；捡拾宽度：2200mm；捡拾器结构型式：弹齿式；喂入器结构型式：拨叉喂入机构；打结器型式：D型；打结器数量：2个；压缩室截面尺寸（宽×高）：480×360mm；配套发动机（电动机）额定功率：65kW;配套发动机（电动机）额定转速：2400r/min；驾驶室型式：无驾驶室；变速方式：机械+无极变速；驱动方式：机械驱动（最终）；制动器型式：摩擦片式；履带型式：橡胶履带；履带宽度：450mm；履带接地长：1600mm；轨距：1150mm。 | T202041410064 | 28400 | 2025-03-30 | 通用类 | 河南省
1771 | 收获机械 | 饲料作物收获机械 | 打（压）捆机 | 2.2m及以上捡拾压捆机 | 新乡市花溪科技股份有限公司 | 秸秆方捆打捆机 | 9YFSG-2.2 | 形式:方捆机 ;捡拾宽度:2.2m;压缩室大小:方捆机压缩室截面尺寸(宽度×高度)≥400×300mm ;打结器数量:3个; | 型号名称：9YFSG-2.2型秸秆方捆打捆机；挂接方式：牵引式；捡拾宽度：2200mm；捡拾器结构型式：锤爪式；喂入器结构型式：拨叉喂入机构；打结器型式：D型；打结器数量：3个；压缩室截面尺寸（宽×高）：540×370mm；配套动力范围：58.8～117.6kW。 | T201941410065 | 28400 | 2024-12-30 | 通用类 | 河南省
1772 | 收获机械 | 饲料作物收获机械 | 打（压）捆机 | 2.2m及以上捡拾压捆机 | 芜湖泓吉杙机械制造有限公司 | 秸秆粉碎打捆机 | 4YFS-2.2A | 形式:方捆机 ;捡拾宽度:2.24m;压缩室大小:方捆机压缩室截面尺寸(宽度×高度)≥400×300mm ;打结器数量:2个; | 型号：4YFS-2.2A 捡拾器宽度：2240mm 捡拾器结构型式：甩刀式 打结器类型：D型 打结器：数量2个 压缩室截机尺寸：（宽*高）460*360mm 打捆活塞往复次数:100次/min 工作状态外型尺寸（长*宽*高）:6000*2900*1850mm 配套动力:≥62KW | 2017TJ437 | 28400 | 2021-12-31 | 通用类 | 安徽省
1773 | 收获机械 | 饲料作物收获机械 | 打（压）捆机 | 2.2m及以上捡拾压捆机 | 芜湖泓吉杙机械制造有限公司 | 捡拾方捆机 | 4YFS-2.2 | 形式:方捆机 ;捡拾宽度:2.22m;压缩室大小:方捆机压缩室截面尺寸(宽度×高度)≥400×300mm ;打结器数量:3个; | 捡拾器宽度：2220mm；捡拾器结构型式：弹齿式；打结器数量：3个；打结器类型：D型；压缩式截机尺寸（宽*高）：660*370mm；工作状态外型尺寸（长*宽*高）：4700*2830*1700mm；配套动力：≥40kw | 2019TJ229 | 28400 | 2023-12-31 | 通用类 | 安徽省
1774 | 收获机械 | 饲料作物收获机械 | 打（压）捆机 | 2.2m及以上捡拾压捆机 | 山东新圣泰机械制造有限公司 | 方捆打捆机 | 9YF-2.2 | 形式:方捆机 ;捡拾宽度:2.2m;压缩室大小:方捆机压缩室截面尺寸(宽度×高度)≥400×300mm ;打结器数量:2个; | 挂接方式:牵引式;捡拾宽度:2200mm;捡拾器结构型式:弹齿式;喂入器结构型式:螺旋连续喂入机构;打结器型式:D型;打结器数量:2个;压缩室截面尺寸(宽x高):460x370mm;配套功率范围≥36.8kw。 | GZNJ/TJ 2019-456 | 28400 | 2025-01-13 | 通用类 | 山东省
1775 | 收获机械 | 饲料作物收获机械 | 打（压）捆机 | 2.2m及以上捡拾压捆机 | 江苏沃得高新农业装备有限公司（原：江苏沃得植保机械有限公司、原：沃得重工（中国）有限公司） | 捡拾打捆机 | 9YGQ-1500 | 形式:圆捆机 ;捡拾宽度:2.32m;压缩室大小:圆捆机压缩室直径≥1200mm,压缩室宽度≥1200mm ;打结器数量:/个; | 捡拾宽度(mm):2320;配套动力(kW):≥110;打捆机输入转速(r/min):540;整机质量(kg):3920;整机(长×宽×高)(mm):5050×3100×2700;捡拾器结构型式:弹齿滚筒式;捡拾器滚筒转速(r/min):133;捡拾器弹齿杆数(个):4;捡拾器弹齿距离(mm):61;压捆室(尺寸(直径×长度)mm):Φ1500×1400;打捆机构滚筒个数(个):18;打捆机构滚筒转速(r/min):185. | 苏农机（2018）第（0388）号 | 28400 | 2022-12-31 | 通用类 | 江苏省
1776 | 收获机械 | 饲料作物收获机械 | 打（压）捆机 | 2.2m及以上捡拾压捆机 | 江苏沃得高新农业装备有限公司（原：江苏沃得植保机械有限公司、原：沃得重工（中国）有限公司） | 捡拾打捆机 | 9YGQ-1300A | 形式:圆捆机 ;捡拾宽度:2.35m;压缩室大小:圆捆机压缩室直径≥1200mm,压缩室宽度≥1200mm ;打结器数量:/个; | 捡拾宽度:2.35m；工作状态外形尺寸（长×宽×高）（mm）：4300×3100×2400；卷压滚筒转速（r/min）：124;卷压滚筒数量：16个；配套拖拉机动力：≥73.5。 | 2017TJ227 | 28400 | 2021-12-31 | 通用类 | 江苏省
1777 | 收获机械 | 饲料作物收获机械 | 打（压）捆机 | 2.2m及以上捡拾压捆机 | 中国农业机械化科学研究院呼和浩特分院有限公司 | 双刀轴秸秆切割揉碎方捆压捆机 | 9YJS-2.2B | 形式:方捆机 ;捡拾宽度:2200m;压缩室大小:方捆机压缩室截面尺寸(宽度×高度)≥400×300mm ;打结器数量:2个; | 型号：9YJS-2.2B 捡拾器宽度：2200mm 结构形式：前锤爪式+后甩刀式 打结器数量：2个 打结器类型 D型 压缩室截面尺寸（宽×高）：440mm×355mm 工作状态外型尺寸（长×宽×高）5810mm×2750mm×1750mm 配套动力：固定式 非固定式 ≥75kW | 部20190194 | 28400 | 2023-12-31 | 通用类 | 内蒙古自治区
1778 | 收获机械 | 饲料作物收获机械 | 打（压）捆机 | 2.2m及以上捡拾压捆机 | 中国农业机械化科学研究院呼和浩特分院有限公司 | 三道绳双刀轴秸秆切割揉碎方捆压捆机 | 9YFSS-2.2 | 形式:方捆机 ;捡拾宽度:2200m;压缩室大小:方捆机压缩室截面尺寸(宽度×高度)≥400×300mm ;打结器数量:3个; | 型号：9YFSS-2.2 捡拾器宽度：2200mm 捡拾器结构形式：前锤爪＋后甩刀式 打结器类型 D型 打结器数量：3个 压缩室截面尺寸（宽×高）：570mm×380mm 工作状态外型尺寸（长×宽×高）7500mm×2780mm×1870mm 配套动力：非固定式≥97kW | 部20190426 | 28400 | 2023-12-31 | 通用类 | 内蒙古自治区
1779 | 收获机械 | 饲料作物收获机械 | 打（压）捆机 | 2.2m及以上捡拾压捆机 | 中国农业机械化科学研究院呼和浩特分院有限公司 | 秸秆揉碎除尘方捆压捆机 | 9YFG-2.2B | 形式:方捆机 ;捡拾宽度:2200m;压缩室大小:方捆机压缩室截面尺寸(宽度×高度)≥400×300mm ;打结器数量:2个; | 型号：9YFG-2.2B 捡拾器宽度：2200mm 捡拾器结构形式：锤爪式 打结器类型： D型 打结器数量：2个 压缩室截面尺寸（宽×高）：440mm×355mm 工作状态外型尺寸（长×宽×高）：5750mm×2890mm×3180mm 配套动力：非固定式 ≥75KW | 部20190453 | 28400 | 2023-12-31 | 通用类 | 内蒙古自治区
1780 | 收获机械 | 饲料作物收获机械 | 打（压）捆机 | 2.2m及以上捡拾压捆机 | 中国农业机械化科学研究院呼和浩特分院有限公司 | 三道绳秸秆切割揉碎方捆压捆机 | 9YFSG-2.2 | 形式:方捆机 ;捡拾宽度:2200m;压缩室大小:方捆机压缩室截面尺寸(宽度×高度)≥400×300mm ;打结器数量:3个; | 型号：9YFSG-2.2 捡拾器宽度：2200mm 捡拾器结构形式：甩刀式 打结器类型 D型 打结器数量：3个 压缩室截面尺寸（宽×高）：570mm×380mm 工作状态外型尺寸（长×宽×高）7320mm×2740mm×1790mm 配套动力：非固定式≥90kW | 部20190429 | 28400 | 2023-12-31 | 通用类 | 内蒙古自治区
1781 | 收获机械 | 饲料作物收获机械 | 打（压）捆机 | 2.2m及以上捡拾压捆机 | 江苏沃得高新农业装备有限公司（原：江苏沃得植保机械有限公司、原：沃得重工（中国）有限公司） | 破碎式方草捆打捆机 | 9YFG-2200 | 形式:方捆机 ;捡拾宽度:2.2m;压缩室大小:方捆机压缩室截面尺寸(宽度×高度)≥400×300mm ;打结器数量:2个; | 捡拾宽度（mm）:2200；配套动力（kW）：≥58.8；打捆机输入转速（r/min）：540；整机质量（kg）：2600；整机（长×宽×高）（mm）：5730×2720×1960；捡拾器结构型式：锤爪式；捡拾器滚筒转速（r/min）：2150；捡拾器安装刀数（把）：22；压捆室截面尺寸（mm）：450×360；压捆室限草器数量（个）：2；打捆机构打结器类型：D；打捆机构打结器个数（个）：2；打捆机构滚草捆长度调节范围（mm）：300-1320。 | 苏农机（2019）第（0095）号 | 28400 | 2023-12-31 | 通用类 | 江苏省
1782 | 收获机械 | 饲料作物收获机械 | 打（压）捆机 | 2.2m及以上捡拾压捆机 | 江苏沃得高新农业装备有限公司（原：江苏沃得植保机械有限公司、原：沃得重工（中国）有限公司） | 破碎式方草捆打捆机 | 9YJS-2200 | 形式:方捆机 ;捡拾宽度:2.2m;压缩室大小:方捆机压缩室截面尺寸(宽度×高度)≥400×300mm ;打结器数量:2个; | 捡拾宽度（mm）:2200；配套动力（kW）：≥73.5；打捆机输入转速（r/min）：540；整机质量（kg）：3180；整机（长×宽×高）（mm）：6360×2720×1960；捡拾器结构型式：锤爪式；捡拾器滚筒转速（r/min）：2150；捡拾器安装刀数（把）：44；压捆室截面尺寸（mm）：450×360；压捆室限草器数量（个）：2；打捆机构打结器类型：D；打捆机构打结器个数（个）：2；打捆机构滚草捆长度调节范围（mm）：300-1320。 | 苏农机（2019）第（0096）号 | 28400 | 2023-12-31 | 通用类 | 江苏省
1783 | 收获机械 | 饲料作物收获机械 | 打（压）捆机 | 2.2m及以上捡拾压捆机 | 江苏沃得高新农业装备有限公司（原：江苏沃得植保机械有限公司、原：沃得重工（中国）有限公司） | 方草捆打捆机 | 9YFQ-2250B | 形式:方捆机 ;捡拾宽度:2.25m;压缩室大小:方捆机压缩室截面尺寸(宽度×高度)≥400×300mm ;打结器数量:2个; | 捡拾宽度（mm）:2250；配套动力（kW）：≥36.75；挂接方式：牵引式；捡拾器结构型式：弹齿式；喂入器结构型式：拨叉喂入机构；打结器型式：D型；打结器数量（个）：2；压缩室截面尺寸（宽×高）（mm）：460×360。 | T2019320039 | 28400 | 2024-10-30 | 通用类 | 江苏省
1784 | 收获机械 | 饲料作物收获机械 | 打（压）捆机 | 2.2m及以上捡拾压捆机 | 江苏沃得高新农业装备有限公司（原：江苏沃得植保机械有限公司、原：沃得重工（中国）有限公司） | 圆草捆打捆机 | 9YGQ-1300C | 形式:圆捆机 ;捡拾宽度:2.32m;压缩室大小:圆捆机压缩室直径≥1200mm,压缩室宽度≥1200mm ;打结器数量:/个; | 捡拾宽度（mm）:2320；配套动力（kW）：≥73.5；挂接方式：牵引式；捡拾器结构型式：弹齿式；喂入器结构型式：螺旋连续喂入机构；压缩室成捆机构型式：滚筒式；压缩室宽度（mm）：1200；压缩室直径（mm）：1310；卷压滚筒数量（个）：16；卷压滚筒直径（mm）：1Φ307，15个Φ264。 | T2019320038 | 28400 | 2024-10-30 | 通用类 | 江苏省
1785 | 收获机械 | 饲料作物收获机械 | 打（压）捆机 | 2.2m及以上捡拾压捆机 | 江苏沃得高新农业装备有限公司（原：江苏沃得植保机械有限公司、原：沃得重工（中国）有限公司） | 捡拾打捆机 | 9YFQ-2250 | 形式:方捆机 ;捡拾宽度:2.25m;压缩室大小:方捆机压缩室截面尺寸(宽度×高度)≥400×300mm ;打结器数量:2个; | 捡拾宽度(mm):2250;配套动力(kW):36-53;打捆机输入转速(r/min):540;整机质量(kg):1600;整机(长×宽×高)(mm):4950×2920×1790;捡拾器结构型式:弹齿滚筒式;捡拾器滚筒转速(r/min):136;捡拾器弹齿杆数(个):4;捡拾器弹齿距离(mm):66;压捆室截面尺寸(mm):450×360;压捆室限草器数量(个):2;打捆机构打结器类型:D;打捆机构打结器个数(个):2;打捆机构滚草捆长度调节范围(mm):305-1320。 | 苏农机（2018）第（0389）号 | 28400 | 2022-12-31 | 通用类 | 江苏省
1786 | 收获机械 | 饲料作物收获机械 | 打（压）捆机 | 2.2m及以上捡拾压捆机 | 临颍县颍机机械制造有限公司 | 方草捆打捆机 | 9YFQ-2.2A | 形式:方捆机 ;捡拾宽度:2.22m;压缩室大小:方捆机压缩室截面尺寸(宽度×高度)≥400×300mm ;打结器数量:2个; | 捡拾器宽度：2.22m，压缩室横截面尺寸（宽×高）：460mm×360mm | 部20190456 | 28400 | 2023-12-31 | 通用类 | 河南省
1787 | 收获机械 | 饲料作物收获机械 | 打（压）捆机 | 2.2m及以上捡拾压捆机 | 临颍县颍机机械制造有限公司 | 方草捆打捆机 | 9YFQ-2.2 | 形式:方捆机 ;捡拾宽度:2.2m;压缩室大小:方捆机压缩室截面尺寸(宽度×高度)≥400×300mm ;打结器数量:2个; | 捡拾宽度：2.2m，压缩室横截面（宽×高）：460mm×360mm，打结器数量：2个 | GZNJ/TJ 2019-206 | 28400 | 2023-12-31 | 通用类 | 河南省
1788 | 收获机械 | 饲料作物收获机械 | 打（压）捆机 | 2.2m及以上捡拾压捆机 | 高唐绿荫环保科技有限公司 | 方草捆打捆机 | 9YFQ-2.2 | 形式:方捆机 ;捡拾宽度:2.226m;压缩室大小:方捆机压缩室截面尺寸(宽度×高度)≥400×300mm ;打结器数量:2个; | 型号名称:9YFQ-2.2型方草捆打捆机； 挂接方式:牵引式； 捡拾宽度:2226mm； 捡拾器结构型式：弹齿式； 喂入器结构型式:拨叉喂入机构； 打结器型式:D型； 打结器数量:2； 压缩室截面尺寸(宽×高):460mm×360mm； 配套动力范围:≥30kW。 | T201900150464 | 28400 | 2024-12-30 | 通用类 | 山东省
1789 | 收获机械 | 饲料作物收获机械 | 打（压）捆机 | 2.2m及以上捡拾压捆机 | 高唐绿荫环保科技有限公司 | 秸秆切割揉碎方草捆打捆机 | 9YFG-2.2 | 形式:方捆机 ;捡拾宽度:2.203m;压缩室大小:方捆机压缩室截面尺寸(宽度×高度)≥400×300mm ;打结器数量:2个; | 1、型号：9YFG-2.2型， 2、捡拾宽度：2203mm， 3、打捆活塞速度：100行程/min， 4、打结器类型：D型， 5、工作状态外形尺寸（长×宽×高）：6400mm×2700mm×1750mm， 6、配套动力：≥60kW | 部20170088 | 28400 | 2021-12-31 | 通用类 | 山东省
1790 | 收获机械 | 饲料作物收获机械 | 打（压）捆机 | 2.2m及以上捡拾压捆机 | 高唐绿荫环保科技有限公司 | 秸秆揉碎除尘方草捆打捆机 | 9YFG-2.2P | 形式:方捆机 ;捡拾宽度:2.24m;压缩室大小:方捆机压缩室截面尺寸(宽度×高度)≥400×300mm ;打结器数量:2个; | 型号名称：9YFG-2.2P型秸秆揉碎除尘方草捆打捆机 挂接方式：牵引式 捡拾宽度：2240mm 捡拾器结构型式：锤爪式 喂入器结构型式：风机+拨叉喂入机构 打结器型式：D型 打结器数量：2个 压缩室截面尺寸（宽×高）：460mm×360mm 配套动力范围：≥110kW | T202000150123 | 28400 | 2025-07-05 | 通用类 | 山东省
1791 | 收获机械 | 饲料作物收获机械 | 打（压）捆机 | 2.2m及以上捡拾压捆机 | 高唐绿荫环保科技有限公司 | 圆草捆打捆机 | 9YG-1.25 | 形式:圆捆机 ;捡拾宽度:2.22m;压缩室大小:圆捆机压缩室直径≥1200mm,压缩室宽度≥1200mm ;打结器数量:/个; | 型号名称：9YG-1.25型圆草捆打捆机 挂接方式：牵引式 捡拾宽度：2220mm 捡拾器结构型式：弹齿式 喂入器结构型式：螺旋连续喂入机构 压缩室成捆机构型式：滚筒式 压缩室宽度：1230mm 压缩室直径：φ1250mm 卷压滚筒数量：18个 卷压滚筒直径：φ256mm（1个），φ222mm（17个） 缠捆方式（绳或网）：网 配套动力范围：≥75kW | T202000150122 | 28400 | 2025-07-05 | 通用类 | 山东省
1792 | 收获机械 | 饲料作物收获机械 | 打（压）捆机 | 2.2m及以上捡拾压捆机 | 安阳市豫工农业机械有限公司 | 履带自走式方草捆打捆机 | 9YFZ-2.36 | 形式:方捆机 ;捡拾宽度:2.36m;压缩室大小:方捆机压缩室截面尺寸(宽度×高度)≥400×300mm ;打结器数量:2个; | 型号名称 / 9YFZ-2.36型履带自走式方草捆打捆机 挂接方式 / 自走式 捡拾宽度 mm 2360 喂入口宽度 mm / 捡拾器结构型式 / 弹齿式 喂入器结构型式 / 螺旋连续喂入机构 打结器型式 / D型 打结器数量 个 2 压缩室截面尺寸（宽×高） mm 450×300 配套动力范围 kW / 配套发动机（电动机）额定功率 kW 73.6 配套发动机（电动机）额定转速 r/min 2400 驾驶室型式 / 无驾驶室 变速方式 / 手动变速 驱动方式 / 机械驱动(最终) 制动器型式 / 湿式摩擦片式 轴距 mm / 导向轮轮距 mm / 驱动轮轮距 mm / 导向轮轮胎规格 / / 驱动轮轮胎规格 / / 履带型式 / 橡胶履带 履带宽度 / 450mm 履带接地长 mm 1460 轨距 mm 1200 | T201941410024 | 28400 | 2024-11-13 | 通用类 | 河南省
1793 | 收获机械 | 饲料作物收获机械 | 打（压）捆机 | 2.2m及以上捡拾压捆机 | 辽宁海阔机械设备制造有限公司 | 圆草捆打捆机 | 9YH-1.25A | 形式:圆捆机 ;捡拾宽度:2.2m;压缩室大小:圆捆机压缩室直径≥1200mm,压缩室宽度≥1200mm ;打结器数量:/个; | 捡拾器结构型式：弹齿式 卷压滚筒转速：176r/min 卷压滚筒数量：18个 工作状态外型尺寸（长×宽×高）：3760×2650×2380mm 配套动力：80.85～110.25kW 型号：9YH-1.25A 捡拾器宽度：2200mm 压缩室直径：1.25m 压缩室长：1.25m 压缩室容积：1.533m³ | 黑垦鉴2018146 | 28400 | 2022-12-31 | 通用类 | 辽宁省
1794 | 收获机械 | 饲料作物收获机械 | 打（压）捆机 | 2.2m及以上捡拾压捆机 | 莱州恒春机械有限公司 | 方草捆打捆机 | 9YFQ-2.3A | 形式:方捆机 ;捡拾宽度:2.366m;压缩室大小:方捆机压缩室截面尺寸(宽度×高度)≥400×300mm ;打结器数量:2个; | 捡拾器宽度：2366mm，捡拾器结构型式：弹齿式 打结器类型：D型，打结器数量：2个，压缩室截面尺寸mm：460×360,工作状态外形尺寸mm:4700×2730×1740,配套动力KW:≥35 | 部20171020 | 28400 | 2021-12-31 | 通用类 | 山东省
1795 | 收获机械 | 饲料作物收获机械 | 打（压）捆机 | 2.2m及以上捡拾压捆机 | 莱州恒春机械有限公司 | 方草捆打捆机 | 9YFQ-2.3B | 形式:方捆机 ;捡拾宽度:2.3m;压缩室大小:方捆机压缩室截面尺寸(宽度×高度)≥400×300mm ;打结器数量:2个; | 捡拾器宽度：2300mm；捡拾器结构型式：弯刀式；打结器类型：D型；打结器数量：2个；压缩室截面尺寸mm：460×360；工作状态外形尺寸mm:4700×2730×1740；配套动力KW:≥90 | 部20171021 | 28400 | 2021-12-31 | 通用类 | 山东省
1796 | 收获机械 | 饲料作物收获机械 | 打（压）捆机 | 2.2m及以上捡拾压捆机 | 四平市隆发机械制造有限公司 | 捡拾秸秆方捆打捆机 | 9YFL-2.2B | 形式:方捆机 ;捡拾宽度:2.2m;压缩室大小:方捆机压缩室截面尺寸(宽度×高度)≥400×300mm ;打结器数量:2个; | 捡拾器宽度：2200mm 捡拾器结构形式：锤片式 | 吉农机鉴2018-040 | 28400 | 2022-12-31 | 通用类 | 吉林省
1797 | 收获机械 | 饲料作物收获机械 | 打（压）捆机 | 2.2m及以上捡拾压捆机 | 四平市隆发机械制造有限公司 | 自动捡拾秸秆粉碎方捆压捆机 | 9YFL-2.2 | 形式:方捆机 ;捡拾宽度:2.2m;压缩室大小:方捆机压缩室截面尺寸(宽度×高度)≥400×300mm ;打结器数量:2个; | 捡拾器宽度：2200mm 捡拾器结构型式：锤片（锤爪） | 吉农机鉴2017-028 | 28400 | 2021-12-31 | 通用类 | 吉林省
1798 | 收获机械 | 饲料作物收获机械 | 打（压）捆机 | 2.2m及以上捡拾压捆机 | 潍坊恺欧机械有限公司 | 方草捆打捆机 | 9YF-2200A | 形式:方捆机 ;捡拾宽度:2.2m;压缩室大小:方捆机压缩室截面尺寸(宽度×高度)≥400×300mm ;打结器数量:2个; | 挂接方式：牵引式；捡拾宽度（mm）：2200；捡拾器结构型式：锤爪式；喂入器结构型式：拔叉喂入机构；打结器型式：D型；打结器数量2；压缩室截面尺寸（宽×高mm）：460×370；配套动力范围（KW）：51.5-88.2 | 鄂2019280 | 28400 | 2024-07-17 | 通用类 | 山东省
1799 | 收获机械 | 饲料作物收获机械 | 打（压）捆机 | 2.2m及以上捡拾压捆机 | 潍坊恺欧机械有限公司 | 方草捆打捆机 | 9YF-2200T | 形式:方捆机 ;捡拾宽度:2.2m;压缩室大小:方捆机压缩室截面尺寸(宽度×高度)≥400×300mm ;打结器数量:2个; | 牵引式；捡拾宽度（mm）：2200；捡拾器结构型式：弹齿式；喂入器结构型式：拔叉喂入机构；打结器型式：D型；打结器数量2；压缩室截面尺寸（宽×高mm）：460×370；配套动力范围（KW）：44.1-73.5 | 鄂2019281 | 28400 | 2024-07-17 | 通用类 | 山东省
1800 | 收获机械 | 饲料作物收获机械 | 打（压）捆机 | 2.2m及以上捡拾压捆机 | 潍坊恺欧机械有限公司 | 方草捆打捆机 | 9YF-2200S | 形式:方捆机 ;捡拾宽度:2.2m;压缩室大小:方捆机压缩室截面尺寸(宽度×高度)≥400×300mm ;打结器数量:2个; | 牵引式；捡拾宽度（mm）：2200；捡拾器结构型式：锤爪式；喂入器结构型式：拔叉喂入机构；打结器型式：D型；打结器数量2；压缩室截面尺寸（宽×高mm）：460×370；配套动力范围（KW）：66.2-110.3 | 鄂2019282 | 28400 | 2024-07-17 | 通用类 | 山东省
1801 | 收获机械 | 饲料作物收获机械 | 打（压）捆机 | 2.2m及以上捡拾压捆机 | 黑龙江德沃科技开发有限公司 | 方捆打捆机 | 9YQ-2200A | 形式:方捆机 ;捡拾宽度:2.22m;压缩室大小:方捆机压缩室截面尺寸(宽度×高度)≥400×300mm ;打结器数量:2个; | 捡拾宽度：2220mm，捡拾器结构型式：锤爪式，压缩室截面尺寸：（宽×高）460×360mm，打结器类型：D型，打结器数量：2个，工作状态外形尺寸（长×宽×高）：6500×2640×1730mm，配套动力：≧66.2kW。 | 黑垦鉴2017041 | 28400 | 2021-12-31 | 通用类 | 黑龙江
1802 | 收获机械 | 饲料作物收获机械 | 打（压）捆机 | 2.2m及以上捡拾压捆机 | 黑龙江德沃科技开发有限公司 | 方捆打捆机 | 9YQ-2200 | 形式:方捆机 ;捡拾宽度:2.22m;压缩室大小:方捆机压缩室截面尺寸(宽度×高度)≥400×300mm ;打结器数量:2个; | 捡拾宽度：2220mm，打捆活塞速度：100行程/min，打结器类型：D型，工作状态外形尺寸（长×宽×高）：6130×2637×1730mm，配套动力轮式拖拉机：≧66.2kW。 | 黑2016042 | 28400 | 2020-12-31 | 通用类 | 黑龙江
1803 | 收获机械 | 饲料作物收获机械 | 打（压）捆机 | 2.2m及以上捡拾压捆机 | 黑龙江德沃科技开发有限公司 | 方捆打捆机 | 9YQ-2200C | 形式:方捆机 ;捡拾宽度:2.22m;压缩室大小:方捆机压缩室截面尺寸(宽度×高度)≥400×300mm ;打结器数量:2个; | 型号名称：9YQ-2200C型方捆打捆机，挂接方式：牵引式，捡拾宽度：2220mm，捡拾器结构型式：锤爪式，喂入器结构型式：拨叉喂入机构，打结器型式：D型，打结器数量：2个，压缩室截面尺寸（宽×高）440×360mm，配套动力范围：73.5-132.3kW | T20190606131 | 28400 | 2024-12-31 | 通用类 | 黑龙江
1804 | 收获机械 | 饲料作物收获机械 | 打（压）捆机 | 2.2m及以上捡拾压捆机 | 黑龙江德沃科技开发有限公司 | 圆捆打捆机 | 9YG-2200D | 形式:圆捆机 ;捡拾宽度:2.24m;压缩室大小:圆捆机压缩室直径≥1200mm,压缩室宽度≥1200mm ;打结器数量:/个; | 型号：9YG-2200D；捡拾器结构型式：弹齿式；捡拾宽度：2240mm，卷压滚筒转速：118r/min，卷压滚筒数量：18个，工作状态外形尺寸（长×宽×高）：4850×3160×2350mm，配套动力：73.5-132.3kW。 | 黑垦鉴2018157 | 28400 | 2022-12-31 | 通用类 | 黑龙江
1805 | 收获机械 | 饲料作物收获机械 | 打（压）捆机 | 2.2m及以上捡拾压捆机 | 黑龙江德沃科技开发有限公司 | 方捆打捆机 | 9Y-2200 | 形式:方捆机 ;捡拾宽度:2.21m;压缩室大小:方捆机压缩室截面尺寸(宽度×高度)≥400×300mm ;打结器数量:2个; | 捡拾宽度：2210mm，打捆活塞速度：100行程/min，打结器类型：D型，工作状态外形尺寸（长×宽×高）：5700×2960×1730mm，配套动力（轮式拖拉机）≧29.4kW。 | 黑2016017 | 28400 | 2020-12-31 | 通用类 | 黑龙江
1806 | 收获机械 | 饲料作物收获机械 | 打（压）捆机 | 2.2m及以上捡拾压捆机 | 河南沃德机械制造有限公司 | 方草捆打捆机 | 9YF-2200 | 形式:方捆机 ;捡拾宽度:2.2m;压缩室大小:方捆机压缩室截面尺寸(宽度×高度)≥400×300mm ;打结器数量:2个; | 挂接方式：牵引式，捡拾宽度（mm）：2200，捡拾器结构型式：弹齿式，喂入器结构型式：拨叉喂入机构，打结器型式：D型，打结器数量（个）：2，压缩室截面尺寸（宽×高）（mm）：457×356，配套动力范围（kW）:≥73.5 | GZNJ/TJ 2019-210 | 28400 | 2023-12-31 | 通用类 | 河南省
1807 | 收获机械 | 饲料作物收获机械 | 打（压）捆机 | 2.2m及以上捡拾压捆机 | 河南沃德机械制造有限公司 | 方草捆打捆机 | 9YF-2200D | 形式:方捆机 ;捡拾宽度:2.2m;压缩室大小:方捆机压缩室截面尺寸(宽度×高度)≥400×300mm ;打结器数量:2个; | 挂接方式：牵引式，捡拾宽度（mm）：2200，捡拾器结构型式：甩刀式，喂入器结构型式：拨叉喂入机构，打结器型式：D型，打结器数量（个）：2，压缩室截面尺寸（宽×高）（mm）：457×356，配套动力范围（kW）:≥73.5 | GZNJ/TJ 2019-211 | 28400 | 2023-12-31 | 通用类 | 河南省
1808 | 收获机械 | 饲料作物收获机械 | 打（压）捆机 | 2.2m及以上捡拾压捆机 | 潍坊天富拖拉机有限公司 | 方草捆打捆机 | 9YF-2200 | 形式:方捆机 ;捡拾宽度:2.2m;压缩室大小:方捆机压缩室截面尺寸(宽度×高度)≥400×300mm ;打结器数量:2个; | 型号：9YF-2200；捡拾宽度：2200mm；捡拾器结构型式：弹齿式；打结器类型：D型；打结器数量：2个；压缩式截面尺寸（宽×高）：460×372mm；打捆活塞往复次数：100次/min；工作外形尺寸：4880×2480×1730mm；配套动力：≥36.8kW。 | GZNJ/TJ 2019-107 | 28400 | 2023-12-31 | 通用类 | 山东省
1809 | 收获机械 | 饲料作物收获机械 | 打（压）捆机 | 2.2m及以上捡拾压捆机 | 潍坊天富拖拉机有限公司 | 方草捆打捆机 | 9YF-2200S | 形式:方捆机 ;捡拾宽度:2.2m;压缩室大小:方捆机压缩室截面尺寸(宽度×高度)≥400×300mm ;打结器数量:2个; | 型号：9YF-2200S；捡拾宽度：2200mm；捡拾器结构型式：前锤爪后甩刀；打结器类型：D型；打结器数量：2个；压缩式截面尺寸（宽×高）：460×372mm；打捆活塞往复次数：100次/min；工作外形尺寸：6330×2720×1740mm；配套动力：≥88.2kW。 | GZNJ/TJ 2019-106 | 28400 | 2023-12-31 | 通用类 | 山东省
1810 | 收获机械 | 饲料作物收获机械 | 打（压）捆机 | 2.2m及以上捡拾压捆机 | 潍坊天富拖拉机有限公司 | 圆草捆打捆机 | 9YQ-2260 | 形式:圆捆机 ;捡拾宽度:2.26m;压缩室大小:圆捆机压缩室直径≥1200mm,压缩室宽度≥1200mm ;打结器数量:/个; | 型号名称：9YQ-2260型圆草捆打捆机；挂接方式：牵引式；捡拾宽度：2260mm；捡拾器结构型式：甩刀式；喂入器机构型式：螺旋连续喂入机构；压缩式成捆机构型式：滚筒式；压缩室宽度：1250mm；压缩室直径：∅1300mm；卷压滚筒数量：19个；卷压滚筒直径：∅222mm；缠捆方式：网；配套动力范围（kW）：≥73.5kW； | GZNJ/TJ 2019-413 | 28400 | 2024-12-24 | 通用类 | 山东省
1811 | 收获机械 | 饲料作物收获机械 | 打（压）捆机 | 2.2m及以上捡拾压捆机 | 山东乐地农业装备有限公司 | 方草捆打捆机 | 9YF-2200 | 形式:方捆机 ;捡拾宽度:2.2m;压缩室大小:方捆机压缩室截面尺寸(宽度×高度)≥400×300mm ;打结器数量:2个; | 捡拾器宽度：2200mm；捡拾器结构型式：弹齿式；压缩室截面尺寸（宽×高）：440×350mm；打结器类型：D型；打结器数量：2个；工作状态外型尺寸（长×宽×高）：4800×2870×1750mm；配套动力：70kW | 鄂2019184 | 28400 | 2023-12-31 | 通用类 | 山东省
1812 | 收获机械 | 饲料作物收获机械 | 打（压）捆机 | 2.2m及以上捡拾压捆机 | 莱州华能机械有限公司 | 方草捆打捆机 | 9YFQ-2.3A | 形式:方捆机 ;捡拾宽度:2.3m;压缩室大小:方捆机压缩室截面尺寸(宽度×高度)≥400×300mm ;打结器数量:2个; | 捡拾器宽度（mm）：2300；捡拾器结构型式：弹齿式； 压缩室截面尺寸（宽×高）mm：460×360；打结器类型：D型;打结器数量（个）：2；工作外形尺寸（mm）:4700×2730×1740;配套动力（kw）：≥38 | 部20190132 | 28400 | 2023-12-31 | 通用类 | 山东省
1813 | 收获机械 | 饲料作物收获机械 | 打（压）捆机 | 2.2m及以上捡拾压捆机 | 莱州华能机械有限公司 | 方草捆打捆机 | 9YFQ-2.3B | 形式:方捆机 ;捡拾宽度:2.3m;压缩室大小:方捆机压缩室截面尺寸(宽度×高度)≥400×300mm ;打结器数量:2个; | 捡拾器宽度（mm）：2300；捡拾器结构型式：甩刀式； 压缩室截面尺寸（宽×高）mm：460×360；打结器类型：D型;打结器数量（个）：2；工作外形尺寸（mm）:4700×2730×1740;配套动力（kw）：≥58 | 部20190133 | 28400 | 2023-12-31 | 通用类 | 山东省
1814 | 收获机械 | 饲料作物收获机械 | 打（压）捆机 | 2.2m及以上捡拾压捆机 | 莱州华能机械有限公司 | 圆草捆打捆机 | 9YG-1.3A2 | 形式:圆捆机 ;捡拾宽度:2.2m;压缩室大小:圆捆机压缩室直径≥1200mm,压缩室宽度≥1200mm ;打结器数量:/个; | 捡拾器宽度（mm）：2200；捡拾器结构型式：弹齿式；卷压滚筒数量（个）：18；工作外形尺寸（mm）:4400×3000×2210;配套动力（kw）：≥80 | 部20180704 | 28400 | 2022-12-31 | 通用类 | 山东省
1815 | 收获机械 | 饲料作物收获机械 | 打（压）捆机 | 2.2m及以上捡拾压捆机 | 潍坊智胜农业装备科技有限公司 | 圆草捆打捆机 | 9YQ-2300A | 形式:圆捆机 ;捡拾宽度:2.3m;压缩室大小:圆捆机压缩室直径≥1200mm,压缩室宽度≥1200mm ;打结器数量:/个; | 配套动力范围（kW）：≥73.5kW；工作状态外形尺寸（长×宽×高）3200mm×2800mm×2370mm；结构质量（kg）2800kg；捡拾器结构型式：甩刀式；压缩室宽度：1250mm；压缩室直径：1250mm；卷压滚筒转速：235r/min；卷压滚筒数量：19个；捡拾宽度：2300mm | GZNJ/TJ 2019-436 | 28400 | 2025-01-18 | 通用类 | 山东省
1816 | 收获机械 | 饲料作物收获机械 | 打（压）捆机 | 2.2m及以上捡拾压捆机 | 潍坊同顺机械有限公司 | 方草捆打捆机 | 9YF-2200A | 形式:方捆机 ;捡拾宽度:2.2m;压缩室大小:方捆机压缩室截面尺寸(宽度×高度)≥400×300mm ;打结器数量:2个; | 型号名称 / 9YF-2200A型方草捆打捆机 挂接方式 / 牵引式 捡拾宽度 mm 2200 喂入口宽度 mm / 捡拾器结构型式 / 弹齿式 喂入器结构型式 / 拨叉喂入机构 打结器型式 / D型 打结器数量 个 2 压缩室截面尺寸（宽×高） mm 458×362 配套动力范围 kW ≥36.8 | GZNJ/TJ 2019-201 | 28400 | 2023-12-31 | 通用类 | 山东省
1817 | 收获机械 | 饲料作物收获机械 | 打（压）捆机 | 2.2m及以上捡拾压捆机 | 济宁永旺机械有限公司 | 方草捆打捆机 | 9YF-YM2200 | 形式:方捆机 ;捡拾宽度:2.23m;压缩室大小:方捆机压缩室截面尺寸(宽度×高度)≥400×300mm ;打结器数量:2个; | 捡拾器宽度mm：2230；捡拾器结构型式：弹齿式；打结器类型：D型；打结器数量个：2；压缩室截面尺寸（宽×高） mm：460×360；工作状态外形尺寸（长×宽×高） mm：5500×2800×1750；配套动力 kW：≥36。 | 部20180702 | 28400 | 2022-12-31 | 通用类 | 山东省
1818 | 收获机械 | 饲料作物收获机械 | 打（压）捆机 | 2.2m及以上捡拾压捆机 | 济宁永旺机械有限公司 | 方草捆打捆机 | 9YF-YM2200S | 形式:方捆机 ;捡拾宽度:2.22m;压缩室大小:方捆机压缩室截面尺寸(宽度×高度)≥400×300mm ;打结器数量:2个; | 捡拾器宽度mm：2220；捡拾器结构型式 ：锤爪式；打结器类型：D型；打结器数量个：2；压缩室截面尺寸（宽×高） mm：460×360；工作状态外形尺寸（长×宽×高） mm：6200×2800×1750；配套动力 kW：≥60。 | 部20180703 | 28400 | 2022-12-31 | 通用类 | 山东省
1819 | 收获机械 | 饲料作物收获机械 | 打（压）捆机 | 2.2m及以上捡拾压捆机 | 内蒙古华禹农牧机械有限公司 | 跨行式方草捆捡拾压捆机 | 9YFQ-2.2 | 形式:方捆机 ;捡拾宽度:2260m;压缩室大小:方捆机压缩室截面尺寸(宽度×高度)≥400×300mm ;打结器数量:2个; | 型号：9YFQ-2.2 捡拾宽度：2260mm 捡拾器结构形式：弹齿式 压缩室截面尺寸（宽×高）：450mm×360mm 打结器类型：D型 打结器数量：2个 工作状态外型尺寸（长×宽×高）：4975mm×2925mm×1770mm 配套动力：固定式 非固定式≥35Kw | 部20190419 | 28400 | 2023-12-31 | 通用类 | 内蒙古自治区
1820 | 收获机械 | 饲料作物收获机械 | 打（压）捆机 | 2.2m及以上捡拾压捆机 | 内蒙古华禹农牧机械有限公司 | 除土切割揉碎方捆压捆机 | 9YJC-2.2 | 形式:方捆机 ;捡拾宽度:2200m;压缩室大小:方捆机压缩室截面尺寸(宽度×高度)≥400×300mm ;打结器数量:2个; | 型号名称：9YJS-2.2型除土切割揉碎方捆压捆机 挂接方式：牵引式 捡拾宽度：2200mm 捡拾器结构形式：锤爪式 喂入器结构形式：拨叉喂入机构 打结器类型：D型 打结器数量：2个 压缩室截面尺寸（宽×高）：440mm×355mm 扎捆方式：自动绳打捆 配套动力范围：≥73.5Kw | T202000150130 | 28400 | 2025-07-05 | 通用类 | 内蒙古自治区
1821 | 收获机械 | 饲料作物收获机械 | 打（压）捆机 | 2.2m及以上捡拾压捆机 | 内蒙古华禹农牧机械有限公司 | 双刀轴秸秆切割揉碎方捆压捆机 | 9YJS-2.2 | 形式:方捆机 ;捡拾宽度:2200m;压缩室大小:方捆机压缩室截面尺寸(宽度×高度)≥400×300mm ;打结器数量:2个; | 型号名称：9YJS-2.2型双刀轴秸秆切割揉碎方捆压捆机 挂接方式：牵引式 捡拾宽度：2200mm 捡拾器结构形式：前锤爪式＋后甩刀式 喂入器结构形式：拨叉喂入机构 打结器类型：D型 打结器数量：2个 压缩室截面尺寸（宽×高）：440mm×355mm 配套动力：固定式 非固定式：≥73.5Kw | T202000150124 | 28400 | 2025-07-05 | 通用类 | 内蒙古自治区
1822 | 收获机械 | 饲料作物收获机械 | 打（压）捆机 | 2.2m及以上捡拾压捆机 | 天津沃农农业机械有限公司 | 方草捆打捆机 | 9YF-2200S | 形式:方捆机 ;捡拾宽度:2.2m;压缩室大小:方捆机压缩室截面尺寸(宽度×高度)≥400×300mm ;打结器数量:2个; | 外形尺寸（长×宽×高）mm：6580×2660×1750；捡拾器宽度mm：2200；捡拾器结构型式：甩刀式；打结器类型：D型；打结器数量个：2；压缩室截面尺寸（宽×高）mm：457×356；打捆活塞往复次数次/min：100；配套动力非固定式kW：≥73.5 | GZNJ/TJ 2019-083 | 28400 | 2023-12-31 | 通用类 | 天津市
1823 | 收获机械 | 饲料作物收获机械 | 打（压）捆机 | 2.2m及以上捡拾压捆机 | 天津沃农农业机械有限公司 | 圆草捆打捆机 | 9YQ-2200 | 形式:圆捆机 ;捡拾宽度:2.2m;压缩室大小:圆捆机压缩室直径≥1200mm,压缩室宽度≥1200mm ;打结器数量:/个; | 外形尺寸（长×宽×高）mm：4400×2870×2300；捡拾器宽度mm：2200；捡拾器结构型式：弹齿式；卷压滚筒转速r/min：129；卷压滚筒数量个：14；配套动力非固定式kW：≥73.5；圆草捆直径×长度：Φ1300×1400mm， | GZNJ/TJ 2019-073 | 28400 | 2023-12-31 | 通用类 | 天津市
1824 | 收获机械 | 饲料作物收获机械 | 打（压）捆机 | 2.2m及以上捡拾压捆机 | 天津沃农农业机械有限公司 | 方草捆打捆机 | 9YF-2200 | 形式:方捆机 ;捡拾宽度:2.2m;压缩室大小:方捆机压缩室截面尺寸(宽度×高度)≥400×300mm ;打结器数量:2个; | 外形尺寸（长×宽×高）mm：5110×2820×1730；捡拾器宽度mm：2200；捡拾器结构型式：弹齿式；打结器类型：D型；打结器数量个：2；压缩室截面尺寸（宽×高）mm：457×356；打捆活塞往复次数次/min：100；配套动力非固定式kW：≥73.5 | GZNJ/TJ 2019-082 | 28400 | 2023-12-31 | 通用类 | 天津市
1825 | 收获机械 | 饲料作物收获机械 | 打（压）捆机 | 2.2m及以上捡拾压捆机 | 天津沃农农业机械有限公司 | 方草捆打捆机 | 9YF-2200D | 形式:方捆机 ;捡拾宽度:2.2m;压缩室大小:方捆机压缩室截面尺寸(宽度×高度)≥400×300mm ;打结器数量:2个; | 外形尺寸（长×宽×高）mm：5920×2550×1780；捡拾器宽度mm：2200；捡拾器结构型式：甩刀式；打结器类型：D型；打结器数量个：2；压缩室截面尺寸（宽×高）mm：457×356；打捆活塞往复次数次/min：100；配套动力非固定式kW：≥73.5 | GZNJ/TJ 2019-084 | 28400 | 2023-12-31 | 通用类 | 天津市
1826 | 收获机械 | 饲料作物收获机械 | 打（压）捆机 | 2.2m及以上捡拾压捆机 | 开封市富农机械装备有限公司 | 方草捆打捆机 | 9YF-2200S | 形式:方捆机 ;捡拾宽度:2.2m;压缩室大小:方捆机压缩室截面尺寸(宽度×高度)≥400×300mm ;打结器数量:2个; | 挂接方式：牵引式；捡拾宽度mm：2200；捡拾器结构型式：锤爪式；喂入器结构型式：拨叉喂入机构；打结器型式：D型；打结器数量个：2；压缩室截面尺寸（宽×高）mm：460×370；配套动力范围kW：66.2-110.3； | 鄂2019284 | 28400 | 2024-07-17 | 通用类 | 河南省
1827 | 收获机械 | 饲料作物收获机械 | 打（压）捆机 | 2.2m及以上捡拾压捆机 | 开封市富农机械装备有限公司 | 方草捆打捆机 | 9YF-2200T | 形式:方捆机 ;捡拾宽度:2.2m;压缩室大小:方捆机压缩室截面尺寸(宽度×高度)≥400×300mm ;打结器数量:2个; | 挂接方式：牵引式；捡拾宽度mm：2200；捡拾器结构型式：弹齿式；喂入器结构型式：拨叉喂入机构；打结器型式：D型；打结器数量个：2；压缩室截面尺寸（宽×高）mm：460×370；配套动力范围kW：44.1-73.5； | 鄂2019285 | 28400 | 2024-07-17 | 通用类 | 河南省
1828 | 收获机械 | 饲料作物收获机械 | 打（压）捆机 | 2.2m及以上捡拾压捆机 | 潍坊雷泰机械有限公司 | 方草捆打捆机 | 9YF-2200D | 形式:方捆机 ;捡拾宽度:2.2m;压缩室大小:方捆机压缩室截面尺寸(宽度×高度)≥400×300mm ;打结器数量:2个; | 捡拾器宽度：2200mm；捡拾器结构型式:甩刀式；打结器类型:D型；打结器数量:2个；压缩室截面尺寸 （宽×高）mm:457×356；打捆活塞往复次数:100次/min；工作状态外形尺寸（长×宽×高）mm:5920×2550×1780；配套动力:≥73.5kw。 | GZNJ/TJ 2019-063 | 28400 | 2023-12-31 | 通用类 | 山东省
1829 | 收获机械 | 饲料作物收获机械 | 打（压）捆机 | 2.2m及以上捡拾压捆机 | 潍坊雷泰机械有限公司 | 圆草捆打捆机 | 9YQ-2200 | 形式:圆捆机 ;捡拾宽度:2.2m;压缩室大小:圆捆机压缩室直径≥1200mm,压缩室宽度≥1200mm ;打结器数量:/个; | 捡拾器宽度：2200mm；捡拾器结构型式:弹齿式；压缩室截面尺寸（宽×高）mm：1300×1400；卷压滚筒转速:129r/min；卷压滚筒数量:14个；工作状态外形尺寸（长×宽×高）mm：4400×2870×2300；配套动力:≥73.5kw。 | GZNJ/TJ 2019-029 | 28400 | 2023-12-31 | 通用类 | 山东省
1830 | 收获机械 | 饲料作物收获机械 | 打（压）捆机 | 2.2m及以上捡拾压捆机 | 潍坊雷泰机械有限公司 | 方草捆打捆机 | 9YF-2200 | 形式:方捆机 ;捡拾宽度:2.2m;压缩室大小:方捆机压缩室截面尺寸(宽度×高度)≥400×300mm ;打结器数量:2个; | 捡拾器宽度：2200mm；捡拾器结构型式:弹齿式；打结器类型:D型；打结器数量:2个；压缩室截面尺寸（宽×高）mm:457×356；打捆活塞往复次数:100次/min；工作状态外形尺寸（长×宽×高）mm：5110×2820×1730；配套动力:≥73.5kw。 | GZNJ/TJ 2019-032 | 28400 | 2023-12-31 | 通用类 | 山东省
1831 | 收获机械 | 饲料作物收获机械 | 打（压）捆机 | 2.2m及以上捡拾压捆机 | 潍坊雷泰机械有限公司 | 圆草捆打捆机 | 9YGQ-2300 | 形式:圆捆机 ;捡拾宽度:2.3m;压缩室大小:圆捆机压缩室直径≥1200mm,压缩室宽度≥1200mm ;打结器数量:/个; | 捡拾器宽度：2300mm；捡拾器结构型式:甩刀式；压缩室宽度：1250mm：压缩室直径：∅1250mm；压缩室容积：1.53m³；卷压滚筒转速:320r/min；卷压滚筒数量:19个；工作状态外形尺寸（长×宽×高）mm:3000×2700×2150；配套动力:≥73.5kw。 | GZNJ/TJ 2019-334 | 28400 | 2024-10-07 | 通用类 | 山东省
1832 | 收获机械 | 饲料作物收获机械 | 打（压）捆机 | 2.2m及以上捡拾压捆机 | 潍坊雷泰机械有限公司 | 圆草捆打捆机 | 9YZ-2250 | 形式:圆捆机 ;捡拾宽度:2.25m;压缩室大小:圆捆机压缩室直径≥1200mm,压缩室宽度≥1200mm ;打结器数量:/个; | 捡拾器宽度：2250mm；捡拾器结构型式:弹齿式；卷压滚筒转速:235r/min；卷压滚筒数量:18个；压缩室截面尺寸（宽×高）mm：1200×1400；工作状态外形尺寸（长×宽×高）mm：5180×2700×2770；配套动力:73.5kw（选装81kW；88kW）。 | GZNJ/TJ 2019-030 | 28400 | 2023-12-31 | 通用类 | 山东省
1833 | 收获机械 | 饲料作物收获机械 | 打（压）捆机 | 2.2m及以上捡拾压捆机 | 潍坊雷泰机械有限公司 | 方草捆打捆机 | 9YF-2200S | 形式:方捆机 ;捡拾宽度:2.2m;压缩室大小:方捆机压缩室截面尺寸(宽度×高度)≥400×300mm ;打结器数量:2个; | 捡拾器宽度：2200mm；捡拾器结构型式:甩刀式；打结器类型:D型；打结器数量:2个；压缩室截面尺寸 （宽×高）mm:457×356；打捆活塞往复次数:100次/min；工作状态外形尺寸（长×宽×高）mm:6580×2660×1750；配套动力:≥73.5kw。 | GZNJ/TJ 2019-062 | 28400 | 2023-12-31 | 通用类 | 山东省
1834 | 收获机械 | 饲料作物收获机械 | 打（压）捆机 | 2.2m及以上捡拾压捆机 | 呼伦贝尔市蒙力农牧业机械制造有限公司 | 方草捆压捆机 | 9YFD—2.2 | 形式:方捆机 ;捡拾宽度:2.22m;压缩室大小:方捆机压缩室截面尺寸(宽度×高度)≥400×300mm ;打结器数量:2个; | 捡拾器宽度：2220mm；打捆活塞速度：100行程/min；打结器类型：D型；工作状态外形尺寸（长*宽*高）：5250mm*2920mm*1710mm；配套动力：≥33kw；打结器数量：2个；压缩室截面尺寸（宽度*高度）：440mm*360mm | 部20170093 | 28400 | 2021-12-31 | 通用类 | 内蒙古自治区
1835 | 收获机械 | 饲料作物收获机械 | 打（压）捆机 | 2.2m及以上捡拾压捆机 | 呼伦贝尔市蒙力农牧业机械制造有限公司 | 秸秆方捆压捆机 | 9YFJ－2.2 | 形式:方捆机 ;捡拾宽度:2.22m;压缩室大小:方捆机压缩室截面尺寸(宽度×高度)≥400×300mm ;打结器数量:2个; | 捡拾器宽度：2220mm；打捆活塞速度：100行程/min；打结器类型：D型；打结器数量：2个；工作状态外形尺寸（长*宽*高）：5900mm*2820mm*1710mm；配套动力：≥58kw；压缩室截面尺寸（宽度*高度）：440mm*360mm | 部20170092 | 28400 | 2021-12-31 | 通用类 | 内蒙古自治区
1836 | 收获机械 | 饲料作物收获机械 | 打（压）捆机 | 2.2m及以上捡拾压捆机 | 哈尔滨重齿传动设备有限公司 | 秸秆切割揉搓压捆机 | 9YFZG-2.2 | 形式:方捆机 ;捡拾宽度:2.2m;压缩室大小:方捆机压缩室截面尺寸(宽度×高度)≥400×300mm ;打结器数量:2个; | 捡拾器宽度：2200mm，捡拾器结构型式：锤抓式，打结器数量：2个，压缩室截面尺寸（宽X高）（mm）：440X370, 打捆活塞往复次数：100次/min | 黑垦鉴2017053 | 28400 | 2021-12-31 | 通用类 | 黑龙江
1837 | 收获机械 | 饲料作物收获机械 | 打（压）捆机 | 2.2m及以上捡拾压捆机 | 德州申湖机械制造有限公司 | 捡拾圆捆机 | 9YQ-225 | 形式:圆捆机 ;捡拾宽度:2.25m;压缩室大小:圆捆机压缩室直径≥1200mm,压缩室宽度≥1200mm ;打结器数量:/个; | 圆捆，型号名称 / 9YQ-225型,捡拾圆捆机 挂接方式 / 牵引式, 捡拾宽度 mm 2250 , 捡拾器结构型式 / 甩刀式, 喂入器结构型式 / 螺旋连续喂入机构, 压缩室成捆机构型式 / 滚筒式 ,压缩室宽度 mm 1250 ,压缩室直径 mm 1250, | T201937370112 | 28400 | 2024-10-24 | 通用类 | 山东省
1838 | 收获机械 | 饲料作物收获机械 | 打（压）捆机 | 2.2m及以上捡拾压捆机 | 德州申湖机械制造有限公司 | 捡拾圆捆机 | 9YG-1.4 | 形式:圆捆机 ;捡拾宽度:2.25m;压缩室大小:圆捆机压缩室直径≥1200mm,压缩室宽度≥1200mm ;打结器数量:/个; | 型号名称 / 9YG-1.4型，捡拾圆捆机 挂接方式 / 牵引式， 捡拾宽度 mm 2250， 捡拾器结构型式 / 弹齿式 ，喂入器结构型式 / 螺旋连续喂入机构 ，压缩室成捆机构型式 / 滚筒式 ，压缩室宽度 mm 1400， 压缩室直径 mm 1250。 | T202000370266 | 28400 | 2025-07-05 | 通用类 | 山东省
1839 | 收获机械 | 饲料作物收获机械 | 打（压）捆机 | 2.2m及以上捡拾压捆机 | 德州申湖机械制造有限公司 | 捡拾圆捆机 | 9YG-1.25 | 形式:圆捆机 ;捡拾宽度:2.25m;压缩室大小:圆捆机压缩室直径≥1200mm,压缩室宽度≥1200mm ;打结器数量:/个; | 型号名称 / 9YG-1.25型,捡拾圆捆机 挂接方式 / 牵引式, 捡拾宽度 mm 2250 , 捡拾器结构型式 / 弹齿式 ,喂入器结构型式 / 螺旋连续喂入机构 ,压缩室成捆机构型式 / 滚筒式, 压缩室宽度 mm 1250 ,压缩室直径 mm 1250. | T202000370265 | 28400 | 2025-07-05 | 通用类 | 山东省
1840 | 收获机械 | 饲料作物收获机械 | 打（压）捆机 | 2.2m及以上捡拾压捆机 | 潍坊鲁鹏机械有限公司 | 方草捆打捆机 | 9YF-2250 | 形式:方捆机 ;捡拾宽度:2.25m;压缩室大小:方捆机压缩室截面尺寸(宽度×高度)≥400×300mm ;打结器数量:2个; | 捡拾宽度：2.25m 捡拾器结构型式：甩刀式 喂入器结构型式：螺旋连续喂入机构 压缩室成捆机构型式：滚筒式 压缩室宽度：1250mm 压缩室直径：1000mm 卷压滚筒数量：18个 配套动力范围（KW):66.2-110.3 | 鄂2019511 | 28400 | 2024-12-29 | 通用类 | 山东省
1841 | 收获机械 | 饲料作物收获机械 | 打（压）捆机 | 2.2m及以上捡拾压捆机 | 潍坊鲁鹏机械有限公司 | 方草捆打捆机 | 9YFQ-230Z | 形式:方捆机 ;捡拾宽度:2.35m;压缩室大小:方捆机压缩室截面尺寸(宽度×高度)≥400×300mm ;打结器数量:3个; | 捡拾宽度：2.35m 捡拾器结构型式：弹齿式 打结器类型：D型 打结器数量：3个 配套动力范围（KW):55.8-73.5 | 黑垦鉴2018133 | 28400 | 2022-12-31 | 通用类 | 山东省
1842 | 收获机械 | 饲料作物收获机械 | 打（压）捆机 | 2.2m及以上捡拾压捆机 | 山东川国机械制造有限公司 | 圆草捆打捆机 | 9YQ-2300 | 形式:圆捆机 ;捡拾宽度:2.3m;压缩室大小:圆捆机压缩室直径≥1200mm,压缩室宽度≥1200mm ;打结器数量:/个; | 配套动力范围（kW）：≥73.5kW；工作状态外形尺寸（长×宽×高）3200mm×2800mm×2370mm；结构质量（kg）2800kg；捡拾器结构型式：甩刀式；压缩室宽度：1250mm；压缩室直径：1250mm；卷压滚筒转速：235r/min；卷压滚筒数量：19个；捡拾宽度：2300mm | GZNJ/TJ 2019-434 | 28400 | 2025-01-18 | 通用类 | 山东省
1843 | 收获机械 | 饲料作物收获机械 | 打（压）捆机 | 2.2m及以上捡拾压捆机 | 山东川国机械制造有限公司 | 圆草捆打捆机 | 9YGJ-2210 | 形式:圆捆机 ;捡拾宽度:2.21m;压缩室大小:圆捆机压缩室直径≥1200mm,压缩室宽度≥1200mm ;打结器数量:/个; | 配套动力范围（kW）：≥73.5kW；工作状态外形尺寸（长×宽×高）4350mm×3040mm×2330mm；结构质量（kg）3400kg；捡拾器结构型式：弹齿式；压缩室宽度：1250mm；压缩室直径：1250mm；卷压滚筒转速：235r/min；卷压滚筒数量：18个；捡拾宽度：2210mm | GZNJ/TJ 2019-435 | 28400 | 2025-01-18 | 通用类 | 山东省
1844 | 收获机械 | 饲料作物收获机械 | 打（压）捆机 | 2.2m及以上捡拾压捆机 | 山东川国机械制造有限公司 | 圆草捆打捆机 | 9YGJ-2.2 | 形式:圆捆机 ;捡拾宽度:2.22m;压缩室大小:圆捆机压缩室直径≥1200mm,压缩室宽度≥1200mm ;打结器数量:/个; | 配套动力范围（kW）：≥73.5kW；工作状态外形尺寸（长×宽×高）4400mm×2970mm×2280mm；结构质量（kg）3820kg；捡拾器结构型式：弹齿式；喂入口宽度mm：2220mm；压缩室直径：1200mm；压缩室宽度：1400mm ；打结器类型：无；打结器数量：无；卷压滚筒数量：14个；捡拾宽度：2220mm | 部20190167 | 28400 | 2023-12-31 | 通用类 | 山东省
1845 | 收获机械 | 饲料作物收获机械 | 打（压）捆机 | 2.2m及以上捡拾压捆机 | 山东川国机械制造有限公司 | 方草捆打捆机 | 9YFQ-2.2 | 形式:方捆机 ;捡拾宽度:2.2m;压缩室大小:方捆机压缩室截面尺寸(宽度×高度)≥400×300mm ;打结器数量:2个; | 配套动力范围（kW）：≥45kW；工作状态外形尺寸（长×宽×高）5230mm×2840mm×1780mm；结构质量（kg）1500 kg；捡拾器结构型式：弹齿式；喂入口宽度mm：2200mm；压缩室截面尺寸（宽×高）mm：484mm×365mm ；打结器类型：D型；打结器数量：2个；卷压滚筒数量：无；捡拾宽度：2200mm | 部20190168 | 28400 | 2023-12-31 | 通用类 | 山东省
1846 | 收获机械 | 饲料作物收获机械 | 打（压）捆机 | 2.2m及以上捡拾压捆机 | 山东川国机械制造有限公司 | 圆草捆打捆机 | 9YGP-2210A | 形式:圆捆机 ;捡拾宽度:2.21m;压缩室大小:圆捆机压缩室直径≥1200mm,压缩室宽度≥1200mm ;打结器数量:/个; | 配套动力范围（kW）：73.5-162kW；工作状态外形尺寸（长×宽×高）4590mm×2980mm×2980mm；结构质量（kg）4500 kg；捡拾器结构型式：甩刀式；喂入口宽度mm：2210mm；压缩室直径：1200mm；压缩室宽度：1200mm ；打结器类型：无；打结器数量：无；卷压滚筒转速：320r/min；卷压滚筒数量：18个；捡拾宽度：2210mm | 鄂2019147 | 28400 | 2023-12-31 | 通用类 | 山东省
1847 | 收获机械 | 饲料作物收获机械 | 打（压）捆机 | 2.2m及以上捡拾压捆机 | 山东川国机械制造有限公司 | 圆草捆打捆机 | 9YGP-2210B | 形式:圆捆机 ;捡拾宽度:2.21m;压缩室大小:圆捆机压缩室直径≥1200mm,压缩室宽度≥1200mm ;打结器数量:/个; | 配套动力范围（kW）：73.5-162kW；工作状态外形尺寸（长×宽×高）4550mm×2930mm×2980mm；结构质量（kg）4300 kg；捡拾器结构型式：甩刀式；喂入口宽度mm：2210mm；压缩室直径：1200mm；压缩室宽度：1200mm ；打结器类型：无；打结器数量：无；卷压滚筒转速：320r/min；卷压滚筒数量：18个；捡拾宽度：2210mm | 鄂2019148 | 28400 | 2023-12-31 | 通用类 | 山东省
1848 | 收获机械 | 饲料作物收获机械 | 打（压）捆机 | 2.2m及以上捡拾压捆机 | 山东川国机械制造有限公司 | 圆草捆打捆机 | 9YGP-2210C | 形式:圆捆机 ;捡拾宽度:2.21m;压缩室大小:圆捆机压缩室直径≥1200mm,压缩室宽度≥1200mm ;打结器数量:/个; | 配套动力范围（kW）：73.5-162kW；工作状态外形尺寸（长×宽×高）4610mm×2830mm×2980mm；结构质量（kg）3860 kg；捡拾器结构型式：甩刀式；压缩室直径：1200mm；压缩室宽度：1200mm ；打结器类型：无；打结器数量：无；卷压滚筒转速：320r/min；卷压滚筒数量：18个；捡拾宽度：2210mm | 鄂2019149 | 28400 | 2023-12-31 | 通用类 | 山东省
1849 | 收获机械 | 饲料作物收获机械 | 打（压）捆机 | 2.2m及以上捡拾压捆机 | 山东川国机械制造有限公司 | 圆草捆打捆机 | 9YGP-2.2 | 形式:圆捆机 ;捡拾宽度:2.23m;压缩室大小:圆捆机压缩室直径≥1200mm,压缩室宽度≥1200mm ;打结器数量:/个; | 配套动力范围（kW）：≥88.2kW；工作状态外形尺寸（长×宽×高）4400mm×2970mm×2280mm；结构质量（kg）3950kg；捡拾器结构型式：锤爪式；压缩室直径：1200mm；压缩室宽度：1400mm ；打结器类型：无；打结器数量：无；卷压滚筒数量：14个；捡拾宽度：2230mm | 部20190166 | 28400 | 2023-12-31 | 通用类 | 山东省
1850 | 收获机械 | 饲料作物收获机械 | 打（压）捆机 | 2.2m及以上捡拾压捆机 | 河南省躬耕农业机械制造有限公司 | 圆草捆打捆机 | 9YQ-2.3(A) | 形式:圆捆机 ;捡拾宽度:2.3m;压缩室大小:圆捆机压缩室直径≥1200mm,压缩室宽度≥1200mm ;打结器数量:/个; | 型号名称：9YQ-2.3(A)型圆草捆打捆机 挂接方式： 牵引式 捡拾宽度： 2300 mm 捡拾器结构型式：甩刀式 喂入器结构型式：螺旋连续喂入机构 压缩室成捆机构型式： 滚筒式 压缩室宽度： 1250 mm 压缩室直径： Φ1250 mm 卷压滚筒数量： 20 个卷压滚筒直径：Φ220 mm 缠捆方式（绳或网）： 绳 配套动力范围： 73.5-118 kW | 鄂2019483 | 28400 | 2024-12-29 | 通用类 | 河南省
1851 | 收获机械 | 饲料作物收获机械 | 打（压）捆机 | 2.2m及以上捡拾压捆机 | 河南省躬耕农业机械制造有限公司 | 方草捆打捆机 | 9YFQ-2.2 | 形式:方捆机 ;捡拾宽度:2.21m;压缩室大小:方捆机压缩室截面尺寸(宽度×高度)≥400×300mm ;打结器数量:2个; | 型号名称：9YFQ-2.2型方草捆打捆机 挂接方式： 牵引式 捡拾宽度：2210 mm 捡拾器结构型式： 弹齿式 喂入器结构型式 ：拨叉喂入机构 打结器型式： D型 打结器数量： 2 个 压缩室截面尺寸（宽×高）： 460×360mm 配套动力范围： 29.4-58.8 kW | 鄂2019484 | 28400 | 2024-12-29 | 通用类 | 河南省
1852 | 收获机械 | 饲料作物收获机械 | 打（压）捆机 | 2.2m及以上捡拾压捆机 | 潍坊百牧机械有限公司 | 方草捆打捆机 | 9YF-2200T | 形式:方捆机 ;捡拾宽度:2.2m;压缩室大小:方捆机压缩室截面尺寸(宽度×高度)≥400×300mm ;打结器数量:2个; | 挂接方式：牵引式；捡拾宽度（mm）:2200；捡拾器结构型式：弹齿式；喂入器结构型式：拔叉喂入机构；打结器型式：D型；打结器数量：2个；压缩室截面尺寸（宽×高）mm；460×370；配套动力范围（kw）：44.1-73.5 | 鄂2019287 | 28400 | 2024-07-17 | 通用类 | 山东省
1853 | 收获机械 | 饲料作物收获机械 | 打（压）捆机 | 2.2m及以上捡拾压捆机 | 山东瑞科农业装备有限公司 | 方草捆打捆机 | 9YF-2200 | 形式:方捆机 ;捡拾宽度:2.2m;压缩室大小:方捆机压缩室截面尺寸(宽度×高度)≥400×300mm ;打结器数量:2个; | 捡拾器宽度：2200mm；捡拾器结构型式:弹齿式；打结器类型:D型；打结器数量:2个；压缩室截面尺寸 （宽×高）mm:457×356；打捆活塞往复次数:100次/min；工作状态外形尺寸（长×宽×高）：5110×2820×1730mm；配套动力:≥73.5kw。 | GZNJ/TJ 2019-023 | 28400 | 2023-12-31 | 通用类 | 山东省
1854 | 收获机械 | 饲料作物收获机械 | 打（压）捆机 | 2.2m及以上捡拾压捆机 | 山东瑞科农业装备有限公司 | 方草捆打捆机 | 9YF-2200S | 形式:方捆机 ;捡拾宽度:2.2m;压缩室大小:方捆机压缩室截面尺寸(宽度×高度)≥400×300mm ;打结器数量:2个; | 捡拾器宽度：2200mm；捡拾器结构型式:甩刀式；打结器类型:D型；打结器数量:2个；压缩室截面尺寸 （宽×高）mm:457×356；打捆活塞往复次数:100次/min；工作状态外形尺寸（长×宽×高）mm：6580×2660×1750；配套动力:≥73.5kw。 | GZNJ/TJ 2019-060 | 28400 | 2023-12-31 | 通用类 | 山东省
1855 | 收获机械 | 饲料作物收获机械 | 打（压）捆机 | 2.2m及以上捡拾压捆机 | 山东瑞科农业装备有限公司 | 圆草捆打捆机 | 9YZ-2250 | 形式:圆捆机 ;捡拾宽度:2.25m;压缩室大小:圆捆机压缩室直径≥1200mm,压缩室宽度≥1200mm ;打结器数量:/个; | 捡拾器宽度：2250mm；捡拾器结构型式:弹齿式；压缩室宽度：1400mm：压缩室直径：∅1200mm；压缩室容积：1.58m³；卷压滚筒转速:235r/min；卷压滚筒数量:18个；工作状态外形尺寸（长×宽×高）mm：5180×2700×2770；配套动力:73.5（选装81、88）kw。 | GZNJ/TJ 2019-021 | 28400 | 2023-12-31 | 通用类 | 山东省
1856 | 收获机械 | 饲料作物收获机械 | 打（压）捆机 | 2.2m及以上捡拾压捆机 | 山东瑞科农业装备有限公司 | 圆草捆打捆机 | 9YQ-2200 | 形式:圆捆机 ;捡拾宽度:2.2m;压缩室大小:圆捆机压缩室直径≥1200mm,压缩室宽度≥1200mm ;打结器数量:/个; | 捡拾器宽度：2200mm；捡拾器结构型式:弹齿式；压缩室截面尺寸（宽×高）mm：1300mm×1400mm；卷压滚筒转速:129r/min；卷压滚筒数量:14个；工作状态外形尺寸（长×宽×高）mm:4400×2870×2300；配套动力:≥73.5kw。 | GZNJ/TJ 2019-020 | 28400 | 2023-12-31 | 通用类 | 山东省
1857 | 收获机械 | 饲料作物收获机械 | 打（压）捆机 | 2.2m及以上捡拾压捆机 | 山东瑞科农业装备有限公司 | 方草捆打捆机 | 9YF-2200D | 形式:方捆机 ;捡拾宽度:2.2m;压缩室大小:方捆机压缩室截面尺寸(宽度×高度)≥400×300mm ;打结器数量:2个; | 捡拾器宽度：2200mm；捡拾器结构型式:甩刀式；打结器类型:D型；打结器数量:2个；压缩室截面尺寸 （宽×高）mm:457×356；打捆活塞往复次数:100次/min；工作状态外形尺寸（长×宽×高）mm:5920×2550×1780；配套动力:≥73.5kw。 | GZNJ/TJ 2019-061 | 28400 | 2023-12-31 | 通用类 | 山东省
1858 | 收获机械 | 饲料作物收获机械 | 打（压）捆机 | 2.2m及以上捡拾压捆机 | 四平吉邦农机装备有限公司 | 秸秆捡拾打捆机 | 9YJSD-2.2 | 形式:方捆机 ;捡拾宽度:2.2m;压缩室大小:方捆机压缩室截面尺寸(宽度×高度)≥400×300mm ;打结器数量:2个; | 型号：9YJSD-2.2 挂接方式：牵引式 捡拾宽度：2200mm 捡拾器结构型式：锤爪式 喂入器结构型式：拨叉喂入机构 打结器型式：D型 打结器数量：2个 压缩室截面尺寸（宽×高）：460×360mm 配套动力范围：≥88kW | T202022220034 | 28400 | 2025-01-16 | 通用类 | 吉林省
1859 | 收获机械 | 饲料作物收获机械 | 打（压）捆机 | 2.2m及以上捡拾压捆机 | 山东天华农业机械制造有限公司 | 圆草捆打捆机 | 9YYQ-2250 | 形式:圆捆机 ;捡拾宽度:2.25m;压缩室大小:圆捆机压缩室直径≥1200mm,压缩室宽度≥1200mm ;打结器数量:/个; | 挂接方式：牵引式；捡拾宽度mm：2250；捡拾器结构型式：弹齿式；喂入器结构型式：螺旋连续喂入机构；压缩室成捆机构型式：滚筒式；压缩室宽度mm：1200；压缩室直径mm：1300；卷压滚筒数量（个）：16；卷压滚筒直径mm：260；缠捆方式（绳或网）：网；配套动力范围kw：≥100。 | GZNJ/TJ 2019-261 | 28400 | 2024-08-22 | 通用类 | 山东省
1860 | 收获机械 | 饲料作物收获机械 | 打（压）捆机 | 2.2m及以上捡拾压捆机 | 山东天华农业机械制造有限公司 | 秸秆捡拾打捆机 | 9YZD-1200 | 形式:圆捆机 ;捡拾宽度:2.25m;压缩室大小:圆捆机压缩室直径≥1200mm,压缩室宽度≥1200mm ;打结器数量:/个; | 挂接方式：牵引式；捡拾宽度mm：2250；捡拾器结构型式：甩刀式；喂入器结构型式：链耙喂入机构；压缩室成捆机构型式：滚筒式；压缩室宽度mm：1200；压缩室直径mm：1200；卷压滚筒数量（个）：23；卷压滚筒直径mm：157；缠捆方式（绳或网）：网；配套动力范围kw：≥90。 | GZNJ/TJ 2019-258 | 28400 | 2024-08-22 | 通用类 | 山东省
1861 | 收获机械 | 饲料作物收获机械 | 打（压）捆机 | 2.2m及以上捡拾压捆机 | 吉林泷禾机械制造有限公司 | 秸秆方捆打捆机 | 9YFS-2.2 | 形式:方捆机 ;捡拾宽度:2.2m;压缩室大小:方捆机压缩室截面尺寸(宽度×高度)≥400×300mm ;打结器数量:2个; | 产品型号名称：9YFS-2.2型秸秆方捆打捆机；挂接方式：牵引式；捡拾宽度：2200mm；捡拾器结构型式：锤爪式；喂入器结构型式：拨叉喂入机构；打结器型式：D型；打结器数量：2个；压缩室截面尺寸：(宽*高)440mm*360mm；配套动力范围：≥88KW。 | T202022220025 | 28400 | 2025-01-16 | 通用类 | 吉林省
1862 | 收获机械 | 饲料作物收获机械 | 打（压）捆机 | 2.2m及以上捡拾压捆机 | 郓城县鑫达机械有限公司 | 捡拾圆捆机 | 9YQ-2250A | 形式:圆捆机 ;捡拾宽度:2250m;压缩室大小:圆捆机压缩室直径≥1200mm,压缩室宽度≥1200mm ;打结器数量:0个; | 捡拾器结构型式 / 甩刀式 喂入器结构型式 / 螺旋连续喂入机构 压缩室成捆机构型式 / 滚筒式 压缩室宽度 mm 1250 压缩室直径 mm 1250 卷压工作部件数量 个 滚筒 21 卷压滚筒直径 mm 194 捆扎方式 / 缠网 配套动力范围 kW 59～112 | T202000370255 | 28400 | 2025-07-05 | 通用类 | 山东省
1863 | 收获机械 | 饲料作物收获机械 | 打（压）捆机 | 2.2m及以上捡拾压捆机 | 山东格兰农牧机械有限公司 | 捡拾圆捆机 | 9YQ-225D | 形式:圆捆机 ;捡拾宽度:2.25m;压缩室大小:圆捆机压缩室直径≥1200mm,压缩室宽度≥1200mm ;打结器数量:/个; | 型号名称 / 9YQ-225D型，捡拾圆捆机 挂接方式 / 牵引式 ，捡拾宽度 mm 2250 ，捡拾器结构型式 / 甩刀式， 喂入器结构型式 / 螺旋连续喂入机构， 压缩室成捆机构型式 / 滚筒式， 压缩室宽度 mm 1400， 压缩室直径 mm 1250。 | T202000370254 | 28400 | 2025-07-05 | 通用类 | 山东省
1864 | 收获机械 | 饲料作物收获机械 | 打（压）捆机 | 4kW及以上圆捆压捆机 | 山东陵盛机械制造有限公司 | 青贮圆捆机 | DK5252 | 形式:圆捆 ;功率:5.5kW; | 配套动力：5.5kW；卷压滚筒数量：30个；喂入口宽度：520mm | 部20171266 | 7200 | 2021-12-31 | 通用类 | 山东省
1865 | 收获机械 | 饲料作物收获机械 | 打（压）捆机 | 4kW及以上圆捆压捆机 | 乐陵市德瑞农牧机械有限公司 | 圆草捆打捆机 | 9QYG-0.5 | 形式:圆捆 ;功率:5.5kW; | 圆捆；功率5.5kw | T201937370174 | 7200 | 2024-12-23 | 通用类 | 山东省
1866 | 收获机械 | 饲料作物收获机械 | 打（压）捆机 | 4kW及以上圆捆压捆机 | 德州焱垚鑫淼新能源有限公司 | 圆草捆打捆机 | 9QYG-0.7 | 形式:圆捆 ;功率:7.5kW; | 圆捆；功率7.5kw | T201937370171 | 7200 | 2024-12-23 | 通用类 | 山东省
1867 | 收获机械 | 饲料作物收获机械 | 打（压）捆机 | 4kW及以上圆捆压捆机 | 乐陵市林丰农牧机械有限公司 | 圆草捆打捆包膜一体机 | 9YKB-52 | 形式:圆捆 ;功率:5.5+0.55kW; | 圆捆；功率5.5kw+0.55kw | T201937370175 | 7200 | 2024-12-23 | 通用类 | 山东省
1868 | 收获机械 | 饲料作物收获机械 | 打（压）捆机 | 4kW及以上圆捆压捆机 | 乐陵市通达智能农牧机械有限公司 | 圆草捆打捆包膜一体机 | 9YDB-0.5 | 形式:圆捆 ;功率:7.5+0.55kW; | 圆捆；功率7.5kw(打捆）+0.55kw（包膜） | T202037370164 | 7200 | 2025-07-06 | 通用类 | 山东省
1869 | 收获机械 | 饲料作物收获机械 | 打（压）捆机 | 4kW及以上圆捆压捆机 | 乐陵市通达智能农牧机械有限公司 | 圆草捆打捆包膜一体机 | 9YDB-0.7 | 形式:圆捆 ;功率:11+0.75kW; | 圆捆；功率11kw(打捆）+0.75kw（包膜） | T202037370166 | 7200 | 2025-07-06 | 通用类 | 山东省
1870 | 收获机械 | 饲料作物收获机械 | 打（压）捆机 | 4kW及以上圆捆压捆机 | 乐陵市龙达数控机械有限公司 | 圆草捆打捆机 | 9QYG-0.5 | 形式:圆捆 ;功率:5.5kW; | 圆捆；功率5.5kw | T201937370172 | 7200 | 2024-12-23 | 通用类 | 山东省
1871 | 收获机械 | 饲料作物收获机械 | 打（压）捆机 | 4kW及以上圆捆压捆机 | 乐陵市天德机械设备有限公司 | 圆草捆打捆包膜一体机 | 9YKB-52 | 形式:圆捆 ;功率:5.5+0.55kW; | 挂接方式：固定式 膜架回转半径：580mm 膜架数量：1个 喂入口宽度：520mm 卷压滚筒（辊杠）数量：30个 配套动力型式：电动机 配套动力范围：5.5kw（打捆）+0.55kw（包膜） 适用草捆直径范围：550mm 适用草捆长度范围：520mm | T201937370176 | 7200 | 2024-12-23 | 通用类 | 山东省
1872 | 收获机械 | 饲料作物收获机械 | 打（压）捆机 | 4kW及以上圆捆压捆机 | 山东铁甲农牧机械制造有限公司 | 圆草捆打捆包膜一体机 | 9YDM-0.7 | 形式:圆捆 ;功率:7.5+1.5kW; | 挂接方式:固定式,,膜架数量(个):1,喂入口宽度(mm):690,卷压滚筒（辊杠）数量（个）：30，配套动力型式：电动机 配套动力范围（kW）：7.5（打捆）+1.5（包膜），适用草捆直径范围（mm）：700，适用草捆长度范围（mm）：690 | T202037370163 | 7200 | 2025-07-06 | 通用类 | 山东省
1873 | 收获机械 | 饲料作物收获机械 | 打（压）捆机 | 4kW及以上圆捆压捆机 | 山东铁甲农牧机械制造有限公司 | 圆草捆打捆包膜一体机 | 9YDM-0.55 | 形式:圆捆 ;功率:5.5+0.55kW; | 挂接方式：固定式，膜架数量（个）：1，喂入口宽度(mm):520,卷压滚筒（辊杠）数(个):30,配套动力型式:电动机,配套动力范围(kW):5.5（打捆）+0.55（包膜）,适用草捆直径范围(mm):550,适用草捆长度范围(mm):520 | T202037370162 | 7200 | 2025-07-06 | 通用类 | 山东省
1874 | 收获机械 | 饲料作物收获机械 | 打（压）捆机 | 4kW及以上圆捆压捆机 | 山东五征集团有限公司 | 青饲料圆捆打捆机 | 4QY-1000 | 形式:圆捆 ;功率:30kW; | 工作状态外形尺寸（长×宽×高）6000mm×1910mm×2340mm；结构质量（kg）2700kg：喂入口宽度：850mm；压缩室截面尺寸（宽×高）：850mm×1000mm；；配套功率:30kW：卷压滚筒数量：89个。 | T201937370116 | 7200 | 2024-10-24 | 通用类 | 山东省
1875 | 收获机械 | 饲料作物收获机械 | 打（压）捆机 | 4kW及以上圆捆压捆机 | 宁津县德泰机械有限公司 | 圆草捆打捆包膜一体机 | 9YDB-0.5 | 形式:圆捆 ;功率:5.5+0.55kW; | 型号名称：9YDB-0.5型圆草捆打捆包膜一体机，挂接方式：固定式，膜架数量：1个，喂入口宽度：520mm，卷压滚筒（辊杠）数量：30个，配套动力型式：电动机，配套动力范围：5.5+0.55kw，适用草捆直径范围：550mm，适用草捆长度范围：520mm。 | T202037370068 | 7200 | 2025-07-06 | 通用类 | 山东省
1876 | 收获机械 | 饲料作物收获机械 | 打（压）捆机 | 4kW及以上圆捆压捆机 | 曲阜汇富机械制造有限公司 | 圆捆机 | 9QYG-0.5 | 形式:圆捆 ;功率:5.5kW; | 型号：9QYG-0.5型;喂入口宽度（mm）520；卷压滚筒转速（r/min）350；卷压滚筒数量（个）30；工作状态外形尺寸（长x宽x高mm）3520x1460x1580；配套动力（kW）5.5； 打压捆方式:圆捆； 结构型式（固定式/非固定式）:固定式 | 部20190057 | 7200 | 2023-12-31 | 通用类 | 山东省
1877 | 收获机械 | 饲料作物收获机械 | 打（压）捆机 | 4kW及以上圆捆压捆机 | 宁津隆康农业机械有限公司 | 圆草捆打捆包膜一体机 | 9YDB-0.5 | 形式:圆捆 ;功率:5.5+0.55kW; | 圆捆，型号名称 / 9YDB-0.5型，圆草捆打捆包膜一体机 挂接方式 / 固定式，膜架数量 个 1 ，喂入口宽度 mm 520， 卷压滚筒（辊杠）数量 个 3，0 配套动力型式 / 电动机， 配套动力范围 kW 5.5+0.55， 适用草捆直径范围 mm 550 ，适用草捆长度范围 mm 520。 | T202037370071 | 7200 | 2025-07-06 | 通用类 | 山东省
1878 | 收获机械 | 饲料作物收获机械 | 打（压）捆机 | 4kW及以上圆捆压捆机 | 乐陵市远大农业机械有限公司 | 圆草捆打捆机 | 9QYG-0.5 | 形式:圆捆 ;功率:5.5kW; | 型号 / 9QYG-0.5 喂入口宽度 520mm 卷压滚筒数量 30个 工作状态外形尺寸（长×宽×高） / 2760mm×1530mm×1410mm 配套动力固定式 5.5kW | 部20190417 | 7200 | 2023-12-31 | 通用类 | 山东省
1879 | 收获机械 | 饲料作物收获机械 | 打（压）捆机 | 4kW及以上圆捆压捆机 | 山东省曲阜市保丰机械有限公司 | 固定式圆草捆打捆机 | 9YK-520 | 形式:圆捆 ;功率:5.5kW; | 配套动力：三相电动机5.5kw 生产效率：75-85捆/h 喂入尺寸：520mm 外形尺寸（长宽高）：3300*1420*1400mm 机器重量：510kg 滚筒数量：30个 滚筒转速：436r/min | 部20190351 | 7200 | 2023-12-31 | 通用类 | 山东省
1880 | 收获机械 | 饲料作物收获机械 | 打（压）捆机 | 4kW及以上圆捆压捆机 | 宁津方盛农业机械有限公司 | 青贮圆捆机 | 9QYG-0.5 | 形式:圆捆 ;功率:5.5kW; | 喂入口宽度mm：520；卷压滚筒数量个：30；工作状态外形尺寸（长×宽×高）3400mm×1510mm×1460mm；配套动力固定式kW：5.5。 | 部20180765 | 7200 | 2022-12-31 | 通用类 | 山东省
1881 | 收获机械 | 饲料作物收获机械 | 打（压）捆机 | 4kW及以上圆捆压捆机 | 曲阜鑫联重工机械制造有限公司 | 圆草捆打捆机 | XL-5552 | 形式:圆捆 ;功率:5.5kW; | 圆捆；配套动力：5.5kw；喂入口宽度：520mm；卷压滚筒数量：30个；工作状态外形尺寸（长*宽*高）：3100mm*1500mm*1600mm | 部20180774 | 7200 | 2022-12-31 | 通用类 | 山东省
1882 | 收获机械 | 饲料作物收获机械 | 打（压）捆机 | 4kW及以上圆捆压捆机 | 武城县磐古农业发展有限公司 | 圆草捆打捆包膜一体机 | 9YG-0.5 | 形式:圆捆 ;功率:5.5kW; | 工作状态外形尺寸（长×宽×高）mm：3400×1510×1460；结构质量（kg）：490；草捆直径cm：550；草捆长度：520；调节范围：0；同时包膜膜卷数量：1个 | T201937370117 | 7200 | 2024-10-24 | 通用类 | 山东省
1883 | 收获机械 | 饲料作物收获机械 | 打（压）捆机 | 4kW及以上圆捆压捆机 | 山东春磊农牧机械有限公司 | 圆草捆打捆包膜一体机 | 9YDM-0.55 | 形式:圆捆 ;功率:5.5+0.55kW; | 挂接方式;固定式.膜架数量(个):1,喂入口宽度(mm):520,卷压滚筒（辊杠）数量（个)：30，配套动力型式：电动机 配套动力范围（kW）:5.5（打捆）+0.55（包膜）,适用草捆直径范围(mm):550,适用草捆长度范围(mm):520 | T202037370161 | 7200 | 2025-07-06 | 通用类 | 山东省
1884 | 收获机械 | 饲料作物收获机械 | 打（压）捆机 | 4kW及以上圆捆压捆机 | 山东春磊农牧机械有限公司 | 圆草捆打捆包膜一体机 | 9YDM-0.70 | 形式:圆捆 ;功率:7.5+1.5kW; | 挂接方式:固定式，膜架数量（个）：1，喂入口宽度（mm）：690，卷压滚筒（辊杠）数量（个）：30，配套动力型式：电动机 配套动力范围（kW）：7.5（打捆）+1.5（包膜），适用草捆直径范围（mm）：700，适用草捆长度范围（mm）：690 | T202037370165 | 7200 | 2025-07-06 | 通用类 | 山东省
1885 | 收获机械 | 饲料作物收获机械 | 打（压）捆机 | 4kW及以上圆捆压捆机 | 宁津县优牧机械有限公司 | 圆草捆打捆包膜一体机 | 9YDB-0.5 | 形式:圆捆 ;功率:5.5+0.55kW; | 型号名称：9YDB-0.5型圆草捆打捆包膜一体机，挂接方式：固定式，膜架数量：1个，喂入口宽度：520mm，卷压滚筒（辊杠）数量：30个，配套动力型式：电动机，配套动力范围：5.5+0.55kw，适用草捆直径范围：550mm，适用草捆长度范围：520mm。 | T202037370070 | 7200 | 2025-07-06 | 通用类 | 山东省
1886 | 收获机械 | 饲料作物收获机械 | 打（压）捆机 | 15kW及以上方捆压捆机 | 天津成胜农业机械有限公司 | 秸秆压捆机 | 9YF-15 | 形式:方捆 ;功率:15kW; | 挂接方式：固定式；喂入口宽度mm：790；压缩室截面尺寸（宽×高）mm： 800×400；配套发动机（电动机）额定功率kW：15；配套发动机（电动机）额定转速r/min：1460；捆扎方式：手动绳打捆； | GZNJ/TJ 2019-444 | 11100 | 2025-01-15 | 通用类 | 天津市
1887 | 收获机械 | 饲料作物收获机械 | 打（压）捆机 | 与小麦联合收割机配套捡拾压捆机 | 新乡市花溪科技股份有限公司 | 方捆机 | 9YFJ-2.2 | 与小麦联合收割机配套捡拾压捆机:是 ; | 型号：9YFJ-2.2；喂入口宽度：300mm（适用于割幅为2200mm～3000mm的谷物联合收割机）；压缩室截面尺寸（宽×高）：450×300mm；打结器类型：D型；打结器数量：2个；工作状态外形尺寸（长×宽×高）：2885×765×1865mm；配套动力：88～118kW。 | 豫2018127 | 19600 | 2022-12-31 | 通用类 | 河南省
1888 | 收获机械 | 饲料作物收获机械 | 圆草捆包膜机 | 1.1kW及以上圆草捆包膜机 | 宁津县德泰机械有限公司 | 圆草捆包膜机 | 9YB-0.5 | 电机功率:1.1kW;电机:是 ; | 型号名称：9YB-0.5型圆草捆包膜机，挂接方式：固定式，配套动力型式：电动机，配套动力范围：1.1kw适用草捆直径范围：520-600mm，适用草捆长度范围：500-550mm。 | T202037370067 | 2300 | 2025-07-06 | 非通用类 | 山东省
1889 | 收获机械 | 饲料作物收获机械 | 圆草捆包膜机 | 1.1kW及以上圆草捆包膜机 | 山东五征集团有限公司 | 青饲料圆捆打捆包膜一体机 | 4QYM-1210 | 电机功率:/kW;电机:否 ; | 工作状态外形尺寸（长×宽×高）10000mm×3530mm×2790mm；结构质量（kg）：4980kg；草捆直径115cm：草捆长度：100cm；配套功率:44.1〜95.6kw：同时包膜膜卷数量：2个 | T201937370114 | 2300 | 2024-10-24 | 非通用类 | 山东省
1890 | 收获机械 | 饲料作物收获机械 | 圆草捆包膜机 | 1.1kW及以上圆草捆包膜机 | 山东五征集团有限公司 | 悬挂式青饲料圆捆包膜机 | 4QM-1200 | 电机功率:/kW;电机:否 ; | 工作状态外形尺寸（长×宽×高）2600mm×1800mm×2200mm；结构质量（kg）：620kg；草捆直径90cm-120cm：草捆长度：85cm-100cm；配套动力功率（kW）66kw；同时包膜膜卷数量：2个。 | T201937370113 | 2300 | 2024-10-24 | 非通用类 | 山东省
1891 | 收获机械 | 饲料作物收获机械 | 圆草捆包膜机 | 1.1kW及以上圆草捆包膜机 | 宁津隆康农业机械有限公司 | 圆草捆包膜机 | 9YB-0.5 | 电机功率:1.1kW;电机:是 ; | 型号名称 / 9YB-0.5型，圆草捆包膜机 挂接方式 / 固定式，配套动力型式 / 电动机， 配套动力范围 kW 1.1 ，适用草捆直径范围 mm 520～600 ，适用草捆长度范围 mm 500～550。 | T202037370069 | 2300 | 2025-07-06 | 非通用类 | 山东省
1892 | 收获机械 | 饲料作物收获机械 | 圆草捆包膜机 | 1.1kW及以上圆草捆包膜机 | 山东春磊农牧机械有限公司 | 圆草捆包膜机 | 9CY-0.8 | 电机功率:1.5kW;电机:是 ; | 挂接方式：固定式，配套动力型式：电动机，配套动力范围（kW）：1.5，适用草捆直径范围（mm）：600～800 适用草捆长度范围（mm）：600～1000 | T202037370160 | 2300 | 2025-07-06 | 非通用类 | 山东省
1893 | 收获机械 | 饲料作物收获机械 | 青饲料收获机 | 110-210cm悬挂双圆盘式青饲料收获机 | 山东犇牛畜牧机械设备有限公司 | 悬挂式青饲料收获机 | 4QX-1400 | 割幅:130cm;割台型式:悬挂双圆盘 ; | 型号名称：4QX-1400型悬挂式青饲料收获机、结构型式（挂接方式）：悬挂式、 工作状态外形尺寸（长*宽*高）3700mm*1500mm*3200mm 割台的有效收获宽度：1300mm 割台切割器型式：双圆盘式、秸秆切碎机构型式：圆盘式、抛送筒高度：3200mm | 部20190175 | 7100 | 2023-12-31 | 通用类 | 山东省
1894 | 收获机械 | 饲料作物收获机械 | 青饲料收获机 | 110-210cm悬挂双圆盘式青饲料收获机 | 山东犇牛畜牧机械设备有限公司 | 背负式青饲料收获机 | 4QX-1800 | 割幅:165cm;割台型式:悬挂双圆盘 ; | 型号名称：4QX-1800型悬挂式青饲料收获机、结构型式:圆盘割刀式、挂接方式：悬挂式、 工作状态外形尺寸（长*宽*高）4900mm*1830mm*4070mm 、结构质量：1200kg、工作幅宽：1650mm 最低割茬高度：50mm、生产率：0.3~0.6（≧21t/h）、秸秆切碎机构型式：圆盘式、秸秆切碎机构转子直径：Φ900mm、秸秆切碎机构主轴转速：1000r/min、 抛送高度：4000mm、抛送距离：≧8、抛送筒回转角度：360度 | 部20170105 | 7100 | 2021-12-31 | 通用类 | 山东省
1895 | 收获机械 | 饲料作物收获机械 | 青饲料收获机 | 110-210cm悬挂双圆盘式青饲料收获机 | 山东牧牛农业机械制造有限公司 | 悬挂式青饲料收获机 | 4QX-1700 | 割幅:166cm;割台型式:悬挂双圆盘 ; | 工作状态外形尺寸(长×宽×高) mm 4800×1830×4070 ;配套动力范围（牵引式、悬挂式） kW 73.5～102.9 ; ;作物收集割台型式 / 直切割台; 割台切割器型式 / 圆盘式割刀; 喂入机构型式 / 喂入辊; | T201937370083 | 7100 | 2024-10-24 | 通用类 | 山东省
1896 | 收获机械 | 饲料作物收获机械 | 青饲料收获机 | 110-210cm悬挂双圆盘式青饲料收获机 | 宁晋县方锐农业机械有限公司 | 青饲料收获机 | 9Q-1400 | 割幅:128cm;割台型式:悬挂双圆盘 ; | 结构型式（挂接方式）：悬挂式；工作状态外形尺寸（长×宽×高）mm：3770×1500×3660（抛送筒向后）；结构质量kg：960；配套动力范围（牵引式、悬挂式）kW：36-58；割台的有效收获宽度mm：1280；割台切割器型式：圆盘式；秸秆切碎机构型式：轮盘式；秸秆切碎机构转子直径mm：695；秸秆切碎机构主轴转速r/min：1100；抛送筒高度mm：3540；抛送筒回转角度（°）：360；作业速度范围：km/h：1-5。 | 部20190410 | 7100 | 2023-12-31 | 通用类 | 河北省
1897 | 收获机械 | 饲料作物收获机械 | 青饲料收获机 | 110-210cm悬挂双圆盘式青饲料收获机(籽粒破碎) | 山东森睿农牧装备有限公司 | 悬挂式青饲料收获机 | 4QX-1600 | 割幅:148cm;割台型式:悬挂双圆盘 ;含籽粒破碎功能:是 ; | 型号名称：4QX-1600悬挂式青饲料收获机；形式：悬挂式；工作状态外形尺寸（长×宽×高）4750mm×1720mm×3410mm；配套动力范围（牵引式、悬挂式）44.1～58.5；割幅：1480mm；作物割台收割型式：直切割台；割台切割器型式：圆盘式割刀；喂入机构型式：喂入辊；喂入机构数量：2个；秸秆切碎机构型式：盘式；作业速度范围：≤7km/h；设计切断长度：20mm； | T202037370054 | 14300 | 2025-07-06 | 通用类 | 山东省
1898 | 收获机械 | 饲料作物收获机械 | 青饲料收获机 | 110-210cm悬挂双圆盘式青饲料收获机(籽粒破碎) | 宁晋县方锐农业机械有限公司 | 青饲料收获机 | 9QX-1600 | 割幅:160cm;割台型式:悬挂双圆盘 ;含籽粒破碎功能:是 ; | 结构形式：悬挂式；工作状态外形尺寸（长×宽×高）mm：5000×1840×3980；配套动力范围（牵引式、悬挂式）kW：55-75；割幅mm：1600；作物收集割台型式：直切割台；割台切割器型式：圆盘式割刀；喂入机构型式：喂入辊；喂入机构数量个：4；秸秆切碎机构型式：盘式；籽粒破碎机构型式：揉搓板式；作业速度范围km/h：3～6；设计切段长度mm：15。 | GZNJ/TJ 2019-369 | 14300 | 2024-12-09 | 通用类 | 河北省
1899 | 收获机械 | 饲料作物收获机械 | 青饲料收获机 | 110-210cm悬挂双圆盘式青饲料收获机(籽粒破碎) | 吉林省众禾农机有限公司 | 青(黄）贮秸秆饲料收获机 | 4QX-1.7 | 割幅:170cm;割台型式:悬挂双圆盘 ;含籽粒破碎功能:是 ; | 型号名称：4QX-1.7型青（黄）贮秸秆饲料收获机；形式：悬挂式；工作状态外型尺寸（长×宽×高）/mm：（4600×1810×5150）；配套动力范围（牵引式、悬挂式）/kW：66.2-88；割幅/mm：1700；作物收集割台型式：直切式；割台切割器型式：圆盘式割刀；喂入机构型式：喂入辊；喂入机构数量/对：2；秸秆切碎机构型式：盘式；籽粒破碎机构型式：揉搓板式；作业速度范围/km/h：4-7；设计切断长度/mm：5-22 | T202022220004 | 14300 | 2025-01-16 | 通用类 | 吉林省
1900 | 收获机械 | 饲料作物收获机械 | 青饲料收获机 | 110-210cm悬挂双圆盘式青饲料收获机(籽粒破碎) | 吉林省众禾农机有限公司 | 青(黄）贮秸秆饲料收获机 | 4QX-1.4 | 割幅:140cm;割台型式:悬挂双圆盘 ;含籽粒破碎功能:是 ; | 型号名称：4QX-1.4型青（黄）贮秸秆饲料收获机；形式：悬挂式；工作状态外型尺寸（长×宽×高）/mm：（3800×1485×3980）；配套动力范围（牵引式、悬挂式）/kW：40.4-50.1；割幅/mm：1400；作物收集割台型式：直切式；割台切割器型式：圆盘式割刀；喂入机构型式：喂入辊；喂入机构数量/对：2；秸秆切碎机构型式：盘式；籽粒破碎机构型式：揉搓板式；作业速度范围/km/h：4-7；设计切断长度/mm：5-22 | T202022220005 | 14300 | 2025-01-16 | 通用类 | 吉林省
1901 | 收获机械 | 饲料作物收获机械 | 青饲料收获机 | 110-210cm悬挂双圆盘式青饲料收获机(籽粒破碎) | 山东万邦农牧装备有限公司 | 背负式青饲料收获机 | 4QX-1600 | 割幅:150cm;割台型式:悬挂双圆盘 ;含籽粒破碎功能:是 ; | 型号名称：4QX-1600型背负式青饲料收获机 形式：悬挂式 工作状态外形尺寸（长*宽*高）：4100*1620*3650mm 配套动力范围（牵引式、悬挂式）：≥36KW 割幅：1500mm 作物收集割台型式：直切割台 割台切割器型式：旋转圆盘刀 喂入机构型式：喂入辊 喂入机构数量：4个 秸秆切碎机构型式：盘式 籽粒破碎机构型式：揉搓板式 作业速度范围：0-6Km/h 设计切段长度：6-30mm | GZNJ/TJ 2019-385 | 14300 | 2024-12-24 | 通用类 | 山东省
1902 | 收获机械 | 饲料作物收获机械 | 青饲料收获机 | 110-210cm悬挂双圆盘式青饲料收获机(籽粒破碎) | 山东慧百机械设备有限公司 | 悬挂式青饲料收获机 | 4QX-1400 | 割幅:130cm;割台型式:悬挂双圆盘 ;含籽粒破碎功能:是 ; | 型号名称：4QX-1400型悬挂式青饲料收获机、结构型式（挂接方式）：悬挂式； 外形尺寸：4150mm×1500mm×3400mm； 割台的有效收获宽度：1300mm； 割台切割器型式：双圆盘式；秸秆切碎机构型式：盘式；抛送筒高度：3400mm | 部20190413 | 14300 | 2023-12-31 | 通用类 | 山东省
1903 | 收获机械 | 饲料作物收获机械 | 青饲料收获机 | 110-210cm悬挂双圆盘式青饲料收获机(籽粒破碎) | 山东慧百机械设备有限公司 | 悬挂式青饲料收获机 | 4QX-1800 | 割幅:165cm;割台型式:悬挂双圆盘 ;含籽粒破碎功能:是 ; | 型号名称：4QX-1800型悬挂式青饲料收获机、 结构型式（挂接方式）：悬挂式； 外形尺寸：5100mm×1840mm×4200mm；割台的有效收获宽度：1650mm； 割台切割器型式：双圆盘式；秸秆切碎机构型式：盘式；抛送筒高度：4200mm | 部20190412 | 14300 | 2023-12-31 | 通用类 | 山东省
1904 | 收获机械 | 饲料作物收获机械 | 青饲料收获机 | 110-210cm悬挂双圆盘式青饲料收获机(籽粒破碎) | 河北顺丰农业机械有限公司 | 悬挂式青饲料收获机 | 4QX-1200 | 割幅:120cm;割台型式:悬挂双圆盘 ;含籽粒破碎功能:是 ; | 配套动力范围（kW）：29.4-58.8；结构型式（挂接方式）：悬挂式；工作状态外形尺寸（长×宽×高）mm：3510×1400×3360；割台的有效收获宽度mm：1200；割台切割器型式：圆盘式割刀；秸秆切碎机构型式：盘式；抛送筒高度：3300mm。 | GZNJ/TJ 2019-327 | 14300 | 2024-09-26 | 通用类 | 河北省
1905 | 收获机械 | 饲料作物收获机械 | 青饲料收获机 | 220cm及以上悬挂双圆盘式青饲料收获机 | 山东犇牛畜牧机械设备有限公司 | 背负式青饲料收获机 | 4QX-2300 | 割幅:225cm;割台型式:悬挂双圆盘 ; | 规格型号：4QX-2300、结构形式：圆盘割刀式、挂接方式：悬挂式、外形尺寸（长*宽*高）（工作状态）4760mm*2380mm*4070mm、结构质量：1400kg、工作幅宽：2250mm 、最低割茬高度：50mm、生产率：0.6~0.8（≧30t/h）秸秆切碎机构型式：圆盘式、 秸秆切碎机构转子直径：Φ900mm、秸秆切碎机构主轴转速：1000 /min、抛送高度：4000mm、抛送距离：抛送距离：≧8、抛送筒回转角度：360度 | 部20170106 | 23400 | 2021-12-31 | 通用类 | 山东省
1906 | 收获机械 | 饲料作物收获机械 | 青饲料收获机 | 220cm及以上悬挂双圆盘式青饲料收获机 | 山东犇牛畜牧机械设备有限公司 | 悬挂式青饲料收获机 | 4QX-2600 | 割幅:255cm;割台型式:悬挂双圆盘 ; | 规格型号：4QX-2600、结构形式：圆盘割刀式、挂接方式：悬挂式、外形尺寸（长*宽*高）（工作状态）5400mm*2800mm*4490mm、结构质量：1800kg、配套动力：≧136KW、 工作幅宽：2550mm 、最低割茬高度：50mm、生产率：0.5~0.8（≧35t/h）、 秸秆切碎机构型式：圆盘式、 秸秆切碎机构转子直径：Φ1054mm、秸秆切碎机构主轴转速：1250 r/min、抛送高度：4490mm、抛送距离：≧8m、抛送筒回转角度：360度 | 部20170120 | 23400 | 2021-12-31 | 通用类 | 山东省
1907 | 收获机械 | 饲料作物收获机械 | 青饲料收获机 | 220cm及以上悬挂双圆盘式青饲料收获机 | 山东格奥机械有限公司 | 悬挂式青饲料收获机 | 4QX—2600 | 割幅:250cm;割台型式:悬挂双圆盘 ; | 割幅：2500mm；工作状态外形尺寸（长×宽×高）：5110mm×2750mm×4800mm；割台切割器型式：双圆盘式；秸秆切碎机构型式：盘式；结构型式（挂接方式）：悬挂式；抛送筒高度（mm）：4800。 | 部20190444 | 23400 | 2023-12-31 | 通用类 | 山东省
1908 | 收获机械 | 饲料作物收获机械 | 青饲料收获机 | 220cm及以上悬挂双圆盘式青饲料收获机(籽粒破碎) | 山东德斯特机械制造有限公司 | 悬挂式青饲料收获机 | 4QX-2300 | 割幅:230cm;割台型式:悬挂双圆盘 ;含籽粒破碎功能:是 ; | 配套动力范围（kW）：103-117.6；结构型式（挂接方式）：悬挂式；工作状态外形尺寸（长×宽×高）mm：4450x2460x4610；割台的有效收获宽度：230cm；割台切割器型式：圆盘式割刀；秸秆切碎机构型式：盘式；抛送筒高度：4610mm。 | GZNJ/TJ 2019-411 | 46800 | 2024-12-05 | 通用类 | 北京市
1909 | 收获机械 | 饲料作物收获机械 | 青饲料收获机 | 220cm及以上悬挂双圆盘式青饲料收获机(籽粒破碎) | 山东森睿农牧装备有限公司 | 悬挂式青饲料收获机 | 4QX-2800 | 割幅:262cm;割台型式:悬挂双圆盘 ;含籽粒破碎功能:是 ; | 型号名称：4QX-2800型悬挂式青饲料收获机；结构型式（挂接方式）：悬挂式；工作状态外形尺寸（长×宽×高）：5868mm×2870mm×4890mm；割台的有效收获宽度：2620mm;割台切割器型式：圆盘式；秸秆切碎机构型式：圆盘式；抛送筒高度：4890mm; | T201937370084 | 46800 | 2024-10-24 | 通用类 | 山东省
1910 | 收获机械 | 饲料作物收获机械 | 青饲料收获机 | 220cm及以上悬挂双圆盘式青饲料收获机(籽粒破碎) | 宁晋县方锐农业机械有限公司 | 青饲料收获机 | 9QX-2200 | 割幅:220cm;割台型式:悬挂双圆盘 ;含籽粒破碎功能:是 ; | 结构形式：悬挂式；工作状态外形尺寸（长×宽×高）mm：5400×2400×4200；配套动力范围（牵引式、悬挂式）kW：88-132；割幅mm：2200；作物收集割台型式：直切割台；割台切割器型式：圆盘式割刀；喂入机构型式：喂入辊；喂入机构数量 个：4；秸秆切碎机构型式：盘式；籽粒破碎机构型式：揉搓板式；作业速度范围km/h：3～6；设计切段长度mm：15。 | GZNJ/TJ 2019-372 | 46800 | 2024-12-09 | 通用类 | 河北省
1911 | 收获机械 | 饲料作物收获机械 | 青饲料收获机 | 220cm及以上悬挂双圆盘式青饲料收获机(籽粒破碎) | 山东万邦农牧装备有限公司 | 背负式青饲料收获机 | 4QX-2650 | 割幅:255cm;割台型式:悬挂双圆盘 ;含籽粒破碎功能:是 ; | 型号名称：4QX-2650型背负式青饲料收获机 形式：悬挂式 工作状态外形尺寸（长*宽*高）：5650*2730*4600mm 配套动力范围（牵引式、悬挂式）：≥110.2KW 割幅：2550mm 作物收集割台型式：直切割台 割台切割器型式：旋转圆盘刀 喂入机构型式：喂入辊 喂入机构数量：4个 秸秆切碎机构型式：盘式 籽粒破碎机构型式：揉搓板式 作业速度范围：0-6Km/h 设计切段长度：6-30mm | GZNJ/TJ 2019-386 | 46800 | 2024-12-24 | 通用类 | 山东省
1912 | 收获机械 | 饲料作物收获机械 | 青饲料收获机 | 220cm及以上悬挂双圆盘式青饲料收获机(籽粒破碎) | 山东慧百机械设备有限公司 | 悬挂式青饲料收获机 | 4QX-2300 | 割幅:225cm;割台型式:悬挂双圆盘 ;含籽粒破碎功能:是 ; | 型号名称：4QX-2300型悬挂式青饲料收获机 结构型式（挂接方式）：悬挂式； 外形尺寸：5600mm×2380mm×3900mm；割台的有效收获宽度：2250mm； 割台切割器型式：双圆盘式；秸秆切碎机构型式：盘式；抛送筒高度：3900mm | 部20190414 | 46800 | 2023-12-31 | 通用类 | 山东省
1913 | 收获机械 | 饲料作物收获机械 | 青饲料收获机 | 220cm及以上悬挂双圆盘式青饲料收获机(籽粒破碎) | 宁安市瑞成科技发展有限公司 | 背负式青饲料收获机 | 4QX-2300 | 割幅:230cm;割台型式:悬挂双圆盘 ;含籽粒破碎功能:是 ; | 悬挂双圆盘式；割幅230cm ；籽粒破碎机构型式：揉搓板式； | T202023230001 | 46800 | 2025-07-06 | 通用类 | 黑龙江
1914 | 收获机械 | 饲料作物收获机械 | 青饲料收获机 | 220cm及以上悬挂双圆盘式青饲料收获机(籽粒破碎) | 河北顺丰农业机械有限公司 | 悬挂式青饲料收获机 | 4QX-2300 | 割幅:230cm;割台型式:悬挂双圆盘 ;含籽粒破碎功能:是 ; | 割幅：2300mm；形式：悬挂式；工作状态外形尺寸（长x宽x高）：5000x2380x4070mm；配套动力范围（牵引式、悬挂式）：88.2~132.4kw；割台切割器型式：圆盘式割刀；喂入机构型式：喂入辊；喂入机构数量：4个；籽粒破碎机构型式：揉搓板式；秸秆切碎机构型式：盘式；作物收集割台型式：直切割台 | GZNJ/TJ 2019-328 | 46800 | 2024-09-26 | 通用类 | 河北省
1915 | 收获机械 | 饲料作物收获机械 | 青饲料收获机 | 220cm及以上悬挂其他式青饲料收获机 | 河北牧泽农牧机械有限公司 | 青饲料收获机 | 4QB-10 | 割幅:220cm;割台型式:自走其他式 ; | 形式：悬挂式 ;工作状态外形尺寸（长*宽*高）：4800*2590*3650mm ；配套动力范围：66-95KW；工作幅宽：220cm ；作物收集割台型式：直切割台；割台切割器型式：往复式割刀；喂入机构型式：喂入辊；喂入机构数量：4；秸秆切碎机构型式：盘式；作业速度范围：1-3.5km/h；设计切段长度：35mm | T201913130055 | 7900 | 2024-12-08 | 通用类 | 河北省
1916 | 收获机械 | 饲料作物收获机械 | 青饲料收获机 | 220cm及以上悬挂其他式青饲料收获机(籽粒破碎) | 山东德斯特机械制造有限公司 | 悬挂式青饲料收获机 | 4QX-2200 | 割幅:220cm;割台型式:悬挂其他式 ;含籽粒破碎功能:是 ; | 形式：悬挂式；工作状态外形尺寸（长×宽×高）mm：5020×2550×4610；割幅mm：2200；作物收集割台型式：辊刀式割台；割台切割器型式：辊刀式；喂入机构型式：喂入辊；喂入机构数量 个：4；秸秆切碎机构型式：盘式；籽粒破碎机构型式：揉搓板式。 | GZNJ/TJ 2019-410 | 15800 | 2024-12-05 | 通用类 | 北京市
1917 | 收获机械 | 饲料作物收获机械 | 青饲料收获机 | 220cm及以上悬挂其他式青饲料收获机(籽粒破碎) | 宁晋县方锐农业机械有限公司 | 青饲料收获机 | 9QX-2220 | 割幅:222cm;割台型式:悬挂其他式 ;含籽粒破碎功能:是 ; | 结构形式：悬挂式；工作状态外形尺寸（长×宽×高）mm：5180×2600×4300；配套动力范围（牵引式、悬挂式）kW：88-132；割幅mm：2220；作物收集割台型式：辊刀式割台；割台切割器型式：辊刀式；喂入机构型式：喂入辊；喂入机构数量 个：4；秸秆切碎机构型式：盘式；籽粒破碎机构型式：揉搓板式；作业速度范围km/h：3～6；设计切段长度mm：15。 | GZNJ/TJ 2019-370 | 15800 | 2024-12-09 | 通用类 | 河北省
1918 | 收获机械 | 饲料作物收获机械 | 青饲料收获机 | 220cm及以上悬挂其他式青饲料收获机(籽粒破碎) | 宁晋县方锐农业机械有限公司 | 青饲料收获机 | 9QX-2600 | 割幅:260cm;割台型式:悬挂其他式 ;含籽粒破碎功能:是 ; | 结构形式：悬挂式；工作状态外形尺寸（长×宽×高）mm：5700×2980×4100；配套动力范围（牵引式、悬挂式）kW：102-132；割幅mm：2600；作物收集割台型式：辊刀式割台；割台切割器型式：辊刀式；喂入机构型式：喂入辊；喂入机构数量个：4；秸秆切碎机构型式：盘式；籽粒破碎机构型式：揉搓板式；作业速度范围km/h：3～6；设计切段长度mm：15。 | GZNJ/TJ 2019-371 | 15800 | 2024-12-09 | 通用类 | 河北省
1919 | 收获机械 | 饲料作物收获机械 | 青饲料收获机 | 200-260cm自走圆盘式青饲料收获机 | 河南省豫舒机械设备制造有限公司 | 自走式青饲料收获机 | 4QZ-2200 | 割幅:220cm;割台型式:自走圆盘式 ; | 工作状态外形尺寸（长×宽×高）：6250×2600×4300mm；形式：自走式；配套发动机额定功率（自走式、配有发动机的牵引式）： 117.7kW；配套发动机额定转速（自走式、配有发动机的牵引式）：2300r/min；割幅：2200mm；割台切割器型式：圆盘式割刀。作物收集割台型式：直切割台。 | GZNJ/TJ 2019-408 | 31900 | 2024-12-09 | 通用类 | 河南省
1920 | 收获机械 | 饲料作物收获机械 | 青饲料收获机 | 200-260cm自走圆盘式青饲料收获机 | 许昌车神汽车有限责任公司 | 自走式青饲料收获机 | 4QZ-2000 | 割幅:200cm;割台型式:自走圆盘式 ; | 结构型式：自走式，整机外型尺寸（长*宽*高）（mm）：6500*2500*4550，结构质量（kg）：5900，割台有效收获宽度（mm）：2000，割台切割器型式：圆盘式。 | 部20171626 | 31900 | 2021-12-31 | 通用类 | 河南省
1921 | 收获机械 | 饲料作物收获机械 | 青饲料收获机 | 200-260cm自走圆盘式青饲料收获机 | 宁晋县方锐农业机械有限公司 | 自走式青饲料收获机 | 9QZ-2200A | 割幅:220cm;割台型式:自走圆盘式 ; | 结构型式：自走式；工作状态外形尺寸（长×宽×高）mm：7150×2720×4470 （抛送筒向后）；结构质量kg：6650；配套发动机规格型号：YM6S4LR22/1620；配套发动机额定功率kW；162；配套发动机额定转速r/min：2200；割台的有效收获宽度mm：2200；割台切割器型式：圆盘式； 轮距导向轮mm：1600；轮距驱动轮mm：1695；轮胎规格导向轮：10.0/75-15.3；轮胎规格驱动轮：15-24；轴距mm：2700；最小离地间隙mm： 310；驾驶室型式：普通式；秸秆切碎机构型式：轮盘式；秸秆切碎机构转子直径mm：1040；秸秆切碎机构主轴转速r/min：1100；抛送筒高度 mm：4310；抛送筒回转角度（°）：360；作业速度范围km/h：1-5。 | 部20190411 | 31900 | 2023-12-31 | 通用类 | 河北省
1922 | 收获机械 | 饲料作物收获机械 | 青饲料收获机 | 200-260cm自走圆盘式青饲料收获机(籽粒破碎) | 山东犇牛畜牧机械设备有限公司 | 自走式青饲料收获机 | 4QZ-2300 | 割幅:225cm;割台型式:自走圆盘式 ;含籽粒破碎功能:是 ; | 型号名称：4QZ-2300型自走式青饲料收获机 、结构型式：自走式； 外形尺寸：6700mm×2500mm×4500mm；配套发动机额定功率：154kw、配套发动机额定转速：2200r/min、割幅：2250mm；作物收集割台型式：直切割台 、割台切割器型式：圆盘式割刀（2个圆盘）、喂入机构形式：喂入辊、喂入机构数量：2个、秸秆切碎机构型式：盘式、 籽粒破碎机构型式：锤片式、驾驶室形式：普通驾驶室、变速方式：手动变速、驱动方式:液压驱动、制动器型式：鼓式、导向轮轮距：2000mm、导向轮轮胎规格：12.00-18、驱动轮轮距：2050mm、驱动轮轮胎规格：15-24、轴距：2600mm | T202000150028 | 63700 | 2025-03-31 | 通用类 | 山东省
1923 | 收获机械 | 饲料作物收获机械 | 青饲料收获机 | 200-260cm自走圆盘式青饲料收获机(籽粒破碎) | 河北顶呱呱机械制造有限公司 | 青饲料收获机 | 9QZ-2100L | 割幅:202cm;割台型式:自走圆盘式 ;含籽粒破碎功能:是 ; | 形式：自走式；割幅：2020mm；额定功率：113kW；发动机排放标准：国三排放标准；作物收集割台型式：直切割台；割台切割器型式：旋转冲击式割刀（圆盘式割刀）；籽粒破碎机构型式：揉搓板式；制动器型式：液压；履带宽度：500mm；履带接地长度：2100mm；轨距：1600mm；作业速度范围：2-8km/h；设计切段长度：8/16mm | T201900130379 | 63700 | 2024-12-30 | 通用类 | 河北省
1924 | 收获机械 | 饲料作物收获机械 | 青饲料收获机 | 200-260cm自走圆盘式青饲料收获机(籽粒破碎) | 河北顶呱呱机械制造有限公司 | 青饲料收获机 | 4QZ-2100 | 割幅:202cm;割台型式:自走圆盘式 ;含籽粒破碎功能:是 ; | 形式：自走式；割幅：2020mm；工作状态外形尺寸（长×宽×高）：5800×2200×4600mm；配套发动机额度功率：113kW；配套发动机额度转速：2300r/min；作物收集割台型式：直切割台；割台切割器型式：旋转冲击式割刀（圆盘式割刀）；喂入机构型式：喂入辊；喂入机构数量：4；秸秆切碎机构型式：盘式；籽粒破碎机构型式：揉搓板式；驾驶室型式：普通式；变速方式：手动变速；驱动方式：前轮机械驱动；制动器型式：盘式；导向轮轮距：1550mm；导向轮轮胎规格：10.0/75-15.3；驱动轮轮距：1700mm；驱动轮轮胎规格：400/70R24；轴距：2400mm；作业速度范围：2-8km/h；设计切段长度：8/16mm | T201913130304 | 63700 | 2024-12-30 | 通用类 | 河北省
1925 | 收获机械 | 饲料作物收获机械 | 青饲料收获机 | 200-260cm自走圆盘式青饲料收获机(籽粒破碎) | 原阳县伟凡农机有限公司 | 自走式青饲料收获机 | 9QZ-2400 | 割幅:240cm;割台型式:自走圆盘式 ;含籽粒破碎功能:是 ; | 结构型式（挂接方式）：自走式；结构质量（kg）：6130kg；；工作状态外形尺寸（长×宽×高）mm：6600×2500×4500；割台的有效收获宽度（割幅）：2400mm；割台切割器型式：直切割台；导向轮轮距：1665mm；驱动轮轮距：1900mm；轮胎规格：10/75-15.3；驾驶室型式：普通；秸秆切碎机构型式：盘式；抛送筒高度：4532mm | T202000410094 | 63700 | 2025-03-31 | 通用类 | 河南省
1926 | 收获机械 | 饲料作物收获机械 | 青饲料收获机 | 200-260cm自走圆盘式青饲料收获机(籽粒破碎) | 新乡市银丰青储机制造有限公司 | 自走式青饲料收获机 | 9QZS-2200 | 割幅:220cm;割台型式:自走圆盘式 ;含籽粒破碎功能:是 ; | 发动机信息：YCAO7240-T300；标定功率：176kw；制造商：广西玉柴机器股份有限公司；排放阶段：国三；形式 ：自走式；工作状态外形尺寸（长×宽×高）mm：7020×2400×4900；配套发动机额定功率（自走式、配有发动机的牵引式）kW：176；配套发动机额定转速（自走式、配有发动机的牵引式） r/min：2200；割幅 mm：2200；作物收集割台型式：直切割台；割台切割器型式：圆盘式割刀；喂入机构型式：喂入辊；喂入机构数量个：5；秸秆切碎机构型式：滚筒式；籽粒破碎机构型式：对辊式；驾驶室型式(自走式）：普通型；变速方式(自走式）：手动变速；驱动方式(自走式）：液压驱动；制动器型式(自走式）：盘式；导向轮轮距（自走式）mm：1880；导向轮轮胎规格（自走式）：15-24；驱动轮轮距（自走式）mm：1880。 | GZNJ/TJ 2019-396 | 63700 | 2024-12-05 | 通用类 | 河南省
1927 | 收获机械 | 饲料作物收获机械 | 青饲料收获机 | 200-260cm自走圆盘式青饲料收获机(籽粒破碎) | 石家庄鑫茂机械有限公司 | 青饲料收获机 | 9QZ-2100 | 割幅:210cm;割台型式:自走圆盘式 ;含籽粒破碎功能:是 ; | 型号名称：9QZ-2100青饲料收获机；形式：自走式；工作状态外形尺寸（长×宽×高）（mm）：6700×2200×4500；配套发动机额定功率（kw）：154；配套发动机额定转速（r/min）：2200；割幅（mm）：2100；作物收集割台形式：直切割台；割台切割器形式：圆盘式割刀；喂入机构形式：喂入辊；喂入机构数量：4；秸秆切碎机构形式：滚筒式；籽粒破碎机构形式：揉搓板式；驾驶室形式：普通；变速方式：自动变速；驱动方式：液压驱动；制动器形式：盘式；导向轮轮距（mm）：1640；导向轮轮胎规格：10-15；驱动轮轮距（mm）：1670；驱动轮轮胎规格：15-24；轴距（mm）：2500；作业速度范围（km/h）：0-15；设计切段长度（mm）：20 | T201900130010 | 63700 | 2024-10-22 | 通用类 | 河北省
1928 | 收获机械 | 饲料作物收获机械 | 青饲料收获机 | 200-260cm自走圆盘式青饲料收获机(籽粒破碎) | 石家庄美迪机械有限公司 | 自走式青饲料收获机 | 9QZ-2200A | 割幅:227.0cm;割台型式:自走圆盘式 ;含籽粒破碎功能:是 ; | 工作状态外形尺寸（长×宽×高）：6200×2450×4700mm； 结构质量：6110kg； 割台有效收获宽度：2270mm；作物收集割台型式：直切割台；喂入机构型式：喂入辊；喂入机构数量：4；变速方式：手动变速；驱动方式：液压驱动；制动器型式：盘式； 割台切割器型式：圆盘式割刀； 导向轮轮距：1610mm； 驱动轮轮距：1700mm； 导向轮轮胎规格：10.0/70-15.3； 驱动轮轮胎规格：16.0/70R24； 轴距：2340mm； 秸秆切碎机构型式：盘式； 籽粒破碎机构型式：揉搓板式； | T201900130387 | 63700 | 2024-12-30 | 通用类 | 河北省
1929 | 收获机械 | 饲料作物收获机械 | 青饲料收获机 | 200-260cm自走圆盘式青饲料收获机(籽粒破碎) | 山东森睿农牧装备有限公司 | 自走式青饲料收获机 | 4QZ-2400 | 割幅:222cm;割台型式:自走圆盘式 ;含籽粒破碎功能:是 ; | 型号名称：4QZ-2400自走式青饲料收获机；形式：自走式；工作状态外形尺寸（长×宽×高）6390mm×2430mm×5200mm；配套发动机额定功率（自走式、配有发动机的牵引式）162kw；配套发动机额定功率装束（自走式、配有发动机的牵引式）：2200r/min；割幅：2220mm；作物割台收割型式：直切割台；割台切割器型式：圆盘式割刀；喂入机构型式：喂入辊；喂入机构数量：2对；秸秆切碎机构型式：盘式；驾驶室型式（自走式）：普通式；变速方式（自走式)：手动变速；驱动方式（自走式）：液压驱动；制动器型式（自走式）：盘式；导向轮轮距（自走式）：1620mm；导向轮轮胎规格（自走式）：10.0/75-15.3；驱动轮轮距（自走式）：1747mm；驱动轮轮胎规格（自走式）：400/70R24（16.0/70R24）；轴距（自走式）：2410mm；作业速度范围：≤7km/h；设计切断长度：20mm； | T202037370053 | 63700 | 2025-07-06 | 通用类 | 山东省
1930 | 收获机械 | 饲料作物收获机械 | 青饲料收获机 | 200-260cm自走圆盘式青饲料收获机(籽粒破碎) | 获嘉县凯威斯农业装备有限公司 | 自走式青饲料收获机 | 4QZ-2200 | 割幅:220cm;割台型式:自走圆盘式 ;含籽粒破碎功能:是 ; | 型号名称 / 4QZ-2200 型自走式青饲料收获机 形式 / 自走式 工作状态外形尺寸（长×宽×高） mm 6000×2250×4800 配套动力范围（牵引式、悬挂式） kW / 配套发动机额定功率（自走式、配有发动机的牵引式） kW 118 配套发动机额定转速（自走式、配有发动机的牵引式） r/min 2300 割幅 mm 2200 作物收集割台型式 / 直切割台 割台切割器型式 / 旋转圆盘刀 喂入机构型式 / 喂入辊 喂入机构数量 / 4 秸秆切碎机构型式 / 滚筒式 籽粒破碎机构型式 / 对辊式 驾驶室型式(自走式） / 普通驾驶室 变速方式(自走式） / 手动变速 驱动方式(自走式） / 液压驱动 制动器型式(自走式） / 盘式 导向轮轮距（自走式） mm 1800 导向轮轮胎规格（自走式） / 10.0/75-15.3 驱动轮轮距（自走式） mm 1800 驱动轮轮胎规格（自走式） / 13.6-24 履带宽度(自走式） mm / 履带接地长(自走式） mm / 轨距(自走式） mm / 轴距(自走式） mm 2650 作业速度范围 km/h 1～5 设计切段长度 mm 20 | GZNJ/TJ 2019-280 | 63700 | 2024-10-29 | 通用类 | 河南省
1931 | 收获机械 | 饲料作物收获机械 | 青饲料收获机 | 200-260cm自走圆盘式青饲料收获机(籽粒破碎) | 新乡市凯航机械制造有限公司 | 自走式青饲料收获机 | 4QZ-8A | 割幅:240cm;割台型式:自走圆盘式 ;含籽粒破碎功能:是 ; | 型号名称：4QZ-8A型自走式青饲料收获机 、 工作状态外形尺寸：长X宽X高6700mmX2500mmX4550mm 、 结构质量：5450kg、 配套发动机 型号规格：WP6G180E330 、 额定功率：132.5KW 、 额定转速：2200r/min 、 割副：2400mm 、 割台切割器型式：圆盘式、 轮距：导向轮1630mm .驱动轮1710mm 、 轮胎规格：导向轮10.0/75-15.3 驱动轮15-24、 轴距：2730mm 、 最小离地间隙：310mm 、 驾驶室型式：普通式。 | T202000410086 | 63700 | 2025-03-31 | 通用类 | 河南省
1932 | 收获机械 | 饲料作物收获机械 | 青饲料收获机 | 200-260cm自走圆盘式青饲料收获机(籽粒破碎) | 新乡市凯航机械制造有限公司 | 自走式青饲料收获机 | 4QZ-8 | 割幅:240cm;割台型式:自走圆盘式 ;含籽粒破碎功能:是 ; | 型号名称：4QZ-8型自走式青饲料收获机 、 工作状态外形尺寸：长X宽X高6700mmX2500mmX4550mm 、 结构质量：5450kg、 配套发动机 型号规格：YCD4P33T6-155 、 额定功率：113KW 、 额定转速：2300r/min 、 割副：2400mm 、 割台切割器型式：圆盘式、 轮距：导向轮1630mm .驱动轮1710mm 、 轮胎规格：导向轮10.0/75-15.3 驱动轮15-24、 轴距：2660mm 、 最小离地间隙：310mm 、 驾驶室型式 ：普通式。 | 豫2018049 | 63700 | 2022-12-31 | 通用类 | 河南省
1933 | 收获机械 | 饲料作物收获机械 | 青饲料收获机 | 260cm及以上自走圆盘式青饲料收获机 | 河南省豫舒机械设备制造有限公司 | 自走式青饲料收获机 | 4QZ-2600 | 割幅:260cm;割台型式:自走圆盘式 ; | 工作状态外形尺寸（长×宽×高）：6250×2700×4300mm；割幅 2600mm ；配套发动机额定功率（自走式、配有发动机的牵引式）：160kW；配套发动机额定转速（自走式、配有发动机的牵引式）：2200r/min；作物收集割台型式：直切割台；割台切割器型式：圆盘式割刀；形式：自走式；喂入机构型式：喂入辊。 | GZNJ/TJ 2019-409 | 64800 | 2024-12-09 | 通用类 | 河南省
1934 | 收获机械 | 饲料作物收获机械 | 青饲料收获机 | 260cm及以上自走圆盘式青饲料收获机 | 新乡市银丰青储机制造有限公司 | 自走式青饲料收获机 | 4QZ-10 | 割幅:262cm;割台型式:自走圆盘式 ; | 结构型式（挂接方式）：自走式；工作状态外形尺寸（长*宽*高）mm：7670*3030*4300；结构质量kg：7150；割台的有效收获宽度mm：2620；割台切割器型式：圆盘式；轴距（自走式）mm：3130；最小离地间隙mm：270；驾驶室型式（自走式）：普通式；抛送筒高度mm：4300；抛送筒回转角度：190°；作业速度范围km/h：2～5。 | 豫2018094 | 64800 | 2022-12-31 | 通用类 | 河南省
1935 | 收获机械 | 饲料作物收获机械 | 青饲料收获机 | 260cm及以上自走圆盘式青饲料收获机 | 石家庄申德机械设备有限公司 | 青贮饲料收获机 | 9QZ-2900 | 割幅:290cm;割台型式:自走圆盘式 ; | 型号名称：9QZ-2900青贮饲料收获机； 结构质量：7800kg； 结构形式（挂接方式）：自走式； 外形尺寸（长*宽*高）：7120mm*3030mm*5200mm； 发动机规格型号：SC9DK260G3； 配套发动机额定功率：192KW； 配套发动机额定转速：2200r/min； 割台的有效收获宽度：2900mm； 割台切割器型式：圆盘式； 轮距导向轮：1300mm； 轮距驱动轮：1950mm； 轮胎规格导向轮：10.0/75-15.3； 轮胎规格驱动轮：15-24； 轴距：2900mm； 最小离地间隙：290mm； 驾驶室形式：普通式； 秸秆切碎机构型式：盘式； 抛送高达：5200mm。 | 冀2017T—154 | 64800 | 2021-12-31 | 通用类 | 河北省
1936 | 收获机械 | 饲料作物收获机械 | 青饲料收获机 | 260cm及以上自走圆盘式青饲料收获机(籽粒破碎) | 河北顶呱呱机械制造有限公司 | 青饲料收获机 | 9QZ-3000 | 割幅:281cm;割台型式:自走圆盘式 ;含籽粒破碎功能:是 ; | 结构型式（挂接方式）：自走式；结构质量（kg）：7000；；工作状态外形尺寸（长×宽×高）mm：7500x3020x6000；割台的有效收获宽度（割幅）：2810mm；割台切割器型式：旋转冲击式割刀（圆盘式割刀）；导向轮轮距：1960mm；驱动轮轮距：2180mm；轮胎规格：转向轮胎12.00-18/驱动轮胎620/70R26；驾驶室型式：普通式；秸秆切碎机构型式：滚筒式；抛送筒高度：6000mm | T201900130378 | 129600 | 2024-12-30 | 通用类 | 河北省
1937 | 收获机械 | 饲料作物收获机械 | 青饲料收获机 | 260cm及以上自走圆盘式青饲料收获机(籽粒破碎) | 山东犇牛畜牧机械设备有限公司 | 自走式青饲料收获机 | 4QZ-2600 | 割幅:266cm;割台型式:自走圆盘式 ;含籽粒破碎功能:是 ; | 型号名称：4QZ-2600型自走式青饲料收获机 、结构型式：自走式； 外形尺寸：7100mm×2850mm×4500mm；配套发动机额定功率：199kw、配套发动机额定转速：2300r/min、割幅：2660mm；作物收集割台型式：直切割台 、割台切割器型式：圆盘式割刀（2个圆盘）、喂入机构形式：喂入辊、喂入机构数量：2个、秸秆切碎机构型式：盘式、 籽粒破碎机构型式：锤片式、驾驶室形式：普通驾驶室、变速方式：手动变速、驱动方式:液压驱动、制动器型式：鼓式、导向轮轮距：2000mm、导向轮轮胎规格：12.00-18、驱动轮轮距：2050mm、驱动轮轮胎规格：15-24、轴距：2600mm | T202000150029 | 129600 | 2025-03-31 | 通用类 | 山东省
1938 | 收获机械 | 饲料作物收获机械 | 青饲料收获机 | 260cm及以上自走圆盘式青饲料收获机(籽粒破碎) | 获嘉县恒泽机械有限公司 | 自走式青饲料收获机 | 4QZ-2700 | 割幅:270cm;割台型式:自走圆盘式 ;含籽粒破碎功能:是 ; | 形式：自走式；工作状态外形尺寸（长×宽×高mm）：7100×2800×4800；配套发动机额定功率（自走式、配有发动机的牵引式）：154kW；配套发动机额定转速（自走式、配有发动机的牵引式）：2200r/min；割幅：2700mm；割台切割器形式：圆盘式割刀；秸秆切碎机构型式：滚筒式；籽粒破碎机构型式：对辊式。 | GZNJ/TJ 2019-365 | 129600 | 2024-11-10 | 通用类 | 河南省
1939 | 收获机械 | 饲料作物收获机械 | 青饲料收获机 | 260cm及以上自走圆盘式青饲料收获机(籽粒破碎) | 获嘉县恒泽机械有限公司 | 自走式青饲料收获机 | 4QZ-3000 | 割幅:300cm;割台型式:自走圆盘式 ;含籽粒破碎功能:是 ; | 形式：自走式；工作状态外形尺寸（长×宽×高mm）：7000×3000×5000；配套发动机额定功率（自走式、配有发动机的牵引式）：221kw；配套发动机额定转速（自走式、配有发动机的牵引式）：2200r/min；割幅：3000mm；割台切割器形式：圆盘式割刀；秸秆切碎机构型式：滚筒式；籽粒破碎机构型式：对辊式；作物收集割台型式：直切割台。 | GZNJ/TJ 2019-366 | 129600 | 2024-11-10 | 通用类 | 河南省
1940 | 收获机械 | 饲料作物收获机械 | 青饲料收获机 | 260cm及以上自走圆盘式青饲料收获机(籽粒破碎) | 山东五征集团有限公司 | 自走式青饲料收获机 | 4QZ-450 | 割幅:450cm;割台型式:自走圆盘式 ;含籽粒破碎功能:是 ; | _结构型式（挂接方式）：自走式；工作状态外形尺寸（长×宽×高）：7550mm×4600mm×5900mm; 配套发动机：WP13G480E310，额定功率353kW，额定转速2100r/min， 排放标准：GB 20891-2014中国第三阶段； 割台的有效收获宽度：4500mm； 割台切割器型式：圆盘式割刀; 轴距：2600mm； 驾驶室型式：普通驾驶室；秸秆切碎机构型式：滚筒式；籽粒破碎机构型式：对辊式 | T202000010001 | 129600 | 2025-03-31 | 通用类 | 山东省
1941 | 收获机械 | 饲料作物收获机械 | 青饲料收获机 | 260cm及以上自走圆盘式青饲料收获机(籽粒破碎) | 山东五征集团有限公司 | 自走式青饲料收获机 | 4QZ-350 | 割幅:350cm;割台型式:自走圆盘式 ;含籽粒破碎功能:是 ; | 结构型式（挂接方式）：自走式；工作状态外形尺寸（长×宽×高）：7550mm×3600mm×5500mm; 配套发动机：WP10G360E341，额定功率266kW，额定转速2200r/min，排放标准：GB 20891-2014中国第三阶段； 割台的有效收获宽度：3500mm； 割台切割器型式：圆盘式割刀; 轴距：2600mm； 驾驶室型式：普通驾驶室；秸秆切碎机构型式：滚筒式；籽粒破碎机构型式：对辊式 | T202000010002 | 129600 | 2025-03-31 | 通用类 | 山东省
1942 | 收获机械 | 饲料作物收获机械 | 青饲料收获机 | 260cm及以上自走圆盘式青饲料收获机(籽粒破碎) | 洛阳福格森机械装备有限公司 | 自走式青饲料收获机 | 4QZ-15A | 割幅:281cm;割台型式:自走圆盘式 ;含籽粒破碎功能:是 ; | 外形尺寸(长×宽×高)(工作状态):7600mm×3050mm×4850mm；结构质量(kg):8300；工作幅宽(mm):2810；轮距(导向轮/驱动轮)(mm):1640/2080；轮胎规格导向轮:10.0/75-15.3；轮胎规格驱动轮:15-24；轴距(mm):2650；最小离地间隙(mm):350； | T201900410180 | 129600 | 2024-11-28 | 通用类 | 河南省
1943 | 收获机械 | 饲料作物收获机械 | 青饲料收获机 | 260cm及以上自走圆盘式青饲料收获机(籽粒破碎) | 勇猛机械股份有限公司 | 自走式青饲料收获机 | 9QS-300 | 割幅:300cm;割台型式:自走圆盘式 ;含籽粒破碎功能:是 ; | 自走圆盘式；割幅：300cm ；含籽粒破碎功能 | TJ-2018T-70 | 129600 | 2022-12-31 | 通用类 | 天津市
1944 | 收获机械 | 饲料作物收获机械 | 青饲料收获机 | 260cm及以上自走圆盘式青饲料收获机(籽粒破碎) | 石家庄鑫茂机械有限公司 | 青饲料收获机 | 9QZ-2600C | 割幅:260cm;割台型式:自走圆盘式 ;含籽粒破碎功能:是 ; | 型号名称：9QZ-2600C青饲料收获机；形式：自走式；工作状态外形尺寸（长×宽×高）（mm）：8200×2750×5140；配套发动机额定功率（kw）：247；配套发动机额定转速（r/min）：2200；割幅（mm）：2600；作物收集割台形式：直切割台；割台切割器形式：圆盘式割刀；喂入机构形式：喂入辊；喂入机构数量：4；秸秆切碎机构形式：滚筒式；籽粒破碎机构形式：对辊式；驾驶室形式：普通；变速方式：自动变速；驱动方式：液压驱动；制动器形式：盘式；导向轮轮距（mm）：1850；导向轮轮胎规格：10.0/75-15.3；驱动轮轮距（mm）：1950；驱动轮轮胎规格：15-24；轴距（mm）：2500；作业速度范围（km/h）：0-15；设计切段长度（mm）：20 | T201900130388 | 129600 | 2024-12-30 | 通用类 | 河北省
1945 | 收获机械 | 饲料作物收获机械 | 青饲料收获机 | 260cm及以上自走圆盘式青饲料收获机(籽粒破碎) | 石家庄鑫茂机械有限公司 | 青饲料收获机 | 9QZ-2600B | 割幅:260cm;割台型式:自走圆盘式 ;含籽粒破碎功能:是 ; | 型号名称：9QZ-2600B青饲料收获机；形式：自走式；工作状态外形尺寸（长×宽×高）（mm）：6700×2750×4500；配套发动机额定功率（kw）：154；配套发动机额定转速（r/min）：2200；割幅（mm）：2600；作物收集割台形式：直切割台；割台切割器形式：圆盘式割刀；喂入机构形式：喂入辊；喂入机构数量：4；秸秆切碎机构形式：滚筒式；籽粒破碎机构形式：揉搓板式；驾驶室形式：普通；变速方式：自动变速；驱动方式：液压驱动；制动器形式：盘式；导向轮轮距（mm）：1640；导向轮轮胎规格：10-15；驱动轮轮距（mm）：1670；驱动轮轮胎规格：15-24；轴距（mm）：2500；作业速度范围（km/h）：0-15；设计切段长度（mm）：20 | T201900130013 | 129600 | 2024-10-22 | 通用类 | 河北省
1946 | 收获机械 | 饲料作物收获机械 | 青饲料收获机 | 260cm及以上自走圆盘式青饲料收获机(籽粒破碎) | 石家庄鑫茂机械有限公司 | 青饲料收获机 | 9QZ-3000 | 割幅:280cm;割台型式:自走圆盘式 ;含籽粒破碎功能:是 ; | 型号名称：9QZ-3000青饲料收获机；形式：自走式；工作状态外形尺寸（长×宽×高）（mm）：7200×2950×5200；配套发动机额定功率（kw）：247；配套发动机额定转速（r/min）：2200；割幅（mm）：2800；作物收集割台形式：直切割台；割台切割器形式：圆盘式割刀；喂入机构形式：喂入辊；喂入机构数量：4；秸秆切碎机构形式：滚筒式；籽粒破碎机构形式：对辊式；驾驶室形式：普通；变速方式：自动变速；驱动方式：液压驱动；制动器形式：盘式；导向轮轮距（mm）：1950；导向轮轮胎规格：12.5/80-18；驱动轮轮距（mm）：2280；驱动轮轮胎规格：19.5L-24；轴距（mm）：2500；作业速度范围（km/h）：0-15；设计切段长度（mm）：20 | T201900130390 | 129600 | 2024-12-30 | 通用类 | 河北省
1947 | 收获机械 | 饲料作物收获机械 | 青饲料收获机 | 260cm及以上自走圆盘式青饲料收获机(籽粒破碎) | 河北牧泽农牧机械有限公司 | 青饲料收获机 | 4QZ-18A | 割幅:290cm;割台型式:自走圆盘式 ;含籽粒破碎功能:是 ; | 结构形式：自走式；外形尺寸：7700*3080*5200mm；额定功率：247W，额定转速：2200r/min； 工作幅宽：2900mm；作物收集割台型式：直切割台；割台切割器型式：圆盘式割刀；喂入机构型式：喂入辊；喂入机构数量：7；秸秆切碎机构形式：滚筒式；籽粒破碎机构型式：对辊式；驾驶室型式：普通；变速型式：手动变速；驱动方式：液压驱动；制动器型式：盘式；导向轮轮距1920mm，导向轮轮胎规格10.0/75-15.3；驱动轮轮距：2280mm；驱动轮轮胎规格：19.5L-24；轴距：2480mm；作业速度范围2-9km/h；设计切段长度21.6、15mm | T201900130004 | 129600 | 2024-10-22 | 通用类 | 河北省
1948 | 收获机械 | 饲料作物收获机械 | 青饲料收获机 | 260cm及以上自走圆盘式青饲料收获机(籽粒破碎) | 河北利裕丰机械有限公司 | 自走式青饲料收获机 | 9QZ-2600 | 割幅:260cm;割台型式:自走圆盘式 ;含籽粒破碎功能:是 ; | 结构型式（挂接方式）：悬挂式；结构质量（kg）：6500；；工作状态外形尺寸（长×宽×高）mm：7200*2870*4900；割台的有效收获宽度（mm）：2600；割台切割器型式：圆盘式割刀；导向轮轮距：1570mm；驱动轮轮距：2000；轮胎规格：460/70R24*10.0/75-15.3；驾驶室型式：普通式；秸秆切碎机构型式：滚筒式；抛送筒高度：4900mm | T201900130396 | 129600 | 2024-12-30 | 通用类 | 河北省
1949 | 收获机械 | 饲料作物收获机械 | 青饲料收获机 | 260cm及以上自走圆盘式青饲料收获机(籽粒破碎) | 山东森睿农牧装备有限公司 | 自走式青饲料收获机 | 4QZ-2800 | 割幅:262cm;割台型式:自走圆盘式 ;含籽粒破碎功能:是 ; | 型号名称：4QZ-2800自走式青饲料收获机；形式：自走式；工作状态外形尺寸（长×宽×高）7510mm×3000mm×5400mm；配套发动机额定功率（自走式、配有发动机的牵引式）199kw；配套发动机额定功率装束（自走式、配有发动机的牵引式）：2300r/min；割幅：2620mm；作物割台收割型式：直切割台；割台切割器型式：圆盘式割刀；喂入机构型式：喂入辊；喂入机构数量：2对；秸秆切碎机构型式：盘式；驾驶室型式（自走式）：普通式；变速方式（自走式)：手动变速；驱动方式（自走式）：液压驱动；制动器型式（自走式）：鼓式；导向轮轮距（自走式）：2120mm；导向轮轮胎规格（自走式）：12.4-24:；驱动轮轮距（自走式）：2154mm；驱动轮轮胎规格（自走式）：18.4-30；轴距（自走式）：2895mm；作业速度范围：≤7km/h；设计切断长度：20mm； | T202037370055 | 129600 | 2025-07-06 | 通用类 | 山东省
1950 | 收获机械 | 饲料作物收获机械 | 青饲料收获机 | 260cm及以上自走圆盘式青饲料收获机(籽粒破碎) | 石家庄美迪机械有限公司 | 自走式青饲料收获机 | 9QS-3300 | 割幅:333.1cm;割台型式:自走圆盘式 ;含籽粒破碎功能:是 ; | 工作状态外形尺寸（长×宽×高）：7400×3500×5400mm； 结构质量：9660kg； 割台有效收获宽度：3331mm；作物收集割台型式：直切割台； 割台切割器型式：圆盘式割刀；喂入机构型式：喂入辊；喂入机构数量：5； 导向轮轮距：2040mm； 驱动轮轮距：2270mm； 导向轮轮胎规格：500/60-22.5； 驱动轮轮胎规格：750/65R26； 轴距：2640mm； 秸秆切碎机构型式：滚筒式； 籽粒破碎机构型式：对辊式；变速方式：手动变速；驱动方式：液压驱动；制动器型式：盘式； | T201900130386 | 129600 | 2024-12-30 | 通用类 | 河北省
1951 | 收获机械 | 饲料作物收获机械 | 青饲料收获机 | 260cm及以上自走圆盘式青饲料收获机(籽粒破碎) | 石家庄美迪机械有限公司 | 自走式青饲料收获机 | 9QZ-3300A | 割幅:333.1cm;割台型式:自走圆盘式 ;含籽粒破碎功能:是 ; | 工作状态外形尺寸（长×宽×高）：7650×3660×5430mm； 结构质量：8350kg； 割台有效收获宽度：3331mm；作物收集割台型式：直切割台； 割台切割器型式：圆盘式割刀；喂入机构型式：喂入辊；喂入机构数量：8；变速方式：手动变速；驱动方式：液压驱动；制动器型式：带式； 导向轮轮距：1220mm； 驱动轮轮距：2280mm； 导向轮轮胎规格：10.00-16； 驱动轮轮胎规格：17.5LR24； 轴距：2650mm； 秸秆切碎机构型式：滚筒式； 籽粒破碎机构型式：对辊式； | T201900130395 | 129600 | 2024-12-30 | 通用类 | 河北省
1952 | 收获机械 | 饲料作物收获机械 | 青饲料收获机 | 260cm及以上自走圆盘式青饲料收获机(籽粒破碎) | 新疆牧神机械有限责任公司 | 自走式青（黄）贮饲料收获机 | 4QZ-3000BS | 割幅:300cm;割台型式:自走圆盘式 ;含籽粒破碎功能:是 ; | 结构型式:自走圆盘式；配套动力kW：247；割台结构型式：不对行立式滚筒式；工作幅宽mm：3000；具有籽粒破碎装置 | T202000650320 | 129600 | 2025-07-05 | 通用类 | 新疆维吾尔自治区
1953 | 收获机械 | 饲料作物收获机械 | 青饲料收获机 | 260cm及以上自走圆盘式青饲料收获机(籽粒破碎) | 石家庄五业农牧机械有限公司 | 自走式青饲料收获机 | 4QZ-15 | 割幅:281cm;割台型式:自走圆盘式 ;含籽粒破碎功能:是 ; | 结构型式：自走式；割幅（mm）:2810；，割台切割器型式：圆盘式割刀；作物收集割台型式：直切割台；喂入机构型式：喂入辊；喂入机构数量：8；秸秆切碎机构型式：滚筒式；籽粒破碎机构型式：对辊式；驾驶室型式：普通；变速方式：手动变速；驱动方式：液压驱动；制动器型式：盘式；工作状态外形尺寸（长×宽×高）（mm）:7815×3166×5500 ；发动机额定功率（kw）:247；发动机额定转速（r/min）: 2200 ；导向轮轮胎规格：10.00-16 ；驱动轮轮胎规格：460/70R24 | T201900130114 | 129600 | 2024-11-28 | 通用类 | 河北省
1954 | 收获机械 | 饲料作物收获机械 | 青饲料收获机 | 260cm及以上自走圆盘式青饲料收获机(籽粒破碎) | 新乡市凯航机械制造有限公司 | 自走式青饲料收获机 | 4QZ-12 | 割幅:265cm;割台型式:自走圆盘式 ;含籽粒破碎功能:是 ; | 型号名称：4QZ-12型自走式青饲料收获机、工作状态外形尺寸：长X宽X高6700mmX2700mmX4500mm 、 结构质量：5800kg、 配套发动机 型号规格：WP6G210E330 、 额定功率：154KW 、 额定转速：2200r/min 、 割副：2650mm 、 割台切割器型式：圆盘式、 轮距：导向轮1720mm .驱动轮1850mm 、 轮胎规格：导向轮10.0/75-15.3 驱动轮15-24、 轴距：2730mm 、 最小离地间隙：300mm 、 驾驶室型式：普通式 | 豫2018050 | 129600 | 2022-12-31 | 通用类 | 河南省
1955 | 收获机械 | 饲料作物收获机械 | 青饲料收获机 | 260cm及以上自走圆盘式青饲料收获机(籽粒破碎) | 获嘉县凯威斯农业装备有限公司 | 自走式青饲料收获机 | 4QZ-2700A | 割幅:265cm;割台型式:自走圆盘式 ;含籽粒破碎功能:是 ; | 型号名称 / 4QZ-2700A型自走式青饲料收获机 形式 / 自走式 工作状态外形尺寸（长×宽×高） mm 7080×2960×5160 配套动力范围（牵引式、悬挂式） kW / 配套发动机额定功率（自走式、配有发动机的牵引式） kW 154 配套发动机额定转速（自走式、配有发动机的牵引式） r/min 2200 割幅 mm 2650 作物收集割台型式 / 直切割台 割台切割器型式 / 旋转圆盘刀 喂入机构型式 / 喂入辊 喂入机构数量 / 4 秸秆切碎机构型式 / 滚筒式 籽粒破碎机构型式 / 对辊式 驾驶室型式(自走式） / 普通驾驶室 变速方式(自走式） / 手动变速 驱动方式(自走式） / 机械驱动 制动器型式(自走式） / 盘式 导向轮轮距（自走式） mm 1800 导向轮轮胎规格（自走式） / 10.0/75-15.3 驱动轮轮距（自走式） mm 1800 驱动轮轮胎规格（自走式） / 15-24 履带宽度(自走式） mm / 履带接地长(自走式） mm / 轨距(自走式） mm / 轴距(自走式） mm 2900 作业速度范围 km/h 2～6 设计切段长度 mm 20 | GZNJ/TJ 2019-277 | 129600 | 2024-10-29 | 通用类 | 河南省
1956 | 收获机械 | 饲料作物收获机械 | 青饲料收获机 | 260cm及以上自走圆盘式青饲料收获机(籽粒破碎) | 获嘉县凯威斯农业装备有限公司 | 自走式青饲料收获机 | 4QZ-3000 | 割幅:300cm;割台型式:自走圆盘式 ;含籽粒破碎功能:是 ; | 型号名称 / 4QZ-3000 型自走式青饲料收获机 形式 / 自走式 工作状态外形尺寸（长×宽×高） mm 7300×3070×5500 配套动力范围（牵引式、悬挂式） kW / 配套发动机额定功率（自走式、配有发动机的牵引式） kW 221 配套发动机额定转速（自走式、配有发动机的牵引式） r/min 2000 割幅 mm 3000 作物收集割台型式 / 直切割台 割台切割器型式 / 旋转圆盘刀 喂入机构型式 / 喂入辊 喂入机构数量 / 4个 秸秆切碎机构型式 / 滚筒式 籽粒破碎机构型式 / 对辊式 驾驶室型式(自走式） / 普通驾驶室 变速方式(自走式） / 手动变速 驱动方式(自走式） / 液压驱动 制动器型式(自走式） / 盘式 导向轮轮距（自走式） mm 1800 导向轮轮胎规格（自走式） / 400/70 R24 驱动轮轮距（自走式） mm 1800 驱动轮轮胎规格（自走式） / 400/70 R24 履带宽度(自走式） mm / 履带接地长(自走式） mm / 轨距(自走式） mm / 轴距(自走式） mm 2900 作业速度范围 km/h 2～8 设计切段长度 mm 20 | GZNJ/TJ 2019-279 | 129600 | 2024-10-29 | 通用类 | 河南省
1957 | 收获机械 | 饲料作物收获机械 | 青饲料收获机 | 260cm及以上自走圆盘式青饲料收获机(籽粒破碎) | 获嘉县凯威斯农业装备有限公司 | 自走式青饲料收获机 | 4QZ-2650 | 割幅:265cm;割台型式:自走圆盘式 ;含籽粒破碎功能:是 ; | 型号名称 / 4QZ-2650型自走式青饲料收获机 形式 / 自走式 工作状态外形尺寸（长×宽×高） mm 7350×2960×5160 配套动力范围（牵引式、悬挂式） kW / 配套发动机额定功率（自走式、配有发动机的牵引式） kW 154 配套发动机额定转速（自走式、配有发动机的牵引式） r/min 2200 割幅 mm 2650 作物收集割台型式 / 直切割台 割台切割器型式 / 旋转圆盘刀 喂入机构型式 / 喂入辊 喂入机构数量 / 4 秸秆切碎机构型式 / 滚筒式 籽粒破碎机构型式 / 对辊式 驾驶室型式(自走式） / 普通驾驶室 变速方式(自走式） / 手动变速 驱动方式(自走式） / 机械驱动 制动器型式(自走式） / 盘式 导向轮轮距（自走式） mm 1800 导向轮轮胎规格（自走式） / 10.0/75-15.3 驱动轮轮距（自走式） mm 1800 驱动轮轮胎规格（自走式） / 15-24 履带宽度(自走式） mm / 履带接地长(自走式） mm / 轨距(自走式） mm / 轴距(自走式） mm 2900 作业速度范围 km/h 2～6 设计切段长度 mm 20 | GZNJ/TJ 2019-278 | 129600 | 2024-10-29 | 通用类 | 河南省
1958 | 收获机械 | 饲料作物收获机械 | 青饲料收获机 | 260cm及以上自走圆盘式青饲料收获机(籽粒破碎) | 新乡市通宇车辆有限公司 | 自走式青饲料收获机 | 4QZ-10 | 割幅:262cm;割台型式:自走圆盘式 ;含籽粒破碎功能:是 ; | 结构型式（挂接方式）：自走式；结构质量（kg）：5120；工作状态外形尺寸（长×宽×高）mm：7380X2730X4340；割幅：2620mm；割台切割器型式：圆盘式割刀；导向轮轮距：1700mm；驱动轮轮距：1850mm；轮胎规格：导向轮轮胎规格10.0/75-15.3驱动轮轮胎规格15-24；驾驶室型式：普通型；秸秆切碎机构型式：滚筒式；抛送筒高度：3920-3960mm | GZNJ/TJ 2019-216 | 63700 | 2023-12-31 | 通用类 | 河南省
1959 | 收获机械 | 饲料作物收获机械 | 青饲料收获机 | 180-220cm自走其他式青饲料收获机 | 武城县磐古农业发展有限公司 | 自走式青饲料收获机 | 4QZ-1800L | 割幅:180cm;割台型式:自走其他式 ; | 结构型式：其他自走式；结构质量（kg）：4710；工作状态外形尺寸（长×宽×高）mm：6260×2780×4100；割台的有效收获宽度（割幅）：1800mm；割台切割器型式：地滚刀；履带宽度:320mm；履带接地长:1530mm；轨距:1550mm；驾驶室型式：普通驾驶室；秸秆切碎机构型式：盘式；抛送筒高度：4.1m | T201937370093 | 20000 | 2024-10-24 | 通用类 | 山东省
1960 | 收获机械 | 饲料作物收获机械 | 青饲料收获机 | 180-220cm自走其他式青饲料收获机(籽粒破碎) | 德州鑫驰农业机械制造有限公司 | 自走式青饲料收获机 | 4QZL-1800 | 割幅:180cm;割台型式:自走其他式 ;含籽粒破碎功能:是 ; | 型号名称：4QZL-1800自走式青饲料收获机，形式：自走式，工作状态外形尺寸（长×宽×高）：5220×2295×3260mm，配套发动机额定功率：103kW，割幅：1800mm，作物收集割台型式：直切割台，割台切割器型式：辊刀，喂入机构形式：喂入辊，籽粒破碎机构型式：揉搓板式，履带宽度：450mm，履带接地长：1465mm，轨距：1215mm，作业速度范围：1-3km/h，设计切段长度：15mm。 | T201900130014 | 41500 | 2024-10-22 | 通用类 | 山东省
1961 | 收获机械 | 饲料作物收获机械 | 青饲料收获机 | 180-220cm自走其他式青饲料收获机(籽粒破碎) | 德州鑫驰农业机械制造有限公司 | 自走式青饲料收获机 | 4QZ-1800A | 割幅:180cm;割台型式:自走其他式 ;含籽粒破碎功能:是 ; | 型号名称：4QZ-1800A自走式青饲料收获机，形式：自走式，工作状态外形尺寸（长×宽×高）：5680×2330×4000mm，配套发动机额定功率：118kW，割幅：1800mm，割台切割器型式：辊刀；籽粒破碎机构型式：揉搓板式，导向轮轮距：1640mm，导向轮轮胎规格：10.0/75-15.3，驱动轮轮距：1695mm，驱动轮轮胎规格：340/80R20，轴距：2520mm，作业速度范围：1-5km/h | T201900130016 | 41500 | 2024-10-22 | 通用类 | 山东省
1962 | 收获机械 | 饲料作物收获机械 | 青饲料收获机 | 180-220cm自走其他式青饲料收获机(籽粒破碎) | 石家庄鑫茂机械有限公司 | 青饲料收获机 | 9QZ-2200 | 割幅:220cm;割台型式:自走其他式 ;含籽粒破碎功能:是 ; | 型号名称：9QZ-2200青饲料收获机；形式：自走式；工作状态外形尺寸（长×宽×高）（mm）：6700×2560×4500；配套发动机额定功率（kw）：154；配套发动机额定转速（r/min）：2200；割幅（mm）：2200；作物收集割台形式：直切割台；割台切割器形式：辊刀；喂入机构形式：喂入辊；喂入机构数量：4；秸秆切碎机构形式：滚筒式；籽粒破碎机构形式：揉搓板式；驾驶室形式：普通；变速方式：自动变速；驱动方式：液压驱动；制动器形式：盘式；导向轮轮距（mm）：1640；导向轮轮胎规格：10-15；驱动轮轮距（mm）：1670；驱动轮轮胎规格：15-24；轴距（mm）：2500；作业速度范围（km/h）：0-15；设计切段长度（mm）：20 | T201900130012 | 41500 | 2024-10-22 | 通用类 | 河北省
1963 | 收获机械 | 饲料作物收获机械 | 青饲料收获机 | 220-260cm自走其他式青饲料收获机 | 武城县磐古农业发展有限公司 | 自走式青饲料收获机 | 4QZ-2200 | 割幅:220cm;割台型式:自走其他式 ; | 结构型式：其他自走式；结构质量（kg）：5230；工作状态外形尺寸（长×宽×高）mm：6610×3030×3880；割台的有效收获宽度（割幅）：2200mm；割台切割器型式：地滚刀；导向轮轮距:1910mm;导向轮轮胎规格:10.0/75-15.3;驱动轮轮距:1810mm;驱动轮轮胎规格:13.6-24;驾驶室型式：普通驾驶室；抛送筒高度：3880mm | T201937370094 | 31000 | 2024-10-24 | 通用类 | 山东省
1964 | 收获机械 | 饲料作物收获机械 | 青饲料收获机 | 220-260cm自走其他式青饲料收获机 | 武城县磐古农业发展有限公司 | 自走式青饲料收获机 | 4QZ-2200L | 割幅:220cm;割台型式:自走其他式 ; | 结构型式：其他自走式；结构质量（kg）：4800；工作状态外形尺寸（长×宽×高）mm：6260×3000×4100；割台的有效收获宽度（割幅）：2200mm；割台切割器型式：地滚刀；履带宽度:320mm；履带接地长:1530mm；轨距:1550mm；驾驶室型式：普通驾驶室；秸秆切碎机构型式：盘式；抛送筒高度：4.1m | T201937370095 | 31000 | 2024-10-24 | 通用类 | 山东省
1965 | 收获机械 | 饲料作物收获机械 | 青饲料收获机 | 220-260cm自走其他式青饲料收获机(籽粒破碎) | 河北利裕丰机械有限公司 | 自走式青饲料收获机 | 9QZ-2500 | 割幅:240cm;割台型式:自走圆盘式 ;含籽粒破碎功能:是 ; | 结构型式（挂接方式）：悬挂式；结构质量（kg）：5800；；工作状态外形尺寸（长×宽×高）mm：6300*2700*5070；割台的有效收获宽度（mm）：2400；割台切割器型式：圆盘式割刀；导向轮轮距：1570mm；驱动轮轮距：1750；轮胎规格：400/70R24*10.0/75-15.3；驾驶室型式：普通式；秸秆切碎机构型式：滚筒式；抛送筒高度：5070mm | T201900130397 | 63900 | 2024-12-30 | 通用类 | 河北省
1966 | 收获机械 | 饲料作物收获机械 | 青饲料收获机 | 260-290cm自走其他式青饲料收获机(籽粒破碎) | 石家庄鑫茂机械有限公司 | 青饲料收获机 | 9QZ-2600 | 割幅:260cm;割台型式:自走其他式 ;含籽粒破碎功能:是 ; | 型号名称：9QZ-2600型青饲料收获机；形式：自走式；工作状态外形尺寸(长×宽×高)（mm）：7590×2970×5230；结构质量(kg)：4600；配套发动机或拖拉机型号规格：CA6DF3-22GAG3U；配套发动机或拖拉机额定功率（kw）：162；配套发动机或拖拉机额定转速（r/min）：2200；割幅（mm）：2600；作物收集割台形式：直切割台；割台切割器形式：辊刀；喂入机构形式;:喂入辊；喂入机构数量：4；导向轮轮距（mm）：1370；驱动轮轮距（mm）：1650；轴距（mm）：2500；驾驶室形式：普通；秸秆切碎机构形式：滚筒式；制动器形式：盘式；驱动方式：机械驱动；变速方式：手动变速。 | T201915150046 | 79500 | 2024-12-30 | 通用类 | 河北省
1967 | 收获机械 | 饲料作物收获机械 | 青饲料收获机 | 260-290cm自走其他式青饲料收获机(籽粒破碎) | 石家庄鑫茂机械有限公司 | 青饲料收获机 | 9QZ-2600A | 割幅:260cm;割台型式:自走其他式 ;含籽粒破碎功能:是 ; | 型号名称：9QZ-2600A青饲料收获机；形式：自走式；工作状态外形尺寸（长×宽×高）（mm）：6700×2970×4500；配套发动机额定功率（kw）：154；配套发动机额定转速（r/min）：2200；割幅（mm）：2600；作物收集割台形式：直切割台；割台切割器形式：辊刀；喂入机构形式：喂入辊；喂入机构数量：4；秸秆切碎机构形式：滚筒式；籽粒破碎机构形式：揉搓板式；驾驶室形式：普通；变速方式：自动变速；驱动方式：液压驱动；制动器形式：盘式；导向轮轮距（mm）：1640；导向轮轮胎规格：10-15；驱动轮轮距（mm）：1670；驱动轮轮胎规格：15-24；轴距（mm）：2500；作业速度范围（km/h）：0-15；设计切段长度（mm）：20 | T201900130011 | 79500 | 2024-10-22 | 通用类 | 河北省
1968 | 收获机械 | 饲料作物收获机械 | 青饲料收获机 | 290cm及以上自走其他式青饲料收获机 | 山东华运农机设备有限公司 | 青饲料收获机 | 4QZ-290A | 割幅:290cm;割台型式:自走其他式 ; | 结构型式：自走式；外形尺寸（长x宽x高）：9090X3350X4895mm；结构质量：7400kg;割台结构型式：往复式；工作幅宽：2900mm;割台升降范围：60~540mm；切碎机构型式：滚筒式；籽粒破碎机构型式：对辊式+揉搓板式. | T201900140443 | 64800 | 2024-12-30 | 通用类 | 山东省
1969 | 收获机械 | 饲料作物收获机械 | 青饲料收获机 | 290cm及以上自走其他式青饲料收获机(籽粒破碎) | 勇猛机械股份有限公司 | 自走式青饲料收获机 | 9QS-290A | 割幅:293cm;割台型式:自走其他式 ;含籽粒破碎功能:是 ; | 自走其他式；割幅：293cm；含籽粒破碎功能 | TJ-2018T-71 | 129600 | 2022-12-31 | 通用类 | 天津市
1970 | 收获机械 | 饲料作物收获机械 | 青饲料收获机 | 290cm及以上自走其他式青饲料收获机(籽粒破碎) | 石家庄五业农牧机械有限公司 | 自走式青饲料收获机 | 4QZ-15A | 割幅:301cm;割台型式:自走其他式 ;含籽粒破碎功能:是 ; | 结构型式：自走式；割幅（mm）:3010；，割台切割器型式：往复式割刀；作物收集割台型式：直切割台；喂入机构型式：喂入辊；喂入机构数量：8；秸秆切碎机构型式：滚筒式；籽粒破碎机构型式：对辊式；驾驶室型式：普通；变速方式：手动变速；驱动方式：液压驱动；制动器型式：盘式；工作状态外形尺寸（长×宽×高）（mm）:9045×3425×5500 ；发动机额定功率（kw）:247；发动机额定转速（r/min）: 2200 ；导向轮轮胎规格：10.00-16 ；驱动轮轮胎规格：460/70R24 | T201900130113 | 129600 | 2024-11-28 | 通用类 | 河北省
1971 | 收获机械 | 饲料作物收获机械 | 青饲料收获机 | 290cm及以上自走其他式青饲料收获机(籽粒破碎) | 石家庄美迪机械有限公司 | 自走式青饲料收获机 | 9QZ-2900B | 割幅:291.0cm;割台型式:自走其他式 ;含籽粒破碎功能:是 ; | 工作状态外形尺寸（长×宽×高）：8940×3250×5430mm； 结构质量：8150kg； 割台有效收获宽度：2910mm；作物收集割台型式：直切割台； 割台切割器型式：往复式；喂入机构型式：喂入辊；喂入机构数量：8；变速方式（自走式）：手动变速；驱动方式（自走式）：液压驱动；制动器型式（自走式）：带式； 导向轮轮距：1220mm； 驱动轮轮距：2280mm； 导向轮轮胎规格：10.00-16； 驱动轮轮胎规格：17.5LR24； 轴距：2650mm； 秸秆切碎机构型式：滚筒式；籽粒破碎机构型式：对辊式； | T201913130088 | 129600 | 2024-12-08 | 通用类 | 河北省
1972 | 收获机械 | 茎秆收集处理机械 | 秸秆粉碎还田机 | 1m以下秸秆粉碎还田机 | 河北通田机械有限公司 | 小麦秸秆切碎机 | 4MQ-35 | 作业幅宽:0.35m; | 结构型式:侧边皮带传动;外形尺寸（长×宽×高）:800×490×820mm;结构质量:50kg;工作幅宽:350mm;最终传动方式:侧边皮带传动;切碎轴转速:2800～3000r/min;还田刀型式:甩刀式;切碎机构总安装刀数:20把；配套动力：35～55kw | 冀2016T—056（续） | 200 | 2020-12-31 | 通用类 | 河北省
1973 | 收获机械 | 茎秆收集处理机械 | 秸秆粉碎还田机 | 1-1.5m秸秆粉碎还田机 | 潍坊市宏胜工贸有限公司 | 秸秆粉碎还田机 | 1JH-100 | 作业幅宽:1m; | 配套动力范围:20～23.2kW,配套动力输出轴转速:540、720r/min,与配套拖拉机联接方式:三点悬挂式, 工作状态外形尺寸 （长×宽×高）:1040×1220×850mm,作业小时生产率:0.2～0.4hm2/h,作业速度:≥3.3 km/h,工作幅宽:100cm,刀轴总成传动方式:侧边皮带传动,刀轴数量:1根,刀轴设计转速:2200～2300r/min, 刀轴最大回转半径:260mm,刀片型式:甩刀式（弯刀+直刀+弯刀）,刀片总安装数量:36（12组）把 | T201900370881 | 800 | 2024-12-30 | 通用类 | 山东省
1974 | 收获机械 | 茎秆收集处理机械 | 秸秆粉碎还田机 | 1-1.5m秸秆粉碎还田机 | 潍坊市宏胜工贸有限公司 | 秸秆粉碎还田机 | 1JH-140 | 作业幅宽:1.4m; | 配套动力范围:28～33.5kW,配套动力输出轴转速:540、720r/min,与配套拖拉机联接方式:三点悬挂式, 工作状态外形尺寸 （长×宽×高）:1040×1620×850mm,作业小时生产率:0.24～0.6hm2/h,作业速度:≥3.3 km/h,工作幅宽:140cm,刀轴总成传动方式:侧边皮带传动,刀轴数量:1根,刀轴设计转速:2200～2300r/min, 刀轴最大回转半径:260mm,刀片型式:甩刀式（弯刀+直刀+弯刀）,刀片总安装数量:54（18组）把 | T201900370881 | 800 | 2024-12-30 | 通用类 | 山东省
1975 | 收获机械 | 茎秆收集处理机械 | 秸秆粉碎还田机 | 1-1.5m秸秆粉碎还田机 | 潍坊市宏胜工贸有限公司 | 秸秆粉碎还田机 | 1JH-130 | 作业幅宽:1.3m; | 配套动力范围:25.7～28kW,配套动力输出轴转速:540、720r/min,与配套拖拉机联接方式:三点悬挂式, 工作状态外形尺寸 （长×宽×高）:1040×1520×850mm,作业小时生产率:0.24～0.6hm2/h,作业速度:≥3.3 km/h,工作幅宽:130cm,刀轴总成传动方式:侧边皮带传动,刀轴数量:1根,刀轴设计转速:2200～2300r/min, 刀轴最大回转半径:260mm,刀片型式:甩刀式（弯刀+直刀+弯刀）,刀片总安装数量:54（18组）把 | T201900370881 | 800 | 2024-12-30 | 通用类 | 山东省
1976 | 收获机械 | 茎秆收集处理机械 | 秸秆粉碎还田机 | 1-1.5m秸秆粉碎还田机 | 潍坊市宏胜工贸有限公司 | 秸秆粉碎还田机 | 1JH-110 | 作业幅宽:1.1m; | 配套动力范围:21～24.3kW,配套动力输出轴转速:540、720r/min,与配套拖拉机联接方式:三点悬挂式, 工作状态外形尺寸 （长×宽×高）:1040×1320×850mm,作业小时生产率:0.2～0.4hm2/h,作业速度:≥3.3 km/h,工作幅宽:110cm,刀轴总成传动方式:侧边皮带传动,刀轴数量:1根,刀轴设计转速:2200～2300r/min, 刀轴最大回转半径:260mm,刀片型式:甩刀式（弯刀+直刀+弯刀）,刀片总安装数量:42（14组）把 | T201900370881 | 800 | 2024-12-30 | 通用类 | 山东省
1977 | 收获机械 | 茎秆收集处理机械 | 秸秆粉碎还田机 | 1-1.5m秸秆粉碎还田机 | 河南达瑞康农业机械有限公司 | 秸秆粉碎还田机 | 1JH-130 | 作业幅宽:1.3m; | 型号名称：1JH-130型秸秆粉碎还田机 配套动力范围（kW）：29.4～36.8 配套动力输出轴转速（r/min）：720 与配套拖拉联连接方式：三点悬挂 工作状态外形尺寸（mm）：1200×1510×880 工作幅宽（cm）：130 刀轴总成传动方式：侧边皮带传动 刀轴数量（根）：1 刀片型式：弯刀+直刀 品目：秸秆粉碎还田机 分档名称：1—1.5m秸秆粉碎还田机 基本配置和参数：1m≤作业幅宽＜1.5m | T201900410921 | 800 | 2024-12-30 | 通用类 | 河南省
1978 | 收获机械 | 茎秆收集处理机械 | 秸秆粉碎还田机 | 1-1.5m秸秆粉碎还田机 | 江苏清淮机械有限公司 | 秸秆粉碎还田机 | 1JH-125 | 作业幅宽:1.25m; | 配套动力（kW):33.1-44.1工作幅宽（cm):125.结构型式：悬挂.外形尺寸（长×宽×高）（mm):1300×1500×1000.配套动力输出轴转速（r/min):540，传动方式：侧边皮带传动，总安装刀数：32（16组X2），刀片型式：甩刀 | 苏农机（2018）第（0361）号 | 800 | 2022-12-31 | 通用类 | 江苏省
1979 | 收获机械 | 茎秆收集处理机械 | 秸秆粉碎还田机 | 1-1.5m秸秆粉碎还田机 | 河南汉诺威实业有限公司 | 秸秆粉碎还田机 | 1JH-120 | 作业幅宽:1.2m; | 工作状态a外形尺寸(长×宽×高) mm ：1350×1450×1100 工作幅宽 cm ：120 轴总成传动方式 ： 侧边皮带传动 刀轴数量 根： 1 刀片型式 ：/ 弯刀+直刀 刀片总安装数量 把： 78 配套动力范围 kW： 33.1～44.1 配套动力输出轴转速 r/min： 760 与配套拖拉机联接方式 ： 悬挂式 | T201961610005 | 800 | 2024-12-26 | 通用类 | 河南省
1980 | 收获机械 | 茎秆收集处理机械 | 秸秆粉碎还田机 | 1-1.5m秸秆粉碎还田机 | 辉县市双科农业机械有限公司 | 秸秆粉碎还田机 | 1JHY-120 | 作业幅宽:1.20m; | 该产品外形尺寸（长x宽x高）1220x1390x850(mm)，配套动力范围22~44kw，配套动力输出轴转速720r/min，与配套拖拉机的连接方式是三点悬挂式，作业小时生产率0.20~0.40h㎡/h，作业速度3~5km/h，工作幅宽120cm刀轴总成传动方式是侧边皮带传动，刀轴数量1根，刀轴设计转速2200r/min，刀轴最大回转半径230mm，刀片型式弯刀＋直刀，刀片总安装数量48把 | T201900410914 | 800 | 2024-12-30 | 通用类 | 河南省
1981 | 收获机械 | 茎秆收集处理机械 | 秸秆粉碎还田机 | 1-1.5m秸秆粉碎还田机 | 石家庄顺森农业机械有限公司 | 秸秆切碎还田机 | 4JQ-120 | 作业幅宽:1.2m; | 配套动力范围kw：22-38 与配套拖拉机联接方式：三点悬挂 工作幅宽：120cm | T201900130400 | 800 | 2024-12-30 | 通用类 | 河北省
1982 | 收获机械 | 茎秆收集处理机械 | 秸秆粉碎还田机 | 1-1.5m秸秆粉碎还田机 | 宁晋县铭行农业机械有限公司 | 秸秆粉碎还田机 | 1JQ-130 | 作业幅宽:1.3m; | 作业幅宽：1.3m；工作状态外形尺寸（长×宽×高）mm：1180×1530×920；刀轴总成传动方式：侧边皮带传动；刀轴数量：1根；刀片形式：弯刀+直刀；刀片总安装数量：弯刀40，直刀20；配套动力范围kW：29.4-33.1；配套动力输出轴转速r/min:540/720；与配套拖拉机联接方式：三点悬挂式 | T201900130118 | 800 | 2024-11-28 | 通用类 | 河北省
1983 | 收获机械 | 茎秆收集处理机械 | 秸秆粉碎还田机 | 1-1.5m秸秆粉碎还田机 | 河北国昌农业机械有限公司 | 秸秆粉碎还田机 | 1JH-120 | 作业幅宽:1.2m; | 1JH-120型秸秆粉碎还田机，配套动力范围：20.0～35.0kw，配套动力输出轴转速：540r/min, 与配套拖拉机联接方式：三点悬挂, 工作状态外形尺寸（长×宽×高）：1150×1450×1000 mm,作业小时生产率：0.35～0.59 h㎡/h, 作业速度：3.0～5.0 km/h, 工作幅宽120 cm, 刀轴总成传动方式：侧边皮带传动, 刀轴数量：1根, 刀轴设计转速：1800 r/min, 刀轴最大回转半径：R245 mm,刀片型式：弯刀+直刀, 刀片总安装数量：32+16把 | T201900140444 | 800 | 2024-12-30 | 通用类 | 河北省
1984 | 收获机械 | 茎秆收集处理机械 | 秸秆粉碎还田机 | 1-1.5m秸秆粉碎还田机 | 山东华运农机设备有限公司 | 秸秆粉碎还田机 | 1JH-130 | 作业幅宽:1.3m; | 结构型式：后悬挂式；配套拖拉机标定功率：28~52KW；外形尺寸（长x宽x高）：1050X1530X860mm；结构质量：750kg；理论作业速度：3.3~5.5km/h；幅宽：130cm；与拖拉机联接方式：三点悬挂；刀片型式：两片弯刀+一片直刀。 | T201900030310 | 800 | 2024-12-30 | 通用类 | 山东省
1985 | 收获机械 | 茎秆收集处理机械 | 秸秆粉碎还田机 | 1-1.5m秸秆粉碎还田机 | 石家庄惠田机械有限公司 | 秸秆粉碎还田机 | 1JH-140 | 作业幅宽:1.4m; | 1JH-140型秸秆粉碎还田机；配套动力：33.1-40.4KW; 配套动力输出轴转速：540r/min;与配套拖拉机联接方式：三点悬挂；外形尺寸：1150×1620×925mm; 作业小时生产率：0.27～0.55 hm2/h；作业速度：2～4 km/h；工作幅宽：140cm；刀轴总成传动方式：侧边皮带传动；刀轴数量：1根；刀轴设计转速：1790 r/min；刀轴最大回转半径：R245 mm；刀片型式：弯刀+直刀；刀片总装数量： 弯刀56把、直刀28把； | T201900130094 | 800 | 2024-11-28 | 通用类 | 河北省
1986 | 收获机械 | 茎秆收集处理机械 | 秸秆粉碎还田机 | 1-1.5m秸秆粉碎还田机 | 石家庄惠田机械有限公司 | 秸秆粉碎还田机 | 1JH-130 | 作业幅宽:1.3m; | 1JH-130型秸秆粉碎还田机；配套动力：30.0-36.8KW; 配套动力输出轴转速：540r/min;与配套拖拉机联接方式：三点悬挂；外形尺寸：1150×1520×925mm; 作业小时生产率：0.25～0.51 hm2/h；作业速度：2～4 km/h；工作幅宽：130cm；刀轴总成传动方式：侧边皮带传动；刀轴数量：1根；刀轴设计转速：1790 r/min；刀轴最大回转半径：R245 mm；刀片型式：弯刀+直刀；刀片总装数量： 弯刀52把、直刀26把； | T201900130094 | 800 | 2024-11-28 | 通用类 | 河北省
1987 | 收获机械 | 茎秆收集处理机械 | 秸秆粉碎还田机 | 1-1.5m秸秆粉碎还田机 | 河北耕耘农业机械制造有限公司 | 秸秆粉碎还田机 | 1JHY-130 | 作业幅宽:1.3m; | 工作幅宽（cm）：130；配套动力范围（kW）：29.4~51.5；配套动力输出轴转速（r/min）：540；与配套拖拉机联接方式：三点悬挂；工作状态外形尺寸（长×宽×高）（mm）：1150×1550×900；作业小时生产率(hm2/h):0.39~0.65；作业速度（km/h）：3~5；刀轴总成传动方式：侧边皮带传动；刀轴数量（根）：1；刀轴设计转速（r/min）:1850;刀轴最大回转半径（mm）：245；刀片型式：弯刀+直刀；刀片总安装数量（把）：54； | T201900130351 | 800 | 2024-12-30 | 通用类 | 河北省
1988 | 收获机械 | 茎秆收集处理机械 | 秸秆粉碎还田机 | 1-1.5m秸秆粉碎还田机 | 河北耕耘农业机械制造有限公司 | 秸秆粉碎还田机 | 1JHY-140 | 作业幅宽:1.4m; | 工作幅宽（cm）：140；配套动力范围（kW）：29.4~58.8；配套动力输出轴转速（r/min）：540；与配套拖拉机联接方式：三点悬挂；工作状态外形尺寸（长×宽×高）（mm）：1150×1650×900；作业小时生产率(hm2/h):0.39~0.65；作业速度（km/h）：3~5；刀轴总成传动方式：侧边皮带传动；刀轴数量（根）：1；刀轴设计转速（r/min）:1850;刀轴最大回转半径（mm）：245；刀片型式：弯刀+直刀；刀片总安装数量（把）：54； | T201900130351 | 800 | 2024-12-30 | 通用类 | 河北省
1989 | 收获机械 | 茎秆收集处理机械 | 秸秆粉碎还田机 | 1-1.5m秸秆粉碎还田机 | 河北帅旗农业机械制造有限公司 | 秸秆粉碎还田机 | 1JH-110 | 作业幅宽:1.1m; | 作业幅宽110cm,刀轴总成传动方式侧边皮带传动,配套动力22.1-25.7kw,配套动力输出轴转速750r/min，与配套拖拉机联接方式三点悬挂,外形尺寸(长×宽×高)1180×1330×770mm，刀轴数量1根,,切碎轴转速2250r/min,最大回转半径227mm,切碎机构总安装刀数54把.刀片形式弯刀＋直刀。 | T201900140426 | 800 | 2024-12-30 | 通用类 | 河北省
1990 | 收获机械 | 茎秆收集处理机械 | 秸秆粉碎还田机 | 1-1.5m秸秆粉碎还田机 | 河北帅旗农业机械制造有限公司 | 秸秆粉碎还田机 | 1JH-100 | 作业幅宽:1m; | 作业幅宽100cm刀轴总成传动方式,侧边皮带传动,配套动力18.4-22.1kw,配套动力输出轴转速750r/min，与配套拖拉机联接方式三点悬挂,外形尺寸(长×宽×高)1180×1230×770mm,刀轴数量1根,切碎轴转速2250r/min,最大回转半径227mm,切碎机构总安装刀数48把.刀片形式弯刀＋直刀。 | T201900140426 | 800 | 2024-12-30 | 通用类 | 河北省
1991 | 收获机械 | 茎秆收集处理机械 | 秸秆粉碎还田机 | 1-1.5m秸秆粉碎还田机 | 河北帅旗农业机械制造有限公司 | 秸秆粉碎还田机 | 1JH-140 | 作业幅宽:1.4m; | 作业幅宽140cm,刀轴总成传动方式侧边皮带传动,配套动力33.1-36.8kw,配套动力输出轴转速750r/min,与配套拖拉机联接方式三点悬挂，外形尺寸(长×宽×高)1180×1630×850mm,刀轴数量1根切碎轴转速2250r/min,最大回转半径227mm,切碎机构总安装刀数66把.刀片形式弯刀＋直刀。 | T201900140426 | 800 | 2024-12-30 | 通用类 | 河北省
1992 | 收获机械 | 茎秆收集处理机械 | 秸秆粉碎还田机 | 1-1.5m秸秆粉碎还田机 | 河北帅旗农业机械制造有限公司 | 秸秆粉碎还田机 | 1JH-130 | 作业幅宽:1.3m; | 作业幅宽130cm,刀轴总成传动方式侧边皮带传动,配套动力29.4-33.1kw,配套动力输出轴 转速750r/min，与配套拖拉机联接方式三点悬挂,外形尺寸(长×宽×高)1180×1530×770mm,刀轴数量1根，切碎轴转速2250r/min,最大回转半径227mm,切碎机构总安装刀数60把.刀片形式弯刀＋直刀。 | T201900140426 | 800 | 2024-12-30 | 通用类 | 河北省
1993 | 收获机械 | 茎秆收集处理机械 | 秸秆粉碎还田机 | 1-1.5m秸秆粉碎还田机 | 河北帅旗农业机械制造有限公司 | 秸秆粉碎还田机 | 1JH-120 | 作业幅宽:1.2m; | 作业幅宽120cm,刀轴总成传动方式侧边皮带传动,配套动力25.7-29.4kw,配套动力输出轴转速750r/min，与配套拖拉机联接方式三点悬挂,外形尺寸(长×宽×高)1180×1430×770mm,刀轴数量1根，切碎轴转速2250r/min,最大回转半径227mm,切碎机构总安装刀数54把.刀片形式弯刀＋直刀。 | T201900140426 | 800 | 2024-12-30 | 通用类 | 河北省
1994 | 收获机械 | 茎秆收集处理机械 | 秸秆粉碎还田机 | 1-1.5m秸秆粉碎还田机 | 山东奥龙农业机械制造有限公司 | 秸秆粉碎还田机 | 4Q-1.3Z | 作业幅宽:1.3m; | 配套动力范围：36.8～47.8kW；配套动力输出轴转速：760r/min；与配套拖拉机联接方式：三点悬挂；工作状态外形尺寸：1440×1550×1050mm；作业小时生产率：≥0.43hm2/h；作业速度：≥3.3km/h；工作幅宽：130cm；刀轴总成传动方式：侧边皮带传动；刀轴数量：1根；刀轴设计转速：1964r/min；刀轴最大回转半径：285mm；刀片型式：弯刀+直刀；刀片总安装数量：78把。 | T201900140415 | 800 | 2024-12-30 | 通用类 | 山东省
1995 | 收获机械 | 茎秆收集处理机械 | 秸秆粉碎还田机 | 1-1.5m秸秆粉碎还田机 | 赵县自强机械有限公司 | 秸秆切碎还田机 | 1JH-140 | 作业幅宽:1.4m; | 1.结构形式：悬挂式 2.配套动力：33.1-58.5kw 3.工作状态外形尺寸（长×宽×高）：1100×1680×900mm 4.结构质量：318kg 5.工作幅宽：1400mm 6.作业速度范围：3-5km/h 7.切碎机构主轴额定转速：2400r/min 8.切碎机构转子半径：227Ømm 9. 切碎机构形式：弯刀+直刀 10 .刀轴总成传动方式：侧边皮带传动 11. 切碎轴刀片数量：54把 12.刀轴数量：1根 | T201900130099 | 800 | 2024-11-28 | 通用类 | 河北省
1996 | 收获机械 | 茎秆收集处理机械 | 秸秆粉碎还田机 | 1-1.5m秸秆粉碎还田机 | 赵县自强机械有限公司 | 秸秆切碎还田机 | 1JH-130 | 作业幅宽:1.3m; | 1.结构形式：悬挂式 2.配套动力：33.1-36.8kw 3.工作状态外形尺寸（长×宽×高）：1100×1580×900mm 4.结构质量：308kg 5.工作幅宽：1300mm 6.作业速度范围：3-5km/h 7.切碎机构主轴额定转速：2400r/min 8.切碎机构转子半径：227Ømm 9. 切碎机构形式：弯刀+直刀 10 .刀轴总成传动方式：侧边皮带传动 11. 切碎轴刀片数量：54把 12.刀轴数量：1根 | T201900130099 | 800 | 2024-11-28 | 通用类 | 河北省
1997 | 收获机械 | 茎秆收集处理机械 | 秸秆粉碎还田机 | 1-1.5m秸秆粉碎还田机 | 赵县自强机械有限公司 | 秸秆切碎还田机 | 1JH-120 | 作业幅宽:1.2m; | 1.结构形式：悬挂式 2.配套动力：29.5-37.0kw 3.工作状态外形尺寸（长×宽×高）：1100×1480×900mm 4.结构质量：266kg 5.工作幅宽：1200mm 6.作业速度范围：3-5km/h 7.切碎机构主轴额定转速：2400r/min 8.切碎机构转子半径：227Ømm 9. 切碎机构形式：弯刀+直刀 10 .刀轴总成传动方式：侧边皮带传动 11. 切碎轴刀片数量：48把 12.刀轴数量：1根 | T201900130099 | 800 | 2024-11-28 | 通用类 | 河北省
1998 | 收获机械 | 茎秆收集处理机械 | 秸秆粉碎还田机 | 1-1.5m秸秆粉碎还田机 | 赵县自强机械有限公司 | 秸秆切碎还田机 | 1JH-135A | 作业幅宽:1.35m; | 1.结构形式：悬挂式 2.配套动力：36.8-58.8kw 3.工作状态外形尺寸（长×宽×高）：1900×1715×990mm 4.结构质量：825kg 5.工作幅宽：1350mm 6.作业速度范围：3-5km/h 7.切碎机构主轴额定转速：2300r/min 8.切碎机构转子直径：Ø560mm 9. 切碎机构形式：弯刀+直刀 10 .刀轴总成传动方式：双侧边皮带传动 11. 切碎轴刀片：72把 12.刀轴数量：2根 | T201900130020 | 800 | 2024-10-22 | 通用类 | 河北省
1999 | 收获机械 | 茎秆收集处理机械 | 秸秆粉碎还田机 | 1-1.5m秸秆粉碎还田机 | 山西河东雄风农机有限公司 | 秸秆粉碎还田机 | 4JH-125 | 作业幅宽:1.25m; | 配套动力范围kw:26-30；配套动力输出轴转速r/min：540；与配套拖拉机连接方式：三点悬挂；工作状态外形尺寸(长×宽×高)mm：960×1490×920；作业小时生产率hm2/h：0.37-0.63；作业速度km/h：3-5；工作幅宽cm:125；刀轴总成传动方式：侧边皮带传动；刀轴数量：1；刀轴设计转速r/min：1950；刀轴最大回转半径mm：R245；刀片型式：弯刀+直刀；刀片总安装数量：弯刀44+直刀22。 | T201914140012 | 800 | 2024-09-28 | 通用类 | 山西省
2000 | 收获机械 | 茎秆收集处理机械 | 秸秆粉碎还田机 | 1-1.5m秸秆粉碎还田机 | 潍坊农宜得机械有限公司 | 秸秆粉碎还田机 | 1JH-140 | 作业幅宽:1.4m; | 配套动力范围 kW 51.5~73.5 配套动力输出轴转速 r/min 720 与配套拖拉机联接方式 / 三点悬挂 工作状态外形尺寸(长×宽×高) mm 1250×1650×700 作业小时生产率 hm2/h 0.4~0.55 作业速度 km/h ≥3.3 工作幅宽 cm 140 刀轴总成传动方式 / 侧边皮带传动 刀轴数量 根 1 刀轴设计转速 r/min 2200 刀轴最大回转半径 mm 265 刀片型式 / 弯刀+直刀 刀片总安装数量 把 36（弯刀）+18（直刀） 折叠机构型式 / / | GZNJ/TJ 2019-320 | 800 | 2024-11-25 | 通用类 | 山东省
2001 | 收获机械 | 茎秆收集处理机械 | 秸秆粉碎还田机 | 1-1.5m秸秆粉碎还田机 | 潍坊农宜得机械有限公司 | 秸秆粉碎还田机 | 1JH-100 | 作业幅宽:1m; | 配套动力范围 kW 36.8~51.5 配套动力输出轴转速 r/min 720 与配套拖拉机联接方式 / 三点悬挂 工作状态外形尺寸(长×宽×高) mm 1180×1220×650 作业小时生产率 hm2/h 0.28~0.38 作业速度 km/h ≥3.3 工作幅宽 cm 100 刀轴总成传动方式 / 侧边皮带传动 刀轴数量 根 1 刀轴设计转速 r/min 2000 刀轴最大回转半径 mm 220 刀片型式 / 弯刀+直刀 刀片总安装数量 把 20（弯刀）+10（直刀） 折叠机构型式 / / | GZNJ/TJ 2019-320 | 800 | 2024-11-25 | 通用类 | 山东省
2002 | 收获机械 | 茎秆收集处理机械 | 秸秆粉碎还田机 | 1-1.5m秸秆粉碎还田机 | 潍坊农宜得机械有限公司 | 秸秆粉碎还田机 | 1JH-120 | 作业幅宽:1.2m; | 配套动力范围 kW 44.1~58.8 配套动力输出轴转速 r/min 720 与配套拖拉机联接方式 / 三点悬挂 工作状态外形尺寸(长×宽×高) mm 1200×1480×650 作业小时生产率 hm2/h 0.35~0.45 作业速度 km/h ≥3.3 工作幅宽 cm 120 刀轴总成传动方式 / 侧边皮带传动 刀轴数量 根 1 刀轴设计转速 r/min 2000 刀轴最大回转半径 mm 220 刀片型式 / 弯刀+直刀 刀片总安装数量 把 28（弯刀）+14（直刀） 折叠机构型式 / / | GZNJ/TJ 2019-320 | 800 | 2024-11-25 | 通用类 | 山东省
2003 | 收获机械 | 茎秆收集处理机械 | 秸秆粉碎还田机 | 1-1.5m秸秆粉碎还田机 | 河北通田机械有限公司 | 秸秆切碎还田机 | 1JHY-130 | 作业幅宽:1.3m; | 刀轴总成传动方式：侧边皮带传动；配套动力：22.1～29.4kw；外形尺寸(长×宽×高)：1380×1570×1050mm；工作幅宽：1.3m；刀轴数量:1根；刀片型式：弯刀+直刀；刀片总安装数量：72把 | T201913130133 | 800 | 2024-12-08 | 通用类 | 河北省
2004 | 收获机械 | 茎秆收集处理机械 | 秸秆粉碎还田机 | 1-1.5m秸秆粉碎还田机 | 石家庄沃田机械制造有限公司 | 秸秆切碎还田机 | 1JQ-135A | 作业幅宽:1.35m; | 配套动力范围36.8-58.8kW 配套动力输出轴转速760r/min 与配套拖拉机联接方式/三点悬挂 工作状态外形尺寸（长×宽×高）1900×1715×990mm 作业小时生产率0.33-0.53 hm2/h 作业速度3-5km/h 工作幅宽135cm 刀轴总成 传动方式/双侧边皮带传动 刀轴数量2根 刀轴设计转速2300 r/min 刀轴最大回转半径280mm 刀片型式/弯刀＋直刀 刀片总安装数量 72把 折叠机构形式/ | T201900130017 | 800 | 2024-10-22 | 通用类 | 河北省
2005 | 收获机械 | 茎秆收集处理机械 | 秸秆粉碎还田机 | 1-1.5m秸秆粉碎还田机 | 河北卓田机械制造有限公司 | 秸秆切碎还田机 | 1JHY-136 | 作业幅宽:1.36m; | 工作状态外形尺寸（长×宽×高）:1330x1600x870mm；配套动力:25.7-40.4kw；工作幅宽:136cm;结构型式:侧边皮带传动;刀片型式:甩刀式；与配套拖拉机联接方式：三点悬挂 | 部20190407 | 800 | 2023-12-31 | 通用类 | 河北省
2006 | 收获机械 | 茎秆收集处理机械 | 秸秆粉碎还田机 | 1-1.5m秸秆粉碎还田机 | 河北卓田机械制造有限公司 | 秸秆切碎还田机 | 1JHY-130 | 作业幅宽:1.3m; | 工作状态外形尺寸（长×宽×高）:1250x1520x820mm; ；配套动力:25.7-40.4kw;工作幅宽:130cm;结构型式:侧边皮带传动;刀片型式:甩刀式；与配套拖拉机联接方式：三点悬挂 | 部20190406 | 800 | 2023-12-31 | 通用类 | 河北省
2007 | 收获机械 | 茎秆收集处理机械 | 秸秆粉碎还田机 | 1-1.5m秸秆粉碎还田机 | 河北卓田机械制造有限公司 | 秸秆切碎还田机 | 1JHY-120 | 作业幅宽:1.2m; | 工作状态外形尺寸（长×宽×高）1250×1420×820mm; ；配套动力:18.4～36.8kw;工作幅宽:120cm;结构型式:侧边皮带传动;刀片型式:甩刀式；与配套拖拉机联接方式：三点悬挂 | 部20190406 | 800 | 2023-12-31 | 通用类 | 河北省
2008 | 收获机械 | 茎秆收集处理机械 | 秸秆粉碎还田机 | 1-1.5m秸秆粉碎还田机 | 河北卓田机械制造有限公司 | 秸秆切碎还田机 | 1JHY-125 | 作业幅宽:1.25m; | 工作外形尺寸（长×宽×高）1250×1470×820mm; ；配套动力18.4～36.8kw;工作幅宽:125cm;结构型式:侧边皮带传动;刀片型式:甩刀式；与配套拖拉机联接方式：三点悬挂 | 部20190406 | 800 | 2023-12-31 | 通用类 | 河北省
2009 | 收获机械 | 茎秆收集处理机械 | 秸秆粉碎还田机 | 1-1.5m秸秆粉碎还田机 | 河北江天农业机械有限公司 | 秸秆粉碎还田机 | 1JH-136 | 作业幅宽:1.36m; | 结构型式：侧边皮带传动。配套动力：36.8-44.1kW。纯工作小时生产率（hm2/h）：0.36~0.62。外形尺寸（长×宽×高）：1400mm×1650mm×1050mm。结构质量：380kg。工作幅宽：1.36m。最小离地间隙：330mm。作业前进速度（km/h）：3~5。切碎轴转速：2160r/min。切碎机构最大回转半径：255mm。总安装刀数：36把 | T201913130265 | 800 | 2024-12-30 | 通用类 | 河北省
2010 | 收获机械 | 茎秆收集处理机械 | 秸秆粉碎还田机 | 1-1.5m秸秆粉碎还田机 | 石家庄兴田机械有限公司 | 秸秆粉碎还田机 | 1JH-130 | 作业幅宽:1.3m; | 配套动力：29.4-44.1kW ；工作状态外形尺寸（长x宽X高）:1100x1550x870mm;配套动力输出轴转速：720r/min;与配套拖拉机联接方式：三点悬挂式；刀轴总成传动方式：侧边皮带传动；作业小时生产率：0.33～0.55h㎡/h;作业速度3～5km/h;刀轴数量：1根；刀轴设计转速：2120r/min;刀轴最大回转半径：R237mm;刀片形式：弯刀+直刀；刀片总安装数量：40+20把 | T201900130077 | 800 | 2024-11-28 | 通用类 | 河北省
2011 | 收获机械 | 茎秆收集处理机械 | 秸秆粉碎还田机 | 1-1.5m秸秆粉碎还田机 | 石家庄兴田机械有限公司 | 秸秆粉碎还田机 | 1JH-140 | 作业幅宽:1.4m; | 配套动力：36.7～51.4kW ；工作状态外形尺寸（长x宽X高）:1240x1650x960mm;配套动力输出轴转速：720r/min;与配套拖拉机联接方式：三点悬挂式；刀轴总成传动方式：侧边皮带传动；作业小时生产率：0.42～0.70h㎡/h;作业速度3～5km/h;刀轴数量：1根；刀轴设计转速：2120r/min;刀轴最大回转半径：R250mm;刀片形式：弯刀+直刀；刀片总安装数量：56+28把 | T201900130077 | 800 | 2024-11-28 | 通用类 | 河北省
2012 | 收获机械 | 茎秆收集处理机械 | 秸秆粉碎还田机 | 1-1.5m秸秆粉碎还田机 | 河北利宏农业机械制造有限公司 | 秸秆粉碎还田机 | 1JHY-140 | 作业幅宽:1.4m; | 工作状态外形尺寸(长×宽×高)：1320×1620×900mm；配套动力输出轴转速540/720r/min；作业速度：3.0-5.0km/h；工作幅宽：140cm；刀轴最大回转半径：250mm；刀片总安装数量：66把。 | 鄂2019496 | 800 | 2024-12-29 | 通用类 | 河北省
2013 | 收获机械 | 茎秆收集处理机械 | 秸秆粉碎还田机 | 1-1.5m秸秆粉碎还田机 | 河北利宏农业机械制造有限公司 | 秸秆粉碎还田机 | 1JHY-130 | 作业幅宽:1.3m; | 工作状态外形尺寸(长×宽×高)：1320×1520×900mm；配套动力输出轴转速：540/720r/min；作业速度：3.0-5.0km/h；工作幅宽：130cm；刀轴最大回转半径：250mm；刀片总安装数量：60把。 | 鄂2019496 | 800 | 2024-12-29 | 通用类 | 河北省
2014 | 收获机械 | 茎秆收集处理机械 | 秸秆粉碎还田机 | 1-1.5m秸秆粉碎还田机 | 河北利宏农业机械制造有限公司 | 秸秆粉碎还田机 | 1JHY-120 | 作业幅宽:1.2m; | 工作状态外形尺寸(长×宽×高)：1320×1420×900mm；配套动力输出轴转速：540/720r/min；作业速度：3.0-5.0km/h；工作幅宽：120cm；刀轴最大回转半径：250mm；刀片总安装数量：54把。 | 鄂2019496 | 800 | 2024-12-29 | 通用类 | 河北省
2015 | 收获机械 | 茎秆收集处理机械 | 秸秆粉碎还田机 | 1-1.5m秸秆粉碎还田机 | 河北利宏农业机械制造有限公司 | 秸秆粉碎还田机 | 1JHY-110 | 作业幅宽:1.1m; | 工作状态外形尺寸(长×宽×高)：1280×1320×900mm；配套动力输出轴转速：540/720r/min；作业速度：3.0-5.0km/h；工作幅宽：110cm；刀轴最大回转半径：250mm；刀片总安装数量：48把。 | 鄂2019496 | 800 | 2024-12-29 | 通用类 | 河北省
2016 | 收获机械 | 茎秆收集处理机械 | 秸秆粉碎还田机 | 1.5-2m秸秆粉碎还田机 | 河南达瑞康农业机械有限公司 | 秸秆粉碎还田机 | 1JH-185 | 作业幅宽:1.85m; | 型号名称：1JH-185型秸秆粉碎还田机 配套动力范围（kW）：58.8～80.9 配套动力输出轴转速（r/min）：720 与配套拖拉联连接方式：三点悬挂 工作状态外形尺寸（mm）：1280×2110×960 工作幅宽（cm）：185 刀轴总成传动方式：侧边皮带传动 刀轴数量（根）：1 刀片型式：弯刀+直刀 品目：秸秆粉碎还田机 分档名称：1.5—2m秸秆粉碎还田机 基本配置和参数：1.5m≤作业幅宽＜2m | T201900410923 | 1600 | 2024-12-30 | 通用类 | 河南省
2017 | 收获机械 | 茎秆收集处理机械 | 秸秆粉碎还田机 | 1.5-2m秸秆粉碎还田机 | 河南达瑞康农业机械有限公司 | 秸秆粉碎还田机 | 1JH-165 | 作业幅宽:1.65m; | 型号名称：1JH-165型秸秆粉碎还田机 配套动力范围（kW）：44.1～66.2 配套动力输出轴转速（r/min）：720 与配套拖拉联连接方式：三点悬挂 工作状态外形尺寸（mm）：1280×1910×960 工作幅宽（cm）：165 刀轴总成传动方式：侧边皮带传动 刀轴数量（根）：1 刀片型式：弯刀+直刀 品目：秸秆粉碎还田机 分档名称：1.5—2m秸秆粉碎还田机 基本配置和参数：1.5m≤作业幅宽＜2m | T201900410923 | 1600 | 2024-12-30 | 通用类 | 河南省
2018 | 收获机械 | 茎秆收集处理机械 | 秸秆粉碎还田机 | 1.5-2m秸秆粉碎还田机 | 河南达瑞康农业机械有限公司 | 秸秆粉碎还田机 | 1JH-150 | 作业幅宽:1.5m; | 型号名称：1JH-150型秸秆粉碎还田机 配套动力范围（kW）：36.8～51.5 配套动力输出轴转速（r/min）：720 与配套拖拉联连接方式：三点悬挂 工作状态外形尺寸（mm）：1200×1710×880 工作幅宽（cm）：150 刀轴总成传动方式：侧边皮带传动 刀轴数量（根）：1 刀片型式：弯刀+直刀 品目：秸秆粉碎还田机 分档名称：1.5—2m秸秆粉碎还田机 基本配置和参数：1.5m≤作业幅宽＜2m | T201900410921 | 1600 | 2024-12-30 | 通用类 | 河南省
2019 | 收获机械 | 茎秆收集处理机械 | 秸秆粉碎还田机 | 1.5-2m秸秆粉碎还田机 | 潍坊市宏胜工贸有限公司 | 秸秆粉碎还田机 | 1JH-X160 | 作业幅宽:1.6m; | 配套动力范围:36.8～47.8kW,配套动力输出轴转速:540、720r/min,与配套拖拉机联接方式:三点悬挂式, 工作状态外形尺寸 （长×宽×高）:1040×1820×850mm,作业小时生产率:0.4～0.9hm2/h,作业速度:≥3.3 km/h,工作幅宽:160cm,刀轴总成传动方式:侧边皮带传动,刀轴数量:1根,刀轴设计转速:2200～2300r/min, 刀轴最大回转半径:260mm,刀片型式:甩刀式（弯刀+直刀+弯刀）,刀片总安装数量:66（22组）把, | T201900370881 | 1600 | 2024-12-30 | 通用类 | 山东省
2020 | 收获机械 | 茎秆收集处理机械 | 秸秆粉碎还田机 | 1.5-2m秸秆粉碎还田机 | 潍坊市宏胜工贸有限公司 | 秸秆粉碎还田机 | 1JH-X150 | 作业幅宽:1.5m; | 配套动力范围:33～36.8kW,配套动力输出轴转速:540、720r/min,与配套拖拉机联接方式:三点悬挂式, 工作状态外形尺寸 （长×宽×高）:1040×1720×850mm,作业小时生产率:0.24～0.6hm2/h,作业速度:≥3.3 km/h,工作幅宽:150cm,刀轴总成传动方式:侧边皮带传动,刀轴数量:1根,刀轴设计转速:2200～2300r/min, 刀轴最大回转半径:260mm,刀片型式:甩刀式（弯刀+直刀+弯刀）,刀片总安装数量:60（20组）把 | T201900370881 | 1600 | 2024-12-30 | 通用类 | 山东省
2021 | 收获机械 | 茎秆收集处理机械 | 秸秆粉碎还田机 | 1.5-2m秸秆粉碎还田机 | 普劳恩德河北农业机械有限公司 | 秸秆粉碎还田机 | 1JH-165 | 作业幅宽:1.65m; | 作业幅宽：1.65m；结构形式：侧边皮带传动；配套动力：44.1～88.2kW；结构质量：613kg；外形尺寸（长×宽×高）：1530×1980×1050mm。 | T202014140013 | 1600 | 2025-03-03 | 通用类 | 河北省
2022 | 收获机械 | 茎秆收集处理机械 | 秸秆粉碎还田机 | 1.5-2m秸秆粉碎还田机 | 普劳恩德河北农业机械有限公司 | 秸秆粉碎还田机 | 1JH-150 | 作业幅宽:1.5m; | 作业幅宽：1.5m；结构形式：侧边皮带传动；配套动力：44.1～58.8kW；结构质量：560kg；外形尺寸（长×宽×高）：1530×1830×1050mm。 | T202014140014 | 1600 | 2025-03-03 | 通用类 | 河北省
2023 | 收获机械 | 茎秆收集处理机械 | 秸秆粉碎还田机 | 1.5-2m秸秆粉碎还田机 | 山东大华机械有限公司 | 秸秆粉碎还田机 | 1JH-150 | 作业幅宽:1.5m; | 作业幅宽:1.5m;结构型式:三点悬挂甩刀式;配套拖拉机标定功率:35.3~58.8kW;外形尺寸(长×宽×高):1330×1760×1050mm;理论作业速度:2~5km/h;与拖拉机联接方式:三点悬挂;刀辊转速:2310r/min;总安装刀数:90把;刀片型式:甩刀式; | T201900320620 | 1600 | 2024-12-30 | 通用类 | 山东省
2024 | 收获机械 | 茎秆收集处理机械 | 秸秆粉碎还田机 | 1.5-2m秸秆粉碎还田机 | 淮北市华丰机械设备有限公司 | 秸秆粉碎还田机 | 1JH-180 | 作业幅宽:1.8m; | 型号名称：1JH-180型秸秆粉碎还田机；配套动力范围（KW）：66.2～88.2；配套动力输出轴转速：720r/min;与配套拖拉机联接方式：三点悬挂；工作状态外形尺寸（长×宽×高）：1150×2280×900mm；作业小时生产率：0.5～0.8hm²/h;作业速度：2～4km/h；工作幅宽：1800mm;刀轴总成传动方式：侧边皮带传动；设计转速：2140r/min；最大回转半径：210mm；刀片型式：2弯刀+1直刀；总安装刀数：108把。 | 2019TJ419 | 1600 | 2023-12-31 | 通用类 | 安徽省
2025 | 收获机械 | 茎秆收集处理机械 | 秸秆粉碎还田机 | 1.5-2m秸秆粉碎还田机 | 河北久丰农业机械有限公司 | 秸秆切碎还田机 | 1JQH-180 | 作业幅宽:1.8m; | 结构形式:侧边皮带传动；配套动力:58.8～73.5kw；纯工作小时生产率:0.59-0.9hm²/h；工作状态外形尺寸(长×宽×高):2050mm×1300mm×1100mm；结构质量:520kg；工作幅宽:1.80m；最小离地间隙:≥400mm；作业前进速度:3～5km/h；切碎轴转速:1850～2100r/min；切碎机构最大回旋半径:260mm；切碎机构总安装刀数:48把 | T201913130296 | 1600 | 2024-12-30 | 通用类 | 河北省
2026 | 收获机械 | 茎秆收集处理机械 | 秸秆粉碎还田机 | 1.5-2m秸秆粉碎还田机 | 河北久丰农业机械有限公司 | 秸秆切碎还田机 | 1JQH-165 | 作业幅宽:1.65m; | 结构形式:侧边皮带传动；配套动力:51.5～58.8kw；纯工作小时生产率:0.43-0.75hm²/h；工作状态外形尺寸(长×宽×高):1900mm×1300mm×1100mm；结构质量:490kg；工作幅宽:1.65m；最小离地间隙:≥400mm；作业前进速度:3～5km/h；切碎轴转速:1850～2100r/min；切碎机构最大回旋半径:260mm；切碎机构总安装刀数:44把 | T201913130296 | 1600 | 2024-12-30 | 通用类 | 河北省
2027 | 收获机械 | 茎秆收集处理机械 | 秸秆粉碎还田机 | 1.5-2m秸秆粉碎还田机 | 河北久丰农业机械有限公司 | 秸秆切碎还田机 | 1JQH-150 | 作业幅宽:1.5m; | 结构形式:侧边皮带传动；配套动力:36.8～44.1kw；纯工作小时生产率:0.40-0.65hm²/h；工作状态外形尺寸(长×宽×高):1750mm×1300mm×1100mm；结构质量:470kg；工作幅宽:1.5m；最小离地间隙:≥400mm；作业前进速度:3～5km/h；切碎轴转速:1850～2100r/min；切碎机构最大回旋半径:260mm；切碎机构总安装刀数:40把 | T201913130295 | 1600 | 2024-12-30 | 通用类 | 河北省
2028 | 收获机械 | 茎秆收集处理机械 | 秸秆粉碎还田机 | 1.5-2m秸秆粉碎还田机 | 河北圣和农业机械有限公司 | 秸秆切碎还田机 | 1JQ-150L | 作业幅宽:1.5m; | 作业幅宽：1.50m；结构形式：侧边皮带传动；配套动力：37～55kW；结构质量：500kg；外形尺寸（长×宽×高）：1380×1770×1100mm。 | T202014140012 | 1600 | 2025-03-03 | 通用类 | 河北省
2029 | 收获机械 | 茎秆收集处理机械 | 秸秆粉碎还田机 | 1.5-2m秸秆粉碎还田机 | 河北国昌农业机械有限公司 | 秸秆粉碎还田机 | 1JH-165 | 作业幅宽:1.65m; | 1JH-165型秸秆粉碎还田机，配套动力范围：51.5～58.8 kw，配套动力输出轴转速：720r/min, 与配套拖拉机联接方式：三点悬挂, 工作状态外形尺寸（长×宽×高）：1300×1900×1100 mm,作业小时生产率：0.49～0.82 h㎡/h, 作业速度：3.0～5.0 km/h, 工作幅宽165 cm, 刀轴总成传动方式：侧边皮带传动, 刀轴数量：1根, 刀轴设计转速：2160 r/min, 刀轴最大回转半径：R265 mm,刀片型式：弯刀+直刀, 刀片总安装数量：64+32把 | T201900140445 | 1600 | 2024-12-30 | 通用类 | 河北省
2030 | 收获机械 | 茎秆收集处理机械 | 秸秆粉碎还田机 | 1.5-2m秸秆粉碎还田机 | 河北国昌农业机械有限公司 | 秸秆粉碎还田机 | 1JH-172 | 作业幅宽:1.72m; | 1JH-172型秸秆粉碎还田机，配套动力范围：51.0～55.1 kw，配套动力输出轴转速：720r/min, 与配套拖拉机联接方式：三点悬挂, 工作状态外形尺寸（长×宽×高）：1350×1970×1050 mm,作业小时生产率：0.51～0.85 h㎡/h, 作业速度：3.0～5.0 km/h, 工作幅宽172 cm, 刀轴总成传动方式：侧边皮带传动, 刀轴数量：1根, 刀轴设计转速：2160 r/min, 刀轴最大回转半径：R265 mm,刀片型式：弯刀+直刀, 刀片总安装数量：68+34把 | T201900140445 | 1600 | 2024-12-30 | 通用类 | 河北省
2031 | 收获机械 | 茎秆收集处理机械 | 秸秆粉碎还田机 | 1.5-2m秸秆粉碎还田机 | 河北国昌农业机械有限公司 | 秸秆粉碎还田机 | 1JH-180 | 作业幅宽:1.8m; | 1JH-180型秸秆粉碎还田机，配套动力范围：58.5～73.5 kw，配套动力输出轴转速：720r/min, 与配套拖拉机联接方式：三点悬挂, 工作状态外形尺寸（长×宽×高）：1300×2050×1100 mm,作业小时生产率：0.53～0.89h㎡/h, 作业速度：3.0～5.0 km/h, 工作幅宽180 cm, 刀轴总成传动方式：侧边皮带传动, 刀轴数量：1根, 刀轴设计转速：2160 r/min, 刀轴最大回转半径：R265 mm,刀片型式：弯刀+直刀, 刀片总安装数量：72+36把 | T201900140445 | 1600 | 2024-12-30 | 通用类 | 河北省
2032 | 收获机械 | 茎秆收集处理机械 | 秸秆粉碎还田机 | 1.5-2m秸秆粉碎还田机 | 宁晋县铭行农业机械有限公司 | 秸秆粉碎还田机 | 1JQ-180 | 作业幅宽:1.8m; | 作业幅宽：1.8m；工作状态外形尺寸（长×宽×高）mm：1300×2090×1050；刀轴总成传动方式：侧边皮带传动；刀轴数量：1根；刀片形式：弯刀+直刀；刀片总安装数量：弯刀76，直刀38；配套动力范围kW：66.2-73.5；配套动力输出轴转速r/min:540/720；与配套拖拉机联接方式：三点悬挂式 | T201900130120 | 1600 | 2024-11-28 | 通用类 | 河北省
2033 | 收获机械 | 茎秆收集处理机械 | 秸秆粉碎还田机 | 1.5-2m秸秆粉碎还田机 | 宁晋县铭行农业机械有限公司 | 秸秆粉碎还田机 | 1JQ-165 | 作业幅宽:1.65m; | 作业幅宽：1.65m；工作状态外形尺寸（长×宽×高）mm：1300×1890×1050；刀轴总成传动方式：侧边皮带传动；刀轴数量：1根；刀片形式：弯刀+直刀；刀片总安装数量：弯刀64，直刀32；配套动力范围kW：51.5-62.5；配套动力输出轴转速r/min:540/720；与配套拖拉机联接方式：三点悬挂式 | T201900130120 | 1600 | 2024-11-28 | 通用类 | 河北省
2034 | 收获机械 | 茎秆收集处理机械 | 秸秆粉碎还田机 | 1.5-2m秸秆粉碎还田机 | 河南汉诺威实业有限公司 | 秸秆粉碎还田机 | 1JH-150 | 作业幅宽:1.5m; | 工作状态a外形尺寸(长×宽×高) mm :1350×1750×1100 工作幅宽 cm: 150 刀轴总成传动方式 :侧边皮带传动 刀轴数量 根 :1 刀片型式: 弯刀+直刀 刀片总安装数量 把: 96 配套动力范围 kW :40.4～47.8 配套动力输出轴转速 r/min: 760 与配套拖拉机联接方式 : 悬挂式 | T201961610005 | 1600 | 2024-12-26 | 通用类 | 河南省
2035 | 收获机械 | 茎秆收集处理机械 | 秸秆粉碎还田机 | 1.5-2m秸秆粉碎还田机 | 河南汉诺威实业有限公司 | 秸秆粉碎还田机 | 1JH-180 | 作业幅宽:1.8m; | 工作状态a外形尺寸:1350×2050×1100 工作幅宽 cm: 180 刀轴总成传动方式 : 侧边皮带传动 刀轴数量 根 :1 刀片型式 : 弯刀+直刀 刀片总安装数量 把: 108 配套动力范围 kW :58.8～80.8 配套动力输出轴转速 r/min :760 与配套拖拉机联接方式 : 悬挂式 | T201961610003 | 1600 | 2024-12-26 | 通用类 | 河南省
2036 | 收获机械 | 茎秆收集处理机械 | 秸秆粉碎还田机 | 1.5-2m秸秆粉碎还田机 | 河南汉诺威实业有限公司 | 秸秆粉碎还田机 | 1JH-170 | 作业幅宽:1.7m; | 工作状态a外形尺寸(长×宽×高) mm: 1350×1970×1100 工作幅宽 cm :170 刀轴总成传动方式 : 侧边皮带传动 刀轴数量 根 :1 刀片型式: 弯刀+直刀 刀片总安装数量 把 :102 配套动力范围 kW: 55.1～77.2 配套动力输出轴转速 r/min :760 与配套拖拉机联接方式 :悬挂式 | T201961610003 | 1600 | 2024-12-26 | 通用类 | 河南省
2037 | 收获机械 | 茎秆收集处理机械 | 秸秆粉碎还田机 | 1.5-2m秸秆粉碎还田机 | 石家庄顺森农业机械有限公司 | 秸秆切碎还田机 | 4JQ-180 | 作业幅宽:1.8m; | 配套动力范围kw：58-81 与配套拖拉机联接方式：三点悬挂 工作幅宽：180cm | T201900130398 | 1600 | 2024-12-30 | 通用类 | 河北省
2038 | 收获机械 | 茎秆收集处理机械 | 秸秆粉碎还田机 | 1.5-2m秸秆粉碎还田机 | 石家庄顺森农业机械有限公司 | 秸秆切碎还田机 | 4JQ-165 | 作业幅宽:1.65m; | 配套动力范围kw：36-70 与配套拖拉机联接方式：三点悬挂 工作幅宽：165cm | T201900130398 | 1600 | 2024-12-30 | 通用类 | 河北省
2039 | 收获机械 | 茎秆收集处理机械 | 秸秆粉碎还田机 | 1.5-2m秸秆粉碎还田机 | 石家庄顺森农业机械有限公司 | 秸秆切碎还田机 | 4JQ-150 | 作业幅宽:1.5m; | 配套动力范围kw：36-60 与配套拖拉机联接方式：三点悬挂 工作幅宽：150cm | T201900130400 | 1600 | 2024-12-30 | 通用类 | 河北省
2040 | 收获机械 | 茎秆收集处理机械 | 秸秆粉碎还田机 | 1.5-2m秸秆粉碎还田机 | 辉县市双科农业机械有限公司 | 秸秆粉碎还田机 | 1JHY-180 | 作业幅宽:1.80m; | 该产品外形尺寸（长x宽x高）1320x2040x1050(mm)，配套动力范围51.5~80.9kw，配套动力输出轴转速760r/min，与配套拖拉机的连接方式是三点悬挂式，作业小时生产率0.33~0.80h㎡/h，作业速度3~5km/h，工作幅宽180cm刀轴总成传动方式是侧边皮带传动，刀轴数量1根，刀轴设计转速2300r/min，刀轴最大回转半径260mm，刀片型式弯刀＋直刀，刀片总安装数量108把 | T201900410915 | 1600 | 2024-12-30 | 通用类 | 河南省
2041 | 收获机械 | 茎秆收集处理机械 | 秸秆粉碎还田机 | 1.5-2m秸秆粉碎还田机 | 辉县市双科农业机械有限公司 | 秸秆粉碎还田机 | 1JHY-165 | 作业幅宽:1.65m; | 该产品外形尺寸（长x宽x高）1320x1890x1050(mm)，配套动力范围44.1~66.2kw，配套动力输出轴转速760r/min，与配套拖拉机的连接方式是三点悬挂式，作业小时生产率0.30~0.62h㎡/h，作业速度3~5km/h，工作幅宽165cm刀轴总成传动方式是侧边皮带传动，刀轴数量1根，刀轴设计转速2300r/min，刀轴最大回转半径260mm，刀片型式弯刀＋直刀，刀片总安装数量96把 | T201900410915 | 1600 | 2024-12-30 | 通用类 | 河南省
2042 | 收获机械 | 茎秆收集处理机械 | 秸秆粉碎还田机 | 1.5-2m秸秆粉碎还田机 | 辉县市双科农业机械有限公司 | 秸秆粉碎还田机 | 1JHY-150 | 作业幅宽:1.50m; | 该产品外形尺寸（长x宽x高）1320x1750x1050(mm)，配套动力范围36.8~58.8kw，配套动力输出轴转速760r/min，与配套拖拉机的连接方式是三点悬挂式，作业小时生产率0.27~0.53h㎡/h，作业速度3~5km/h，工作幅宽150cm刀轴总成传动方式是侧边皮带传动，刀轴数量1根，刀轴设计转速2300r/min，刀轴最大回转半径260mm，刀片型式弯刀＋直刀，刀片总安装数量90把 | T201900410914 | 1600 | 2024-12-30 | 通用类 | 河南省
2043 | 收获机械 | 茎秆收集处理机械 | 秸秆粉碎还田机 | 1.5-2m秸秆粉碎还田机 | 河南汉诺威实业有限公司 | 秸秆粉碎还田机 | 1JH-165 | 作业幅宽:1.65m; | 工作状态、外形尺寸 (长×宽×高) mm :1350×2000×1100 工作幅宽 cm: 165 刀轴总成传动方式 : 侧边皮带传动 刀轴数量 个: 1 刀片型式 : 弯刀+直刀 刀片总安装数量 个: 102 动力范围 kW:51.5～73.5 配套动力输出轴转速 r/min:760 与配套拖拉机联接方式 : 悬挂式 | T201961610004 | 1600 | 2024-12-26 | 通用类 | 河南省
2044 | 收获机械 | 茎秆收集处理机械 | 秸秆粉碎还田机 | 1.5-2m秸秆粉碎还田机 | 山西河东雄风农机有限公司 | 秸秆粉碎还田机 | 4JH-150 | 作业幅宽:1.5m; | 配套动力范围kw:40.4-51.5；配套动力输出轴转速r/min：720；与配套拖拉机连接方式：三点悬挂；工作状态外形尺寸(长×宽×高)mm：1390×1780×980；作业小时生产率hm2/h：0.45-0.73；作业速度km/h：3-5；工作幅宽cm:150；刀轴总成传动方式：侧边皮带传动；刀轴数量：1；刀轴设计转速r/min：2075；刀轴最大回转半径mm：R265；刀片型式：弯刀+直刀；刀片总安装数量：弯刀52+直刀26。 | T201914140012 | 1600 | 2024-09-28 | 通用类 | 山西省
2045 | 收获机械 | 茎秆收集处理机械 | 秸秆粉碎还田机 | 1.5-2m秸秆粉碎还田机 | 潍坊农宜得机械有限公司 | 秸秆粉碎还田机 | 1JH-160 | 作业幅宽:1.6m; | 配套动力范围 kW 58.8~88.2 配套动力输出轴转速 r/min 720 与配套拖拉机联接方式 / 三点悬挂 工作状态外形尺寸(长×宽×高) mm 1400×1960×850 作业小时生产率 hm2/h 0.45~0.6 作业速度 km/h ≥3.3 工作幅宽 cm 160 刀轴总成传动方式 / 侧边皮带传动 刀轴数量 根 1 刀轴设计转速 r/min 2200 刀轴最大回转半径 mm 265 刀片型式 / 弯刀+直刀 刀片总安装数量 把 40（弯刀）+20（直刀） 折叠机构型式 / / | GZNJ/TJ 2019-320 | 1600 | 2024-11-25 | 通用类 | 山东省
2046 | 收获机械 | 茎秆收集处理机械 | 秸秆粉碎还田机 | 1.5-2m秸秆粉碎还田机 | 山东奥龙农业机械制造有限公司 | 秸秆粉碎还田机 | 4Q-1.65Z | 作业幅宽:1.65m; | 工作状态外形尺寸：1300×1900×1050mm；工作幅宽：165cm；刀轴总成传动方式：侧边皮带传动；刀轴数量：1根；刀片型式：弯刀+直刀；刀片总安装数量：96把；配套动力范围：51.5～58.5kW；配套动力输出轴转速：760r/min；与配套动力拖拉机联接方式：三点悬挂。 | T201900150467 | 1600 | 2024-12-30 | 通用类 | 山东省
2047 | 收获机械 | 茎秆收集处理机械 | 秸秆粉碎还田机 | 1.5-2m秸秆粉碎还田机 | 山东奥龙农业机械制造有限公司 | 秸秆粉碎还田机 | 4Q-1.8Z | 作业幅宽:1.8m; | 工作状态外形尺寸：1300×2050×1050mm；工作幅宽：180cm；刀轴总成传动方式：侧边皮带传动；刀轴数量：1根；刀片型式：弯刀+直刀；刀片总安装数量：108把；配套动力范围：58.8～73.5kW；配套动力输出轴转速：760r/min；与配套动力拖拉机联接方式：三点悬挂。 | T201900150467 | 1600 | 2024-12-30 | 通用类 | 山东省
2048 | 收获机械 | 茎秆收集处理机械 | 秸秆粉碎还田机 | 1.5-2m秸秆粉碎还田机 | 山东奥龙农业机械制造有限公司 | 秸秆粉碎还田机 | 4Q-1.5Z | 作业幅宽:1.5m; | 工作状态外形尺寸：1300×1750×1050mm；工作幅宽：150cm；刀轴总成传动方式：侧边皮带传动；刀轴数量：1根；刀片型式：弯刀+直刀；刀片总安装数量：90把；配套动力范围：36.8～51.5kW；配套动力输出轴转速：760r/min；与配套动力拖拉机联接方式：三点悬挂。 | T201900150468 | 1600 | 2024-12-30 | 通用类 | 山东省
2049 | 收获机械 | 茎秆收集处理机械 | 秸秆粉碎还田机 | 1.5-2m秸秆粉碎还田机 | 河北帅旗农业机械制造有限公司 | 秸秆粉碎还田机 | 1JH-150 | 作业幅宽:1.5m; | 作业幅宽150cm,刀轴总成传动方式侧边皮带传动，配套动力36.8-51.5kw,,配套动力输出轴转速720r/min,与配套拖拉机联接方式三点悬挂,外形尺寸（长×宽×高）1300×1740×1000mm，刀轴数量1根,,切碎轴转速2100r/min,最大回转半径260mm,切碎机构总安装刀数90把，刀片形式弯刀＋直刀。 | T201913130152 | 1600 | 2024-12-08 | 通用类 | 河北省
2050 | 收获机械 | 茎秆收集处理机械 | 秸秆粉碎还田机 | 1.5-2m秸秆粉碎还田机 | 河北帅旗农业机械制造有限公司 | 秸秆粉碎还田机 | 1JH-185 | 作业幅宽:1.85m; | 作业幅宽185cm,刀轴总成传动方式侧边皮带传动,配套动力66.2-73.5kw,,配套动力输出轴转速720r/min,与配套拖拉机联接方式三点悬挂,外形尺寸(长×宽×高)1300×2090×1000mm,刀轴数量1根，,切碎轴转速2100r/min,最大回转半径260mm,切碎机构总安装刀数114把.刀片形式弯刀＋直刀。 | T201913130151 | 1600 | 2024-12-08 | 通用类 | 河北省
2051 | 收获机械 | 茎秆收集处理机械 | 秸秆粉碎还田机 | 1.5-2m秸秆粉碎还田机 | 河北帅旗农业机械制造有限公司 | 秸秆粉碎还田机 | 1JH-172 | 作业幅宽:1.72m; | 作业幅宽172cm,刀轴总成传动方式侧边皮带传动，配套动力58.8-69.9kw,,配套动力输出轴转速720r/min,与配套拖拉机联接方式三点悬挂,外形尺寸（长×宽×高）1300×1960×1000mm，刀轴数量1根,,切碎轴转速2100r/min,最大回转半径260mm,切碎机构总安装刀数108把。刀片形式弯刀＋直刀。 | T201913130151 | 1600 | 2024-12-08 | 通用类 | 河北省
2052 | 收获机械 | 茎秆收集处理机械 | 秸秆粉碎还田机 | 1.5-2m秸秆粉碎还田机 | 河北帅旗农业机械制造有限公司 | 秸秆粉碎还田机 | 1JH-165 | 作业幅宽:1.65m; | 作业幅宽165cm，刀轴总成传动方式侧边皮带传动，配套动力51.5-62.5kw,,配套动力输出轴转速720r/min,与配套拖拉机联接方式三点悬挂,外形尺寸（长×宽×高）1300×1890×1000mm,切碎轴数量1根,,轴转速2100r/min,,刀最大回转半径260mm,切碎机构总安装刀数96把。刀片形式弯刀＋直刀。 | T201913130151 | 1600 | 2024-12-08 | 通用类 | 河北省
2053 | 收获机械 | 茎秆收集处理机械 | 秸秆粉碎还田机 | 1.5-2m秸秆粉碎还田机 | 河北耕耘农业机械制造有限公司 | 秸秆粉碎还田机 | 1JHY-150A | 作业幅宽:1.5m; | 工作幅宽（cm）：150，外形尺寸（mm)1350*1765*1050，配套动力范围（kW）：48～62.5，配套动力输出轴转速（r/min）：720，与配套拖拉机联接方式：悬挂式，作业小时生产率（hm2/h）：0.45～0.75，作业速度（km/h）：3～5，刀轴总成传动方式：皮带传动（侧边），刀轴总成设计转速r/min）：2880，刀轴最大回转半径（mm)：265，刀轴总成刀片型式：锯齿直刀，刀轴总成总安装刀数(把）：44 | 黑垦鉴2019011 | 1600 | 2023-12-31 | 通用类 | 河北省
2054 | 收获机械 | 茎秆收集处理机械 | 秸秆粉碎还田机 | 1.5-2m秸秆粉碎还田机 | 河北耕耘农业机械制造有限公司 | 秸秆粉碎还田机 | 1JHY-165A | 作业幅宽:1.65m; | 工作幅宽（cm）：165，外形尺寸（mm)1350*1900*1050，配套动力范围（kW）：48~62.5，配套动力输出轴转速（r/min）：720，与配套拖拉机联接方式：悬挂式，作业小时生产率（hm2/h）：0.33～0.75，作业速度（km/h）：3～5，刀轴总成传动方式：皮带传动（侧边），刀轴总成设计转速r/min）：2880，刀轴最大回转半径（mm)：265，刀轴总成刀片型式：锯齿直刀，刀轴总成总安装刀数(把）：52 | 黑垦鉴2019012 | 1600 | 2023-12-31 | 通用类 | 河北省
2055 | 收获机械 | 茎秆收集处理机械 | 秸秆粉碎还田机 | 1.5-2m秸秆粉碎还田机 | 山东华运农机设备有限公司 | 秸秆粉碎还田机 | 1JH-150 | 作业幅宽:1.5m; | 结构型式：后悬挂式；配套拖拉机标定功率：37~59KW；外形尺寸（长x宽x高）：1390X1930X1074mm；结构质量：750kg；理论作业速度：3.3~5.5km/h；幅宽：150cm；与拖拉机联接方式：三点悬挂；刀片型式：两片弯刀+一片直刀。 | T201900030310 | 1600 | 2024-12-30 | 通用类 | 山东省
2056 | 收获机械 | 茎秆收集处理机械 | 秸秆粉碎还田机 | 1.5-2m秸秆粉碎还田机 | 山东华运农机设备有限公司 | 秸秆粉碎还田机 | 1JH-172 | 作业幅宽:1.72m; | 结构型式：后悬挂式；配套拖拉机标定功率：52~73.5KW；外形尺寸（长x宽x高）：1390X2218X1074mm；结构质量：750kg；理论作业速度：3.3~5.5km/h；幅宽：172cm；与拖拉机联接方式：三点悬挂；刀片型式：两片弯刀+一片直刀。 | T201900030309 | 1600 | 2024-12-30 | 通用类 | 山东省
2057 | 收获机械 | 茎秆收集处理机械 | 秸秆粉碎还田机 | 1.5-2m秸秆粉碎还田机 | 石家庄兴田机械有限公司 | 秸秆粉碎还田机 | 1JH-150 | 作业幅宽:1.5m; | 配套动力：40.4～58.8kW ；工作状态外形尺寸（长x宽X高）:1240x1770x1030mm;配套动力输出轴转速：720r/min;与配套拖拉机联接方式：三点悬挂式；刀轴总成传动方式：侧边皮带传动；作业小时生产率：0.45～0.75h㎡/h;作业速度3～5km/h;刀轴数量：1根；刀轴设计转速：2120r/min;刀轴最大回转半径：R260mm;刀片形式：弯刀+直刀；刀片总安装数量：60+30把 | T201900130077 | 1600 | 2024-11-28 | 通用类 | 河北省
2058 | 收获机械 | 茎秆收集处理机械 | 秸秆粉碎还田机 | 1.5-2m秸秆粉碎还田机 | 石家庄兴田机械有限公司 | 秸秆切碎还田机 | 1JH-165 | 作业幅宽:1.65m; | 工作幅宽：165cm；配套动力：40-55kW ；工作状态外形尺寸（长x宽X高）:1150x1900x1030mm ；与配套拖拉机联接方式：刀轴总成传动方式：侧边皮带传动；结构质量：470kg 切碎机构总安装刀数：44把 ； | T201900130084 | 1600 | 2024-11-28 | 通用类 | 河北省
2059 | 收获机械 | 茎秆收集处理机械 | 秸秆粉碎还田机 | 1.5-2m秸秆粉碎还田机 | 石家庄兴田机械有限公司 | 秸秆切碎还田机 | 1JH-180 | 作业幅宽:1.8m; | 工作幅宽：180cm；配套动力：45-65kW ；工作状态外形尺寸（长x宽X高）:1150x2050x1030mm；结构质量：500kg；与配套拖拉机联接方式：三点悬挂式；刀轴总成传动方式：侧边皮带传动；切碎机构总安装刀数：48把 | T201900130084 | 1600 | 2024-11-28 | 通用类 | 河北省
2060 | 收获机械 | 茎秆收集处理机械 | 秸秆粉碎还田机 | 1.5-2m秸秆粉碎还田机 | 石家庄兴田机械有限公司 | 秸秆切碎还田机 | 1JH-172 | 作业幅宽:1.72m; | 工作幅宽:172cm； 配套动力：40-55kW ；工作状态外形尺寸（长x宽X高）:1150x1970x1030mm 结构质量：480kg 与配套拖拉机联接方式：三点悬挂式；刀轴总成传动方式：侧边皮带传动；切碎机构总安装刀数：60+30把 | T201900130083 | 1600 | 2024-11-28 | 通用类 | 河北省
2061 | 收获机械 | 茎秆收集处理机械 | 秸秆粉碎还田机 | 1.5-2m秸秆粉碎还田机 | 河北江天农业机械有限公司 | 秸秆粉碎还田机 | 1JH-150 | 作业幅宽:1.5m; | 结构型式:侧边皮带传动.配套动力:40-44kW.纯工作小时生产率(hm2/h)0.45~0.75.:外形尺寸(长×宽×高):1170mm×1770mm×1020mm.结构质量:460kg.工作幅宽:1.50m.最小离地间隙:350mm.作业前进速度(km/h):3~5.切碎轴转速:2200r/min.切碎机构最大回转半径:260mm.总安装刀数:40把 | 冀2016T—199（续） | 1600 | 2020-12-31 | 通用类 | 河北省
2062 | 收获机械 | 茎秆收集处理机械 | 秸秆粉碎还田机 | 1.5-2m秸秆粉碎还田机 | 河北江天农业机械有限公司 | 秸秆粉碎还田机 | 1JH-165 | 作业幅宽:1.65m; | 结构型式:侧边皮带传动.配套动力:48-66kW.纯工作小时生产率(hm2/h)0.49~0.82.:外形尺寸(长×宽×高):1300mm×1880mm×1020mm.结构质量:468kg.工作幅宽:1.65m.最小离地间隙:350mm.作业前进速度(km/h):3~5.切碎轴转速:2160r/min.切碎机构最大回转半径:275mm.总安装刀数:90把 | 冀2018T-061（续） | 1600 | 2022-12-31 | 通用类 | 河北省
2063 | 收获机械 | 茎秆收集处理机械 | 秸秆粉碎还田机 | 1.5-2m秸秆粉碎还田机 | 河北江天农业机械有限公司 | 秸秆粉碎还田机 | 1JH-180 | 作业幅宽:1.8m; | 结构型式:侧边皮带传动.配套动力:62-81kw.纯工作生产率(hm2/h):0.54~0.9.外形尺寸(长×宽×高):1300mmX2030mmX1020mm.结构质量:488kg.工作幅宽:1.8m.最小离地间隙:360mm.作业前进速度(km/h):3~5.切碎轴转速:2160r/min.切碎机构最大回转半径:275mm.总安装刀数:96把 | 冀2018T-062（续） | 1600 | 2022-12-31 | 通用类 | 河北省
2064 | 收获机械 | 茎秆收集处理机械 | 秸秆粉碎还田机 | 1.5-2m秸秆粉碎还田机 | 石家庄茂丰农业机械制造有限公司 | 秸秆切碎还田机 | 4JQ-180 | 作业幅宽:1.8m; | 外形尺寸（mm)：1250*2070*1020 结构质量：436kg 工作宽幅：1.8m 配套动力（kw）：58.8-73.5 | 冀2016T—248 | 1600 | 2020-12-31 | 通用类 | 河北省
2065 | 收获机械 | 茎秆收集处理机械 | 秸秆粉碎还田机 | 1.5-2m秸秆粉碎还田机 | 河北通田机械有限公司 | 秸秆切碎还田机 | 1JHY-172 | 作业幅宽:1.72m; | 配套动力：44.1～58.8kw；与配套拖拉机联接方式：三点悬挂；刀轴总成传动方式：侧边皮带传动；工作状态外形尺寸(长×宽×高)：1380×2000×1050mm；刀轴数量：1根；刀片型式：弯刀+直刀；工作幅宽：172cm；刀片总安装数量：102把 | T201913130134 | 1600 | 2024-12-08 | 通用类 | 河北省
2066 | 收获机械 | 茎秆收集处理机械 | 秸秆粉碎还田机 | 1.5-2m秸秆粉碎还田机 | 河北利宏农业机械制造有限公司 | 秸秆粉碎还田机 | 1JHY-180 | 作业幅宽:1.8m; | 工作状态外形尺寸(长×宽×高) mm：1360×2070×1080；与配套拖拉机联接方式：三点悬挂式；工作幅宽 cm：180；刀轴总成传动方式：侧边皮带传动；刀轴数量根： 1；刀轴设计转速r/min：2160；刀轴最大回转半径 mm ：260；刀片型式：2弯刀+1直刀；刀片总安装数量 把：114。 | 鄂2019497 | 1600 | 2024-12-29 | 通用类 | 河北省
2067 | 收获机械 | 茎秆收集处理机械 | 秸秆粉碎还田机 | 1.5-2m秸秆粉碎还田机 | 河北利宏农业机械制造有限公司 | 秸秆粉碎还田机 | 1JHY-172 | 作业幅宽:1.72m; | 与配套拖拉机联接方式：三点悬挂式；工作状态外形尺寸(长×宽×高)mm：1360×1990×1080；工作幅宽 cm：172；刀轴总成传动方式：侧边皮带传动；刀轴数量 根：1；刀轴设计转速r/min：2160；刀轴最大回转半径mm：250；刀片型式：2弯刀+1直刀；刀片总安装数量 把：108。 | 鄂2019497 | 1600 | 2024-12-29 | 通用类 | 河北省
2068 | 收获机械 | 茎秆收集处理机械 | 秸秆粉碎还田机 | 1.5-2m秸秆粉碎还田机 | 河北利宏农业机械制造有限公司 | 秸秆粉碎还田机 | 1JHY-165 | 作业幅宽:1.65m; | 工作状态外形尺寸(长×宽×高)：1360×1920×1080mm；配套动力输出轴转速：720/850r/min；作业速度：3.0-5.0km/h；工作幅宽：165cm；刀轴最大回转半径：260mm；刀片总安装数量：108把。 | 鄂2019496 | 1600 | 2024-12-29 | 通用类 | 河北省
2069 | 收获机械 | 茎秆收集处理机械 | 秸秆粉碎还田机 | 1.5-2m秸秆粉碎还田机 | 河北利宏农业机械制造有限公司 | 秸秆粉碎还田机 | 1JHY-150 | 作业幅宽:1.5m; | 工作状态外形尺寸(长×宽×高)：1360×1770×1080mm；配套动力输出轴转速：720/850r/min；作业速度：3.0-5.0km/h；工作幅宽：150cm；刀轴最大回转半径：260mm；刀片总安装数量：96把。 | 鄂2019496 | 1600 | 2024-12-29 | 通用类 | 河北省
2070 | 收获机械 | 茎秆收集处理机械 | 秸秆粉碎还田机 | 1.5-2m秸秆粉碎还田机 | 武城县磐古农业发展有限公司 | 秸秆粉碎还田机 | 1JH-150 | 作业幅宽:1.5m; | 型号名称:1JH-150型秸秆粉碎还田机,配套动力范围:40.4-58.8kw,配套动力输出轴转速:720r/min;与配套拖拉机联接方式:三点悬挂;工作状态外形尺寸(长×宽×高):1580×1850×960mm;作业小时生产率:0.3-0.6hm2/h;作业速度:3.0-6.0㎞/h;工作宽幅:1500cm;刀轴总成传动方式:侧边皮带轮传动;刀轴数量:1根(含4根刀杆);刀轴设计转速:2160r/min;刀轴最大回转半径:260mm;刀片型式:直刀;刀片总安装数量:288把. | 鄂2019401 | 1600 | 2024-11-15 | 通用类 | 山东省
2071 | 收获机械 | 茎秆收集处理机械 | 秸秆粉碎还田机 | 2-2.5m秸秆粉碎还田机 | 河北圣和农业机械有限公司 | 秸秆切碎还田机 | 1JQ-215 | 作业幅宽:2.15m; | 作业幅宽：2.15m；结构形式：侧边皮带传动；配套动力：73.5～95.5kW；结构质量：765kg；外形尺寸（长×宽×高）：1300×2400×1140mm。 | T202014140010 | 1800 | 2025-03-03 | 通用类 | 河北省
2072 | 收获机械 | 茎秆收集处理机械 | 秸秆粉碎还田机 | 2-2.5m秸秆粉碎还田机 | 河北圣和农业机械有限公司 | 秸秆切碎还田机 | 1JQ-215L | 作业幅宽:2.15m; | 作业幅宽：2.15m；结构形式：侧边皮带传动；配套动力：73.5～95.5kW；结构质量：650kg；外形尺寸（长×宽×高）：1380×2420×1100mm。 | T202014140011 | 1800 | 2025-03-03 | 通用类 | 河北省
2073 | 收获机械 | 茎秆收集处理机械 | 秸秆粉碎还田机 | 2-2.5m秸秆粉碎还田机 | 河北圣和农业机械有限公司 | 秸秆切碎还田机 | 1JQ-230 | 作业幅宽:2.3m; | 作业幅宽：2.30m；结构形式：侧边皮带传动；配套动力：88.2～110.2kW；结构质量：793kg；外形尺寸（长×宽×高）：1300×2550×1140mm。 | T202014140010 | 1800 | 2025-03-03 | 通用类 | 河北省
2074 | 收获机械 | 茎秆收集处理机械 | 秸秆粉碎还田机 | 2-2.5m秸秆粉碎还田机 | 河北久丰农业机械有限公司 | 秸秆切碎还田机 | 1JQH-230 | 作业幅宽:2.3m; | 结构形式:侧边皮带传动；配套动力:73.5～88.2kw；纯工作小时生产率:0.76～1.15hm²/h；工作状态外形尺寸(长×宽×高):2550mm×1300mm×1100mm；结构质量:620kg；工作幅宽:2.3m；最小离地间隙:≥400mm；作业前进速度:3～5km/h；切碎轴转速:1850～2100r/min；切碎机构最大回旋半径:270mm；切碎机构总安装刀数:60把 | T201913130297 | 1800 | 2024-12-30 | 通用类 | 河北省
2075 | 收获机械 | 茎秆收集处理机械 | 秸秆粉碎还田机 | 2-2.5m秸秆粉碎还田机 | 常州汉森机械股份有限公司 | 秸秆粉碎还田机 | 1JH-230 | 作业幅宽:2.3m; | 工作幅宽：230cm,粉碎轴转速：2220rpm,整机质量：1035kg。 | T202032320117 | 1800 | 2025-06-30 | 通用类 | 江苏省
2076 | 收获机械 | 茎秆收集处理机械 | 秸秆粉碎还田机 | 2-2.5m秸秆粉碎还田机 | 山东大华机械有限公司 | 秸秆粉碎还田机 | 1JH-220 | 作业幅宽:2.2m; | 作业幅宽:2.2m;结构型式:三点悬挂甩刀式;配套拖拉机标定功率80.9~95.6kW;外形尺寸(长×宽×高):1330×2460×1050mm;结构质量:600kg;理论作业速度:2~5km/h;与拖拉机连接方式:三点悬挂;刀辊转速:2310r/min;总安装刀数:120把;刀片形式:甩刀式; | T201900320618 | 1800 | 2024-12-30 | 通用类 | 山东省
2077 | 收获机械 | 茎秆收集处理机械 | 秸秆粉碎还田机 | 2-2.5m秸秆粉碎还田机 | 河南达瑞康农业机械有限公司 | 秸秆粉碎还田机 | 1JH-200 | 作业幅宽:2.0m; | 型号名称：1JH-200型秸秆粉碎还田机 配套动力范围（kW）：66.2～88.2 配套动力输出轴转速（r/min）：720 与配套拖拉联连接方式：三点悬挂 工作状态外形尺寸（mm）：1280×2260×960 工作幅宽（cm）：200 刀轴总成传动方式：侧边皮带传动 刀轴数量（根）：1 刀片型式：弯刀+直刀 品目：秸秆粉碎还田机 分档名称：2—2.5m秸秆粉碎还田机 基本配置和参数：2m≤作业幅宽＜2.5m | T201900410923 | 1800 | 2024-12-30 | 通用类 | 河南省
2078 | 收获机械 | 茎秆收集处理机械 | 秸秆粉碎还田机 | 2-2.5m秸秆粉碎还田机 | 江苏清淮机械有限公司 | 秸秆粉碎还田机 | 1JH-230 | 作业幅宽:2.3m; | 配套动力范围（kW）：88.2-102.9；与配套拖拉机联接方式：标准三点悬挂；结构质量（kg）：；工作状态外形尺寸（长×宽×高）mm：1325×2560×1040；刀轴总成传动方式：侧边皮带传动；总安装刀数量(把)：96（32组X3）；刀片型式：甩刀。 | 苏农机（2018）第（0362）号 | 1800 | 2022-12-31 | 通用类 | 江苏省
2079 | 收获机械 | 茎秆收集处理机械 | 秸秆粉碎还田机 | 2-2.5m秸秆粉碎还田机 | 河南汉诺威实业有限公司 | 秸秆粉碎还田机 | 1JH-200 | 作业幅宽:2m; | 工作状态a外形尺寸(长×宽×高) mm: 1350×2250×1100 工作幅宽 cm :200 刀轴总成传动方式 : 侧边皮带传动 刀轴数量 根: 1 刀片型式 : 弯刀+直刀 刀片总安装数量 把 :120 配套动力范围 kW: 69.9～88.2 配套动力输出轴转速 r/min: 760 与配套拖拉机联接方式 : 悬挂式 | T201961610003 | 1800 | 2024-12-26 | 通用类 | 河南省
2080 | 收获机械 | 茎秆收集处理机械 | 秸秆粉碎还田机 | 2-2.5m秸秆粉碎还田机 | 河南汉诺威实业有限公司 | 秸秆粉碎还田机 | 1JH-240 | 作业幅宽:2.4m; | 工作状态、外形尺寸 (长×宽×高) mm :1350×2750×1160 工作幅宽 cm :240 刀轴总成传动方式 :侧边皮带传动 轴数量 个: 1 刀片型式 : 弯刀+直刀 刀片总安装数量 个: 144 配套动力范围 kW :110.3～125 配套动力输出轴转速 r/min: 760 与配套拖拉机联接方式 : 悬挂式 | T201961610002 | 1800 | 2024-12-26 | 通用类 | 河南省
2081 | 收获机械 | 茎秆收集处理机械 | 秸秆粉碎还田机 | 2-2.5m秸秆粉碎还田机 | 河南汉诺威实业有限公司 | 秸秆粉碎还田机 | 1JH-220 | 作业幅宽:2.2m; | 工作状态、外形尺寸 (长×宽×高) mm :1350×2550×1160 工作幅宽 cm :220 刀轴总成传动方式 : 侧边皮带传动 刀轴数量 个 :1 刀片型式 : 弯刀+直刀 刀片总安装数量 个 :132 配套动力范围 kW: 88.2～117.6 配套动力输出轴转速 r/min :760 与配套拖拉机联接方式 : 悬挂式 | T201961610002 | 1800 | 2024-12-26 | 通用类 | 河南省
2082 | 收获机械 | 茎秆收集处理机械 | 秸秆粉碎还田机 | 2-2.5m秸秆粉碎还田机 | 辉县市双科农业机械有限公司 | 秸秆粉碎还田机 | 1JHY-200 | 作业幅宽:2.00m; | 该产品外形尺寸（长x宽x高）1320x2300x1050(mm)，配套动力范围66.3~88.2kw，配套动力输出轴转速760r/min，与配套拖拉机的连接方式是三点悬挂式，作业小时生产率0.40~0.93h㎡/h，作业速度3~5km/h，工作幅宽200cm刀轴总成传动方式是侧边皮带传动，刀轴数量1根，刀轴设计转速2400r/min，刀轴最大回转半径260mm，刀片型式弯刀＋直刀，刀片总安装数量120把 | T201900410915 | 1800 | 2024-12-30 | 通用类 | 河南省
2083 | 收获机械 | 茎秆收集处理机械 | 秸秆粉碎还田机 | 2-2.5m秸秆粉碎还田机 | 石家庄顺森农业机械有限公司 | 秸秆切碎还田机 | 4JQ-220 | 作业幅宽:2.2m; | 配套动力范围kw：80-104 与配套拖拉机联接方式：三点悬挂 工作幅宽：220cm | T201900130399 | 1800 | 2024-12-30 | 通用类 | 河北省
2084 | 收获机械 | 茎秆收集处理机械 | 秸秆粉碎还田机 | 2-2.5m秸秆粉碎还田机 | 石家庄顺森农业机械有限公司 | 秸秆切碎还田机 | 4JQ-200 | 作业幅宽:2m; | 配套动力范围kw：69-104 与配套拖拉机联接方式：三点悬挂 工作幅宽：200cm | T201900130398 | 1800 | 2024-12-30 | 通用类 | 河北省
2085 | 收获机械 | 茎秆收集处理机械 | 秸秆粉碎还田机 | 2-2.5m秸秆粉碎还田机 | 宁晋县铭行农业机械有限公司 | 秸秆粉碎还田机 | 1JQ-230 | 作业幅宽:2.3m; | 作业幅宽：2.3m；工作状态外形尺寸（长×宽×高）mm：1400×2600×1050；刀轴总成传动方式：侧边皮带传动；刀轴数量：1根；刀片形式：弯刀+直刀；刀片总安装数量：弯刀96，直刀48；配套动力范围kW：110.3-132.7；配套动力输出轴转速r/min:540/720；与配套拖拉机联接方式：三点悬挂式 | T201900130119 | 1800 | 2024-11-28 | 通用类 | 河北省
2086 | 收获机械 | 茎秆收集处理机械 | 秸秆粉碎还田机 | 2-2.5m秸秆粉碎还田机 | 宁晋县铭行农业机械有限公司 | 秸秆粉碎还田机 | 1JQ-200 | 作业幅宽:2m; | 作业幅宽：2.0m；工作状态外形尺寸（长×宽×高）mm：1300×2250×1050；刀轴总成传动方式：侧边皮带传动；刀轴数量：1根；刀片形式：弯刀+直刀；刀片总安装数量：弯刀80，直刀40；配套动力范围kW：73.5-88.2；配套动力输出轴转速r/min:540/720；与配套拖拉机联接方式：三点悬挂式 | T201900130120 | 1800 | 2024-11-28 | 通用类 | 河北省
2087 | 收获机械 | 茎秆收集处理机械 | 秸秆粉碎还田机 | 2-2.5m秸秆粉碎还田机 | 河北国昌农业机械有限公司 | 秸秆粉碎还田机 | 1JH-200 | 作业幅宽:2.0m; | 1JH-200型秸秆粉碎还田机，配套动力范围：66.0～80.0 kw，配套动力输出轴转速：720r/min, 与配套拖拉机联接方式：三点悬挂, 工作状态外形尺寸（长×宽×高）：1350×2250×1050 mm,作业小时生产率：0.59～0.99 h㎡/h, 作业速度：3.0～5.0 km/h, 工作幅宽200 cm, 刀轴总成传动方式：侧边皮带传动, 刀轴数量：1根, 刀轴设计转速：2160 r/min, 刀轴最大回转半径：R265 mm,刀片型式：弯刀+直刀, 刀片总安装数量：80+40把 | T201900140445 | 1800 | 2024-12-30 | 通用类 | 河北省
2088 | 收获机械 | 茎秆收集处理机械 | 秸秆粉碎还田机 | 2-2.5m秸秆粉碎还田机 | 石家庄惠田机械有限公司 | 秸秆粉碎还田机 | 1JH-230A | 作业幅宽:2.3m; | 1JH-230A型秸秆粉碎还田机；配套动力:80.9-102.9KW;配套动力输出轴转速：720r/min;与配套拖拉机联接方式：三点悬挂；外形尺寸:1370×2680×1100mm;作业小时生产率：0.65-1.1 hm2/h; 作业前进速度：3～5 km/h；工作幅宽:230cm; 刀轴总成传动方式:双侧边皮带传动;刀轴数量；2根；刀轴设计轴转速：2330 r/min；刀轴最大回转半径：R265 mm；刀片型式：弯刀+直刀；刀片总装数量：弯刀88把、直刀44把； | T201900130090 | 1800 | 2024-11-28 | 通用类 | 河北省
2089 | 收获机械 | 茎秆收集处理机械 | 秸秆粉碎还田机 | 2-2.5m秸秆粉碎还田机 | 石家庄海澳机械制造有限公司 | 秸秆切碎还田机 | 1JH-230 | 作业幅宽:2.3m; | 配套动力范围:80.9～88.2kW;配套动力输出轴转速:760r/min;与配套拖拉机联接方式:三点悬挂;工作状态外形尺寸(长×宽×高):1270×2580×1050mm;作业小时生产率:0.65～1.0hm²/h；作业速度：3～5km/h；工作幅宽：230cm；刀轴总成传动方式：侧边皮带传动；刀轴设计转速：2160r/min；刀轴最大回转半径：260mm；刀片型式：弯刀+直刀；刀片总安装数量：132把 | T201900130369 | 1800 | 2024-12-30 | 通用类 | 河北省
2090 | 收获机械 | 茎秆收集处理机械 | 秸秆粉碎还田机 | 2-2.5m秸秆粉碎还田机 | 石家庄海澳机械制造有限公司 | 秸秆切碎还田机 | 1JH-220 | 作业幅宽:2.2m; | 配套动力范围:80.9～88.2kW;配套动力输出轴转速:760r/min;与配套拖拉机联接方式:三点悬挂;工作状态外形尺寸(长×宽×高):1270×2480×1050mm;作业小时生产率:0.65～1.0hm²/h；作业速度：3～5km/h；工作幅宽：220cm；刀轴总成传动方式：侧边皮带传动；刀轴设计转速：2160r/min；刀轴最大回转半径：260mm；刀片型式：弯刀+直刀；刀片总安装数量：132把 | T201900130369 | 1800 | 2024-12-30 | 通用类 | 河北省
2091 | 收获机械 | 茎秆收集处理机械 | 秸秆粉碎还田机 | 2-2.5m秸秆粉碎还田机 | 河北帅旗农业机械制造有限公司 | 秸秆粉碎还田机 | 1JH-230 | 作业幅宽:2.3m; | 作业幅宽230cm,刀轴总成传动方式侧边皮带传动,刀轴数量1根，配套动力110.3-132.7kw,与配套拖拉机联接方式三点悬挂,外形尺寸(长×宽×高)1410×2600×1020mm,刀轴数量1根，切碎轴转速2465r/min,最大回转半径260mm,切碎机构总安装刀数144把.刀片形式弯刀＋直刀。 | T201900140427 | 1800 | 2024-12-30 | 通用类 | 河北省
2092 | 收获机械 | 茎秆收集处理机械 | 秸秆粉碎还田机 | 2-2.5m秸秆粉碎还田机 | 河北帅旗农业机械制造有限公司 | 秸秆粉碎还田机 | 1JH-215 | 作业幅宽:2.15m; | 作业幅宽215cm,刀轴总成传动方式,侧边皮带传动，刀轴数量1根，配套动力88.5-110.3kw,与配套拖拉机联接方式三点悬挂,外形尺寸(长×宽×高)1410×2450×1020mm,刀轴数量1根,切碎轴转速2465r/min,最大回转半径260mm,切碎机构总安装刀数132把.刀片形式弯刀＋直刀。 | T201900140427 | 1800 | 2024-12-30 | 通用类 | 河北省
2093 | 收获机械 | 茎秆收集处理机械 | 秸秆粉碎还田机 | 2-2.5m秸秆粉碎还田机 | 山东奥龙农业机械制造有限公司 | 秸秆粉碎还田机 | 4Q-2Z | 作业幅宽:2m; | 配套动力范围：73.5～99.3kW；配套动力输出轴转速：850r/min；与配套拖拉机联接方式：三点悬挂；工作状态外形尺寸：1450×2300×1080mm；作业小时生产率：≥0.66hm2/h；作业速度：≥3.3km/h；工作幅宽：200cm；刀轴总成传动方式：侧边皮带传动；刀轴数量：1根；刀轴设计转速：2441r/min；刀轴最大回转半径：285mm；刀片型式：弯刀+直刀；刀片总安装数量：120把。 | T201900140416 | 1800 | 2024-12-30 | 通用类 | 山东省
2094 | 收获机械 | 茎秆收集处理机械 | 秸秆粉碎还田机 | 2-2.5m秸秆粉碎还田机 | 山东奥龙农业机械制造有限公司 | 秸秆粉碎还田机 | 4Q-2.2Z | 作业幅宽:2.2m; | 配套动力范围：73.5～92kW；配套动力输出轴转速：760r/min；与配套拖拉机联接方式：三点悬挂；工作状态外形尺寸：1310×2490×800mm；作业小时生产率：≥0.73hm2/h；作业速度：≥3.3km/h；工作幅宽：220cm；刀轴总成传动方式：侧边皮带传动；刀轴数量：1根；刀轴设计转速：2131r/min；刀轴最大回转半径：285mm；刀片型式：弯刀+直刀；刀片总安装数量：132把。 | 2019TJ690 | 1800 | 2024-12-23 | 通用类 | 山东省
2095 | 收获机械 | 茎秆收集处理机械 | 秸秆粉碎还田机 | 2-2.5m秸秆粉碎还田机 | 赵县自强机械有限公司 | 秸秆切碎还田机 | 1JH-240 | 作业幅宽:2.4m; | 1.结构形式：悬挂式 2.配套动力：88.2-117.6kw 3.工作状态外形尺寸（长×宽×高）：1250×2690×1050mm 4.结构质量：663kg 5.工作幅宽：2400mm 6.作业速度范围：3-5km/h 7.切碎机构主轴额定转速：2400r/min 8.切碎机构转子直径：Ø510mm 9. 切碎机构形式：弯刀+直刀 10 .刀轴总成传动方式：侧边皮带传动 11. 切碎轴刀片数量：132把 12.刀轴数量：1根 | T201900130022 | 1800 | 2024-10-22 | 通用类 | 河北省
2096 | 收获机械 | 茎秆收集处理机械 | 秸秆粉碎还田机 | 2-2.5m秸秆粉碎还田机 | 赵县自强机械有限公司 | 秸秆切碎还田机 | 1JH-220 | 作业幅宽:2.2m; | 1.结构形式：悬挂式 2.配套动力：80.8-95.6kw 3.工作状态外形尺寸（长×宽×高）：1250×2490×1050mm 4.结构质量：631kg 5.工作幅宽：2200mm 6.作业速度范围：3-5km/h 7.切碎机构主轴额定转速：2400r/min 8.切碎机构转子直径：Ø510mm 9. 切碎机构形式：弯刀+直刀 10 .刀轴总成传动方式：侧边皮带传动 11. 切碎轴刀片数量：126把 12.刀轴数量：1根 | T201900130022 | 1800 | 2024-10-22 | 通用类 | 河北省
2097 | 收获机械 | 茎秆收集处理机械 | 秸秆粉碎还田机 | 2-2.5m秸秆粉碎还田机 | 山东泰拖农业装备有限公司 | 秸秆粉碎还田机 | 1JH-200 | 作业幅宽:2m; | 工作状态外形尺寸（长*宽*高）：1315×2250×1070（mm），配套动力范围：88.2-117.6（kw），配套动力输出轴转速（r/min):540、760,与配套拖拉机连接方式：三点悬挂式，作业小时生产率（hm²/m）：1.0-1.6，作业速度(km/h):2-5,工作幅宽（cm):200,刀轴总成传动方式：侧边皮带传动，刀轴数量（根）：1，刀轴设计转速（r/min)：1666、2345，刀轴最大回转半径（mm):255，刀片型式：甩刀式（弯刀+直刀+弯刀），刀片总安装数量（把）：120（40组），折叠机构型式：/ | T201900370850 | 1800 | 2024-12-30 | 通用类 | 山东省
2098 | 收获机械 | 茎秆收集处理机械 | 秸秆粉碎还田机 | 2-2.5m秸秆粉碎还田机 | 赵县自强机械有限公司 | 秸秆切碎还田机 | 1JH-200 | 作业幅宽:2.0m; | 1.结构形式：悬挂式 2.配套动力：58.8-73.5kw 3.工作状态外形尺寸（长×宽×高）：1250×2290×1050mm 4.结构质量：543kg 5.工作幅宽：2000mm 6.作业速度范围：3-5km/h 7.切碎机构主轴额定转速：2400r/min 8.切碎机构转子半径：255Ømm 9. 切碎机构形式：弯刀+直刀 10 .刀轴总成传动方式：侧边皮带传动 11. 切碎轴刀片数量：120把 12.刀轴数量：1根 | T201900130098 | 1800 | 2024-11-28 | 通用类 | 河北省
2099 | 收获机械 | 茎秆收集处理机械 | 秸秆粉碎还田机 | 2-2.5m秸秆粉碎还田机 | 赵县自强机械有限公司 | 秸秆切碎还田机 | 1JH-220A | 作业幅宽:2.2m; | 1.结构形式：悬挂式 2.配套动力：88.2-117.6kw 3.工作状态外形尺寸（长×宽×高）：2260×2680×1145mm 4.结构质量：1500kg 5.工作幅宽：2200mm 6.作业速度范围：3-5km/h 7.切碎机构主轴额定转速：2400r/min 8.切碎机构转子直径：Ø700mm 9. 切碎机构形式：弯刀+直刀，锤爪 10 .刀轴总成传动方式：双侧边皮带传动 11. 切碎轴刀片数量：弯刀+直刀96把锤爪8把 12.刀轴数量：2根 | T201900130023 | 1800 | 2024-10-22 | 通用类 | 河北省
2100 | 收获机械 | 茎秆收集处理机械 | 秸秆粉碎还田机 | 2-2.5m秸秆粉碎还田机 | 山西河东雄风农机有限公司 | 秸秆粉碎还田机 | 4JH-220A | 作业幅宽:2.2m; | 配套动力范围kw:≧69.8；配套动力输出轴转速r/min：720；与配套拖拉机连接方式：三点悬挂；工作状态外形尺寸(长×宽×高)mm：1350×2480×1180；作业小时生产率hm2/h：0.66-1.1；作业速度km/h：3-5；工作幅宽cm:220；刀轴总成传动方式：侧边皮带传动；刀轴数量：1；刀轴设计转速r/min：2075；刀轴最大回转半径mm：R265；刀片型式：弯刀+直刀；刀片总安装数量：弯刀88+直刀44。 | T201914140013 | 1800 | 2024-09-28 | 通用类 | 山西省
2101 | 收获机械 | 茎秆收集处理机械 | 秸秆粉碎还田机 | 2-2.5m秸秆粉碎还田机 | 河南豪丰农业装备有限公司 | 双轴秸秆粉碎还田机 | 1JH-210A | 作业幅宽:2.1m; | 型号名称：1JH-210A型双轴秸秆粉碎还田机；配套动力范围：88.2～117.6（kw）；配套动力输出轴转速：760r/min；与配套拖拉机联接方式：三点悬挂；工作状态外形尺寸（长×宽×高）：2045×2590×1070（mm）；作业小时生产率：0.45～0.89（h㎡/h）；作业速度：2.5～5（km/h）；工作幅宽：210cm;刀轴总成传动方式：双侧边皮带传动；刀轴数量：2根；刀轴设计转速：（前刀轴）2250、（后刀轴）2660r/min;刀轴最大回转半径：（前刀轴）260、（后刀轴）240mm；刀片型式：（前刀轴）锤爪、（后刀轴）直刀；刀片总安装数量：（前刀轴）44、（后刀轴）52把。 | 鄂2019417 | 1800 | 2024-11-15 | 通用类 | 河南省
2102 | 收获机械 | 茎秆收集处理机械 | 秸秆粉碎还田机 | 2-2.5m秸秆粉碎还田机 | 河北通田机械有限公司 | 秸秆切碎还田机 | 1JHY-220 | 作业幅宽:2.2m; | 配套动力范围：80.9～102.9kw；与配套拖拉机联接方式：三点悬挂；工作状态外形尺寸(长×宽×高)：1380×2480×1050mm；刀轴总成传动方式：侧边皮带传动；工作幅宽：220cm；刀轴数量：1根；刀片型式：弯刀+直刀；刀片总安装数量：132把 | T201913130135 | 1800 | 2024-12-08 | 通用类 | 河北省
2103 | 收获机械 | 茎秆收集处理机械 | 秸秆粉碎还田机 | 2-2.5m秸秆粉碎还田机 | 河北通田机械有限公司 | 秸秆切碎还田机 | 1JHY-200 | 作业幅宽:2m; | 配套动力范围：66～70KW；与配套拖拉机联接方式：悬挂式；工作状态外形尺寸(长×宽×高)：1300×2250×1100mm；工作幅宽：200cm；刀轴总成传动方式： 侧边皮带传动；刀轴数量：1根；刀片型式：弯刀；刀片总安装数量：52把 | T201900320728 | 1800 | 2024-12-30 | 通用类 | 河北省
2104 | 收获机械 | 茎秆收集处理机械 | 秸秆粉碎还田机 | 2-2.5m秸秆粉碎还田机 | 河北通田机械有限公司 | 秸秆切碎还田机 | 1JHY-240 | 作业幅宽:2.4m; | 配套动力范围：88.2～102.9kw；与配套拖拉机联接方式：三点悬挂；工作状态外形尺寸(长×宽×高)：1380×2690×1050mm；刀轴总成传动方式：侧边皮带传动；刀轴数量：1根；工作幅宽：240cm；刀片型式：弯刀+直刀；刀片总安装数量：144把 | T201913130135 | 1800 | 2024-12-08 | 通用类 | 河北省
2105 | 收获机械 | 茎秆收集处理机械 | 秸秆粉碎还田机 | 2-2.5m秸秆粉碎还田机 | 石家庄沃田机械制造有限公司 | 秸秆切碎还田机 | 1JQ-220A | 作业幅宽:2.2m; | 配套动力范围88.2-117.6kW 配套动力输出轴转速760r/min 与配套拖拉机联接方式/三点悬挂 工作状态外形尺寸（长×宽×高）2260×2680×1145mm 作业小时生产率0.6-1.0 hm2/h 作业速度3-5km/h 工作幅宽220cm 刀轴总成 传动方式/双侧边皮带传动 刀轴数量2根 刀轴设计转速2400 r/min 刀轴最大回转半径350mm 刀片型式/弯刀＋直刀，锤爪 刀片总安装数量 弯刀＋直刀；96把 锤爪；8把 折叠机构形式/ | T201900130019 | 1800 | 2024-10-22 | 通用类 | 河北省
2106 | 收获机械 | 茎秆收集处理机械 | 秸秆粉碎还田机 | 2-2.5m秸秆粉碎还田机 | 石家庄茂丰农业机械制造有限公司 | 秸秆切碎还田机 | 4JQ-200 | 作业幅宽:2m; | 外形尺寸（mm)：1250*2450*1020 结构质量：480kg 工作宽幅：2.0m 配套动力（kw）：73.5-88.2 | 冀2016T—247 | 1800 | 2020-12-31 | 通用类 | 河北省
2107 | 收获机械 | 茎秆收集处理机械 | 秸秆粉碎还田机 | 2-2.5m秸秆粉碎还田机 | 菏泽新亚机械设备有限公司 | 秸秆粉碎还田机 | 1JH-200 | 作业幅宽:2m; | 作业幅宽：2m；配套动力范围（KW）：55.1-73；配套动力输出轴转速（r/min）：720；与配套拖拉机联接方式：三点悬挂；工作状态外形尺寸（长×宽×高）：1300mm×2250mm×1000mm；作业小时生产率（hm²/h）：0.6-0.9；作业速度（km/h）：3-7；刀轴总成传动方式：侧边皮带传动；刀轴数量（根）：1；刀轴设计转速（r/min）：2200；刀轴最大回转半径（mm）：260；刀片型式：弯刀+直刀；刀片总安装数量（把）：114。 | 2019TJ608 | 1800 | 2024-12-23 | 通用类 | 山东省
2108 | 收获机械 | 茎秆收集处理机械 | 秸秆粉碎还田机 | 2-2.5m秸秆粉碎还田机 | 菏泽新亚机械设备有限公司 | 秸秆粉碎还田机 | 1JH-220 | 作业幅宽:2.2m; | 作业幅宽：2.2m；配套动力范围（KW）：73.5-88.2；配套动力输出轴转速（r/min）：720；与配套拖拉机联接方式：三点悬挂；工作状态外形尺寸（长×宽×高）：1350mm×2500mm×1000mm；作业小时生产率（hm²/h）：0.99-1.12；作业速度（km/h）：3-6；刀轴总成传动方式：侧边皮带传动；刀轴数量（根）：1；刀轴设计转速（r/min）：2200；刀轴最大回转半径（mm）：260；刀片型式：弯刀+直刀；刀片总安装数量（把）：132。 | 2019TJ609 | 1800 | 2024-12-23 | 通用类 | 山东省
2109 | 收获机械 | 茎秆收集处理机械 | 秸秆粉碎还田机 | 2-2.5m秸秆粉碎还田机 | 河北江天农业机械有限公司 | 秸秆粉碎还田机 | 1JH-200 | 作业幅宽:2.0m; | 结构型式:侧边皮带传动.配套动力:66-88kW.纯工作生产率(hm2/h)0.6~1.外形尺寸(长×宽×高):1300mm×2230mm×1020mm.结构质量:518kg.工作幅宽:2.0m.最小离地间隙:350mm.作业前进速度(km/h):3~5.切碎轴转速:2160r/min.切碎机构最大回转半径:275mm.总安装刀数:108把 | 冀2018T-063（续） | 1800 | 2022-12-31 | 通用类 | 河北省
2110 | 收获机械 | 茎秆收集处理机械 | 秸秆粉碎还田机 | 2-2.5m秸秆粉碎还田机 | 石家庄兴田机械有限公司 | 秸秆粉碎还田机 | 1JH-240 | 作业幅宽:2.4m; | 配套动力：80.8～102.9kW ；工作状态外形尺寸（长x宽X高）:1260x2690x1030mm;配套动力输出轴转速：720r/min;与配套拖拉机联接方式：三点悬挂式；刀轴总成传动方式：侧边皮带传动；作业小时生产率：0.7～1.1h㎡/h;作业速度3～5km/h;刀轴数量：1根；刀轴设计转速：2120r/min;刀轴最大回转半径：R270mm;刀片形式：弯刀+直刀；刀片总安装数量：88+44把 | T201900130082 | 1800 | 2024-11-28 | 通用类 | 河北省
2111 | 收获机械 | 茎秆收集处理机械 | 秸秆粉碎还田机 | 2-2.5m秸秆粉碎还田机 | 石家庄兴田机械有限公司 | 秸秆粉碎还田机 | 1JH-220 | 作业幅宽:2.2m; | 配套动力：73.5～95.6kW ；工作状态外形尺寸（长x宽X高）:1260x2490x1030mm;配套动力输出轴转速：720r/min;与配套拖拉机联接方式：三点悬挂式；刀轴总成传动方式：侧边皮带传动；作业小时生产率：0.62～1.1h㎡/h;作业速度3～5km/h;刀轴数量：1根；刀轴设计转速：2120r/min;刀轴最大回转半径：R270mm;刀片形式：弯刀+直刀；刀片总安装数量：84+42把 | T201900130082 | 1800 | 2024-11-28 | 通用类 | 河北省
2112 | 收获机械 | 茎秆收集处理机械 | 秸秆粉碎还田机 | 2-2.5m秸秆粉碎还田机 | 石家庄兴田机械有限公司 | 秸秆切碎还田机 | 1JH-200 | 作业幅宽:2m; | 工作幅宽：200cm；配套动力：60-70kW；工作状态外形尺寸（长x宽X高）:1150x2250x1030mm 结构质量：550kg；与配套拖拉机联接方式：三点悬挂式；刀轴总成传动方式：侧边皮带传动； 切碎机构总安装刀数：72+36把 | T201900130083 | 1800 | 2024-11-28 | 通用类 | 河北省
2113 | 收获机械 | 茎秆收集处理机械 | 秸秆粉碎还田机 | 2-2.5m秸秆粉碎还田机 | 河北江天农业机械有限公司 | 秸秆粉碎还田机 | 1JH-230 | 作业幅宽:2.30m; | 结构型式:侧边皮带传动.配套动力:74-80kW.纯工作生产率(hm2/h):0.69~1.15.外形尺寸(长×宽×高):1140mm×2590mm×1020mm.结构质量:651kg.工作幅宽:2.30m.最小离地间隙:370mm.作业前进速度(km/h):3~5.切碎轴转速:2200r/min.切碎机构最大回转半径:260mm.总安装刀数:60把 | 冀2016T—200（续） | 1800 | 2020-12-31 | 通用类 | 河北省
2114 | 收获机械 | 茎秆收集处理机械 | 秸秆粉碎还田机 | 2-2.5m秸秆粉碎还田机 | 江苏金云农业装备有限公司 | 秸秆粉碎还田机 | 1JH-200 | 作业幅宽:2.0m; | 耕幅(M):2.0,结构形式:侧边传动,配套动力(KW):66.2-73.5,理论作业速度:3-5km/h,与拖拉机链接方式:标准三点悬挂,刀辊转速:2019,刀辊最大回转半径:260mm,外形尺寸(长*宽*高):1446*2350*1035,框架式,结构质量(KG):580 | 部20160248 | 1800 | 2020-12-31 | 通用类 | 江苏省
2115 | 收获机械 | 茎秆收集处理机械 | 秸秆粉碎还田机 | 2-2.5m秸秆粉碎还田机 | 河北利宏农业机械制造有限公司 | 秸秆粉碎还田机 | 1JHY-200 | 作业幅宽:2m; | 工作状态外形尺寸(长×宽×高)：1360×2270×1080mm；配套动力输出轴转速：720-850r/min；作业速度：3~5km/h；工作幅宽：200cm；刀轴最大回转半径：260mm；刀片总安装数量：126把。 | 鄂2019497 | 1800 | 2024-12-29 | 通用类 | 河北省
2116 | 收获机械 | 茎秆收集处理机械 | 秸秆粉碎还田机 | 2-2.5m秸秆粉碎还田机 | 河北利宏农业机械制造有限公司 | 秸秆粉碎还田机 | 1JHY-220 | 作业幅宽:2.2m; | 与配套拖拉机联接方式：三点悬挂式；工作状态外形尺寸(长×宽×高)mm：1360×2470×1080；工作幅宽 cm：220；刀轴总成传动方式：侧边皮带传动；刀轴数量 根：1；刀轴设计转速r/min：2160；刀轴最大回转半径mm：270；刀片型式：2弯刀+1直刀；刀片总安装数量 把：138。 | 鄂2019498 | 1800 | 2024-12-29 | 通用类 | 河北省
2117 | 收获机械 | 茎秆收集处理机械 | 秸秆粉碎还田机 | 2-2.5m秸秆粉碎还田机 | 连云港市连发机械有限公司 | 秸秆粉碎还田机 | 1JH-200 | 作业幅宽:2m; | 配套动力范围（kW）：58.8-69.8；配套动力输出轴转速（r/min）：720；与配套拖拉机联接方式：标准三点悬挂；工作状态外形尺寸（㎜）：2250×1450×1050；作业小时生产率（h㎡/h）：0.4-0.87；作业速度（㎞/h）：3-6；工作幅宽：200㎝；刀轴总成传动方式：中间齿轮传动+侧边皮带传动；刀轴数量（根）：1；刀轴设计转速（r/min）：1950；刀轴最大回转半径（㎜）：260；刀片型式：L型甩刀，刀片数量：80把，结构质量：720㎏ | T201900320678 | 1800 | 2024-12-30 | 通用类 | 江苏省
2118 | 收获机械 | 茎秆收集处理机械 | 秸秆粉碎还田机 | 2.5m及以上秸秆粉碎还田机 | 山东大华机械有限公司 | 秸秆粉碎还田机 | 1JH-260 | 作业幅宽:2.6m; | 作业幅宽:2.6m;结构型式:三点悬挂甩刀式;配套拖拉机标定功率:91.9~110.3kW;外形尺寸(长×宽×高):1680×3040×1310mm;结构质量:1310kg;理论作业速度:2~5km/h;与拖拉机连接方式:三点悬挂;刀辊转速:2310r/min;总安装刀数:144把;刀片形式:甩刀式 | T201900320619 | 2200 | 2024-12-30 | 通用类 | 山东省
2119 | 收获机械 | 茎秆收集处理机械 | 秸秆粉碎还田机 | 2.5m及以上秸秆粉碎还田机 | 山东大华机械有限公司 | 秸秆粉碎还田机 | 1JH-455 | 作业幅宽:4.55m; | 作业幅宽:4.55m;配套动力范围:147~191.1kw;与配套拖拉机联接方式:三点悬挂式；工作状态外形尺寸 （长×宽×高）：1600×5020×1150mm；刀轴总成传动方式：双侧边皮带传动；刀片型式：甩刀式（弯刀+弯刀）；刀片总安装数量：136把（68组） | T202000370084 | 2200 | 2025-03-31 | 通用类 | 山东省
2120 | 收获机械 | 茎秆收集处理机械 | 秸秆粉碎还田机 | 2.5m及以上秸秆粉碎还田机 | 常州汉森机械股份有限公司 | 秸秆粉碎还田机 | 1JH-260 | 作业幅宽:2.6m; | 工作幅宽：260cm,粉碎轴转速：2220rpm,整机质量：1110kg。 | T202032320088 | 2200 | 2025-05-28 | 通用类 | 江苏省
2121 | 收获机械 | 茎秆收集处理机械 | 秸秆粉碎还田机 | 2.5m及以上秸秆粉碎还田机 | 河北久丰农业机械有限公司 | 秸秆切碎还田机 | 1JQH-260 | 作业幅宽:2.6m; | 结构形式:侧边皮带传动；配套动力:88.2～110.3kw；纯工作小时生产率:0.86～1.3hm²/h；工作状态外形尺寸(长×宽×高):1300mm×3050mm×1100mm；结构质量:725kg；工作幅宽:2.6m；最小离地间隙:≥440mm；作业前进速度:3～5km/h；切碎轴转速:1850～2100r/min；切碎机构最大回旋半径:270mm；切碎机构总安装刀数:68把 | T201913130298 | 2200 | 2024-12-30 | 通用类 | 河北省
2122 | 收获机械 | 茎秆收集处理机械 | 秸秆粉碎还田机 | 2.5m及以上秸秆粉碎还田机 | 河北久丰农业机械有限公司 | 秸秆切碎还田机 | 1JQH-440 | 作业幅宽:4.4m; | 结构形式:侧边皮带传动；配套动力:110.3～147.1kw；纯工作小时生产率:1.2～2.0hm²/h；工作状态外形尺寸(长×宽×高):1300mm×4850mm×1300mm；结构质量:1600kg；工作幅宽:4.4m；最小离地间隙:≥400mm；作业前进速度:3～5km/h；切碎轴转速:1850～2100r/min；切碎机构最大回旋半径:270mm；切碎机构总安装刀数:112把 | T201913130299 | 2200 | 2024-12-30 | 通用类 | 河北省
2123 | 收获机械 | 茎秆收集处理机械 | 秸秆粉碎还田机 | 2.5m及以上秸秆粉碎还田机 | 河北圣和农业机械有限公司 | 秸秆切碎还田机 | 1JQ-250 | 作业幅宽:2.5m; | 作业幅宽：2.50m；结构形式：侧边皮带传动；配套动力：108.2～130.2kW；结构质量：821kg；外形尺寸（长×宽×高）：1300×2750×1140mm。 | T202014140010 | 2200 | 2025-03-03 | 通用类 | 河北省
2124 | 收获机械 | 茎秆收集处理机械 | 秸秆粉碎还田机 | 2.5m及以上秸秆粉碎还田机 | 河北圣和农业机械有限公司 | 秸秆切碎还田机 | 1JQ-280S | 作业幅宽:2.8m; | 作业幅宽：2.80m；结构形式：侧边皮带传动；配套动力：154.4～176.47kW；刀轴数量：2根；外形尺寸（长×宽×高）：2182×3273×1282mm。 | T202014140009 | 2200 | 2025-03-03 | 通用类 | 河北省
2125 | 收获机械 | 茎秆收集处理机械 | 秸秆粉碎还田机 | 2.5m及以上秸秆粉碎还田机 | 石家庄顺森农业机械有限公司 | 秸秆切碎还田机 | 4JQ-250 | 作业幅宽:2.5m; | 配套动力范围kw：102-134 与配套拖拉机联接方式：三点悬挂 工作幅宽：250cm | T201900130399 | 2200 | 2024-12-30 | 通用类 | 河北省
2126 | 收获机械 | 茎秆收集处理机械 | 秸秆粉碎还田机 | 2.5m及以上秸秆粉碎还田机 | 江苏清淮机械有限公司 | 秸秆粉碎还田机 | 1JH-250 | 作业幅宽:2.5m; | 配套动力（kW):95.6-110.3.工作幅宽（m):2.5.结构型式：悬挂.外形尺寸（长×宽×高）（mm):1275×2750×1045.配套动力输出轴转速（r/min):720，传动方式：侧边皮带传动，总安装刀数：102（34组X3），刀片型式：甩刀 | 苏农机（2018）第（0363）号 | 2200 | 2022-12-31 | 通用类 | 江苏省
2127 | 收获机械 | 茎秆收集处理机械 | 秸秆粉碎还田机 | 2.5m及以上秸秆粉碎还田机 | 德州市华北农机装备有限公司 | 秸秆粉碎还田机 | 1JH-265 | 作业幅宽:2.65m; | 工作幅宽（cm）：265.配套动力范围（kW）：≥95.配套动力输出轴转速（r/min）:760、1000.与配套拖拉机联接方式：三点悬挂式.工作状态外形尺寸（长×宽×高）（mm）：1500×3110×1280.作业小时生产率（h㎡/h）：0.9～1.2.作业速度（km/h）：≥3.3.刀轴总成传动方式：双侧边皮带传动.刀轴数量（根）：1..刀轴设计转速（r/min）：≥2160.刀轴最大回转半径（mm）：300.刀片型式：甩刀式（弯刀+直刀+弯刀）.刀片总安装数量（把）：120（40组）. | T201900370870 | 2200 | 2024-12-30 | 通用类 | 山东省
2128 | 收获机械 | 茎秆收集处理机械 | 秸秆粉碎还田机 | 2.5m及以上秸秆粉碎还田机 | 德州市华北农机装备有限公司 | 秸秆粉碎还田机 | 1JH-400 | 作业幅宽:4m; | 工作幅宽（cm）：400.配套动力范围（kW）：≥147. 配套动力输出轴转速（r/min）:540、760、830、1000.与配套拖拉机联接方式：三点悬挂式.工作状态外形尺寸（长×宽×高）（mm）：1500×4470×1290.作业小时生产率（h㎡/h）：≥0.8.作业速度（km/h）：≥2.0.刀轴总成传动方式：双侧边皮带传动.刀轴数量（根）：1. 刀轴设计转速（r/min）：≥2000.刀轴最大回转半径（mm）：300.刀片型式：甩刀式（弯刀+直刀+弯刀）.刀片总安装数量（把）：204（68组）. | T201900370871 | 2200 | 2024-12-30 | 通用类 | 山东省
2129 | 收获机械 | 茎秆收集处理机械 | 秸秆粉碎还田机 | 2.5m及以上秸秆粉碎还田机 | 河南豪丰农业装备有限公司 | 秸秆粉碎还田机 | 1JH-330 | 作业幅宽:3.3m; | 型号名称：1JH-330型秸秆粉碎还田机；配套动力范围：103～132.5kw；配套动力输出轴转速：760r/min;与配套拖拉机联接方式：三点悬挂；工作状态外形尺寸（长×宽×高）：1590×3780×1120（mm）；作业小时生产率：0.74～1.49（h㎡/h）；作业速度：2.5～5（km/h）；工作幅宽：330cm；刀轴总成传动方式：双侧边皮带传动；刀轴数量：1根；刀轴设计转速：1963r/min；刀轴最大回转半径：R260mm；刀片型式：弯刀+直刀；刀片总安装数量：216把。 | 鄂2019419 | 2200 | 2024-11-15 | 通用类 | 河南省
2130 | 收获机械 | 茎秆收集处理机械 | 秸秆粉碎还田机 | 2.5m及以上秸秆粉碎还田机 | 河南豪丰农业装备有限公司 | 双轴秸秆粉碎还田机 | 1JH-280A | 作业幅宽:2.8m; | 型号名称：1JH-280A型双轴秸秆粉碎还田机；配套动力范围：103～132.5（kw）；配套动力输出轴转速：760r/min;与配套拖拉机联接方式：三点悬挂；工作状态外形尺寸（长×宽×高）：2045×3280×1070（mm）；作业小时生产率：0.59～1.19（h㎡/h）；作业速度：2.5～5（km/h）；工作幅宽：280cm；刀轴总成传动方式：双侧边皮带传动；刀轴数量：2根；刀轴设计转速：（前刀轴）2250、（后刀轴）2660r/min；刀轴最大回转半径：（前刀轴）260、（后刀轴）240mm;刀片型式：（前刀轴）锤爪、（后刀轴）直刀；刀片总安装数量：（前刀轴）58、（后刀轴）70把。 | 鄂2019418 | 2200 | 2024-11-15 | 通用类 | 河南省
2131 | 收获机械 | 茎秆收集处理机械 | 秸秆粉碎还田机 | 2.5m及以上秸秆粉碎还田机 | 赵县自强机械有限公司 | 秸秆切碎还田机 | 1JH-280A | 作业幅宽:2.8m; | 1.结构形式：悬挂式 2.配套动力：117.6-161.7kw 3.工作状态外形尺寸（长×宽×高）：2260×3265×1160mm 4.结构质量：1750kg 5.工作幅宽：2800mm 6.作业速度范围：3-5km/h 7.切碎机构主轴额定转速：2400r/min 8.切碎机构转子直径：Ø700mm 9. 切碎机构形式：弯刀+直刀,锤爪 10 .刀轴总成传动方式：双侧边皮带传动 11. 切碎轴刀片数量：弯刀+直刀156把 锤爪8把 12.刀轴数量：2根 | T201900130021 | 2200 | 2024-10-22 | 通用类 | 河北省
2132 | 收获机械 | 茎秆收集处理机械 | 秸秆粉碎还田机 | 2.5m及以上秸秆粉碎还田机 | 赵县自强机械有限公司 | 秸秆切碎还田机 | 1JH-360 | 作业幅宽:3.6m; | 1.结构形式：悬挂式 2.配套动力：110.3-132.3kw 3.工作状态外形尺寸（长×宽×高）：1485×4040×1145mm 4.结构质量：1520kg 5.工作幅宽：3600mm 6.作业速度范围：3-5km/h 7.切碎机构主轴额定转速：2300r/min 8.切碎机构转子半径：255Ømm 9. 切碎机构形式：弯刀+直刀 10 .刀轴总成传动方式：双侧边皮带传动 11. 切碎轴刀片数量：216把 12.刀轴数量：2根 | T201900130095 | 2200 | 2024-11-28 | 通用类 | 河北省
2133 | 收获机械 | 茎秆收集处理机械 | 秸秆粉碎还田机 | 2.5m及以上秸秆粉碎还田机 | 赵县自强机械有限公司 | 秸秆切碎还田机 | 1JH-330 | 作业幅宽:3.3m; | 1.结构形式：悬挂式 2.配套动力：102-110.3kw 3.工作状态外形尺寸（长×宽×高）：1485×3740×1140mm 4.结构质量：1462kg 5.工作幅宽：3300mm 6.作业速度范围：3-5km/h 7.切碎机构主轴额定转速：2300r/min 8.切碎机构转子半径：255Ømm 9. 切碎机构形式：弯刀+直刀 10 .刀轴总成传动方式：双侧边皮带传动 11. 切碎轴刀片数量：192把 12.刀轴数量：2根 | T201900130096 | 2200 | 2024-11-28 | 通用类 | 河北省
2134 | 收获机械 | 茎秆收集处理机械 | 秸秆粉碎还田机 | 2.5m及以上秸秆粉碎还田机 | 赵县自强机械有限公司 | 秸秆切碎还田机 | 1JH-300 | 作业幅宽:3.0m; | 1.结构形式：悬挂式 2.配套动力：95.6-102.9kw 3.工作状态外形尺寸（长×宽×高）：1410×3397×1080mm 4.结构质量：906kg 5.工作幅宽：3000mm 6.作业速度范围：3-5km/h 7.切碎机构主轴额定转速：2400r/min 8.切碎机构转子半径：255Ømm 9. 切碎机构形式：弯刀 10 .刀轴总成传动方式：双侧边皮带传动 11. 切碎轴刀片数量：80把 12.刀轴数量：2根 | T201900130097 | 2200 | 2024-11-28 | 通用类 | 河北省
2135 | 收获机械 | 茎秆收集处理机械 | 秸秆粉碎还田机 | 2.5m及以上秸秆粉碎还田机 | 石家庄惠田机械有限公司 | 秸秆粉碎还田机 | 1JH-250A | 作业幅宽:2.5m; | 1JH-250A型秸秆粉碎还田机；配套动力:88.2-102.9KW;配套动力输出轴转速：720r/min;与配套拖拉机联接方式：三点悬挂；外形尺寸:1370×2880×1100mm;作业小时生产率：0.7-1.15 hm2/h; 作业前进速度：3～5 km/h；工作幅宽:250cm; 刀轴总成传动方式:双侧边皮带传动;刀轴数量；2根；刀轴设计轴转速：2330 r/min；刀轴最大回转半径：R265 mm；刀片型式：弯刀+直刀；刀片总装数量：弯刀96把、直刀48把； | T201900130090 | 2200 | 2024-11-28 | 通用类 | 河北省
2136 | 收获机械 | 茎秆收集处理机械 | 秸秆粉碎还田机 | 2.5m及以上秸秆粉碎还田机 | 石家庄惠田机械有限公司 | 秸秆粉碎还田机 | 1JH-360 | 作业幅宽:3.6m; | 1JH-360型秸秆粉碎还田机；配套动力:110.3-132.4KW;配套动力输出轴转速：720r/min;与配套拖拉机联接方式：三点悬挂；外形尺寸:1500×4040×1170mm;作业小时生产率：1.0-1.6 hm2/h; 作业前进速度：3～5 km/h；工作幅宽:360cm; 刀轴总成传动方式:双侧边皮带传动;刀轴数量；2根；刀轴设计轴转速：2330 r/min；刀轴最大回转半径：R265 mm；刀片型式：弯刀+直刀；刀片总装数量：弯刀144把、直刀72把； | T201900130092 | 2200 | 2024-11-28 | 通用类 | 河北省
2137 | 收获机械 | 茎秆收集处理机械 | 秸秆粉碎还田机 | 2.5m及以上秸秆粉碎还田机 | 石家庄惠田机械有限公司 | 秸秆粉碎还田机 | 1JH-320 | 作业幅宽:3.2m; | 1JH-320型秸秆粉碎还田机；配套动力:102.9-117.7KW;配套动力输出轴转速：720r/min;与配套拖拉机联接方式：三点悬挂；外形尺寸:1370×3640×1100mm;作业小时生产率：0.9-1.5 hm2/h; 作业前进速度：3～5 km/h；工作幅宽:320cm; 刀轴总成传动方式:双侧边皮带传动;刀轴数量；2根；刀轴设计轴转速：2330 r/min；刀轴最大回转半径：R265 mm；刀片型式：弯刀+直刀；刀片总装数量：弯刀120把、直刀60把； | T201900130091 | 2200 | 2024-11-28 | 通用类 | 河北省
2138 | 收获机械 | 茎秆收集处理机械 | 秸秆粉碎还田机 | 2.5m及以上秸秆粉碎还田机 | 石家庄惠田机械有限公司 | 秸秆粉碎还田机 | 1JH-260 | 作业幅宽:2.6m; | 1JH-260型秸秆粉碎还田机；配套动力:88.2-110.3KW;配套动力输出轴转速：720r/min;与配套拖拉机联接方式：三点悬挂；外形尺寸:1370×2980×1100mm;作业小时生产率：0.75-1.2 hm2/h; 作业前进速度：3～5 km/h；工作幅宽:260cm; 刀轴总成传动方式:双侧边皮带传动;刀轴数量；2根；刀轴设计轴转速：2330 r/min；刀轴最大回转半径：R265 mm；刀片型式：弯刀+直刀；刀片总装数量：弯刀96把、直刀48把； | T201900130093 | 2200 | 2024-11-28 | 通用类 | 河北省
2139 | 收获机械 | 茎秆收集处理机械 | 秸秆粉碎还田机 | 2.5m及以上秸秆粉碎还田机 | 石家庄海澳机械制造有限公司 | 秸秆切碎还田机 | 1JH-250 | 作业幅宽:2.5m; | 配套动力范围:90～110kW;配套动力输出轴转速:760r/min;与配套拖拉机联接方式:三点悬挂;工作状态外形尺寸(长×宽×高):1270×2780×1050mm;作业小时生产率:0.7～1.2hm²/h；作业速度：3～5km/h；工作幅宽：250cm；刀轴总成传动方式：侧边皮带传动；刀轴设计转速：2160r/min；刀轴最大回转半径：260mm；刀片型式：弯刀+直刀；刀片总安装数量：144把 | T201900130369 | 2200 | 2024-12-30 | 通用类 | 河北省
2140 | 收获机械 | 茎秆收集处理机械 | 秸秆粉碎还田机 | 2.5m及以上秸秆粉碎还田机 | 河北江天农业机械有限公司 | 秸秆粉碎还田机 | 1JH-260 | 作业幅宽:2.60m; | 结构型式:侧边皮带传动.配套动力:88.2-110.3kW.纯工作小时生产率(hm2/h):0.72~1.15.外形尺寸(长×宽×高):1470mm×3020mm×1240mm.结构质量:1160kg.工作幅宽:2.6m.最小离地间隙:320mm.作业前进速度(km/h):3~5.切碎轴转速:1800r/min.切碎机构最大回转半径:275mm.总安装刀数:102把 | 冀2016T—329 | 2200 | 2020-12-31 | 通用类 | 河北省
2141 | 收获机械 | 茎秆收集处理机械 | 秸秆粉碎还田机 | 2.5m及以上秸秆粉碎还田机 | 河北江天农业机械有限公司 | 秸秆粉碎还田机 | 1JH-300 | 作业幅宽:3.00m; | 结构型式:侧边皮带传动.配套动力:95.6-132.4kW.纯工作小时生产率(hm2/h):0.85~1.25.外形尺寸(长×宽×高):1470mm×3440mm×1240mm.结构质量:1365kg.工作幅宽:3.0m.最小离地间隙:350mm.作业前进速度(km/h):3~5.切碎轴转速:1800r/min.切碎机构最大回转半径:275mm.总安装刀数:120把 | 冀2016T—330 | 2200 | 2020-12-31 | 通用类 | 河北省
2142 | 收获机械 | 茎秆收集处理机械 | 秸秆粉碎还田机 | 2.5m及以上秸秆粉碎还田机 | 河北江天农业机械有限公司 | 秸秆粉碎还田机 | 1JH-400 | 作业幅宽:4.0m; | 结构型式:侧边皮带传动.配套动力:102.9-147.1kW.纯工作小时生产率(hm2/h):1.15~1.85.外形尺寸(长×宽×高):1470mm×4440mm×1240mm.结构质量:1665kg.工作幅宽:4.0m.最小离地间隙:340mm.作业前进速度(km/h):3~5.切碎轴转速:1800r/min.切碎机构最大回转半径:275mm.总安装刀数:162把 | 冀2016T—332 | 2200 | 2020-12-31 | 通用类 | 河北省
2143 | 收获机械 | 茎秆收集处理机械 | 秸秆粉碎还田机 | 2.5m及以上秸秆粉碎还田机 | 石家庄兴田机械有限公司 | 秸秆粉碎还田机 | 1JH-260 | 作业幅宽:2.6m; | 配套动力：88.2～117.6kW ；工作状态外形尺寸（长x宽X高）:1260x3070x1030mm;配套动力输出轴转速：720r/min;与配套拖拉机联接方式：三点悬挂式；刀轴总成传动方式：双侧边皮带传动；作业小时生产率：0.8～1.2h㎡/h;作业速度3～5km/h;刀轴数量：1根；刀轴设计转速：2120r/min;刀轴最大回转半径：R270mm;刀片形式：弯刀+直刀；刀片总安装数量：96+48把 | T201900130081 | 2200 | 2024-11-28 | 通用类 | 河北省
2144 | 收获机械 | 茎秆收集处理机械 | 秸秆粉碎还田机 | 2.5m及以上秸秆粉碎还田机 | 石家庄兴田机械有限公司 | 秸秆粉碎还田机 | 1JH-280 | 作业幅宽:2.8m; | 配套动力：95.6～132.4kW ；工作状态外形尺寸（长x宽X高）:1260x3270x1030mm;配套动力输出轴转速：720r/min;与配套拖拉机联接方式：三点悬挂式；刀轴总成传动方式：双侧边皮带传动；作业小时生产率：0.9～1.3h㎡/h;作业速度3～5km/h;刀轴数量：1根；刀轴设计转速：2120r/min;刀轴最大回转半径：R270mm;刀片形式：弯刀+直刀；刀片总安装数量：104+52把 | T201900130081 | 2200 | 2024-11-28 | 通用类 | 河北省
2145 | 收获机械 | 茎秆收集处理机械 | 秸秆粉碎还田机 | 2.5m及以上秸秆粉碎还田机 | 石家庄兴田机械有限公司 | 秸秆粉碎还田机 | 1JH-300 | 作业幅宽:3m; | 配套动力：102.9～147.0kW ；工作状态外形尺寸（长x宽X高）:1260x3470x1030mm;配套动力输出轴转速：720r/min;与配套拖拉机联接方式：三点悬挂式；刀轴总成传动方式：双侧边皮带传动；作业小时生产率：0.9～1.48h㎡/h;作业速度3～5km/h;刀轴数量：2根；刀轴设计转速：2120r/min;刀轴最大回转半径：R260mm;刀片形式：弯刀+直刀；刀片总安装数量：120+60把 | T201900130078 | 2200 | 2024-11-28 | 通用类 | 河北省
2146 | 收获机械 | 茎秆收集处理机械 | 秸秆粉碎还田机 | 2.5m及以上秸秆粉碎还田机 | 石家庄兴田机械有限公司 | 秸秆粉碎还田机 | 1JH-330 | 作业幅宽:3.3m; | 配套动力：110.2～161.7kW ；工作状态外形尺寸（长x宽X高）:1380x3720x1170mm;配套动力输出轴转速：720r/min;与配套拖拉机联接方式：三点悬挂式；刀轴总成传动方式：双侧边皮带传动；作业小时生产率：1.0～1.58h㎡/h;作业速度3～5km/h;刀轴数量：2根；刀轴设计转速：2120r/min;刀轴最大回转半径：R270mm;刀片形式：弯刀+直刀；刀片总安装数量：128+64把 | T201900130079 | 2200 | 2024-11-28 | 通用类 | 河北省
2147 | 收获机械 | 茎秆收集处理机械 | 秸秆粉碎还田机 | 2.5m及以上秸秆粉碎还田机 | 石家庄兴田机械有限公司 | 秸秆粉碎还田机 | 1JH-360 | 作业幅宽:3.6m; | 配套动力：117.6～191.1kW ；工作状态外形尺寸（长x宽X高）:1260x4070x1030mm;配套动力输出轴转速：720r/min;与配套拖拉机联接方式：三点悬挂式；刀轴总成传动方式：双侧边皮带传动；作业小时生产率：1.1～1.6h㎡/h;作业速度3～5km/h;刀轴数量：2根；刀轴设计转速：2120r/min;刀轴最大回转半径：R270mm;刀片形式：弯刀+直刀；刀片总安装数量：144+72把 | T201900130080 | 2200 | 2024-11-28 | 通用类 | 河北省
2148 | 收获机械 | 茎秆收集处理机械 | 秸秆粉碎还田机 | 2.5m及以上秸秆粉碎还田机 | 石家庄兴田机械有限公司 | 秸秆粉碎还田机 | 1JH-250 | 作业幅宽:2.5m; | 配套动力：88.2～110.2kW ；工作状态外形尺寸（长x宽X高）:1260x2790x1030mm;配套动力输出轴转速：720r/min;与配套拖拉机联接方式：三点悬挂式；刀轴总成传动方式：侧边皮带传动；作业小时生产率：0.7～1.2h㎡/h;作业速度3～5km/h;刀轴数量：1根；刀轴设计转速：2120r/min;刀轴最大回转半径：R270mm;刀片形式：弯刀+直刀；刀片总安装数量：92+46把 | T201900130082 | 2200 | 2024-11-28 | 通用类 | 河北省
2149 | 收获机械 | 茎秆收集处理机械 | 秸秆粉碎还田机 | 2.5m及以上秸秆粉碎还田机 | 河北江天农业机械有限公司 | 秸秆粉碎还田机 | 1JH-360 | 作业幅宽:3.60m; | 结构型式:侧边皮带传动.配套动力:95.6-132.4kW.纯工作小时生产率(hm2/h):1.02~1.65.外形尺寸(长×宽×高):1470mm×4040mm×1240mm.结构质量:1490kg.工作幅宽:3.6m.最小离地间隙:330mm.作业前进速度(km/h):3~5.切碎轴转速:1800r/min.切碎机构最大回转半径:275mm.总安装刀数:144把 | 冀2016T—331 | 2200 | 2020-12-31 | 通用类 | 河北省
2150 | 收获机械 | 茎秆收集处理机械 | 秸秆粉碎还田机 | 2.5m及以上秸秆粉碎还田机 | 石家庄沃田机械制造有限公司 | 秸秆切碎还田机 | 1JQ-280A | 作业幅宽:2.8m; | 配套动力范围117.6-161.7kW 配套动力输出轴转速760r/min 与配套拖拉机联接方式/三点悬挂 工作状态外形尺寸（长×宽×高）2260×3265×1160mm 作业小时生产率0.8-1.3 hm2/h 作业速度3-5km/h 工作幅宽280cm 刀轴总成 传动方式/双侧边皮带传动 刀轴数量2根 刀轴设计转速2400 r/min 刀轴最大回转半径350mm 刀片型式/弯刀＋直刀，锤爪 刀片总安装数量 弯刀＋直刀；156把 锤爪；8把 折叠机构形式/ | T201900130018 | 2200 | 2024-10-22 | 通用类 | 河北省
2151 | 收获机械 | 茎秆收集处理机械 | 秸秆粉碎还田机 | 2.5m及以上秸秆粉碎还田机 | 石家庄沃田机械制造有限公司 | 秸秆切碎还田机 | 1JQ-300 | 作业幅宽:3m; | 配套动力范围95.6-102.9kW 配套动力输出轴转速760r/min 与配套拖拉机联接方式/三点悬挂 工作状态外形尺寸（长×宽×高）1410×3397×1080mm 作业小时生产率0.82-1.35 hm2/h 作业速度3-5km/h 工作幅宽300cm 刀轴总成 传动方式/双侧边皮带传动 刀轴数量2根 刀轴设计转速2400 r/min 刀轴最大回转半径260mm 刀片型式/弯刀＋直刀 刀片总安装数量80把 折叠机构形式/ | T201900130108 | 2200 | 2024-11-28 | 通用类 | 河北省
2152 | 收获机械 | 茎秆收集处理机械 | 秸秆粉碎还田机 | 2.5m及以上秸秆粉碎还田机 | 石家庄沃田机械制造有限公司 | 秸秆切碎还田机 | 1JQ-330 | 作业幅宽:3.3m; | 配套动力范围102.9-110.3kW 配套动力输出轴转速760r/min 与配套拖拉机联接方式/三点悬挂 工作状态外形尺寸（长×宽×高）1485×3740×1145mm 作业小时生产率0.85-1.50 hm2/h 作业速度3-5km/h 工作幅宽330cm 刀轴总成 传动方式/双侧边皮带传动 刀轴数量2根 刀轴设计转速2300 r/min 刀轴最大回转半径255mm 刀片型式/弯刀＋直刀 刀片总安装数量192把 折叠机构形式/ | T201900130107 | 2200 | 2024-11-28 | 通用类 | 河北省
2153 | 收获机械 | 茎秆收集处理机械 | 秸秆粉碎还田机 | 2.5m及以上秸秆粉碎还田机 | 石家庄沃田机械制造有限公司 | 秸秆切碎还田机 | 1JQ-360 | 作业幅宽:3.6m; | 配套动力范围110.3-132.3kW 配套动力输出轴转速760r/min 与配套拖拉机联接方式/三点悬挂 工作状态外形尺寸（长×宽×高）1485×4040×1145mm 作业小时生产率1.02-1.65 hm2/h 作业速度3-5km/h 工作幅宽360cm 刀轴总成 传动方式/双侧边皮带传动 刀轴数量2根 刀轴设计转速2300 r/min 刀轴最大回转半径255mm 刀片型式/弯刀＋直刀 刀片总安装数量216把 折叠机构形式/ | T201900130106 | 2200 | 2024-11-28 | 通用类 | 河北省
2154 | 收获机械 | 茎秆收集处理机械 | 秸秆粉碎还田机 | 2.5m及以上秸秆粉碎还田机 | 石家庄沃田机械制造有限公司 | 秸秆切碎还田机 | 1JQ-250 | 作业幅宽:2.5m; | 配套动力范围110.2-117.6kW 配套动力输出轴转速760r/min 与配套拖拉机联接方式/三点悬挂 工作状态外形尺寸（长×宽×高）1250×2790×1050mm 作业小时生产率0.6-1.0 hm2/h 作业速度3-5km/h 工作幅宽250cm 刀轴总成 传动方式/侧边皮带传动 刀轴数量1根 刀轴设计转速2400 r/min 刀轴最大回转半径260mm 刀片型式/弯刀＋直刀 刀片总安装数量144把 折叠机构形式/ | T201900130015 | 2200 | 2024-10-22 | 通用类 | 河北省
2155 | 收获机械 | 茎秆收集处理机械 | 秸秆粉碎还田机 | 2.5m及以上秸秆粉碎还田机 | 河北通田机械有限公司 | 秸秆切碎还田机 | 1JHY-250 | 作业幅宽:2.5m; | 配套动力范围：90～95KW；配套动力输出轴转速：720r/min；与配套拖拉机联接方式：悬挂式；工作状态外形尺寸(长×宽×高)：1430×2950×1100mm；工作幅宽：250cm；刀轴总成传动方式：双侧边皮带传动；刀轴数量：1根；刀片型式：弯刀；刀片总安装数量：68把 | T201900320729 | 2200 | 2024-12-30 | 通用类 | 河北省
2156 | 收获机械 | 茎秆收集处理机械 | 秸秆粉碎还田机 | 2.5m及以上秸秆粉碎还田机 | 河北通田机械有限公司 | 秸秆切碎还田机 | 1JHY-250A | 作业幅宽:2.5m; | 配套动力：95～112KW；配套动力输出轴转速：720r/min；与配套拖拉机联接方式：三点悬挂；工作状态外形尺寸(长×宽×高)：1415×2805×1100mm；工作幅宽：250cm；刀轴总成传动方式：侧边皮带传动；刀轴数量：1根；刀片型式：弯刀；刀片总安装数量：68把 | T201900130384 | 2200 | 2024-12-30 | 通用类 | 河北省
2157 | 收获机械 | 茎秆收集处理机械 | 秸秆粉碎还田机 | 2.5m及以上秸秆粉碎还田机 | 河北通田机械有限公司 | 秸秆切碎还田机 | 1JHY-260 | 作业幅宽:2.6m; | 配套动力范围：95～112KW;配套动力输出轴转速：720r/min；与配套拖拉机联接方式：三点悬挂；工作状态外形尺寸(长×宽×高)：1410×3060×1150mm；工作幅宽：260cm；刀轴总成传动方式：双侧边皮带传动；刀轴数量：2根；刀片型式：弯刀；刀片总安装数量：68把 | T201900130383 | 2200 | 2024-12-30 | 通用类 | 河北省
2158 | 收获机械 | 茎秆收集处理机械 | 秸秆粉碎还田机 | 2.5m及以上秸秆粉碎还田机 | 河北通田机械有限公司 | 秸秆切碎还田机 | 1JHY-260A | 作业幅宽:2.6m; | 配套动力范围：95～112KW;配套动力输出轴转速：720r/min；与配套拖拉机联接方式：三点悬挂；工作状态外形尺寸(长×宽×高)：1430×2885×1115mm；工作幅宽：260cm；刀轴总成传动方式： 侧边皮带传动；刀轴数量：1根；刀片型式：弯刀；刀片总安装数量：72把 | T201900130385 | 2200 | 2024-12-30 | 通用类 | 河北省
2159 | 收获机械 | 茎秆收集处理机械 | 秸秆粉碎还田机 | 2.5m及以上秸秆粉碎还田机 | 连云港市连发机械有限公司 | 秸秆粉碎还田机 | 1JH-260 | 作业幅宽:2.6m; | 配套动力范围（kW）：73.5-88.2；配套动力输出轴转速（r/min）：720；与配套拖拉机联接方式：标准三点悬挂；工作状态外形尺寸（㎜）：2850×1450×1050；作业小时生产率（h㎡/h）：0.67-1.13；作业速度（㎞/h）：3-6；工作幅宽：260㎝；刀轴总成传动方式：中间齿轮传动+侧边皮带传动；刀轴数量（根）：1；刀轴设计转速（r/min）：1950；刀轴最大回转半径（㎜）：260；刀片型式：L型甩刀，刀片数量：96把；结构质量：800㎏ | T201900320679 | 2200 | 2024-12-30 | 通用类 | 江苏省
2160 | 收获机械 | 茎秆收集处理机械 | 秸秆粉碎还田机 | 2.5m及以上秸秆粉碎还田机 | 河北利宏农业机械制造有限公司 | 秸秆粉碎还田机 | 1JHY-250 | 作业幅宽:2.5m; | 工作状态外形尺寸(长×宽×高)：1360×2770×1080mm；配套动力输出轴转速：720-850r/min；作业速度：3.0-5.0km/h；工作幅宽：250cm；刀轴最大回转半径：260mm；刀片总安装数量：162把。 | 鄂2019498 | 2200 | 2024-12-29 | 通用类 | 河北省
2161 | 收获后处理机械 | 脱粒机械 | 玉米脱粒机 | 生产率10t/h及以上玉米脱粒机 | 德州万康机械设备有限公司 | 玉米脱粒机 | 5TY-1280-150 | 生产率:11t/h; | 结构型式：单滚筒玉米脱粒机；外形尺寸（长×宽×高）mm：1480×720×910；配套动力型式 ： 单相电机；配套动力功率 kW：2.2-3；配套动力转速r/min：2800；喂入方式：人工喂入；滚筒数量 个：1；主滚筒结构型式：圆柱杆式；主滚筒工作直径mm：Φ150；主滚筒工作长度mm：1280；主滚筒工作转速r/min：1700；凹板型式：栅格式；分离型式：简式；清选型式：简式；生产率 kg/h：≥11000。 | 鄂2020051 | 2400 | 2025-05-13 | 非通用类 | 山东省
2162 | 收获后处理机械 | 脱粒机械 | 玉米脱粒机 | 生产率10t/h及以上玉米脱粒机 | 云南靓耀农机制造有限公司 | 玉米脱粒机 | 5TY-620-122 | 生产率:10t/h; | 外形尺寸长宽高:1200mm*490mm*780mm、滚筒直径*长度:φ122mm*620mm、生产率:≥10000kg/h、配套动力3kw. | T20205353045 | 2400 | 2025-04-15 | 非通用类 | 云南省
2163 | 收获后处理机械 | 脱粒机械 | 玉米脱粒机 | 生产率10t/h及以上玉米脱粒机 | 昆明驰展润创农业机械销售有限公司 | 玉米脱粒机 | 5TY-570-98 | 生产率:≥10t/h; | 结构型式：多滚筒（4）；配套动力功率：2.2kW；配套动力转速：2800r/min；生产率：≥10000kg/h | T20205353102 | 2400 | 2025-06-04 | 非通用类 | 云南省
2164 | 收获后处理机械 | 脱粒机械 | 玉米脱粒机 | 生产率10t/h及以上玉米脱粒机 | 云南驰城农业机械科技有限公司 | 玉米脱粒机 | 5TY-620-120 | 生产率:≥10t/h; | 配套功率：3kW;电机转速：2800r/min，滚筒数量3个,生产率≥10t/h。 | T20205353036 | 2400 | 2025-04-15 | 非通用类 | 云南省
2165 | 收获后处理机械 | 脱粒机械 | 玉米脱粒机 | 生产率10t/h及以上玉米脱粒机 | 云南劲博农业机械有限公司 | 玉米脱粒机 | 5TY-620-120 | 生产率:≥10t/h; | 生产率：≥10t/h | T20205353038 | 2400 | 2025-04-15 | 非通用类 | 云南省
2166 | 收获后处理机械 | 脱粒机械 | 玉米脱粒机 | 生产率10t/h及以上玉米脱粒机 | 龙江景西机械制造有限公司 | 揉搓中型玉米脱粒机 | 5TY-190（Z）B | 生产率:≥30t/h; | 生产率≥30T/H配套动力40KW产品名称揉搓中型玉米脱粒机工作状态外形尺寸5123*2741*6264 | 黑2019022 | 2400 | 2023-12-31 | 非通用类 | 黑龙江
2167 | 收获后处理机械 | 脱粒机械 | 玉米脱粒机 | 生产率10t/h及以上玉米脱粒机 | 龙江景西机械制造有限公司 | 玉米脱粒机 | 5TY-190(Z) | 生产率:≥30t/h; | 尺寸:6200X2450X6100(作业)6700X2450X3200(行走)配套动力:≥40KW,生产率:≥30T/H,配套动力:≥40KW生产率:≥30T/H | T20190606085 | 2400 | 2024-12-31 | 非通用类 | 黑龙江
2168 | 收获后处理机械 | 脱粒机械 | 玉米脱粒机 | 生产率10t/h及以上玉米脱粒机 | 郑州市双丰机械制造有限公司 | 玉米脱粒机 | 5TY-1280-150 | 生产率:10t/h; | 结构型式：单滚筒；配套动力型式：单相电机；配套动力功率：2.2kW； 配套动力转速：2880r/min；喂入方式：人工喂入；滚筒数量：1个；主滚筒结构型式：轴流式；主滚筒工作长度：1280㎜；凹板型式：栅格式；生产率：≥10000kg/h | T202041410098 | 2400 | 2025-06-29 | 非通用类 | 河南省
2169 | 收获后处理机械 | 脱粒机械 | 花生摘果机 | 花生摘果机,配套动力7-11kW | 正阳县豫丰机械有限公司 | 花生摘果机 | 5HZ-690 | 配套动力:11kW; | 整机质量170kg，整机外形尺寸：1470*1200*1570mm,配套动力11kW，喂入方式：人工喂入，摘果滚筒形式：刀齿式，摘果滚筒尺寸440*690mm,凹版型式：栅格式，凹板尺寸：720*720mm,风扇型式：叶片式 | T202041410073 | 1300 | 2025-06-29 | 非通用类 | 河南省
2170 | 收获后处理机械 | 脱粒机械 | 花生摘果机 | 花生摘果机,配套动力7-11kW | 正阳县富田农机设备有限公司 | 花生摘果机 | 5HZ-690 | 配套动力:11kW; | 整机质量170kg，整机外形尺寸：1470*1200*1570mm,配套动力11kW，喂入方式：人工喂入，摘果滚筒形式：刀齿式，摘果滚筒尺寸440*690mm,凹版型式：栅格式，凹板尺寸：720*720mm,风扇型式：叶片式 | T202041410074 | 1300 | 2025-06-29 | 非通用类 | 河南省
2171 | 收获后处理机械 | 脱粒机械 | 花生摘果机 | 花生摘果机,配套动力7-11kW | 尉氏县老利农机有限公司 | 花生摘果机 | 5HZ-70 | 配套动力:7.5kW; | 型号名称：5HZ-70型花生摘果机；结构型式：全喂入式；生产率：400～700kg/h；配套动力：7.5千瓦（选配）； | 豫2017100 | 1300 | 2021-12-31 | 非通用类 | 河南省
2172 | 收获后处理机械 | 脱粒机械 | 花生摘果机 | 花生摘果机,配套动力11-15kW | 宁津县奥华农业机械有限公司 | 花生摘果机 | 5HZ-2070 | 配套动力:11kW; | 结构型式：全喂入式，外型尺寸（mm）：5800×2300×2400，整机质量(kg)：810kg，配套动力：11kw，喂入方式：人工喂入+输送带式，滚筒主滚筒型式：螺旋杆式，滚筒尺寸（mm）：720*2070，凹版型式：栅格式，分离、清选型式：风吸+筛选式。 | T201937370072 | 1400 | 2024-10-24 | 非通用类 | 山东省
2173 | 收获后处理机械 | 脱粒机械 | 花生摘果机 | 花生摘果机,配套动力15kW及以上 | 延津县祥宇机械有限公司 | 花生摘果机 | 5HZ-1050 | 配套动力:18.5kW; | 结构形式：复式；外形尺寸：4800*4329*2947；配套动力：18.5kW；滚筒类型：钉齿式；生产率：1000kg/h | 豫2015277 | 1400 | 2020-12-31 | 非通用类 | 河南省
2174 | 收获后处理机械 | 脱粒机械 | 花生摘果机 | 花生摘果机,配套动力15kW及以上 | 新乡市红石榴农业机械有限公司 | 花生摘果机 | 5HZ-175 | 配套动力:27.5kW; | 5HZ-175型花生摘果机，执行标准NY/T993-2006，整机质量1700kg | T201941410020 | 1400 | 2024-11-13 | 非通用类 | 河南省
2175 | 收获后处理机械 | 脱粒机械 | 花生摘果机 | 花生摘果机,配套动力15kW及以上 | 河南金阳光农业机械制造有限公司 | 花生摘果机 | 5HZ-1960B | 配套动力:22kW; | 结构型式：轴流式；整机外形尺寸 (长×宽×高) mm：6890×1580×2355；整机质量 kg：870；配套拖拉机功率kW：22；喂入方式 ：输送带自动喂入；摘果滚筒数量个：1；摘果滚筒型式：螺旋钉齿式；摘果滚筒转速 r/min：540。 | 鄂2019363 | 1400 | 2024-09-27 | 非通用类 | 河南省
2176 | 收获后处理机械 | 脱粒机械 | 花生摘果机 | 花生摘果机,配套动力15kW及以上 | 河南金阳光农业机械制造有限公司 | 花生摘果机 | 5HZ-1960C | 配套动力:22kW; | 结构型式：轴流式；整机外形尺寸 (长×宽×高) mm：5070×1900×2190；整机质量 kg：980；配套拖拉机功率kW：22；喂入方式 ：输送带自动喂入；摘果滚筒数量 个：1；摘果滚筒型式： 螺旋钉齿式；摘果滚筒转速r/min：540；凹板型式：栅格式。 | 鄂2019364 | 1400 | 2024-09-27 | 非通用类 | 河南省
2177 | 收获后处理机械 | 清选机械 | 风筛清选机 | 20t/h以下风筛清粮机(含平面筛清选机) | 上海三久机械有限公司 | 三久粮食清选机 | SPC-15 | 生产率:15t/h; | 外形尺寸：2173×1853×1756，整机重量：900kg，配套动力：3kw； | 沪2015-012 | 2000 | 2020-12-31 | 非通用类 | 上海市
2178 | 收获后处理机械 | 清选机械 | 风筛清选机 | 20t/h以下风筛清粮机(含平面筛清选机) | 新野县为农农机有限公司 | 粮食清选机 | 5XF-5 | 生产率:5t/h; | 型号名称:5XF-5型粮食清选机；结构型式:风筛式；机体外形尺寸(长×宽×高)mm:1335×1220×1275；整机质量(kg):116；纯工作小时生产率(t/h):≥5；千瓦小时生产率(t/kW·h):≥2；总功率(kW):2.2(选配)；筛选电机型号规格:YL90-4；筛选电机数量(个):1；筛选电机功率(kW):2.2；筛选电机转速(r/min):1400；喂入方式；机械喂入；喂入机构型式:固定料斗；喂入机构尺寸(mm):900×830；筛选筛板型式；编织网筛板；筛选筛板数量(个)；2；筛选筛孔尺寸(mm)；10×10、5×5；筛选筛板尺寸(长mm×宽mm):900×830；筛选筛箱振幅(mm)；6；筛选筛箱振动频率(Hz)；469；重力选风机型式；叶片式；重力选风机型号规格；3-92-5 | 豫2018036 | 2000 | 2022-12-31 | 非通用类 | 河南省
2179 | 收获后处理机械 | 清选机械 | 风筛清选机 | 20-50t/h风筛清粮机(含平面筛清选机) | 上海三久机械有限公司 | 三久粮食清选机 | SPC-50 | 生产率:20t/h; | 外形尺寸：2700×2400×3300，整机重量：2200kg；配套动力：7.87kw； | 沪2015-011 | 4800 | 2020-12-31 | 非通用类 | 上海市
2180 | 收获后处理机械 | 干燥机械 | 谷物烘干机 | 批处理量4t以下循环式谷物烘干机 | 重庆市万穗机械有限公司 | 粮食烘干机 | 5H-1B | 处理型式:循环式 ;批处理量:1t; | 结构型式：批式循环 干燥方式：间接加热 批处理量：1T 烘干机电机总功率:3.06kW | T201950500259 | 4500 | 2024-12-25 | 通用类 | 重庆市
2181 | 收获后处理机械 | 干燥机械 | 谷物烘干机 | 批处理量4-10t循环式谷物烘干机 | 浙江如雷实业有限公司 | 批式循环谷物干燥机 | 5HRL-6.0 | 处理型式:循环式 ;批处理量:6.0t; | 1.结构形式/批次循环；2.处理量t/批6；3.外形尺寸mm3920X1970X5510；4.整机质量kg1620；5.装机总容量KW6.963；6.燃料种类/0#柴油 | 部20170033 | 14700 | 2021-12-31 | 通用类 | 浙江省
2182 | 收获后处理机械 | 干燥机械 | 谷物烘干机 | 批处理量4-10t循环式谷物烘干机 | 安徽麦稻之星机械科技有限公司 | 批式循环谷物干燥机 | 5HGM-4 | 处理型式:循环式 ;批处理量:4t; | 干燥方式：批式循环（间接加热）；批处理量：4T；干燥速率：0.4~0.8%/h;干燥机机体外形尺寸（长×宽×高）：2086*1886*4540mm（不含提升机、扶梯、围栏等）；热风机功率：5.5kW；排粮电机功率：0.2kW,装机容量：7.5m³； | 2019TJ404 | 14700 | 2023-12-31 | 通用类 | 安徽省
2183 | 收获后处理机械 | 干燥机械 | 谷物烘干机 | 批处理量4-10t循环式谷物烘干机 | 上海三久机械有限公司 | 低温循环式干燥机 | NEW PRO60-85H | 处理型式:循环式 ;批处理量:8.5t; | 结构形式：循环式；外形尺寸（长*宽*高）：3270*2660*7442；电机总功率：4.07KW；燃烧机：枪型双喷嘴，高压自动点火，最大燃烧量：13.5 L；批次处理量8.5吨；减干率0.5-1.0%； | T201900320775 | 14700 | 2024-12-30 | 通用类 | 上海市
2184 | 收获后处理机械 | 干燥机械 | 谷物烘干机 | 批处理量4-10t循环式谷物烘干机 | 上海三久机械有限公司 | 低温循环式干燥机 | NEW PRO-60H | 处理型式:循环式 ;批处理量:6t; | 结构形式：循环式；外形尺寸（长*宽*高）：3270*2411*5574；电机总功率：4.07KW；燃烧机：枪型双喷嘴，高压自动点火，最大燃烧量：13.5 L；批次处理量6吨；减干率0.5-1.0%； | 部20160650 | 14700 | 2020-12-31 | 通用类 | 上海市
2185 | 收获后处理机械 | 干燥机械 | 谷物烘干机 | 批处理量10-20t循环式谷物烘干机 | 浙江如雷实业有限公司 | 批式循环谷物干燥机 | 5HRL-10.0 | 处理型式:循环式 ;批处理量:10.0t; | 1.结构形式/批式循环式;2.处理量T/批10;3.外形尺寸mm2060X1660X7220;4.整机质量kg1950;5.降水幅度%/h0.7(水稻);6.装机容积m3 18;7.装机总容量KW7.363;8.燃料种类/0#柴油;9.燃料消耗量kg/h11.1 | T201900060322 | 29500 | 2024-12-30 | 通用类 | 浙江省
2186 | 收获后处理机械 | 干燥机械 | 谷物烘干机 | 批处理量10-20t循环式谷物烘干机 | 浙江如雷实业有限公司 | 批式循环谷物干燥机 | 5HRL-15.0 | 处理型式:循环式 ;批处理量:15.0t; | 1.结构形式/批式循环式;2.处理量T/批15;3.外形尺寸mm2060X2060X8230;4.整机质量kg2550;5.燃料种类/0#柴油;6.燃料消耗量L/h12;7.点火方式/自动点火;8.电机总功率KW8.063 | T201900320807 | 29500 | 2024-12-30 | 通用类 | 浙江省
2187 | 收获后处理机械 | 干燥机械 | 谷物烘干机 | 批处理量10-20t循环式谷物烘干机 | 浙江如雷实业有限公司 | 批式循环谷物干燥机 | 5HRL-12.5 | 处理型式:循环式 ;批处理量:12.5t; | 1.结构形式/批式循环式；2.处理量t/批12.5；3.外形尺寸mm3920X1970X8510；4.整机质量kg2150；5.装机总容量KW7.363；6.燃料种类/0#柴油 | 部20170034 | 29500 | 2021-12-31 | 通用类 | 浙江省
2188 | 收获后处理机械 | 干燥机械 | 谷物烘干机 | 批处理量10-20t循环式谷物烘干机 | 金子农机（无锡）有限公司 | 批式循环谷物干燥机 | 5HX-12 | 处理型式:循环式 ;批处理量:12t; | 批处理量（t）：稻谷12t，小麦14.4t；结构型式：循环式 | T2019320017 | 29500 | 2024-09-28 | 通用类 | 江苏省
2189 | 收获后处理机械 | 干燥机械 | 谷物烘干机 | 批处理量10-20t循环式谷物烘干机 | 金子农机（无锡）有限公司 | 批式循环谷物干燥机 | 5HX-15 | 处理型式:循环式 ;批处理量:15t; | 批处理量（t）：稻谷15t，小麦18t；结构型式：循环式 | T2019320017 | 29500 | 2024-09-28 | 通用类 | 江苏省
2190 | 收获后处理机械 | 干燥机械 | 谷物烘干机 | 批处理量10-20t循环式谷物烘干机 | 安徽麦稻之星机械科技有限公司 | 批式循环谷物干燥机 | 5HGM-10 | 处理型式:循环式 ;批处理量:10t; | 干燥方式：批式循环（间接加热）；批处理量：10T；干燥速率：0.4~0.8%/h;干燥机机体外形尺寸（长×宽×高）：2086*1886*7340mm（不含提升机、扶梯、围栏等）；热风机功率：5.5kW；排粮电机功率：0.2kW,装机容量：19.47m³； | 2019TJ405 | 29500 | 2023-12-31 | 通用类 | 安徽省
2191 | 收获后处理机械 | 干燥机械 | 谷物烘干机 | 批处理量10-20t循环式谷物烘干机 | 安徽麦稻之星机械科技有限公司 | 批式循环谷物干燥机 | 5HGM-12 | 处理型式:循环式 ;批处理量:12t; | 干燥方式：批式循环（间接加热）；批处理量：12T；干燥速率：0.4~0.8%/h;干燥机机体外形尺寸（长×宽×高）：2086*1886*8340mm（不含提升机、扶梯、围栏等）；热风机功率：5.5kW；排粮电机功率：0.2kW,装机容量：23.07m³； | 2019TJ406 | 29500 | 2023-12-31 | 通用类 | 安徽省
2192 | 收获后处理机械 | 干燥机械 | 谷物烘干机 | 批处理量10-20t循环式谷物烘干机 | 安徽麦稻之星机械科技有限公司 | 批式循环谷物干燥机 | 5HGM-15 | 处理型式:循环式 ;批处理量:15t; | 干燥方式：批式循环（间接加热）；批处理量：15T；干燥速率：0.4~0.8%/h;干燥机机体外形尺寸（长×宽×高）：2086*2586*8750mm（不含提升机、扶梯、围栏等）；热风机功率：7.5kW；排粮电机功率：0.4kW,装机容量：32.88m³； | 2019TJ407 | 29500 | 2023-12-31 | 通用类 | 安徽省
2193 | 收获后处理机械 | 干燥机械 | 谷物烘干机 | 批处理量10-20t循环式谷物烘干机 | 合肥强宇机械有限公司 | 批式循环谷物干燥机 | 5HQY-15 | 处理型式:循环式 ;批处理量:15t; | 型号规格：5HQY-15;干燥方式：间接加热;干燥机机体外形尺寸（长*宽*高）：2060*2460*8695mm;批次处理量：15t;干燥速率：0.5~1.0%/h;干燥段数量/高度：1/1245个/mm;装机容量：27.8m³；缓苏段高度：5995mm;热风温度范围：40~80℃;热风机数量：1;型号名称：5L-15;转速：1440r/min;风压：1250Pa;流量：14500m³/h;电机功率：5.5KW；排粮电机功率：0.2KW;提升机生产率：≥ 20t/h;提升机电机功率：2.2KW;干燥能力：≥ 10.5t•%/h; 干燥机机体外形尺寸是指储粮层、缓苏层、烘干层及排粮层的机体尺寸，不含热风管、扶梯、提升机、围栏等。 | 2018TJ167 | 29500 | 2022-12-31 | 通用类 | 安徽省
2194 | 收获后处理机械 | 干燥机械 | 谷物烘干机 | 批处理量10-20t循环式谷物烘干机 | 安徽辰宇机械科技有限公司 | 谷物干燥机 | 5HWJL-15 | 处理型式:循环式 ;批处理量:15t; | 批处理量:15吨/批;结构型式:批式循环,整机质量:3200KG外形尺寸:2110*2080*10327(MM),电机总功率:6.4(KW),安全装置:满量报警、热继电器、温控仪、过载保护装置、漏电保护装置 | 2019TJ518 | 29500 | 2023-12-31 | 通用类 | 安徽省
2195 | 收获后处理机械 | 干燥机械 | 谷物烘干机 | 批处理量10-20t循环式谷物烘干机 | 安徽山水农业科技有限公司 | 低温循环式干燥机 | V120 | 处理型式:循环式 ;批处理量:12t; | 型号名称：V120型低温循环式干燥机；结构型式：循环式；干燥方式：间接加热；烘干机机体外形尺寸(长×宽×高)mm：2250×1880×7820；批处理量（t）：12；干燥速率（%/h）：≥0.4；干燥段高度（mm）：1200；缓苏段高度（mm）：5490；有效容积（m³）：21.8；热风温度范围（℃）：30～88；烘干机电机总功率（kw）：6.5。 | T202000340204 | 29500 | 2025-07-05 | 通用类 | 安徽省
2196 | 收获后处理机械 | 干燥机械 | 谷物烘干机 | 批处理量10-20t循环式谷物烘干机 | 辽宁海帝升机械有限公司 | 粮食烘干机 | HDS5H-L10 | 处理型式:循环式 ;批处理量:10.6t; | 烘干机外形净尺寸：2060×2060×6900 mm；额定功率：9.07 kW；干燥方式：直接加热；结构形式：循环式；批次处理量：10.6t | T201900210144 | 29500 | 2024-11-28 | 通用类 | 辽宁省
2197 | 收获后处理机械 | 干燥机械 | 谷物烘干机 | 批处理量10-20t循环式谷物烘干机 | 辽宁海帝升机械有限公司 | 粮食烘干机 | HDS5H-L15 | 处理型式:循环式 ;批处理量:15.4t; | 烘干机外形净尺寸：2060×2060×9080 mm：额定功率：9.07 kW；干燥方式：直接加热；结构形式：循环式；批次处理量：15.4t | T201900210145 | 29500 | 2024-11-28 | 通用类 | 辽宁省
2198 | 收获后处理机械 | 干燥机械 | 谷物烘干机 | 批处理量10-20t循环式谷物烘干机 | 辽宁海帝升机械有限公司 | 粮食烘干机 | HDS5H-L12 | 处理型式:循环式 ;批处理量:12.9t; | 烘干机外形净尺寸：2060×2060×7990mm；；额定功率：9.07 kW；干燥方式：直接加热；结构形式：循环式；批次处理量：12.9t | T201900210145 | 29500 | 2024-11-28 | 通用类 | 辽宁省
2199 | 收获后处理机械 | 干燥机械 | 谷物烘干机 | 批处理量10-20t循环式谷物烘干机 | 上海三久机械有限公司 | 三久低温干燥机 | CPR-165 | 处理型式:循环式 ;批处理量:13.2t; | 结构形式：循环式；外形尺寸（长*宽*高）：4287*2745*9671；电机总功率：6.5KW；燃烧机：枪型双喷嘴、高压自动点火，最大燃烧量：35.5 L；批次处理量16.5吨；减干率0.5-1.2%； | T201900310579 | 29500 | 2024-12-30 | 通用类 | 上海市
2200 | 收获后处理机械 | 干燥机械 | 谷物烘干机 | 批处理量10-20t循环式谷物烘干机 | 上海三久机械有限公司 | 低温循环式干燥机 | NEW PRO-120H | 处理型式:循环式 ;批处理量:12t; | 结构形式：循环式；外形尺寸（长*宽*高）：3609*2660*9602；电机总功率：6.3KW；燃烧机：枪型双喷嘴，高压自动点火，最大燃烧量：17.5 L；批次处理量12吨；减干率0.5-1.0%； | T201900320774 | 29500 | 2024-12-30 | 通用类 | 上海市
2201 | 收获后处理机械 | 干燥机械 | 谷物烘干机 | 批处理量10-20t循环式谷物烘干机 | 上海三久机械有限公司 | 低温干燥机 | MD-165 | 处理型式:循环式 ;批处理量:16.5t; | 外形尺寸(长*宽*高）：5341*3626*10272；电机总功率：11.75kw; 燃烧机：枪型双喷嘴、高压自动点火，最大燃烧量：54 L；批次处理量16.5吨；减干率1.8-2.6%； | 沪2017-020 | 29500 | 2021-12-31 | 通用类 | 上海市
2202 | 收获后处理机械 | 干燥机械 | 谷物烘干机 | 批处理量10-20t循环式谷物烘干机 | 上海三久机械有限公司 | 低温循环式干燥机 | NEW PRO120-100H | 处理型式:循环式 ;批处理量:10t; | 结构形式：循环式；外形尺寸（长*宽*高）：3609*2660*8380；电机总功率：6.3KW；燃烧机：枪型双喷嘴，高压自动点火，最大燃烧量：17.5 L；批次处理量10吨；减干率0.5-1.0%； | T201900320776 | 29500 | 2024-12-30 | 通用类 | 上海市
2203 | 收获后处理机械 | 干燥机械 | 谷物烘干机 | 批处理量10-20t循环式谷物烘干机 | 安徽森米诺农业科技有限公司 | 批式循环谷物干燥机 | 5HXH-15B | 处理型式:循环式 ;批处理量:15t; | 型号名称：5HXH-15B型批式循环谷物干燥机；结构形式：循环式；干燥方式：间接加热;干燥机机体外形尺寸（长*宽*高）mm：2082*1855*9746；干燥段数量/每段高度（个/mm）：1/1220；缓苏段数量/每段高度（个/mm）：1/7320；热风机数量：1个，型号：4-72，电机功率kw：5.5；排粮电机功率kw：0.2 | 2019TJ370 | 29500 | 2023-12-31 | 通用类 | 安徽省
2204 | 收获后处理机械 | 干燥机械 | 谷物烘干机 | 批处理量10-20t循环式谷物烘干机 | 重庆市万穗机械有限公司 | 粮食烘干机 | 5H-15 | 处理型式:循环式 ;批处理量:15t; | 结构型式:批式循环 干燥方式:直接加热 批处理量:15T 烘干机电机总功率:11kW | T201950500260 | 29500 | 2024-12-25 | 通用类 | 重庆市
2205 | 收获后处理机械 | 干燥机械 | 谷物烘干机 | 批处理量10-20t循环式谷物烘干机 | 全椒金竹机械制造有限公司 | 热风压入式谷物干燥机 | 5HY-15 | 处理型式:循环式 ;批处理量:15t; | 结构型式:循环式；批处理量(t):15；干燥方式：间接加热；电机总功率(KW):7.9 | 2019TJ565 | 29500 | 2024-12-23 | 通用类 | 安徽省
2206 | 收获后处理机械 | 干燥机械 | 谷物烘干机 | 批处理量10-20t循环式谷物烘干机 | 全椒金竹机械制造有限公司 | 热风吸入式谷物干燥机 | 5HX-15 | 处理型式:循环式 ;批处理量:15t; | 结构型式:循环式；批处理量(t):15；干燥方式：间接加热；电机总功率(KW):7.9 | 2019TJ564 | 29500 | 2024-12-23 | 通用类 | 安徽省
2207 | 收获后处理机械 | 干燥机械 | 谷物烘干机 | 批处理量10-20t循环式谷物烘干机 | 安徽谷丰机械科技有限公司 | 批式循环谷物干燥机 | 5HXG-15A | 处理型式:循环式 ;批处理量:15t; | 处理方式：循环式；批处理量：15t；结构形式：固定式。 | 2016TJ354 | 29500 | 2020-12-31 | 通用类 | 安徽省
2208 | 收获后处理机械 | 干燥机械 | 谷物烘干机 | 批处理量10-20t循环式谷物烘干机 | 安徽谷丰机械科技有限公司 | 批式循环谷物干燥机 | 5HXG-15Y | 处理型式:循环式 ;批处理量:15t; | 处理方式：循环式；批处理量：15t；结构形式：固定式；加热方式：直接加热 | 2018TJ371 | 29500 | 2022-12-31 | 通用类 | 安徽省
2209 | 收获后处理机械 | 干燥机械 | 谷物烘干机 | 批处理量10-20t循环式谷物烘干机 | 安徽谷丰机械科技有限公司 | 批式循环谷物干燥机 | 5HXG-10 | 处理型式:循环式 ;批处理量:10t; | 处理方式：循环式；批处理量：10t；结构形式：固定式。 | 2016TJ238 | 29500 | 2020-12-31 | 通用类 | 安徽省
2210 | 收获后处理机械 | 干燥机械 | 谷物烘干机 | 批处理量10-20t循环式谷物烘干机 | 安徽谷丰机械科技有限公司 | 批式循环谷物干燥机 | 5HXG-15 | 处理型式:循环式 ;批处理量:15t; | 处理方式：循环式；批处理量：15t；结构形式：固定式。 | 2016TJ239 | 29500 | 2020-12-31 | 通用类 | 安徽省
2211 | 收获后处理机械 | 干燥机械 | 谷物烘干机 | 批处理量10-20t循环式谷物烘干机 | 临沂金铭机械有限公司 | 循环式粮食干燥机 | 5HP-15 | 处理型式:循环式 ;批处理量:15t; | 结构型式:循环式；干燥方式：间接加热；外型尺寸:2440mm*2440mm*9772mm；批处理量：15t/批次；干燥速率：0.8%/h-1.2%/h；干燥段高度：2040mm；缓苏段高度：3780mm；有效容积：29.4m3；热风温度范围：50℃-150℃；排粮电机功率：1.5kW；提升机生产率：15t/h；提升机电机功率；4.5kW；热风机数量：1；热风机型号名称：Y4-72N07.1A；热风机转速：1450r/min；热风机风压：1610Pa-1233Pa；热风机流量：14474m3/h-20590m3/h；热风机电机功率：11kW;烘干机电机总功率：19.5kW；燃烧器型号名称：RS70 | T20190606097 | 29500 | 2024-12-31 | 通用类 | 山东省
2212 | 收获后处理机械 | 干燥机械 | 谷物烘干机 | 批处理量10-20t循环式谷物烘干机 | 扬州天扬粮油机械制造有限公司 | 通用型谷物干燥机 | TKD-1200 | 处理型式:循环式 ;批处理量:12t; | 循环式，批处理量12T | 苏农机（2017）第（0211）号 | 29500 | 2021-12-31 | 通用类 | 江苏省
2213 | 收获后处理机械 | 干燥机械 | 谷物烘干机 | 批处理量10-20t循环式谷物烘干机 | 扬州天扬粮油机械制造有限公司 | 通用型谷物干燥机 | TKD-1500 | 处理型式:循环式 ;批处理量:15t; | 循环式，批处理量15T | 苏农机（2017）第（0212）号 | 29500 | 2021-12-31 | 通用类 | 江苏省
2214 | 收获后处理机械 | 干燥机械 | 谷物烘干机 | 批处理量20-30t循环式谷物烘干机 | 金子农机（无锡）有限公司 | 批式循环谷物干燥机 | 5HX-21 | 处理型式:循环式 ;批处理量:21t; | 批处理量（t）：稻谷21t，小麦25t；结构型式：循环式 | T2019320018 | 34600 | 2024-09-28 | 通用类 | 江苏省
2215 | 收获后处理机械 | 干燥机械 | 谷物烘干机 | 批处理量20-30t循环式谷物烘干机 | 浙江如雷实业有限公司 | 批式循环谷物干燥机 | 5HRL-20.0 | 处理型式:循环式 ;批处理量:20.0t; | 1.结构形式/批式循环式；2.处理量t/批20；3.外形尺寸mm3920X2370X11190；4.整机质量kg2850；5.燃料种类/0#柴油；6.燃料消耗量L/h12；7.点火方式/自动点火；8.电机总功率KW10.36 | 2016TJ203 | 34600 | 2020-12-31 | 通用类 | 浙江省
2216 | 收获后处理机械 | 干燥机械 | 谷物烘干机 | 批处理量20-30t循环式谷物烘干机 | 滁州奥岚格机械有限公司 | 批式循环谷物干燥机 | 5H-20H | 处理型式:循环式 ;批处理量:20t; | 干燥机机体外形尺寸(长×宽×高):2480×2250×9625mm,批次处理量:20t,电机总功率:10.25kw,干燥速率：≥0.5%/h，装机容量：36.19m³，干燥方式：间接加热,结构形式：循环式 | 2017TJ591 | 34600 | 2021-12-31 | 通用类 | 安徽省
2217 | 收获后处理机械 | 干燥机械 | 谷物烘干机 | 批处理量20-30t循环式谷物烘干机 | 滁州奥岚格机械有限公司 | 批式循环谷物干燥机 | 5H-25 | 处理型式:循环式 ;批处理量:25t; | 干燥机机体外形尺寸(长×宽×高):2480×2250×11140mm,批次处理量:25t，电机总功率:10.25kw,干燥速率：≥0.5%/h，装机容量：44.87m³,干燥方式：间接加热,结构形式：循环式 | 2017TJ592 | 34600 | 2021-12-31 | 通用类 | 安徽省
2218 | 收获后处理机械 | 干燥机械 | 谷物烘干机 | 批处理量20-30t循环式谷物烘干机 | 滁州奥岚格机械有限公司 | 批式循环谷物干燥机 | 5H-25H | 处理型式:循环式 ;批处理量:25t; | 干燥机机体外形尺寸(长×宽×高):2480×2250×11260mm,批次处理量:25t，电机总功率:10.25kw,干燥速率：≥0.5%/h，装机容量：44.86m³,干燥方式：间接加热,结构形式：循环式 | 2017TJ593 | 34600 | 2021-12-31 | 通用类 | 安徽省
2219 | 收获后处理机械 | 干燥机械 | 谷物烘干机 | 批处理量20-30t循环式谷物烘干机 | 安徽金锡机械科技有限公司 | 批式循环谷物干燥机 | 5HX-20A | 处理型式:循环式 ;批处理量:20t; | 处理方式：循环式； 结构形式：固定式； 循环式批处理量（t）：20 | 2019TJ271 | 34600 | 2023-12-31 | 通用类 | 安徽省
2220 | 收获后处理机械 | 干燥机械 | 谷物烘干机 | 批处理量20-30t循环式谷物烘干机 | 合肥强宇机械有限公司 | 批式循环谷物干燥机 | 5HQY-20 | 处理型式:循环式 ;批处理量:20t; | 型号规格：5HQY-20;干燥方式：批式循环;干燥机机体外形尺寸（长*宽*高）：4030*3340*12000mm;箱体外形尺寸（长*宽*高）：2060*2460*9045mm;批次处理量：20t;干燥速率：0.5~1.0%/h;干燥段数量/高度：1/1250个/mm;装机容量：37.8m³;缓苏段高度：7630mm;热风温度范围：40~80℃;热风机（引风机）数量：1;型号名称：5L-20;转速：1440r/min;风压：1250Pa;流量：14500m³/h;电机功率：5.5KW;排粮电机功率：0.2KW;提升机生产率：20t/h;提升机电机功率：2.2KW; | 2017TJ435 | 34600 | 2021-12-31 | 通用类 | 安徽省
2221 | 收获后处理机械 | 干燥机械 | 谷物烘干机 | 批处理量20-30t循环式谷物烘干机 | 合肥强宇机械有限公司 | 批式循环谷物干燥机 | 5HQY-22 | 处理型式:循环式 ;批处理量:22t; | 型号规格：5HQY-22;干燥方式：间接加热;干燥机机体外形尺寸（长*宽*高）：3240*2370*8552mm;批次处理量：22t;干燥速率：0.5~1.0%/h;干燥段数量/高度：1/1800个/mm;装机容量：40.9m³；缓苏段高度：4752mm;热风温度范围：40~80℃;热风机数量：1;型号名称：4-72NO.6A;转速：1450r/min;风压：1250Pa;流量：14500m³/h;电机功率：5.5KW；排粮电机功率：0.4KW;提升机生产率：≥ 30t/h;提升机电机功率：3.7KW;干燥能力：≥16t•%/h; 干燥机机体外形尺寸是指储粮层、缓苏层、烘干层及排粮层的机体尺寸，不含热风管、扶梯、提升机、围栏等。 | 2018TJ152 | 34600 | 2022-12-31 | 通用类 | 安徽省
2222 | 收获后处理机械 | 干燥机械 | 谷物烘干机 | 批处理量20-30t循环式谷物烘干机 | 合肥强宇机械有限公司 | 批式循环谷物干燥机 | 5HQY-2-22 | 处理型式:循环式 ;批处理量:22t; | 型号规格：5HQY-2-22;干燥方式：间接加热;干燥机机体外形尺寸（长*宽*高）：2060*2450*10875mm;批次处理量：22t;干燥速率：0.4~0.8%/h;干燥段数量/每段高度：1/1250个/mm;装机容量：39.4m³；缓苏段数量/每段高度：1/8175个/mm;热风温度范围：40~80℃;热风机数量：1;型号名称：5L-22;转速：1440r/min;风压：1250Pa;流量：14500m³/h;电机功率：5.5KW；排粮电机功率：0.4KW;提升机生产率：20t/h;提升机电机功率：2.2KW; 干燥机机体外形尺寸是指缓苏层、烘干层、排粮层及底座的机体尺寸，不含热风管、扶梯、提升机、围栏等。 | 2019TJ329 | 34600 | 2023-12-31 | 通用类 | 安徽省
2223 | 收获后处理机械 | 干燥机械 | 谷物烘干机 | 批处理量20-30t循环式谷物烘干机 | 安徽麦稻之星机械科技有限公司 | 批式循环谷物干燥机 | 5HGM-20 | 处理型式:循环式 ;批处理量:20t; | 干燥方式：批式循环（间接加热）；批处理量：20T；干燥速率：0.4~0.8%/h;干燥机机体外形尺寸（长×宽×高）：2086*2586*10250mm（不含提升机、扶梯、围栏等）；热风机功率：7.5kW；排粮电机功率：0.4kW,装机容量：40.38m³； | 2019TJ408 | 34600 | 2023-12-31 | 通用类 | 安徽省
2224 | 收获后处理机械 | 干燥机械 | 谷物烘干机 | 批处理量20-30t循环式谷物烘干机 | 安徽谷丰机械科技有限公司 | 批式循环谷物干燥机 | 5HXG-22 | 处理型式:循环式 ;批处理量:22t; | 处理方式：循环式；批处理量：22t；结构形式：固定式。 | 2016TJ240 | 34600 | 2020-12-31 | 通用类 | 安徽省
2225 | 收获后处理机械 | 干燥机械 | 谷物烘干机 | 批处理量20-30t循环式谷物烘干机 | 安徽谷丰机械科技有限公司 | 批式循环谷物干燥机 | 5HXG-22AY | 处理型式:循环式 ;批处理量:22t; | 处理方式：循环式；批处理量：22t；结构形式：固定式；加热方式：直接加热 | 2018TJ375 | 34600 | 2022-12-31 | 通用类 | 安徽省
2226 | 收获后处理机械 | 干燥机械 | 谷物烘干机 | 批处理量20-30t循环式谷物烘干机 | 安徽谷丰机械科技有限公司 | 批式循环谷物干燥机 | 5HXG-22A | 处理型式:循环式 ;批处理量:22t; | 处理方式：循环式；批处理量：22t；结构形式：固定式。 | 2016TJ355 | 34600 | 2020-12-31 | 通用类 | 安徽省
2227 | 收获后处理机械 | 干燥机械 | 谷物烘干机 | 批处理量20-30t循环式谷物烘干机 | 全椒金竹机械制造有限公司 | 热风吸入式谷物干燥机 | 5HX-20 | 处理型式:循环式 ;批处理量:20t; | 结构型式:循环式；批处理量(t):20；干燥方式：间接加热；电机总功率(KW):8.7 | 2019TJ566 | 34600 | 2024-12-23 | 通用类 | 安徽省
2228 | 收获后处理机械 | 干燥机械 | 谷物烘干机 | 批处理量20-30t循环式谷物烘干机 | 全椒金竹机械制造有限公司 | 热风压入式谷物干燥机 | 5HY-20 | 处理型式:循环式 ;批处理量:20t; | 结构型式:循环式；批处理量(t):20；干燥方式：间接加热；电机总功率(KW):14 | 2019TJ567 | 34600 | 2024-12-23 | 通用类 | 安徽省
2229 | 收获后处理机械 | 干燥机械 | 谷物烘干机 | 批处理量20-30t循环式谷物烘干机 | 安徽森米诺农业科技有限公司 | 批式循环谷物干燥机 | 5HXH-20B | 处理型式:循环式 ;批处理量:20t; | 型号名称：5HXH-20B型批式循环谷物干燥机；结构形式：循环式；干燥方式：间接加热;干燥机机体外形尺寸（长*宽*高）mm：2275*2275*9955；干燥段数量/每段高度（个/mm）：1/1240；缓苏段数量/每段高度（个/mm）：1/7320；热风机数量：1个，型号：4-72，电机功率kw：7.5；排粮电机功率kw：0.4 | 2019TJ371 | 34600 | 2023-12-31 | 通用类 | 安徽省
2230 | 收获后处理机械 | 干燥机械 | 谷物烘干机 | 批处理量20-30t循环式谷物烘干机 | 安徽森米诺农业科技有限公司 | 批式循环谷物干燥机 | 5HXH-20C | 处理型式:循环式 ;批处理量:20t; | 型号名称：5HXH-20C型批式循环谷物干燥机；结构形式：循环式；干燥方式：间接加热;干燥机机体外形尺寸（长*宽*高）mm：2279*2279*11704；干燥段数量/每段高度（个/mm）：1/1240；缓苏段数量/每段高度（个/mm）：1/7320；热风机数量：1个，型号：4-72，电机功率kw：5.5；排粮电机功率kw：0.4 | 2019TJ246 | 34600 | 2023-12-31 | 通用类 | 安徽省
2231 | 收获后处理机械 | 干燥机械 | 谷物烘干机 | 批处理量20-30t循环式谷物烘干机 | 安徽森米诺农业科技有限公司 | 批式循环谷物干燥机 | 5HXH-22C | 处理型式:循环式 ;批处理量:22t; | 型号名称：5HXH-22C型批式循环谷物干燥机；结构形式：循环式；干燥方式：间接加热;干燥机机体外形尺寸（长*宽*高）mm：2779*2279*11297；干燥段数量/每段高度（个/mm）：1/1240；缓苏段数量/每段高度（个/mm）：1/6710；热风机数量：2个，型号：CRF/L7S-4，电机功率kw：3.0；排粮电机功率kw：0.4 | 2019TJ247 | 34600 | 2023-12-31 | 通用类 | 安徽省
2232 | 收获后处理机械 | 干燥机械 | 谷物烘干机 | 批处理量20-30t循环式谷物烘干机 | 扬州天扬粮油机械制造有限公司 | 通用型谷物干燥机 | TKD-2000 | 处理型式:循环式 ;批处理量:20t; | 循环式，批处理量20T | 苏农机（2017）第（0213）号 | 34600 | 2021-12-31 | 通用类 | 江苏省
2233 | 收获后处理机械 | 干燥机械 | 谷物烘干机 | 批处理量20-30t循环式谷物烘干机 | 临沂金铭机械有限公司 | 循环式粮食干燥机 | 5HP-25 | 处理型式:循环式 ;批处理量:25t; | 结构型式:循环式；干燥方式：间接加热；外型尺寸:3216mm*2446mm*9672mm；批处理量：25t/批次；干燥速率：0.8%/h-1.5%/h；干燥段高度：2040mm；缓苏段高度：3780mm；有效容积：42.795m3；热风温度范围：50℃-150℃；排粮电机功率：1.5kW；提升机生产率：25t/h；提升机电机功率；5.5kW；热风机数量：1；热风机型号名称：G4-73-8A；热风机转速：1450r/min；热风机风压：1400Pa-2101Pa；热风机流量：26156m3/h-30993m3/h；热风机电机功率：18.5kW;烘干机电机总功率：27.75kW；燃烧器型号名称：RS70 | T20190606096 | 34600 | 2024-12-31 | 通用类 | 山东省
2234 | 收获后处理机械 | 干燥机械 | 谷物烘干机 | 批处理量30t及以上循环式谷物烘干机 | 滁州奥岚格机械有限公司 | 批式循环谷物干燥机 | 5H-35 | 处理型式:循环式 ;批处理量:35t; | 干燥机机体外形尺寸(长×宽×高):3260×2540×10880mm,批次处理量:35t，电机总功率:15.25kw,干燥速率：≥0.5%/h，装机容量：62.85m³,干燥方式：间接加热,结构形式：循环式 | 2017TJ627 | 62800 | 2021-12-31 | 通用类 | 安徽省
2235 | 收获后处理机械 | 干燥机械 | 谷物烘干机 | 批处理量30t及以上循环式谷物烘干机 | 滁州奥岚格机械有限公司 | 批式循环谷物干燥机 | 5H-35H | 处理型式:循环式 ;批处理量:35t; | 干燥机机体外形尺寸(长×宽×高):3260×2540×10960mm,批次处理量:35t，电机总功率:15.25kw,干燥速率：≥0.5%/h，装机容量：62.85m³,干燥方式：间接加热,结构形式：循环式 | 2017TJ594 | 62800 | 2021-12-31 | 通用类 | 安徽省
2236 | 收获后处理机械 | 干燥机械 | 谷物烘干机 | 批处理量30t及以上循环式谷物烘干机 | 滁州奥岚格机械有限公司 | 批式循环谷物干燥机 | 5H-30HA | 处理型式:循环式 ;批处理量:30t; | 干燥机机体外形尺寸(长×宽×高):3270×2550×11708mm,批次处理量:30t，电机总功率:16.3kw,干燥速率：≥15t.%/h，装机容量：57.2m³,干燥方式：间接加热,结构形式：循环式 | 2019TJ477 | 62800 | 2023-12-31 | 通用类 | 安徽省
2237 | 收获后处理机械 | 干燥机械 | 谷物烘干机 | 批处理量30t及以上循环式谷物烘干机 | 江苏天禹农业机械有限公司 | 通用型谷物干燥机 | 5HXG-320 | 处理型式:循环式 ;批处理量:32t; | 1.结构型式：循环式； 2.干燥方式；直接加热；3.烘干机机体外形尺寸（长×宽×高）：2272×2902×12136mm ；4.干燥段高度：1221（数量一段）mm；5.缓苏段高度：9150 （数量1段）mm；6.热风机型号名称：CRF/7.5S-4A斜流风机；7.热风机数量:2；8.热风机电机功率:5.5x2kW；9.燃烧器型号名称：TBL45P/RL34MZ燃烧器；10.燃烧器燃料种类：轻柴油；11.燃烧器喷火头数量：2个；12.排粮电机功率:0.2kw；13.烘干机电机总功率：16.65kW。 | T202032320030 | 62800 | 2025-03-30 | 通用类 | 江苏省
2238 | 收获后处理机械 | 干燥机械 | 谷物烘干机 | 批处理量30t及以上循环式谷物烘干机 | 安徽新生力农机股份有限公司 | 批式循环谷物干燥机 | 5HPX-30B | 处理型式:循环式 ;批处理量:30t; | 结构型式：循环式；批次处理量：30T；干燥方式:间接加热；机体外形尺寸：长2900mm*宽2260mm*高11565mm；烘干机电机总功率：17.3kw. | T202000340212 | 62800 | 2025-07-05 | 通用类 | 安徽省
2239 | 收获后处理机械 | 干燥机械 | 谷物烘干机 | 批处理量30t及以上循环式谷物烘干机 | 中联重机股份有限公司 | 批式循环谷物干燥机 | 5HXK-30.0 | 处理型式:循环式 ;批处理量:30t; | 结构型式：批式循环；批处理量（t）：30； | T201900340833 | 62800 | 2024-12-30 | 通用类 | 安徽省
2240 | 收获后处理机械 | 干燥机械 | 谷物烘干机 | 批处理量30t及以上循环式谷物烘干机 | 安徽麦稻之星机械科技有限公司 | 批式循环谷物干燥机 | 5HGM-30 | 处理型式:循环式 ;批处理量:30t; | 干燥方式：批式循环（间接加热）；批处理量：30T；干燥速率：0.4~0.8%/h;干燥机机体外形尺寸（长×宽×高）：2386*3426*9430mm（不含提升机、扶梯、围栏等）；热风机功率：7.5x2kW；排粮电机功率：2x0.2kW,装机容量：56.67m³； | 2019TJ409 | 62800 | 2023-12-31 | 通用类 | 安徽省
2241 | 收获后处理机械 | 干燥机械 | 谷物烘干机 | 批处理量30t及以上循环式谷物烘干机 | 安徽麦稻之星机械科技有限公司 | 批式循环谷物干燥机 | 5HGM-30D | 处理型式:循环式 ;批处理量:30t; | 干燥方式：批式循环（间接加热）；批处理量：30T；干燥速率：0.4~0.8%/h;干燥机机体外形尺寸（长×宽×高）：2365*2866*11830mm（不含提升机、扶梯、围栏等）；热风机功率：11kW；排粮电机功率：0.4kW,装机容量：59.11m³； | 2019TJ410 | 62800 | 2023-12-31 | 通用类 | 安徽省
2242 | 收获后处理机械 | 干燥机械 | 谷物烘干机 | 批处理量30t及以上循环式谷物烘干机 | 安徽麦稻之星机械科技有限公司 | 批式循环谷物干燥机 | 5HGM-30H | 处理型式:循环式 ;批处理量:30t; | 干燥方式：批式循环（间接加热）；批处理量：30T；干燥速率：0.4~2.0%/h;干燥机机体外形尺寸（长×宽×高）：2365*2866*12060mm（不含提升机、扶梯、围栏等）；热风机功率：11kW；排粮电机功率：0.4kW,装机容量：55.03m³； | 2019TJ411 | 62800 | 2023-12-31 | 通用类 | 安徽省
2243 | 收获后处理机械 | 干燥机械 | 谷物烘干机 | 批处理量30t及以上循环式谷物烘干机 | 安徽麦稻之星机械科技有限公司 | 批式循环谷物干燥机 | 5HGM-35 | 处理型式:循环式 ;批处理量:35t; | 干燥方式：批式循环（间接加热）；批处理量：35T；干燥速率：0.4~0.8%/h;干燥机机体外形尺寸（长×宽×高）：3064*3128*9664mm（不含提升机、扶梯、围栏等）；热风机功率：11kW；排粮电机功率：0.75kW,装机容量：68.23m³； | 2019TJ412 | 62800 | 2023-12-31 | 通用类 | 安徽省
2244 | 收获后处理机械 | 干燥机械 | 谷物烘干机 | 批处理量30t及以上循环式谷物烘干机 | 安徽麦稻之星机械科技有限公司 | 批式循环谷物干燥机 | 5HGM-50 | 处理型式:循环式 ;批处理量:50t; | 干燥方式：批式循环（间接加热）；批处理量：50T；干燥速率：0.4~0.8%/h;干燥机机体外形尺寸（长×宽×高）：3064*3128*12734mm（不含提升机、扶梯、围栏等）；热风机功率：22kW；排粮电机功率：0.75kW,装机容量：92.24m³； | 2019TJ413 | 62800 | 2023-12-31 | 通用类 | 安徽省
2245 | 收获后处理机械 | 干燥机械 | 谷物烘干机 | 批处理量30t及以上循环式谷物烘干机 | 安徽麦稻之星机械科技有限公司 | 批式循环谷物干燥机 | 5HGM-60 | 处理型式:循环式 ;批处理量:60t; | 干燥方式：批式循环（间接加热）；批处理量：60T；干燥速率：0.4~0.8%/h;干燥机机体外形尺寸（长×宽×高）：3064*3128*14774mm（不含提升机、扶梯、围栏等）；热风机功率：22kW；排粮电机功率：0.75kW,装机容量：110.79m³； | 2019TJ414 | 62800 | 2023-12-31 | 通用类 | 安徽省
2246 | 收获后处理机械 | 干燥机械 | 谷物烘干机 | 批处理量30t及以上循环式谷物烘干机 | 安徽金谷机械科技有限公司 | 谷物干燥机 | 5HJG-30 | 处理型式:循环式 ;批处理量:30t; | 批处理量:30吨/批;结构型式:批式循环,干燥机机体外形尺寸:3260×2565×11116(MM),功率:16.55(KW),热继电器、温控仪、过载保护装置、漏电保护装置 | 2019TJ258 | 62800 | 2023-12-31 | 通用类 | 安徽省
2247 | 收获后处理机械 | 干燥机械 | 谷物烘干机 | 批处理量30t及以上循环式谷物烘干机 | 合肥强宇机械有限公司 | 批式循环谷物干燥机 | 5HQY-30 | 处理型式:循环式 ;批处理量:30t; | 型号规格：5HQY-30;干燥方式：间接加热;干燥机机体外形尺寸（长*宽*高）：3500*2500*10072mm;批次处理量：30t;干燥速率：0.5~1.0%/h;干燥段数量/高度：1/2000个/mm;装机容量：54.7m³；缓苏段高度：5280mm;热风温度范围：40~80℃;热风机数量：1;型号名称：4-72NO.6A;转速：1450r/min;风压：1196Pa;流量：15000m³/h;电机功率：5.5KW；热风机数量：1;型号名称：4-72NO.6A;转速：1450r/min;风压：1196Pa;流量：15000m³/h;电机功率：5.5KW；排粮电机功率：0.4KW;提升机生产率：≥ 30t/h;提升机电机功率：3.7KW;干燥能力：≥23t•%/h; 干燥机机体外形尺寸是指储粮层、缓苏层、烘干层及排粮层的机体尺寸，不含热风管、扶梯、提升机、围栏等。 | 2018TJ153 | 62800 | 2022-12-31 | 通用类 | 安徽省
2248 | 收获后处理机械 | 干燥机械 | 谷物烘干机 | 批处理量30t及以上循环式谷物烘干机 | 合肥强宇机械有限公司 | 批式循环谷物干燥机 | 5HQY-32 | 处理型式:循环式 ;批处理量:32t; | 型号规格：5HQY-32;干燥方式：批式循环;干燥机机体外形尺寸（长*宽*高）：5100*5500*13000mm;批次处理量：32t;干燥速率：0.5~1.0%/h;干燥段数量/高度：1/2400个/mm;装机容量：60.89m³；缓苏段高度：6336mm;热风温度范围：40~80℃;热风机（引风机）数量：1;型号名称：5L-32;转速：960-1450r/min;风压：600-1196Pa;流量：10000-15000m³/h;电机功率：5.5KW；热风机（引风机）数量：2;型号名称：5L-32;转速：960-1450r/min;风压：600-1196Pa;流量：10000-15000m³/h;电机功率：5.5KW；排粮电机功率：0.4KW;提升机生产率：35t/h;提升机电机功率：3.7KW;箱体外形高度为9235mm（箱体外形高度指排粮轮中心点至储粮层顶部高度）。 | 2017TJ434 | 62800 | 2021-12-31 | 通用类 | 安徽省
2249 | 收获后处理机械 | 干燥机械 | 谷物烘干机 | 批处理量30t及以上循环式谷物烘干机 | 合肥强宇机械有限公司 | 批式循环谷物干燥机 | 5HQY-35 | 处理型式:循环式 ;批处理量:35t; | 型号规格：5HQY-35;干燥方式：批示循环;干燥机机体外形尺寸（长*宽*高）：5100*5500*13000mm;批次处理量：35t;干燥速率：0.5~1.0%/h;干燥段数量/高度：1/2400个/mm;装机容量：60.98m³；缓苏段高度：1/6353mm;热风温度范围：40~80℃;热风机数量：2;型号名称：5L-35;转速：1450/960r/min;风压：1196-600Pa;流量：15000-10000m³/h;电机功率：5.5KW；排粮电机功率：（0.2*2）0.4KW;提升机生产率：≥35t/h;提升机电机功率：3.7KW;干燥能力：≥20t•%/h;干燥机机体外形尺寸是指干燥机机体本体尺寸，不包括风道、电控箱、水分仪、提升机、扶梯、围栏等在内的尺寸。 | 2018TJ667 | 62800 | 2022-12-31 | 通用类 | 安徽省
2250 | 收获后处理机械 | 干燥机械 | 谷物烘干机 | 批处理量30t及以上循环式谷物烘干机 | 平利县电机制造有限责任公司 | 谷物干燥机 | 5H-31TP | 处理型式:循环式 ;批处理量:31t; | 1.型号名称：5H-31TP；2.结构型式：批式循环 3.干燥方式：间接加热；4.冷却风机：数量3个、型号名称XKF-7#、电机功率4kw；5.热风炉：型号RH-60-1、引烟风机型号DF-2、燃料种类：生物质颗粒燃料、洁净型煤；6.燃烧器；7.鼓风机功率/；8.排粮电机功率：6kw；9.干燥能力：≥7t·％h；10.批次处理量：≥31t | GZNJ/TJ 2017-154 | 62800 | 2022-12-31 | 通用类 | 陕西省
2251 | 收获后处理机械 | 干燥机械 | 谷物烘干机 | 批处理量30t及以上循环式谷物烘干机 | 辽宁海帝升机械有限公司 | 粮食烘干机 | HDS5H-L30 | 处理型式:循环式 ;批处理量:30.2t; | 烘干机外形净尺寸：2760×2760×9982mm；；额定功率：17.97 kW；干燥方式：直接加热；结构形式：循环式；批次处理量：30.2t | T201900210153 | 62800 | 2024-11-28 | 通用类 | 辽宁省
2252 | 收获后处理机械 | 干燥机械 | 谷物烘干机 | 批处理量30t及以上循环式谷物烘干机 | 安徽山水农业科技有限公司 | 低温循环式干燥机 | H300 | 处理型式:循环式 ;批处理量:30t; | 型号名称：H300型低温循环式干燥机；结构型式：循环式；干燥方式：间接加热；烘干机机体外形尺寸（长x宽x高）mm：3100x2250x11080；批处理量（t）：30；干燥速率（%/h）≥0.4；干燥段高度（mm）：1800；缓苏段高度（mm）：7930；有效容积（m³）：54.9；热风温度范围（℃）：30～84；烘干机电机总功率（kw）：15.5。 | T202000340203 | 62800 | 2025-07-05 | 通用类 | 安徽省
2253 | 收获后处理机械 | 干燥机械 | 谷物烘干机 | 批处理量30t及以上循环式谷物烘干机 | 安徽辰宇机械科技有限公司 | 谷物干燥机 | 5HWJL-30 | 处理型式:循环式 ;批处理量:30t; | 批处理量:30吨/批;结构型式:批式循环,整机质量:8000KG,外形尺寸:2500*3500*11080(MM),功率:14.4(KW),安全装置:满量报警、热继电器、温控仪、过载保护装置、漏电保护装置 | 2019TJ230 | 62800 | 2023-12-31 | 通用类 | 安徽省
2254 | 收获后处理机械 | 干燥机械 | 谷物烘干机 | 批处理量30t及以上循环式谷物烘干机 | 滁州奥顺成环保科技有限公司 | 批式循环谷物干燥机 | 5H-50 | 处理型式:循环式 ;批处理量:50t; | 该机子是间接加热，机体的外形尺寸（长*宽*高）是4000*3000*10620mm，批处理量是50t，机子的总功率是23.75kw。 | 2019TJ423 | 62800 | 2023-12-31 | 通用类 | 安徽省
2255 | 收获后处理机械 | 干燥机械 | 谷物烘干机 | 批处理量30t及以上循环式谷物烘干机 | 滁州奥顺成环保科技有限公司 | 批式循环谷物干燥机 | 5H-30HA | 处理型式:循环式 ;批处理量:30t; | 该机子是间接加热，机体的外形尺寸（长*宽*高）是3270*2550*11708mm，批处理量是30t，机子的总功率是15.75kw。 | 2019TJ424 | 62800 | 2023-12-31 | 通用类 | 安徽省
2256 | 收获后处理机械 | 干燥机械 | 谷物烘干机 | 批处理量30t及以上循环式谷物烘干机 | 滁州奥顺成环保科技有限公司 | 批式循环谷物干燥机 | 5H-35H | 处理型式:循环式 ;批处理量:35t; | 该机子是间接加热，机体的外形尺寸（长*宽*高）是3260*2550*10970mm，批处理量是35t，机子的总功率是20.2kw。 | 2019TJ425 | 62800 | 2023-12-31 | 通用类 | 安徽省
2257 | 收获后处理机械 | 干燥机械 | 谷物烘干机 | 批处理量30t及以上循环式谷物烘干机 | 安徽正阳机械科技有限公司 | 谷物干燥机 | 5H-30B | 处理型式:循环式 ;批处理量:30t; | 批次处理量：30t;循环式;干燥方式：间接加热；干燥机机体外形尺寸：2700*3490*11360mm；干燥段数量1个；干燥段高度：2010mm；缓苏段数量：1个，缓苏段高度6000mm。电机总功率：16.2kw/H. | 2019TJ353 | 62800 | 2023-12-31 | 通用类 | 安徽省
2258 | 收获后处理机械 | 干燥机械 | 谷物烘干机 | 批处理量30t及以上循环式谷物烘干机 | 安徽森米诺农业科技有限公司 | 批式循环谷物干燥机 | 5HXH-30D | 处理型式:循环式 ;批处理量:30t; | 型号名称：5HXH-30D型批式循环谷物干燥机；结构形式：循环式；干燥方式：间接加热;干燥机机体外形尺寸（长*宽*高）mm：(2280*2974*11149)+(1697*1390*600)；干燥段数量/每段高度（个/mm）：1/1220；缓苏段数量/每段高度（个/mm）：1/8530；热风机数量：2个，型号：4-72，电机功率kw：5.5*2；排粮电机功率kw：0.75 | 2019TJ248 | 62800 | 2023-12-31 | 通用类 | 安徽省
2259 | 收获后处理机械 | 干燥机械 | 谷物烘干机 | 批处理量30t及以上循环式谷物烘干机 | 安徽森米诺农业科技有限公司 | 批式循环谷物干燥机 | 5HXH-30E | 处理型式:循环式 ;批处理量:30t; | 型号名称：5HXH-30E型批式循环谷物干燥机；结构形式：循环式；干燥方式：间接加热;干燥机机体外形尺寸（长*宽*高）mm：(2280*2974*12556)+(1697*1390*600)；干燥段数量/每段高度（个/mm）：1/1220；缓苏段数量/每段高度（个/mm）：1/8530；热风机数量：2个，型号：4-72，电机功率kw：5.5*2；排粮电机功率kw：0.75 | 2019TJ249 | 62800 | 2023-12-31 | 通用类 | 安徽省
2260 | 收获后处理机械 | 干燥机械 | 谷物烘干机 | 批处理量30t及以上循环式谷物烘干机 | 安徽森米诺农业科技有限公司 | 批式循环谷物干燥机 | 5HXH-30C | 处理型式:循环式 ;批处理量:30t; | 型号名称：5HXH-30C型批式循环谷物干燥机；结构形式：循环式；干燥方式：间接加热;干燥机机体外形尺寸（长*宽*高）mm：2282*3581*11926；干燥段数量/每段高度（个/mm）：1/1500；缓苏段数量/每段高度（个/mm）：1/7320；热风机数量：2个，型号：4-72，电机功率kw：5.5*2；排粮电机功率kw：0.75 | 2019tj372 | 62800 | 2023-12-31 | 通用类 | 安徽省
2261 | 收获后处理机械 | 干燥机械 | 谷物烘干机 | 批处理量30t及以上循环式谷物烘干机 | 上海三久机械有限公司 | 三久远红外线干燥机 | PRO-500e | 处理型式:循环式 ;批处理量:50t; | 结构形式：循环式；外形尺寸（长*宽*高）：6120*7386*13188；电机总功率：26.7KW；燃烧机：枪型双喷嘴，高压自动点火，最大燃烧量：62.4L；批次处理量：50吨；减干率0.5-1.2%； | T201900310580 | 62800 | 2024-12-30 | 通用类 | 上海市
2262 | 收获后处理机械 | 干燥机械 | 谷物烘干机 | 批处理量30t及以上循环式谷物烘干机 | 上海三久机械有限公司 | 低温循环式干燥机 | PRO-300H | 处理型式:循环式 ;批处理量:30t; | 结构形式：循环式；外形尺寸(长*宽*高）：4786*3786*11629；电机总功率：13.45KW;燃烧机：枪型双喷嘴、高压自动点火，最大燃烧量45 L；批次处理量30吨；减干率0.5-1.0%； | T201900320773 | 62800 | 2024-12-30 | 通用类 | 上海市
2263 | 收获后处理机械 | 干燥机械 | 谷物烘干机 | 批处理量30t及以上循环式谷物烘干机 | 重庆市万穗机械有限公司 | 粮食烘干机 | 5H-35B | 处理型式:循环式 ;批处理量:35t; | 结构型式:批式循环 干燥方式:直接加热 批处理量:35T 烘干机电机总功率:12kW | T201950500261 | 62800 | 2024-12-25 | 通用类 | 重庆市
2264 | 收获后处理机械 | 干燥机械 | 谷物烘干机 | 批处理量30t及以上循环式谷物烘干机 | 全椒金竹机械制造有限公司 | 热风压入式谷物干燥机 | 5HY-30A | 处理型式:循环式 ;批处理量:30t; | 结构型式:循环式；批处理量(t):30；干燥方式：间接加热；电机总功率(KW):21.4 | 2019TJ568 | 62800 | 2024-12-23 | 通用类 | 安徽省
2265 | 收获后处理机械 | 干燥机械 | 谷物烘干机 | 批处理量30t及以上循环式谷物烘干机 | 全椒金竹机械制造有限公司 | 热风压入式谷物干燥机 | 5HY-50 | 处理型式:循环式 ;批处理量:50t; | 结构型式:循环式；批处理量(t):50；干燥方式：间接加热；电机总功率(KW):30.7 | T201900320621 | 62800 | 2024-12-30 | 通用类 | 安徽省
2266 | 收获后处理机械 | 干燥机械 | 谷物烘干机 | 批处理量30t及以上循环式谷物烘干机 | 全椒金竹机械制造有限公司 | 热风压入式谷物干燥机 | 5HY-75 | 处理型式:循环式 ;批处理量:75t; | 结构型式:循环式；批处理量(t):75；干燥方式：间接加热；电机总功率(KW):33.5 | T201900320622 | 62800 | 2024-12-30 | 通用类 | 安徽省
2267 | 收获后处理机械 | 干燥机械 | 谷物烘干机 | 批处理量30t及以上循环式谷物烘干机 | 全椒金竹机械制造有限公司 | 热风压入式谷物干燥机 | 5HY-30B | 处理型式:循环式 ;批处理量:30t; | 结构型式:循环式；批处理量(t):30；干燥方式：间接加热；电机总功率(KW):18.5 | 2019TJ373 | 62800 | 2023-12-31 | 通用类 | 安徽省
2268 | 收获后处理机械 | 干燥机械 | 谷物烘干机 | 批处理量30t及以上循环式谷物烘干机 | 合肥光裕机械有限责任公司 | 批式循环谷物干燥机 | 5HXG-32H | 处理型式:循环式 ;批处理量:32t; | 型号规格：5HXG-32H；干燥方式：间接加热；干燥机机体外形尺寸（长×宽×高）：3500×2500×10760mm；批次处理量：32.0t；干燥速率：0.6~1.2%/h；干燥段数理/每段高度：1/2400个/mm；装机容量：59m3；缓苏段数量/每段高度：1/6000个/mm；热风温度范围：50~85℃；热风机数量：2个；热风机型号名称：LSHG-6；热风机转速：1450r/min；热风机风压：1100Pa；热风机流量：12000~14000m3/h；热风机电机功率：5.5×2；排粮电机功率：0.2×2KW；提升机生产率：≥40.0t/h；提升机电机功率：3.7KW； | 2019TJ473 | 62800 | 2023-12-31 | 通用类 | 安徽省
2269 | 收获后处理机械 | 干燥机械 | 谷物烘干机 | 批处理量30t及以上循环式谷物烘干机 | 合肥光裕机械有限责任公司 | 批式循环谷物干燥机 | 5HXG-35 | 处理型式:循环式 ;批处理量:35t; | 型号名称：5HXG-35；结构型式:循环式；干燥方式：间接加热；烘干机机体外形尺寸 (长X宽X高):3150×2980×10100mm；批处理量:35.0T；干燥速率：0.7~1.0%/h；干燥段高度：1500mm；缓苏段高度：6600mm；有效容积：63.5m3；热风温度范围：50~85℃；排粮电机功率：0.4×2kw；提升机生产率：40.0t/h；提升机电机功率：4.0kw；热风机数量：2；热风机型号名称：LSHG-6A型烘干通风机；热风机转速：1450r/min；热风机风压：1100Pa；热风机流量：12000~14000m3/h；热风机电机功率：5.5kw；烘干机电机总功率:18.0KW；备注：干燥机机体外形尺寸是指缓苏层、烘干层、排粮层及底座的机体尺寸，不含热风管、扶梯、提升机、围栏等。 | 2019TJ472 | 62800 | 2024-12-23 | 通用类 | 安徽省
2270 | 收获后处理机械 | 干燥机械 | 谷物烘干机 | 批处理量30t及以上循环式谷物烘干机 | 江苏沃得高新农业装备有限公司（原：江苏沃得植保机械有限公司、原：沃得重工（中国）有限公司） | 谷物干燥机 | 5H-32D | 处理型式:循环式 ;批处理量:32t; | 批处理量:32t；结构型式：循环式；加热方式：直接加热；干燥机机体外形尺寸（长×宽×高）（mm）：2300×3100×12350；干燥速率（%/h）：0.5-1.0；干燥段高度（mm）：2000；缓苏段高度（mm）：8000；有效容积（m³）：58；烘干机电机总功率（kW）：19.11；燃烧器型号名称：RL34燃烧器；燃烧器燃料种类：柴油；燃烧器喷火头数量：1个。 | T202032320032 | 62800 | 2025-03-30 | 通用类 | 江苏省
2271 | 收获后处理机械 | 干燥机械 | 谷物烘干机 | 批处理量30t及以上循环式谷物烘干机 | 安徽谷丰机械科技有限公司 | 批式循环谷物干燥机 | 5HXG-32Y | 处理型式:循环式 ;批处理量:32t; | 处理方式：循环式；批处理量：32t；结构形式：固定式；加热方式：直接加热 | 2018TJ378 | 62800 | 2022-12-31 | 通用类 | 安徽省
2272 | 收获后处理机械 | 干燥机械 | 谷物烘干机 | 批处理量30t及以上循环式谷物烘干机 | 安徽谷丰机械科技有限公司 | 批式循环谷物干燥机 | 5HXG-32 | 处理型式:循环式 ;批处理量:32t; | 处理方式：循环式；批处理量：32t；结构形式：固定式。 | 2016TJ241 | 62800 | 2020-12-31 | 通用类 | 安徽省
2273 | 收获后处理机械 | 干燥机械 | 谷物烘干机 | 批处理量30t及以上循环式谷物烘干机 | 安徽谷丰机械科技有限公司 | 批式循环谷物干燥机 | 5HXG-35 | 处理型式:循环式 ;批处理量:35t; | 处理方式：循环式；批处理量：35t；加热方式：间接加热。 | 2017TJ655 | 62800 | 2021-12-31 | 通用类 | 安徽省
2274 | 收获后处理机械 | 干燥机械 | 谷物烘干机 | 批处理量30t及以上循环式谷物烘干机 | 临沂金铭机械有限公司 | 循环式粮食干燥机 | 5HP-35 | 处理型式:循环式 ;批处理量:35t; | 结构型式:循环式；干燥方式：间接加热；外型尺寸:3220mm*3220mm*10282mm；批处理量：35t/批次；干燥速率：0.8%/h-1.2%/h；干燥段高度：2040mm；缓苏段高度：3780mm；有效容积：62.6m3；热风温度范围：50℃-150℃；排粮电机功率：1.5kW；提升机生产率：35t/h；提升机电机功率；5.5kW；热风机数量：1；热风机型号名称：G6-51N0.8A；热风机转速：1450r/min；热风机风压：2701Pa-1859Pa；热风机流量：11000m3/h-26400m3/h；热风机电机功率：22kW;烘干机电机总功率：30.5kW；燃烧器型号名称：RS70 | T20190606095 | 62800 | 2024-12-31 | 通用类 | 山东省
2275 | 收获后处理机械 | 干燥机械 | 谷物烘干机 | 批处理量30t及以上循环式谷物烘干机 | 浙江一田农业机械有限公司 | 批式循环谷物干燥机 | 5H-30A | 处理型式:循环式 ;批处理量:30t; | 1.型号名称：5H-30A型批式循环谷物干燥机； 2.结构型式：循环式； 3.干燥方式：间接加热； 4.烘干机机体外形尺寸（长×宽×高）：2950×2570×11000mm; 5.批处理量：≥30t; 6.干燥速率：0.2～0.8%/h; 7.干燥段高度：1720mm； 8.缓苏段高度：7700mm； 9.有效容积：55.7m^3; 10.热风温度范围：40-80℃ 11.排粮电机功率：1.5kW; 12.提升机生产率：10-20t/h; 13.提升机电机功率：3kW; 14.热风机数量：2个; 15.热风机型号名称：SHGF-670风机; 16.热风机转速：1440r/min; 17.热风机风压：400-650Pa; 18.热风机流量：9000-12500m^3/h; 19.热风机电机功率：4kW; 20.烘干机电机总功率：8kW; 21.热风炉型号名称：RFL-20型生物质热风炉; 22.热风炉燃料种类：生物质; 23.热风炉引烟风机型号名称：4-72-3.2A风机; 24.热风炉引烟风机电机功率：2.2kW; 25.热风炉热功率（输出热量）：200Kcal/h | T201943430039 | 62800 | 2024-09-29 | 通用类 | 浙江省
2276 | 收获后处理机械 | 干燥机械 | 谷物烘干机 | 处理量100t/d及以上连续式谷物烘干机 | 河南华安机械有限公司 | 连续式谷物干燥机 | 5HL-100 | 处理型式:连续式 ;处理量:100t/d; | 结构型式：连续式；干燥方式：直接加热；烘干机机体外形尺寸(长×宽×高)：3100×2900×16100mm；处理量：100t/d；燃烧器燃料种类 ：天然气 ；烘干机电机总功率：50.75kW。 | GZNJ/TJ 2019-186 | 106900 | 2024-08-27 | 通用类 | 河南省
2277 | 收获后处理机械 | 干燥机械 | 谷物烘干机 | 处理量100t/d及以上连续式谷物烘干机 | 江苏沃得高新农业装备有限公司（原：江苏沃得植保机械有限公司、原：沃得重工（中国）有限公司） | 谷物干燥机 | 5H-300L | 处理型式:连续式 ;处理量:300t/d; | 批处理量:300t/d；结构型式：连续式；加热方式：间接加热；烘干机机体外形尺寸（长×宽×高）（mm）：3040×3040×21950；降水幅度（%）：≥3（水稻）、≥5（小麦、大豆）、≥10（玉米）；干燥段数量（个）：3；缓苏段数量（个）：3；冷却段高度（mm）：2700；烘干机净容积（m³）：96.5；热风温度范围（℃）：30-150；烘干机电机总功率（kW）：87.2；热风炉型号名称/燃料种类：JLR-5热风炉/煤、生物质颗粒。 | T202032320031 | 106900 | 2025-03-30 | 通用类 | 江苏省
2278 | 收获后处理机械 | 干燥机械 | 谷物烘干机 | 处理量100t/d及以上连续式谷物烘干机 | 佳木斯天盛机械科技开发有限公司 | 谷物干燥机 | 5HHS-10 | 处理型式:连续式 ;处理量:200t/d; | 连续式，处理量200T/D | 黑垦鉴2017007 | 2750 | 2021-12-31 | 通用类 | 黑龙江
2279 | 收获后处理机械 | 干燥机械 | 谷物烘干机 | 处理量100t/d及以上连续式谷物烘干机 | 佳木斯天盛机械科技开发有限公司 | 谷物干燥机 | 5HHS-25 | 处理型式:连续式 ;处理量:500t/d; | 连续式，处理量500T/D | 黑垦鉴2017008 | 5750 | 2021-12-31 | 通用类 | 黑龙江
2280 | 收获后处理机械 | 干燥机械 | 谷物烘干机 | 处理量100t/d及以上连续式谷物烘干机 | 佳木斯天盛机械科技开发有限公司 | 谷物干燥机 | 5HHS-300 | 处理型式:连续式 ;处理量:300t/d; | 连续式，处理量300T/D | 黑垦鉴2018045（续） | 3750 | 2022-12-31 | 通用类 | 黑龙江
2281 | 收获后处理机械 | 干燥机械 | 谷物烘干机 | 处理量100t/d及以上连续式谷物烘干机 | 开原金鑫烘干设备有限公司 | 粮食烘干机 | 5HS200 | 处理型式:连续式 ;处理量:200t/d; | 结构尺寸:3000×2500×24000(长×宽×高)、结构型式:连续式、日处理量：≥240（5%≤降水幅度＜10%） ≥200（10%≤降水幅度≤15%）、烘干机净容积:105m³、电机总功率:127.45kW、热风机型号:Y4-73№9D、热风炉:RFL-4链带式链条炉排、热风温度：120-140℃、燃料：煤。 | T202000210134 | 106900 | 2025-07-05 | 通用类 | 辽宁省
2282 | 收获后处理机械 | 干燥机械 | 谷物烘干机 | 处理量100t/d及以上连续式谷物烘干机 | 开原金鑫烘干设备有限公司 | 粮食烘干机 | 5HS300 | 处理型式:连续式 ;处理量:300t/d; | 结构尺寸:3000×3500×24000(长×宽×高)、结构型式:连续式、日处理量：≥360（5%≤降水幅度＜10%） ≥300（10%≤降水幅度≤15%）、烘干机净容积:147m³、电机总功率:172.95kW、热风机型号:Y4-73№10D、热风炉:RFL-6链带式链条炉排、热风温度：120-140℃、燃料：煤。 | T202000210135 | 106900 | 2025-07-05 | 通用类 | 辽宁省
2283 | 收获后处理机械 | 干燥机械 | 谷物烘干机 | 处理量100t/d及以上连续式谷物烘干机 | 开原金鑫烘干设备有限公司 | 粮食烘干机 | 5HGJ150 | 处理型式:连续式 ;处理量:150t/d; | 结构尺寸:2600×2600×18000(长×宽×高)、结构型式:连续式、日处理量：≥180（5%≤降水幅度＜10%） ≥150（10%≤降水幅度≤15%）、烘干机净容积:56m³、电机总功率:87.95kW、热风机型号:Y4-73№9D、热风炉:RFL-3链带式链条炉排、热风温度：120-140℃、燃料：煤。 | T202000210132 | 106900 | 2025-07-05 | 通用类 | 辽宁省
2284 | 收获后处理机械 | 干燥机械 | 谷物烘干机 | 处理量100t/d及以上连续式谷物烘干机 | 开原金鑫烘干设备有限公司 | 粮食烘干机 | 5HGJ200 | 处理型式:连续式 ;处理量:200t/d; | 结构尺寸:3000×3000×23500(长×宽×高)、结构型式:连续式、日处理量：≥240（5%≤降水幅1度＜10%） ≥200（10%≤降水幅度≤15%）、烘干机净容积:89m³、电机总功率:131.45kW、热风机型号:Y4-73№9D、热风炉:RFL-4链带式链条炉排、热风温度：120-140℃、燃料：煤。 | T202000210133 | 106900 | 2025-07-05 | 通用类 | 辽宁省
2285 | 收获后处理机械 | 干燥机械 | 谷物烘干机 | 处理量100t/d及以上连续式谷物烘干机 | 开原宏兴机械制造有限公司 | 粮食烘干机 | SHNT-200 | 处理型式:连续式 ;处理量:200t/d; | 结构型式：连续式；干燥方式：间接加热；外型尺寸：3000X3000X19700mm；处理量：200t/d；降水幅：3-15%；干燥段数量：11个；干燥段高度：9900mm；缓苏段数量：2个；冷却段高度：2700mm；烘干机净容积：98.5m3；热风温度范围：30-160℃；1号热风机型号名称：Y4-73-10D；1号热风机电机功率：37kW；2号热风机型号名称：Y4-73-9D；2号热风机电机功率：30kW；冷却风机型号名称：4-72-6C；冷却风机电机功率：15kW；烘干机电机总功率：83.5kW；热风炉型号名称/燃料种类：WJR200/生物质或煤；热风炉热功率（输出热量）：240kJ/h（Kcal/h）；热风炉引烟风机型号名称：Y5-47-8C；热风炉引烟风机电机功率：22kW | T20190606081 | 106900 | 2024-12-31 | 通用类 | 辽宁省
2286 | 收获后处理机械 | 干燥机械 | 谷物烘干机 | 处理量100t/d及以上连续式谷物烘干机 | 开原宏兴机械制造有限公司 | 粮食烘干机 | SHNT-300 | 处理型式:连续式 ;处理量:300t/d; | 结构型式：连续式；干燥方式：间接加热；外型尺寸：3000X3500X22000mm；处理量：300t/d；降水幅：3-15%；干燥段数量：13个；干燥段高度：11700mm；缓苏段数量：3个；冷却段高度：2700mm；烘干机净容积：130m3；热风温度范围：30-160℃；1号热风机型号名称：Y4-73-11D；1号热风机电机功率：45kW；2号热风机型号名称：Y4-73-9D；2号热风机电机功率：30kW；3号热风机型号名称：Y4-73-9D；3号热风机电机功率：22kW；冷却风机型号名称：4-72-6C；冷却风机电机功率：15kW；烘干机电机总功率：113.5kW；热风炉型号名称/燃料种类：WJR360/生物质或煤；热风炉热功率（输出热量）：360kJ/h（Kcal/h）；热风炉引烟风机型号名称：Y5-47-8C；热风炉引烟风机电机功率：30kW | T20190606082 | 106900 | 2024-12-31 | 通用类 | 辽宁省
2287 | 收获后处理机械 | 干燥机械 | 谷物烘干机 | 处理量100t/d及以上连续式谷物烘干机 | 开原宏兴机械制造有限公司 | 粮食烘干机 | SHNT-150 | 处理型式:连续式 ;处理量:150t/d; | 结构形式：连续式；干燥方式：间接加热；外型尺寸：2400×2700×17000mm；处理量：150t/d；降水幅：3-15%；干燥段数量:8个；干燥段高度：7200mm；缓苏段数量：2个；冷却段高度：2700mm；烘干机净容积：57m3；热风温度范围：30-160℃；1号热风机型号名称：Y4-73-9D；1号热风机电机功率：22kW；2号热风机型号名称：Y4-73-9D；2号热风机电机功率：22kW；冷却风机型号名称：4-72-6C；冷却风机电机功率：11kW；烘干机电机总功率：56.5kW；热风炉型号名称/燃料种类：WJR150/生物质或煤；热风炉热功率（输出热量）：180kJ/h（Kcal/h）；热风炉引烟风机型号名称：Y5-47-6C；热风炉引烟风机电机功率：18.5kW | T20190606080 | 106900 | 2024-12-31 | 通用类 | 辽宁省
2288 | 收获后处理机械 | 干燥机械 | 谷物烘干机 | 处理量100t/d及以上连续式谷物烘干机 | 铁岭凯瑞烘干设备有限公司 | 连续式粮食烘干机 | HGT-150 | 处理型式:连续式 ;处理量:150t/d; | 干燥方式 ：间接加热（连续式混流）； 干燥机机体外形尺寸(长×宽×高)2600×2600×18800mm ； 处理量 150t/d ； 降水幅度15% ；缓苏段高度 4500 mm ；干燥段数量/高度 10/900 mm ； 装机容量 52m3 ； 冷却段高度 2700 mm； 热风温度范围 50～140℃ ；热风机数量 1、1； 热风机型号名称 : Y4-73No9D、Y4-73No9D； 热风机转速 1450 r/min、1450 r/min ；热风机风压 1989Pa、1900 Pa ；热风机流量 35210m3/h、30000m3/h ；热风机电机功率 30kW、22kW ；冷却风机型号名称 ：4-72No6C ；冷却风机转速 1450 r/min；冷却风机风压 1769Pa ；冷却风机流量 18954 m3/h ；冷却风机电机功率 ：11kW ；热风炉型号名称 ：3吨燃煤热风炉 ；热风炉炉排型式 ： 链条式 ；热风炉换热器型式 ：列管式； 热风炉引烟风机型号 ：Y5-48No6.3C ；热风炉引烟风机转速 2650r/min ； 热风炉引烟风机流量 ：16577m3/h ；热风炉引烟风机电机功率 18.5kW ； 热风炉热功率（输出热量）7524 MJ/h；热风炉燃料种类 ：煤 ；热风炉加热方式 ： 间接； 排粮电机功率 1.5kW； 鼓风机功率 1.1 kW；总功率:84.1KW | 部20170877 | 106900 | 2021-12-31 | 通用类 | 辽宁省
2289 | 收获后处理机械 | 干燥机械 | 谷物烘干机 | 处理量100t/d及以上连续式谷物烘干机 | 铁岭凯瑞烘干设备有限公司 | 粮食烘干机 | HGT-200 | 处理型式:连续式 ;处理量:200t/d; | 结构型式:连续式;干燥方式：间接加热；烘干机机体外形尺寸(长×宽×高)：3140×3140×23600mm；处理量：200t/d；降水幅度：15%；干燥段数量：14个；缓苏段数量：3个；冷却段高度：2700mm；烘干机净容积：110m3；热风温度范围：40-180℃；1号热风机型号名称：Y4-73№9D离心通风机；1号热风机风压：1409Pa；1号热风机流量：38026m3/h；1号热风机电机功率：30kW；2号热风机型号名称：Y4-73№9D离心通风机；2号热风机风压：1627Pa；2号热风机流量：29106m3/h；2号热风机电机功率：22kW；3号热风机型号名称：Y4-73№9D离心通风机；3号热风机风压：1627Pa；3号热风机流量：29106m3/h；3号热风机电机功率：22kW；冷却风机型号名称：4-72№8C离心通风机；冷却风机电机功率：22kW；烘干机电机总功率：97.5kW；热风炉型号名称：RFL-240 燃煤热风炉；燃料种类：Ⅲ类烟煤或生物质；热风炉热功率（输出热量）：1031×10 4kJ/h；热风炉引烟风机型号名称：Y5-47№8C离心通风机；热风炉引烟风机电机功率：22kW | T201900230566 | 106900 | 2024-12-30 | 通用类 | 辽宁省
2290 | 收获后处理机械 | 干燥机械 | 谷物烘干机 | 处理量100t/d及以上连续式谷物烘干机 | 铁岭凯瑞烘干设备有限公司 | 粮食烘干机 | HGT-300 | 处理型式:连续式 ;处理量:300t/d; | 结构型式:连续式;干燥方式:间接加热;烘干机机体外形尺寸(长×宽×高):3140×3640×26000mm;处理量:300t/d;降水幅度:15%;干燥段数量:14个;缓苏段数量:3个;冷却段高度:2700mm;烘干机净容积:142m3;热风温度范围: 40-180℃;1号热风机型号名称:Y4-73№10D离心通风机;1号热风机风压:2273Pa;1号热风机流量:41100m3/h;1号热风机电机功率:37kW;2号热风机型号名称:Y4-73№9D离心通风机;2号热风机风压:1409Pa;2号热风机流量:38026m3/h;2号热风机电机功率:30kW;3号热风机型号名称：Y4-73№9D离心通风机；3号热风机风压：1627Pa；3号热风机流量：29106m3/h；3号热风机电机功率：22kW；冷却风机型号名称：4-72№8C离心通风机；冷却风机电机功率：30kW；烘干机电机总功率：121.2kW；热风炉型号名称：RFL-360 燃煤热风炉；燃料种类：Ⅲ类烟煤或生物质；热风炉热功率（输出热量）：1504×10 4kJ/h；热风炉引烟风机型号名称：Y5-47№8C离心通风机;热风炉引烟风机电机功率:30kW; | T201900230565 | 106900 | 2024-12-30 | 通用类 | 辽宁省
2291 | 收获后处理机械 | 干燥机械 | 谷物烘干机 | 处理量100t/d及以上连续式谷物烘干机 | 铁岭凯瑞烘干设备有限公司 | 粮食烘干机 | HGT-500 | 处理型式:连续式 ;处理量:500t/d; | 结构型式:连续式;干燥方式:间接加热;烘干机机体外形尺寸(长×宽×高):4340×3640×28300mm;处理量:500t/d;降水幅度:15%;干燥段数量16个；缓苏段数量：3个；冷却段高度：2700mm；烘干机净容积：228m3；热风温度范围：40-180℃；1号热风机型号名称：Y4-73№11D离心通风机；1号热风机风压：2779Pa；1号热风机流量：59247m3/h；1号热风机电机功率：55kW；2号热风机型号名称：Y4-73№11D离心通风机；2号热风机风压：2779Pa ；2号热风机流量：59247m3/h；2号热风机电机功率：55kW；3号热风机型号名称：Y4-73№10D离心通风机；3号热风机风压：1741Pa；3号热风机流量：56455m3/h；3号热风机电机功率：45kW；冷却风机型号名称：4-72№10C离心通风机；冷却风机电机功率：37kW；烘干机电机总功率：196kW；热风炉型号名称：RFL-600 燃煤热风炉；燃料种类：Ⅲ类烟煤或生物质；热风炉热功率（输出热量）：2508×10 4kJ/h；热风炉引烟风机型号名称：Y5-47№11C离心通风机 ；热风炉引烟风机电机功率：55kW | T201900230564 | 106900 | 2024-12-30 | 通用类 | 辽宁省
2292 | 收获后处理机械 | 干燥机械 | 谷物烘干机 | 处理量100t/d及以上连续式谷物烘干机 | 河南永乐粮油机械有限公司 | 连续式粮食干燥机 | 5HLN-7.5 | 处理型式:连续式 ;处理量:150t/d; | 结构型式：连续式；干燥方式：间接加热；干燥机机体外形尺寸2500×3000×21500（长×宽×高）mm；干燥段数量/每段高度：8个/1530mm；缓苏段数量/每段高度：4个/1530mm；冷却段高度：1530mm；热风机型号：LNLSHG NO.10C；热风机数量：1台；热风电机功率：45kW；冷却风机型号名称：LNLSHG NO.6A；冷却风机数量：1；冷却风机电机功率：4kW；燃烧器型号名称：TGB 260 MC 型燃气燃烧器；燃烧器型式：枪式机；燃烧器燃料种类：天然气；喷(点)火头数量：1；鼓风机功率：5.5千瓦；排粮电机功率：2.2千瓦；安全装置：热继电器、风压开关、定时开关、燃烧机熄火(电眼)、控制保险丝、异常过热。 | GZNJ/TJ 2019-298 | 106900 | 2024-12-29 | 通用类 | 河南省
2293 | 收获后处理机械 | 干燥机械 | 谷物烘干机 | 处理量100t/d及以上连续式谷物烘干机 | 辽宁金谷干燥设备有限公司 | 粮食烘干机 | 5HSH-300 | 处理型式:连续式 ;处理量:300t/d; | 结构形式：连续式。 处理量：≥360t/d（5%≤降水幅度＜10%）； ≥300t/d（10%≤降水幅度≤15%）。 | T20202121011 | 106900 | 2025-06-22 | 通用类 | 辽宁省
2294 | 收获后处理机械 | 干燥机械 | 谷物烘干机 | 5t及以上平床式谷物烘干机 | 上海三久机械有限公司 | 通风干燥机 | SKS-580C | 处理型式:平床式 ;装载量:5t; | 结构形式：平床式；外形尺寸（长*宽*高）：8745*2458*1875；电机总功率：4.65KW；燃烧机：枪型双喷嘴，高压自动点火，最大燃烧量：23 L | 部20170212 | 7100 | 2021-12-31 | 通用类 | 上海市
2295 | 收获后处理机械 | 干燥机械 | 果蔬烘干机 | 容积5m³以下果蔬烘干机(整体脱水) | 汉中市合力机械有限公司 | 果蔬烘干机 | 5HGR-0.32 | 处理型式:整体脱水 ;容积:0.32m³; | 结构型式为槽式；烘干机机体外形尺寸：980×980×1270mm；烘干机总功率2.3kW；有效烘干容积为0.32m³；物料盘材质：塑料；电加热总功率1kW；电加热管数量1个；热泵总功率1.3kW；热泵数量1个；热泵额定功率1.3kW；热泵制热量2100kJ | T202061610016 | 1100 | 2025-06-08 | 非通用类 | 陕西省
2296 | 收获后处理机械 | 干燥机械 | 果蔬烘干机 | 容积5m³以下果蔬烘干机(整体脱水) | 昆明市金格经贸有限公司 | 果蔬烘干机 | 5HG-0.48CK | 处理型式:整体脱水 ;容积:0.48m³; | 容积：0.48立方米，供热方式：热泵BSJ-30/D，脱水方式：整体脱水，烘干机总功率：2.8KW 热泵型号：BSJ-30/D,热泵数量：1，热泵额定功率（输入功率）：1.8KW，热泵额定制热量（输出热量）：7.56KJ。 烘干方式：整体脱水；加热方式：空气能热泵；结构型式：槽式；烘干机机体外形尺寸（长*宽*高）mm：990*990*850；有效干燥体积：0.48立方米；电辅热功率:1kW。 | T20205353035 | 1100 | 2025-04-15 | 非通用类 | 云南省
2297 | 收获后处理机械 | 干燥机械 | 果蔬烘干机 | 容积5m³以下果蔬烘干机(整体脱水) | 昆明市金格经贸有限公司 | 果蔬烘干机 | 5HG-0.45CK | 处理型式:整体脱水 ;容积:0.45m³; | 容积：0.45立方米，供热方式：热泵BSJ-25/D，脱水方式：整体脱水，烘干机总功率：2.2KW 热泵型号：BSJ-25/D,热泵数量：1，热泵额定功率（输入功率）：1.2KW，热泵额定制热量（输出热量）：5.04KJ。 烘干方式：整体脱水；加热方式：空气能热泵；结构型式：槽式；烘干机机体外形尺寸（长*宽*高）mm：990*990*850；有效干燥体积：0.45立方米；电辅热功率:1kW。 | T20205353034 | 1100 | 2025-04-15 | 非通用类 | 云南省
2298 | 收获后处理机械 | 干燥机械 | 果蔬烘干机 | 容积5m³以下果蔬烘干机(整体脱水) | 甘肃小水牛农业机械有限公司 | 果蔬烘干机 | 5HRG-0.3 | 处理型式:整体脱水 ;容积:0.3m³; | 烘干方式：整体脱水；加热方式：空气能热泵；温湿控制方式：自动；结构型式：槽式；外形尺寸（长×宽×高）mm：925×925×1230 ；烘干室内部（长×宽×高）mm：上口直径 855×下口直径600×高730(烘桶) ；风机功率kW:0.27 ；有效干燥体积：0.3m³；有效干燥面积：0.19（底部） ；电辅热功率kW:1；安全装置：漏电保护及安全警示标示； | T202062620045 | 1100 | 2025-06-08 | 非通用类 | 甘肃省
2299 | 收获后处理机械 | 干燥机械 | 果蔬烘干机 | 容积5m³以下果蔬烘干机(整体脱水) | 甘肃小水牛农业机械有限公司 | 果蔬烘干机 | 5HRG-0.5 | 处理型式:整体脱水 ;容积:0.5m³; | 烘干方式：整体脱水；加热方式：空气能热泵；温湿控制方式：自动；结构型式：槽式；外形尺寸（长×宽×高）mm：1120×1120×1385 ；烘干室内部（长×宽×高）mm： 上 口直径 1030×下口直径710×高860 (烘桶) ；风机功率kW:0.27 ；有效干燥体积：0.5m³；有效干燥面积：0.34（底部） ；电辅热功率kW：1；安全装置：漏电保护及安全警示标示； | T202062620046 | 1100 | 2025-06-08 | 非通用类 | 甘肃省
2300 | 收获后处理机械 | 干燥机械 | 果蔬烘干机 | 容积5m³以下果蔬烘干机(整体脱水) | 甘肃小水牛农业机械有限公司 | 果蔬烘干机 | 5HDG-0.3 | 处理型式:整体脱水 ;容积:0.3m³; | 烘干方式：整体脱水；加热方式：电加热器；温湿控制方式：自动；结构型式：槽式；外形尺寸（长×宽×高）mm：925×925×1230 ；烘干室内部（长×宽×高）mm：上口直径 855×下口直径600×高730(烘桶) ；风机功率kW:0.27 ；有效干燥体积：0.3m³；有效干燥面积：0.19（底部） ；安全装置：漏电保护及安全警示标示； | T202062620047 | 1100 | 2025-06-08 | 非通用类 | 甘肃省
2301 | 收获后处理机械 | 干燥机械 | 果蔬烘干机 | 容积5m³以下果蔬烘干机(整体脱水) | 甘肃小水牛农业机械有限公司 | 果蔬烘干机 | 5HDG-0.5 | 处理型式:整体脱水 ;容积:0.5m³; | 烘干方式：整体脱水；加热方式：电加热器；温湿控制方式：自动；结构型式：槽式；外形尺寸（长×宽×高）mm：1120×1120×1385 ；烘干室内部（长×宽×高）mm：上口直径1030×下口直径710×高860(烘桶) ；风机功率kW:0.27 ；有效干燥体积：0.5m³；有效干燥面积：0.34（底部） ；安全装置：漏电保护及安全警示标示； | T202062620048 | 1100 | 2025-06-08 | 非通用类 | 甘肃省
2302 | 收获后处理机械 | 干燥机械 | 果蔬烘干机 | 容积5-15m³果蔬烘干机(整体脱水) | 汉中市合力机械有限公司 | 果蔬烘干机 | 5HGS-6.6 | 处理型式:整体脱水 ;容积:6.6m³; | 结构型式为厢式；烘干机机体外形尺寸：2070×2880×2020mm；烘干机总功率2.75kW；有效烘干容积为6.6m³；物料盘内廓尺寸：930×730×5mm；物料盘材质：竹笆；有效烘干面积41m2；热风风机电机总功率2.6kW；热风风机2个；助燃风机电机总功率0.15kW；助燃风机数量1个；热风炉燃料种类：生物质颗粒；热风炉热功率18kW； | T202061610014 | 4800 | 2025-06-08 | 非通用类 | 陕西省
2303 | 收获后处理机械 | 干燥机械 | 果蔬烘干机 | 容积5-15m³果蔬烘干机(整体脱水) | 汉中市合力机械有限公司 | 果蔬烘干机 | 5HGD-6.6 | 处理型式:整体脱水 ;容积:6.6m³; | 结构型式为厢式；烘干机机体外形尺寸：2070×2880×2020mm；烘干机总功率24.6kW；有效烘干容积为6.6m³；物料盘内廓尺寸：930×730×5mm；物料盘材质：竹笆；有效烘干面积41m2；热风风机电机总功率2.6kW；热风风机2个；电加热管总功率22kW；电加热管数量22个； | T202061610015 | 4800 | 2025-06-08 | 非通用类 | 陕西省
2304 | 收获后处理机械 | 干燥机械 | 果蔬烘干机 | 容积5-15m³果蔬烘干机(整体脱水) | 昆明驰展润创农业机械销售有限公司 | 果蔬烘干机 | 5HG-6 | 处理型式:整体脱水 ;容积:6m³; | 烘干室容积：6m³；处理型式：整体脱水 | GZNJ/TJ 2018-206 | 4800 | 2023-12-31 | 非通用类 | 云南省
2305 | 收获后处理机械 | 干燥机械 | 果蔬烘干机 | 容积15m³及以上果蔬烘干机(整体脱水) | 汉中市合力机械有限公司 | 果蔬烘干机 | 5HGS-63 | 处理型式:整体脱水 ;容积:63m³; | 结构型式为厢式；烘干机机体外形尺寸：8600×2800×2800mm；烘干机总功率1.3kW；有效烘干容积为63m³；物料盘内廓尺寸：930×730×5mm；物料盘材质：竹笆；有效烘干面积153m2；热风风机电机总功率1.1kW；热风风机1个；助燃风机电机总功率0.2kW；助燃风机数量1个；热风炉燃料种类：生物质颗粒；热风炉热功率100kW； | T202061610010 | 9300 | 2025-06-08 | 非通用类 | 陕西省
2306 | 收获后处理机械 | 干燥机械 | 果蔬烘干机 | 容积15m³及以上果蔬烘干机(整体脱水) | 汉中市合力机械有限公司 | 果蔬烘干机 | 5HGD-63 | 处理型式:整体脱水 ;容积:63m³; | 结构型式为厢式；烘干机机体外形尺寸：8600×2800×2800mm；烘干机总功率58.1kW；有效烘干容积为63m³；物料盘内廓尺寸：930×730×5mm；物料盘材质：竹笆；有效烘干面积153m2；热风风机电机总功率1.1kW；热风风机1个；电加热管总功率57kW；电加热管数量57个； | T202061610011 | 9300 | 2025-06-08 | 非通用类 | 陕西省
2307 | 收获后处理机械 | 干燥机械 | 果蔬烘干机 | 容积15m³及以上果蔬烘干机(整体脱水) | 汉中市合力机械有限公司 | 果蔬烘干机 | 5HGS-22 | 处理型式:整体脱水 ;容积:22m³; | 结构型式为厢式；烘干机机体外形尺寸：3630×2330×2900mm；烘干机总功率2.75kW；有效烘干容积为22m³；物料盘内廓尺寸：930×730×5mm；物料盘材质：竹笆；有效烘干面积61m2；热风风机电机总功率1.1kW；热风风机1个；助燃风机电机总功率0.15kW；助燃风机数量1个；热风炉燃料种类：生物质颗粒；热风炉热功率50kW； | T202061610012 | 9300 | 2025-06-08 | 非通用类 | 陕西省
2308 | 收获后处理机械 | 干燥机械 | 果蔬烘干机 | 容积15m³及以上果蔬烘干机(整体脱水) | 汉中市合力机械有限公司 | 果蔬烘干机 | 5HGD-22 | 处理型式:整体脱水 ;容积:22m³; | 结构型式为厢式；烘干机机体外形尺寸：3630×2830×2900mm；烘干机总功率28.1kW；有效烘干容积为22m³；物料盘内廓尺寸：930×730×5mm；物料盘材质：竹笆；有效烘干面积61m2；热风风机电机总功率1.1kW；热风风机1个；电加热总功率27kW；电加热管数量27个； | T202061610013 | 9300 | 2025-06-08 | 非通用类 | 陕西省
2309 | 收获后处理机械 | 干燥机械 | 果蔬烘干机 | 容积15m³及以上果蔬烘干机(整体脱水) | 滁州奥岚格机械有限公司 | 果蔬烘干机 | 5HGS-18 | 处理型式:整体脱水 ;容积:18m³; | 外形尺寸（长×宽×高）：3600×2800×2400mm，风机功率1.1kw，配套功率：9.0kw，有效干燥体积：18m3，有效干燥面积：68m2，烘干方式：热风烘干式，加热装置：电加热，结构型式：整体，厢体批式 | 2016TJ535 | 9300 | 2020-12-31 | 非通用类 | 安徽省
2310 | 收获后处理机械 | 干燥机械 | 果蔬烘干机 | 容积15m³及以上果蔬烘干机(整体脱水) | 滁州奥岚格机械有限公司 | 果蔬烘干机 | 5HGS-18E | 处理型式:整体脱水 ;容积:18m³; | 外形尺寸（长×宽×高）：4300×2800×2400mm，风机功率1.1kw，配套功率：7.5kw，有效干燥体积：18m3，有效干燥面积：68m2，烘干方式：热风烘干式，加热装置：空气能热泵+电辅热，结构型式：整体，厢体批式 | 2016TJ577 | 9300 | 2020-12-31 | 非通用类 | 安徽省
2311 | 收获后处理机械 | 干燥机械 | 果蔬烘干机 | 容积15m³及以上果蔬烘干机(整体脱水) | 安徽欧瑞达电器科技有限公司 | 果蔬烘干机 | ORD5HGS-40RB | 处理型式:整体脱水 ;容积:40m³; | 此果蔬烘干机的加热主机为空气源热泵 1.加热方式:空气源热泵加热和电加热器辅助加热相结合；2.加热主机的制热量：42kW; 3.烘干方式：热风烘干，整体脱水；4.结构形式：批式（分置式烘干）；5.外形尺寸（长×宽×高）：7300×3500×2800mm; 6.内部尺寸（长×宽×高）：6000×3350×2200mm； 7.风机功率：7kW; 8.配套总功率：22.0kW（不包括辅助电加热）；9.辅助电加热功率：24kW; 10.容积：40m3；11.有限干燥体积：40m3；12.有效干燥面积：190㎡；13.温湿度控制方式：1）根据物料的特性，分阶段设置烘干温度；2）温湿度自动控制；14.热风温度范围≤75℃；15.安全装置：1）热风温度、物料温度、超温报警装置；2）相序保护，过欠电压保护；3）加热主机氟系统高低压保护、排气温度过高保护；4）避雷装置；5）电器系统过载和漏电保护；6）配备灭火器；16.控制系统：1)PLC控制系统，操作界面友好；2）7英寸液晶触摸屏；3）根据物料的特性分阶段设置温湿度；4）可实现多台联机，5）根据客户要求可实现远程监控；17.根据客户所处的环境温度和物料的特性，可配置热回收装置，热回收效率62%；18.节能环保，无任何三废排放; 19.烘干架：1）尺寸（长×宽×高）：1500×950×1900mm; 2)层数：3层；3）层高：138mm。 | 2019TJ171 | 9000 | 2023-12-31 | 非通用类 | 安徽省
2312 | 收获后处理机械 | 干燥机械 | 果蔬烘干机 | 容积15m³及以上果蔬烘干机(整体脱水) | 平利县电机制造有限责任公司 | 果蔬烘干机 | 5HG-55 | 处理型式:整体脱水 ;容积:55m³; | 1.脱水方式：热风烘干、整体脱水；2.供热方式:热泵式；2.外形尺寸(mm):8800*3600*2800；3.结构形式:烘房式；4总功率:15.02kw；5.烘干室容积：55m³；6.干燥能力：≥20kg/h；7.温湿控制方式:自动； 9.安全装置:漏电保护、触电保护、过载保护. | GZNJ/TJ 2017-156 | 9300 | 2022-12-31 | 非通用类 | 陕西省
2313 | 收获后处理机械 | 干燥机械 | 果蔬烘干机 | 容积15m³及以上果蔬烘干机(整体脱水) | 昆明驰展农机销售有限公司 | 果蔬烘干机 | 5HG-40 | 处理型式:整体脱水 ;容积:40m³; | 烘干室容积：40m³；脱水型式：整体脱水 | GZNJ/TJ 2018-154 | 9300 | 2023-12-31 | 非通用类 | 云南省
2314 | 收获后处理机械 | 干燥机械 | 果蔬烘干机 | 容积15m³及以上果蔬烘干机(整体脱水) | 东莞市正旭新能源设备科技有限公司 | 空气源热泵果蔬烘干机 | 5HG-32R | 处理型式:整体脱水 ;容积:32m³; | 烘干容积为32立方米，整体脱水，空气源果蔬烘干机总功率33.15kw，其中热泵功率10kw，辅助电加热18kw，密封箱体式结构 | GZNJ/TJ 2019-115 | 9300 | 2023-12-31 | 非通用类 | 广东省
2315 | 收获后处理机械 | 干燥机械 | 果蔬烘干机 | 容积15m³及以上果蔬烘干机(整体脱水) | 东莞市正旭新能源设备科技有限公司 | 空气源热泵果蔬烘干机 | 5HG-80R | 处理型式:整体脱水 ;容积:80m³; | 烘干容积为80立方米，整体脱水，空气源果蔬烘干机总功率40.3kw，其中热泵功率20.1kw，辅助电加热18kw，密封箱体式结构 | GZNJ/TJ 2019-133 | 9300 | 2023-12-31 | 非通用类 | 广东省
2316 | 收获后处理机械 | 干燥机械 | 果蔬烘干机 | 容积15m³及以上果蔬烘干机(整体脱水) | 东莞市正旭新能源设备科技有限公司 | 空气源热泵果蔬烘干机 | 5HG-55R | 处理型式:整体脱水 ;容积:55m³; | 烘干容积为55立方米，整体脱水，空气源果蔬烘干机总功率22.25kw，其中热泵功率11kw，辅助电加热9kw，密封箱体式结构 | GZNJ/TJ 2019-116 | 9300 | 2023-12-31 | 非通用类 | 广东省
2317 | 收获后处理机械 | 种子加工机械 | 种子清选机 | 生产率1.5-3t/h种子清选机 | 河南农帮农业机械有限公司 | 风筛式种子清选机 | 5XF-1.5 | 生产率:1.5t/h; | 清选方式：风筛式；纯工作小时生产率：1.5t/h；喂入方式:提升器喂入；型号名称：5XF-1.5型风筛式种子清选机；清选机机体外型尺寸(长×宽×高)mm：1510×1100×1515；清选筛型式:型孔式；清选筛片层数/片数：3/3；清选筛筛孔尺寸mm:Φ8/2.5×4/2×20；清选筛筛片尺寸mm：900×500/900×500/900×500；第一层清选筛面积：0.45m2；清选滚筒型式:叶轮式；清选滚筒数量：1个；清选滚筒直径×长度：Φ340×480mm；风机型式：离心式；风机规格：/（自制风机）；风机转速：3200r/min；风机数量：1个；风机叶轮直径：200mm； | T202065650100 | 9600 | 2025-06-21 | 非通用类 | 河南省
2318 | 收获后处理机械 | 种子加工机械 | 种子清选机 | 生产率1.5-3t/h种子清选机 | 河南荣恩守威农业机械销售有限公司 | 风筛式种子清选机 | 5XF-1.5 | 生产率:1.5t/h; | 清选方式：风筛式；纯工作小时生产率：1.5t/h；喂入方式:提升器喂入；型号名称：5XF-1.5型风筛式种子清选机；清选机机体外型尺寸(长×宽×高)mm：1500×1100×1500；清选筛型式:型孔式；清选筛片层数/片数：3/3；清选筛筛孔尺寸mm:Φ8/2.5×4/2×20；清选筛筛片尺寸mm：900×500/900×500/900×500；第一层清选筛面积：0.45m2；清选滚筒型式:叶轮式；清选滚筒数量：1个；清选滚筒直径×长度：Φ340×480mm；风机型式：离心式；风机规格：/（自制风机）；风机转速：3200r/min；风机数量：1个；风机叶轮直径：200mm； | T202065650099 | 9600 | 2025-06-21 | 非通用类 | 河南省
2319 | 收获后处理机械 | 种子加工机械 | 种子清选机 | 生产率3-10t/h种子清选机 | 河南农帮农业机械有限公司 | 风筛式种子清选机 | 5XF-3.0 | 生产率:3.0t/h; | 清选方式：风筛式；纯工作小时生产率：3t/h；喂入方式:提升器喂入；型号名称：5XF-3.0型风筛式种子清选机；清选机机体外型尺寸(长×宽×高)1810×1460×1710；清选筛型式:型孔式；清选筛片层数/片数：3/3；清选筛筛孔尺寸mm:Φ8/2.5×4/2×20；清选筛筛片尺寸mm：1000×650/1000×650/1000×650；第一层清选筛面积：0.65m2；清选滚筒型式:叶轮式；清选滚筒数量：1个；清选滚筒直径×长度：Φ520×490mm；风机型式：离心式；风机规格：/（自制风机）；风机转速：3500r/min；风机数量：1个；风机叶轮直径：280mm； | T202065650100 | 14000 | 2025-06-21 | 非通用类 | 河南省
2320 | 收获后处理机械 | 种子加工机械 | 种子清选机 | 生产率3-10t/h种子清选机 | 河南荣恩守威农业机械销售有限公司 | 风筛式种子清选机 | 5XF-3.0 | 生产率:3t/h; | 清选方式：风筛式；纯工作小时生产率：3t/h；喂入方式:提升器喂入；型号名称：5XF-3.0型风筛式种子清选机；清选机机体外型尺寸(长×宽×高)mm：1800×1450×1700；清选筛型式:型孔式；清选筛片层数/片数：3/3；清选筛筛孔尺寸mm:Φ8/2.5×4/2×20；清选筛筛片尺寸mm：1000×650/1000×650/1000×650；第一层清选筛面积：0.65m2；清选滚筒型式:叶轮式；清选滚筒数量：1个；清选滚筒直径×长度：Φ520×490mm；风机型式：离心式；风机规格：/（自制风机）；风机转速：3500r/min；风机数量：1个；风机叶轮直径：280mm； | T202065650099 | 14000 | 2025-06-21 | 非通用类 | 河南省
2321 | 农产品初加工机械 | 茶叶加工机械 | 茶叶杀青机 | 滚筒直径40-60cm杀青机 | 信阳市华阳工贸有限公司 | 茶叶滚筒杀青机 | 6CST-52 | 滚筒直径:52cm; | 外形尺寸（长*宽*高）mm：3500*820*1410；滚筒（内径*长度）mm：520*2700；电动机功率/电压（KW/V）：0.75/220；加热源形式：煤或柴；整机质量（kg）：780. | 豫2017127 | 1600 | 2021-12-31 | 非通用类 | 河南省
2322 | 农产品初加工机械 | 茶叶加工机械 | 茶叶杀青机 | 滚筒直径40-60cm杀青机 | 信阳市华阳工贸有限公司 | 茶叶滚筒杀青机 | 6CST-55 | 滚筒直径:55cm; | 外形尺寸（长*宽*高）mm：3800*880*1490；滚筒（内径*长度）mm：550*3000；电动机功率/电压（KW/V）：0.75/220；加热源形式：煤或柴；整机质量（kg）：1200. | 豫2017128 | 1600 | 2021-12-31 | 非通用类 | 河南省
2323 | 农产品初加工机械 | 茶叶加工机械 | 茶叶杀青机 | 滚筒直径60cm及以上杀青机 | 浙江上洋机械股份有限公司 | 茶叶滚筒杀青机 | 6CST-60D | 滚筒直径:60cm; | 滚筒内径×长度：Φ600×3000mm，滚筒转速：7-35r/min，电动机功率1.1Kw，加热源形式：电加热，碳钢筒体 | T201933330146 | 2400 | 2025-03-30 | 非通用类 | 浙江省
2324 | 农产品初加工机械 | 茶叶加工机械 | 茶叶杀青机 | 滚筒直径60cm及以上杀青机 | 浙江上洋机械股份有限公司 | 远红外热风茶叶滚筒杀青机 | 6CSFT-60 | 滚筒直径:60cm; | 滚筒内径×长度：Φ600×3500mm，滚筒转速：7-35r/min，电动机功率1.1Kw，加热源形式：燃气，碳钢筒体 | T201933330145 | 2400 | 2025-03-30 | 非通用类 | 浙江省
2325 | 农产品初加工机械 | 茶叶加工机械 | 茶叶杀青机 | 滚筒直径60cm及以上杀青机 | 浙江上洋机械股份有限公司 | 茶叶滚筒杀青机 | 6CST-100 | 滚筒直径:1000cm; | 滚筒内径×长度：Φ1000×5000mm，滚筒转速：20-30r/min，电动机功率2.2Kw，加热源形式：煤，碳钢筒体 | T201933330147 | 2400 | 2025-03-30 | 非通用类 | 浙江省
2326 | 农产品初加工机械 | 茶叶加工机械 | 茶叶杀青机 | 滚筒直径60cm及以上杀青机 | 四川省登尧机械设备有限公司 | 茶叶滚筒杀青机 | 6CST-100A | 滚筒直径:100cm; | 滚筒直径100cm | T201951510015 | 2400 | 2024-11-14 | 非通用类 | 四川省
2327 | 农产品初加工机械 | 茶叶加工机械 | 茶叶杀青机 | 滚筒直径60cm及以上杀青机 | 四川省登尧机械设备有限公司 | 茶叶滚筒杀青机 | 6CST-110 | 滚筒直径:110cm; | 滚筒直径110cm | T201951510016 | 2400 | 2024-11-14 | 非通用类 | 四川省
2328 | 农产品初加工机械 | 茶叶加工机械 | 茶叶杀青机 | 滚筒直径60cm及以上杀青机 | 峨眉山市川江茶叶机械设备有限公司 | 茶叶滚筒杀青机 | 6CST-60 | 滚筒直径:60cm; | 产品型号名称:6CST-60茶叶滚筒杀青机；外形尺寸(长×宽×高):4350mm(含进料接茶盘)×1100mm(含滚轮)×1730mm(含抽湿风机)；滚筒直径:600mm；滚筒内部直段长度:3320mm；滚筒转速:0~45r/min；电加热功率:54kW；热源形式:电加热；滚筒电机额定功率:1.5~2.2kW | 川L18022（产品1） | 2400 | 2022-12-31 | 非通用类 | 四川省
2329 | 农产品初加工机械 | 茶叶加工机械 | 茶叶杀青机 | 滚筒直径60cm及以上杀青机 | 峨眉山市川江茶叶机械设备有限公司 | 茶叶滚筒杀青机 | 6CST-80 | 滚筒直径:80cm; | 产品型号名称:6CST-80茶叶滚筒杀青机；外形尺寸(长×宽×高):5500mm(含进料接茶盘)×1400mm(含滚轮)×2100mm(含抽湿风机)；滚筒直径:800mm；滚筒内部直段长度:4550mm；滚筒转速:0~45r/min；电加热功率:117kW；热源形式:电加热；滚筒电机额定功率:1.5~2.2kW | 川L18022（产品2） | 2400 | 2022-12-31 | 非通用类 | 四川省
2330 | 农产品初加工机械 | 茶叶加工机械 | 茶叶杀青机 | 滚筒直径60cm及以上杀青机 | 婺源县江湾农机制造有限公司 | 茶叶滚筒杀青机 | 6CST-115C | 滚筒直径:115cm; | 滚筒直径：115cm；电机功率：1.5kw；外形尺寸(长*宽*高)：2000*1475*1850mm；滚筒外径：φ1150mm；筒体内部直段长度：1010mm；筒体转速：16～24r/min ；台时产量：50-75kg；机具重量：0.75吨。 | 江西省2020第001号 | 2400 | 2025-01-15 | 非通用类 | 江西省
2331 | 农产品初加工机械 | 茶叶加工机械 | 茶叶杀青机 | 滚筒直径60cm及以上杀青机 | 婺源县江湾农机制造有限公司 | 茶叶滚筒杀青机 | 6CST-115CF | 滚筒直径:115cm; | 滚筒直径：115cm；电机功率：1.5kw；外形尺寸(长*宽*高)：2365*1200*1370mm ；滚筒外径：φ1150mm；筒体内部直段长度：1010mm；筒体转速：16～24r/min ；台时产量：50-75kg；机具重量：0.34吨。 | 江西省2020第002号 | 2400 | 2025-01-15 | 非通用类 | 江西省
2332 | 农产品初加工机械 | 茶叶加工机械 | 茶叶杀青机 | 滚筒直径60cm及以上杀青机 | 婺源县江湾农机制造有限公司 | 茶叶滚筒杀青机 | 6CST-115D | 滚筒直径:115cm; | 滚筒直径：115cm；电机功率：37.35kw；外形尺寸(长*宽*高)：2000*1475*1850mm ；滚筒外径：φ1150mm；筒体内部直段长度：1010mm；筒体转速：16～24r/min ；台时产量：50-75kg；机具重量：0.6吨。 | 江西省2020第003号 | 2400 | 2025-01-15 | 非通用类 | 江西省
2333 | 农产品初加工机械 | 茶叶加工机械 | 茶叶杀青机 | 滚筒直径60cm及以上杀青机 | 婺源县江湾农机制造有限公司 | 茶叶滚筒杀青机 | 6CST-110C | 滚筒直径:110cm; | 滚筒直径：110cm；电机功率：3.95kw；外形尺寸(长*宽*高)：5940*1470*2830mm ；滚筒外径：φ1100mm；筒体内部直段长度：5200mm；筒体转速：28r/min ；台时产量：250～500kg；机具重量：3.7吨。 | 江西省2020第004号 | 2400 | 2025-01-15 | 非通用类 | 江西省
2334 | 农产品初加工机械 | 茶叶加工机械 | 茶叶杀青机 | 滚筒直径60cm及以上杀青机 | 浙江珠峰机械有限公司 | 茶叶滚筒杀青机 | 6CST-110 | 滚筒直径:110cm; | 结构型式：滚筒式，热源形式：柴煤式，滚筒外径:1100mm，滚筒内部直段长度：6000mm，滚筒转速:14±2r/min，运转电机功率：1.1kW | T201933330139 | 2400 | 2025-03-30 | 非通用类 | 浙江省
2335 | 农产品初加工机械 | 茶叶加工机械 | 茶叶杀青机 | 滚筒直径60cm及以上杀青机 | 信阳市华阳工贸有限公司 | 茶叶滚筒杀青机 | 6CST-60 | 滚筒直径:60cm; | 外形尺寸（长*宽*高）mm：3800*960*1600；滚筒（内径*长度）mm：600*3500；电动机功率/电压（KW/V）：0.75/220；加热源形式：煤或柴；整机质量（kg）：1600. | 豫2017129 | 2400 | 2021-12-31 | 非通用类 | 河南省
2336 | 农产品初加工机械 | 茶叶加工机械 | 茶叶杀青机 | 滚筒直径60cm及以上杀青机 | 衢州市绿峰工贸有限公司 | 茶叶滚筒杀青机 | 6CST-100 | 滚筒直径:100cm; | 结构型式：滚筒式；热源形式：生物质颗粒；滚筒外径: 1000（mm）；滚筒内部直段长度:5500（mm）；滚筒转速：21（r/min）；运转电机功率: 2.2（kw）。 | T201933330043 | 2400 | 2024-10-22 | 非通用类 | 浙江省
2337 | 农产品初加工机械 | 茶叶加工机械 | 茶叶杀青机 | 其它杀青机 | 四川省登尧机械设备有限公司 | 茶叶蒸汽热风杀青机 | 6CZQRC-500 | 杀青方式:蒸汽 ; | 茶叶杀青机；杀青方式：蒸汽 | T201951510003 | 2100 | 2024-08-20 | 非通用类 | 四川省
2338 | 农产品初加工机械 | 茶叶加工机械 | 茶叶杀青机 | 其它杀青机 | 四川省登尧机械设备有限公司 | 茶叶蒸汽热风杀青机 | 6CZQRC-300 | 杀青方式:蒸汽 ; | 杀青方式：蒸汽 | T201951510001 | 2100 | 2024-08-19 | 非通用类 | 四川省
2339 | 农产品初加工机械 | 茶叶加工机械 | 茶叶杀青机 | 其它杀青机 | 四川省登尧机械设备有限公司 | 茶叶蒸汽热风杀青机 | 6CZQRC-400 | 杀青方式:蒸汽 ; | 杀青方式：蒸汽 | T201951510002 | 2100 | 2024-08-20 | 非通用类 | 四川省
2340 | 农产品初加工机械 | 茶叶加工机械 | 茶叶揉捻机 | 揉筒直径35-50cm揉捻机 | 信阳市华阳工贸有限公司 | 茶叶揉捻机 | 6CR-35 | 揉筒直径:35cm; | 外形尺寸（长*宽*高）mm：980*850*1040；结构形式：盘式。传动方式：皮带+齿轮减速箱传动。加压型式：单柱丝杆式（手动）加压；控制方式：人工（手动）；揉筒（内径*外径*高度）340*350*280；电动机功率（KW）：0.55；整机质量（kg）：180。 | 豫2017125 | 1100 | 2021-12-31 | 非通用类 | 河南省
2341 | 农产品初加工机械 | 茶叶加工机械 | 茶叶揉捻机 | 揉筒直径35-50cm揉捻机 | 信阳市华阳工贸有限公司 | 茶叶揉捻机 | 6CR-45 | 揉筒直径:45cm; | 外形尺寸（长*宽*高）mm：1185*1125*1300；结构形式：盘式。传动方式：皮带+齿轮减速箱传动。加压型式：单柱丝杆式（手动）加压；控制方式：人工（手动）；揉筒（内径*外径*高度）440*450*280；电动机功率（KW）：1.1；整机质量（kg）：260。 | 豫2017126 | 1100 | 2021-12-31 | 非通用类 | 河南省
2342 | 农产品初加工机械 | 茶叶加工机械 | 茶叶揉捻机 | 揉筒直径60cm及以上揉捻机(含揉捻机组) | 浙江上洋机械股份有限公司 | 茶叶揉捻机 | 6CR-75 | 揉筒直径:75cm; | 揉桶直径：Φ750 mm，揉桶高度：5700mm，揉桶内径：1310mm，棱骨（内棱骨）：6根，揉桶回转速度：55±5 r/min，功率：5.5KW；结构型式：盘式；传动形式：齿轮减速箱传动（减速箱到主运转筒）皮带传动（电机到减速箱）；加压型式：双柱丝杆式加压；控制方式：人工控制 | T201933330148 | 3200 | 2025-03-30 | 非通用类 | 浙江省
2343 | 农产品初加工机械 | 茶叶加工机械 | 茶叶揉捻机 | 揉筒直径60cm及以上揉捻机(含揉捻机组) | 浙江珠峰机械有限公司 | 茶叶揉捻机 | 6CR-65 | 揉筒直径:65cm; | 结构型式:盘式，传动型式:皮带传动，齿轮减速箱传动，加压型式:双柱丝杆式加压，控制方式:人工控制，揉桶直径:650mm，揉桶高度:480mm，揉盘内径:1115mm，棱骨数量：内棱骨5根，外棱骨18根，配套动力功率:3kW，揉桶回转转度:40±2r/min | T201933330140 | 3200 | 2025-03-30 | 非通用类 | 浙江省
2344 | 农产品初加工机械 | 茶叶加工机械 | 茶叶揉捻机 | 揉筒直径60cm及以上揉捻机(含揉捻机组) | 衢州市绿峰工贸有限公司 | 茶叶揉捻机 | 6CR-65 | 揉筒直径:65cm; | 制方式：人工控制；揉桶直径：650（mm）；揉桶高度：500（mm）；揉盘内径：1124（mm）；内棱骨:5（根）；外棱骨:18（根）；配套动力功率：4.0（kw）；揉桶回转转速：44±2（r/min）。 | T201933330044 | 3200 | 2024-10-22 | 非通用类 | 浙江省
2345 | 农产品初加工机械 | 茶叶加工机械 | 茶叶炒（烘）干机 | 非全自动茶叶炒干机(含扁形茶炒制机) | 浙江上洋机械股份有限公司 | 双锅曲毫炒干机 | 6CCGQ-60 | 非全自动茶叶炒干机(含扁形茶炒制机):是 ; | 结构型式：圆锅式，外形尺寸（长×宽×高）： 2110×890×1158 mm，风机转速： 2800r/min，滚筒直径或炒锅口径：600mm，滚筒或炒锅工作转速：（65～105）±5r/min，生产率：≥4.8kg/h | T201933330041 | 590 | 2024-09-11 | 非通用类 | 浙江省
2346 | 农产品初加工机械 | 茶叶加工机械 | 茶叶炒（烘）干机 | 非全自动茶叶炒干机(含扁形茶炒制机) | 衢州市绿峰工贸有限公司 | 瓶式炒干机 | 6CCP-120 | 非全自动茶叶炒干机(含扁形茶炒制机):是 ; | 结构型式：滚筒式；外形尺寸（长×宽×高）（不含加热装置）：2110×1500×2000（mm）；滚筒直径：1200（mm）；滚筒转速：0-26（r/min）；生产率：≥16（kg/h）。 | T201933330045 | 590 | 2024-10-22 | 非通用类 | 浙江省
2347 | 农产品初加工机械 | 茶叶加工机械 | 茶叶炒（烘）干机 | 非全自动茶叶炒干机(含扁形茶炒制机) | 嵊州民盛机械有限公司 | 名茶煇锅提香机 | 6CM-400 | 非全自动茶叶炒干机(含扁形茶炒制机):是 ; | 非全自动茶叶炒干机、扁形茶炒制机 | T201933330214 | 590 | 2025-03-30 | 非通用类 | 浙江省
2348 | 农产品初加工机械 | 茶叶加工机械 | 茶叶炒（烘）干机 | 非全自动茶叶炒干机(含扁形茶炒制机) | 嵊州民盛机械有限公司 | 名茶煇锅提香机 | 6CM-480 | 非全自动茶叶炒干机(含扁形茶炒制机):是 ; | 非全自动茶叶炒干机、扁形茶炒制机 | T201933330215 | 590 | 2025-03-30 | 非通用类 | 浙江省
2349 | 农产品初加工机械 | 茶叶加工机械 | 茶叶炒（烘）干机 | 烘干面积10m²及以上连续自动式茶叶烘干机 | 浙江品峰机械有限公司 | 茶叶烘干机 | 6CH-40 | 烘干面积:40㎡;连续自动式茶叶烘干机:是 ; | 连续自动链板式茶叶烘干机，烘干面积为40平方米，8层，外形尺寸长8380mm，宽2420mm，高2600mm，功率2.2kw. | ZJ2017130 | 9000 | 2021-12-31 | 非通用类 | 浙江省
2350 | 农产品初加工机械 | 茶叶加工机械 | 茶叶炒（烘）干机 | 烘干面积10m²及以上连续自动式茶叶烘干机 | 浙江品峰机械有限公司 | 茶叶烘干机 | 6CH-20 | 烘干面积:20㎡;连续自动式茶叶烘干机:是 ; | 连续自动链板式茶叶烘干机，烘干面积为20平方米，外形尺寸为5280mm，宽2010mm，高2120mm，功率1.5kw.6层。 | ZJ2017129 | 9000 | 2021-12-31 | 非通用类 | 浙江省
2351 | 农产品初加工机械 | 茶叶加工机械 | 茶叶炒（烘）干机 | 烘干面积10m²及以上连续自动式茶叶烘干机 | 浙江品峰机械有限公司 | 茶叶烘干机 | 6CH-30 | 烘干面积:30㎡;连续自动式茶叶烘干机:是 ; | 连续自动链板式茶叶烘干机，烘干面积为30平方米，外形尺寸长8100mm，宽2230mm，高2600mm。功率1.5kw,8层。 | ZJ2018074 | 9000 | 2022-12-31 | 非通用类 | 浙江省
2352 | 农产品初加工机械 | 茶叶加工机械 | 茶叶炒（烘）干机 | 烘干面积10m²及以上连续自动式茶叶烘干机 | 浙江品峰机械有限公司 | 茶叶烘干机 | 6CHB-60 | 烘干面积:60㎡;连续自动式茶叶烘干机:是 ; | 连续自动链板式茶叶烘干机，烘干面积60平方米，外形尺寸长8890mm，宽2650mm，高2610mm，功率2.2kw,8层。 | T201933330089 | 9000 | 2024-10-22 | 非通用类 | 浙江省
2353 | 农产品初加工机械 | 茶叶加工机械 | 茶叶筛选机 | 其他茶叶筛选机 | 嵊州民盛机械有限公司 | 茶叶筛选机 | 6CSX-05 | 其他茶叶筛选机:是 ; | 其他茶叶筛选机 | T201933330213 | 360 | 2025-03-30 | 非通用类 | 浙江省
2354 | 农产品初加工机械 | 茶叶加工机械 | 茶叶理条机 | 锅槽面积0.5-1m²茶叶理条机 | 浙江上洋机械股份有限公司 | 茶叶理条机 | 6CLZ-60/11 | 锅槽面积: 0.528 m²;茶叶理条机:是 ; | 外形尺寸（长×宽×高）：1920×890×940mm，结构型式: 间歇式 ，加热型式：电加热，电加热功率：8KW，下料方式：手工下料，往复运转电机功率：0.55KW，槽锅面积：0.528m2，锅槽长度：600mm，槽锅槽数：11槽，往复运转速率：170～220次/min | ZJ2018090 | 1500 | 2022-12-31 | 非通用类 | 浙江省
2355 | 农产品初加工机械 | 茶叶加工机械 | 茶叶理条机 | 锅槽面积0.5-1m²茶叶理条机 | 浙江上洋机械股份有限公司 | 名茶多用机 | 6CMD-60/8 | 锅槽面积:0.6m²;茶叶理条机:是 ; | 外形尺寸（长×宽×高）：2066×830×960mm，锅体（长×宽×深）:1006×600×110 mm，槽数：8槽，槽锅投影面积：0.6m2，锅体往复次数：120～175次/min，电动机功率：0.55KW，电加热功率：14.5KW，加热源形式：电加热，整机质量：340kg | ZJ2016088 | 1500 | 2020-12-31 | 非通用类 | 浙江省
2356 | 农产品初加工机械 | 茶叶加工机械 | 茶叶理条机 | 锅槽面积0.5-1m²茶叶理条机 | 四川省登尧机械设备有限公司 | 茶叶理条机 | 6CL-12/60 | 锅槽面积:0.83m²;茶叶理条机:是 ; | 茶叶理条机；锅槽面积：0.83㎡ | 川L18035 | 1500 | 2022-12-31 | 非通用类 | 四川省
2357 | 农产品初加工机械 | 茶叶加工机械 | 茶叶理条机 | 锅槽面积0.5-1m²茶叶理条机 | 浙江珠峰机械有限公司 | 理条机 | 6CLZ-60/11 | 锅槽面积:0.56m²;茶叶理条机:是 ; | 外形尺寸（长×宽×高mm）:1880×845×950,槽锅尺寸(长×宽×深mm):600×85×80,槽锅数量:11槽,槽锅投影面积:0.56㎡，锅体往复次数(次/min):138～240,电动机功率（kW）:0.55,电热功率(kW):10,热源形式:电加热，整机质量(kg):225 | ZJ2017089 | 1500 | 2021-12-31 | 非通用类 | 浙江省
2358 | 农产品初加工机械 | 茶叶加工机械 | 茶叶理条机 | 锅槽面积0.5-1m²茶叶理条机 | 浙江珠峰机械有限公司 | 多用机 | 6CMD-60/8 | 锅槽面积:0.6m²;茶叶理条机:是 ; | 外形尺寸（长×宽×高mm）:1970×845×950,槽锅尺寸(长×宽×高mm):1000×600×100,槽锅数量:8槽,槽锅投影面积:0.6㎡，锅体往复次数(次/min):138～245,电动机功率（kW）:0.55,电热功率(kW):15,热源形式:电加热，整机质量(kg):238 | ZJ2016081 | 1500 | 2020-12-31 | 非通用类 | 浙江省
2359 | 农产品初加工机械 | 茶叶加工机械 | 茶叶理条机 | 锅槽面积0.5-1m²茶叶理条机 | 浙江珠峰机械有限公司 | 多用机 | 6CMD-60/10 | 锅槽面积:0.66m²;茶叶理条机:是 ; | 外形尺寸（长×宽×高mm）:2350×845×1010,槽锅尺寸(长×宽×高mm):600×110×100,槽锅数量:10槽,槽锅投影面积:0.66㎡，锅体往复次数(次/min):95～208,电动机功率（kW）:0.75,电热功率(kW):18,热源形式:电加热，整机质量(kg):312 | ZJ2017091 | 1500 | 2021-12-31 | 非通用类 | 浙江省
2360 | 农产品初加工机械 | 茶叶加工机械 | 茶叶理条机 | 锅槽面积0.5-1m²茶叶理条机 | 浙江绿峰机械有限公司 | 名优茶叶理条机 | 6CLZ-60 | 锅槽面积:0.56m²;茶叶理条机:是 ; | 结构型式：间歇式；外形尺寸（长×宽×高）: 1900×910×900（mm）；锅槽尺寸（长×宽×深）: 600×85×85（mm）；锅槽数量: 11（槽）；锅槽面积：0.56（㎡）；电机功率: 0.55(kW)；加热源形式:电加热；电热功率: 12(kW)；整机质量: 240（kg）。 | ZJ2018075 | 1500 | 2022-12-31 | 非通用类 | 浙江省
2361 | 农产品初加工机械 | 茶叶加工机械 | 茶叶理条机 | 锅槽面积0.5-1m²茶叶理条机 | 浙江绿峰机械有限公司 | 名茶多用机 | 6CMD-60/8 | 锅槽面积:0.57m²;茶叶理条机:是 ; | 作业形式: 间歇式；加热型式：电加热；电加热功率：18.0（kW）；往复运转电机功率: 0.75（kW）；锅槽面积：0.57（㎡）；锅槽长度：600（mm）；锅槽数量: 8（槽）；槽锅锅体尺寸（长×宽）: 950×600（mm）；往复运转频次：150-250次/min；外形尺寸（长×宽×高）: 1900×900×900（mm）；锅槽材质:不锈钢；整机质量: 260（kg）。 | T201933330046 | 1500 | 2024-10-22 | 非通用类 | 浙江省
2362 | 农产品初加工机械 | 茶叶加工机械 | 茶叶理条机 | 锅槽面积0.5-1m²茶叶理条机 | 嵊州民盛机械有限公司 | 智能型茶叶杀青理条机 | 6CSL-445/10Z | 锅槽面积:0.525m²;茶叶理条机:是 ; | 茶叶理条机；0.5㎡≤锅槽面积<1㎡ | T201933330212 | 1500 | 2025-03-30 | 非通用类 | 浙江省
2363 | 农产品初加工机械 | 茶叶加工机械 | 茶叶理条机 | 锅槽面积0.5-1m²茶叶理条机 | 嵊州民盛机械有限公司 | 名茶杀青理条机 | 6CMS-445/9 | 锅槽面积:0.515m²;茶叶理条机:是 ; | 茶叶理条机；0.5㎡≤锅槽面积<1㎡ | T201933330069 | 1500 | 2024-10-22 | 非通用类 | 浙江省
2364 | 农产品初加工机械 | 茶叶加工机械 | 茶叶理条机 | 锅槽面积0.5-1m²茶叶理条机 | 嵊州民盛机械有限公司 | 智能型茶叶杀青理条机 | 6CSL-585/11Z | 锅槽面积:0.76m²;茶叶理条机:是 ; | 茶叶理条机；0.5㎡≤锅槽面积<1㎡ | T201933330070 | 1500 | 2024-10-22 | 非通用类 | 浙江省
2365 | 农产品初加工机械 | 茶叶加工机械 | 茶叶理条机 | 锅槽面积0.5-1m²茶叶理条机 | 嵊州民盛机械有限公司 | 智能全自动名茶杀青理条机 | 6CMS-585/11ZD | 锅槽面积:0.76m²;茶叶理条机:是 ; | 茶叶理条机；0.5㎡≤锅槽面积<1㎡ | T201933330071 | 1500 | 2024-10-22 | 非通用类 | 浙江省
2366 | 农产品初加工机械 | 茶叶加工机械 | 茶叶理条机 | 锅槽面积0.5-1m²茶叶理条机 | 嵊州民盛机械有限公司 | 智能全自动茶叶杀青理条机 | 6CSL-585/11ZD | 锅槽面积:0.76m²;茶叶理条机:是 ; | 茶叶理条机；0.5㎡≤锅槽面积<1㎡ | T201933330072 | 1500 | 2024-10-22 | 非通用类 | 浙江省
2367 | 农产品初加工机械 | 茶叶加工机械 | 茶叶理条机 | 锅槽面积0.5-1m²茶叶理条机 | 嵊州民盛机械有限公司 | 智能全自动名茶杀青理条机 | 6CMS-585/15ZD | 锅槽面积:0.76m²;茶叶理条机:是 ; | 茶叶理条机；0.5㎡≤锅槽面积<1㎡ | T201933330073 | 1500 | 2024-10-22 | 非通用类 | 浙江省
2368 | 农产品初加工机械 | 茶叶加工机械 | 茶叶理条机 | 锅槽面积1-2.5m²茶叶理条机 | 浙江上洋机械股份有限公司 | 茶叶理条机 | 6CLZ-80 | 锅槽面积:1.18m²;茶叶理条机:是 ; | 作业形式（连续式、间歇式）：间歇式，加热型式：电加热，电加热功率（电加热适用）：18KW；往复运转电机功率：0.55KW，槽锅面积：1.18 m2 ，锅槽长度：800mm，槽锅槽数：14槽，槽锅锅体尺寸（长×宽）：1540×838mm，往复运转频次： （170～220）±10 次/min | T201933330042 | 2800 | 2024-09-11 | 非通用类 | 浙江省
2369 | 农产品初加工机械 | 茶叶加工机械 | 茶叶理条机 | 锅槽面积1-2.5m²茶叶理条机 | 浙江上洋机械股份有限公司 | 茶叶理条机 | 6CLZ-80/18 | 锅槽面积:1.18m²;茶叶理条机:是 ; | 作业形式（连续式、间歇式）：间歇式；加热型式：电加热；电加热功率（电加热适用）：20KW；往复运转电机功率：0.75KW；槽锅面积：1.18㎡；锅槽长度：800mm；槽锅槽数：18槽；槽锅锅体尺寸（长×宽）：1520×842mm；往复运转频次：（170～240）±10次/min | T201933330144 | 2800 | 2025-03-30 | 非通用类 | 浙江省
2370 | 农产品初加工机械 | 茶叶加工机械 | 茶叶理条机 | 锅槽面积1-2.5m²茶叶理条机 | 四川省登尧机械设备有限公司 | 茶叶理条机 | 6CL-12/80 | 锅槽面积:1.1m²;茶叶理条机:是 ; | 茶叶理条机；锅槽面积1.1㎡ | 川L17021 | 2800 | 2021-12-31 | 非通用类 | 四川省
2371 | 农产品初加工机械 | 茶叶加工机械 | 茶叶理条机 | 锅槽面积1-2.5m²茶叶理条机 | 峨眉山市川江茶叶机械设备有限公司 | 茶叶理条机 | 6CL-12/80 | 锅槽面积:1.1m²;茶叶理条机:是 ; | 型号名称:6CL-12/80茶叶理条机；结构形式:锅槽式；作业型式:间歇式；加热形式:电加热；加热功率:24kW；下料方式:人工下料；往复运转电机功率:0.75-1.1kW；槽锅面积:1.1m2；锅槽长度:800mm；槽锅槽数:12槽；往复运转频次:80-220次/min(可调)；外形尺寸:长2350mm×宽1180mm×高910mm | 川L17017 | 2800 | 2021-12-31 | 非通用类 | 四川省
2372 | 农产品初加工机械 | 茶叶加工机械 | 茶叶理条机 | 锅槽面积1-2.5m²茶叶理条机 | 浙江绿峰机械有限公司 | 名优茶叶理条机 | 6CLZ-80 | 锅槽面积:1.08m²;茶叶理条机:是 ; | 结构形式：往复式；外形尺寸（长×宽×高）：2350×1200×1000（mm）；锅槽尺寸（长×宽×深）：800×75×80（mm）；锅槽数量：18（槽）；锅槽面积：1.08（㎡）；锅槽材质：不锈钢；电机功率：0.75（kW）；加热源形式：电加热；电热功率：18（kW）；整机质量：465（kg）。 | ZJ2017109 | 2800 | 2021-12-31 | 非通用类 | 浙江省
2373 | 农产品初加工机械 | 茶叶加工机械 | 茶叶理条机 | 锅槽面积1-2.5m²茶叶理条机 | 浙江绿峰机械有限公司 | 多槽式茶叶理条整形机 | 6CDCL-180 | 锅槽面积:1.2m²;茶叶理条机:是 ; | 结构形式: 往复式；外形尺寸（长×宽×高）: 2500×1600×1270（mm）；锅槽尺寸（长×宽×深）: 1800×85×70（mm）；锅槽数量: 8（槽）；锅槽面积：1.2（㎡）；锅槽材质:不锈钢；电机功率: 0.75（kW）；加热源形式:电加热；电热功率:18（kW）；整机质量: 400（kg）。 | ZJ2017108 | 2800 | 2021-12-31 | 非通用类 | 浙江省
2374 | 农产品初加工机械 | 茶叶加工机械 | 茶叶理条机 | 锅槽面积1-2.5m²茶叶理条机 | 浙江珠峰机械有限公司 | 多用机 | 6CMD-80/12 | 锅槽面积:1.1m²;茶叶理条机:是 ; | 外形尺寸（长×宽×高mm）:2500×1215×900,槽锅尺寸(长×宽×高mm):800×110×110,槽锅数量:12槽,槽锅投影面积:1.1㎡，锅体往复次数(次/min):95～198,电动机功率（kW）:1.1,电热功率(kW):22,热源形式:电加热，整机质量(kg):420 | ZJ2017090 | 2800 | 2021-12-31 | 非通用类 | 浙江省
2375 | 农产品初加工机械 | 茶叶加工机械 | 茶叶理条机 | 锅槽面积1-2.5m²茶叶理条机 | 嵊州民盛机械有限公司 | 智能全自动名茶杀青理条机 | 6CMS-800/15ZD | 锅槽面积:1.04m²;茶叶理条机:是 ; | 茶叶理条机；1㎡≤锅槽面积<2.5㎡ | T201933330074 | 2800 | 2024-10-22 | 非通用类 | 浙江省
2376 | 农产品初加工机械 | 茶叶加工机械 | 茶叶理条机 | 锅槽面积1-2.5m²茶叶理条机 | 嵊州民盛机械有限公司 | 智能全自动名茶杀青理条机 | 6CMS-800/11ZD | 锅槽面积:1.04m²;茶叶理条机:是 ; | 茶叶理条机；1㎡≤锅槽面积<2.5㎡ | T201933330068 | 2800 | 2024-10-22 | 非通用类 | 浙江省
2377 | 农产品初加工机械 | 茶叶加工机械 | 茶叶理条机 | 锅槽面积2.5m²及以上茶叶理条机 | 浙江上洋机械股份有限公司 | 茶叶连续理条机 | 6CLXL340/12 | 锅槽面积:3.4m²;茶叶理条机:是 ; | 作业形式（连续式、间歇式）：连续式；加热型式：燃气式；往复运转电机功率：1.5KW；槽锅面积：3.4m2；锅槽长度：3400mm；槽锅槽数：12槽；槽锅锅体尺寸（长×宽）：3400×1020mm；往复运转频次：0～210次/min | T201933330142 | 2800 | 2025-03-30 | 非通用类 | 浙江省
2378 | 农产品初加工机械 | 茶叶加工机械 | 茶叶理条机 | 锅槽面积2.5m²及以上茶叶理条机 | 四川省登尧机械设备有限公司 | 茶叶连续理条机 | 6CL-11/360X | 锅槽面积:3.9m²;茶叶理条机:是 ; | 茶叶理条机；锅槽面积：3.9㎡ | T201951510004 | 2800 | 2024-08-20 | 非通用类 | 四川省
2379 | 农产品初加工机械 | 茶叶加工机械 | 茶叶理条机 | 锅槽面积2.5m²及以上茶叶理条机 | 四川省登尧机械设备有限公司 | 茶叶连续理条机 | 6CL-13/360X | 锅槽面积:3.9m²;茶叶理条机:是 ; | 茶叶理条机；锅槽面积3.9㎡ | T201951510005 | 2800 | 2024-08-20 | 非通用类 | 四川省
2380 | 农产品初加工机械 | 剥壳（去皮）机械 | 花生脱壳机 | 3t/h及以上花生脱壳机 | 河南瑞锋机械有限公司 | 花生去杂剥壳机 | 6BHZF-4500D | 生产率:4.5t/h;含自动上料、除杂设备:是 ; | 1去杂和剥壳组成；2总动力35.5kW，其中去杂9.5kW，剥壳26kW；3效率≥4500kg/h；4机重2090kg；5Ⅰ、Ⅱ、Ⅲ、Ⅳ滚长1016mm；6Ⅰ、Ⅱ滚Φ383mm，Ⅲ滚Φ430mm，Ⅳ滚Φ260mm；7吨果耗电≤7.5kW•h/t；8尺寸3390×5330×3400（mm);9.破碎≤4%；10损失≤0.5%；11剥净≥98%；12含杂≤3%；13损伤≤3.5% | T202041410001 | 4200 | 2025-03-30 | 非通用类 | 河南省
2381 | 农产品初加工机械 | 剥壳（去皮）机械 | 花生脱壳机 | 3t/h及以上花生脱壳机 | 河南瑞锋机械有限公司 | 花生去杂剥壳机 | 6BHZD-6000 | 生产率:6t/h;含自动上料、除杂设备:是 ; | 1去杂和剥壳组成；2总动力43.2kW，其中去杂7.7kW，剥壳35.5kW；3效率≥6000kg/h；4机重2720kg；5Ⅰ、Ⅱ、Ⅲ、Ⅳ滚长1214mm；6Ⅰ、Ⅱ滚、Ⅲ滚Φ430mm，Ⅳ滚Φ260mm；7吨果耗电≤7kW•h/t；8尺寸3750×6300×3530（mm);9.破碎≤4%；10损失≤0.5%；11剥净≥98%；12含杂≤3%；13损伤≤3.5% | T202041410002 | 4200 | 2025-03-30 | 非通用类 | 河南省
2382 | 农用搬运机械 | 装卸机械 | 抓草机 | 40-55kW抓草机 | 山东五征集团有限公司 | 抓草机 | 7ZC-1250 | 功率:73.6kW; | 动力:柴油机,标定功率≥40kW | T202062620025 | 8600 | 2025-04-23 | 非通用类 | 山东省
2383 | 农用搬运机械 | 装卸机械 | 抓草机 | 40-55kW抓草机 | 沃得重工（中国）有限公司 | 农用抓草机 | W285W-9Z | 功率:48kW; | 自走式，功率：48kW；配套发动机：玉柴YC4FA65-T300（国Ⅲ排放标准）；标定转速(r/min)：2200；转向形式：滑移式；外形尺寸（长×宽×高）（mm）：6650×2220×2850；结构质量（kg）：8200；制动器形式：鼓式制动；抓取部件型式：旋转式；抓取部件高度（旋转式）（mm）：800；抓取部件最大张开距离（mm）1200。 | T201932320066 | 8600 | 2024-12-01 | 非通用类 | 江苏省
2384 | 排灌机械 | 水泵 | 潜水电泵 | 4-7.5kW潜水电泵 | 上海义民电机有限公司 | 潜水电泵 | QY65-13-4 | 电机功率:4kW; | 配套功率 : 4kW，动力类型 : 三相，电压：380V，频率：50Hz，电流：9.3A，流量：65m3/h，扬程：13m，电泵 效率：51.2%，质量：65kg，外形尺寸：250x240x650（mm） | T201900500968 | 170 | 2024-12-30 | 非通用类 | 上海市
2385 | 排灌机械 | 水泵 | 潜水电泵 | 4-7.5kW潜水电泵 | 上海义民电机有限公司 | 潜水电泵 | QY100-9-4 | 电机功率:4kW; | 配套功率 : 4kW，动力类型 : 三相，电压：380V，频率：50Hz，电流：9.3A，流量：100m3/h，扬程：9m，电泵 效率：50.5%，质量：65kg，外形尺寸：250x240x660（mm）。 | T201900500968 | 170 | 2024-12-30 | 非通用类 | 上海市
2386 | 排灌机械 | 水泵 | 潜水电泵 | 4-7.5kW潜水电泵 | 上海义民电机有限公司 | 潜水电泵 | QY160-6-4 | 电机功率:4kW; | 配套功率 : 4kW，动力类型 : 三相，电压：380V，频率：50Hz，电流：9.3A，流量：160m3/h，扬程：6m，电泵 效率：51.7%，质量：65kg，外形尺寸：230x250x680（mm）。 | T201900500968 | 170 | 2024-12-30 | 非通用类 | 上海市
2387 | 排灌机械 | 水泵 | 潜水电泵 | 4-7.5kW潜水电泵 | 上海义民电机有限公司 | 潜水电泵 | QY65-18-5.5 | 电机功率:5.5kW; | 配套功率 : 5.5kW，动力类型 : 三相，电压：380V，频率：50Hz，电流：12.6A，流量：65m3/h，扬程：18m，电泵 效率：53.9%，质量：85kg，外形尺寸：230x275x715（mm）。 | T201900500968 | 170 | 2024-12-30 | 非通用类 | 上海市
2388 | 排灌机械 | 水泵 | 潜水电泵 | 4-7.5kW潜水电泵 | 上海义民电机有限公司 | 潜水电泵 | QY100-13-5.5 | 电机功率:5.5kW; | 配套功率 : 5.5kW，动力类型 : 三相，电压：380V，频率：50Hz，电流：12.6A，流量：100m3/h，扬程：13m，电泵 效率：53.9%，质量：85kg，外形尺寸：230x275x715（mm）。 | T201900500968 | 170 | 2024-12-30 | 非通用类 | 上海市
2389 | 排灌机械 | 水泵 | 潜水电泵 | 4-7.5kW潜水电泵 | 上海义民电机有限公司 | 潜水电泵 | QY200-8-5.5 | 电机功率:5.5kW; | 配套功率 : 5.5kW，动力类型 : 三相，电压：380V，频率：50Hz，电流：12.6A，流量：200m3/h，扬程：6m，电泵 效率：52.4%，质量：85kg，外形尺寸：230x275x720（mm）。 | T201900500968 | 170 | 2024-12-30 | 非通用类 | 上海市
2390 | 排灌机械 | 水泵 | 潜水电泵 | 4-7.5kW潜水电泵 | 上海义民电机有限公司 | 潜水电泵 | QY250-5-5.5 | 电机功率:5.5kW; | 配套功率 : 5.5kW，动力类型 : 三相，电压：380V，频率：50Hz，电流：12.6A，流量：250m3/h，扬程：5m，电泵 效率：52.5%，质量：85kg，外形尺寸：230x275x720（mm）。 | T201900500968 | 170 | 2024-12-30 | 非通用类 | 上海市
2391 | 排灌机械 | 水泵 | 潜水电泵 | 4-7.5kW潜水电泵 | 上海义民电机有限公司 | 潜水电泵 | QY200-4-4 | 电机功率:4kW; | 配套功率 : 4kW，动力类型 : 三相，电压：380V，频率：50Hz，电流：9.3A，流量：200m3/h，扬程：4m，电泵 效率：51.7%，质量：65kg，外形尺寸：230x250x680（mm）。 | T201900500968 | 170 | 2024-12-30 | 非通用类 | 上海市
2392 | 排灌机械 | 水泵 | 潜水电泵 | 7.5-9.2kW潜水电泵 | 上海义民电机有限公司 | 潜水电泵 | QY100-17-7.5 | 电机功率:7.5kW; | 配套功率 : 7.5kW，动力类型 : 三相，电压：380V，频率：50Hz，电流：16.8A，流量：100m3/h，扬程：17m，电 泵效率：55.6%，质量：97kg，外形尺寸：230x275x780（mm）。 | T201900500968 | 570 | 2024-12-30 | 非通用类 | 上海市
2393 | 排灌机械 | 水泵 | 潜水电泵 | 7.5-9.2kW潜水电泵 | 上海义民电机有限公司 | 潜水电泵 | QY40-40-7.5 | 电机功率:7.5kW; | 配套功率 : 7.5kW，动力类型 : 三相，电压：380V，频率：50Hz，电流：16.8A，流量：40m3/h，扬程：40m，电泵 效率：53.0%，质量：97kg，外形尺寸：230x275x895（mm）。 | T201900500968 | 570 | 2024-12-30 | 非通用类 | 上海市
2394 | 排灌机械 | 水泵 | 潜水电泵 | 7.5-9.2kW潜水电泵 | 上海义民电机有限公司 | 潜水电泵 | QY65-25-7.5 | 电机功率:7.5kW; | 配套功率 : 7.5kW，动力类型 : 三相，电压：380V，频率：50Hz，电流：16.8A，流量：65m3/h，扬程：25m，电泵 效率：55.6%，质量：97kg，外形尺寸：230x275x780（mm）。 | T201900500968 | 570 | 2024-12-30 | 非通用类 | 上海市
2395 | 排灌机械 | 水泵 | 潜水电泵 | 7.5-9.2kW潜水电泵 | 上海义民电机有限公司 | 潜水电泵 | QY200-9-7.5 | 电机功率:7.5kW; | 配套功率 : 7.5kW，动力类型 : 三相，电压：380V，频率：50Hz，电流：16.8A，流量：200m3/h，扬程：9m，电泵 效率：53.1%，质量：97kg，外形尺寸：230x275x855（mm）。 | T201900500968 | 570 | 2024-12-30 | 非通用类 | 上海市
2396 | 排灌机械 | 水泵 | 潜水电泵 | 7.5-9.2kW潜水电泵 | 江苏中水灌排设备有限公司 | 小型潜水电泵 | QS65-25-7.5 | 电机功率:7.5kW; | 规定点流量 65m³/h 规定点扬程 25m 规定转速 2860r/min | 苏农机（2017）第（0024）号 | 570 | 2021-12-31 | 非通用类 | 江苏省
2397 | 排灌机械 | 水泵 | 潜水电泵 | 7.5-9.2kW潜水电泵 | 江苏中水灌排设备有限公司 | 污水污物潜水电泵 | 250QSZ-4.5-7.5 | 电机功率:7.5kW; | 规定点流量450 m³/h 规定点扬程 4.5m 规定转速 1450r/min | 苏农机（2017）第（0026）号 | 570 | 2021-12-31 | 非通用类 | 江苏省
2398 | 排灌机械 | 水泵 | 潜水电泵 | 7.5-9.2kW潜水电泵 | 江苏中水灌排设备有限公司 | 井用潜水电泵 | 200QJ80-22/2 | 电机功率:7.5kW; | 规定点流量 80m³/h 规定点扬程 22m 规定转速 850r/min | 苏农机（2017）第（0025）号 | 570 | 2021-12-31 | 非通用类 | 江苏省
2399 | 排灌机械 | 水泵 | 潜水电泵 | 7.5-9.2kW潜水电泵 | 江苏中水灌排设备有限公司 | 井用潜水电泵 | 200QJ20-81/6 | 电机功率:7.5kW; | 规定点流量 20m³/h 规定点扬程 81m 规定转速 2850r/min | 苏农机（2017）第（0025）号 | 570 | 2021-12-31 | 非通用类 | 江苏省
2400 | 排灌机械 | 水泵 | 潜水电泵 | 9.2-18.5kW潜水电泵 | 上海义民电机有限公司 | 潜水电泵 | QY65-37-11 | 电机功率:11kW; | 配套功率 : 11kW，动力类型 : 三相，电压：380V，频率：50Hz，电流：24.3A，流量：65m3/h，扬程：37m，电泵 效率：54.4%，质量：125kg，外形尺寸：328x328x888（mm）。 | T201900500968 | 720 | 2024-12-30 | 非通用类 | 上海市
2401 | 排灌机械 | 水泵 | 潜水电泵 | 9.2-18.5kW潜水电泵 | 上海义民电机有限公司 | 潜水电泵 | QY100-25-11 | 电机功率:11kW; | 配套功率 : 11kW，动力类型 : 三相，电压：380V，频率：50Hz，电流：24.3A，流量：100m3/h，扬程：25m，电泵 效率：56.5%，质量：125kg，外形尺寸：328x328x888（mm）。 | T201900500968 | 720 | 2024-12-30 | 非通用类 | 上海市
2402 | 排灌机械 | 水泵 | 潜水电泵 | 9.2-18.5kW潜水电泵 | 上海义民电机有限公司 | 潜水电泵 | QY160-15-11 | 电机功率:11kW; | 配套功率 : 11kW，动力类型 : 三相，电压：380V，频率：50Hz，电流：24.3A，流量：160m3/h，扬程：15m，电泵 效率：55.1%，质量：125kg，外形尺寸：328x328x888（mm）。 | T201900500968 | 720 | 2024-12-30 | 非通用类 | 上海市
2403 | 排灌机械 | 水泵 | 潜水电泵 | 9.2-18.5kW潜水电泵 | 江苏中水灌排设备有限公司 | 井用潜水电泵 | 200QJ32-78/6 | 电机功率:11kW; | 规定点流量 32 m³/h 规定点扬程 78m 规定转速 2850 r/min | 苏农机（2017）第（0025）号 | 720 | 2021-12-31 | 非通用类 | 江苏省
2404 | 排灌机械 | 水泵 | 潜水电泵 | 9.2-18.5kW潜水电泵 | 江苏中水灌排设备有限公司 | 井用潜水电泵 | 200QJ50-52/4-11 | 电机功率:11kW; | 规定点流量 50m³/h 规定点扬程 52m 规定转速 2850r/min | 苏农机（2017）第（0025）号 | 720 | 2021-12-31 | 非通用类 | 江苏省
2405 | 排灌机械 | 水泵 | 潜水电泵 | 18.5-37kW潜水电泵 | 江苏中水灌排设备有限公司 | 污水污物潜水电泵 | 300QSZ-5.4-18.5 | 电机功率:18.5kW; | 规定点流量 800m³/h 规定点扬程 5.4m 规定转速 1450r/min | 苏农机（2017）第（0026）号 | 1180 | 2021-12-31 | 非通用类 | 江苏省
2406 | 排灌机械 | 喷灌机械设备 | 喷灌机 | 管径65mm以下卷盘式喷灌机 | 江苏科翔制泵有限公司 | 绞盘式喷灌机 | JP50/180 | 喷灌机型式:卷盘式喷灌机 ;管径:50mm; | 整机尺寸(长*宽*高mm):3100×1580×1500,PE管规格(mm*m):50*160,有效喷洒长度(m):≥180,入机压力(MPa):0.43-0.75,入机流量(m3/h)5.5-19.7喷嘴直径:Φ10-14水涡轮:TX10 | 苏农机（2016）第（0520）号 | 3500 | 2020-12-31 | 非通用类 | 江苏省
2407 | 排灌机械 | 喷灌机械设备 | 喷灌机 | 管径65mm以下卷盘式喷灌机 | 徐州大有灌排设备有限公司 | 卷盘式喷灌机 | JP50-150 | 喷灌机型式:卷盘式喷灌机 ;管径:50mm; | 整机尺寸(长*宽*高mm):3100×1600×1500,PE管规格(mm*m):50*135,有效喷洒长度(m):≥150,入机压力(MPa):0.45-0.76,入机流量(M3/h):8.5-19.8喷嘴直径:Φ9-16,水涡轮:TX10 | 苏农机（2016）第（0518）号 | 3500 | 2020-12-31 | 非通用类 | 江苏省
2408 | 排灌机械 | 喷灌机械设备 | 喷灌机 | 管径65mm以下卷盘式喷灌机 | 江苏中水灌排设备有限公司 | 绞盘式喷灌机 | JP50/180 | 喷灌机型式:卷盘式喷灌机 ;管径:50mm; | 管径：50mm 长度：180m | 苏农机（2017）第（0022）号 | 3500 | 2021-12-31 | 非通用类 | 江苏省
2409 | 排灌机械 | 喷灌机械设备 | 喷灌机 | 管径75-85mm卷盘式喷灌机 | 江苏科翔制泵有限公司 | 绞盘式喷灌机 | JP75/300 | 喷灌机型式:卷盘式喷灌机 ;管径:75mm; | 整机尺寸(长*宽*高mm):5190×2010×2620,整机质量(kg):2400,PE管规格(mm*m):75*280,有效喷洒长度(m):≥300,入机压力(MPa):0.55-1.00,入机流量(m3/h):15.0-45.喷嘴直径:Φ14-20水涡轮:TX20 | 苏农机（2016）第（0521）号 | 9200 | 2020-12-31 | 非通用类 | 江苏省
2410 | 排灌机械 | 喷灌机械设备 | 喷灌机 | 管径75-85mm卷盘式喷灌机 | 江苏旺达喷灌机有限公司 | 绞盘式喷灌机 | JP75-350 | 喷灌机型式:卷盘式喷灌机 ;管径:75mm; | 配置参数(企业依据推广鉴定报告填报) 卷盘式；管径：75mm 配置参数（企业填报） PE管直径75mm,有效喷洒长度370m,喷灌机质量(不含水)1760kg,结构尺寸5000×2100×2670mm,喷嘴直径14~22mm,水涡轮型号:75轴流式,入机压力0.55~1.00MPa,入机流量15~37M3/h,组合喷洒均匀度CU≥85%,组合喷洒强度>7mm/h,喷头车移动速度均匀性系数≤20% | T2019320025 | 9200 | 2024-09-28 | 非通用类 | 江苏省
2411 | 排灌机械 | 喷灌机械设备 | 喷灌机 | 管径75-85mm卷盘式喷灌机 | 黑龙江龙鑫节水科技有限公司 | 卷盘式喷灌机 | JP75-300 | 喷灌机型式:卷盘式喷灌机 ;管径:75mm; | 机构型式：I型，驱动机构型式：水涡轮动力驱动，导向系统型式：丝杠（导向杠PE管牵引喷头车移动），绞盘架型式：回转式，外形尺寸（长×宽×高）：5400×2010×2600mm，结构质量：1550kg，入机压力：0.40-0.80MPa，入机流量：11.4-38.3m³/h，绞盘滚筒直径：1250mm，绞盘滚筒宽度：1020mm，水量分布均匀系数：≥85%，喷头车结构型式：龙门架式，喷头车轮胎规格：145-70R12，配水软管材质：聚乙烯PE管，配水软管外径：75mm，配水软管壁厚6.5mm，配水软管长度：300m，喷枪型号：50PYC，喷枪喷嘴直径：16-22mm，喷枪离地高度：1800mm | T201923230257 | 9200 | 2024-12-29 | 非通用类 | 黑龙江
2412 | 排灌机械 | 喷灌机械设备 | 喷灌机 | 管径75-85mm卷盘式喷灌机 | 黑龙江龙鑫节水科技有限公司 | 卷盘式喷灌机 | JP75-400 | 喷灌机型式:卷盘式喷灌机 ;管径:75mm; | 机构型式：I型，驱动机构型式：水涡轮动力驱动，导向系统型式：丝杠（导向杠PE管牵引喷头车移动），绞盘架型式：回转式，外形尺寸（长×宽×高）：5400×2100×3050mm，结构质量：1930kg，入机压力：0.40-0.80MPa，入机流量：11.4-38.3m³/h，绞盘滚筒直径：1250mm，绞盘滚筒宽度：1025mm，水量分布均匀系数：≥85%，喷头车结构型式：龙门架式，喷头车轮胎规格：145-70R12，配水软管材质：聚乙烯PE管，配水软管外径：75mm，配水软管壁厚6.5mm，配水软管长度：400m，喷枪型号：50PYC，喷枪喷嘴直径：16-22mm，喷枪离地高度：1800mm | T201923230258 | 9200 | 2024-12-29 | 非通用类 | 黑龙江
2413 | 排灌机械 | 喷灌机械设备 | 喷灌机 | 管径75-85mm卷盘式喷灌机 | 河北农哈哈机械集团有限公司 | 绞盘式喷灌机 | 8JP75-300-S | 喷灌机型式:卷盘式喷灌机 ;管径:75mm; | 入机压力：0.4～1.0MPa；结构质量：2400kg；配水软管材质：PE；配水软管外径：75mm；配水软管壁厚：6.5mm；配水软管长度：300m | T20190606025 | 9200 | 2024-12-31 | 非通用类 | 河北省
2414 | 排灌机械 | 喷灌机械设备 | 喷灌机 | 管径75-85mm卷盘式喷灌机 | 江苏中水灌排设备有限公司 | 绞盘式喷灌机 | JP75/300 | 喷灌机型式:卷盘式喷灌机 ;管径:75mm; | 管径：75mm；长度：300m | 苏农机（2017）第（0023）号 | 9200 | 2021-12-31 | 非通用类 | 江苏省
2415 | 排灌机械 | 喷灌机械设备 | 喷灌机 | 管径75-85mm卷盘式喷灌机 | 泰安市霖丰机械科技有限公司 | 绞盘式喷灌机 | JP75 | 喷灌机型式:卷盘式喷灌机 ;管径:75mm; | 1.型号名称：JP75型绞盘式喷灌机；2.外形尺寸：5300×1900×2660mm；3.绞盘回卷驱动方式：水涡轮；4.绞盘回卷变速方式：变速箱；5.绞盘水平转向角度：20~320°；6.绞盘卷绕层数：5层；7.卷管材质：PE管；8.卷管外径：75mm；9.卷管壁厚：6.0mm；10.卷管长度：300000mm；11.喷头车型式：龙门架式；12.喷头车驱动方式：牵引式；13.喷头车轮距：1450~2800mm；14.喷头车通过间隙：1150mm；15.喷射装置型式：摇臂式喷枪；16.喷射装置数量：1；17.喷射装置型号：KOMET-TWIN101；18.配套水泵额定流量：15~40m³/h；19.配套水泵扬程：54~100m；20.配套水泵额定功率：5.5~22KW；21.运输间隙：280mm。 | T202037370062 | 9200 | 2025-07-06 | 非通用类 | 山东省
2416 | 排灌机械 | 喷灌机械设备 | 喷灌机 | 管径85mm及以上卷盘式喷灌机 | 黑龙江龙鑫节水科技有限公司 | 卷盘式喷灌机 | JP90-300 | 喷灌机型式:卷盘式喷灌机 ;管径:90mm; | 机构型式：I型，驱动机构型式：水涡轮动力驱动，导向系统型式：丝杠（导向杠PE管牵引喷头车移动），绞盘架型式：回转式，外形尺寸（长×宽×高）：5500×2010×3050mm，结构质量：1830kg，入机压力：0.40-0.80MPa，入机流量：11.4-38.3m³/h，绞盘滚筒直径：1500mm，绞盘滚筒宽度：1025mm，水量分布均匀系数：≥85%，喷头车结构型式：龙门架式，喷头车轮胎规格：145-70R12，配水软管材质：聚乙烯PE管，配水软管外径：90mm，配水软管壁厚7.8mm，配水软管长度：300m，喷枪型号：50PYC，喷枪喷嘴直径：18-24mm，喷枪离地高度：1800mm | T201923230259 | 15100 | 2024-12-29 | 非通用类 | 黑龙江
2417 | 排灌机械 | 喷灌机械设备 | 喷灌机 | 大型喷灌机 | 江苏中水灌排设备有限公司 | 中心支轴式喷灌机 | DYP-390 | 喷灌机型式:中心支轴式喷灌机 ;每跨:50、56、62、74m; | 整机长度 390m 入机流量范围 80-140m³/h | 苏农机（2018）第（0335）号 | 4100 | 2022-12-31 | 非通用类 | 江苏省
2418 | 排灌机械 | 喷灌机械设备 | 灌溉首部（含灌溉水增压设备、过滤设备、水质软化设备、灌溉施肥一体化设备以及营养液消毒设备等） | 流量50-80m³/h灌溉首部 | 云南劲博农业机械有限公司 | 灌溉首部 | 8GQ-55 | 流量:55m³/h;首部(含灌溉水增压设备、过滤设备、水质软化设备、灌溉施肥一体化设备以及营养液消毒设备等):是 ; | 流量；55m³/h；首部(含灌溉水增压设备、过滤设备、水质软化设备、灌溉施肥一体化设备以及营养液消毒设备等) | 苏农机（2019）第（0103）号 | 900 | 2023-12-31 | 非通用类 | 云南省
2419 | 排灌机械 | 喷灌机械设备 | 灌溉首部（含灌溉水增压设备、过滤设备、水质软化设备、灌溉施肥一体化设备以及营养液消毒设备等） | 流量80-130m³/h灌溉首部 | 昆明驰展润创农业机械销售有限公司 | 灌溉首部 | 8GSF82-10-4C | 流量:82m³/h;首部(含灌溉水增压设备、过滤设备、水质软化设备、灌溉施肥一体化设备以及营养液消毒设备等):是 ; | 额定流量：82m³/h；动力型号名称：170F汽油机；动力额（标）定功率：4kW | T20205353099 | 2000 | 2025-06-04 | 非通用类 | 云南省
2420 | 排灌机械 | 喷灌机械设备 | 灌溉首部（含灌溉水增压设备、过滤设备、水质软化设备、灌溉施肥一体化设备以及营养液消毒设备等） | 流量80-130m³/h灌溉首部 | 昆明驰展润创农业机械销售有限公司 | 灌溉首部 | 8GSF82-10-4A | 流量:82m³/h;首部(含灌溉水增压设备、过滤设备、水质软化设备、灌溉施肥一体化设备以及营养液消毒设备等):是 ; | 额定流量：82m³/h；动力型号名称：170F汽油机；动力额（标）定功率：4kW | T20205353100 | 2000 | 2025-06-04 | 非通用类 | 云南省
2421 | 排灌机械 | 喷灌机械设备 | 灌溉首部（含灌溉水增压设备、过滤设备、水质软化设备、灌溉施肥一体化设备以及营养液消毒设备等） | 流量80-130m³/h灌溉首部 | 昆明鸿溪机电有限公司 | 灌溉首部 | 8GSZF80-6-1.1Z | 流量:80m³/h;首部(含灌溉水增压设备、过滤设备、水质软化设备、灌溉施肥一体化设备以及营养液消毒设备等):是 ; | 流量：80m³/h；首部(含灌溉水增压设备、过滤设备、水质软化设备、灌溉施肥一体化设备以及营养液消毒设备等) | T20205353061 | 2000 | 2025-06-04 | 非通用类 | 云南省
2422 | 排灌机械 | 喷灌机械设备 | 灌溉首部（含灌溉水增压设备、过滤设备、水质软化设备、灌溉施肥一体化设备以及营养液消毒设备等） | 流量80-130m³/h灌溉首部 | 昆明鸿溪机电有限公司 | 灌溉首部 | 8GSZF85-18-4P | 流量:85m³/h;首部(含灌溉水增压设备、过滤设备、水质软化设备、灌溉施肥一体化设备以及营养液消毒设备等):是 ; | 流量：85m³/h；首部(含灌溉水增压设备、过滤设备、水质软化设备、灌溉施肥一体化设备以及营养液消毒设备等) | T20205353064 | 2000 | 2025-06-04 | 非通用类 | 云南省
2423 | 排灌机械 | 喷灌机械设备 | 灌溉首部（含灌溉水增压设备、过滤设备、水质软化设备、灌溉施肥一体化设备以及营养液消毒设备等） | 流量80-130m³/h灌溉首部 | 昆明鸿溪机电有限公司 | 灌溉首部 | 8GSZF80-15-2Z | 流量:80m³/h;首部(含灌溉水增压设备、过滤设备、水质软化设备、灌溉施肥一体化设备以及营养液消毒设备等):是 ; | 流量：80m³/h；首部(含灌溉水增压设备、过滤设备、水质软化设备、灌溉施肥一体化设备以及营养液消毒设备等) | T20205353062 | 2000 | 2025-06-04 | 非通用类 | 云南省
2424 | 排灌机械 | 喷灌机械设备 | 灌溉首部（含灌溉水增压设备、过滤设备、水质软化设备、灌溉施肥一体化设备以及营养液消毒设备等） | 流量80-130m³/h灌溉首部 | 昆明鸿溪机电有限公司 | 灌溉首部 | 8GSZF85-18-4Z | 流量:85m³/h;首部(含灌溉水增压设备、过滤设备、水质软化设备、灌溉施肥一体化设备以及营养液消毒设备等):是 ; | 流量：85m³/h；首部(含灌溉水增压设备、过滤设备、水质软化设备、灌溉施肥一体化设备以及营养液消毒设备等) | T20205353063 | 2000 | 2025-06-04 | 非通用类 | 云南省
2425 | 排灌机械 | 喷灌机械设备 | 灌溉首部（含灌溉水增压设备、过滤设备、水质软化设备、灌溉施肥一体化设备以及营养液消毒设备等） | 流量80-130m³/h灌溉首部 | 云南劲博农业机械有限公司 | 灌溉首部 | 8GDL-80 | 流量:80m³/h;首部(含灌溉水增压设备、过滤设备、水质软化设备、灌溉施肥一体化设备以及营养液消毒设备等):是 ; | 流量：80m³/h；首部(含灌溉水增压设备、过滤设备、水质软化设备、灌溉施肥一体化设备以及营养液消毒设备等) | 苏农机（2019）第（0104）号 | 2000 | 2023-12-31 | 非通用类 | 云南省
2426 | 排灌机械 | 喷灌机械设备 | 灌溉首部（含灌溉水增压设备、过滤设备、水质软化设备、灌溉施肥一体化设备以及营养液消毒设备等） | 流量80-130m³/h灌溉首部 | 云南劲博农业机械有限公司 | 灌溉首部 | 8GNZ-85 | 流量:85m³/h;首部(含灌溉水增压设备、过滤设备、水质软化设备、灌溉施肥一体化设备以及营养液消毒设备等):是 ; | 流量：85m³/h；首部(含灌溉水增压设备、过滤设备、水质软化设备、灌溉施肥一体化设备以及营养液消毒设备等) | 苏农机（2019）第（0105）号 | 2000 | 2023-12-31 | 非通用类 | 云南省
2427 | 排灌机械 | 喷灌机械设备 | 灌溉首部（含灌溉水增压设备、过滤设备、水质软化设备、灌溉施肥一体化设备以及营养液消毒设备等） | 流量80-130m³/h灌溉首部 | 云南劲博农业机械有限公司 | 灌溉首部 | 8GNL-85 | 流量:85m³/h;首部(含灌溉水增压设备、过滤设备、水质软化设备、灌溉施肥一体化设备以及营养液消毒设备等):是 ; | 流量：85m³/h；首部(含灌溉水增压设备、过滤设备、水质软化设备、灌溉施肥一体化设备以及营养液消毒设备等) | 苏农机（2019）第（0106）号 | 2000 | 2023-12-31 | 非通用类 | 云南省
2428 | 排灌机械 | 喷灌机械设备 | 灌溉首部（含灌溉水增压设备、过滤设备、水质软化设备、灌溉施肥一体化设备以及营养液消毒设备等） | 流量80-130m³/h灌溉首部 | 云南劲博农业机械有限公司 | 灌溉首部 | 8GDZ-80 | 流量:80m³/h;首部(含灌溉水增压设备、过滤设备、水质软化设备、灌溉施肥一体化设备以及营养液消毒设备等):是 ; | 流量：80m³/h；首部(含灌溉水增压设备、过滤设备、水质软化设备、灌溉施肥一体化设备以及营养液消毒设备等) | 苏农机（2019）第（0107）号 | 2000 | 2023-12-31 | 非通用类 | 云南省
2429 | 排灌机械 | 喷灌机械设备 | 灌溉首部（含灌溉水增压设备、过滤设备、水质软化设备、灌溉施肥一体化设备以及营养液消毒设备等） | 流量80-130m³/h灌溉首部 | 山东华顺德瑞农业发展有限公司 | 智能水肥一体化成套设备（灌溉首部） | 8GGSB-110 | 流量:80m³/h;首部(含灌溉水增压设备、过滤设备、水质软化设备、灌溉施肥一体化设备以及营养液消毒设备等):是 ; | 流量：80m3/h（自动排污、自动施肥）；工作压力范围：0.1-0.3MPa；配套动力功率：7.5kW；水泵扬程：18m；过滤器型式：自动圆柱立体式；施肥装置型式：高压泵吸入式；控制装置型式：自动控制柜；首部(含灌溉水增压设备、过滤设备、水质软化设备、灌溉施肥一体化设备以及营养液消毒设备等) | 苏农机（2018）第（0342）号 | 2000 | 2022-12-31 | 非通用类 | 山东省
2430 | 排灌机械 | 喷灌机械设备 | 灌溉首部（含灌溉水增压设备、过滤设备、水质软化设备、灌溉施肥一体化设备以及营养液消毒设备等） | 流量80-130m³/h灌溉首部 | 寿光市金泽农机有限公司 | 灌溉首部 | 8GGSBD-80S(Z) | 流量:80m³/h;首部(含灌溉水增压设备、过滤设备、水质软化设备、灌溉施肥一体化设备以及营养液消毒设备等):是 ; | 流量：80m3/h；（自动排污，自动施肥）；配套动力功率：7.5kW；过滤装置结构型式：网式过滤器；施肥装置结构型式：智能型施肥（药）装置（三相自吸泵）；控制装置结构型式：自动控制柜；首部(含灌溉水增压设备、过滤设备、水质软化设备、灌溉施肥一体化设备以及营养液消毒设备等) | 鲁T2018133 | 2000 | 2022-12-31 | 非通用类 | 山东省
2431 | 排灌机械 | 喷灌机械设备 | 灌溉首部（含灌溉水增压设备、过滤设备、水质软化设备、灌溉施肥一体化设备以及营养液消毒设备等） | 流量80-130m³/h灌溉首部 | 寿光市金泽农机有限公司 | 灌溉首部 | 8GGSB-80(Z) | 流量:80m³/h;首部(含灌溉水增压设备、过滤设备、水质软化设备、灌溉施肥一体化设备以及营养液消毒设备等):是 ; | 流量：80m3/h；（自动排污，自动施肥）；配套动力功率：7.5kW；过滤装置结构型式：自动圆柱立体式；施肥装置结构型式：高压泵吸入式；控制柜工作电压：380V；水表结构型式：旋翼式；压力表数量：2块；首部(含灌溉水增压设备、过滤设备、水质软化设备、灌溉施肥一体化设备以及营养液消毒设备等 | 鲁T2017184 | 2000 | 2021-12-31 | 非通用类 | 山东省
2432 | 排灌机械 | 喷灌机械设备 | 灌溉首部（含灌溉水增压设备、过滤设备、水质软化设备、灌溉施肥一体化设备以及营养液消毒设备等） | 流量80-130m³/h灌溉首部 | 寿光市金泽农机有限公司 | 灌溉首部 | 8GGSBD-80F(Z) | 流量:80m³/h;首部(含灌溉水增压设备、过滤设备、水质软化设备、灌溉施肥一体化设备以及营养液消毒设备等):是 ; | 流量：80m3/h；（自动排污，自动施肥）；配套动力功率：7.5kW；过滤装置结构型式：离心过滤器+砂石过滤器+智能反冲洗过滤装置（叠片）；施肥装置结构型式：智能型施肥（药）装置（三相自吸泵）；控制装置结构型式：自动控制柜；首部(含灌溉水增压设备、过滤设备、水质软化设备、灌溉施肥一体化设备以及营养液消毒设备等) | 鲁T2018132 | 2000 | 2022-12-31 | 非通用类 | 山东省
2433 | 排灌机械 | 喷灌机械设备 | 灌溉首部（含灌溉水增压设备、过滤设备、水质软化设备、灌溉施肥一体化设备以及营养液消毒设备等） | 流量80-130m³/h灌溉首部 | 无锡恒吉丰机械设备有限公司 | 灌溉首部 | 8GQ-85 | 流量:85m³/h;首部(含灌溉水增压设备、过滤设备、水质软化设备、灌溉施肥一体化设备以及营养液消毒设备等):是 ; | ①流量85 m3/h；②水泵扬程11.0m;③施肥量560L/h首部(按GB50485规定配备,含加压设备、过滤器、施肥(药)装置,量测和控制设备) | 苏农机（2018）第（0444）号 | 2000 | 2022-12-31 | 非通用类 | 江苏省
2434 | 排灌机械 | 喷灌机械设备 | 灌溉首部（含灌溉水增压设备、过滤设备、水质软化设备、灌溉施肥一体化设备以及营养液消毒设备等） | 流量80-130m³/h灌溉首部 | 南昌市恒富机械设备有限公司 | 灌溉首部 | 8GD-85 | 流量:85m³/h;首部(含灌溉水增压设备、过滤设备、水质软化设备、灌溉施肥一体化设备以及营养液消毒设备等):是 ; | ①流量85m3/h；②功率5.5kw;③水泵扬程11.0m。首部(按GB50485规定配备,含加压设备、过滤器、施肥(药)装置,量测和控制设备) | 苏农机（2017）第（0191）号 | 2000 | 2021-12-31 | 非通用类 | 江西省
2435 | 排灌机械 | 喷灌机械设备 | 灌溉首部（含灌溉水增压设备、过滤设备、水质软化设备、灌溉施肥一体化设备以及营养液消毒设备等） | 流量80-130m³/h灌溉首部 | 南昌市恒富机械设备有限公司 | 灌溉首部 | 8GQ-100 | 流量:100m³/h;首部(含灌溉水增压设备、过滤设备、水质软化设备、灌溉施肥一体化设备以及营养液消毒设备等):是 ; | ①流量100M3/H；②灌溉流量范围90-120m3/h；③水泵扬程25.0m。首部(按GB50485规定配备,含加压设备、过滤器、施肥(药)装置,量测和控制设备) | 苏农机（2017）第（0192）号 | 2000 | 2021-12-31 | 非通用类 | 江西省
2436 | 排灌机械 | 喷灌机械设备 | 灌溉首部（含灌溉水增压设备、过滤设备、水质软化设备、灌溉施肥一体化设备以及营养液消毒设备等） | 流量80-130m³/h灌溉首部 | 云南昆一电机有限公司 | 灌溉首部 | 8GSZF80-6-1.1Z | 流量:80m³/h;首部(含灌溉水增压设备、过滤设备、水质软化设备、灌溉施肥一体化设备以及营养液消毒设备等):是 ; | 流量：80m³/h；首部(含灌溉水增压设备、过滤设备、水质软化设备、灌溉施肥一体化设备以及营养液消毒设备等) | T20205353095 | 2000 | 2025-06-04 | 非通用类 | 云南省
2437 | 排灌机械 | 喷灌机械设备 | 灌溉首部（含灌溉水增压设备、过滤设备、水质软化设备、灌溉施肥一体化设备以及营养液消毒设备等） | 流量80-130m³/h灌溉首部 | 云南昆一电机有限公司 | 灌溉首部 | 8GSZF85-15-3Z | 流量:85m³/h;首部(含灌溉水增压设备、过滤设备、水质软化设备、灌溉施肥一体化设备以及营养液消毒设备等):是 ; | 流量：85m³/h；首部(含灌溉水增压设备、过滤设备、水质软化设备、灌溉施肥一体化设备以及营养液消毒设备等) | T20205353096 | 2000 | 2025-06-04 | 非通用类 | 云南省
2438 | 排灌机械 | 喷灌机械设备 | 灌溉首部（含灌溉水增压设备、过滤设备、水质软化设备、灌溉施肥一体化设备以及营养液消毒设备等） | 流量80-130m³/h灌溉首部 | 云南昆一电机有限公司 | 灌溉首部 | 8GSZF85-18-4Z | 流量:85m³/h;首部(含灌溉水增压设备、过滤设备、水质软化设备、灌溉施肥一体化设备以及营养液消毒设备等):是 ; | 流量：85m³/h；首部(含灌溉水增压设备、过滤设备、水质软化设备、灌溉施肥一体化设备以及营养液消毒设备等) | T20205353097 | 2000 | 2025-06-04 | 非通用类 | 云南省
2439 | 排灌机械 | 喷灌机械设备 | 灌溉首部（含灌溉水增压设备、过滤设备、水质软化设备、灌溉施肥一体化设备以及营养液消毒设备等） | 流量80-130m³/h灌溉首部 | 云南昆一电机有限公司 | 灌溉首部 | 8GSZF85-18-4P | 流量:85m³/h;首部(含灌溉水增压设备、过滤设备、水质软化设备、灌溉施肥一体化设备以及营养液消毒设备等):是 ; | 流量：85m³/h；首部(含灌溉水增压设备、过滤设备、水质软化设备、灌溉施肥一体化设备以及营养液消毒设备等) | T20205353098 | 2000 | 2025-06-04 | 非通用类 | 云南省
2440 | 排灌机械 | 喷灌机械设备 | 灌溉首部（含灌溉水增压设备、过滤设备、水质软化设备、灌溉施肥一体化设备以及营养液消毒设备等） | 流量80-130m³/h灌溉首部 | 青岛佳禾树堃工业科技有限公司 | 自动控制型灌溉首部 | 8GSAF80-22-7.5 | 流量:80m³/h;首部(含灌溉水增压设备、过滤设备、水质软化设备、灌溉施肥一体化设备以及营养液消毒设备等):是 ; | 产品结构型式：固定式，控制型式：自动控制，流量：80m3/h，过滤器结构类型：定时自动排污，定压自动排污，动力类型：电动机，额（标）定功率：7.5kW，200QJ80-22-7.5型井用潜水泵，施肥一体化结构型式：注入泵。肥罐数量：1，配肥方式：自动。 | T202037370064 | 2000 | 2025-07-06 | 非通用类 | 山东省
2441 | 排灌机械 | 喷灌机械设备 | 灌溉首部（含灌溉水增压设备、过滤设备、水质软化设备、灌溉施肥一体化设备以及营养液消毒设备等） | 流量130-180m³/h灌溉首部 | 昆明驰展润创农业机械销售有限公司 | 灌溉首部 | 8GSF132-7-5A | 流量:132m³/h;首部(含灌溉水增压设备、过滤设备、水质软化设备、灌溉施肥一体化设备以及营养液消毒设备等):是 ; | 额定流量：132m³/h；动力型号名称：177F汽油机；动力额（标）定功率：5kW | T20205353101 | 2700 | 2025-06-04 | 非通用类 | 云南省
2442 | 排灌机械 | 喷灌机械设备 | 灌溉首部（含灌溉水增压设备、过滤设备、水质软化设备、灌溉施肥一体化设备以及营养液消毒设备等） | 流量130-180m³/h灌溉首部 | 昆明鸿溪机电有限公司 | 灌溉首部 | 8GSZF130-18-4P | 流量:130m³/h;首部(含灌溉水增压设备、过滤设备、水质软化设备、灌溉施肥一体化设备以及营养液消毒设备等):是 ; | 流量：130m³/h；首部(含灌溉水增压设备、过滤设备、水质软化设备、灌溉施肥一体化设备以及营养液消毒设备等) | T20205353066 | 2700 | 2025-06-04 | 非通用类 | 云南省
2443 | 排灌机械 | 喷灌机械设备 | 灌溉首部（含灌溉水增压设备、过滤设备、水质软化设备、灌溉施肥一体化设备以及营养液消毒设备等） | 流量130-180m³/h灌溉首部 | 昆明鸿溪机电有限公司 | 灌溉首部 | 8GSZF130-18-4Z | 流量:130m³/h;首部(含灌溉水增压设备、过滤设备、水质软化设备、灌溉施肥一体化设备以及营养液消毒设备等):是 ; | 流量：130m³/h；首部(含灌溉水增压设备、过滤设备、水质软化设备、灌溉施肥一体化设备以及营养液消毒设备等) | T20205353065 | 2700 | 2025-06-04 | 非通用类 | 云南省
2444 | 畜牧机械 | 饲料（草）加工机械设备 | 铡草机 | 1-3t/h铡草机 | 湖北华联机械制造实业股份有限公司 | 铡草机 | 9ZP-1.0 | 生产率:1.0t/h; | 生产率：1.0t/h | 鄂2017041 | 390 | 2021-12-31 | 非通用类 | 湖北省
2445 | 畜牧机械 | 饲料（草）加工机械设备 | 铡草机 | 1-3t/h铡草机 | 郑州市华龙农牧机械有限公司 | 铡草机 | 9Z-2.5 | 生产率:2.6236t/h; | 配套动力:3KW,结构形式:刀盘式;外形尺寸（㎜）；1200×1160×1850：喂入口宽度（㎜）：170；喂入方式：自动喂入；主轴转速r/min：1020；动刀片数量：6个；动刀片刀形：弧形；圆盘或滚筒直径（mm）：570；设计切草长度（mm）：8、10、15；生产率2623.6kg/h | T202041410049 | 390 | 2025-03-30 | 非通用类 | 河南省
2446 | 畜牧机械 | 饲料（草）加工机械设备 | 铡草机 | 1-3t/h铡草机 | 洛阳四达农机有限公司 | 青贮铡草机 | 9ZP-2.5 | 生产率:2.5t/h; | 生产率：2500（kg/h）；外形尺寸（长*宽*高）(mm)：1230*1150*1695；结构质量：138kg ；配套动力：4kW；结构形式：盘式；主轴转速：800r∕min； | T202015150004 | 390 | 2025-04-09 | 非通用类 | 河南省
2447 | 畜牧机械 | 饲料（草）加工机械设备 | 铡草机 | 1-3t/h铡草机 | 郑州市松海机械制造有限公司 | 铡草机 | 9Z-2A | 生产率:2t/h; | 规格型号:9Z-2A,配套动力:3KW,结构形式:盘式;外形尺寸:1030mm×1170mm×1650mm;生产效率:2T/H.喂入口宽度:160MM;主轴转速:1270R/MIN,喂入辊转:500R/MIN,动刀片数量:6片;圆盘或滚筒直径:550mm | 部20190711 | 390 | 2023-12-31 | 非通用类 | 河南省
2448 | 畜牧机械 | 饲料（草）加工机械设备 | 铡草机 | 1-3t/h铡草机 | 郑州市松海机械制造有限公司 | 铡草机 | 9Z-2.5A | 生产率:2.5t/h; | 规格型号:9Z-2.5A,配套动力:3KW,结构形式:盘式;外形尺寸:1050mm×1180mm×1600mm;生产效率:2.5T/H.喂入口宽度:160MM;主轴转速:1040R/MIN,喂入辊转:420R/MIN,动刀片数量:6片;圆盘或滚筒直径:560mm | 部20190709 | 390 | 2023-12-31 | 非通用类 | 河南省
2449 | 畜牧机械 | 饲料（草）加工机械设备 | 铡草机 | 3-6t/h铡草机 | 湖北华联机械制造实业股份有限公司 | 铡草机 | 9ZP-3.0 | 生产率:3.0t/h; | 生产率：3.0t/h | 鄂2017042 | 630 | 2021-12-31 | 非通用类 | 湖北省
2450 | 畜牧机械 | 饲料（草）加工机械设备 | 铡草机 | 3-6t/h铡草机 | 洛阳四达农机有限公司 | 青贮铡草机 | 9Z-4C | 生产率:4t/h; | 生产率：4000（kg/h）；外形尺寸（长*宽*高）(mm)：1737*1575*2315；结构质量：280kg ；配套动力：5.5kW；结构形式：盘式；主轴转速：800r/min | T202015150003 | 630 | 2025-04-09 | 非通用类 | 河南省
2451 | 畜牧机械 | 饲料（草）加工机械设备 | 铡草机 | 3-6t/h铡草机 | 郑州市华龙农牧机械有限公司 | 铡草机 | 9Z-3 | 生产率:3.2283t/h; | 配套动力:4KW,结构形式:刀盘式;外形尺寸（㎜）；1200×1450×1870：喂入口宽度（㎜）：170；喂入方式：自动喂入；主轴转速r/min：916；动刀片数量：6个；动刀片刀形：弧形；圆盘或滚筒直径（mm）：590；设计切草长度（mm）：8、10、15；生产率3228.3kg/h | T202041410048 | 630 | 2025-03-30 | 非通用类 | 河南省
2452 | 畜牧机械 | 饲料（草）加工机械设备 | 铡草机 | 3-6t/h铡草机 | 郑州市松海机械制造有限公司 | 铡草机 | 9Z-3A | 生产率:3t/h; | 规格型号:9Z-3A,配套动力:4KW,结构形式:盘式;外形尺寸:1500mm×1250mm×1735mm;生产效率:3T/H.喂入口宽度:170MM;主轴转速:850R/MIN,喂入辊转:350R/MIN,动刀片数量:3片;圆盘或滚筒直径:620mm | 部20190712 | 630 | 2023-12-31 | 非通用类 | 河南省
2453 | 畜牧机械 | 饲料（草）加工机械设备 | 铡草机 | 3-6t/h铡草机 | 郑州市松海机械制造有限公司 | 铡草机 | 9Z-4.5A | 生产率:4.5t/h; | 规格型号:9Z-4.5A,配套动力:5.5KW,结构形式:盘式;外形尺寸:1750mm×1420mm×2380mm;生产效率:4.5T/H.喂入口宽度:220MM;主轴转速:840R/MIN,喂入辊转:280/360R/MIN,动刀片数量:4片;圆盘或滚筒直径:780mm | 部20190714 | 630 | 2023-12-31 | 非通用类 | 河南省
2454 | 畜牧机械 | 饲料（草）加工机械设备 | 铡草机 | 6-9t/h铡草机 | 湖北华联机械制造实业股份有限公司 | 铡草机 | 9ZP-6.5 | 生产率:6.5t/h; | 生产率：6.5t/h | 鄂2017043 | 1200 | 2021-12-31 | 非通用类 | 湖北省
2455 | 畜牧机械 | 饲料（草）加工机械设备 | 铡草机 | 6-9t/h铡草机 | 郑州市松海机械制造有限公司 | 铡草机 | 9Z-6.5A | 生产率:6.5t/h; | 规格型号:9Z-6.5A,配套动力:7.5KW,结构形式:盘式;外形尺寸:1880mm×2180mm×2750mm;生产效率:6.5T/H.喂入口宽度:270MM;主轴转速:660R/MIN,喂入辊转:190/250R/MIN,动刀片数量:3片;圆盘或滚筒直径:1050mm | 部20190715 | 1200 | 2023-12-31 | 非通用类 | 河南省
2456 | 畜牧机械 | 饲料（草）加工机械设备 | 铡草机 | 9-15t/h铡草机 | 湖北华联机械制造实业股份有限公司 | 铡草机 | 9ZP-10 | 生产率:10t/h; | 生产率：10t/h | 鄂2017044 | 2500 | 2021-12-31 | 非通用类 | 湖北省
2457 | 畜牧机械 | 饲料（草）加工机械设备 | 铡草机 | 9-15t/h铡草机 | 郑州市松海机械制造有限公司 | 铡草机 | 9Z-10A | 生产率:10t/h; | 规格型号:9Z-10A,配套动力:15KW,结构形式:盘式;外形尺寸:2630mm×2500mm×4100mm;生产效率:10T/H.喂入口宽度:400MM;主轴转速:530R/MIN,喂入辊转:150/205R/MIN,动刀片数量:3片;圆盘或滚筒直径:1300mm | 部20190710 | 2500 | 2023-12-31 | 非通用类 | 河南省
2458 | 畜牧机械 | 饲料（草）加工机械设备 | 铡草机 | 15-20t/h铡草机 | 湖北华联机械制造实业股份有限公司 | 铡草机 | 9ZP-15 | 生产率:15t/h; | 生产率：15t/h | 鄂2017045 | 2900 | 2021-12-31 | 非通用类 | 湖北省
2459 | 畜牧机械 | 饲料（草）加工机械设备 | 青贮切碎机 | 6-9t/h青贮切碎机 | 云南佳沃农机有限公司 | 青饲料切碎机 | 93QS-6.0 | 生产率:6t/h; | 外形尺寸（长×宽×高）：740×650×1050（mm） 配套动力：4（kW） 结构型式：刀轮式 生产率：≥6000（kg/h） 设计切草长度：1-3（mm） 喂入口宽度：230（mm） 喂入方式：人工喂入 主轴额定转速：2870（r/min） 动刀片数量：4（个） 动刀片刀形：弧形 圆盘或滚筒直径（含刀片）：650（mm） | 滇2019008 | 1200 | 2023-12-31 | 非通用类 | 云南省
2460 | 畜牧机械 | 饲料（草）加工机械设备 | 青贮切碎机 | 9-15t/h青贮切碎机 | 昆明驰展润创农业机械销售有限公司 | 青贮切碎机 | 93QS-9 | 生产率:9t/h; | 配套动力：4kW；生产率：9000kg/h； | T20205353103 | 1300 | 2025-06-04 | 非通用类 | 云南省
2461 | 畜牧机械 | 饲料（草）加工机械设备 | 青贮切碎机 | 9-15t/h青贮切碎机 | 云南靓耀农机制造有限公司 | 青贮切碎机 | 93QS-9 | 生产率:9t/h; | 外形尺寸长宽高：1180mmX500mmX890、配套动力：4kw、设计切草长度：15、25mm、结构形式：筒式、喂入口宽度：240mm、喂入方式：手动喂入、生产率：9000kg/h。 | T20205353046 | 1300 | 2025-04-15 | 非通用类 | 云南省
2462 | 畜牧机械 | 饲料（草）加工机械设备 | 青贮切碎机 | 15t/h及以上青贮切碎机 | 云南靓耀农机制造有限公司 | 青贮切碎机 | 93QS-20 | 生产率:20t/h; | 外形尺寸长宽高：1180mm*700mm*820、配套动力：7.5kw、设计切草长度：15-30mm、结构形式：筒式、喂入口宽度：455mm、喂入方式：人工喂入、生产率：20000kg/h。 | T20205353087 | 2400 | 2025-06-04 | 非通用类 | 云南省
2463 | 畜牧机械 | 饲料（草）加工机械设备 | 青贮切碎机 | 15t/h及以上青贮切碎机 | 昆明驰展润创农业机械销售有限公司 | 青贮切碎机 | 93QS-15 | 生产率:15t/h; | 配套动力：5kW；生产率：15000kg/h | T20205353104 | 2400 | 2025-06-04 | 非通用类 | 云南省
2464 | 畜牧机械 | 饲料（草）加工机械设备 | 青贮切碎机 | 15t/h及以上青贮切碎机 | 昆明驰展润创农业机械销售有限公司 | 青贮切碎机 | 93QS-20 | 生产率:20t/h; | 配套动力：7.5kW；生产率：20000kg/h | T20205353105 | 2400 | 2025-06-04 | 非通用类 | 云南省
2465 | 畜牧机械 | 饲料（草）加工机械设备 | 揉丝机 | 1-2t/h揉丝机 | 武城县磐古农业发展有限公司 | 揉丝机 | 9RC-4 | 生产率:1.5t/h; | 结构形式：锤片式；配套动力型号：YE2160L，功率： 15kw，数量1个, 配套动力型号：YE2-90l-4，功率： 1.5kw，数量1个；外形尺寸（长×宽×高）：2820×850×1140mm；结构质量（不含电机）330kg；生产率：1.5T/h；转子直径（不带锤片）：350mm；锤片数量：72片；锤片尺寸（长×宽）160×48.5mm，厚4mm；喂入方式：链条。 | T201937370201 | 370 | 2024-12-23 | 非通用类 | 山东省
2466 | 畜牧机械 | 饲料（草）加工机械设备 | 揉丝机 | 2-4t/h揉丝机 | 沧州盛承祥机械制造有限公司 | 秸秆揉丝机 | 9R-2.0C | 生产率:2t/h; | 结构形式：滚筒式、外形尺寸（长X宽X高）1170X1170X1380、额定功率：4.0KW、额定转速：2800r/min、转子直径：230mm、锤片数量：32片、喂入方式：人工轴向喂入，生产率：2.069Kg/h | T201913130308 | 800 | 2024-12-30 | 非通用类 | 河北省
2467 | 畜牧机械 | 饲料（草）加工机械设备 | 揉丝机 | 2-4t/h揉丝机 | 郑州市华龙农牧机械有限公司 | 揉丝机 | 9RS-3 | 生产率:3.4562t/h; | 配套动力:7.5KW,结构形式:揉搓式;外形尺寸（㎜）；2160×680×990；喂入方式：自动喂入；主轴转速r/min：2320；锤片数量：32；生产率：3456.2kg/h | T202041410047 | 800 | 2025-03-30 | 非通用类 | 河南省
2468 | 畜牧机械 | 饲料（草）加工机械设备 | 揉丝机 | 4-6t/h揉丝机 | 四川阳意机电有限公司 | 秸秆揉丝机 | 9ZR-4 | 生产率:4t/h; | 外型尺寸(长x宽x高): mm850x1040x1290 形式结构:盘式 喂入方式: 人工喂料 转子直径mm: φ300 | T202051510009 | 880 | 2025-04-13 | 非通用类 | 四川省
2469 | 畜牧机械 | 饲料（草）加工机械设备 | 揉丝机 | 6-10t/h揉丝机 | 郑州市华龙农牧机械有限公司 | 揉丝机 | 9RS-6 | 生产率:6.3459t/h; | 配套动力:17.2KW,结构形式:揉搓式;外形尺寸（㎜）；3080×890×1170；喂入方式：自动喂入；主轴转速r/min：2240；锤片数量：40；生产率：6345.9kg/h | T202041410046 | 1900 | 2025-03-30 | 非通用类 | 河南省
2470 | 畜牧机械 | 饲料（草）加工机械设备 | 压块机 | 1-2t/h,压块机 | 河北天太生物质能源开发有限公司 | 秸秆压块机 | 9K-2000 | 生产率:1.5-2.0t/h; | 1、主机外形尺寸（长×宽×高）：3400×1500×1900（mm）2、结构型式：环模立式（/）3、主电机功率：30×2（Kw）4、压模直径（环模内径）：610（mm）5、压模宽度：155（mm）6、压辊转速：163（r/min）7、压辊数量：2（个）8、模孔数量：45（个）9、模孔尺寸：32×32（mm）10、生产率：1500-2000（kg/h） | 冀2018T-123（续） | 6400 | 2022-12-31 | 非通用类 | 河北省
2471 | 畜牧机械 | 饲料（草）加工机械设备 | 压块机 | 2t/h及以上,压块机 | 石家庄东杉机械有限公司 | 秸秆牧草压块机 | 9JKL-3000 | 生产率:3.0t/h; | 结构形式：环模立式。 外形尺寸（长×宽×高）：2030mm×4380mm×2300mm。 主电机额定功率：55kw×2。 压辊额定转速：120r/min。 压辊数量：2个。 模孔尺寸规格：32mm×32mm。 额定纯工作小时生产率 ：3t/h。 | 冀2016T—380 | 12800 | 2020-12-31 | 非通用类 | 河北省
2472 | 畜牧机械 | 饲料（草）加工机械设备 | 压块机 | 2t/h及以上,压块机 | 河北天太生物质能源开发有限公司 | 秸秆压块机 | 9K-3500 | 生产率:2.5-3.5t/h; | 1、主机外形尺寸（长×宽×高）：3500×2200×1900（mm）2、结构型式：环模立式（/）3、主电机功率：132（Kw） 4、压模直径（环模内径）：980（mm）5、压模宽度：176（mm） 6、压辊转速：160（r/min）7、压辊数量：2（个）8、模孔数量：72（个）9、模孔尺寸：32×32（mm）10、生产率：2500-3500（kg/h） | 冀2018T-122（续） | 12800 | 2022-12-31 | 非通用类 | 河北省
2473 | 畜牧机械 | 饲料（草）加工机械设备 | 压块机 | 2t/h及以上,压块机 | 河北天太生物质能源开发有限公司 | 秸秆压块机 | 9K-4500A | 生产率:4.5t/h; | 1、主机外形尺寸（长×宽×高）：3500×2570×2010（mm）2、结构型式：环模立式（/）3、主电动机额定功率：132（Kw） 4、压模直径（内径）：1620（mm）5、压模宽度：90（mm）6、压辊转速：120（r/min）7、压辊数量：3（个）8、模孔尺寸：32×32（mm）9、模孔数量：88（个）10、生产率：4500（kg/h） | 冀2018T—275 | 12800 | 2022-12-31 | 非通用类 | 河北省
2474 | 畜牧机械 | 饲料（草）加工机械设备 | 压块机 | 2t/h及以上,压块机 | 河北天太生物质能源开发有限公司 | 秸秆压块机 | 9K-3500A | 生产率:3.5t/h; | 1、主机外形尺寸（长×宽×高）：3310×2530×2010（mm）2、结构型式：环模立式（/）3、主电动机额定功率：110（Kw）4、压模直径（内径）：1340（mm）5、压模宽度：90（mm）6、压辊转速：120（r/min）7、压辊数量：2（个） 8、模孔尺寸：32×32（mm）9、模孔数量：72（个）10、生产率：3500（kg/h） | 冀2018T—275 | 12800 | 2022-12-31 | 非通用类 | 河北省
2475 | 畜牧机械 | 饲料（草）加工机械设备 | 压块机 | 2t/h及以上,压块机 | 河北天太生物质能源开发有限公司 | 秸秆压块机 | 9K-2600A | 生产率:2.6t/h; | 1、主机外形尺寸（长×宽×高）：2860×2100×2100（mm）2、结构型式：环模立式（/）3、主电动机额定功率：75（Kw）4、压模直径（内径）：1060（mm）5、压模宽度：90（mm）6、压辊转速：120（r/min）7、压辊数量：2（个）8、模孔尺寸：32×32（mm）9、模孔数量：52（个）10、生产率：2600（kg/h） | 冀2018T—275 | 12800 | 2022-12-31 | 非通用类 | 河北省
2476 | 畜牧机械 | 饲料（草）加工机械设备 | 压块机 | 2t/h及以上,压块机 | 河北名宏新能源有限公司 | 秸秆压块机 | 9JK-6500 | 生产率:5-7t/h; | 型号：9JK-6500秸秆压块机 外型尺寸：4820mm×3350mm×2515mm 功率：185kw 压模孔数：120个 压模直径：1830mm 生产率：5000-7000 kg/h | T201913130059 | 12800 | 2024-12-08 | 非通用类 | 河北省
2477 | 畜牧机械 | 饲料（草）加工机械设备 | 压块机 | 2t/h及以上,压块机 | 河北名宏新能源有限公司 | 秸秆压块机 | 9JK-4500 | 生产率:3.5-4.5t/h; | 型号：9JK-4500秸秆压块机 外型尺寸：3500mm×2600mm×2100mm 功率：132kw 压模直径：1210mm 压模孔数：88个 生产率：3500-4500 kg/h | T201913130059 | 12800 | 2024-12-08 | 非通用类 | 河北省
2478 | 畜牧机械 | 饲料（草）加工机械设备 | 压块机 | 2t/h及以上,压块机 | 河北名宏新能源有限公司 | 秸秆压块机 | 9JK-3500 | 生产率:2.5-3.5t/h; | 型号：9JK-3500秸秆压块机 外型尺寸：3232mm×2600mm×2000mm 功率：110kw 压模直径：980mm 压模孔数：72个 生产率：2500-3500 kg/h | T201913130059 | 12800 | 2024-12-08 | 非通用类 | 河北省
2479 | 畜牧机械 | 饲料（草）加工机械设备 | 压块机 | 2t/h及以上,压块机 | 河北名宏新能源有限公司 | 秸秆压块机 | 9JK-2600 | 生产率:2.2-2.6t/h; | 型号：9JK-2600秸秆压块机 外型尺寸：2650mm×2100mm×1881mm 功率：75kw 压模直径：710mm 压模孔数：52个 生产率：2200-2600 kg/h | T201913130059 | 12800 | 2024-12-08 | 非通用类 | 河北省
2480 | 畜牧机械 | 饲料（草）加工机械设备 | 饲料（草）粉碎机 | 400mm以下饲料粉碎机 | 四川东工电机有限公司 | 饲料粉碎机 | 9FC-23 | 转子直径:230mm; | 结构型式：齿爪式（无秸蔓粉碎功能），转子工作直径：φ230mm，外形尺寸：730mm×430mm×1020mm，整机质量：35kg（不含电机），粉碎室宽度：105mm，扁齿：4个、方齿：6个，主轴转速：4500-5500r/min，配套动力：2.2kW，动刀片数量：1个 | T201951510007 | 190 | 2024-08-20 | 非通用类 | 四川省
2481 | 畜牧机械 | 饲料（草）加工机械设备 | 饲料（草）粉碎机 | 400mm以下饲料粉碎机 | 四川东工电机有限公司 | 饲料粉碎机 | 9FC-20A | 转子直径:200mm; | 结构型式：齿爪式（无秸蔓粉碎功能），转子工作直径：φ200mm，外形尺寸：640mm×400mm×1000mm，整机质量：26kg（不含电机），粉碎室宽度：105mm，扁齿：4个、方齿4个，主轴转速：4500-5500r/min，配套动力：2.2kW，动刀片数量：1个 | T201951510006 | 190 | 2024-08-20 | 非通用类 | 四川省
2482 | 畜牧机械 | 饲料（草）加工机械设备 | 饲料（草）粉碎机 | 400mm以下饲料粉碎机 | 湖北华联机械制造实业股份有限公司 | 饲料粉碎机 | 9FC-24 | 转子直径:240mm; | 转子工作直径：240mm | 鄂2019098 | 190 | 2023-12-31 | 非通用类 | 湖北省
2483 | 畜牧机械 | 饲料（草）加工机械设备 | 饲料（草）粉碎机 | 400mm以下饲料粉碎机 | 湖北华联机械制造实业股份有限公司 | 饲料粉碎机 | 9FC-35 | 转子直径:350mm; | 转子工作直径：350mm | 鄂2019099 | 190 | 2023-12-31 | 非通用类 | 湖北省
2484 | 畜牧机械 | 饲料（草）加工机械设备 | 饲料（草）粉碎机 | 400mm以下饲料粉碎机 | 湖北华联机械制造实业股份有限公司 | 饲料粉碎机 | 9FQ-20-10 | 转子直径:200mm; | 转子工作直径：200mm | 鄂2018048 | 190 | 2022-12-31 | 非通用类 | 湖北省
2485 | 畜牧机械 | 饲料（草）加工机械设备 | 饲料（草）粉碎机 | 400-550mm饲料粉碎机 | 四川东工电机有限公司 | 饲料粉碎机 | 9FQ-40 | 转子直径:405mm; | 结构型式：锤片式（含粉碎秸蔓功能）；壳体制造方式：焊接；外形尺寸长×宽×高（带电机及防护罩）：1040×960×1050mm；外形尺寸长×宽×高（不含电机及防护罩）：870×940×1050mm；整机质量：48kg（不含电机）；转子盘直径：φ320mm；转子工作直径：φ405mm；粉碎室宽度：200mm；锤片或圆（扁）齿数量：16个；主轴转速：3000～4000r/min；配套动力：5.5kW；刀片数：三角形刀片：12个、长方形直刃刀片：2个 | 川L18014 | 530 | 2022-12-31 | 非通用类 | 四川省
2486 | 畜牧机械 | 饲料（草）加工机械设备 | 饲料（草）粉碎机 | 400-550mm饲料粉碎机 | 新乡市和协饲料机械制造有限公司 | 饲料粉碎机 | 9FZ-51-12.5 | 转子直径:510mm; | 粉碎机转子直径:510mm,粉碎室宽度:125mm，主轴转速:2950r/min,配套动力:7.5kW；转子盘直径385mm | T201941410073 | 530 | 2024-12-30 | 非通用类 | 河南省
2487 | 畜牧机械 | 饲料（草）加工机械设备 | 饲料（草）粉碎机 | 400-550mm饲料粉碎机 | 新乡市和协饲料机械制造有限公司 | 饲料粉碎机 | 9FZ-51-20 | 转子直径:510mm; | 粉碎机转子直径:510mm,粉碎室宽度:200mm，主轴转速:2950r/min,配套动力:11-15kW；转子盘直径385mm | T201941410072 | 530 | 2024-12-30 | 非通用类 | 河南省
2488 | 畜牧机械 | 饲料（草）加工机械设备 | 饲料（草）粉碎机 | 400-550mm饲料粉碎机 | 湖北华联机械制造实业股份有限公司 | 饲料粉碎机 | 9FZ-41-12 | 转子直径:410mm; | 转子工作直径：410mm | 鄂2019043 | 530 | 2023-12-31 | 非通用类 | 湖北省
2489 | 畜牧机械 | 饲料（草）加工机械设备 | 饲料（草）粉碎机 | 400-550mm饲料粉碎机 | 湖北华联机械制造实业股份有限公司 | 饲料粉碎机 | 9FQ-40-20 | 转子直径:400mm; | 转子工作直径：400mm | 鄂2017014 | 530 | 2021-12-31 | 非通用类 | 湖北省
2490 | 畜牧机械 | 饲料（草）加工机械设备 | 饲料（草）粉碎机 | 400-550mm饲料粉碎机 | 湖北华联机械制造实业股份有限公司 | 饲料粉碎机 | 9FC-45 | 转子直径:450mm; | 转子工作直径：450mm | 鄂2019100 | 530 | 2023-12-31 | 非通用类 | 湖北省
2491 | 畜牧机械 | 饲料（草）加工机械设备 | 饲料（草）粉碎机 | 400-550mm饲料粉碎机 | 新乡市乐为农农牧机械有限公司 | 饲料粉碎机 | 9FQ-480 | 转子直径:480mm; | 外形尺寸（长×宽×高）：960×900×1580mm、配套动力：7.5KW、转子直径480mm、粉碎室宽度131mm、主轴转速：2950r/min | 豫2017004 | 530 | 2021-12-31 | 非通用类 | 河南省
2492 | 畜牧机械 | 饲料（草）加工机械设备 | 饲料（草）粉碎机 | 400-550mm饲料粉碎机 | 郑州市牧昌农业机械制造有限公司 | 饲料粉碎机 | 9FQ-55 | 转子直径:413mm; | 外形尺寸(长×宽×高)(MM)1490×770×1750，整机质量(KG)115，转子直径413mm，转子工作直径(MM)550，粉碎室宽度(MM)155，配套动力(KW)11，主轴转速(R/MIN)2800，锤片数量(个)(4×4) | 豫2017028 | 530 | 2021-12-31 | 非通用类 | 河南省
2493 | 畜牧机械 | 饲料（草）加工机械设备 | 饲料（草）粉碎机 | 400-550mm饲料粉碎机 | 新乡市北方散热器有限公司 | 饲料粉碎机 | 9FZ-52-13 | 转子直径:520mm; | 配套动力：7.5kW,转子工作直径：520mm | 部20180402 | 530 | 2022-12-31 | 非通用类 | 河南省
2494 | 畜牧机械 | 饲料（草）加工机械设备 | 饲料（草）粉碎机 | 400-550mm饲料粉碎机 | 新乡市北方散热器有限公司 | 饲料粉碎机 | 9FZ-52-20 | 转子直径:520mm; | 配套动力:11kW,转子工作直径：520mm | 部20180401 | 530 | 2022-12-31 | 非通用类 | 河南省
2495 | 畜牧机械 | 饲料（草）加工机械设备 | 饲料（草）粉碎机 | 400-550mm饲料粉碎机 | 新乡市北方散热器有限公司 | 饲料粉碎机 | 9FZ-52-14 | 转子直径:520mm; | 配套动力：7.5kW，转子工作直径：520mm | 部20180404 | 530 | 2022-12-31 | 非通用类 | 河南省
2496 | 畜牧机械 | 饲料（草）加工机械设备 | 饲料（草）粉碎机 | 550mm及以上饲料粉碎机 | 沧州盛承祥机械制造有限公司 | 饲料粉碎机 | 9FQ-56-20 | 转子直径:560mm; | 结构型式：锤片式、外形尺寸（长X宽X高）1200X1210X1240、整机质量：100Kg、转子直径：560mm、主轴转速：2800r/min | T201913130307 | 1000 | 2024-12-30 | 非通用类 | 河北省
2497 | 畜牧机械 | 饲料（草）加工机械设备 | 饲料（草）粉碎机 | 550mm及以上饲料粉碎机 | 湖北华联机械制造实业股份有限公司 | 饲料粉碎机 | 9FZ-55-14 | 转子直径:550mm; | 转子工作直径：550mm | 鄂2017016 | 1000 | 2021-12-31 | 非通用类 | 湖北省
2498 | 畜牧机械 | 饲料（草）加工机械设备 | 饲料（草）粉碎机 | 550mm及以上饲料粉碎机 | 湖北华联机械制造实业股份有限公司 | 饲料粉碎机 | 9FZ-56-20 | 转子直径:560mm; | 转子工作直径：560mm | 鄂2017017 | 1000 | 2021-12-31 | 非通用类 | 湖北省
2499 | 畜牧机械 | 饲料（草）加工机械设备 | 饲料（草）粉碎机 | 550mm及以上饲料粉碎机 | 新乡市乐为农农牧机械有限公司 | 饲料粉碎机 | 9FQ-560 | 转子直径:560mm; | 外形尺寸（长×宽×高）：1070×1050×1820mm、配套动力：11KW、转子直径560mm、粉碎室宽度200mm、主轴转速：2950r/min | 豫2017003 | 1000 | 2021-12-31 | 非通用类 | 河南省
2500 | 畜牧机械 | 饲料（草）加工机械设备 | 饲料（草）粉碎机 | 550mm及以上饲料粉碎机 | 郑州嵩威机械制造有限公司 | 饲料粉碎机 | 9FZ-55-15A | 转子直径:555mm; | 结构型式：锤片式，配套动力：11kw，转子直径：555mm | T201941410002 | 1000 | 2024-11-13 | 非通用类 | 河南省
2501 | 畜牧机械 | 饲料（草）加工机械设备 | 饲料（草）粉碎机 | 550mm及以上饲料粉碎机 | 郑州嵩威机械制造有限公司 | 饲料粉碎机 | 9FZ-55-15B | 转子直径:555mm; | 结构型式：锤片式，配套动力：11kw，转子直径：555mm | T201941410001 | 1000 | 2024-11-13 | 非通用类 | 河南省
2502 | 畜牧机械 | 饲料（草）加工机械设备 | 饲料混合机 | 立式混合机 | 湖北华联机械制造实业股份有限公司 | 饲料混合机 | 9HL-1000B | 混合机类型:立式混合机 ; | 有效容积：2.02m3 | 鄂2019097 | 1000 | 2023-12-31 | 非通用类 | 湖北省
2503 | 畜牧机械 | 饲料（草）加工机械设备 | 饲料混合机 | 立式混合机 | 湖北华联机械制造实业股份有限公司 | 饲料混合机 | 9HL-500 | 混合机类型:立式混合机 ; | 有效容积：1.01m3 | 鄂2017269 | 1000 | 2021-12-31 | 非通用类 | 湖北省
2504 | 畜牧机械 | 饲料（草）加工机械设备 | 饲料混合机 | 立式混合机 | 湖北华联机械制造实业股份有限公司 | 饲料混合机 | 9HL-250 | 混合机类型:立式混合机 ; | 有效容积：0.87m3 | 鄂2018015 | 1000 | 2022-12-31 | 非通用类 | 湖北省
2505 | 畜牧机械 | 饲料（草）加工机械设备 | 饲料混合机 | 立式混合机 | 宜昌元龙科技有限公司 | 饲料混合机 | 9HLP-500 | 混合机类型:立式混合机 ; | 结构型式：立式单轴螺旋 外形尺寸(长×宽×高)（含电机）：1120×1080×2390mm 混合轴工作段长度mm：2020 混合轴数量：1 个 混合轴额定转速：370r/min 整机质量（含电机）：166.5kg 配套动力：2.2kW 混合式容积：1.02m3 额定批次混合量：500kg | 鄂2019518 | 1000 | 2024-12-29 | 非通用类 | 湖北省
2506 | 畜牧机械 | 饲料（草）加工机械设备 | 饲料混合机 | 立式混合机 | 新乡市恒富电子机械有限公司 | 饲料混合机 | 9HL500 | 混合机类型:立式混合机 ; | 结构型式：立式、单螺旋；外形尺寸（长×宽×高）：1230×1100×2270mm；混合轴长度：2230mm；配套动力：2.2kw；混合轴数量：1个；有效容积：1.05m³；主轴转速：410r/min；额定批次混合量：500kg | 部20180242 | 1000 | 2022-12-31 | 非通用类 | 河南省
2507 | 畜牧机械 | 饲料（草）加工机械设备 | 饲料混合机 | 立式混合机 | 新乡市恒富电子机械有限公司 | 饲料混合机 | 9HL1000 | 混合机类型:立式混合机 ; | 结构型式：立式、单螺旋；外形尺寸（长×宽×高）：1340×1330×2750mm；混合轴长度：2700mm；配套动力：2.2kw；混合轴数量：1个；有效容积：2.08m³；主轴转速：410r/min；额定批次混合量：1000kg | 部20180243 | 1000 | 2022-12-31 | 非通用类 | 河南省
2508 | 畜牧机械 | 饲料（草）加工机械设备 | 饲料混合机 | 2m³以下卧式(单轴)混合机 | 新乡市恒富电子机械有限公司 | 单轴双螺旋混合机 | 9HWP500 | 混合机类型:卧式混合机单轴 ;混合机容积:1.45m³; | 外形尺寸（长×宽×高）：2360×950×1900mm；配套动力：7.5kw；主轴转速：34r/min；额定批次混合量：500kg；混合室容积：1.45m³ | 豫2016128 | 3100 | 2021-12-31 | 非通用类 | 河南省
2509 | 畜牧机械 | 饲料（草）加工机械设备 | 饲料混合机 | 2m³以下卧式(单轴)混合机 | 天津祥义农业机械有限公司 | 饲料混合机 | 9HW-100 | 混合机类型:卧式混合机单轴 ;混合机容积:0.2m³; | 结构型式：卧式、单轴；外形尺寸 （长×宽×高）mm：1400×700×1050；混合轴工作段长度mm：730；混合轴数量：1个；混合轴额定转速r/min：22；整机质量kg：76；配套动力kW：2.2；混合室容积m3：0.2；额定批次混合量kg：100； | GZNJ/TJ 2019-447 | 3100 | 2025-01-15 | 非通用类 | 天津市
2510 | 畜牧机械 | 饲料（草）加工机械设备 | 饲料混合机 | 2m³及以上卧式(单轴)混合机 | 新乡市恒富电子机械有限公司 | 单轴双螺旋混合机 | 9HWP1000 | 混合机类型:卧式混合机单轴 ;混合机容积:2.29m³; | 外形尺寸（长×宽×高）：2700×1150×2100mm；混合室容积：2.29m³；卧式；单轴；配套动力：15kw；主轴转速：34r/min；额定批次混合量：1000kg | 豫2016190 | 5600 | 2021-12-31 | 非通用类 | 河南省
2511 | 畜牧机械 | 饲料（草）加工机械设备 | 饲料混合机 | 2m³及以上卧式(单轴)混合机 | 新乡市恒富电子机械有限公司 | 单轴双螺旋混合机 | 9HWP1000A | 混合机类型:卧式混合机单轴 ;混合机容积:2.29m³; | 卧式、双环带；单轴；外形尺寸（长×宽×高）：3040×1130×2100mm；混合轴长度：2080mm；配套动力：15kw；有效容积：2.29m³；主轴转速：34r/min；额定批次混合量：1000kg | 部20180241 | 5600 | 2022-12-31 | 非通用类 | 河南省
2512 | 畜牧机械 | 饲料（草）加工机械设备 | 饲料混合机 | 2m³及以上卧式(单轴)混合机 | 郑州嵩威机械制造有限公司 | 饲料混合机 | 9HW-1000 | 混合机类型:卧式混合机单轴 ;混合机容积:2.05m³; | 结构型式：卧式单轴螺带，配套动力：7.5kw，混合室容积：2.05m³。 | T202014140019 | 5600 | 2025-04-23 | 非通用类 | 河南省
2513 | 畜牧机械 | 饲料（草）加工机械设备 | 饲料混合机 | 卧式(双轴)混合机 | 湖北华联机械制造实业股份有限公司 | 饲料混合机 | 9HW-500 | 混合机类型:卧式混合机双轴 ; | 卧式混合机双轴 | 鄂2018017 | 10000 | 2022-12-31 | 非通用类 | 湖北省
2514 | 畜牧机械 | 饲料（草）加工机械设备 | 饲料混合机 | 卧式(双轴)混合机 | 湖北华联机械制造实业股份有限公司 | 饲料混合机 | 9HW-1000 | 混合机类型:卧式混合机双轴 ; | 卧式(双轴)混合机 | 鄂2018018 | 10000 | 2022-12-31 | 非通用类 | 湖北省
2515 | 畜牧机械 | 饲料（草）加工机械设备 | 饲料混合机 | 卧式(双轴)混合机 | 科尔沁右翼中旗牧航农业装备有限公司 | 饲料混合机 | 9HW-1200 | 混合机类型:卧式混合机双轴 ; | 卧式双轴螺旋;外形尺寸（长×宽×高）:2560mm×1440mm×2030mm;混合轴工作段长度(mm):1500（主混合轴）1430（副混合轴）;混合轴数量:2个混合轴额定转速：20r/min;整机质量:950kg配套动力:7.5kw;混合室容积:2.3m³额定批次混合量：1200kg | T202015150012 | 10000 | 2025-07-09 | 非通用类 | 内蒙古自治区
2516 | 畜牧机械 | 饲料（草）加工机械设备 | 颗粒饲料压制机 | 环模直径250mm及以上颗粒饲料压制机 | 新乡市和协饲料机械制造有限公司 | 颗粒饲料压制机 | 9KLH-250E | 电机功率:18.5kW;环模直径:250mm; | 结构形式：环模；环模直径：250mm，配套动力：18.5kW，主轴转速：419r/min | 豫2015070 | 5800 | 2020-12-31 | 非通用类 | 河南省
2517 | 畜牧机械 | 饲料（草）加工机械设备 | 颗粒饲料压制机 | 环模直径250mm及以上颗粒饲料压制机 | 新乡市和协饲料机械制造有限公司 | 颗粒饲料压制机 | 9KLH-304 | 电机功率:22kW;环模直径:304mm; | 结构形式：环模，环模直径：304mm，配套动力：22kW，主轴转速：338r/min | 豫2015071 | 5800 | 2020-12-31 | 非通用类 | 河南省
2518 | 畜牧机械 | 饲料（草）加工机械设备 | 颗粒饲料压制机 | 环模直径250mm及以上颗粒饲料压制机 | 新乡市北方散热器有限公司 | 颗粒饲料压制机 | 9KLH-250 | 电机功率:23.5kW;环模直径:250mm; | 结构型式：环模，配套动力：22+1.5kW，压膜截面尺寸：Φ250×85mm | 豫2015067 | 5800 | 2020-12-31 | 非通用类 | 河南省
2519 | 畜牧机械 | 饲料（草）加工机械设备 | 颗粒饲料压制机 | 环模直径250mm及以上颗粒饲料压制机 | 河北天太生物质能源开发有限公司 | 秸秆颗粒饲料压制机 | 9K-90 | 电机功率:90kW;环模直径:560mm; | 1、主机外形尺寸（长×宽×高）：2600×1250×1950（mm）2、结构型式：环模立式（/）3、主电机功率：90（Kw）4、压模直径（环模内径）：560（mm）5、压模宽度：220（mm）6、压辊转速：75（r/min）7、压辊数量：2（个） 8、模孔数量：1200（个） 9、模孔尺寸：φ8（mm）10、生产率：1000-1500（kg/h） | 冀2018T-124（续） | 5800 | 2022-12-31 | 非通用类 | 河北省
2520 | 畜牧机械 | 饲料（草）加工机械设备 | 颗粒饲料压制机 | 环模直径250mm及以上颗粒饲料压制机 | 河北名宏新能源有限公司 | 立式环模颗粒压制机 | 9KLH-1210 | 电机功率:132kW;环模直径:1210mm; | 9KLH-1210型立式环模颗粒压制机、主机外型尺寸（长*宽*高）3500*2600*2100、环模直径：1210mm、电机功率132KW、生产率≥3.5t/h | 部20190029 | 5800 | 2023-12-31 | 非通用类 | 河北省
2521 | 畜牧机械 | 饲料（草）加工机械设备 | 颗粒饲料压制机 | 环模直径250mm及以上颗粒饲料压制机 | 河北名宏新能源有限公司 | 立式环模颗粒压制机 | 9KLH-980 | 电机功率:110kW;环模直径:980mm; | 9KLH-980型立式环模颗粒压制机、主机外型尺寸（长*宽*高）3232*2600*2000mm、环模直径：980mm、电机功率110KW | 部20190029 | 5800 | 2023-12-31 | 非通用类 | 河北省
2522 | 畜牧机械 | 饲料（草）加工机械设备 | 颗粒饲料压制机 | 环模直径250mm及以上颗粒饲料压制机 | 河北名宏新能源有限公司 | 立式环模颗粒压制机 | 9KLH-710 | 电机功率:75kW;环模直径:710mm; | 9KLH-710型立式环模颗粒压制机、主机外型尺寸（长*宽*高）2650*2100*1881mm、环模直径：710mm、电机功率75KW | 部20190029 | 5800 | 2023-12-31 | 非通用类 | 河北省
2523 | 畜牧机械 | 饲料（草）加工机械设备 | 饲料制备（搅拌）机 | 4-9m³饲料全混合日粮制备机 | 河北祥丰机械制造有限公司 | 全日粮饲料制备机 | 9TMRW-5 | 搅拌室容积:5m³; | 型号名称：9TMRW-5全日粮饲料制备机；型式：固定卧式；称重系统最大称量:6000kg; 配套动力型式：电机；配套动力功率：15kW；配套动力转速1460转/分；搅拌仓容积：5m3 搅拌仓仓体外形尺寸(长×宽×高)（mm）:2800×1500×1700;主搅龙数量:1个；副搅龙数量：2个；取料滚筒宽度：/ ;最大取料高度:/;轮胎规格:/;轮距:/;轴距：/;驾驶室:/。 | T201913130255 | 15400 | 2024-12-30 | 非通用类 | 河北省
2524 | 畜牧机械 | 饲料（草）加工机械设备 | 饲料制备（搅拌）机 | 4-9m³饲料全混合日粮制备机 | 司达特（北京）畜牧设备有限公司 | 卧式牵引式动物饲料制备机 | 9JQW-7 | 搅拌室容积:7m³; | 外形尺寸：3130*1750*1934mm结构质量：6700kg，搅拌室容积：7m3，刀片形式：椭圆锯齿刀片、大月牙刀片，刀片数量：动刀56片，定刀2片，配套动力形式：拖拉机；配套动力的范围：≥35Kw； | 部20180465 | 15400 | 2022-12-31 | 非通用类 | 北京市
2525 | 畜牧机械 | 饲料（草）加工机械设备 | 饲料制备（搅拌）机 | 4-9m³饲料全混合日粮制备机 | 青岛中恒达机械有限公司 | 全混合日粮制备机 | 9JGW-5 | 搅拌室容积:5m³; | 配套动力：15KW （双7.5KW），配套动力转速：1440r/min 搅拌仓容积：5立方 | T201937370139 | 15400 | 2024-12-23 | 非通用类 | 山东省
2526 | 畜牧机械 | 饲料（草）加工机械设备 | 饲料制备（搅拌）机 | 4-9m³饲料全混合日粮制备机 | 青岛中恒达机械有限公司 | 全混合日粮制备机 | 9JGL-7 | 搅拌室容积:7m³; | 配套动力：22KW， 配套动力转速1470r/min 搅拌仓容积：7立方 | T201937370140 | 15400 | 2024-12-23 | 非通用类 | 山东省
2527 | 畜牧机械 | 饲料（草）加工机械设备 | 饲料制备（搅拌）机 | 4-9m³饲料全混合日粮制备机 | 石家庄川页机械制造有限公司 | 全日粮饲料制备机 | 9TMRW-5 | 搅拌室容积:5m³; | 外形尺寸(长x宽x高):4090x2100x1910.搅拌仓容积:5m3.结构形式:卧式.配套动力范围:15kw | 冀2016T—035 | 15400 | 2020-12-31 | 非通用类 | 河北省
2528 | 畜牧机械 | 饲料（草）加工机械设备 | 饲料制备（搅拌）机 | 4-9m³饲料全混合日粮制备机 | 石家庄恒创机械设备有限公司 | 全日粮饲料制备机 | 9TMRW-4 | 搅拌室容积:4m³; | 搅拌仓容积：4m³； 配套动力功率：15kW; 型式：固定卧式； 称重系统最大称量：6000kg; 配套动力型式：电机； 配套动力转速：1460转/分； 搅拌仓仓体外形尺寸（长*宽*高）：2510mm*1750mm*1620mm; 主搅龙数量：1个；副搅龙数量：2个。 | T201913130282 | 15400 | 2024-12-30 | 非通用类 | 河北省
2529 | 畜牧机械 | 饲料（草）加工机械设备 | 饲料制备（搅拌）机 | 4-9m³饲料全混合日粮制备机 | 行唐县辽东机械制造有限公司 | 全日粮饲料制备机 | 9TMRL-8 | 搅拌室容积:8m³; | 型式：固定式（立式）。配套动力功率范围：22kW。搅拌仓容积：8m3 搅拌仓仓体外形尺寸 （长×宽×高）mm：2900×2300×1900 | T201913130140 | 15400 | 2024-12-08 | 非通用类 | 河北省
2530 | 畜牧机械 | 饲料（草）加工机械设备 | 饲料制备（搅拌）机 | 4-9m³饲料全混合日粮制备机 | 郑州一科重工机械制造有限公司 | 全混日粮搅拌机 | 9JGL-5 | 搅拌室容积:5m³; | 结构：固定式，搅拌仓容积5m3，搅拌仓仓体外形尺寸(长×宽×高)2800×1800×2300mm，配套动力型式：电机r/min，配套动力功率15kw，配套动力转速1440r/min，搅龙数量1个 | 新2019083 | 15400 | 2024-04-10 | 非通用类 | 河南省
2531 | 畜牧机械 | 饲料（草）加工机械设备 | 饲料制备（搅拌）机 | 4-9m³饲料全混合日粮制备机 | 石家庄申德机械设备有限公司 | 全日粮饲料制备机 | 9TMR-4 | 搅拌室容积:4m³; | 规格型号：9TMR-4； 外形尺寸（长*宽*高）：3900mm*1780mm*1980mm； 结构质量：1800kg； 搅龙转速：18r/min； 搅拌仓容积：4m³； 结构形式：卧式； 配套动力范围：15KW； 刀片形式：梅花； 刀片数量：37片； 配套动力形式：电机 | 冀2016T—014 | 15400 | 2020-12-31 | 非通用类 | 河北省
2532 | 畜牧机械 | 饲料（草）加工机械设备 | 饲料制备（搅拌）机 | 4-9m³饲料全混合日粮制备机 | 郑州一科重工机械制造有限公司 | 全混日粮搅拌机 | 9JGW-5 | 搅拌室容积:5.3m³; | 结构：固定式，搅拌仓容积5.3m3，搅拌仓仓体外形尺寸(长×宽×高)3670×2020×2040mm，配套动力型式： 电机r/min，配套动力功率15kw，配套动力转速1440r/min，搅龙数量1个 | 新2019086 | 15400 | 2024-04-10 | 非通用类 | 河南省
2533 | 畜牧机械 | 饲料（草）加工机械设备 | 饲料制备（搅拌）机 | 4-9m³饲料全混合日粮制备机 | 石家庄圣旋机械设备有限公司 | 全混日粮搅拌机 | 9JGW-5 | 搅拌室容积:5m³; | 序号 项目 单位 设计值 1 型号名称 / 9JGW-5全混日粮搅拌机 2 型式 / 固定卧式 3 配套动力 型式 / 电机 功率范围 kW 15 转速 转/分 1460 4 搅拌仓容积 m³ 5 5 搅拌仓仓体外形尺寸（长×宽×高） mm 2920×1500×1700 6 搅龙数量 主搅龙 个 1 副搅龙 个 2 7 取料滚筒宽度 mm / 8 最大取料高度 mm / 9 轮胎规格 / / 10 轮距 mm / 11 轴距 mm / 12 驾驶室 / / | 冀2018T—211 | 15400 | 2022-12-31 | 非通用类 | 河北省
2534 | 畜牧机械 | 饲料（草）加工机械设备 | 饲料制备（搅拌）机 | 4-9m³饲料全混合日粮制备机 | 石家庄市金源机械有限公司 | 全混合日粮饲料搅拌机 | 9TMR-7 | 搅拌室容积:7m³; | 外形尺寸(长×宽×高)：3000mm×1728mm×1811mm，结构型式：卧式，配套动力范围;15kW；搅拌仓容积：7m3 | 冀2018T-215（续） | 15400 | 2022-12-31 | 非通用类 | 河北省
2535 | 畜牧机械 | 饲料（草）加工机械设备 | 饲料制备（搅拌）机 | 4-9m³饲料全混合日粮制备机 | 北京国科诚泰农牧设备有限公司 | 立式牵引式全混合日粮饲料制备机 | 9JQL-8 | 搅拌室容积:8m³; | 外形尺寸：3175*2215*1700mm结构质量：3690kg，搅拌室容积：8m3，刀片形式：大型锯齿花刀，刀片数量：动刀9片，定刀2片，配套动力形式：拖拉机；配套动力的范围：≥56Kw | 部20171258 | 15400 | 2021-12-31 | 非通用类 | 北京市
2536 | 畜牧机械 | 饲料（草）加工机械设备 | 饲料制备（搅拌）机 | 4-9m³饲料全混合日粮制备机 | 石家庄市金源机械有限公司 | 全日粮饲料制备机 | 9TMRL-5 | 搅拌室容积:5m³; | 外形尺寸（长x宽x高）：2600mmx1780mmx1630mm，搅拌仓容积：5m3，结构形式：固定立式，配套动力范围：15kw | T201913130078 | 15400 | 2024-12-08 | 非通用类 | 河北省
2537 | 畜牧机械 | 饲料（草）加工机械设备 | 饲料制备（搅拌）机 | 4-9m³饲料全混合日粮制备机 | 石家庄市金源机械有限公司 | 全日粮饲料制备机 | 9TMRLF-4 | 搅拌室容积:4m³; | 外形尺寸（长x宽x高）：2600mmx1780mmx1350mm，搅拌仓容积：4m3，结构形式：固定立式，配套动力范围：11kw | T201913130080 | 15400 | 2024-12-08 | 非通用类 | 河北省
2538 | 畜牧机械 | 饲料（草）加工机械设备 | 饲料制备（搅拌）机 | 4-9m³饲料全混合日粮制备机 | 石家庄市金源机械有限公司 | 全日粮饲料制备机 | 9TMRL-4 | 搅拌室容积:4m³; | 外形尺寸（长x宽x高）：2650mmx1810mmx1370mm，搅拌仓容积：4m3，结构形式：固定立式，配套动力范围：11kw | 冀2016T—008 | 15400 | 2020-12-31 | 非通用类 | 河北省
2539 | 畜牧机械 | 饲料（草）加工机械设备 | 饲料制备（搅拌）机 | 4-9m³饲料全混合日粮制备机 | 石家庄市金源机械有限公司 | 全日粮饲料制备机 | 9TMRLQ-5 | 搅拌室容积:5m³; | 外形尺寸（长x宽x高）：2600mmx1780mmx1630mm，搅拌仓容积：5m3，结构形式：牵引立式，配套动力范围：23~44kw | T201913130078 | 15400 | 2024-12-08 | 非通用类 | 河北省
2540 | 畜牧机械 | 饲料（草）加工机械设备 | 饲料制备（搅拌）机 | 4-9m³饲料全混合日粮制备机 | 石家庄市金源机械有限公司 | 全日粮饲料制备机 | 9TMRW-5 | 搅拌室容积:5m³; | 外形尺寸（长x宽x高）：4500mmx2000mmx2250mm，搅拌仓容积：5m3，结构形式：卧式，配套动力范围：11~15kw | 冀2016T—007 | 15400 | 2020-12-31 | 非通用类 | 河北省
2541 | 畜牧机械 | 饲料（草）加工机械设备 | 饲料制备（搅拌）机 | 4-9m³饲料全混合日粮制备机 | 石家庄市金源机械有限公司 | 全日粮饲料制备机 | 9TMRL-8 | 搅拌室容积:8m³; | 外形尺寸(长×宽×高)：3700mm×2400mm×2200mm，结构型式：固定立式，配套动力范围;15kW搅拌仓容积：8m3， | 冀2016T—116（续） | 15400 | 2020-12-31 | 非通用类 | 河北省
2542 | 畜牧机械 | 饲料（草）加工机械设备 | 饲料制备（搅拌）机 | 4-9m³饲料全混合日粮制备机 | 河北华昌机械设备有限公司 | 全日粮饲料制备机 | 9JGW-4 | 搅拌室容积:4m³; | 型号名称：9JGW-4全日粮饲料制备机；型式：固定卧式；称重系统最大称量：32000kg；配套动力型式：电机；配套动力功率范围：11kW；配套动力转速：1460r/min；搅拌仓容积：4m³；搅拌仓仓体外形尺寸 （长×宽×高）：2200mm×1500mm×1650mm；主搅龙数量：1个；副搅龙数量：2个 | T201913130248 | 15400 | 2024-12-30 | 非通用类 | 河北省
2543 | 畜牧机械 | 饲料（草）加工机械设备 | 饲料制备（搅拌）机 | 4-9m³饲料全混合日粮制备机 | 河北华昌机械设备有限公司 | 全日粮饲料制备机 | 9JGW-5 | 搅拌室容积:5m³; | 型号名称：9JGW-5全日粮饲料制备机；型式：固定卧式；称重系统最大称量：32000kg；配套动力型式：电机；配套动力功率范围：18.5kW；配套动力转速：1470r/min；搅拌仓容积：5m³；搅拌仓仓体外形尺寸 （长×宽×高）：2800mm×1500mm×1650mm；主搅龙数量：1个；副搅龙数量：2个。 | T201913130247 | 15400 | 2024-12-30 | 非通用类 | 河北省
2544 | 畜牧机械 | 饲料（草）加工机械设备 | 饲料制备（搅拌）机 | 4-9m³饲料全混合日粮制备机 | 河北华昌机械设备有限公司 | 饲料搅拌机 | 9TMR-7 | 搅拌室容积:7m³; | 型号规格：9TMR-7；型式：固定卧式；配套动力型式：电机；配套动力功率范围：22kW；配套动力转速：1470r/min；搅拌仓容积：7m³；搅拌仓仓体外形尺寸（长×宽×高）：3190 mm×1748 mm×1980 mm；搅龙数量：3个 | 部20171513 | 15400 | 2021-12-31 | 非通用类 | 河北省
2545 | 畜牧机械 | 饲料（草）加工机械设备 | 饲料制备（搅拌）机 | 4-9m³饲料全混合日粮制备机 | 石家庄翔航农业机械有限公司 | 全混合日粮制备机 | 9JGW-5 | 搅拌室容积:5m³; | 型号名称： 9JGW-5全混合日粮制备机 型式：固定卧式 称重系统最大称量：6000kg 配套动力型式: 电机 配套动力功率范围:15kW 配套动力转速:1470r/min 搅拌仓容积:5m³ 搅拌仓仓体外形尺寸 （长×宽×高）2720×1510×1700mm 主搅龙数量: 1个 副搅龙数量:2个 | T201913130069 | 15400 | 2024-12-08 | 非通用类 | 河北省
2546 | 畜牧机械 | 饲料（草）加工机械设备 | 饲料制备（搅拌）机 | 4-9m³饲料全混合日粮制备机 | 河北正牧机械制造有限公司 | 全日粮饲料制备机 | 9JGL-5 | 搅拌室容积:5m³; | 型式：固定立式；搅拌仓容积：5m³；搅拌仓仓体外形尺寸（长×宽×高）：2450mm×1950mm×1810mm；配套动力：1、型式：电机；2、功率范围11kw；3、转速1450r/min；搅龙数量：1； | 部20190198 | 15400 | 2023-12-31 | 非通用类 | 河北省
2547 | 畜牧机械 | 饲料（草）加工机械设备 | 饲料制备（搅拌）机 | 4-9m³饲料全混合日粮制备机 | 河北正牧机械制造有限公司 | 全日粮饲料制备机 | 9JGW-4 | 搅拌室容积:4m³; | 型式：卧式；搅拌仓容积：4m³；搅拌仓仓体外形尺寸（长×宽×高）：2400㎜×1500㎜×1700㎜；配套动力：1、型式：电机；2、功率范围7.5kw-15kw；3、转速1450r/min；搅龙数量：主搅龙：1；副搅龙：2； | T201913130061 | 15400 | 2024-12-08 | 非通用类 | 河北省
2548 | 畜牧机械 | 饲料（草）加工机械设备 | 饲料制备（搅拌）机 | 4-9m³饲料全混合日粮制备机 | 河北坤地机械制造有限公司 | 全日粮饲料制备机 | 9TMRW-5 | 搅拌室容积:5m³; | 1、外形尺寸（长×宽×高）：3950mm×1850mm×2400mm；2、结构质量：1500kg；3、搅龙转速：18r/min；4、搅拌室容积：5m³；5、结构形式：卧式；6、刀片形式：梅花刀、弯刀；7、刀片数量：34片；8、配套动力形式：电动机；9、配套动力：15kw(型号Y160L-4)。 | 冀2016T—024 | 15400 | 2020-12-31 | 非通用类 | 河北省
2549 | 畜牧机械 | 饲料（草）加工机械设备 | 饲料制备（搅拌）机 | 4-9m³饲料全混合日粮制备机 | 四方塔徒唛（定州）农牧设备有限公司 | 全混合日粮制备机 | 9TMRL-8 | 搅拌室容积:8m³; | 型式：牵引式，配套动力型式：拖拉机，配套动力的功率范围：45～55kW，搅拌仓容积：8m³，搅拌仓仓体外形尺寸（长×宽×高）：3335×2277×1783mm，搅龙数量：1个，轮胎规格：14-17.5，轮距：1630mm。 | 冀2017T—074 | 15400 | 2021-12-31 | 非通用类 | 河北省
2550 | 畜牧机械 | 饲料（草）加工机械设备 | 饲料制备（搅拌）机 | 4-9m³饲料全混合日粮制备机 | 四方塔徒唛（定州）农牧设备有限公司 | 全混合日粮制备机 | 9TMRL-6 | 搅拌室容积:6m³; | 型式：牵引式，配套动力型式：拖拉机，配套动力的功率范围：40～50kW,搅拌仓容积：6m³，搅拌仓仓体外形尺寸（长×宽×高）：2920×1960×1620mm，搅龙数量：1个，轮胎规格：12-16.5NHS，轮距：1600mm。 | 冀2018T-047 | 15400 | 2022-12-31 | 非通用类 | 河北省
2551 | 畜牧机械 | 饲料（草）加工机械设备 | 饲料制备（搅拌）机 | 4-9m³饲料全混合日粮制备机 | 郑州嵩威机械制造有限公司 | 饲料制备机 | 9JGW-5 | 搅拌室容积:5m³; | 结构型式：固定式、卧式，配套动力：16.5kw，搅拌仓容积：5m³ | T202014140002 | 15400 | 2025-03-03 | 非通用类 | 河南省
2552 | 畜牧机械 | 饲料（草）加工机械设备 | 饲料制备（搅拌）机 | 4-9m³饲料全混合日粮制备机 | 石家庄市联实机械有限公司 | 全日粮饲料制备机 | 9TMR-4 | 搅拌室容积:4m³; | 1.搅拌仓容积：4m³；2.搅拌仓仓体外形尺寸（长×宽×高）:2700mm×1500mm×1550mm；3.型式：固定式；4.配套动力型式：电机；5.功率范围：11kw；6.转速（r/min）：1470. | 冀2018T—222（续） | 15400 | 2022-12-31 | 非通用类 | 河北省
2553 | 畜牧机械 | 饲料（草）加工机械设备 | 饲料制备（搅拌）机 | 4-9m³饲料全混合日粮制备机 | 石家庄市联实机械有限公司 | 全日粮饲料制备机 | 9TMR-7 | 搅拌室容积:7m³; | 1.搅拌仓容积：7m³；2.仓体外形尺寸(长×宽×高)：3000mm×1800mm×1940mm；3.型式：固定式；4.配套动力型式：电机；5.功率范围：18.5kw；6.转速（r/min）：1470. | 冀2018T—223（续） | 15400 | 2022-12-31 | 非通用类 | 河北省
2554 | 畜牧机械 | 饲料（草）加工机械设备 | 饲料制备（搅拌）机 | 4-9m³饲料全混合日粮制备机 | 石家庄盖氏机械设备有限公司 | 全混合日粮制备机 | 9JGW-4 | 搅拌室容积:4m³; | 型号名称：9JGW-4全混合日粮制备机 型式：固定卧式 称重系统最大称量8000kg 搅拌仓容积：4m³搅拌仓仓体外形尺寸（长*宽*高）2200*1600*1580mm 配套动力型式：电动机 配套动力功率范围：15KW 配套动力转速：1440r/min 主搅龙数量1个 副搅龙数量2个 | T201913130065 | 15400 | 2024-12-08 | 非通用类 | 河北省
2555 | 畜牧机械 | 饲料（草）加工机械设备 | 饲料制备（搅拌）机 | 4-9m³饲料全混合日粮制备机 | 石家庄盖氏机械设备有限公司 | 全混合日粮制备机 | 9JGW-5 | 搅拌室容积:5m³; | 型号名称：9JGW-5型全混合日粮制备机 型式：固定卧式 称重系统最大称量8000kg 搅拌仓容积：5m³搅拌仓仓体外形尺寸（长*宽*高）2600mm*1600mm*1580mm 配套动力型式：电动机 配套动力功率范围：11-15KW 配套动力转速：1400-1500r/min 主搅龙数量1个 副搅龙数量2个 | T201900150480 | 15400 | 2024-12-30 | 非通用类 | 河北省
2556 | 畜牧机械 | 饲料（草）加工机械设备 | 饲料制备（搅拌）机 | 4-9m³饲料全混合日粮制备机 | 石家庄巨牧机械有限公司 | 全日粮饲料制备机 | 9TMRW-5 | 搅拌室容积:5m³; | 型式：固定卧式；搅拌仓容积：5m³；搅拌仓仓体外形尺寸（长×宽×高）：2830mm×1520mm×1720mm；配套动力：1、型式：电机；2、功率范围15kw；3、转速1470r/min；搅龙数量：主搅龙：1 ；副搅龙：2； | 冀2018T-127 | 15400 | 2022-12-31 | 非通用类 | 河北省
2557 | 畜牧机械 | 饲料（草）加工机械设备 | 饲料制备（搅拌）机 | 4-9m³饲料全混合日粮制备机 | 石家庄诺达机械设备有限公司 | 全日粮饲料制备机 | 9TMRW-4 | 搅拌室容积:4m³; | 序号 项目 计量单位 设计值 核测结果 1 规格型号 / 9TMRW-4 9TMRW-4 2 外形尺寸（长*宽*高） mm 3050*1400*2600 3050*1400*2600 3 结构质量 kg 1100 1100 4 搅龙转速 r/min 18 18 5 搅拌仓容积 立方 4 4 6 结构形式 / 卧式 卧式 7 配套动力范围 kW 11 11 8 刀片型式 / 梅花刀 梅花刀 9 刀片数量（片） / 21 21 10 配套动力形式 / 电机 电机 | 冀2016T—037 | 15400 | 2020-12-31 | 非通用类 | 河北省
2558 | 畜牧机械 | 饲料（草）加工机械设备 | 饲料制备（搅拌）机 | 4-9m³饲料全混合日粮制备机 | 石家庄诺达机械设备有限公司 | 全日粮饲料制备机 | 9TMRW-5 | 搅拌室容积:5m³; | 序号 项目名称 计量单位 设计值 1 规格型号 / 9TMRW-5 2 外形尺寸（长*宽*高） Mm 5200*1720*2230 3 结构质量 kg 2000 4 搅龙转速 r/min 18 5 搅拌仓容积 立方 5 6 结构形式 / 卧式 7 配套动力范围 KW 15 8 刀片型式 / 梅花刀 9 刀片数量（片） / 45 10 配套动力形式 / 电机 | 冀2016T—002 | 15400 | 2020-12-31 | 非通用类 | 河北省
2559 | 畜牧机械 | 饲料（草）加工机械设备 | 饲料制备（搅拌）机 | 4-9m³饲料全混合日粮制备机 | 科尔沁右翼中旗牧航农业装备有限公司 | 全混合日粮制备机 | 9JGW-5 | 搅拌室容积:5.2m³; | 型式:牵引式卧式;称重系统最大称量:8000kg;搅拌仓容积：5.2m³；搅拌仓仓体外形尺寸(长×宽×高）：2700mm×1495mm×1631mm；配套动力型式:电动机；配套动力功率范围：15kw；配套动力转速：1460r/min主搅龙数量:1个；副搅龙数量：2个； | T202015150011 | 15400 | 2025-07-09 | 非通用类 | 内蒙古自治区
2560 | 畜牧机械 | 饲料（草）加工机械设备 | 饲料制备（搅拌）机 | 4-9m³饲料全混合日粮制备机 | 科尔沁右翼中旗牧航农业装备有限公司 | 全混合日粮制备机 | 9JQW-5 | 搅拌室容积:5.2m³; | 型式:牵引式卧式;称重系统最大称量:8000kg;搅拌仓容积：5.2m³；搅拌仓仓体外形尺寸(长×宽×高）：2700mm×1495mm×1631mm；配套动力型式:拖拉机；配套动力功率范围：25～37kw主搅龙数量:1个；副搅龙数量：2个；轮胎规格：10.0/75-15.3;轮距:1400mm | T202015150011 | 15400 | 2025-07-09 | 非通用类 | 内蒙古自治区
2561 | 畜牧机械 | 饲料（草）加工机械设备 | 饲料制备（搅拌）机 | 9-12m³饲料全混合日粮制备机 | 河北祥丰机械制造有限公司 | 全日粮饲料制备机 | 9TMRW-9 | 搅拌室容积:9m³; | 型号名称：9TMRW-9全日粮饲料制备机；型式：固定卧式；称重系统最大称量:10000kg; 配套动力型式：电机；配套动力功率：22kW；配套动力转速1470转/分；搅拌仓容积：9m3 搅拌仓仓体外形尺寸(长×宽×高)（mm）:3520×1750×2000;主搅龙数量:1个；副搅龙数量：2个；取料滚筒宽度：/ ;最大取料高度:/;轮胎规格:/;轮距:/;轴距：/;驾驶室:/。 | T201913130254 | 17200 | 2024-12-30 | 非通用类 | 河北省
2562 | 畜牧机械 | 饲料（草）加工机械设备 | 饲料制备（搅拌）机 | 9-12m³饲料全混合日粮制备机 | 石家庄恒创机械设备有限公司 | 全日粮饲料制备机 | 9TMRW-9 | 搅拌室容积:9m³; | 搅拌仓容积：9m³；配套动力功率：22kW; 型式：固定卧式；称重系统最大称量：10000kg;配套动力型式：电机；配套动力转速：1470转/分；搅拌仓仓体外形尺寸（长*宽*高）：3510mm*1750mm*1900mm;主搅龙数量：1个；副搅龙数量：2个。 | T201913130283 | 17200 | 2024-12-30 | 非通用类 | 河北省
2563 | 畜牧机械 | 饲料（草）加工机械设备 | 饲料制备（搅拌）机 | 9-12m³饲料全混合日粮制备机 | 青岛中恒达机械有限公司 | 全混合日粮制备机 | 9JGL-9 | 搅拌室容积:9m³; | 配套动力：30KW 配套动力转速：1470r/min 搅拌仓容积：9立方 | T201937370138 | 17200 | 2024-12-23 | 非通用类 | 山东省
2564 | 畜牧机械 | 饲料（草）加工机械设备 | 饲料制备（搅拌）机 | 9-12m³饲料全混合日粮制备机 | 青岛中恒达机械有限公司 | 全混合日粮制备机 | 9JGW-9 | 搅拌室容积:9m³; | 配套动力：22KW（双11KW）配套动力转速：1440r/min 搅拌仓容积：9立方 | T201937370141 | 17200 | 2024-12-23 | 非通用类 | 山东省
2565 | 畜牧机械 | 饲料（草）加工机械设备 | 饲料制备（搅拌）机 | 9-12m³饲料全混合日粮制备机 | 新乡市新东轻工机械有限公司 | 全混合日粮制备机 | 9JQL-9 | 搅拌室容积:9m³; | 牵引式立式，拖拉机，动力功率范围kw≧51，主搅龙1个，副搅龙0个 | T201900010194 | 17200 | 2024-12-30 | 非通用类 | 河南省
2566 | 畜牧机械 | 饲料（草）加工机械设备 | 饲料制备（搅拌）机 | 9-12m³饲料全混合日粮制备机 | 新乡市新东轻工机械有限公司 | 全混合日粮制备机 | 9JGW-9 | 搅拌室容积:9m³; | 固定式卧式，电机，动力功率范围kw≧22，动力转速 1480转/分，主搅龙1个，副搅龙2个 | T201900010193 | 17200 | 2024-12-30 | 非通用类 | 河南省
2567 | 畜牧机械 | 饲料（草）加工机械设备 | 饲料制备（搅拌）机 | 9-12m³饲料全混合日粮制备机 | 河北华昌机械设备有限公司 | 全日粮饲料制备机 | 9JGW-9 | 搅拌室容积:9m³; | 型号名称：9JGW-9全日粮饲料制备机；型式：固定卧式；称重系统最大称量：32000kg；配套动力型式：电机；配套动力功率范围：30kW；配套动力转速：1470r/min；搅拌仓容积：9m³；搅拌仓仓体外形尺寸 （长×宽×高）：3500mm×1850mm×2150mm；主搅龙数量：1个；副搅龙数量：2个 | T201913130246 | 17200 | 2024-12-30 | 非通用类 | 河北省
2568 | 畜牧机械 | 饲料（草）加工机械设备 | 饲料制备（搅拌）机 | 9-12m³饲料全混合日粮制备机 | 石家庄市金源机械有限公司 | 全日粮饲料制备机 | 9TMRW-9 | 搅拌室容积:9m³; | 外形尺寸（长x宽x高）：4700mmx2000mmx2250mm，搅拌仓容积：9m3，结构形式：固定卧式，配套动力范围：15kw， | 冀2016T—117（续） | 17200 | 2020-12-31 | 非通用类 | 河北省
2569 | 畜牧机械 | 饲料（草）加工机械设备 | 饲料制备（搅拌）机 | 9-12m³饲料全混合日粮制备机 | 郑州一科重工机械制造有限公司 | 全混日粮搅拌机 | 9JGW-10 | 搅拌室容积:10.2m³; | 结构：固定式，搅拌仓容积10.2m3，搅拌仓仓体外形尺寸(长×宽×高)4355×2350×2450mm，配套动力型式： 电机r/min，配套动力功率18.5kw，配套动力转速1440r/min，搅龙数量1个 | 新2019087 | 17200 | 2024-04-10 | 非通用类 | 河南省
2570 | 畜牧机械 | 饲料（草）加工机械设备 | 饲料制备（搅拌）机 | 9-12m³饲料全混合日粮制备机 | 石家庄申德机械设备有限公司 | 全日粮饲料制备机 | 9TMR-9 | 搅拌室容积:9m³; | 规格型号：9TMR-9； 外形尺寸（长*宽*高）：4850mm*2000mm*2350mm； 结构质量：3400kg； 搅龙转速：18r/min； 搅拌仓容积：9m³； 结构形式：固定卧式； 配套动力范围：22KW； 刀片形式：梅花刀、条形刀； 刀片数量：40片； 配套动力形式：电机 | 冀2016T—015 | 17200 | 2020-12-31 | 非通用类 | 河北省
2571 | 畜牧机械 | 饲料（草）加工机械设备 | 饲料制备（搅拌）机 | 9-12m³饲料全混合日粮制备机 | 郑州一科重工机械制造有限公司 | 全混日粮搅拌机 | 9JGL-10 | 搅拌室容积:10m³; | 结构：固定式，搅拌仓容积10m3，搅拌仓仓体外形尺寸(长×宽×高)4200×2300×2300mm，配套动力型式：电机r/min，配套动力功率22kw，配套动力转速1440r/min，搅龙数量1个 | 新2019084 | 17200 | 2024-04-10 | 非通用类 | 河南省
2572 | 畜牧机械 | 饲料（草）加工机械设备 | 饲料制备（搅拌）机 | 9-12m³饲料全混合日粮制备机 | 石家庄盖氏机械设备有限公司 | 全混合日粮制备机 | 9JGW-9 | 搅拌室容积:9m³; | 型号名称：9JGW-9型全混合日粮制备机 型式：固定卧式 称重系统最大称量8000kg 搅拌仓容积：9m³搅拌仓仓体外形尺寸（长*宽*高）3300mm*2000mm*1780mm 配套动力型式：电动机 配套动力功率范围：22-30KW 配套动力转速：1400-1500r/min 主搅龙数量1个 副搅龙数量2个 | T201900150481 | 17200 | 2024-12-30 | 非通用类 | 河北省
2573 | 畜牧机械 | 饲料（草）加工机械设备 | 饲料制备（搅拌）机 | 9-12m³饲料全混合日粮制备机 | 郑州嵩威机械制造有限公司 | 饲料制备机 | 9JGW-9 | 搅拌室容积:9.05m³; | 结构型式：固定式、卧式，配套动力：31.5kw，搅拌仓容积：9.05m³ | T202014140001 | 17200 | 2025-03-03 | 非通用类 | 河南省
2574 | 畜牧机械 | 饲料（草）加工机械设备 | 饲料制备（搅拌）机 | 9-12m³饲料全混合日粮制备机 | 四方塔徒唛（定州）农牧设备有限公司 | 全混合日粮制备机 | 9TMRL-10 | 搅拌室容积:10m³; | 型式：牵引式，配套动力型式：拖拉机，配套动力的功率范围：50～65kW,搅拌仓容积：10m³，搅拌仓仓体外形尺寸（长×宽×高）：3410×2277×1900mm，搅龙数量：1个，轮胎规格：14-17.5NHS，轮距：1600mm。 | 冀2018T-048 | 17200 | 2022-12-31 | 非通用类 | 河北省
2575 | 畜牧机械 | 饲料（草）加工机械设备 | 饲料制备（搅拌）机 | 9-12m³饲料全混合日粮制备机 | 河北坤地机械制造有限公司 | 全日粮饲料制备机 | 9TMRW-9 | 搅拌室容积:9m³; | 1、结构形式：固定卧式； 2、称重系统最大称量：12000kg；3、配套动力形式：电机；4、配套动力功率：18.5kw(型号Y180M-4)；5、配套动力转速：1470r/min；6、搅拌室容积：9m³； 7、搅拌仓仓体外形尺寸（长×宽×高）：3400mm×1750mm×1850mm；8、主搅龙数量：1个；9、副搅龙数量：2个。 | T201913130253 | 17200 | 2024-12-30 | 非通用类 | 河北省
2576 | 畜牧机械 | 饲料（草）加工机械设备 | 饲料制备（搅拌）机 | 9-12m³饲料全混合日粮制备机 | 河北正牧机械制造有限公司 | 全日粮饲料制备机 | 9JGW-9 | 搅拌室容积:9m³; | 型式：卧式；搅拌仓容积：9m³；搅拌仓仓体外形尺寸（长×宽×高）：3500㎜×1750㎜×2070㎜；配套动力：1、型式：电机；2、功率范围22kw-30kw；3、转速1450r/min；搅龙数量：主搅龙：1；副搅龙：2； | T201913130060 | 17200 | 2024-12-08 | 非通用类 | 河北省
2577 | 畜牧机械 | 饲料（草）加工机械设备 | 饲料制备（搅拌）机 | 9-12m³饲料全混合日粮制备机 | 石家庄翔航农业机械有限公司 | 全日粮饲料制备机 | 9TMRW-9 | 搅拌室容积:9m³; | 型号名称：9TMRW-9型全日粮饲料制备机 型式：固定式 搅拌仓容积：9m3 搅拌仓仓体外形尺寸 （长×宽×高）:3340×1800×2000(mm) 配套动力型式:电机 配套动力功率范围:22kW 配套动力转速:1470r/min 搅龙数量: 主搅龙:1 副搅龙:2 | 冀2018T—224（续） | 17200 | 2022-12-31 | 非通用类 | 河北省
2578 | 畜牧机械 | 饲料（草）加工机械设备 | 饲料制备（搅拌）机 | 12m³及以上饲料全混合日粮制备机 | 司达特（北京）畜牧设备有限公司 | 立式牵引式动物饲料制备机 | 9JQL-21 | 搅拌室容积:21m³; | 外形尺寸：5575*2448*2049mm结构质量：16500kg，搅拌室容积：21m3，刀片形式：大型锯齿花刀，刀片数量：动刀18片，定刀2片，配套动力形式：拖拉机；配套动力的范围：≥82Kw | 部20180698 | 20000 | 2022-12-31 | 非通用类 | 北京市
2579 | 畜牧机械 | 饲料（草）加工机械设备 | 饲料制备（搅拌）机 | 12m³及以上饲料全混合日粮制备机 | 司达特（北京）畜牧设备有限公司 | 立式牵引式动物饲料制备机 | 9JQL-25 | 搅拌室容积:25m³; | 外形尺寸：5770*2490*2387mm结构质量：16500kg，搅拌室容积：25m3，刀片形式：大型锯齿花刀，刀片数量：动刀18片，定刀2片，配套动力形式：拖拉机；配套动力的范围：≥89Kw | 部20180697 | 20000 | 2022-12-31 | 非通用类 | 北京市
2580 | 畜牧机械 | 饲料（草）加工机械设备 | 饲料制备（搅拌）机 | 12m³及以上饲料全混合日粮制备机 | 青岛中恒达机械有限公司 | 全混合日粮制备机 | 9JGL-16 | 搅拌室容积:16m³; | 配套动力：44KW（双22KW）电机 配套动力转速：1470r/min 搅拌仓容积：16立方 | T202000370230 | 20000 | 2025-07-05 | 非通用类 | 山东省
2581 | 畜牧机械 | 饲料（草）加工机械设备 | 饲料制备（搅拌）机 | 12m³及以上饲料全混合日粮制备机 | 青岛中恒达机械有限公司 | 全混合日粮制备机 | 9JGL-12 | 搅拌室容积:12m³; | 搅拌仓容积：12立方 配套动力：37KW 配套动力转速1470r/min | T202000370229 | 20000 | 2025-07-05 | 非通用类 | 山东省
2582 | 畜牧机械 | 饲料（草）加工机械设备 | 饲料制备（搅拌）机 | 12m³及以上饲料全混合日粮制备机 | 司达特（北京）畜牧设备有限公司 | 卧式牵引式动物饲料制备机 | 9JQW-12 | 搅拌室容积:12m³; | 外形尺寸：4018*2012*2252mm结构质量：9900kg，搅拌室容积：12m3，刀片形式：椭圆锯齿刀片、大月牙刀片，刀片数量：动刀81片，定刀2片，配套动力形式：拖拉机；配套动力的范围：≥46Kw | 部20180464 | 20000 | 2022-12-31 | 非通用类 | 北京市
2583 | 畜牧机械 | 饲料（草）加工机械设备 | 饲料制备（搅拌）机 | 12m³及以上饲料全混合日粮制备机 | 司达特（北京）畜牧设备有限公司 | 卧式牵引式动物饲料制备机 | 9JQW-16 | 搅拌室容积:16m³; | 外形尺寸：4768*2140*2358mm结构质量：11900kg，搅拌室容积：16m3，刀片形式：椭圆锯齿刀片、大月牙刀片，刀片数量：动刀96片，定刀2片，配套动力形式：拖拉机；配套动力的范围：≥53Kw | 部20180463 | 20000 | 2022-12-31 | 非通用类 | 北京市
2584 | 畜牧机械 | 饲料（草）加工机械设备 | 饲料制备（搅拌）机 | 12m³及以上饲料全混合日粮制备机 | 石家庄恒创机械设备有限公司 | 全日粮饲料制备机 | 9TMRW-14 | 搅拌室容积:14m³; | 搅拌仓容积：14m³，配套动力功率：30*2 kW; 型式：固定卧式；称重系统最大称量：16000kg;配套动力型式：电机；配套动力转速：1470转/分；；搅拌仓仓体外形尺寸（长*宽*高）：4000mm*2000mm*2100mm;主搅龙数量：2个。 | T201913130284 | 20000 | 2024-12-30 | 非通用类 | 河北省
2585 | 畜牧机械 | 饲料（草）加工机械设备 | 饲料制备（搅拌）机 | 12m³及以上饲料全混合日粮制备机 | 行唐县辽东机械制造有限公司 | 全日粮饲料制备机 | 9TMRL-13 | 搅拌室容积:13m³; | 型式：固定式（立式）。配套动力功率范围：45kW 搅拌仓容积：13m3。搅拌仓仓体外形尺寸 （长×宽×高）mm：3300×2400×2300 | T201913130141 | 20000 | 2024-12-08 | 非通用类 | 河北省
2586 | 畜牧机械 | 饲料（草）加工机械设备 | 饲料制备（搅拌）机 | 12m³及以上饲料全混合日粮制备机 | 郑州一科重工机械制造有限公司 | 全混日粮搅拌机 | 9JGL-13 | 搅拌室容积:13m³; | 结构：固定式，搅拌仓容积13m3，搅拌仓仓体外形尺寸(长×宽×高)4200×2300×2650mm，配套动力型式：电机r/min，配套动力功率 30kw，配套动力转速1440r/min，搅龙数量1个 | 新2019085 | 20000 | 2024-04-10 | 非通用类 | 河南省
2587 | 畜牧机械 | 饲料（草）加工机械设备 | 饲料制备（搅拌）机 | 12m³及以上饲料全混合日粮制备机 | 石家庄申德机械设备有限公司 | 全日粮饲料制备机 | 9TMRL-13 | 搅拌室容积:13m³; | 型号名称：9TMRL-13 型式：固定立式 搅拌仓容积：13m³ 搅拌仓仓体外形尺寸（长*宽*高）：3000*2800*2300 配套动力型式：电机 功率范围：45KW 转速：1470r/min 搅龙数量：1 | 冀2017T—269 | 20000 | 2021-12-31 | 非通用类 | 河北省
2588 | 畜牧机械 | 饲料（草）加工机械设备 | 饲料制备（搅拌）机 | 12m³及以上饲料全混合日粮制备机 | 郑州一科重工机械制造有限公司 | 全混日粮搅拌机 | 9JGW-13 | 搅拌室容积:13.2m³; | 结构：固定式，搅拌仓容积13.2m3，搅拌仓仓体外形尺寸(长×宽×高)5015×2350×2600mm，配套动力型式： 电机r/min，配套动力功率22kw，配套动力转速1440r/min，搅龙数量1个 | 新2019088 | 20000 | 2024-04-10 | 非通用类 | 河南省
2589 | 畜牧机械 | 饲料（草）加工机械设备 | 饲料制备（搅拌）机 | 12m³及以上饲料全混合日粮制备机 | 石家庄市金源机械有限公司 | 全日粮饲料制备机 | 9TMRLQ-36 | 搅拌室容积:36m³; | 外形尺寸（长x宽x高）：7900mmx2700mmx2200mm，搅拌仓容积：36m3，结构形式：牵引立式，配套动力范围：103~147kw | T201913130079 | 20000 | 2024-12-08 | 非通用类 | 河北省
2590 | 畜牧机械 | 饲料（草）加工机械设备 | 饲料制备（搅拌）机 | 12m³及以上饲料全混合日粮制备机 | 石家庄市金源机械有限公司 | 全日粮饲料制备机 | 9TMRL-36 | 搅拌室容积:36m³; | 外形尺寸（长x宽x高）：7900mmx2700mmx2200mm，搅拌仓容积：36m3，结构形式：固定立式，配套动力范围：93.5kw | T201913130079 | 20000 | 2024-12-08 | 非通用类 | 河北省
2591 | 畜牧机械 | 饲料（草）加工机械设备 | 饲料制备（搅拌）机 | 12m³及以上饲料全混合日粮制备机 | 石家庄市金源机械有限公司 | 全日粮饲料制备机 | 9TMRL-12 | 搅拌室容积:12m³; | 外形尺寸（长x宽x高）：3800mmx2800mmx2850mm，搅拌仓容积：12m3，结构形式：立式，配套动力范围：30~45kw | 冀2016T—009 | 20000 | 2020-12-31 | 非通用类 | 河北省
2592 | 畜牧机械 | 饲料（草）加工机械设备 | 饲料制备（搅拌）机 | 12m³及以上饲料全混合日粮制备机 | 石家庄市金源机械有限公司 | 全混合日粮饲料搅拌机 | 9TMR-12 | 搅拌室容积:12m³; | 外形尺寸（长x宽x高）：3994mm×1800mm×2000mm，搅拌仓容积：12m3，结构形式：卧式，配套动力范围：30kw | 冀2018T-216（续） | 20000 | 2022-12-31 | 非通用类 | 河北省
2593 | 畜牧机械 | 饲料（草）加工机械设备 | 饲料制备（搅拌）机 | 12m³及以上饲料全混合日粮制备机 | 石家庄市金源机械有限公司 | 全日粮饲料制备机 | 9TMRL-21 | 搅拌室容积:21m³; | 外形尺寸（长x宽x高）：5650mmx2270mmx2200mm，搅拌仓容积：21m3，结构形式：固定立式，配套动力范围：45kw | 冀2018T-156 | 20000 | 2022-12-31 | 非通用类 | 河北省
2594 | 畜牧机械 | 饲料（草）加工机械设备 | 饲料制备（搅拌）机 | 12m³及以上饲料全混合日粮制备机 | 石家庄市金源机械有限公司 | 全日粮饲料制备机 | 9TMRLQ-21 | 搅拌室容积:21m³; | 外形尺寸（长x宽x高）：5650mmx2270mmx2200mm，搅拌仓容积：21m3，结构形式：牵引式，配套动力范围：102.9~117.6kw | 冀2018T-156 | 20000 | 2022-12-31 | 非通用类 | 河北省
2595 | 畜牧机械 | 饲料（草）加工机械设备 | 饲料制备（搅拌）机 | 12m³及以上饲料全混合日粮制备机 | 北京国科诚泰农牧设备有限公司 | 立式牵引式动物饲料制备机 | 9JQL-21 | 搅拌室容积:21m³; | 外形尺寸：5575*2448*2049mm结构质量：6850kg，搅拌室容积：21m3，刀片形式：大型锯齿花刀，刀片数量：动刀18片，定刀2片，配套动力形式：拖拉机；配套动力的范围：≥82Kw | 部20180698 | 20000 | 2022-12-31 | 非通用类 | 北京市
2596 | 畜牧机械 | 饲料（草）加工机械设备 | 饲料制备（搅拌）机 | 12m³及以上饲料全混合日粮制备机 | 石家庄圣旋机械设备有限公司 | 全混日粮搅拌机 | 9JGW-12 | 搅拌室容积:12m³; | 序号 项目 单位 设计值 1 型号名称 / 9JGW-12 全混日粮搅拌机 2 型式 / 固定卧式 3 配套动力 型式 / 电机 功率范围 kW 22 转速 转/分 1460 4 搅拌仓容积 m³ 12 5 搅拌仓仓体外形尺寸（长×宽×高） mm 4020×2000×2300 6 搅龙数量 主搅龙 个 1 副搅龙 个 2 7 取料滚筒宽度 mm / 8 最大取料高度 mm / 9 轮胎规格 / / 10 轮距 mm / 11 轴距 mm / 12 驾驶室 / / | 冀2018T—210 | 20000 | 2022-12-31 | 非通用类 | 河北省
2597 | 畜牧机械 | 饲料（草）加工机械设备 | 饲料制备（搅拌）机 | 12m³及以上饲料全混合日粮制备机 | 河北华昌机械设备有限公司 | 全日粮饲料制备机 | 9TMRL-12 | 搅拌室容积:12m³; | 规格型号：9TMRL-12；外形尺寸(长×宽×高)：4400mm×2400mm×2860mm；结构质量：3400kg；搅龙转速：20r/min；搅拌仓容积：12m3；结构形式：立式；配套动力范围：37kW；刀片型式：锯齿形；刀片数量（片）：9；配套动力形式：电动机。 | 冀2016T—023 | 20000 | 2020-12-31 | 非通用类 | 河北省
2598 | 畜牧机械 | 饲料（草）加工机械设备 | 饲料制备（搅拌）机 | 12m³及以上饲料全混合日粮制备机 | 河北华昌机械设备有限公司 | 全日粮饲料制备机 | 9JGW-12 | 搅拌室容积:12m³; | 型号名称：9JGW-12型全日粮饲料制备机；型式：卧式；搅拌仓容积：12m3；搅拌仓仓体外形尺寸（长×宽×高）：4000 mm×1850mm×2200 mm；配套动力型式：电机；配套动力功率范围：30kW；配套动力转速：1475r/min；搅龙数量：3个。 | 部20190152 | 20000 | 2023-12-31 | 非通用类 | 河北省
2599 | 畜牧机械 | 饲料（草）加工机械设备 | 饲料制备（搅拌）机 | 12m³及以上饲料全混合日粮制备机 | 天津库恩农业机械有限公司 | 全混日粮饲料搅拌机 | Profile 20.2.DS | 搅拌室容积:20m³; | 型式：牵引，立式 搅拌仓仓体外形尺寸（长x宽x高）：4800x2300x2300mm 配套动力：88~111kw 搅龙数量：2个 | 黑垦鉴2019096 | 20000 | 2023-12-31 | 非通用类 | 天津市
2600 | 畜牧机械 | 饲料（草）加工机械设备 | 饲料制备（搅拌）机 | 12m³及以上饲料全混合日粮制备机 | 石家庄翔航农业机械有限公司 | 全混合日粮制备机 | 9JGW-12 | 搅拌室容积:12m³; | 型号名称: 9JGW-12全混合日粮制备机 型式: 固定卧式 称重系统最大称量:8000kg 配套动力型式: 电机 配套动力功率范围: 30kW 配套动力转速: 1470r/min 搅拌仓容积:12m³ 搅拌仓仓体外形尺寸 （长×宽×高）:4200×2000×2100(mm) 主搅龙数量:1个 副搅龙数量:2个 | T201913130070 | 20000 | 2024-12-08 | 非通用类 | 河北省
2601 | 畜牧机械 | 饲料（草）加工机械设备 | 饲料制备（搅拌）机 | 12m³及以上饲料全混合日粮制备机 | 石家庄翔航农业机械有限公司 | 全混合日粮制备机 | 9JGL-12 | 搅拌室容积:12m³; | 型号名称: 9JGL-12全混合日粮制备机 型式: 固定立式 称重系统最大称量: 8000kg 配套动力型式： 电机 配套动力功率范围：30kW 配套动力转速：1470r/min 搅拌仓容积： 12m³ ：搅拌仓仓体外形尺寸 （长×宽×高）：3250×2250×2000（mm)） 主搅龙数量:1 个 | T201913130071 | 20000 | 2024-12-08 | 非通用类 | 河北省
2602 | 畜牧机械 | 饲料（草）加工机械设备 | 饲料制备（搅拌）机 | 12m³及以上饲料全混合日粮制备机 | 河北坤地机械制造有限公司 | 全日粮饲料制备机 | 9TMRW-12 | 搅拌室容积:12m³; | 1、结构形式：固定卧式； 2、称重系统最大称量：12000kg；3、配套动力形式：电机；4、配套动力功率：30kw(型号YE2-200L-4)；5、配套动力转速：1470r/min；6、搅拌室容积：12m³； 7、搅拌仓仓体外形尺寸（长×宽×高）：4200mm×1980mm×2000mm；8、主搅龙数量：1个；9、副搅龙数量：2个。 | T201913130252 | 20000 | 2024-12-30 | 非通用类 | 河北省
2603 | 畜牧机械 | 饲料（草）加工机械设备 | 饲料制备（搅拌）机 | 12m³及以上饲料全混合日粮制备机 | 四方塔徒唛（定州）农牧设备有限公司 | 全混合日粮制备机 | 9TMRL-14 | 搅拌室容积:14m³; | 型式：牵引式，配套动力型式：拖拉机，配套动力的功率范围：60～70kW,搅拌仓容积：14m³，搅拌仓仓体外形尺寸（长×宽×高）：3755×2412×2260mm，搅龙数量：1个，轮胎规格：14-17.5NHS，轮距：1600mm。 | 冀2018T-049 | 20000 | 2022-12-31 | 非通用类 | 河北省
2604 | 畜牧机械 | 饲料（草）加工机械设备 | 饲料制备（搅拌）机 | 12m³及以上饲料全混合日粮制备机 | 四方塔徒唛（定州）农牧设备有限公司 | 全混合日粮制备机 | 9TMRL-16 | 搅拌室容积:16m³; | 型式：牵引式，配套动力型式：拖拉机，配套动力的功率范围：55～70kW,搅拌仓容积：16m³，搅拌仓仓体外形尺寸（长×宽×高）：5305×2150×1775mm，搅龙数量：2个，轮胎规格：445/45R19.5，轮距：1600mm。 | 冀2018T-050 | 20000 | 2022-12-31 | 非通用类 | 河北省
2605 | 畜牧机械 | 饲料（草）加工机械设备 | 饲料制备（搅拌）机 | 12m³及以上饲料全混合日粮制备机 | 四方塔徒唛（定州）农牧设备有限公司 | 全混合日粮制备机 | 9TMRL-22 | 搅拌室容积:22m³; | 型式：牵引式，配套动力型式：拖拉机，配套动力的功率范围：70～80kW，搅拌仓容积：22m³，搅拌仓仓体外形尺寸（长×宽×高）：5798×2281×2108mm，搅龙数量：2个，轮胎规格：445/45R19.5，轮距：1600mm。 | 冀2017T—076 | 20000 | 2021-12-31 | 非通用类 | 河北省
2606 | 畜牧机械 | 饲料（草）加工机械设备 | 饲料制备（搅拌）机 | 12m³及以上饲料全混合日粮制备机 | 四方塔徒唛（定州）农牧设备有限公司 | 全混合日粮制备机 | 9TMRL-18 | 搅拌室容积:18m³; | 型式：牵引式，配套动力型式：拖拉机，配套动力的功率范围：60～75kW,搅拌仓容积：18m³，搅拌仓仓体外形尺寸（长×宽×高）：5600×2300×1780mm，搅龙数量：2个，轮胎规格：445/45R19.5，轮距：1600mm。 | 冀2018T-051 | 20000 | 2022-12-31 | 非通用类 | 河北省
2607 | 畜牧机械 | 饲料（草）加工机械设备 | 饲料制备（搅拌）机 | 12m³及以上饲料全混合日粮制备机 | 四方塔徒唛（定州）农牧设备有限公司 | 全混合日粮制备机 | 9TMRL-20 | 搅拌室容积:20m³; | 型式：牵引式，配套动力型式：拖拉机，配套动力的功率范围：65～80kW,搅拌仓容积：20m³，搅拌仓仓体外形尺寸（长×宽×高）：5700×2300×1940mm，搅龙数量：2个，轮胎规格：445/45R19.5，轮距：1600mm。 | 冀2018T-052 | 20000 | 2022-12-31 | 非通用类 | 河北省
2608 | 畜牧机械 | 饲料（草）加工机械设备 | 饲料制备（搅拌）机 | 12m³及以上饲料全混合日粮制备机 | 四方塔徒唛（定州）农牧设备有限公司 | 全混合日粮制备机 | 9TMRL-20D | 搅拌室容积:20m³; | 型式：牵引式，配套动力型式：拖拉机，配套动力的功率范围：80-150kW，搅拌仓容积：20m³，搅拌仓仓体外形尺寸（长×宽×高）：5690×2360×1938mm，搅龙数量：2个，轮胎规格：445/45R19.5，轮距：1630mm。 | T201913130106 | 20000 | 2024-12-08 | 非通用类 | 河北省
2609 | 畜牧机械 | 饲料（草）加工机械设备 | 饲料制备（搅拌）机 | 12m³及以上饲料全混合日粮制备机 | 四方塔徒唛（定州）农牧设备有限公司 | 全混合日粮制备机 | 9TMRL-12D | 搅拌室容积:12m³; | 型式：牵引式，配套动力型式：拖拉机，配套动力的功率范围：65-110kW，搅拌仓容积：12m³，搅拌仓仓体外形尺寸（长×宽×高）：3635×2430×2040mm，搅龙数量：1个，轮胎规格：14-17.5，轮距：1630mm。 | T201913130107 | 20000 | 2024-12-08 | 非通用类 | 河北省
2610 | 畜牧机械 | 饲料（草）加工机械设备 | 饲料制备（搅拌）机 | 12m³及以上饲料全混合日粮制备机 | 四方塔徒唛（定州）农牧设备有限公司 | 全混合日粮制备机 | 9TMRL-12 | 搅拌室容积:12m³; | 型式：牵引式，配套动力型式：拖拉机，配套动力的功率范围：50～65kW，搅拌仓容积：12m³，搅拌仓仓体外形尺寸（长×宽×高）：3635×2412×2060mm，搅龙数量：1个，轮胎规格：14-17.5，轮距：1630mm。 | 冀2017T—075 | 20000 | 2021-12-31 | 非通用类 | 河北省
2611 | 畜牧机械 | 饲料（草）加工机械设备 | 饲料制备（搅拌）机 | 12m³及以上饲料全混合日粮制备机 | 四方塔徒唛（定州）农牧设备有限公司 | 全混合日粮制备机 | 9TMRL-26 | 搅拌室容积:26m³; | 型式：牵引式，配套动力型式：拖拉机，配套动力的功率范围：80～110kW,搅拌仓容积：26m³，搅拌仓仓体外形尺寸（长×宽×高）：6135×2416×2228mm，搅龙数量：2个，轮胎规格：445/45R19.5，轮距：1800mm | 冀2017T—077 | 20000 | 2021-12-31 | 非通用类 | 河北省
2612 | 畜牧机械 | 饲料（草）加工机械设备 | 饲料制备（搅拌）机 | 12m³及以上饲料全混合日粮制备机 | 四方塔徒唛（定州）农牧设备有限公司 | 全混合日粮制备机 | 9TMRL-30 | 搅拌室容积:30m³; | 型式：牵引式，配套动力型式：拖拉机，配套动力的功率范围：105～130kW,搅拌仓容积：30m³，搅拌仓仓体外形尺寸（长×宽×高）：6135×2435×2421mm，搅龙数量：2个，轮胎规格：445/45R19.5，轮距：1600mm。 | 冀2018T-046 | 20000 | 2022-12-31 | 非通用类 | 河北省
2613 | 畜牧机械 | 饲料（草）加工机械设备 | 饲料制备（搅拌）机 | 12m³及以上饲料全混合日粮制备机 | 郑州嵩威机械制造有限公司 | 饲料制备（搅拌）机 | 9JGW-12 | 搅拌室容积:12m³; | 结构型式：固定式、卧式，配套动力：38.5kw，搅拌仓容积：12m³ | T201900140446 | 20000 | 2024-12-30 | 非通用类 | 河南省
2614 | 畜牧机械 | 饲料（草）加工机械设备 | 饲料制备（搅拌）机 | 12m³及以上饲料全混合日粮制备机 | 石家庄盖氏机械设备有限公司 | 全混合日粮制备机 | 9JGW-12 | 搅拌室容积:12m³; | 型号名称：9JGW-12全混合日粮制备机 型式：固定卧式 称重系统最大称量8000kg 搅拌仓容积：12m³搅拌仓仓体外形尺寸（长*宽*高）3500*2000*2130mm 配套动力型式：电动机 配套动力功率范围：30KW 配套动力转速：1470r/min 主搅龙数量1个 副搅龙数量2个 | T201913130066 | 20000 | 2024-12-08 | 非通用类 | 河北省
2615 | 畜牧机械 | 饲料（草）加工机械设备 | 饲料制备（搅拌）机 | 12m³及以上饲料全混合日粮制备机 | 石家庄市联实机械有限公司 | 全日粮饲料制备机 | 9TMRL-12 | 搅拌室容积:12m³; | 1.搅拌仓容积:12m³；2.外形尺寸(长×宽×高):3450mm×2500mm×2900mm；3.结构质量:3800kg；4.搅龙转速:22R/MIN； 5.结构形式:固定立式；6.配套动力:30kw；7.刀片型式:锯齿型；8.刀片数量:9片； 9.配套动力形式:电动机. | 冀2016T—291 | 20000 | 2020-12-31 | 非通用类 | 河北省
2616 | 畜牧机械 | 饲料（草）加工机械设备 | 饲料制备（搅拌）机 | 12m³及以上饲料全混合日粮制备机 | 石家庄诺达机械设备有限公司 | 全日粮饲料制备机 | 9TMRW-12 | 搅拌室容积:12m³; | 序号 项目 计量单位 设计值 1 规格型号 / 9TMRW-12 2 外形尺寸（长×宽×高） mm 4400×2000×2700 3 结构质量 kg 2800 4 搅龙转速 r/min 18 5 搅拌仓容积 m³ 12 6 结构形式 / 卧式 7 配套动力范围 KW 22 8 刀片型式 / 梅花刀 9 刀片数量（片） / 55 10 配套动力形式 / 电动机 | 冀2016T—003 | 20000 | 2020-12-31 | 非通用类 | 河北省
2617 | 畜牧机械 | 饲料（草）加工机械设备 | 饲料制备（搅拌）机 | 12m³及以上饲料全混合日粮制备机 | 石家庄诺达机械设备有限公司 | 全日粮饲料制备机 | 9TMRW-14 | 搅拌室容积:14m³; | 序号 项目 计量单位 设计值 1 规格型号 / 9TMRW-14全日粮饲料制备机 2 型式 / 卧式 3 称重系统最大称量 kg 8000 4 配套动力型式 / 电机 5 配套动力功率 kW 22 6 配套动力转速 转/分 1450 7 搅拌仓容积 M³ 14 8 搅拌仓仓体外形尺寸（长×宽×高） mm 4300×2000×2400 9 主搅龙数量 个 1 10 副搅龙数量 个 2 11 取料滚筒宽度 mm / 12 最大取料高度 mm / 13 轮胎规格 / / 14 轮距 mm / 15 轴距 mm / 16 驾驶室 / / | T201913130305 | 20000 | 2024-12-30 | 非通用类 | 河北省
2618 | 畜牧机械 | 饲料（草）加工机械设备 | 饲料制备（搅拌）机 | 12m³及以上饲料全混合日粮制备机 | 石家庄巨牧机械有限公司 | 全日粮饲料制备机 | 9TMRW-12 | 搅拌室容积:12m³; | 型式：固定卧式；搅拌仓容积：12m³；搅拌仓仓体外形尺寸（长×宽×高）：4120mm×2000mm×2250mm；配套动力：1、型式：电机；2、功率范围22kw；3、转速1470r/min；搅龙数量：主搅龙：1 ；副搅龙：2； | 冀2018T-126 | 20000 | 2022-12-31 | 非通用类 | 河北省
2619 | 畜牧机械 | 饲料（草）加工机械设备 | 饲料制备（搅拌）机 | 12m³及以上饲料全混合日粮制备机 | 天津祥义农业机械有限公司 | 全混日粮搅拌机 | 9JGW-12 | 搅拌室容积:12m³; | 型式：卧式；称重系统最大称量kg ：8000；搅拌仓容积m³：12；搅拌仓仓体外形尺寸（长×宽×高）：2800×2200×2320；配套动力型式： 电动机；配套动力功率范围kw：22；配套动力转速r/min：1470； | T202012120003 | 20000 | 2025-05-19 | 非通用类 | 天津市
2620 | 畜牧机械 | 饲养机械 | 孵化机 | 10000-50000枚孵化机 | 安徽瑞格电子科技有限公司 | 箱体式孵化机 | 9CXT-15120 | 蛋容量:15120枚; | 容蛋量：15120枚（鸡蛋） 结构型式：箱体式 排风机构额定转速：1450r/min | 2019TJ188 | 4100 | 2023-12-31 | 非通用类 | 安徽省
2621 | 畜牧机械 | 饲养机械 | 孵化机 | 10000-50000枚孵化机 | 安徽瑞格电子科技有限公司 | 箱体式孵化机 | 9CXT-30240 | 蛋容量:30240枚; | 容蛋量：30240枚（鸡蛋） 结构型式：箱体式 排风机构额定转速：1450r/min | 2019TJ189 | 4100 | 2023-12-31 | 非通用类 | 安徽省
2622 | 畜牧机械 | 饲养机械 | 孵化机 | 10000-50000枚孵化机 | 安徽瑞格电子科技有限公司 | 箱体式孵化机 | 9CXT（Y）-23040 | 蛋容量:23040枚; | 容蛋量：23040枚（鸭蛋） 结构型式：箱体式 排风机构额定转速：1450r/min | 2019TJ190 | 4100 | 2023-12-31 | 非通用类 | 安徽省
2623 | 畜牧机械 | 饲养机械 | 孵化机 | 10000-50000枚孵化机 | 安徽瑞格电子科技有限公司 | 箱体式孵化机 | 9FXT-43008 | 蛋容量:43008枚; | 容蛋量：43008枚（鸡蛋） 结构型式：箱体式 排风机构额定转速：800-1380 r/min（变频） | 2017TJ690 | 4100 | 2021-12-31 | 非通用类 | 安徽省
2624 | 畜牧机械 | 饲养机械 | 孵化机 | 50000枚及以上孵化机 | 安徽瑞格电子科技有限公司 | 箱体式孵化机 | 9FXT-129024 | 蛋容量:129024枚; | 容蛋量：129024枚（鸡蛋） 结构型式：箱体式 排风机构额定转速：800-1380 r/min（变频） | 2017TJ691 | 9400 | 2021-12-31 | 非通用类 | 安徽省
2625 | 畜牧机械 | 饲养机械 | 孵化机 | 50000枚及以上孵化机 | 安徽瑞格电子科技有限公司 | 箱体式孵化机 | 9FXT-90720 | 蛋容量:90720枚; | 容蛋量：90720枚（鸡蛋） 结构型式：箱体式 排风机构额定转速：1450r/min | 2017TJ721 | 9400 | 2021-12-31 | 非通用类 | 安徽省
2626 | 畜牧机械 | 畜产品采集加工机械设备 | 挤奶机 | 14杯组及以上自动脱杯中置(鱼骨)式挤奶机 | 佛山力淳乳业机械有限公司 | 鱼骨式挤奶机 | 9JYG-24 | 形式:中置(鱼骨)式 ;杯组数:24组;脱杯方式:自动 ; | 产品型号 /9JYG-24 结构型式/鱼骨式 真空泵品牌/Skellerup 真空泵规格型号/LVP2000 真空泵台数/2台 挤奶杯组数/24组 脉动器品牌 /Legend 脉动器规格型号/LEP30 脉动器型式/电脉动 脉动器脉动频率/60次/min脉动器脉动比率/60% 计量方式/电子计量 脱杯方式/自动脱杯 | 部20171269 | 84200 | 2021-12-31 | 通用类 | 广东省
2627 | 畜牧机械 | 畜产品采集加工机械设备 | 挤奶机 | 14杯组及以上自动脱杯中置(鱼骨)式挤奶机 | 佛山力淳乳业机械有限公司 | 鱼骨式挤奶机 | 9JYG-16 | 形式:中置(鱼骨)式 ;杯组数:16组;脱杯方式:自动 ; | 产品型号 /9JYG-16 结构型式/鱼骨式 真空泵品牌/Skellerup 真空泵规格型号/LVP2000 真空泵台数/1台 挤奶杯组数/16组 脉动器品牌 /Legend 脉动器规格型号/LEP30 脉动器型式/电脉动 脉动器脉动频率/60次/min脉动器脉动比率/60% 计量方式/电子计量 脱杯方式/自动脱杯 | 部20171277 | 84200 | 2021-12-31 | 通用类 | 广东省
2628 | 畜牧机械 | 畜产品采集加工机械设备 | 挤奶机 | 16杯组及以上自动脱杯并列(转盘)式挤奶机 | 北京国科诚泰农牧设备有限公司 | 智能挤奶机 | 9JZD-60 | 形式:并列(转盘)式 ;杯组数:60组;脱杯方式:自动 ; | 转盘式；配套电机功率23Kw；真空泵型号SAC UNIPUMP2750数量2；脉动器型式SAC数量60；计量方式：电子计量。稳压罐不锈钢32升 2套、集乳器UNIFLOW容积430CC 60套、集乳罐不锈钢100升2套、奶泵8吨/小时 2套、清洗水槽不锈钢500升 1套。 | 部20171265 | 120000 | 2021-12-31 | 通用类 | 北京市
2629 | 畜牧机械 | 畜产品采集加工机械设备 | 挤奶机 | 16杯组及以上自动脱杯并列(转盘)式挤奶机 | 北京国科诚泰农牧设备有限公司 | 智能挤奶机 | 9JBD-48 | 形式:并列(转盘)式 ;杯组数:48组;脱杯方式:自动 ; | 并列式；配套电机功率18Kw；真空泵型号SAC UNIPUMP4200数量2；脉动器型式SAC数量48；计量方式：电子计量。稳压罐不锈钢32升 1套、集乳器UNIFLOW容积430CC 48套、集乳罐不锈钢100升1套、奶泵8吨/小时 1套、清洗水槽不锈钢250升 1套。 | 部20171264 | 120000 | 2021-12-31 | 通用类 | 北京市
2630 | 畜牧机械 | 畜产品采集加工机械设备 | 挤奶机 | 16杯组及以上自动脱杯并列(转盘)式挤奶机 | 佛山力淳乳业机械有限公司 | 并列式挤奶机 | 9JBL-40 | 形式:并列(转盘)式 ;杯组数:40组;脱杯方式:自动 ; | 产品型号/9JBL-40 结构型式/并列式 真空泵品牌/Skellerup 真空泵规格型号 /LVP3000 真空泵台数/2台 挤奶杯组数/40组 脉动器品牌/Legend 脉动器规格型号/LEP30 脉动器型式/电脉动 脉动器脉动频率/60次/min 脉动器脉动比率/60% 计量方式/电子计量 脱杯方式/自动脱杯 | 部20171267 | 120000 | 2021-12-31 | 通用类 | 广东省
2631 | 畜牧机械 | 畜产品采集加工机械设备 | 贮奶（冷藏）罐 | 3000L以下全自动清洗冷藏罐 | 新乡市新东轻工机械有限公司 | 冷藏罐 | 9GRW-1 | 容量:1000L;清洗方式:全自动 ; | 额定容量：1000L；压缩机个数：1个；压缩机品牌：美国谷轮，压缩机规格型号：ZR-36，全自动清洗 | T201900010197 | 4500 | 2024-12-30 | 通用类 | 河南省
2632 | 畜牧机械 | 畜产品采集加工机械设备 | 贮奶（冷藏）罐 | 3000-6000L全自动清洗冷藏罐 | 新乡市新东轻工机械有限公司 | 冷藏罐 | 9GRW-3 | 容量:3000L;清洗方式:全自动 ; | 额定容量：1000L；压缩机个数：1个；压缩机品牌：美国谷轮，压缩机规格型号：ZR-36，全自动清洗 | T201900010196 | 8400 | 2024-12-30 | 通用类 | 河南省
2633 | 畜牧机械 | 畜产品采集加工机械设备 | 贮奶（冷藏）罐 | 6000L及以上全自动清洗冷藏罐 | 新乡市新东轻工机械有限公司 | 冷藏罐 | 9GRW-6 | 容量:6000L;清洗方式:全自动 ; | 额定容量：6000L；压缩机个数：2个；压缩机品牌：美国谷轮，压缩机规格型号：ZR-72，全自动清洗 | T201900010195 | 17000 | 2024-12-30 | 通用类 | 河南省
2634 | 水产机械 | 水产养殖机械 | 增氧机 | 普通型增氧机 | 上海义民电机有限公司 | 叶轮式增氧机 | YL-1.5 | 普通型增氧机:是 ; | 外形尺寸（直径×高）：Ф2050×715(mm)，整机质量：42kg，配套动力功率：1.5kW | GZNJ/TJ 2019-458 | 310 | 2025-03-19 | 非通用类 | 上海市
2635 | 水产机械 | 水产养殖机械 | 增氧机 | 普通型增氧机 | 上海义民电机有限公司 | 叶轮式增氧机 | YL-3.0 | 普通型增氧机:是 ; | 外形尺寸（直径×高）：2500×600(mm)，整机质量：62kg，配套动力功率：3.0kW，额定转速：1450r/min | GZNJ/TJ 2019-387 | 310 | 2025-03-19 | 非通用类 | 上海市
2636 | 水产机械 | 水产养殖机械 | 增氧机 | 普通型增氧机 | 上海义民电机有限公司 | 水车式增氧机 | YC3-0.75 | 普通型增氧机:是 ; | 电压:380V,频率:50HZ,额定功率:0.75KW增氧能力:2.4KG/H,动力效率:1.55KG/KW.H,净浮率:125%,质量:42KG,外形尺寸:1320X1300X440(MM)。 | 部20180847 | 310 | 2022-12-31 | 非通用类 | 上海市
2637 | 水产机械 | 水产养殖机械 | 增氧机 | 普通型增氧机 | 上海义民电机有限公司 | 水车式增氧机 | YC5-1.5 | 普通型增氧机:是 ; | 电压:380V,频率:50HZ,额定功率:1.5KW增氧能力:2.4KG/H,动力效率:1.55KG/KW.H,净浮率:125%,质量:62KG,外形尺寸:1650X1520X440(MM)。 | 部20180848 | 310 | 2022-12-31 | 非通用类 | 上海市
2638 | 水产机械 | 水产养殖机械 | 增氧机 | 普通型增氧机 | 天津沃能达实业有限公司 | 叶轮式增氧机 | YL-3.0 | 普通型增氧机:是 ; | 外形尺寸（直径×高）mm：2200×1020；结构质量（kg）：95；浮体材料：聚乙烯PE；浮体体积m³：0.13；配套动力（kw)：3.0；叶轮转速（r/m）：128；叶轮直径（mm）：780；叶片数：11；叶轮锥角°：120； | TJ-2018T-6 | 310 | 2022-12-31 | 非通用类 | 天津市
2639 | 水产机械 | 水产养殖机械 | 增氧机 | 普通型增氧机 | 天津沃能达实业有限公司 | 水车式增氧机 | YC-1.5 | 普通型增氧机:是 ; | 外形尺寸（长×宽×高）mm：1780×1280×980；整机质量（kg）：93；浮体材料：聚乙烯PE；浮体体积m³：0.23；配套动力（kw)：1.5；水车转速（r/m）：100；叶轮直径（mm）：540；叶轮数：4；叶片数：32； | TJ-2018T-7 | 310 | 2022-12-31 | 非通用类 | 天津市
2640 | 水产机械 | 水产养殖机械 | 增氧机 | 普通型增氧机 | 天津沃能达实业有限公司 | 叶轮式增氧机 | BYL-1.5 | 普通型增氧机:是 ; | 外形尺寸（直径×高）mm：1750×430；整机质量（kg）：25；配套动力型式：永磁同步电机；标定功率KW：1.5；额定转速r/min：130-250；叶轮转速（r/min）：130-250；叶轮直径（mm）：530；叶片数：8个；叶轮锥角°：120；浮体材料：聚乙烯PE；浮体体积m³：0.11； | T202012120004 | 310 | 2025-05-19 | 非通用类 | 天津市
2641 | 水产机械 | 水产养殖机械 | 增氧机 | 普通型增氧机 | 天津沃能达实业有限公司 | 涌浪式增氧机 | YYL-1.5 | 普通型增氧机:是 ; | 外形尺寸（直径×高）mm：2170×650；整机质量（kg）：57；配套动力型式：三相异步电机；标定功率KW：1.5；额定转速r/min：1400；叶轮转速（r/min）：32；叶轮直径（mm）：1480；叶片数：4个；叶轮锥角°：120；浮体材料：聚乙烯PE；浮体体积m³：0.15； | T202012120005 | 310 | 2025-05-19 | 非通用类 | 天津市
2642 | 水产机械 | 水产养殖机械 | 增氧机 | 普通型增氧机 | 天津沃能达实业有限公司 | 曝气涌浪式增氧机 | YYL-1.5B | 普通型增氧机:是 ; | 外形尺寸（直径×高）mm：940×600；整机质量（kg）：35；配套动力型式：三相异步电机；标定功率KW：1.5；额定转速r/min：1400；叶轮转速（r/min）：420；叶轮直径（mm）：335；叶片数：6个；叶轮锥角°：140；浮体材料：聚乙烯PE；浮体体积m³：0.09； | T202012120006 | 310 | 2025-05-19 | 非通用类 | 天津市
2643 | 水产机械 | 水产养殖机械 | 增氧机 | 普通型增氧机 | 金湖县华能机电有限公司 | 水车式增氧机 | YC-1.5G | 普通型增氧机:是 ; | 型号：YC-1.5G；外形尺寸：1995*1610*895mm；整机重量：80Kg；浮体材料：塑料；浮体体积：0.058*3m3；配套动力1.5KW；水车转速101r/min；叶轮直径：650mm；叶轮片数：8片*4个 | T2019320023 | 310 | 2024-09-28 | 非通用类 | 江苏省
2644 | 水产机械 | 水产养殖机械 | 增氧机 | 普通型增氧机 | 金湖县华能机电有限公司 | 叶轮式增氧机 | ZY3G | 普通型增氧机:是 ; | 型号：ZY3G；外形尺寸：2485*968mm；整机重量：87Kg；浮体材料：塑料；浮体体积：0.0615*3m3；配套动力3KW；叶轮转速125r/min；叶轮直径：780mm；叶轮片数：12片；叶轮锥角：55° | T2019320022 | 310 | 2024-09-28 | 非通用类 | 江苏省
2645 | 水产机械 | 水产养殖机械 | 增氧机 | 普通型增氧机 | 六安新之农机电设备有限公司 | 涌浪喷水增氧机 | YYL-0.75 | 普通型增氧机:是 ; | 外形尺寸：Φ420×580mm，整机质量：14kg,配套动力：0.75kw,浮体材料：PE,叶轮转速：140r/min。 | 2019TJ311 | 310 | 2023-12-31 | 非通用类 | 安徽省
2646 | 水产机械 | 水产养殖机械 | 增氧机 | 普通型增氧机 | 六安新之农机电设备有限公司 | 双速涌浪增氧机 | YYL-1.1 | 普通型增氧机:是 ; | 外形尺寸：Φ2140×950mm，整机质量：85kg,配套动力：1.1kw,浮体材料：PE,叶轮转速：138r/min。 | 2019TJ312 | 310 | 2023-12-31 | 非通用类 | 安徽省
2647 | 水产机械 | 水产养殖机械 | 增氧机 | 普通型增氧机 | 六安新之农机电设备有限公司 | 叶轮式增氧机 | YL-2.2 | 普通型增氧机:是 ; | 外形尺寸：Φ2150×950mm，整机质量：65kg,配套动力：2.2kw,浮体材料：PE,叶轮转速：138r/min。 | 2019TJ314 | 310 | 2023-12-31 | 非通用类 | 安徽省
2648 | 水产机械 | 水产养殖机械 | 增氧机 | 普通型增氧机 | 六安新之农机电设备有限公司 | 叶轮式增氧机 | YL-1.5 | 普通型增氧机:是 ; | 外形尺寸：Φ1770×850mm，整机质量：42kg,配套动力：1.5kw,浮体材料：PE,叶轮转速：145r/min。 | 2019TJ313 | 310 | 2023-12-31 | 非通用类 | 安徽省
2649 | 水产机械 | 水产养殖机械 | 增氧机 | 普通型增氧机 | 六安新之农机电设备有限公司 | 涌浪曝气增氧机 | YYL-0.75A | 普通型增氧机:是 ; | 外形尺寸：1450×735×1250mm，整机质量：36kg,配套动力：0.75kw,浮体材料：PE,叶轮转速：138r/min. | 2019TJ306 | 310 | 2023-12-31 | 非通用类 | 安徽省
2650 | 水产机械 | 水产养殖机械 | 增氧机 | 普通型增氧机 | 六安新之农机电设备有限公司 | 涌浪曝气增氧机 | YYL-0.75B | 普通型增氧机:是 ; | 外形尺寸：1450×735×980mm，整机质量：34kg,配套动力：0.75kw,浮体材料：PE,叶轮转速：140r/min. | 2019TJ307 | 310 | 2023-12-31 | 非通用类 | 安徽省
2651 | 水产机械 | 水产养殖机械 | 增氧机 | 普通型增氧机 | 六安新之农机电设备有限公司 | 叶轮增氧机 | YL-1.5A | 普通型增氧机:是 ; | 外形尺寸：Φ1860×415mm，整机质量：31kg,配套动力：1.5kw,浮体材料：PE,叶轮转速：145r/min。 | 2019TJ315 | 310 | 2023-12-31 | 非通用类 | 安徽省
2652 | 水产机械 | 水产养殖机械 | 增氧机 | 普通型增氧机 | 六安新之农机电设备有限公司 | 曝气涌浪增氧机、 | YYL-1.5A | 普通型增氧机:是 ; | 外形尺寸：Φ2030×750mm，整机质量：54kg,配套动力：1.5kw,浮体材料：PE,叶轮转速：145r/min。 | 2019TJ310 | 310 | 2023-12-31 | 非通用类 | 安徽省
2653 | 水产机械 | 水产养殖机械 | 增氧机 | 普通型增氧机 | 六安新之农机电设备有限公司 | 涌浪喷水增氧机 | YYL-1.5P | 普通型增氧机:是 ; | 外形尺寸：620×620×560mm，整机质量：25kg,配套动力：1.5kw,浮体材料：PE,叶轮转速：145r/min. | 2019TJ309 | 310 | 2023-12-31 | 非通用类 | 安徽省
2654 | 水产机械 | 水产养殖机械 | 增氧机 | 普通型增氧机 | 六安新之农机电设备有限公司 | 涌浪式增氧机 | YYL-1.5 | 普通型增氧机:是 ; | 外形尺寸：Φ1940×650mm，整机质量：57kg,配套动力：1.5kw,浮体材料：PE,叶轮转速：32r/min。 | 2019TJ308 | 310 | 2023-12-31 | 非通用类 | 安徽省
2655 | 农业废弃物利用处理设备 | 废弃物处理设备 | 秸秆压块（粒、棒）机 | 1-2t/h压块机 | 甘肃华清新能源生物科技有限公司 | 秸秆压块机 | 11YH-1000 | 生产率:1t/h; | 型号名称:11YH- 1000型秸秆压块机 立式结构型式:立式环膜 主电动机额定功率:45kW 外形尺寸(长*宽*高)mm:2970*1300*1800 压模直径:465mm 压模有效宽度:30mm 压辊数量:2个 压模孔截面尺寸:32*32mm 压模孔数量:36个 纯工作小时生产率：1000kg/h | T201962620173 | 13300 | 2024-11-18 | 非通用类 | 甘肃省
2656 | 农业废弃物利用处理设备 | 废弃物处理设备 | 秸秆压块（粒、棒）机 | 1-2t/h压块机 | 哈尔滨重齿传动设备有限公司 | 秸秆压块机 | 11JLH-730 | 生产率:1.2t/h; | 立式结构型式：立式环模，主电动机额定功率：75KW，外形尺寸（mm）（长X宽X高）：3080X1750X1850，压模直径：730mm，压模有效宽度：78mm，压辊数量：2个，压模孔截面尺寸：30X30，压模孔数量：54，纯工作小时生产率：1200kg/h | T20190606135 | 13300 | 2024-12-31 | 非通用类 | 黑龙江
2657 | 农业废弃物利用处理设备 | 废弃物处理设备 | 秸秆压块（粒、棒）机 | 1-2t/h压块机 | 哈尔滨重齿传动设备有限公司 | 秸秆压块机 | 11JLH-1040 | 生产率:1.8t/h; | 立式结构型式：立式环模，主电动机额定功率：110KW，外形尺寸（mm）（长X宽X高）：3900X2160X2200，压模直径：1040mm，压模有效宽度：78mm，压辊数量：2个，压模孔截面尺寸：30X30，压模孔数量：72，纯工作小时生产率：1800kg/h | T20190606134 | 13300 | 2024-12-31 | 非通用类 | 黑龙江
2658 | 农业废弃物利用处理设备 | 废弃物处理设备 | 秸秆压块（粒、棒）机 | 2t/h及以上压块机 | 河南皓农农业工程有限公司 | 秸秆压棒机 | 11FJY-2A | 生产率:2t/h; | 主电动机额定功率：55KW、纯工作小时生产率：≥2000KG/H、压模直径：500MM、压模有效宽度：32X2mm。 | 鄂2019431 | 30000 | 2024-11-15 | 非通用类 | 河南省
2659 | 农业废弃物利用处理设备 | 废弃物处理设备 | 秸秆压块（粒、棒）机 | 2t/h及以上压块机 | 河南皓农农业工程有限公司 | 秸秆压棒机 | 11FJY-2 | 生产率:2t/h; | 主电动机额定功率：30KW、纯工作小时生产率≥2000KG/H、压模直径：500MM、压模有效宽度：32X2mm。 | 鄂2019430 | 30000 | 2024-11-15 | 非通用类 | 河南省
2660 | 农业废弃物利用处理设备 | 废弃物处理设备 | 秸秆压块（粒、棒）机 | 2t/h及以上压块机 | 哈尔滨重齿传动设备有限公司 | 秸秆压块机 | 11JLH-1370 | 生产率:2.2t/h; | 立式结构型式：立式环模，主电动机额定功率：160KW，外形尺寸（mm）（长X宽X高）：4170X2650X2120，压模直径：1370mm，压模有效宽度：78mm，压辊数量：3个，压模孔截面尺寸：30X30，压模孔数量：90，纯工作小时生产率：2200kg/h | T20190606133 | 30000 | 2024-12-31 | 非通用类 | 黑龙江
2661 | 农业废弃物利用处理设备 | 废弃物处理设备 | 秸秆压块（粒、棒）机 | 2t/h及以上压块机 | 哈尔滨重齿传动设备有限公司 | 秸秆压块机 | 11JLH-2200 | 生产率:5t/h; | 立式结构型式：立式环模，主电动机额定功率：220KW，外形尺寸（mm）（长X宽X高）：4850X3150X2600，压模直径：2200mm，压模有效宽度：96mm，压辊数量：3个，压模孔截面尺寸：32X50，压模孔数量：126，纯工作小时生产率：5000kg/h | T20190606132 | 30000 | 2024-12-31 | 非通用类 | 黑龙江
2662 | 农业废弃物利用处理设备 | 废弃物处理设备 | 秸秆压块（粒、棒）机 | 2t/h及以上压块机 | 常州禾发农机有限公司 | 秸秆压棒机 | 11FJY-2 | 生产率:2t/h; | 纯工作小时生产率：≥2000kg/h 压辊数量：4x2个 亚膜孔截面尺寸：Φ29mm | 鄂2020067 | 30000 | 2025-05-13 | 非通用类 | 江苏省
2663 | 农业废弃物利用处理设备 | 废弃物处理设备 | 病死畜禽无害化处理设备 | 有效容积0.5-2m³降解式病死畜禽无害化处理设备 | 山东怡丰科农业装备有限公司 | 病死畜禽无害化处理机 | 11FJX-5 | 有效容积:0.5m³;配备尾气处理装置:是 ;降解式:是 ; | 型式：箱式；处理机箱体容积：0.5m³；处理机箱体的主体外形尺寸（长×宽×高mm）：2650×1150×2020；有无加热系统：电加热系统（油介质）；加热系统功率（适用时）：9kW；刀辊电机功率（适用时）：4kW；最大批次处理量：200kg；处理周期：8~24h；工作温度范围：70~90℃ | T202000430100 | 7600 | 2025-03-31 | 非通用类 | 山东省
2664 | 农业废弃物利用处理设备 | 废弃物处理设备 | 病死畜禽无害化处理设备 | 有效容积0.5-2m³降解式病死畜禽无害化处理设备 | 合肥博导科技有限公司 | 病死畜禽无害化处理设备 | 11FF-0.5 | 有效容积:0.57m³;配备尾气处理装置:是 ;降解式:是 ; | 有效容积：0.57m³，外形尺寸:2590×1140×2000，驱动功率:4kW，加热功率:9kW，灭菌功率:1.1kW,上料、出料方式:人工上料、自动出料，处理能力(批次最大处理量)：0.515t,处理温度:70-90℃,处理周期：8-24h,处理手段:切割、搅拌、发酵、高温灭菌，废气处理:外置消毒过滤 | 苏农机（2019）第（0130）号 | 7600 | 2023-12-31 | 非通用类 | 安徽省
2665 | 农业废弃物利用处理设备 | 废弃物处理设备 | 病死畜禽无害化处理设备 | 有效容积2m³及以上降解式病死畜禽无害化处理设备 | 合肥博导科技有限公司 | 病死畜禽无害化处理设备 | 11FF-2.1 | 有效容积:2.07m³;配备尾气处理装置:是 ;降解式:是 ; | 有效容积：2.07m³，外形尺寸:3340×1350×2310，驱动功率:11kW，加热功率:15kW，灭菌功率:1.1kW,上料、出料方式:人工上料、自动出料，处理能力(批次最大处理量)：1.05t,处理温度:70-90℃,处理周期：8-24h,处理手段:切割、搅拌、发酵、高温灭菌，废气处理:外置消毒过滤 | 苏农机（2019）第（0131）号 | 10000 | 2023-12-31 | 非通用类 | 安徽省
2666 | 农田基本建设机械 | 平地机械 | 平地机 | 幅宽2-3m激光平地机 | 陕西科丰农业机械有限公司 | 激光平地机 | 12PJ-2.5(KF) | 幅宽:2.5m; | 工作状态外形尺寸（长×宽×高） mm ：3750×2500×2900 ； 结构型式/ 牵引式 ； 最大工作幅宽（mm） ：2500； 配套拖拉机功率 （kw）： 58.8～66.2 ； 控制方式：激光控制 平地铲铲刃长度（mm）:2500 平地铲高度（mm）：710 激光发射器有效发射半径 （m）： 400 ； 激光发射器型号/ KF508 ； 激光接收器型号 / KF608 ； 控制器型号 / KF908 ； | T202064640013 | 12800 | 2025-01-20 | 非通用类 | 陕西省
2667 | 农田基本建设机械 | 平地机械 | 平地机 | 幅宽3m及以上激光平地机 | 北京盛恒天宝科技有限公司 | 激光平地机 | 1JP-3.0 | 幅宽:3m; | 配套拖拉机标定功率 kW ≥55 ； 激光发射器规格型号 / KF308 ； 激光发射器外形尺寸（长×宽×高） mm 210×180×100； 激光发射器质量 kg 3.1 ； 激光发射器激光源 / 650nm可见，2级（安全）； 激光发射器激光精度 mm 3000±1.5 ； 激光发射器发射半径 m 400 ； 激光发射器补偿方法 / 电子补偿自动调平 ； 激光发射器自调平范围 º 5 ； 激光发射器旋转速度 r/min 600 ； 车载接收器规格型号 / LS508 ； 车载接收器外形尺寸（长×宽×高） mm 178×134×120 ； 车载接收器质量 kg 2.5 ； 车载接收器电输入 V 12V或24V DC最大10A ； 车载接收器电输出 V 12V或24V DC4.5A阀输 ； 平地铲外形尺寸（长×宽×高） mm 1800×3000×700 ； 平地铲整机质量 kg 875±50 ； 平地铲作业幅宽 mm 3000 ； 平地铲铲土深度 mm 30 ； 平地铲升降高度 mm 40 ； 平地铲平地铲容积 m3 1.0-1.5 ； 平地铲油缸规格 / YG110额定压力10Mpa 行程250mm ； 平地铲油缸数量 个 1 ； | TJ-2018T-18 | 15300 | 2022-12-31 | 非通用类 | 北京市
2668 | 农田基本建设机械 | 平地机械 | 平地机 | 幅宽3m及以上激光平地机 | 北京盛恒天宝科技有限公司 | 激光平地机 | 1JP-3.5 | 幅宽:3.5m; | 配套拖拉机标定功率 kW ≥80 ； 激光发射器规格型号 / KF308 ； 激光发射器外形尺寸（长×宽×高） mm 210×180×100 ； 激光发射器质量 kg 3.1 ； 激光发射器激光源 / 650nm可见，2级（安全） ； 激光发射器激光精度 mm 3000±1.5 ； 激光发射器发射半径 m 400 ； 激光发射器补偿方法 / 电子补偿自动调平 ； 激光发射器自调平范围 º 5 ； 激光发射器旋转速度 r/min 600 ； 车载接收器规格型号 / LS508 ； 车载接收器外形尺寸（长×宽×高） mm 178×134×120 ； 车载接收器质量 kg 2.5 ； 车载接收器电输入 V 12V或24V DC最大10A ； 车载接收器电输出 V 12V或24V DC4.5A阀输 ； 平地铲外形尺寸（长×宽×高） mm 1800×3500×700 ； 平地铲整机质量 kg 875±50 ； 平地铲作业幅宽 mm 3500 ； 平地铲铲土深度 mm 30 ； 平地铲升降高度 mm 40 ； 平地铲平地铲容积 m3 1.0-1.5 ； 平地铲油缸规格 / YG110额定压力10Mpa 行程250mm ； 平地铲油缸数量 个 1 ； | TJ-2018T-17 | 15300 | 2022-12-31 | 非通用类 | 北京市
2669 | 农田基本建设机械 | 平地机械 | 平地机 | 幅宽3m及以上激光平地机 | 浙江联辉智能科技有限公司 | 北斗卫星平地机 | 12PBDW-300A | 幅宽:3m; | 型号名称 / 12PBDW-300A型北斗卫星平地机 工作状态外形尺寸（长×宽×高） mm 3700×3065×1380 结构型式 / 牵引式 最大工作幅宽 mm 3000 配套拖拉机功率 kW 66.15～132.3 配套拖拉机动力输出轴转速 r/min 540/720 控制方式 / 卫星控制 平地铲型式 / 直顺铲 平地铲铲刃长度 mm 3000 平地铲高度 mm 700 平地铲最大提升高度 mm 300 松土器型式 / / 松土器数量 个 / 激光发射器型号 / / 激光发射器有效发射半径 mm / 激光接收器型号 / / 激光接收器数量 个 / 桅杆数量 个 / 车载计算机型号 / TinGun701 卫星接收机型号 / AC300mini 卫星接收机接收信号源 / GPS(L1/L2)、GLONASS(L1/L2)、BDS(B1/B2) 移动基站频率 Hz / 移动基站功率 kW / 控制器型号 / PDS CON_V1.0 液压泵型号 / CBF-E 63 P 齿轮泵 分配器型号 / SWH-G03-C6-D12-20-ST 油缸型号规格 / Φ63/50-400 运输间隙（悬挂式不测） mm ≥300 轮胎型号规格 / 6.50-16LT 轮胎数量 个 2 | T20190606106 | 15300 | 2024-12-31 | 非通用类 | 浙江省
2670 | 农田基本建设机械 | 平地机械 | 平地机 | 幅宽3m及以上激光平地机 | 陕西科丰农业机械有限公司 | 激光平地机 | 12PJ-4.0(KF) | 幅宽:4m; | 工作状态外形尺寸（长×宽×高） mm ：3750×4000×2900 ； 结构型式/ 牵引式 ； 最大工作幅宽（mm） ：4000； 配套拖拉机功率 （kw）： 120～135 ； 控制方式：激光控制； 平地铲铲刃长度（mm）:4000； 平地铲高度（mm）：710； 激光发射器有效发射半径 （m）： 400 ； 激光发射器型号/ KF508 ； 激光接收器型号 / KF608 ； 控制器型号 / KF908 ； | T202064640015 | 15300 | 2025-01-20 | 非通用类 | 陕西省
2671 | 农田基本建设机械 | 平地机械 | 平地机 | 幅宽3m及以上激光平地机 | 陕西科丰农业机械有限公司 | 激光平地机 | 12PJ-4.5(KF) | 幅宽:4.5m; | 工作状态外形尺寸（长×宽×高） mm ：4000×4500×2900 ； 结构型式/ 牵引式 ； 最大工作幅宽（mm） ：4500； 配套拖拉机功率 （kw）： 135～165 ； 控制方式：激光控制； 平地铲铲刃长度（mm）:4500； 平地铲高度（mm）：710； 激光发射器有效发射半径 （m）： 400 ； 激光发射器型号/ KF508 ； 激光接收器型号 / KF608 ； 控制器型号 / KF908 ； | T202064640016 | 15300 | 2025-01-20 | 非通用类 | 陕西省
2672 | 农田基本建设机械 | 平地机械 | 平地机 | 幅宽3m及以上激光平地机 | 陕西科丰农业机械有限公司 | 卫星平地机 | 12PJ(WX)-3.0(KF) | 幅宽:3m; | 工作状态外形尺寸（长×宽×高） mm ：3750×3000×2900 ； 结构型式/ 牵引式 ； 平地铲型式/固定式 最大工作幅宽（mm） ：3000； 配套拖拉机功率 （kw）： 66～78 ； 控制方式：卫星控制； 平地铲铲刃长度（mm）:3000； 平地铲高度（mm）：710； 卫星接收机接收信号源/GNSS； | T202064640017 | 15300 | 2025-01-20 | 非通用类 | 陕西省
2673 | 农田基本建设机械 | 平地机械 | 平地机 | 幅宽3m及以上激光平地机 | 陕西科丰农业机械有限公司 | 激光平地机 | 12PJ-3.0(KF) | 幅宽:3m; | 工作状态外形尺寸（长×宽×高） mm ：3750×3000×2900 ； 结构型式/ 牵引式 ； 最大工作幅宽（mm） ：3000； 配套拖拉机功率 （kw）： 66～78 ； 控制方式：激光控制； 平地铲铲刃长度（mm）:3000； 平地铲高度（mm）：710 激光发射器有效发射半径 （m）： 400 ； 激光发射器型号/ KF508 ； 激光接收器型号 / KF608 ；； 控制器型号 / KF908 ； | T202064640014 | 15300 | 2025-01-20 | 非通用类 | 陕西省
2674 | 动力机械 | 拖拉机 | 轮式拖拉机 | 30-40马力两轮驱动拖拉机 | 雷沃重工股份有限公司 | 轮式拖拉机 | M350-E | 功率:35马力;驱动方式:两轮驱动 ; | 驱动方式：两轮驱动；功率（kw）：25.8KW | T201900510983 | 7700 | 2024-12-30 | 通用类 | 山东省
2675 | 动力机械 | 拖拉机 | 轮式拖拉机 | 30-40马力两轮驱动拖拉机 | 山拖农机装备有限公司 | 轮式拖拉机 | TS350 | 功率:35马力;驱动方式:两轮驱动 ; | 外型尺寸（mm）：3195×1750×2350； 驱动方式：两轮驱动; 功率（KW）:25.73（国三）; 轴距（mm）:1840; 最小使用质量（kg）:1440; 轮距(前轮/后轮)mm：1125、1260、1360、1420/1460、1560; 标准配重(前/后)kg:0/150; 挡位数(前进/倒退):8/2; 转向系型式：全液压; 转向操纵机构：方向盘; 转向机构型式：前轮转向; 最小使用比质量kg/kW:55.81; 主变速箱换档方式:机械有级挡; 轮胎型号(前轮/后轮):5.00-15/11.2-24 | T201900370861 | 7700 | 2024-12-30 | 通用类 | 山东省
2676 | 动力机械 | 拖拉机 | 轮式拖拉机 | 30-40马力两轮驱动拖拉机 | 山东五征集团有限公司 | 轮式拖拉机 | TA300 | 功率:30马力;驱动方式:两轮驱动 ; | 功率：30马力；驱动型式：两驱；外廓尺寸（长×宽×高及部位）：3200×1450×2150mm（安全架顶）；离合器壳体前端面至后驱动轴轴心线的水平距离：1027mm；最小使用质量：1260kg；翻倾防护装置型式：安全框架；转向系型式：全液压；变速箱（器）型式：机械平面组成式；主变速换挡方式：机械有级档；副变速换挡方式：机械有级档；悬挂装置型式：后置三点悬挂 | T201900370844 | 7700 | 2024-12-30 | 通用类 | 山东省
2677 | 动力机械 | 拖拉机 | 轮式拖拉机 | 30-40马力两轮驱动拖拉机 | 泰安泰山国泰拖拉机制造有限公司 | 轮式拖拉机 | 泰山350-B | 功率:35马力;驱动方式:两轮驱动 ; | 外廓尺寸（长*宽*高及部位mm）：3250×1570×2250(安全框架顶)，驱动型式：两驱 ，标定功率（kw)：26，发动机 商标或品牌： 四达 发动机型号： SD4AW3D，轴距（mm）：1825，最小使用质量（kg）：1480，标准配重（kg）(前/后)：54/192，档位数（前进/倒退）：8/2，变速箱（器）型式：机械平面组成式，机架型式： 无架 | T201900430941 | 7700 | 2024-12-30 | 通用类 | 山东省
2678 | 动力机械 | 拖拉机 | 轮式拖拉机 | 30-40马力两轮驱动拖拉机 | 泰安泰山国泰拖拉机制造有限公司 | 轮式拖拉机 | 泰山-350 | 功率:35马力;驱动方式:两轮驱动 ; | 外廓尺寸（长*宽*高及部位mm）：3280×1600×2270（安全架），驱动型式：两驱 ，标定功率（kw)：26，发动机 商标或品牌： 四达 发动机型号： SD4AW3D，轴距（mm）：1930，最小使用质量（kg）：1460，配重（kg）(前/后)：32/170，档位数（前进/倒退）：8/2，变速箱（器）型式：机械平面组成式，机架型式： 无架 | T201900370874 | 7700 | 2024-12-30 | 通用类 | 山东省
2679 | 动力机械 | 拖拉机 | 轮式拖拉机 | 30-40马力两轮驱动拖拉机 | 山东山拖凯泰农业装备有限公司 | 轮式拖拉机 | 山拖350 | 功率:35马力;驱动方式:两轮驱动 ; | 外廓尺寸(长×宽×高):3360X1480X2270mm；驱动型式:两轮驱动；功率:35马力；轴距:1890MM；最小离地间隙及部位：430mm（牵引板底部）；轮距（前轮/后轮）：1140、1240、1340、1440/1350、1450；最小使用质量:1450KG；标准配重(前/后)50/140KG；最小使用比质量（kg/kw）：56.4；档位数(前进/倒退):8/2；主变速档位数：4+1；副变速档位数：2；翻倾防护装置（驾驶室或安全框架）:型号554-46-010,两柱式 ；轮胎型号（前轮/后轮）：5.00-15/11.2-24 | T201900621031 | 7700 | 2024-12-30 | 通用类 | 山东省
2680 | 动力机械 | 拖拉机 | 轮式拖拉机 | 30-40马力两轮驱动拖拉机 | 山东山拖凯泰农业装备有限公司 | 轮式拖拉机 | 山拖300 | 功率:30马力;驱动方式:两轮驱动 ; | 外廓尺寸(长×宽×高)：3230X1480X2270MM；驱动型式：两轮驱动；功率:30马力；轴距:1740MM；最小离地间隙及部位：430mm（牵引板底部）；轮距（前轮/后轮）：1140、1240、1340、1440/1350、1450mm；最小使用质量:1370KG；最小使用比质量（kg/kw）：62.9；标准配重(前/后)50/140KG；档位数(前进/倒退):8/2；主变速档位数：4+1；副变速档位数：2；翻倾防护装置（驾驶室或安全框架）:型号554-46-010,两柱式 ；发动机标定功率：22.1kw；轮胎型号（前轮/后轮）：5.00-15/11.2-24 | T201900621031 | 7700 | 2024-12-30 | 通用类 | 山东省
2681 | 动力机械 | 拖拉机 | 轮式拖拉机 | 30-40马力两轮驱动拖拉机 | 山东联诚农业装备有限公司 | 轮式拖拉机 | LC350-A | 功率:35马力;驱动方式:两轮驱动 ; | 外廓尺寸：3180×1490×2360；轴距1900mm；常用轮距（前轮/后轮）：1135/1200；轮距（前轮/后轮）调整方式：伸缩套管/辐板或轮辋；最小使用质量：1490kg；标准配重（前/后）：30/160；档位数（前进/倒退/爬行）：8/2/0；主变速档位数*副变速档位数/其他档位数：4+1*2；发动机与离合器联接方式：直联；起动方式：电启动；翻倾防护装置（驾驶室或安全框架）：安全框架；前照灯型号：方形35W×12；转向系型式：全液压；行车制动系型式：机械、蹄式；驻车制动系型式：机械式；前驱动桥型式：旱地型；离合器型式：干式、单片、单作用；传动系动力输出轴离合器型式：干式、单片、单作用；传动系变速箱型式：机械平面组成式；主变速箱换挡型式：机械有级档；副变速箱换挡型式：机械有级档；轮胎型号（前轮/后轮）：6.00-16/11.2-28，选配5.00-15/11.2-24、6.50-16/11.2-28 | T202043430025 | 7700 | 2025-04-09 | 通用类 | 山东省
2682 | 动力机械 | 拖拉机 | 轮式拖拉机 | 40-50马力两轮驱动拖拉机 | 潍坊百利拖拉机有限公司 | 轮式拖拉机 | 400-B | 功率:40马力;驱动方式:两轮驱动 ; | 整机外廓尺寸（长×宽×高）：3350×1510×2200mm（安全架顶）；轴距：1750mm；整机型式：4×2两轮驱动；标准配重：前100kg/后400kg；发动机标定功率：29.5kW；轮胎型号：前轮6.50-16/后轮11.2-24；最小使用质量：1300kg。 | T201900320725 | 10100 | 2024-12-30 | 通用类 | 山东省
2683 | 动力机械 | 拖拉机 | 轮式拖拉机 | 40-50马力两轮驱动拖拉机 | 潍坊百利拖拉机有限公司 | 轮式拖拉机 | 400-D | 功率:40马力;驱动方式:两轮驱动 ; | 整机外廓尺寸（长×宽×高）：3020×1450×2100mm（安全架顶）；轴距：1600mm；整机型式：4×2两轮驱动；标准配重：前100kg/后400kg；发动机标定功率：29.5kW；轮胎型号：前轮18.0/7.50-12/后轮13.8-20（后轮选装13.6-16）；最小使用质量：1300kg。 | T201900320723 | 10100 | 2024-12-30 | 通用类 | 山东省
2684 | 动力机械 | 拖拉机 | 轮式拖拉机 | 40-50马力两轮驱动拖拉机 | 山东时风（集团）有限责任公司 | 轮式拖拉机 | SF400-C | 功率:40马力;驱动方式:两轮驱动 ; | 驱动方式：两轮驱动，SD4BW3D1, 功率：30kW，江苏四达动力机械集团有限公司，第三阶段。 | T202037370115 | 10100 | 2025-07-06 | 通用类 | 山东省
2685 | 动力机械 | 拖拉机 | 轮式拖拉机 | 40-50马力两轮驱动拖拉机 | 山东时风（集团）有限责任公司 | 轮式拖拉机 | SF400E | 功率:40马力;驱动方式:两轮驱动 ; | 江动 JD4B4M2、国Ⅲ、风云Ⅱ机罩、前轮500-15后轮9.5-24、0.96m轮距、侧置变速、液压转向、双速输出（540/720）、便携前配、单层后配。 | 部20170760 | 10100 | 2021-12-31 | 通用类 | 山东省
2686 | 动力机械 | 拖拉机 | 轮式拖拉机 | 40-50马力两轮驱动拖拉机 | 山东凯斯迪尔农业装备有限公司 | 轮式拖拉机 | NINGBODEER400 | 功率:29.5KW（40马力）马力;驱动方式:两轮驱动 ; | 功率：29.5KW（40马力）；驱动方式：两轮驱动；最小使用质量：1361kg； 外廓尺寸(长×宽×高)：3320mm*1560mm*2040mm； 轴距或履带接地长：1870mm； 轮距(前轮/后轮)：1010mm、1210mm、1310mm/1200mm-1300mm； 轮距(前轮/后轮)调整方式：有级调整/无级调整； 最小离地间隙：310mm（传动箱底部）； 前轴质量/后轴质量：540kg/856kg； 最大配重(前/后)：48kg/52kg； 挡位数(前进/倒退/爬行)：8/2； | T201900510995 | 10100 | 2024-12-30 | 通用类 | 山东省
2687 | 动力机械 | 拖拉机 | 轮式拖拉机 | 40-50马力两轮驱动拖拉机 | 第一拖拉机股份有限公司 | 轮式拖拉机 | SG450 | 功率:45马力;驱动方式:两轮驱动 ; | 功率：33.1kw/45马力；驱动形式：两轮驱动 | 部20160178 | 10100 | 2020-12-31 | 通用类 | 河南省
2688 | 动力机械 | 拖拉机 | 轮式拖拉机 | 40-50马力两轮驱动拖拉机 | 第一拖拉机股份有限公司 | 轮式拖拉机 | SG400Y | 功率:40马力;驱动方式:两轮驱动 ; | 功率：29.4kw/40马力；驱动形式：两轮驱动 | T201900020205 | 10100 | 2024-12-30 | 通用类 | 河南省
2689 | 动力机械 | 拖拉机 | 轮式拖拉机 | 40-50马力两轮驱动拖拉机 | 潍坊泰鸿拖拉机有限公司 | 轮式拖拉机 | TY450 | 功率:45马力;驱动方式:两轮驱动 ; | 发动机标定功率（kw）：33.1kw；驱动方式：两轮驱动 | 2019TJ585 | 10100 | 2024-12-23 | 通用类 | 山东省
2690 | 动力机械 | 拖拉机 | 轮式拖拉机 | 40-50马力两轮驱动拖拉机 | 山拖农机装备有限公司 | 轮式拖拉机 | TS400 | 功率:40马力;驱动方式:两轮驱动 ; | 外型尺寸（mm）：3315×1700×2400； 驱动方式：两轮驱动; 功率（KW）:29.4或选装29.5（国三）; 轴距（mm）:1960; 最小使用质量（kg）:1560 轮距(前轮/后轮)mm：1175、1275、1375、1475/1405、1505； 标准配重(前/后)kg:0/180; 挡位数(前进/倒退):8/2; 转向系型式：全液压； 转向操纵机构：方向盘; 转向机构型式：前轮转向; 最小使用比质量kg/kW:52.88; 主变速箱换档方式:机械有级挡; 轮胎型号(前轮/后轮):6.00-16/11.2-28 | T201900370861 | 10100 | 2024-12-30 | 通用类 | 山东省
2691 | 动力机械 | 拖拉机 | 轮式拖拉机 | 40-50马力两轮驱动拖拉机 | 山东山拖凯泰农业装备有限公司 | 轮式拖拉机 | 450-A | 功率:45马力;驱动方式:两轮驱动 ; | 型式：轮式；机架型式：无架；用途：一般用途；外廓尺寸(长×宽×高):3610×1530×2400（安全架顶部）MM；驱动型式:两驱；功率:45马力；轴距:1930 MM；最小离地间隙及部位：380mm（后桥放油口）；轮距（前轮/后轮）：1160、1245、1345/1200～1430mm；最小使用质量:1435KG；标准配重质量(前/后)：48/66KG；最小使用比质量（kg/kw）：43.4；档位数(前进/倒退):8/2；变速箱型式:机械平面组成式；主变速档位数：4+1；副变速档位数：2；翻倾防护装置（驾驶室或安全框架）:型号KT1204A.46B.010 安全框架；轮胎型号（前轮/后轮）：5.00-15/11.2-24， 选装件轮胎型号（前轮/后轮）5.00-12/11.2-20、9.5-24、9.5-20、13.8-20， | T202037370122 | 10100 | 2025-07-06 | 通用类 | 山东省
2692 | 动力机械 | 拖拉机 | 轮式拖拉机 | 40-50马力两轮驱动拖拉机 | 山东山拖凯泰农业装备有限公司 | 轮式拖拉机 | 400-A | 功率:40马力;驱动方式:两轮驱动 ; | 型式：轮式；机架型式：无架；用途：一般用途；外廓尺寸(长×宽×高): 3510×1573×2380（安全架顶部) MM；驱动型式:两驱；功率:40马力；轴距:1830MM；最小离地间隙及部位：400 mm（下拉杆座底部）；轮距（前轮/后轮）：1215、1340/1200～1430mm；最小使用质量:1390KG；标准配重质量(前/后)：48/66KG；最小使用比质量（kg/kw）：47.1；档位数(前进/倒退):8/2；变速箱型式:机械平面组成式；主变速档位数：4+1；副变速档位数：2；翻倾防护装置（驾驶室或安全框架）:型号KT1204A.46B.010,安全框架；轮胎型号（前轮/后轮）：5.00-15/11.2-24，选装件轮胎型号（前轮/后轮）5.00-12/11.2-20、9.5-24、9.5-20、13.8-20 | T202037370122 | 10100 | 2025-07-06 | 通用类 | 山东省
2693 | 动力机械 | 拖拉机 | 轮式拖拉机 | 40-50马力两轮驱动拖拉机 | 山东山拖凯泰农业装备有限公司 | 轮式拖拉机 | 山拖450-B | 功率:45马力;驱动方式:两轮驱动 ; | 外廓尺寸(长×宽×高):3430X1530X2285MM；驱动型式:两轮驱动；功率:45马力；轴距:1970MM；最小离地间隙及部位：440mm（牵引板下部）；轮距（前轮/后轮）：1160、1260、1360、1460、1500/1244、1260、1360、1460；最小使用质量:1299KG；标准配重(前/后)35/118KG；最小使用比质量（kg/kw）：43.2；档位数(前进/倒退):10/2；主变速档位数：5+1；副变速档位数：2；翻倾防护装置（驾驶室或安全框架）:型号554-46-010,两柱式；轮胎型号（前轮/后轮）：5.00-15/11.2-24 | T201900621032 | 10100 | 2024-12-30 | 通用类 | 山东省
2694 | 动力机械 | 拖拉机 | 轮式拖拉机 | 40-50马力两轮驱动拖拉机 | 山东山拖凯泰农业装备有限公司 | 轮式拖拉机 | 400-B | 功率:40马力;驱动方式:两轮驱动 ; | 型式：轮式；机架型式：无架；用途：一般用途；外廓尺寸(长×宽×高):3560×1600×2510（安全架顶部) MM；驱动型式:两驱；功率:40马力；轴距: 1955MM；最小离地间隙及部位：405 mm（牵引板底部）；轮距（前轮/后轮）：1235、1335/1210、1300；最小使用质量: 1460KG；标准配重质量(前/后)：80/120 KG；最小使用比质量（kg/kw）：49.5；档位数(前进/倒退):10/2；变速箱型式: 机械平面组成式；主变速档位数：5+1；副变速档位数：2 ；翻倾防护装置（驾驶室或安全框架）:型号KT1204A.46B.010,安全框架；轮胎型号（前轮/后轮）：6.00-16/11.2-24， 选装件轮胎型号（前轮/后轮）5.50-16、5.00-15/9.5-24、11.2-20 | T202037370120 | 10100 | 2025-07-06 | 通用类 | 山东省
2695 | 动力机械 | 拖拉机 | 轮式拖拉机 | 40-50马力两轮驱动拖拉机 | 江苏悦达智能农业装备有限公司 | 轮式拖拉机 | 黄海金马—400-C | 功率:40马力;驱动方式:两轮驱动 ; | 原：（黄海金马-400C）；发动机功率29.4千瓦；国三排放；两轮驱动；前进8个挡倒退2个挡；直联式干式单作用；液压转向；动力输出轴后置非独立式。 | T201900320748 | 10100 | 2024-12-30 | 通用类 | 江苏省
2696 | 动力机械 | 拖拉机 | 轮式拖拉机 | 40-50马力两轮驱动拖拉机 | 江苏悦达智能农业装备有限公司 | 轮式拖拉机 | 黄海金马—400D | 功率:40马力;驱动方式:两轮驱动 ; | 发动机功率29.4千瓦，国三排放，两轮驱动，前进8个挡倒退2个挡，直联式干式单作用，液压转向，动力输出轴后置非独立式。 | T201900320750 | 10100 | 2024-12-30 | 通用类 | 江苏省
2697 | 动力机械 | 拖拉机 | 轮式拖拉机 | 40-50马力两轮驱动拖拉机 | 山东鑫华拖拉机制造有限公司 | 轮式拖拉机 | 鑫华泰山400B | 功率:40马力;驱动方式:两轮驱动 ; | 标定功率：29.42kw（40马力），驱动方式：两轮驱动；配套动力型号：JD4B4M2、制造商：江苏农华智慧农业科技股份有限公司、气缸数：4缸、功率：29.42kW、排放阶段：国III； 选配一：配套动力型号：4DW91-40GG33、制造商：一汽解放汽车有限公司无锡柴油机厂、气缸数：4缸、功率：29.5kW、排放阶段：国III； 选配二：配套动力型号：4B2-40V32、制造商：安徽全柴动力股份有限公司、气缸数：4缸、功率：29.4kW、排放阶段：国III； 选配三：配套动力型号：JD4B4M3、制造商：江苏农华智慧农业科技股份有限公司、气缸数：4缸、功率：29.42kW、排放阶段：国III； 选配四：配套动力型号：YD4R40V1、制造商：扬动股份有限公司、气缸数：4缸、功率：29.4kW、排放阶段：国III； 选配五：配套动力型号;4TE40A、制造商：山东华源莱动内燃机有限公司、气缸数：4缸、功率：29.5kW、排放阶段：国III； 选配六：配套动力型号;4TE40、制造商：山东华源莱动内燃机有限公司、气缸数：4缸、功率：29.5kW、排放阶段：国III；选配七、发动机型号：YN4H045-30VE、制造商：山东云内动力有限责任公司、气缸数：4缸、功率：30.0kW、排放阶段：国Ⅲ； | 部20171213 | 10100 | 2021-12-31 | 通用类 | 山东省
2698 | 动力机械 | 拖拉机 | 轮式拖拉机 | 40-50马力两轮驱动拖拉机 | 山东鑫华拖拉机制造有限公司 | 轮式拖拉机 | 鑫华泰山400A | 功率:40马力;驱动方式:两轮驱动 ; | 标定功率：29.42kw（40马力），驱动方式：两轮驱动；配套动力型号：JD4B4M2、制造商：江苏农华智慧农业科技股份有限公司、气缸数：4缸、功率：29.42kW、排放阶段：国III； 选配一：配套动力型号：4DW91-40GG33、制造商：一汽解放汽车有限公司无锡柴油机厂、气缸数：4缸、功率：29.5kW、排放阶段：国III； 选配二：配套动力型号：4B2-40V32、制造商：安徽全柴动力股份有限公司、气缸数：4缸、功率：29.4kW、排放阶段：国III； 选配三：配套动力型号：JD4B4M3、制造商：江苏农华智慧农业科技股份有限公司、气缸数：4缸、功率：29.42kW、排放阶段：国III； 选配四：配套动力型号：YD4R40V1、制造商：扬动股份有限公司、气缸数：4缸、功率：29.4kW、排放阶段：国III； 选配五：配套动力型号;4TE40A、制造商：山东华源莱动内燃机有限公司、气缸数：4缸、功率：29.5kW、排放阶段：国III； 选配六：配套动力型号;4TE40、制造商：山东华源莱动内燃机有限公司、气缸数：4缸、功率：29.5kW、排放阶段：国III；选配七、发动机型号：YN4H045-30VE、制造商：山东云内动力有限责任公司、气缸数：4缸、功率：30.0kW、排放阶段：国Ⅲ； | 部20171214 | 10100 | 2021-12-31 | 通用类 | 山东省
2699 | 动力机械 | 拖拉机 | 轮式拖拉机 | 40-50马力两轮驱动拖拉机 | 山东联诚农业装备有限公司 | 轮式拖拉机 | LC400-A | 功率:40马力;驱动方式:两轮驱动 ; | 外廓尺寸：3180×1490×2360；轴距1900mm；常用轮距（前轮/后轮）：1135/1200；轮距（前轮/后轮）调整方式：伸缩套管/辐板或轮辋；最小使用质量：1490kg；标准配重（前/后）：30/160；档位数（前进/倒退/爬行）：8/2/0；主变速档位数*副变速档位数/其他档位数：4+1*2；发动机与离合器联接方式：直联；起动方式：电启动；翻倾防护装置（驾驶室或安全框架）：安全框架；前照灯型号：方形35W×12；转向系型式：全液压；行车制动系型式：机械、蹄式；驻车制动系型式：机械式；前驱动桥型式：旱地型；离合器型式：干式、单片、单作用；传动系动力输出轴离合器型式：干式、单片、单作用；传动系变速箱型式：机械平面组成式；主变速箱换挡型式：机械有级档；副变速箱换挡型式：机械有级档；轮胎型号（前轮/后轮）：6.00-16/11.2-28，选配5.00-15/11.2-24、6.50-16/11.2-28 | T202043430025 | 10100 | 2025-04-09 | 通用类 | 山东省
2700 | 动力机械 | 拖拉机 | 轮式拖拉机 | 40-50马力两轮驱动拖拉机 | 山东萨丁重工有限公司 | 轮式拖拉机 | SD400 | 功率:40马力;驱动方式:两轮驱动 ; | 功率：40马力；驱动方式：两轮驱动；一般用途。 | 鄂2019406 | 10100 | 2024-11-15 | 通用类 | 山东省
2701 | 动力机械 | 拖拉机 | 轮式拖拉机 | 40-50马力两轮驱动拖拉机 | 洛阳市煌睿机械制造有限公司 | 轮式拖拉机 | 华宣450 | 功率:45马力;驱动方式:两轮驱动 ; | 整机驱动型式：两驱；发动机标定功率：33.1kW；排放阶段：国三;整机外廓尺寸(长×宽×高及部位)（mm）：3700×1620×2400(至安全架顶)；轴距或履带接地长（mm）：1940；常用轮距(前轮/后轮)或轨距（mm）：1200/1300；轮距(前轮/后轮)或轨距（mm）；1200-1500/1300-1600；最小离地间隙及部位（mm）：400（前桥底部）；变速箱前端面至后驱动轴轴心线的水平距离（mm）：586；变速箱齿轮副轴孔中心距（mm）：92；最小使用质量（kg）：1840；标准配重(前/后)（kg）：80/100。 | T201900410900 | 10100 | 2024-12-30 | 通用类 | 河南省
2702 | 动力机械 | 拖拉机 | 轮式拖拉机 | 40-50马力两轮驱动拖拉机 | 常力工贸有限公司 | 轮式拖拉机 | CL400-D | 功率:40马力;驱动方式:两轮驱动 ; | 整机外廓尺寸（长×宽×高mm）:3120×1380×1850（安全框架顶部）；最小使用质量:1265 kg；配套动力（kW）:30；型式:两轮驱动；轴距（mm）:1560 ； 轮距（前轮/后轮）（mm）:960/910-1050 ； 最小离地间隙（mm）:240；变速箱前端面至后驱动轴轴心线的水平距离：891； 标准配重（kg）:0/240 ； 档位数（前进/倒退/爬行）: 8/2；变速箱型式:（4+1）×2组成式；轮胎型号（前轮/后轮）:5.00-12/9.50-16。 | T202043430012 | 10100 | 2025-03-24 | 通用类 | 山东省
2703 | 动力机械 | 拖拉机 | 轮式拖拉机 | 40-50马力两轮驱动拖拉机 | 常力工贸有限公司 | 轮式拖拉机 | CL450-D | 功率:45马力;驱动方式:两轮驱动 ; | 整机外廓尺寸（长×宽×高mm）:3120×1380×1850（安全框架顶部） ；最小使用质量:1275 ；配套动力（kW）:33.1；型式:两轮驱动；轴距（mm）:1560 ； 轮距（前轮/后轮）（mm）:960/910-1050； 最小离地间隙（mm）:230；变速箱前端面至后驱动轴轴心线的水平距离：891 ； 标准配重（kg）:0/240 ； 档位数（前进/倒退/爬行）: 8/2；变速箱型式:（4+1）×2组成式；轮胎型号（前轮/后轮）:5.00-12/9.50-16。 | T202043430012 | 10100 | 2025-03-24 | 通用类 | 山东省
2704 | 动力机械 | 拖拉机 | 轮式拖拉机 | 40-50马力两轮驱动拖拉机 | 常力工贸有限公司 | 轮式拖拉机 | 400-3 | 功率:40马力;驱动方式:两轮驱动 ; | 整机外廓尺寸（长×宽×高mm）:3330×1480×2065（安全架）；最小使用质量：1330kg；配套动力（kW）:29.4；型式:两轮驱动；轴距（mm）:1785；轮距（前轮/后轮）（mm）:1110、1200、1300/1100-1225；最小离地间隙（mm）:350（后桥底部）；变速箱前端面至后驱动轴轴心线的水平距离mm：528；标准配重（kg）:30/60；档位数（前进/倒退/爬行）: 8/2；变速箱型式:（4+1）×2组成式；轮胎型号（前轮/后轮）:6.00-16/11.2-24 | 2019TJ521 | 10100 | 2024-12-23 | 通用类 | 山东省
2705 | 动力机械 | 拖拉机 | 轮式拖拉机 | 40-50马力两轮驱动拖拉机 | 常力工贸有限公司 | 轮式拖拉机 | CL450 | 功率:45马力;驱动方式:两轮驱动 ; | 外廓尺寸（长×宽×高mm）:3600×1500×2100(安全框架)、3600×1500×2300(驾驶室)；最小使用质量:1380(安全框架)、1520(驾驶室)kg；配套动力（kW）:33.1；型式:两轮驱动；轴距（mm）:1850； 轮距（前轮/后轮）（mm）:1100、1200、1300/1060-1200； 最小离地间隙（mm）:360； 标准配重（kg）:42/70； 档位数（前进/倒退/爬行）: 8/2；变速箱型式:（4+1）×2组成式；轮胎型号（前轮/后轮）:6.00-16/11.2-24。 | T201943430033 | 10100 | 2024-09-29 | 通用类 | 山东省
2706 | 动力机械 | 拖拉机 | 轮式拖拉机 | 40-50马力两轮驱动拖拉机 | 常力工贸有限公司 | 轮式拖拉机 | CL400 | 功率:40马力;驱动方式:两轮驱动 ; | 外廓尺寸（长×宽×高mm）:3600×1500×2100(安全框架)、3600×1500×2300(驾驶室)；最小使用质量:1370(安全框架)、1500(驾驶室)kg；配套动力（kW）:30；型式:两轮驱动；轴距（mm）:1850； 轮距（前轮/后轮）（mm）:1100、1200、1300/1060-1200； 最小离地间隙（mm）:360； 标准配重（kg）:42/70； 档位数（前进/倒退/爬行）: 8/2；变速箱型式:（4+1）×2组成式；轮胎型号（前轮/后轮）:6.00-16/11.2-24。 | T201943430033 | 10100 | 2024-09-29 | 通用类 | 山东省
2707 | 动力机械 | 拖拉机 | 轮式拖拉机 | 40-50马力两轮驱动拖拉机 | 神牛拖拉机有限公司 | 轮式拖拉机 | SN400 | 功率:40马力;驱动方式:两轮驱动 ; | 外廓尺寸（长×宽×高）：3270×1600×2210（安全架顶），驱动型式：两轮驱动，发动机标定功率：29.5kW，发动机型号：4D27T31/403，发动机制造商：浙江新柴股份有限公司，轴距：1760mm，最小使用质量：1553kg，最大配重（前/后）：30/320kg，档位数（前进/倒退）：8/2，主变速挡位数：4+1，副变速挡位数：2。 | T201900511015 | 10100 | 2024-12-30 | 通用类 | 湖北省
2708 | 动力机械 | 拖拉机 | 轮式拖拉机 | 50-60马力两轮驱动拖拉机 | 山东凯斯迪尔农业装备有限公司 | 轮式拖拉机 | NINGBODEER550 | 功率:40.5KW（55马力）马力;驱动方式:两轮驱动 ; | 功率：40.5KW（55马力）；驱动方式：两轮驱动；最小使用质量：1747kg； 外廓尺寸(长×宽×高):3510mm*1600mm*2240mm； 轴距或履带接地长：2015mm； 轮距(前轮/后轮)：1190mm、1290mm、1390mm/1200mm、1250mm、1300mm、1350mm； 轮距(前轮/后轮)调整方式：有级调整/有级调整； 最小离地间隙：325mm（传动箱底部）； 前轴质量（带配重）/后轴质量（带配重）：724kg/1156kg； 最大配重(前/后) ：78kg/120kg； 挡位数(前进/倒退/爬行)：8/2； | T201900510994 | 12000 | 2024-12-30 | 通用类 | 山东省
2709 | 动力机械 | 拖拉机 | 轮式拖拉机 | 50-60马力两轮驱动拖拉机 | 山东潍坊鲁中拖拉机有限公司 | 轮式拖拉机 | 500-F | 功率:50马力;驱动方式:两轮驱动 ; | 功率：50马力；驱动方式：两轮驱动 | T202000370241 | 12000 | 2025-07-05 | 通用类 | 山东省
2710 | 动力机械 | 拖拉机 | 轮式拖拉机 | 50-60马力两轮驱动拖拉机 | 山东瑞泽重工有限公司 | 轮式拖拉机 | RC500 | 功率:50马力;驱动方式:两轮驱动 ; | 驱动方式：两轮驱动 功率:50马力 | 鄂2020066 | 12000 | 2025-05-13 | 通用类 | 山东省
2711 | 动力机械 | 拖拉机 | 轮式拖拉机 | 50-60马力两轮驱动拖拉机 | 潍坊百利拖拉机有限公司 | 轮式拖拉机 | 500-E | 功率:50马力;驱动方式:两轮驱动 ; | 整机外廓尺寸（长×宽×高）：2850×1230×2100mm（安全架顶部）；轴距：1400mm；整机型式：4×2两轮驱动；标准配重：前0kg/后30kg；发动机标定功率：36.8kW；轮胎型号：前轮4.50-14/后轮9.5-20；最小使用质量：1400kg。 | T202032320015 | 12000 | 2025-02-27 | 通用类 | 山东省
2712 | 动力机械 | 拖拉机 | 轮式拖拉机 | 50-60马力两轮驱动拖拉机 | 雷沃重工股份有限公司 | 轮式拖拉机 | M500L-E | 功率:50马力;驱动方式:两轮驱动 ; | 驱动方式：两轮驱动；功率（kw）：36.8KW | T201900510984 | 12000 | 2024-12-30 | 通用类 | 山东省
2713 | 动力机械 | 拖拉机 | 轮式拖拉机 | 50-60马力两轮驱动拖拉机 | 山东双力现代农业装备有限公司 | 轮式拖拉机 | SL500-C | 功率:50马力;驱动方式:两轮驱动 ; | 驱动型式：两轮驱动；配套功率：50马力； | T202000430291 | 12000 | 2025-07-05 | 通用类 | 山东省
2714 | 动力机械 | 拖拉机 | 轮式拖拉机 | 50-60马力两轮驱动拖拉机 | 山东双力现代农业装备有限公司 | 轮式拖拉机 | SL500-B | 功率:50马力;驱动方式:两轮驱动 ; | 驱动型式：两轮驱动；配套功率：50马力； | 部20170207 | 12000 | 2021-12-31 | 通用类 | 山东省
2715 | 动力机械 | 拖拉机 | 轮式拖拉机 | 50-60马力两轮驱动拖拉机 | 江苏常发农业装备股份有限公司 | 轮式拖拉机 | CFC500-A | 功率:50马力;驱动方式:两轮驱动 ; | 整机型式：轮式；整机机架型式：无架；整机驱动型式：两驱；外廓尺寸（长×宽×高）mm：3564×1495×2490；轴距mm：1808；轮距（前轮/后轮）mm：前轮1250、1350、1450、1550，后轮1210、1310、1426，选装后轮1210-1660；最小使用质量kg：1680；最大配重（前/后）kg：120/360；最小使用比质量kg/kw：45.7；档位数(前进/倒退)：16/16；主变速箱档位数：4；副变速档位数：2×（1+1）×2；发动机与主离合器联结方式：直联式；翻倾防护装置：安全框架；转向系型式：全液压转向；转向系转向操纵机构：方向盘；转向系转向机构型式：前轮转向；变速箱型式：机械平面组成式；主变速箱换挡方式：机械有级挡；副变速箱换挡方式：机械有级挡；轮胎型号：前轮6.00-16、5.50-16、5.00-15后轮11.2-28、12.4-24、11.2-24；轮胎数量：前轮2个/后轮2个 | T201900320604 | 12000 | 2024-12-30 | 通用类 | 江苏省
2716 | 动力机械 | 拖拉机 | 轮式拖拉机 | 50-60马力两轮驱动拖拉机 | 江苏常发农业装备股份有限公司 | 轮式拖拉机 | CFC500B | 功率:50马力;驱动方式:两轮驱动 ; | 整机型式：轮式；整机机架型式：无架；整机驱动型式：两驱；外廓尺寸（长×宽×高）mm：3723×1515×2640或3723×1365×2640，选装宽1515-1770或1365-1515；轴距mm：1808；轮距（前轮/后轮）mm：前轮1210、1310、1410、1510或1000、1100、1200，后轮1200或1050，选装后轮1200-1456（无极调节）或1050-1200（无极调节）；最小使用质量kg：1915；标准配重kg：后配重180；最小使用比质量kg/kw：52；档位数（前进/倒退）：8/8；主变速档位数：4；副变速档位数：2×（1+1）；发动机与离合器联结方式：直联式；翻倾防护装置：安全框架；转向系型式：全液压转向；转向系转向操纵机构：方向盘；转向系转向机构型式：前轮转向；变速箱型式：机械平面组成式；主变速换挡方式：机械有级档；副变速换挡方式：机械有级档；轮胎型号：前轮5.50-16或6.00-16，后轮12.4-28或11.2-28；轮胎数量：前轮2个/后轮2个 | T201932320109 | 12000 | 2024-12-30 | 通用类 | 江苏省
2717 | 动力机械 | 拖拉机 | 轮式拖拉机 | 50-60马力两轮驱动拖拉机 | 第一拖拉机股份有限公司 | 轮式拖拉机 | SK500-2 | 功率:50马力;驱动方式:两轮驱动 ; | 功率：36.8kw/50马力；驱动形式：两轮驱动 | T202000410274 | 12000 | 2025-07-05 | 通用类 | 河南省
2718 | 动力机械 | 拖拉机 | 轮式拖拉机 | 50-60马力两轮驱动拖拉机 | 江苏悦达智能农业装备有限公司 | 轮式拖拉机 | 黄海金马—500-C | 功率:50马力;驱动方式:两轮驱动 ; | 原：（黄海金马-500C);发动机功率36.8千瓦;国三排放；两轮驱动；前进8个挡倒退2个挡；直联式干式单作用；液压转向；动力输出轴后置非独立式.。 | T201900320746 | 12000 | 2024-12-30 | 通用类 | 江苏省
2719 | 动力机械 | 拖拉机 | 轮式拖拉机 | 50-60马力两轮驱动拖拉机 | 江苏悦达智能农业装备有限公司 | 轮式拖拉机 | YBX500 | 功率:50马力;驱动方式:两轮驱动 ; | 发动机功率36.8千瓦，国三排放，两轮驱动，变速箱：前进8个挡倒退2个挡;直联式干式单作用，动力输出轴后置非独立式 | T202032320095 | 12000 | 2025-06-30 | 通用类 | 江苏省
2720 | 动力机械 | 拖拉机 | 轮式拖拉机 | 50-60马力两轮驱动拖拉机 | 泰安泰山国泰拖拉机制造有限公司 | 轮式拖拉机 | 泰山500D-1 | 功率:50马力;驱动方式:两轮驱动 ; | 外廓尺寸（长*宽*高mm）：2900×1640×2200（安全架），驱动型式：两驱，配套功率（kw）：36.8，发动机商标或品牌：四达，发动机型号：SD4DW3D，轴距（mm）：1370，最小使用质量（kg）：1450，配重（kg）(前/后)：0/240，档位数（前进/倒退/爬行）：8/2，变速箱型式：机械平面组成式 | T201900370052 | 12000 | 2024-10-22 | 通用类 | 山东省
2721 | 动力机械 | 拖拉机 | 轮式拖拉机 | 50-60马力两轮驱动拖拉机 | 山东山拖凯泰农业装备有限公司 | 轮式拖拉机 | 500D | 功率:50马力;驱动方式:两轮驱动 ; | 型式：轮式；机架型式：无架；用途：园艺；外廓尺寸(长×宽×高): 3340×1420×2200（安全架顶部）MM；驱动型式:两驱；功率:50马力；轴距: 1840 MM；最小离地间隙及部位：250 mm（后桥底部）；轮距（前轮/后轮）：1030、1130、1230/1050～1150mm；最小使用质量: 1400 KG；标准配重质量(前/后)：48/24 KG；最小使用比质量（kg/kw）：38.0；档位数(前进/倒退): 8/2；变速箱型式:机械平面组成式；主变速档位数：4+1；副变速档位数：2；翻倾防护装置（驾驶室或安全框架）:型号KT904.46N.010 安全框架；轮胎型号（前轮/后轮）：4.50-12/9.50-20， | T202000370251 | 12000 | 2025-07-05 | 通用类 | 山东省
2722 | 动力机械 | 拖拉机 | 轮式拖拉机 | 50-60马力两轮驱动拖拉机 | 山东山拖凯泰农业装备有限公司 | 轮式拖拉机 | 500-E | 功率:50马力;驱动方式:两轮驱动 ; | 型式：轮式；机架型式：无架；用途：一般用途；外廓尺寸(长×宽×高): 3640×1635×2430（安全架顶部）MM；驱动型式:两驱；功率:50马力；轴距:1930MM；最小离地间隙及部位：420 mm（后桥底部）；轮距（前轮/后轮）：1240、1340/1200～1430mm；最小使用质量: 1768KG；标准配重质量(前/后) ：64/92KG；最小使用比质量（kg/kw）：48；档位数(前进/倒退): 8/2；变速箱型式:机械平面组成式；主变速档位数：4+1；副变速档位数：2；翻倾防护装置（驾驶室或安全框架）: KT1204A.46B.010 安全框架；轮胎型号（前轮/后轮）：6.00-16/12.4-28， 选装件轮胎型号（前轮/后轮）：5.50-16、5.00-15/12.4-24、11.2-24、11.2-20； | T202000370237 | 12000 | 2025-07-05 | 通用类 | 山东省
2723 | 动力机械 | 拖拉机 | 轮式拖拉机 | 50-60马力两轮驱动拖拉机 | 山东山拖凯泰农业装备有限公司 | 轮式拖拉机 | 550-E | 功率:55马力;驱动方式:两轮驱动 ; | 型式：轮式；机架型式：无架；用途：一般用途；外廓尺寸(长×宽×高及部位):3575×1620×2420（安全架顶部）MM；驱动型式:两驱；功率: 55马力；轴距:1870 MM；最小离地间隙及部位：420 mm（后桥底部）；轮距（前轮/后轮）：1240、1340/1200～1430mm；最小使用质量: 1768KG；标准配重质量(前/后)：64/92 KG；最小使用比质量（kg/kw）：43.7；档位数(前进/倒退): 8/2；变速箱型式:机械平面组成式；主变速档位数：4+1；副变速档位数：2；翻倾防护装置（驾驶室或安全框架）: KT1204A.46B.010 安全框架；轮胎型号（前轮/后轮）：6.00-16/12.4-28 ，选装件轮胎型号（前轮/后轮）：5.50-16、5.00-15/12.4-24、11.2-24、11.2-20 | T202000370237 | 12000 | 2025-07-05 | 通用类 | 山东省
2724 | 动力机械 | 拖拉机 | 轮式拖拉机 | 50-60马力两轮驱动拖拉机 | 山东山拖凯泰农业装备有限公司 | 轮式拖拉机 | 山拖550D | 功率:55马力;驱动方式:两轮驱动 ; | 外廓尺寸(长×宽×高):3140X1440X2200MM；驱动型式:两驱；功率:55马力；轴距:1908MM；最小离地间隙及部位：270mm（牵引板底部）；轮距（前轮/后轮）：1040、1140、1240、1340/1110-1350；最小使用质量:1425KG；标准配重质量(前/后)45/190KG；最小使用比质量（kg/kw）：35.2；档位数(前进/倒退):8/2；主变速档位数：4+1；副变速档位数：2；翻倾防护装置（驾驶室或安全框架）:型号554-46-010,两柱式；轮胎型号（前轮/后轮）：4.50-12/13.6-16 | 2019TJ398 | 12000 | 2024-12-23 | 通用类 | 山东省
2725 | 动力机械 | 拖拉机 | 轮式拖拉机 | 50-60马力两轮驱动拖拉机 | 常力工贸有限公司 | 轮式拖拉机 | CL500 | 功率:50马力;驱动方式:两轮驱动 ; | 整机外廓尺寸（长×宽×高mm）:3600×1500×2100(安全框架)、3600×1500×2300(驾驶室)；最小使用质量:1460(安全框架)、1580((驾驶室)kg；配套动力（kW）:36.8；型式:两轮驱动；轴距（mm）:1835； 轮距（前轮/后轮）（mm）:1100、1200、1300/1060-1200； 最小离地间隙（mm）:360；变速箱前端面至后驱动轴轴心线的水平距离：1010； 标准配重（kg）:42/70； 档位数（前进/倒退/爬行）: 8/2；变速箱型式:（4+1）×2组成式；轮胎型号（前轮/后轮）:6.00-16/11.2-24 | T201900430033 | 12000 | 2024-10-22 | 通用类 | 山东省
2726 | 动力机械 | 拖拉机 | 轮式拖拉机 | 50-60马力两轮驱动拖拉机 | 常力工贸有限公司 | 轮式拖拉机 | CL500-D | 功率:50马力;驱动方式:两轮驱动 ; | 整机外廓尺寸（长×宽×高mm）:3240×1380×1880（安全框架顶部）；最小使用质量:1400 kg；配套动力（kW）:36.8；型式:两轮驱动；轴距（mm）:1560 ； 轮距（前轮/后轮）（mm）:960/910-1050； 最小离地间隙（mm）:230；变速箱前端面至后驱动轴轴心线的水平距离：891 ； 标准配重（kg）:0/240 ； 档位数（前进/倒退/爬行）:8/2；变速箱型式:（4+1）×2组成式；轮胎型号（前轮/后轮）:5.00-12/9.50-16 | T202043430012 | 12000 | 2025-03-24 | 通用类 | 山东省
2727 | 动力机械 | 拖拉机 | 轮式拖拉机 | 50-60马力两轮驱动拖拉机 | 洛阳市煌睿机械制造有限公司 | 轮式拖拉机 | 华宣500 | 功率:50马力;驱动方式:两轮驱动 ; | 整机驱动型式：两驱；发动机标定功率：36.8kW；排放阶段：国三;整机外廓尺寸(长×宽×高及部位)（mm）：3860×1670×2480（至驾驶室顶）；轴距或履带接地长（mm）：1960；常用轮距(前轮/后轮)或轨距（mm）：1300/1400；轮距(前轮/后轮)或轨距（mm）：1300-1600/1400-1600；最小离地间隙及部位（mm）：430（前桥底部）；变速箱前端面至后驱动轴轴心线的水平距离（mm）：1138；变速箱齿轮副轴孔中心距（mm）：94；最小使用质量（kg）：2240；标准配重(前/后)（kg）：120/200。 | T201900410897 | 12000 | 2024-12-30 | 通用类 | 河南省
2728 | 动力机械 | 拖拉机 | 轮式拖拉机 | 50-60马力两轮驱动拖拉机 | 山东萨丁重工有限公司 | 轮式拖拉机 | SD500G | 功率:50马力;驱动方式:两轮驱动 ; | 功率：50马力；驱动方式：两轮驱动；一般用途。 | 鄂2019407 | 12000 | 2024-11-15 | 通用类 | 山东省
2729 | 动力机械 | 拖拉机 | 轮式拖拉机 | 50-60马力两轮驱动拖拉机 | 京山三雷重工股份有限公司 | 轮式拖拉机 | 雷木500 | 功率:50马力;驱动方式:两轮驱动 ; | 型式:两轮驱动，外廓尺寸(mm):3450×1600×2200，轴距1740mm,最小使用质量1740kg,标准配重（前/后）:40/260（kg）,变速箱型式:机械空间组成式,换挡方式:机械有级挡,发动机型号：4B5-50V32,标定功率：36.8kW,制造商：安徽全柴动力股份有限公司，国三排放阶段。 | 鄂2019382 | 12000 | 2024-09-27 | 通用类 | 湖北省
2730 | 动力机械 | 拖拉机 | 轮式拖拉机 | 50-60马力两轮驱动拖拉机 | 邢台市同德机械有限公司 | 轮式拖拉机 | XT500-B | 功率:50马力;驱动方式:两轮驱动 ; | 发动机功率：36.75KW 驱动方式：两轮驱动 | T201900430044 | 12000 | 2024-10-22 | 通用类 | 河北省
2731 | 动力机械 | 拖拉机 | 轮式拖拉机 | 50-60马力两轮驱动拖拉机 | 邢台市同德机械有限公司 | 轮式拖拉机 | XT-550 | 功率:55马力;驱动方式:两轮驱动 ; | 发动机功率：40.5KW 驱动方式：两轮驱动 | T201900430045 | 12000 | 2024-10-22 | 通用类 | 河北省
2732 | 动力机械 | 拖拉机 | 轮式拖拉机 | 50-60马力两轮驱动拖拉机 | 邢台市同德机械有限公司 | 轮式拖拉机 | XT-500 | 功率:50马力;驱动方式:两轮驱动 ; | 发动机功率：36.75KW 驱动方式;两轮驱动 | T201900430045 | 12000 | 2024-10-22 | 通用类 | 河北省
2733 | 动力机械 | 拖拉机 | 轮式拖拉机 | 60-70马力两轮驱动拖拉机 | 江苏常发农业装备股份有限公司 | 轮式拖拉机 | CFC600B | 功率:60马力;驱动方式:两轮驱动 ; | 整机型式：轮式；整机机架型式：无架；整机驱动型式：两驱；外廓尺寸（长×宽×高）mm：3723×1515×2640或3723×1365×2640，选装宽1515-1770或1365-1515；轴距mm：1808；轮距（前轮/后轮）mm：前轮1210、1310、1410、1510或1000、1100、1200，后轮1200或1050，选装后轮1200-1456（无极调节）或1050-1200（无极调节）；最小使用质量kg：1990；标准配重kg：后配重180；最小使用比质量kg/kw：45.1；档位数（前进/倒退）：8/8；主变速档位数：4；副变速档位数：2×（1+1）；发动机与离合器联结方式：直联式；翻倾防护装置：安全架；转向系型式：全液压转向；转向系转向操纵机构：方向盘；转向系转向机构型式：前轮转向；变速箱型式：机械平面组成式；主变速换挡方式：机械有级档；副变速换挡方式：机械有级档；轮胎型号：前轮5.50-16或6.00-16，后轮12.4-28或11.2-28；轮胎数量：前轮2个/后轮2个 | T201932320109 | 13200 | 2024-12-30 | 通用类 | 江苏省
2734 | 动力机械 | 拖拉机 | 轮式拖拉机 | 60-70马力两轮驱动拖拉机 | 雷沃重工股份有限公司 | 轮式拖拉机 | M600-B | 功率:60马力;驱动方式:两轮驱动 ; | 驱动方式：两轮驱动；功率（kw）：44.2KW | T201900510987 | 13200 | 2024-12-30 | 通用类 | 山东省
2735 | 动力机械 | 拖拉机 | 轮式拖拉机 | 60-70马力两轮驱动拖拉机 | 山东瑞泽重工有限公司 | 轮式拖拉机 | RC600 | 功率:60马力;驱动方式:两轮驱动 ; | 驱动方式：两轮驱动 功率：60马力 | 鄂2020066 | 13200 | 2025-05-13 | 通用类 | 山东省
2736 | 动力机械 | 拖拉机 | 轮式拖拉机 | 60-70马力两轮驱动拖拉机 | 山东潍坊鲁中拖拉机有限公司 | 轮式拖拉机 | 600-F | 功率:60马力;驱动方式:两轮驱动 ; | 功率：60马力；驱动方式：两轮驱动 | T202000370241 | 13200 | 2025-07-05 | 通用类 | 山东省
2737 | 动力机械 | 拖拉机 | 轮式拖拉机 | 60-70马力两轮驱动拖拉机 | 雷沃重工股份有限公司 | 轮式拖拉机 | M600L-E | 功率:60马力;驱动方式:两轮驱动 ; | 驱动方式：两轮驱动；功率（kw）：44.2KW | T201900510984 | 13200 | 2024-12-30 | 通用类 | 山东省
2738 | 动力机械 | 拖拉机 | 轮式拖拉机 | 60-70马力两轮驱动拖拉机 | 第一拖拉机股份有限公司 | 轮式拖拉机 | SK600 | 功率:60马力;驱动方式:两轮驱动 ; | 功率：44.1kw/60马力；驱动形式：两轮驱动 | T202000410274 | 13200 | 2025-07-05 | 通用类 | 河南省
2739 | 动力机械 | 拖拉机 | 轮式拖拉机 | 60-70马力两轮驱动拖拉机 | 山拖农机装备有限公司 | 轮式拖拉机 | TS650 | 功率:65马力;驱动方式:两轮驱动 ; | 外型尺寸（mm）：3850×2010×2600； 驱动方式：两轮驱动; 功率（KW）:47.8（国三）; 轴距（mm）:2044; 最小使用质量（kg）:2380； 轮距(前轮/后轮)mm：1250、1350、1450/1515、1607； 标准配重(前/后)kg:144/176; 挡位数(前进/倒退/爬行):8/8/0; 转向系型式：全液压； 转向操纵机构：方向盘; 转向机构型式：前轮转向; 主变速箱换档方式:机械有级挡; 轮胎型号(前轮/后轮):6.50-16/13.6-28 | T201900370867 | 13200 | 2024-12-30 | 通用类 | 山东省
2740 | 动力机械 | 拖拉机 | 轮式拖拉机 | 60-70马力两轮驱动拖拉机 | 山拖农机装备有限公司 | 轮式拖拉机 | TS600 | 功率:60马力;驱动方式:两轮驱动 ; | 外型尺寸（mm）：3850×2010×2600； 驱动方式：两轮驱动; 功率（KW）:44.1（国三）; 轴距（mm）:2044; 最小使用质量（kg）:2380; 轮距(前轮/后轮)mm：1250、1350、1450/1515、1607; 标准配重(前/后)kg:144/176; 挡位数(前进/倒退/爬行):8/8/0; 转向系型式：全液压; 转向操纵机构：方向盘; 转向机构型式：前轮转向; 主变速箱换档方式:机械有级挡; 轮胎型号(前轮/后轮):6.50-16/13.6-28 | T201900370867 | 13200 | 2024-12-30 | 通用类 | 山东省
2741 | 动力机械 | 拖拉机 | 轮式拖拉机 | 60-70马力两轮驱动拖拉机 | 江苏沃得高新农业装备有限公司（原：江苏沃得植保机械有限公司、原：沃得重工（中国）有限公司） | 轮式拖拉机 | WE600 | 功率:60马力;驱动方式:两轮驱动 ; | 标定功率：60马力（44.1kW）；驱动方式：两轮驱动；配套发动机型号：常柴4G33T-60G31E（国Ⅲ排放标准）；标定转速(r/min)：2400；外廓尺寸（长×宽×高）（mm）：3650×1572×2400（至安全架顶）/2460（至驾驶室顶）；轴距或履带接地长（mm）：1835；最小使用质量(kg)：1700（带安全架）/1890（带驾驶室）；发动机与主离合器联接方式：直联；变速箱（器）型式：机械平面组成式；轮胎型号（前轮/后轮）：6.5-16/13.6-28。 | T202032320097 | 13200 | 2025-06-30 | 通用类 | 江苏省
2742 | 动力机械 | 拖拉机 | 轮式拖拉机 | 60-70马力两轮驱动拖拉机 | 洛阳千年丰农业机械有限公司 | 轮式拖拉机 | 千年丰-600 | 功率:60马力;驱动方式:两轮驱动 ; | 外廓尺寸（长×宽×高及部位）:3860×1635×2130（㎜）（至消音器）2670（至安全框架）；功率：44.1（kw）；驱动方式：两轮驱动；轴距：1950（㎜）；轮距（前轮/后轮）：1240～1440/1250～1450（㎜）；最小使用质量：2300（㎏） | T201900410903 | 13200 | 2024-12-30 | 通用类 | 河南省
2743 | 动力机械 | 拖拉机 | 轮式拖拉机 | 60-70马力两轮驱动拖拉机 | 洛阳市煌睿机械制造有限公司 | 轮式拖拉机 | 华宣600 | 功率:60马力;驱动方式:两轮驱动 ; | 整机驱动型式：两驱；发动机标定功率：44.5 kW；排放阶段：国三;整机外廓尺寸(长×宽×高及部位)（mm）：3860×1800×2700（至驾驶室顶）；轴距或履带接地长（mm）：2000；常用轮距(前轮/后轮)或轨距（mm）：1350/1400；轮距(前轮/后轮)或轨距（mm）：1350-1600/1400-1600；最小离地间隙及部位（mm）：430（前桥底部）；变速箱前端面至后驱动轴轴心线的水平距离（mm）：1138；变速箱齿轮副轴孔中心距（mm）：94；最小使用质量（kg）：2400；标准配重(前/后)（kg）：160/300。 | T201900410897 | 13200 | 2024-12-30 | 通用类 | 河南省
2744 | 动力机械 | 拖拉机 | 轮式拖拉机 | 60-70马力两轮驱动拖拉机 | 常力工贸有限公司 | 轮式拖拉机 | CL600-2 | 功率:60马力;驱动方式:两轮驱动 ; | 整机外廓尺寸（长×宽×高mm）:3670×1500×2350(简易驾驶室)；最小使用质量:1700kg；配套动力（kW）:44.1；型式:两轮驱动；轴距（mm）:1835； 轮距（前轮/后轮）（mm）:1100、1200、1300/1060-1200； 最小离地间隙（mm）:360；变速箱前端面至后驱动轴轴心线的水平距离：1010； 标准配重（kg）:96/90； 档位数（前进/倒退/爬行）: 8/2；变速箱型式:（4+1）×2组成式；轮胎型号（前轮/后轮）:6.00-16/11.2-24。 | T201900430033 | 13200 | 2024-10-22 | 通用类 | 山东省
2745 | 动力机械 | 拖拉机 | 轮式拖拉机 | 60-70马力两轮驱动拖拉机 | 京山三雷重工股份有限公司 | 轮式拖拉机 | 雷木600 | 功率:60马力;驱动方式:两轮驱动 ; | 型式:两轮驱动，外廓尺寸(mm):3500×1600×2200，轴距1800mm,最小使用质量1900kg,标准配重（前/后）:50/60（kg）,变速箱型式:机械空间组成式,换挡方式:机械有级挡,发动机型号：4B2-60U32,制造商：安徽全柴动力股份有限公司，标定功率：44.2kW,制造商：安徽全柴动力股份有限公司，国三排放阶段。 | 鄂2019382 | 13200 | 2024-09-27 | 通用类 | 湖北省
2746 | 动力机械 | 拖拉机 | 轮式拖拉机 | 60-70马力两轮驱动拖拉机 | 邢台市同德机械有限公司 | 轮式拖拉机 | XT-600 | 功率:60马力;驱动方式:两轮驱动 ; | 发动机功率：44.1KW 驱动方式：两轮驱动 | T201900430045 | 13200 | 2024-10-22 | 通用类 | 河北省
2747 | 动力机械 | 拖拉机 | 轮式拖拉机 | 60-70马力两轮驱动拖拉机 | 山东渊博农业装备有限公司 | 轮式拖拉机 | YB600 | 功率:60马力;驱动方式:两轮驱动 ; | 外廓尺寸（长×宽×高mm）: 3680×1550×2270(安全架）；最小使用质量: 1700 ；配套动力（kW）: 44.1；型式: 两轮驱动；轴距（mm）: 1850；轮距（前轮/后轮）（mm）: 1170、1260/1160-1250；最小离地间隙（mm）: 375（前桥底部）；标准配重（kg）: 96/80；档位数（前进/倒退/爬行）: 8/2/0；变速箱型式:（4+1）x2组成式 ；轮胎型号（前轮/后轮）: 6.00-16/11.2-28。 | T202000220144 | 13200 | 2025-07-05 | 通用类 | 山东省
2748 | 动力机械 | 拖拉机 | 轮式拖拉机 | 70-80马力两轮驱动拖拉机 | 山东凯斯迪尔农业装备有限公司 | 轮式拖拉机 | NINGBODEER700 | 功率:70马力;驱动方式:两轮驱动 ; | 功率：51.5KW（70马力）；驱动方式：两轮驱动；最小使用质量：2045kg； 外廓尺寸(长×宽×高)：3510mm*1710mm*2360mm； 轴距或履带接地长：1997mm； 轮距(前轮/后轮)：1195mm、1295mm、1395mm/1300mm、1350mm、1400mm、1450mm； 轮距(前轮/后轮)调整方式：有级调整/有级调整； 最小离地间隙：410mm（传动箱底部）； 前轴质量（带配重）/后轴质量（带配重）：890kg/1394kg； 最大配重(前/后) ：124kg/180kg； 挡位数(前进/倒退/爬行)：8/4； | T201900510996 | 17300 | 2024-12-30 | 通用类 | 山东省
2749 | 动力机械 | 拖拉机 | 轮式拖拉机 | 70-80马力两轮驱动拖拉机 | 山东潍坊鲁中拖拉机有限公司 | 轮式拖拉机 | 700-F | 功率:70马力;驱动方式:两轮驱动 ; | 功率：70马力；驱动方式：两轮驱动 | T202000370241 | 17300 | 2025-07-05 | 通用类 | 山东省
2750 | 动力机械 | 拖拉机 | 轮式拖拉机 | 70-80马力两轮驱动拖拉机 | 江苏常发农业装备股份有限公司 | 轮式拖拉机 | CFC700B | 功率:70马力;驱动方式:两轮驱动 ; | 整机型式：轮式；整机机架型式：无架；整机驱动型式：两驱；外廓尺寸（长×宽×高）mm：3723×1515×2640或3723×1365×2640，选装宽1515-1770或1365-1515；轴距mm：1808；轮距（前轮/后轮）mm：前轮1210、1310、1410、1510或1000、1100、1200，后轮1200或1050，选装后轮1200-1456（无极调节）或1050-1200（无极调节）；最小使用质量kg：1990；标准配重kg：后配重180；最小使用比质量kg/kw：38.6；档位数（前进/倒退）：8/8；主变速档位数：4；副变速档位数：2×（1+1）；发动机与离合器联结方式：直联式；翻倾防护装置：安全架；转向系型式：全液压转向；转向系转向操纵机构：方向盘；转向系转向机构型式：前轮转向；变速箱型式：机械平面组成式；主变速换挡方式：机械有级档；副变速换挡方式：机械有级档；轮胎型号：前轮5.50-16或6.00-16，后轮12.4-28或11.2-28；轮胎数量：前轮2个/后轮2个 | T201932320109 | 17300 | 2024-12-30 | 通用类 | 江苏省
2751 | 动力机械 | 拖拉机 | 轮式拖拉机 | 70-80马力两轮驱动拖拉机 | 江苏常发农业装备股份有限公司 | 轮式拖拉机 | CFC700-X | 功率:70马力;驱动方式:两轮驱动 ; | 整机型式：轮式；整机机架型式：无架；整机驱动型式：两驱；外廓尺寸（长×宽×高）mm：3530×1525×2570或3530×（1295-1771）×2570（至安全架顶），选装宽1525-1975；轴距mm：1808；轮距（前轮/后轮）mm：前轮1250、1350、1450、1550或1000、1100、1200，后轮1210、1310、1426或980-1456（无极调节），选装后轮1210-1660（无极调节）；最小使用质量kg：2080；标准配重kg：前配重120；最小使用比质量kg/kw：40.4；档位数（前进/倒退）：8/8，选装档位数（前进/倒退/爬行或运输）：8/8/16；主变速档位数：4；副变速档位数：2×（1+1），选装2×（1+1）×2；发动机与离合器联结方式：直联式；翻倾防护装置：安全框架；转向系型式：全液压转向；转向系转向操纵机构：方向盘；转向系转向机构型式：前轮转向；变速箱型式：机械平面组成式；主变速换挡方式：机械有级档；副变速换挡方式：机械有级档；轮胎型号（前轮/后轮）：5.50-16、5.00-15、6.00-16/12.4-28、11.2-24、12.4-24、11.2-28；轮胎数量（前轮/后轮）：2/2 | T202032320067 | 17300 | 2025-05-28 | 通用类 | 江苏省
2752 | 动力机械 | 拖拉机 | 轮式拖拉机 | 70-80马力两轮驱动拖拉机 | 第一拖拉机股份有限公司 | 轮式拖拉机 | ME700G | 功率:70马力;驱动方式:两轮驱动 ; | 功率：51.5kw/70马力；驱动形式：两轮驱动 | 部20171096 | 17300 | 2021-12-31 | 通用类 | 河南省
2753 | 动力机械 | 拖拉机 | 轮式拖拉机 | 70-80马力两轮驱动拖拉机 | 第一拖拉机股份有限公司 | 轮式拖拉机 | MF700G | 功率:70马力;驱动方式:两轮驱动 ; | 功率：51.5kw/70马力；驱动形式：两轮驱动 | 部20171099 | 17300 | 2021-12-31 | 通用类 | 河南省
2754 | 动力机械 | 拖拉机 | 轮式拖拉机 | 70-80马力两轮驱动拖拉机 | 第一拖拉机股份有限公司 | 轮式拖拉机 | MK750 | 功率:75马力;驱动方式:两轮驱动 ; | 功率：55.2kw/75马力；驱动形式：两轮驱动 | 部20160173 | 17300 | 2020-12-31 | 通用类 | 河南省
2755 | 动力机械 | 拖拉机 | 轮式拖拉机 | 70-80马力两轮驱动拖拉机 | 第一拖拉机股份有限公司 | 轮式拖拉机 | MK750-1 | 功率:75马力;驱动方式:两轮驱动 ; | 功率：55.2kw/75马力；驱动形式：两轮驱动 | 部20160173 | 17300 | 2020-12-31 | 通用类 | 河南省
2756 | 动力机械 | 拖拉机 | 轮式拖拉机 | 70-80马力两轮驱动拖拉机 | 江苏沃得高新农业装备有限公司（原：江苏沃得植保机械有限公司、原：沃得重工（中国）有限公司） | 轮式拖拉机 | WE700 | 功率:70马力;驱动方式:两轮驱动 ; | 标定功率：70马力（51.5kW）；驱动方式：两轮驱动；配套发动机型号：常柴4L88-70G31E（国Ⅲ排放标准）；标定转速(r/min)：2400；外廓尺寸（长×宽×高）（mm）：3650×1572×2400（至安全架顶）/2460（至驾驶室顶）；轴距或履带接地长（mm）：1835；最小使用质量(kg)：1980（带安全架）/2170（带驾驶室）；发动机与主离合器联接方式：直联；变速箱（器）型式：机械平面组成式；轮胎型号（前轮/后轮）：6.5-16/13.6-28。 | T202032320097 | 17300 | 2025-06-30 | 通用类 | 江苏省
2757 | 动力机械 | 拖拉机 | 轮式拖拉机 | 80-90马力两轮驱动拖拉机 | 雷沃重工股份有限公司 | 轮式拖拉机 | M800-A | 功率:80马力;驱动方式:两轮驱动 ; | 驱动方式：两轮驱动；功率（kw）：59KW | T201900510985 | 19400 | 2024-12-30 | 通用类 | 山东省
2758 | 动力机械 | 拖拉机 | 轮式拖拉机 | 80-90马力两轮驱动拖拉机 | 雷沃重工股份有限公司 | 轮式拖拉机 | 现：M800-H（原：M800-E） | 功率:80马力;驱动方式:两轮驱动 ; | 驱动方式：两轮驱动；功率（kw）：59KW | 部20180921 | 19400 | 2022-12-31 | 通用类 | 山东省
2759 | 动力机械 | 拖拉机 | 轮式拖拉机 | 80-90马力两轮驱动拖拉机 | 潍坊红柳机械开发有限公司 | 轮式拖拉机 | FBT800D | 功率:80马力;驱动方式:两轮驱动 ; | 发动机标定功率：80马力；驱动方式：两轮驱动 | 2019TJ592 | 19400 | 2024-12-23 | 通用类 | 山东省
2760 | 动力机械 | 拖拉机 | 轮式拖拉机 | 80-90马力两轮驱动拖拉机 | 第一拖拉机股份有限公司 | 轮式拖拉机 | MF800G | 功率:80马力;驱动方式:两轮驱动 ; | 功率：58.8kw/80马力；驱动形式：两轮驱动 | 部20171102 | 19400 | 2021-12-31 | 通用类 | 河南省
2761 | 动力机械 | 拖拉机 | 轮式拖拉机 | 80-90马力两轮驱动拖拉机 | 江苏沃得高新农业装备有限公司（原：江苏沃得植保机械有限公司、原：沃得重工（中国）有限公司） | 轮式拖拉机 | WE800 | 功率:80马力;驱动方式:两轮驱动 ; | 标定功率：80马力（58.8kW）；驱动方式：两轮驱动；配套发动机型号：常柴4L88-80G31C（国Ⅲ排放标准）；标定转速(r/min)：2400；外廓尺寸（长×宽×高）（mm）：3650×1572×2400（至安全架顶）/2460（至驾驶室顶）；轴距或履带接地长（mm）：1835；最小使用质量(kg)：2260（带安全架）/2350（带驾驶室）；发动机与主离合器联接方式：直联；变速箱（器）型式：机械平面组成式；轮胎型号（前轮/后轮）：6.5-16/13.6-28。 | T202032320097 | 19400 | 2025-06-30 | 通用类 | 江苏省
2762 | 动力机械 | 拖拉机 | 轮式拖拉机 | 90-100马力两轮驱动拖拉机 | 雷沃重工股份有限公司 | 轮式拖拉机 | M900-D | 功率:90马力;驱动方式:两轮驱动 ; | 驱动方式：两轮驱动；功率（kw）：66.2KW | T201900510986 | 22300 | 2024-12-30 | 通用类 | 山东省
2763 | 动力机械 | 拖拉机 | 轮式拖拉机 | 90-100马力两轮驱动拖拉机 | 雷沃重工股份有限公司 | 轮式拖拉机 | M900-DA | 功率:90马力;驱动方式:两轮驱动 ; | 驱动方式：两轮驱动；功率（kw）：66.2KW | T201900510986 | 22300 | 2024-12-30 | 通用类 | 山东省
2764 | 动力机械 | 拖拉机 | 轮式拖拉机 | 90-100马力两轮驱动拖拉机 | 雷沃重工股份有限公司 | 轮式拖拉机 | M900-DA2 | 功率:90马力;驱动方式:两轮驱动 ; | 驱动方式：两轮驱动；功率（kw）：66.2KW | 部20160124 | 22300 | 2020-12-31 | 通用类 | 山东省
2765 | 动力机械 | 拖拉机 | 轮式拖拉机 | 90-100马力两轮驱动拖拉机 | 中联重机股份有限公司 | 轮式拖拉机 | RC900-A | 功率:90马力;驱动方式:两轮驱动 ; | 功率：90马力；型式：4×2两轮驱动； | T201900511010 | 22300 | 2024-12-30 | 通用类 | 安徽省
2766 | 动力机械 | 拖拉机 | 轮式拖拉机 | 100马力及以上两轮驱动拖拉机 | 中联重机股份有限公司 | 轮式拖拉机 | RC1200-A | 功率:120马力;驱动方式:两轮驱动 ; | 功率：120马力；型式：4×2两轮驱动； | T201900511010 | 26900 | 2024-12-30 | 通用类 | 安徽省
2767 | 动力机械 | 拖拉机 | 轮式拖拉机 | 100马力及以上两轮驱动拖拉机 | 雷沃重工股份有限公司 | 轮式拖拉机 | M1000-DA2 | 功率:100马力;驱动方式:两轮驱动 ; | 驱动方式：两轮驱动；功率（kw）：73.5 | 部20160125 | 26900 | 2020-12-31 | 通用类 | 山东省
2768 | 动力机械 | 拖拉机 | 轮式拖拉机 | 100马力及以上两轮驱动拖拉机 | 雷沃重工股份有限公司 | 轮式拖拉机 | M1200-DA2 | 功率:120马力;驱动方式:两轮驱动 ; | 驱动方式：两轮驱动；功率（kw）：88.2 | 部20160044 | 26900 | 2020-12-31 | 通用类 | 山东省
2769 | 动力机械 | 拖拉机 | 轮式拖拉机 | 100马力及以上两轮驱动拖拉机 | 雷沃重工股份有限公司 | 轮式拖拉机 | M1100-DA2 | 功率:110马力;驱动方式:两轮驱动 ; | 驱动方式：两轮驱动；功率（kw）：81 | 部20160128 | 26900 | 2020-12-31 | 通用类 | 山东省
2770 | 动力机械 | 拖拉机 | 轮式拖拉机 | 100马力及以上两轮驱动拖拉机 | 雷沃重工股份有限公司 | 轮式拖拉机 | M1100-D2 | 功率:110马力;驱动方式:两轮驱动 ; | 驱动方式：两轮驱动；功率（kw）：81 | 部20160128 | 26900 | 2020-12-31 | 通用类 | 山东省
2771 | 动力机械 | 拖拉机 | 轮式拖拉机 | 100马力及以上两轮驱动拖拉机 | 雷沃重工股份有限公司 | 轮式拖拉机 | M1200-D2 | 功率:120马力;驱动方式:两轮驱动 ; | 驱动方式：两轮驱动；功率（kw）：88.2 | 部20160044 | 26900 | 2020-12-31 | 通用类 | 山东省
2772 | 动力机械 | 拖拉机 | 轮式拖拉机 | 100马力及以上两轮驱动拖拉机 | 雷沃重工股份有限公司 | 轮式拖拉机 | M1200-DSA2 | 功率:120马力;驱动方式:两轮驱动 ; | 驱动方式：两轮驱动；功率（kw）：88.2KW | 部20160045 | 26900 | 2020-12-31 | 通用类 | 山东省
2773 | 动力机械 | 拖拉机 | 轮式拖拉机 | 100马力及以上两轮驱动拖拉机 | 江苏常发农业装备股份有限公司 | 轮式拖拉机 | CFG1000-BJ | 功率:100马力;驱动方式:两轮驱动 ; | 整机型式：轮式；整机机架型式：无架；整机驱动型式：两驱；外廓尺寸（长×宽×高）mm：4705×2120×2924；轴距mm：2240；轮距（前轮/后轮）mm：前轮1550、1650、1750、1850，后轮1656、1688、1884、2088、；最小使用质量kg：3850；标准配重（前/后）kg：480/540；最小使用比质量kg/kw：52.4；档位数（前进/倒退）：12/12；主变速档位数：4；副变速档位数：3×（1+1）；发动机与离合器联结方式：直联式；翻倾防护装置：简易驾驶室；转向系型式：全液压转向；转向系转向操纵机构：方向盘；转向系转向机构型式：前轮转向；变速箱型式：机械平面组成式；主变速换挡方式：机械有级档；副变速换挡方式：机械有级档；轮胎型号：前轮7.50-20，后轮16.9-34；轮胎数量：前轮2个/后轮2个 | T201900320605 | 26900 | 2024-12-30 | 通用类 | 江苏省
2774 | 动力机械 | 拖拉机 | 轮式拖拉机 | 100马力及以上两轮驱动拖拉机 | 江苏常发农业装备股份有限公司 | 轮式拖拉机 | CFG1000-B | 功率:100马力;驱动方式:两轮驱动 ; | 整机型式：轮式；整机机架型式：无架；整机驱动型式：两驱；外廓尺寸（长×宽×高）mm：4705×2120×2856；轴距mm：2240；轮距（前轮/后轮）mm：前轮1550、1650、1750、1850，后轮1656、1688、1884、2088、；最小使用质量kg：3590；标准配重（前/后）kg：480/540；最小使用比质量kg/kw：48.8；档位数（前进/倒退）：12/12；主变速档位数：4；副变速档位数：3×（1+1）；发动机与离合器联结方式：直联式；翻倾防护装置：安全框架；转向系型式：全液压转向；转向系转向操纵机构：方向盘；转向系转向机构型式：前轮转向；变速箱型式：机械平面组成式；主变速换挡方式：机械有级档；副变速换挡方式：机械有级档；轮胎型号：前轮7.50-20，后轮16.9-34；轮胎数量：前轮2个/后轮2个 | T201900320605 | 26900 | 2024-12-30 | 通用类 | 江苏省
2775 | 动力机械 | 拖拉机 | 轮式拖拉机 | 100马力及以上两轮驱动拖拉机 | 江苏常发农业装备股份有限公司 | 轮式拖拉机 | CFG1100-B | 功率:110马力;驱动方式:两轮驱动 ; | 整机型式：轮式；整机机架型式：无架；整机驱动型式：两驱；外廓尺寸（长×宽×高）mm：4705×2120×2856；轴距mm：2240；轮距（前轮/后轮）mm：前轮1550、1650、1750、1850，后轮1656、1688、1884、2088、；最小使用质量kg：3600；标准配重（前/后）kg：480/540；最小使用比质量kg/kw：44.4；档位数（前进/倒退）：12/12；主变速档位数：4；副变速档位数：3×（1+1）；发动机与离合器联结方式：直联式；翻倾防护装置：安全框架；转向系型式：全液压转向；转向系转向操纵机构：方向盘；转向系转向机构型式：前轮转向；变速箱型式：机械平面组成式；主变速换挡方式：机械有级档；副变速换挡方式：机械有级档；轮胎型号：前轮7.50-20，后轮16.9-34；轮胎数量：前轮2个/后轮2个 | T201900320605 | 26900 | 2024-12-30 | 通用类 | 江苏省
2776 | 动力机械 | 拖拉机 | 轮式拖拉机 | 100马力及以上两轮驱动拖拉机 | 江苏常发农业装备股份有限公司 | 轮式拖拉机 | CFG1100-BJ | 功率:110马力;驱动方式:两轮驱动 ; | 整机型式：轮式；整机机架型式：无架；整机驱动型式：两驱；外廓尺寸（长×宽×高）mm：4705×2120×2924；轴距mm：2240；轮距（前轮/后轮）mm：前轮1550、1650、1750、1850，后轮1656、1688、1884、2088、；最小使用质量kg：3860；标准配重（前/后）kg：480/540；最小使用比质量kg/kw：47.7；档位数（前进/倒退）：12/12；主变速档位数：4；副变速档位数：3×（1+1）；发动机与离合器联结方式：直联式；翻倾防护装置：简易驾驶室；转向系型式：全液压转向；转向系转向操纵机构：方向盘；转向系转向机构型式：前轮转向；变速箱型式：机械平面组成式；主变速换挡方式：机械有级档；副变速换挡方式：机械有级档；轮胎型号：前轮7.50-20，后轮16.9-34；轮胎数量：前轮2个/后轮2个 | T201900320605 | 26900 | 2024-12-30 | 通用类 | 江苏省
2777 | 动力机械 | 拖拉机 | 轮式拖拉机 | 100马力及以上两轮驱动拖拉机 | 山东双力现代农业装备有限公司 | 轮式拖拉机 | SL1300-S | 功率:130马力;驱动方式:两轮驱动 ; | 驱动型式：两轮驱动；配套功率：130马力； | T202000510315 | 26900 | 2025-07-05 | 通用类 | 山东省
2778 | 动力机械 | 拖拉机 | 轮式拖拉机 | 100马力及以上两轮驱动拖拉机 | 山东双力现代农业装备有限公司 | 轮式拖拉机 | SL1200-S | 功率:120马力;驱动方式:两轮驱动 ; | 驱动型式：两轮驱动；配套功率：120马力； | T202000510315 | 26900 | 2025-07-05 | 通用类 | 山东省
2779 | 动力机械 | 拖拉机 | 轮式拖拉机 | 100马力及以上两轮驱动拖拉机 | 雷沃重工股份有限公司 | 轮式拖拉机 | M1400-X | 功率:140马力;驱动方式:两轮驱动 ; | 驱动方式：四轮驱动；功率（kw）：102.9KW | T202000370256 | 26900 | 2025-07-05 | 通用类 | 山东省
2780 | 动力机械 | 拖拉机 | 轮式拖拉机 | 100马力及以上两轮驱动拖拉机 | 雷沃重工股份有限公司 | 轮式拖拉机 | M1400-XS | 功率:140马力;驱动方式:两轮驱动 ; | 驱动方式：四轮驱动；功率（kw）：102.9KW | T202000370256 | 26900 | 2025-07-05 | 通用类 | 山东省
2781 | 动力机械 | 拖拉机 | 轮式拖拉机 | 100马力及以上两轮驱动拖拉机 | 山拖农机装备有限公司 | 轮式拖拉机 | ME1200A | 功率:120马力;驱动方式:两轮驱动 ; | 外型尺寸（mm）：4360×2050×2850； 驱动方式：两轮驱动 功率（KW）:88.2（国三） 轴距（mm）:2240 最小使用质量（kg）:3915; 轮距(前轮/后轮)（mm）;1540、1640、1740、1840/1490、1605、1700、1815、1890、2005; | 部20160136 | 26900 | 2020-12-31 | 通用类 | 山东省
2782 | 动力机械 | 拖拉机 | 轮式拖拉机 | 100马力及以上两轮驱动拖拉机 | 江苏沃得高新农业装备有限公司（原：江苏沃得植保机械有限公司、原：沃得重工（中国）有限公司） | 轮式拖拉机 | WD1400-B1 | 功率:140马力;驱动方式:两轮驱动 ; | 标定功率：140马力（103kW）；驱动方式：两轮驱动；配套发动机型号：一拖LR4M3LR23/1030（国Ⅲ排放标准）；标定转速(r/min)：2300；外廓尺寸（长×宽×高）（mm）：4440×2060×2760（至安全架顶）/2820（至驾驶室顶）；轴距或履带接地长（mm）：2207；最小使用质量(kg)：3940（带安全架）/4120（带驾驶室）；发动机与主离合器联接方式：直联；变速箱（器）型式：机械平面组成式；轮胎型号（前轮/后轮）：7.5-20/16.9-34。 | T202032320098 | 26900 | 2025-06-30 | 通用类 | 江苏省
2783 | 动力机械 | 拖拉机 | 轮式拖拉机 | 100马力及以上两轮驱动拖拉机 | 江苏沃得高新农业装备有限公司（原：江苏沃得植保机械有限公司、原：沃得重工（中国）有限公司） | 轮式拖拉机 | WD1300-B1 | 功率:130马力;驱动方式:两轮驱动 ; | 标定功率：130马力（95.6kW）；驱动方式：两轮驱动；配套发动机型号：一拖LR4M3LR23/0956（国Ⅲ排放标准）；标定转速(r/min)：2300；外廓尺寸（长×宽×高）（mm）：4440×2060×2760（至安全架顶）/2820（至驾驶室顶）；轴距或履带接地长（mm）：2207；最小使用质量(kg)：3780（带安全架）/3960（带驾驶室）；发动机与主离合器联接方式：直联；变速箱（器）型式：机械平面组成式；轮胎型号（前轮/后轮）：7.5-20/16.9-34。 | T202032320098 | 26900 | 2025-06-30 | 通用类 | 江苏省
2784 | 动力机械 | 拖拉机 | 轮式拖拉机 | 100马力及以上两轮驱动拖拉机 | 江苏沃得高新农业装备有限公司（原：江苏沃得植保机械有限公司、原：沃得重工（中国）有限公司） | 轮式拖拉机 | WD1200-B1 | 功率:120马力;驱动方式:两轮驱动 ; | 标定功率：120马力（88.2kW）；驱动方式：两轮驱动；配套发动机型号：一拖LR4A3LR23/0882（国Ⅲ排放标准）；标定转速(r/min)：2300；外廓尺寸（长×宽×高）（mm）：4440×2060×2760（至安全架顶）/2820（至驾驶室顶）；轴距或履带接地长（mm）：2207；最小使用质量(kg)：3780（带安全架）/3960（带驾驶室）；发动机与主离合器联接方式：直联；变速箱（器）型式：机械平面组成式；轮胎型号（前轮/后轮）：7.5-20/16.9-34。 | T202032320098 | 26900 | 2025-06-30 | 通用类 | 江苏省
2785 | 动力机械 | 拖拉机 | 轮式拖拉机 | 100马力及以上两轮驱动拖拉机 | 北京弗雷森拖拉机有限公司 | 轮式拖拉机 | FS-1100 | 功率:110马力;驱动方式:两轮驱动 ; | 外廓尺寸（mm）：4250*2050*2775；驱动形式：两轮驱动；标定功率：81kW;发动机型号YCD4J33T6-110；档位数：前进16/倒退8；前后轮胎：6.5-20/16.9-34, 轴距：2195mm,轮距（前轮/后轮）或轨距：1580/1600-1650（mm），最小离地间隙：470mm,最小使用质量kg：3890 | T201900410912 | 26900 | 2024-12-30 | 通用类 | 北京市
2786 | 动力机械 | 拖拉机 | 轮式拖拉机 | 100马力及以上两轮驱动拖拉机 | 山东山拖凯泰农业装备有限公司 | 轮式拖拉机 | 1200-A | 功率:120马力;驱动方式:两轮驱动 ; | 型式：轮式；机架型式：无架；用途：一般用途；外廓尺寸(长×宽×高): 4050×1930×2735（安全架顶部）MM；驱动型式:两驱；功率:120马力；轴距:2040 MM；最小离地间隙及部位：350 mm（牵引板下部）；轮距（前轮/后轮）：1190、1290、1390/1200～1480mm；最小使用质量:3200 KG；标准配重质量(前/后)：140/276KG；最小使用比质量（kg/kw）：36.3；档位数(前进/倒退): 12/12；变速箱型式:机械平面组成式；主变速档位数：4 ；副变速档位数：3×（1+1）；翻倾防护装置（驾驶室或安全框架）:型号KT1204A.46B.010,安全框架，KT1204A.45B.010,简易驾驶室；轮胎型号（前轮/后轮）：7.50-16/11-32，选装件轮胎型号（前轮/后轮）6.50-16、6.00-16/12.4-32、12.4-28、12.4-24； | T202000370234 | 26900 | 2025-07-05 | 通用类 | 山东省
2787 | 动力机械 | 拖拉机 | 轮式拖拉机 | 100马力及以上两轮驱动拖拉机 | 山东山拖凯泰农业装备有限公司 | 轮式拖拉机 | 1000-A | 功率:100马力;驱动方式:两轮驱动 ; | 型式：轮式；机架型式：无架；用途：一般用途；外廓尺寸(长×宽×高): 4070×1825×2640（安全架顶部）MM；驱动型式:两驱；功率：100马力；轴距:2040 MM；最小离地间隙及部位：360 mm（牵引板下部）；轮距（前轮/后轮）：1290、1390/1200～1520mm；最小使用质量:2660KG；标准配重质量(前/后)：140/92 KG；最小使用比质量（kg/kw）：35.9；档位数(前进/倒退):12/12；变速箱型式:机械平面组成式；主变速档位数：4；副变速档位数：3×（1+1）；翻倾防护装置（驾驶室或安全框架）:型号KT1204A.46B.010,安全框架，KT1204A.45B.010,简易驾驶室 ；轮胎型号（前轮/后轮）：7.50-16/11-32，选装件轮胎型号（前轮/后轮）6.50-16、6.00-16/12.4-32、12.4-28、12.4-24 | T202000370234 | 26900 | 2025-07-05 | 通用类 | 山东省
2788 | 动力机械 | 拖拉机 | 轮式拖拉机 | 100马力及以上两轮驱动拖拉机 | 洛阳千年丰农业机械有限公司 | 轮式拖拉机 | 千年丰-1100 | 功率:110马力;驱动方式:两轮驱动 ; | 外廓尺寸（长×宽×高及部位）:4515×2100×2820（㎜）（至安全框架）；功率：81（kw）；驱动方式：两轮驱动；轴距：2490（㎜）；轮距（前轮/后轮）：1448～1700/1540～2020（㎜）；最小使用质量：3980（㎏） | T201900410902 | 26900 | 2024-12-30 | 通用类 | 河南省
2789 | 动力机械 | 拖拉机 | 轮式拖拉机 | 100马力及以上两轮驱动拖拉机 | 山东萨丁重工有限公司 | 轮式拖拉机 | SD1200 | 功率:120马力;驱动方式:两轮驱动 ; | 功率：120马力；驱动方式：两轮驱动；一般用途。 | 鄂2019434 | 26900 | 2024-11-15 | 通用类 | 山东省
2790 | 动力机械 | 拖拉机 | 轮式拖拉机 | 100马力及以上两轮驱动拖拉机 | 洛阳丰收农业机械装备有限公司 | 轮式拖拉机 | 芬美得-1000 | 功率:100马力;驱动方式:两轮驱动 ; | 发动机标定功率：73.5kW；驱动方式:两轮驱动；外廓尺寸（mm）长×宽×高：4290×2110×2680（消声器）3040（安全架）；轴距：2195（mm）；最小使用质量：3500（kg）；排放阶段：第三阶段 | T201900410919 | 26900 | 2024-12-30 | 通用类 | 河南省
2791 | 动力机械 | 拖拉机 | 轮式拖拉机 | 100马力及以上两轮驱动拖拉机 | 洛阳丰收农业机械装备有限公司 | 轮式拖拉机 | 芬美得-1100 | 功率:110马力;驱动方式:两轮驱动 ; | 发动机标定功率：81kW；驱动方式:两轮驱动；外廓尺寸（mm）长×宽×高：4580×2110×2900（消声器）3040（安全架）；轴距：2500mm；最小使用质量：3670（kg）；排放标准:国Ⅲ. | T201900410919 | 26900 | 2024-12-30 | 通用类 | 河南省
2792 | 动力机械 | 拖拉机 | 轮式拖拉机 | 100马力及以上两轮驱动拖拉机 | 道依茨法尔机械有限公司 | 轮式拖拉机 | CD1200-1 | 功率:120马力;驱动方式:四轮驱动 ; | 整机驱动型式：两驱；发动机标定功率（kW）：88.2；最小使用质量（kg）：4000（安全架）、4100（驾驶室）；排放标准：第三阶段。 | T202000230176 | 26900 | 2025-07-05 | 通用类 | 山东省
2793 | 动力机械 | 拖拉机 | 轮式拖拉机 | 30-40马力四轮驱动拖拉机 | 安徽天平机械股份有限公司 | 轮式拖拉机 | 354 | 功率:35马力;驱动方式:四轮驱动 ; | 外廓尺寸(长×宽×高)：3090×1400×2050mm；轴距或履带接地长：1810mm；常用轮距(前轮/后轮)或轨距：1300/1300；轮距(前轮/后轮)调整方式：固定轮距式/翻转辐板可调轮距式；最小使用质量：1500kg；标准配重(前/后)：0/240kg；档位数(前进/倒退/爬行)：8/2/0；主变速档位数*副变速档位数/其他档位数：（4+1）*2/0；发动机与离合器联接方式：直联；起动方式：电起动；翻倾防护装置（驾驶室或安全框架）：安全框架；前照灯型号：ND140×90T-1；转向系型式：液压转向；行车制动系型式：干式、蹄式制动器，机械操纵；驻车制动系型式：锁定踏板式；前驱动桥型式；旱地型；离合器型式：单作用，单片、干式、常接合式；传动系动力输出轴离合器型式：双锥齿轮式/内置式，单级外啮合直齿圆柱齿轮式；传动系变速箱型式：二轴式、直齿（4+1）×2组成式；主变速箱换档方式：滑动齿轮换挡；副变速箱换档方式：啮合套换档；轮胎型号(前轮/后轮)：6.00-16/11.2-24 | 2016TJ583 | 9700 | 2020-12-31 | 通用类 | 安徽省
2794 | 动力机械 | 拖拉机 | 轮式拖拉机 | 30-40马力四轮驱动拖拉机 | 江苏常发农业装备股份有限公司 | 轮式拖拉机 | CFC354-A | 功率:35马力;驱动方式:四轮驱动 ; | 整机型式：轮式；整机机架型式：无架；整机驱动型式：四驱；外廓尺寸（长×宽×高）mm：3564×1485×2440；轴距mm：1798；轮距（前轮/后轮）mm：前轮1210，后轮1100、1200、1300、1400，选装后轮1100-1640；最小使用质量kg：1730；最大配重（前/后）kg：80/180；最小使用比质量kg/kw：67.1；档位数(前进/倒退)：16/16；主变速箱档位数：4；副变速档位数：2×（2+1）×2；发动机与主离合器联结方式：直联式；翻倾防护装置：安全框架；转向系型式：全液压转向；转向系转向操纵机构：方向盘；转向系转向机构型式：前轮转向；变速箱型式：机械平面组成式；主变速箱换挡方式：机械有级挡；副变速箱换挡方式：机械有级挡；轮胎型号：前轮7.50-16、6.50-16、6.00-16/后轮13.6-24、11.2-28、12.4-24、11.2-24；轮胎数量：前轮2个/后轮2个 | T201900320603 | 9700 | 2024-12-30 | 通用类 | 江苏省
2795 | 动力机械 | 拖拉机 | 轮式拖拉机 | 30-40马力四轮驱动拖拉机 | 雷沃重工股份有限公司 | 轮式拖拉机 | M354-E | 功率:35马力;驱动方式:四轮驱动 ; | 驱动方式：四轮驱动；功率（kw）：25.8KW | T201900510988 | 9700 | 2024-12-30 | 通用类 | 山东省
2796 | 动力机械 | 拖拉机 | 轮式拖拉机 | 30-40马力四轮驱动拖拉机 | 山拖农机装备有限公司 | 轮式拖拉机 | TS354 | 功率:35马力;驱动方式:四轮驱动 ; | 外型尺寸（mm）：3235×1700×2395； 驱动方式：四轮驱动; 功率（KW）:25.73（国三）; 轴距（mm）:1860; 最小使用质量（kg）:1630； 轮距(前轮/后轮)mm：1175、1500/1460、1560； 标准配重(前/后)kg:0/150; 挡位数(前进/倒退):8/2; 转向系型式：全液压； 转向操纵机构：方向盘; 转向机构型式：前轮转向; 最小使用比质量kg/kW:63.18; 主变速箱换档方式:机械有级挡; 轮胎型号(前轮/后轮):6.50-16/11.2-24 | T201900370860 | 9700 | 2024-12-30 | 通用类 | 山东省
2797 | 动力机械 | 拖拉机 | 轮式拖拉机 | 30-40马力四轮驱动拖拉机 | 山东五征集团有限公司 | 轮式拖拉机 | TA304 | 功率:30马力;驱动方式:四轮驱动 ; | 功率：30马力；驱动型式：四驱；外廓尺寸（长×宽×高及部位）：3250×1450×2150mm（安全架顶）；离合器壳体前端面至后驱动轴轴心线的水平距离：1027mm；最小使用质量：1370kg；翻倾防护装置型式：安全框架；转向系型式：全液压；变速箱（器）型式：机械平面组成式；主变速换挡方式：机械有级档；副变速换挡方式：机械有级档；悬挂装置型式：后置三点悬挂 | T201900370845 | 9700 | 2024-12-30 | 通用类 | 山东省
2798 | 动力机械 | 拖拉机 | 轮式拖拉机 | 30-40马力四轮驱动拖拉机 | 山东山拖凯泰农业装备有限公司 | 轮式拖拉机 | 山拖354 | 功率:35马力;驱动方式:四轮驱动 ; | 外廓尺寸(长×宽×高):3390X1570X2260mm；驱动型式:四驱；功率:35马力；轴距:1860MM；最小离地间隙及部位：345mm（前桥底部）；轮距（前轮/后轮）：1185/1350、1450；最小使用质量:1700KG；标准配重(前/后)48/68KG；最小使用比质量（kg/kw）：66.1；档位数(前进/倒退):8/2；主变速档位数：4+1；副变速档位数：2；翻倾防护装置（驾驶室或安全框架）:型号554-46-010,两柱式 ；轮胎型号（前轮/后轮）：6.00-16/11.2-24 | T201900370859 | 9700 | 2024-12-30 | 通用类 | 山东省
2799 | 动力机械 | 拖拉机 | 轮式拖拉机 | 30-40马力四轮驱动拖拉机 | 山东山拖凯泰农业装备有限公司 | 轮式拖拉机 | 山拖304 | 功率:30马力;驱动方式:四轮驱动 ; | 外廓尺寸(长×宽×高):3220X1570X2250mm；驱动型式:四驱；功率:30马力；轴距:1760MM；最小离地间隙及部位：320mm（前桥底部）；轮距（前轮/后轮）：1210/1350、1450mm；最小使用质量:1580KG；最小使用比质量（kg/kw）：71.6；标准配重(前/后)48/68KG；档位数(前进/倒退):8/2；主变速档位数：4+1；副变速档位数：2；翻倾防护装置（驾驶室或安全框架）:型号554-46-010,两柱式 ；轮胎型号（前轮/后轮）：6.00-16/11.2-24 | T201900370859 | 9700 | 2024-12-30 | 通用类 | 山东省
2800 | 动力机械 | 拖拉机 | 轮式拖拉机 | 30-40马力四轮驱动拖拉机 | 泰安泰山国泰拖拉机制造有限公司 | 轮式拖拉机 | 泰山-354 | 功率:35马力;驱动方式:四轮驱动 ; | 外廓尺寸（长*宽*高及部位mm）：3370×1600×2270（安全架），驱动型式：四驱 ，标定功率（kw)：26，发动机 商标或品牌： 四达 发动机型号： SD4AW3D，轴距（mm）：1930，最小使用质量（kg）：1660，标准配重（kg）(前/后)：32/170，档位数（前进/倒退）：8/2，变速箱（器）型式：机械平面组成式，机架型式： 无架 | T201900370875 | 9700 | 2024-12-30 | 通用类 | 山东省
2801 | 动力机械 | 拖拉机 | 轮式拖拉机 | 30-40马力四轮驱动拖拉机 | 泰安泰山国泰拖拉机制造有限公司 | 轮式拖拉机 | 泰山354-B | 功率:35马力;驱动方式:四轮驱动 ; | 外廓尺寸（长*宽*高及部位mm）：3500×1530×2240(安全框架顶)，驱动型式：四驱 ，标定功率（kw)：26，发动机 商标或品牌： 四达 发动机型号： SD4AW3D，轴距（mm）：1750，最小使用质量（kg）：1520，标准配重（kg）(前/后)：54/192，档位数（前进/倒退）：8/2，变速箱（器）型式：机械平面组成式，机架型式： 无架 | T201900430940 | 9700 | 2024-12-30 | 通用类 | 山东省
2802 | 动力机械 | 拖拉机 | 轮式拖拉机 | 30-40马力四轮驱动拖拉机 | 山东联诚农业装备有限公司 | 轮式拖拉机 | LC354-A | 功率:35马力;驱动方式:四轮驱动 ; | 外廓尺寸：3230×1490×2360；轴距1880mm；常用轮距（前轮/后轮）：1230/1200；轮距（前轮/后轮）调整方式：不可调/可调节；最小使用质量：1680kg；标准配重（前/后）：30/160；档位数（前进/倒退/爬行）：8/2/0；主变速档位数*副变速档位数/其他档位数：4+1*2；发动机与离合器联接方式：直联；起动方式：电启动；翻倾防护装置（驾驶室或安全框架）：安全框架；前照灯型号：方形35W×12；转向系型式：全液压；行车制动系型式：机械、蹄式；驻车制动系型式：机械式；前驱动桥型式：旱地型；离合器型式：干式、单片、单作用；传动系动力输出轴离合器型式：干式、单片、单作用；传动系变速箱型式：机械平面组成式；主变速箱换挡型式：机械有级档；副变速箱换挡型式：机械有级档；轮胎型号（前轮/后轮）：7.50-16/11.2-28，选配6.00-16/11.2-24、6.50-16/11.2-24 | T202043430024 | 9700 | 2025-04-09 | 通用类 | 山东省
2803 | 动力机械 | 拖拉机 | 轮式拖拉机 | 30-40马力四轮驱动拖拉机 | 江苏骏诚光电科技有限公司 | 轮式拖拉机 | 304 | 功率:30马力;驱动方式:四轮驱动 ; | (1)整机型号、名称:304型轮式拖拉机;(2)整机型式:轮式;(3)整机机架型式:无架;(4)整机驱动型式:四驱;(5)整机用途:一般用途;(6)整机外廓尺寸(长×宽×高及部位)mm:3200×1420×2170(至安全架顶);(7)轴距mm:1750;(8)常用轮距(前轮/后轮)mm:1100/1120;(9)轮距(前轮/后轮)mm:1000、1050、1100、1150、1200/1020～1220;(10)最小离地间隙及部位mm:340前桥中间传动壳体下方;(11)最小使用质量kg:1300;(12)标准配重(前/后)kg:50/140;(13)最小使用比质量kg/kW:58.82;(14)挡位数（前进/倒退）:8/2;(15)主变速挡位数:4+1;(16)副变速挡位数:2;(17)最高设计理论速度km/h:26.96;(18)发动机与主离合器联接方式:直联;(19)翻倾防护装置（驾驶室或安全框架）型号:1004D.46.001;(20)翻倾防护装置（驾驶室或安全框架）型式:安全框架;(21)翻倾防护装置（驾驶室或安全框架）生产厂:江苏骏诚光电科技有限公司;(22)发动机型号:4TE30;(23)发动机结构型式:立式、直列、直喷、水冷、四冲程;(24)发动机生产厂:山东华源莱动内燃机有限公司;(25)发动机进气方式:自然吸气;(26)发动机气缸数:4;(27)发动机标定功率kW:22.1;(28)发动机额定净功率kW:22.1;(29)发动机标定转速r/min:2350;(30)发动机冷却方式:水冷;(31)空气滤清器型号:K395;(32)空气滤清器型式:湿式;(33)排气管消声腔外形尺寸（长×宽×高）mm:600×120×130;(34)排气管消声腔质量kg:4.2±0.3;(35)驾驶员座椅型号a:160.44.001A;(36)驾驶员座椅生产厂:盐城波士达机械制造有限公司;(37)安全带型号:AQ-01;(38)安全带生产厂:江苏骏辉安全系统有限公司;(39)转向系型式:全液压;(40)转向系转向操纵机构:方向盘;(41)转向系转向机构型式:前轮转向;(42)变速箱（器）型式:机械空间组成式;(43)主变速换挡方式:机械有级挡;(44)副变速换挡方式:机械有级挡;(45)轮胎型号(前轮/后轮):6.00-16/9.50-24;(46)轮胎数量(前轮/ | T201932320065 | 9700 | 2024-12-01 | 通用类 | 江苏省
2804 | 动力机械 | 拖拉机 | 轮式拖拉机 | 40-50马力四轮驱动拖拉机 | 潍坊市鑫升机械制造有限公司 | 轮式拖拉机 | XSY404 | 功率:40马力;驱动方式:四轮驱动 ; | 标定功率：29.5KW；驱动方式：四轮驱动 ；外廓尺寸(长×宽×高)（mm) :3300×1440×2350（至安全架顶） ；最小使用质量 (kg):1410 ；最大配重(前/后)(kg): 48/120 ；挡位数(前进/倒退/爬行)： 8/2 ；悬挂装置类别：Ⅰ类 ；动力输出轴转速 （r/min）：540/720 。 | 2019TJ578 | 12300 | 2024-12-23 | 通用类 | 山东省
2805 | 动力机械 | 拖拉机 | 轮式拖拉机 | 40-50马力四轮驱动拖拉机 | 江苏常发农业装备股份有限公司 | 轮式拖拉机 | CFC404-A | 功率:40马力;驱动方式:四轮驱动 ; | 整机型式：轮式；整机机架型式：无架；整机驱动型式：四驱；外廓尺寸（长×宽×高）mm：3564×1515×2465；轴距mm：1798；轮距（前轮/后轮）mm：前轮1210，后轮1200、1300、1400，选装后轮1200-1640；最小使用质量kg：1740；最大配重（前/后）kg：80/180；最小使用比质量kg/kw：59；档位数(前进/倒退)：16/8；主变速箱档位数：4；副变速档位数：（2+1）×2；发动机与主离合器联结方式：直联式；翻倾防护装置：安全框架；转向系型式：全液压转向；转向系转向操纵机构：方向盘；转向系转向机构型式：前轮转向；变速箱型式：机械平面组成式；主变速箱换挡方式：机械有级挡；副变速箱换挡方式：机械有级挡；轮胎型号：前轮7.50-16、6.50-16、6.00-16/后轮13.6-24、11.2-28、12.4-24、11.2-24；轮胎数量：前轮2个/后轮2个 | T201900320603 | 12300 | 2024-12-30 | 通用类 | 江苏省
2806 | 动力机械 | 拖拉机 | 轮式拖拉机 | 40-50马力四轮驱动拖拉机 | 江苏常发农业装备股份有限公司 | 轮式拖拉机 | CFC454-A | 功率:45马力;驱动方式:四轮驱动 ; | 整机型式：轮式；整机机架型式：无架；整机驱动型式：四驱；外廓尺寸（长×宽×高）mm：3564×1526×2490；轴距mm：1798；轮距（前轮/后轮）mm：前轮1270，后轮1210、1310、1426，选装后轮1210-1660；最小使用质量kg：1820；最大配重（前/后）kg：120/360；最小使用比质量kg/kw：55；档位数(前进/倒退)：16/8；主变速箱档位数：4；副变速档位数：（2+1）×2；发动机与主离合器联结方式：直联式；翻倾防护装置：安全框架；转向系型式：全液压转向；转向系转向操纵机构：方向盘；转向系转向机构型式：前轮转向；变速箱型式：机械平面组成式；主变速箱换挡方式：机械有级挡；副变速箱换挡方式：机械有级挡；轮胎型号：前轮7.50-16/后轮11.2-28；轮胎数量：前轮2个/后轮2个 | T201900320603 | 12300 | 2024-12-30 | 通用类 | 江苏省
2807 | 动力机械 | 拖拉机 | 轮式拖拉机 | 40-50马力四轮驱动拖拉机 | 潍坊百利拖拉机有限公司 | 轮式拖拉机 | 404-B | 功率:40马力;驱动方式:四轮驱动 ; | 整机外廓尺寸（长×宽×高）：3350×1510×2200mm（安全架顶）；轴距：1800mm；整机型式：4×4四轮驱动；标准配重：：前100kg/后400kg；发动机标定功率：29.5kW；轮胎型号：前轮6.50-16/后轮11.2-24；最小使用质量：1400kg。 | T201900320726 | 12300 | 2024-12-30 | 通用类 | 山东省
2808 | 动力机械 | 拖拉机 | 轮式拖拉机 | 40-50马力四轮驱动拖拉机 | 潍坊百利拖拉机有限公司 | 轮式拖拉机 | 404-D | 功率:40马力;驱动方式:四轮驱动 ; | 整机外廓尺寸（长×宽×高）：3020×1450×2100mm（安全架顶）；轴距：1730mm；整机型式：4×4四轮驱动；标准配重：前100kg/后400kg；发动机标定功率：29.5kW；轮胎型号：前轮7.50-16/后轮13.8-20（后轮选装13.6-16）；最小使用质量：1400kg。 | T201900320724 | 12300 | 2024-12-30 | 通用类 | 山东省
2809 | 动力机械 | 拖拉机 | 轮式拖拉机 | 40-50马力四轮驱动拖拉机 | 安徽天平机械股份有限公司 | 轮式拖拉机 | 404 | 功率:40马力;驱动方式:四轮驱动 ; | 外廓尺寸(长×宽×高)：3300×1600×2040mm；轴距或履带接地长：1810mm；常用轮距(前轮/后轮)或轨距：1300/1350；轮距(前轮/后轮)调整方式：固定轮距式/翻转辐板可调轮距式；最小使用质量：1635kg；标准配重(前/后)：90/230kg；档位数(前进/倒退/爬行)：8/2/0；主变速档位数*副变速档位数/其他档位数：（4+1）*2/0；发动机与离合器联接方式：直联；起动方式：电起动；翻倾防护装置（驾驶室或安全框架）：安全框架；前照灯型号：ND140×90T-1；转向系型式：液压转向；行车制动系型式：干式、蹄式制动器，机械操纵；驻车制动系型式：锁定踏板式；前驱动桥型式：旱地型；离合器型式：单作用，单片、干式、常接合式；传动系动力输出轴离合器型式：双锥齿轮式/内置式，单级外啮合直齿圆柱齿轮式；传动系变速箱型式：二轴式、直齿（4+1）×2组成式；主变速箱换档方式：滑动齿轮换挡；副变速箱换档方式：啮合套换档；轮胎型号(前轮/后轮)：7.50-16/11.2-28 | 2016TJ584 | 12300 | 2020-12-31 | 通用类 | 安徽省
2810 | 动力机械 | 拖拉机 | 轮式拖拉机 | 40-50马力四轮驱动拖拉机 | 安徽天平机械股份有限公司 | 轮式拖拉机 | 454 | 功率:45马力;驱动方式:四轮驱动 ; | 外廓尺寸(长×宽×高)：3300×1600×2040mm；轴距或履带接地长：1810mm；常用轮距(前轮/后轮)或轨距：1300/1350；轮距(前轮/后轮)调整方式：固定轮距式/翻转辐板可调轮距式；最小使用质量：1635kg；标准配重(前/后)：90/230kg；档位数(前进/倒退/爬行)：8/2/0；主变速档位数*副变速档位数/其他档位数：（4+1）*2/0；发动机与离合器联接方式：直联；起动方式：电起动；翻倾防护装置（驾驶室或安全框架）：安全框架；前照灯型号：ND140×90T-1；转向系型式：液压转向；行车制动系型式：干式、蹄式制动器，机械操纵；驻车制动系型式：锁定踏板式；前驱动桥型式：旱地型；离合器型式：单片、干式、常接合式；传动系动力输出轴离合器型式：双锥齿轮式/内置式，单级外啮合直齿圆柱齿轮式；传动系变速箱型式：二轴式、直齿（4+1）×2组成式；主变速箱换档方式：滑动齿轮换挡；副变速箱换档方式：啮合套换档；轮胎型号(前轮/后轮)：7.50-16/11.2-28 | 2016TJ585 | 12300 | 2020-12-31 | 通用类 | 安徽省
2811 | 动力机械 | 拖拉机 | 轮式拖拉机 | 40-50马力四轮驱动拖拉机 | 安徽天平机械股份有限公司 | 轮式拖拉机 | 484 | 功率:48马力;驱动方式:四轮驱动 ; | 外廓尺寸(长×宽×高)：3500×1600×2040mm；轴距或履带接地长：1955mm；常用轮距(前轮/后轮)或轨距：1300/1350；轮距(前轮/后轮)调整方式：固定轮距式/翻转辐板可调轮距式；最小使用质量：1820kg；标准配重(前/后)：91/240kg；档位数(前进/倒退/爬行)：8/2/0；主变速档位数*副变速档位数/其他档位数：（4+1）*2/0；发动机与离合器联接方式：直联；起动方式：电起动；翻倾防护装置（驾驶室或安全框架）：安全框架；前照灯型号：ND140×90T-1；转向系型式：液压转向；行车制动系型式：干式、双片盘式制动器；驻车制动系型式：锁定踏板式；前驱动桥型式：旱地型；离合器型式：单片、干式、常接合式；传动系动力输出轴离合器型式：双锥齿轮式/内置式，单级外啮合直齿圆柱齿轮式；传动系变速箱型式：二轴式、直齿（4+1）×2组成式；主变速箱换档方式：滑动齿轮换挡；副变速箱换档方式：啮合套换档；轮胎型号(前轮/后轮)：7.50-16/11.2-28 | 2016TJ586 | 12300 | 2020-12-31 | 通用类 | 安徽省
2812 | 动力机械 | 拖拉机 | 轮式拖拉机 | 40-50马力四轮驱动拖拉机 | 山东时风（集团）有限责任公司 | 轮式拖拉机 | SF404-C | 功率:40马力;驱动方式:四轮驱动 ; | 驱动方式：四轮驱动，SD4BW3D1, 功率：30kW，江苏四达动力机械集团有限公司，第三阶段。 | T202037370114 | 12300 | 2025-07-06 | 通用类 | 山东省
2813 | 动力机械 | 拖拉机 | 轮式拖拉机 | 40-50马力四轮驱动拖拉机 | 山东凯斯迪尔农业装备有限公司 | 轮式拖拉机 | NINGBODEER404 | 功率:29.5KW（40马力）马力;驱动方式:四轮驱动 ; | 功率：29.5KW（40马力）；驱动方式：四轮驱动；最小使用质量:1481kg； 外廓尺寸(长×宽×高):3380mm*1570mm*2040mm； 轴距或履带接地长:1870mm； 轮距(前轮/后轮):1250mm/1200mm-1300mm； 轮距(前轮/后轮)调整方式:不可调/无级调整； 最小离地间隙:295mm（前桥底部）； 前轴质量/后轴质量：675kg/871kg； 最大配重(前/后):78kg/52kg； 挡位数(前进/倒退/爬行) :8/2； | T201900510997 | 12300 | 2024-12-30 | 通用类 | 山东省
2814 | 动力机械 | 拖拉机 | 轮式拖拉机 | 40-50马力四轮驱动拖拉机 | 山东五征集团有限公司 | 轮式拖拉机 | NA404 | 功率:40马力;驱动方式:四轮驱动 ; | 功率：40马力；驱动型式：四驱；外廓尺寸（长×宽×高及部位）：3095×1440×2050mm（安全架顶）；离合器壳体前端面至后驱动轴轴心线的水平距离：1027mm；最小使用质量：1410kg；翻倾防护装置型式：安全框架；转向系型式：全液压；变速箱（器）型式：机械平面组成式；主变速换挡方式：机械有级档；副变速换挡方式：机械有级档；悬挂装置型式：后置三点悬挂 | T201937370188 | 12300 | 2024-12-23 | 通用类 | 山东省
2815 | 动力机械 | 拖拉机 | 轮式拖拉机 | 40-50马力四轮驱动拖拉机 | 山东五征集团有限公司 | 轮式拖拉机 | WZ404-X2 | 功率:40马力;驱动方式:四轮驱动 ; | 功率：40马力；驱动型式：四驱；外廓尺寸（长×宽×高及部位）：3150×1335×2020mm（安全架顶）；离合器壳体前端面至后驱动轴轴心线的水平距离：1027mm；最小使用质量：1376kg；翻倾防护装置型式：安全框架；转向系型式：全液压；变速箱（器）型式：机械平面组成式；主变速换挡方式：机械有级档；副变速换挡方式：机械有级档；悬挂装置型式：后置三点悬挂 | T201900370846 | 12300 | 2024-12-30 | 通用类 | 山东省
2816 | 动力机械 | 拖拉机 | 轮式拖拉机 | 40-50马力四轮驱动拖拉机 | 山拖农机装备有限公司 | 轮式拖拉机 | TS404 | 功率:40马力;驱动方式:四轮驱动 ; | 外型尺寸（mm）：3360×1750×2330； 驱动方式：四轮驱动; 功率（KW）:29.5（国三）; 轴距（mm）:1950; 最小使用质量（kg）:1750; 轮距(前轮/后轮)mm：1170、1220、1499/1435、1535; 标准配重(前/后)kg:0/180; 挡位数(前进/倒退):8/2; 转向系型式：全液压; 转向操纵机构：方向盘; 转向机构型式：前轮转向; 最小使用比质量kg/kW:59.32; 主变速箱换档方式:机械有级挡; 轮胎型号(前轮/后轮):7.50-16/11.2-28 | T201900370860 | 12300 | 2024-12-30 | 通用类 | 山东省
2817 | 动力机械 | 拖拉机 | 轮式拖拉机 | 40-50马力四轮驱动拖拉机 | 第一拖拉机股份有限公司 | 轮式拖拉机 | SG454 | 功率:45马力;驱动方式:四轮驱动 ; | 功率：33.1kw/45马力；驱动形式：四轮驱动 | 部20160178 | 12300 | 2020-12-31 | 通用类 | 河南省
2818 | 动力机械 | 拖拉机 | 轮式拖拉机 | 40-50马力四轮驱动拖拉机 | 潍坊泰鸿拖拉机有限公司 | 轮式拖拉机 | TY454 | 功率:45马力;驱动方式:四轮驱动 ; | 发动机标定功率（kw）：33.1kw；驱动方式：四轮驱动 | 2019TJ584 | 12300 | 2024-12-23 | 通用类 | 山东省
2819 | 动力机械 | 拖拉机 | 轮式拖拉机 | 40-50马力四轮驱动拖拉机 | 青州市国昊机械有限公司 | 轮式拖拉机 | 404A | 功率:40马力;驱动方式:四轮驱动 ; | 四轮驱动；外形尺寸：2950mm*1490mm*1960mm；轴距1510mm；常用轮距920mm/1050mm；最小使用质量：1400kg；最小使用比质量：46.67kg/kW；发动机型号：YN4H045-30VE；标定功率：30kW；山东云内动力有限责任公司；排放标准：国三； | 鄂2020014 | 12300 | 2025-04-11 | 通用类 | 山东省
2820 | 动力机械 | 拖拉机 | 轮式拖拉机 | 40-50马力四轮驱动拖拉机 | 江苏悦达智能农业装备有限公司 | 轮式拖拉机 | 黄海金马—404-C | 功率:40马力;驱动方式:四轮驱动 ; | 原：（黄海金马-404C)；发动机功率29.4千瓦;国三排放；四轮驱动；前进8个挡倒退2个挡；直联式干式单作用/双作用；液压转向；动力输出轴后置非独立式。 | T201900320749 | 12300 | 2024-12-30 | 通用类 | 江苏省
2821 | 动力机械 | 拖拉机 | 轮式拖拉机 | 40-50马力四轮驱动拖拉机 | 江苏悦达智能农业装备有限公司 | 轮式拖拉机 | 黄海金马—404D | 功率:40马力;驱动方式:四轮驱动 ; | 发动机功率29.4千瓦，国三排放,，四轮驱动，前进8个挡倒退2个挡;直联式干式单作用，液压转向；动力输出轴后置非独立式。 | T201900320751 | 12300 | 2024-12-30 | 通用类 | 江苏省
2822 | 动力机械 | 拖拉机 | 轮式拖拉机 | 40-50马力四轮驱动拖拉机 | 江苏悦达智能农业装备有限公司 | 轮式拖拉机 | YBX454D | 功率:45马力;驱动方式:四轮驱动 ; | 发动机功率33.1千瓦；国三排放；外廓尺寸(长×宽×高)mm：3185×1250×2120；园艺用途四轮驱动拖拉机；前进8个挡倒退2个挡；直联式干式单作用/双作用,液压转向；动力输出轴后置非独立式, | T201932320097 | 12300 | 2024-12-30 | 通用类 | 江苏省
2823 | 动力机械 | 拖拉机 | 轮式拖拉机 | 40-50马力四轮驱动拖拉机 | 江苏悦达智能农业装备有限公司 | 轮式拖拉机 | YBX404D | 功率:40马力;驱动方式:四轮驱动 ; | 发动机功率29.4千瓦；国三排放；外廓尺寸(长×宽×高)mm：3185×1250×2120；园艺用途四轮驱动拖拉机；前进8个挡倒退2个挡；直联式干式单作用/双作用,液压转向；动力输出轴后置非独立式, | T201932320097 | 12300 | 2024-12-30 | 通用类 | 江苏省
2824 | 动力机械 | 拖拉机 | 轮式拖拉机 | 40-50马力四轮驱动拖拉机 | 江苏悦达智能农业装备有限公司 | 轮式拖拉机 | YCX454D | 功率:45马力;驱动方式:四轮驱动 ; | 发动机功率33.1千瓦；国三排放；外廓尺寸(长×宽×高)mm：2880×1250×2120；园艺用途四轮驱动拖拉机；前进8个挡倒退2个挡；直联式干式单作用,液压转向；动力输出轴后置非独立式, | T201932320095 | 12300 | 2024-12-30 | 通用类 | 江苏省
2825 | 动力机械 | 拖拉机 | 轮式拖拉机 | 40-50马力四轮驱动拖拉机 | 江苏悦达智能农业装备有限公司 | 轮式拖拉机 | YCX404D | 功率:40马力;驱动方式:四轮驱动 ; | 发动机功率29.4千瓦；国三排放；外廓尺寸(长×宽×高)mm：2880×1250×2120；园艺用途四轮驱动拖拉机；前进8个挡倒退2个挡；直联式干式单作用,液压转向；动力输出轴后置非独立式, | T201932320095 | 12300 | 2024-12-30 | 通用类 | 江苏省
2826 | 动力机械 | 拖拉机 | 轮式拖拉机 | 40-50马力四轮驱动拖拉机 | 英轩重工有限公司 | 轮式拖拉机 | YX404-B1 | 功率:40马力;驱动方式:四轮驱动 ; | 驱动方式：四轮驱动；功率(KW)：29.5KW | T201932320056 | 12300 | 2024-12-01 | 通用类 | 山东省
2827 | 动力机械 | 拖拉机 | 轮式拖拉机 | 40-50马力四轮驱动拖拉机 | 山东山拖凯泰农业装备有限公司 | 轮式拖拉机 | 454-A | 功率:45马力;驱动方式:四轮驱动 ; | 型式：轮式；机架型式：无架；用途：一般用途；外廓尺寸(长×宽×高):3520×1530×2455（安全架顶部）MM；驱动型式:四驱；功率:45马力；轴距:1825MM；最小离地间隙及部位：290 mm（前桥底部）；轮距（前轮/后轮）：1205/1200～1305mm；最小使用质量:1505KG；标准配重质量(前/后)：48/24 KG；最小使用比质量（kg/kw）：45.5；档位数(前进/倒退): 8/2；变速箱型式:机械平面组成式；主变速档位数：4+1；副变速档位数：2；翻倾防护装置（驾驶室或安全框架）:型号KT1204A.46B.010 安全框架；轮胎型号（前轮/后轮）：6.00-16/13.8-20， 选装件轮胎型号（前轮/后轮）6.00-12、5.00-15/13.6-16、9.5-24、9.5-20 | T202037370123 | 12300 | 2025-07-06 | 通用类 | 山东省
2828 | 动力机械 | 拖拉机 | 轮式拖拉机 | 40-50马力四轮驱动拖拉机 | 山东山拖凯泰农业装备有限公司 | 轮式拖拉机 | 404-A | 功率:40马力;驱动方式:四轮驱动 ; | 型式：轮式；机架型式：无架；用途：一般用途；外廓尺寸(长×宽×高): 3420×600×2455（安全架顶部）MM；驱动型式:四驱；功率:40马力；轴距: 1840MM；最小离地间隙及部位：290 mm（前驱动桥下部）；轮距（前轮/后轮）：1200/1200～1305mm；最小使用质量:1465KG；标准配重质量(前/后)：48/24 KG；最小使用比质量（kg/kw）：49.8；档位数(前进/倒退):8/2；变速箱型式:机械平面组成式；主变速档位数：4+1；副变速档位数：2；翻倾防护装置（驾驶室或安全框架）:型号KT1204A.46B.010,安全框架；轮胎型号（前轮/后轮）：6.00-16/13.8-20， 选装件轮胎型号（前轮/后轮）6.00-12、5.00-15/13.6-16、9.5-24、-.5-20； | T202037370123 | 12300 | 2025-07-06 | 通用类 | 山东省
2829 | 动力机械 | 拖拉机 | 轮式拖拉机 | 40-50马力四轮驱动拖拉机 | 山东山拖凯泰农业装备有限公司 | 轮式拖拉机 | 404-B | 功率:40马力;驱动方式:四轮驱动 ; | 型式：轮式；机架型式：无架；用途：一般用途；外廓尺寸(长×宽×高):3438×1640×2430（安全架顶部）MM；驱动型式:四驱；功率: 40马力；轴距:1935 MM；最小离地间隙及部位：340 mm（前驱动桥下部）；轮距（前轮/后轮）：1200/1210、1300mm；最小使用质量: 1670KG；标准配重质量(前/后) KG；最小使用比质量（kg/kw）：56.6；档位数(前进/倒退): 10/2；变速箱型式: 机械平面组成式；主变速档位数：5+1；副变速档位数：2；翻倾防护装置（驾驶室或安全框架）:型号KT1204A.46B.010,安全框架；轮胎型号（前轮/后轮）：6.50-16/11.2-24，选装件轮胎型号（前轮/后轮）6.00-16/11.2-20、9.5-24 | T202037370121 | 12300 | 2025-07-06 | 通用类 | 山东省
2830 | 动力机械 | 拖拉机 | 轮式拖拉机 | 40-50马力四轮驱动拖拉机 | 山东山拖凯泰农业装备有限公司 | 轮式拖拉机 | 山拖454-B | 功率:45马力;驱动方式:四轮驱动 ; | 外廓尺寸(长×宽×高):3350X1530X2285MM；驱动型式:四轮驱动；功率:45马力；轴距:1940MM；最小离地间隙及部位：340mm（前桥底部）；轮距（前轮/后轮）：1350/1244、1260、1360、1460；最小使用质量:1548KG；标准配重质量(前/后)35/118KG；最小使用比质量（kg/kw）：46.8；档位数(前进/倒退):10/2；变速箱型式:(5+1)X2组成式；主变速档位数：5+1；副变速档位数：2翻倾防护装置（驾驶室或安全框架）:型号554-46-010,两柱式；轮胎型号（前轮/后轮）：6.50-16/11.2-24 | T201900621033 | 12300 | 2024-12-30 | 通用类 | 山东省
2831 | 动力机械 | 拖拉机 | 轮式拖拉机 | 40-50马力四轮驱动拖拉机 | 江苏骏诚光电科技有限公司 | 轮式拖拉机 | 404A | 功率:40马力;驱动方式:四轮驱动 ; | (1) 整机型号、名称 :404A型轮式拖拉机;(2)整机型式:轮式;(3)整机机架型式:无架;(4)整机驱动型式:四驱;(5)整机用途:一般用途;(6)整机外廓尺寸(长×宽×高及部位)mm:3380×1350×2170(至安全架顶);(7)轴距mm:1830;(8)常用轮距(前轮/后轮)mm:1100/1120;(9)轮距(前轮/后轮)mm:1000、1050、1100、1150、1200/1020～1220;(10)最小离地间隙及部位mm:340前桥中间传动壳体下方;(11)最小使用质量kg:1430;(12)标准配重(前/后)kg:50/140;(13)最小使用比质量kg/kW:48.63;(14)挡位数（前进/倒退）:8/2;(15)主变速挡位数:4+1;(16)副变速挡位数:2;(17)最高设计理论速度km/h:27.19;(18)发动机与主离合器联接方式:直联;(19)翻倾防护装置（驾驶室或安全框架）型号:1004D.46.001;(20)翻倾防护装置（驾驶室或安全框架）型式:安全框架;(21)翻倾防护装置（驾驶室或安全框架）生产厂:江苏骏诚光电科技有限公司;(22)发动机型号:JD4B4M2;(23)发动机结构型式:立式、直列、直喷、水冷、四冲程;(24)发动机生产厂:江苏农华智慧农业科技股份有限公司;(25)发动机进气方式:自然吸气;(26)发动机气缸数:4;(27)发动机标定功率kW:29.42;(28)发动机额定净功率kW:29.42;(29)发动机标定转速r/min:2300;(30)发动机冷却方式:水冷;(31)空气滤清器型号:K395;(32)空气滤清器型式:湿式;(33)排气管消声腔外形尺寸（长×宽×高）mm:600×120×130;(34)排气管消声腔质量kg:4.2±0.3;(35)驾驶员座椅型号a:160.44.001A;(36)驾驶员座椅生产厂:盐城波士达机械制造有限公司;(37)安全带型号:AQ-01;(38)安全带生产厂:江苏骏辉安全系统有限公司;(39)转向系型式:全液压;(40)转向系转向操纵机构:方向盘;(41)转向系转向机构型式:前轮转向;(42)变速箱（器）型式:机械空间组成式;(43)主变速换挡方式:机械有级挡;(44)副变速换挡方式:机械有级挡;(45)轮胎型号(前轮/后轮):6.00-16/9.50-24;(4 | T201932320065 | 12300 | 2024-12-01 | 通用类 | 江苏省
2832 | 动力机械 | 拖拉机 | 轮式拖拉机 | 40-50马力四轮驱动拖拉机 | 江苏骏诚光电科技有限公司 | 轮式拖拉机 | 404D | 功率:40马力;驱动方式:四轮驱动 ; | (1)整机型号、名称:404D型轮式拖拉机;(2)整机型式:轮式;(3)整机机架型式:无架;(4)整机驱动型式:四驱;(5)整机用途:园艺;(6)整机外廓尺寸(长×宽×高及部位)mm:2870×1280×2060(至安全架顶);(7)轴距mm:1840;(8)常用轮距(前轮/后轮)mm:1030/1000;(9)轮距(前轮/后轮)mm:950、1000、1050、1100、1150、1200/960～1220;(10)最小离地间隙及部位mm:250前桥中间传动壳体下方;(11)最小使用质量kg:1300;(12)标准配重(前/后)kg:0/140;(13)最小使用比质量kg/kW:44.21;(14)挡位数（前进/倒退）:8/2;(15)主变速挡位数:4+1;(16)副变速挡位数:2;(17)最高设计理论速度km/h:22.3;(18)发动机与主离合器联接方式:直联;(19)翻倾防护装置（驾驶室或安全框架）型号:1004D.46.001;(20)翻倾防护装置（驾驶室或安全框架）型式:安全框架;(21)翻倾防护装置（驾驶室或安全框架）生产厂:江苏骏诚光电科技有限公司;(22)发动机型号:JD4B4M2;(23)发动机结构型式:立式、直列、直喷、水冷、四冲程;(24)发动机生产厂:江苏农华智慧农业科技股份有限公司;(25)发动机进气方式:自然吸气;(26)发动机气缸数:4;(27)发动机标定功率kW:29.4;(28)发动机额定净功率kW:29.4;(29)发动机标定转速r/min:2400;(30)发动机冷却方式:水冷;(31)空气滤清器型号:K395;(32)空气滤清器型式:湿式;(33)排气管消声腔外形尺寸（长×宽×高）mm:430×115×95;(34)排气管消声腔质量kg:3.0±0.3;(35)驾驶员座椅型号a:160.44.001A;(36)驾驶员座椅生产厂:盐城波士达机械制造有限公司;(37)安全带型号:AQ-01;(38)安全带生产厂:江苏骏辉安全系统有限公司;(39)转向系型式:全液压;(40)转向系转向操纵机构:方向盘;(41)转向系转向机构型式:前轮转向;(42)变速箱（器）型式:机械空间组成式;(43)主变速换挡方式:机械有级挡;(44)副变速换挡方式:机械有级挡;(45)轮胎型号(前轮/后轮):6.00-12/9.50-20;(46)轮胎数量 | T201932320064 | 12300 | 2024-12-01 | 通用类 | 江苏省
2833 | 动力机械 | 拖拉机 | 轮式拖拉机 | 40-50马力四轮驱动拖拉机 | 江苏骏诚光电科技有限公司 | 轮式拖拉机 | 404 | 功率:40马力;驱动方式:四轮驱动 ; | (1)整机型号、名称:404型轮式拖拉机;(2)整机型式:轮式;(3)整机机架型式:无架;(4)整机驱动型式:四驱;(5)整机用途:一般用途;(6)整机外廓尺寸(长×宽×高及部位)mm:3385×1435×2133(至安全架顶);(7)轴距或履带接地长mm:1896;(8)常用轮距(前轮/后轮)或轨距mm:1200/1150;(9)轮距(前轮/后轮)或轨距mm:1100～1300/1050～1550;(10)最小离地间隙及部位mm:342(前桥中间传动壳下端);(11)最小使用质量kg:1825;(12)标准配重(前/后)kg:48/180;(13)最小使用比质量kg/kW:62.1;(14)挡位数（前进/倒退）:8/2;(15)主变速挡位数:4+1;(16)副变速挡位数:2;(17)最高设计理论速度km/h:28.07;(18)发动机与主离合器联接方式:直联;(19)翻倾防护装置（驾驶室或安全框架）型号:1004D.46.001;(20)翻倾防护装置（驾驶室或安全框架）型式:安全框架;(21)翻倾防护装置（驾驶室或安全框架）生产厂:江苏骏诚光电科技有限公司;(22)发动机型号:4TE40;(23)发动机结构型式:立式、直列、直喷、水冷、四冲程;(24)发动机生产厂:山东华源莱动内燃机有限公司;(25)发动机进气方式:自然吸气;(26)发动机气缸数:4;(27)发动机标定功率kW:29.4;(28)发动机额定净功率kW:29.4;(29)发动机标定转速r/min:2400;(30)发动机冷却方式:水冷;(31)空气滤清器型号:K395;(32)空气滤清器型式:湿式;(33)排气管消声腔外形尺寸（长×宽×厚或直径×长）mm:600×120×130;(34)排气管消声腔质量kg:4.2±0.3;(35)驾驶员座椅型号:160.44.001A;(36)驾驶员座椅生产厂:盐城波士达机械制造有限公司;(37)安全带型号:AQ-01;(38)安全带生产厂:江苏骏辉安全系统有限公司;(39)转向系型式:全液压;(40)转向系转向操纵机构:方向盘;(41)转向系转向机构型式:前轮转向;(42)变速箱（器）型式:机械空间组成式;(43)主变速换挡方式:机械有级挡;(44)副变速换挡方式:机械有级挡;(45)轮胎型号(前轮/后轮):7.50-16/11.2-28;(46)轮胎数量(前轮 | T201900320593 | 12300 | 2024-12-30 | 通用类 | 江苏省
2834 | 动力机械 | 拖拉机 | 轮式拖拉机 | 40-50马力四轮驱动拖拉机 | 山东联诚农业装备有限公司 | 轮式拖拉机 | LC404-A | 功率:40马力;驱动方式:四轮驱动 ; | 外廓尺寸：3230×1490×2360；轴距1940mm；常用轮距（前轮/后轮）：1230/1200；轮距（前轮/后轮）调整方式：不可调/可调节；最小使用质量：1680kg；标准配重（前/后）：30/160；档位数（前进/倒退/爬行）：8/2/0；主变速档位数*副变速档位数/其他档位数：4+1*2；发动机与离合器联接方式：直联；起动方式：电启动；翻倾防护装置（驾驶室或安全框架）：安全框架；前照灯型号：方形35W×12；转向系型式：全液压；行车制动系型式：机械、蹄式；驻车制动系型式：机械式；前驱动桥型式：旱地型；离合器型式：干式、单片、单作用；传动系动力输出轴离合器型式：干式、单片、单作用；传动系变速箱型式：机械平面组成式；主变速箱换挡型式：机械有级档；副变速箱换挡型式：机械有级档；轮胎型号（前轮/后轮）：7.50-16/11.2-28，选配6.00-16/11.2-24、6.50-16/11.2-24 | T202043430024 | 12300 | 2025-04-09 | 通用类 | 山东省
2835 | 动力机械 | 拖拉机 | 轮式拖拉机 | 40-50马力四轮驱动拖拉机 | 常力工贸有限公司 | 轮式拖拉机 | CL404 | 功率:40马力;驱动方式:四轮驱动 ; | 外廓尺寸（长×宽×高mm）:3600×1500×2100(安全框架)、3600×1500×2300(驾驶室吊装环)；最小使用质量:1550(安全框架)、1680(驾驶室)kg；配套动力（kW）:30；型式:四轮驱动；轴距（mm）:1800； 轮距（前轮/后轮）（mm）:1100、1200、1300/1060-1200； 最小离地间隙（mm）:320； 标准配重（kg）:42/70； 档位数（前进/倒退/爬行）:8/2；变速箱型式:（4+1）×2组成式；轮胎型号（前轮/后轮）:7.50-16/11.2-24。 | T201943430031 | 12300 | 2024-09-29 | 通用类 | 山东省
2836 | 动力机械 | 拖拉机 | 轮式拖拉机 | 40-50马力四轮驱动拖拉机 | 常力工贸有限公司 | 轮式拖拉机 | CL454-A | 功率:45马力;驱动方式:四轮驱动 ; | 外廓尺寸（长×宽×高mm）:3300×1300×1900(安全框架)；最小使用质量:1400(安全框架)kg；配套动力（kW）:33.1；型式:四轮驱动；轴距（mm）:1750； 轮距（前轮/后轮）（mm）:1060、1280/910-1050； 最小离地间隙（mm）:230； 标准配重（kg）:42/60； 档位数（前进/倒退/爬行）: 8/2；变速箱型式:（4+1）×2组成式；轮胎型号（前轮/后轮）:6.00-12/9.50-16 | T201943430032 | 12300 | 2024-09-29 | 通用类 | 山东省
2837 | 动力机械 | 拖拉机 | 轮式拖拉机 | 40-50马力四轮驱动拖拉机 | 常力工贸有限公司 | 轮式拖拉机 | CL454 | 功率:45马力;驱动方式:四轮驱动 ; | 外廓尺寸（长×宽×高mm）:3600×1500×2100安全框架顶部、3600×1500×2300(驾驶室吊装环)；最小使用质量:1525（安全框架)、1675(驾驶室)kg；配套动力（kW）:33.1；型式:四轮驱动；轴距（mm）:1835； 轮距（前轮/后轮）（mm）:1100、1200、1300/1060-1200； 最小离地间隙（mm）:320； 标准配重（kg）:42/70； 档位数（前进/倒退/爬行）: 8/2；变速箱型式:（4+1）×2组成式；轮胎型号（前轮/后轮）:7.50-16/11.2-24。 | T201943430031 | 12300 | 2024-09-29 | 通用类 | 山东省
2838 | 动力机械 | 拖拉机 | 轮式拖拉机 | 40-50马力四轮驱动拖拉机 | 常力工贸有限公司 | 轮式拖拉机 | CL404-A | 功率:40马力;驱动方式:四轮驱动 ; | 外廓尺寸（长×宽×高mm）:3300×1300×1900(安全框架)；最小使用质量:1400kg；配套动力（kW）:30；型式:四轮驱动；轴距（mm）:1750； 轮距（前轮/后轮）（mm）:1060、1280/910-1050； 最小离地间隙（mm）:230； 标准配重（kg）:42/60； 档位数（前进/倒退/爬行）:8/2；变速箱型式:（4+1）×2组成式；轮胎型号（前轮/后轮）:6.00-12/9.50-16 | T201943430032 | 12300 | 2024-09-29 | 通用类 | 山东省
2839 | 动力机械 | 拖拉机 | 轮式拖拉机 | 40-50马力四轮驱动拖拉机 | 洛阳市煌睿机械制造有限公司 | 轮式拖拉机 | 华宣454 | 功率:45马力;驱动方式:四轮驱动 ; | 整机驱动型式：四驱；发动机标定功率：33.1kW；排放阶段：国三;整机外廓尺寸(长×宽×高及部位)（mm）：3700×1650×2380（至安全架顶）；轴距或履带接地长（mm）：1980；常用轮距(前轮/后轮)或轨距（mm）：1300/1300；轮距(前轮/后轮)或轨距（mm）：1300/1300-1600；最小离地间隙及部位（mm）：351（前桥底部）；变速箱前端面至后驱动轴轴心线的水平距离（mm）：586；变速箱齿轮副轴孔中心距（mm）：92；最小使用质量（kg）：2100；标准配重(前/后)（kg）：80/100。 | T201900410898 | 12300 | 2024-12-30 | 通用类 | 河南省
2840 | 动力机械 | 拖拉机 | 轮式拖拉机 | 40-50马力四轮驱动拖拉机 | 神牛拖拉机有限公司 | 轮式拖拉机 | SN404 | 功率:40马力;驱动方式:四轮驱动 ; | 外廓尺寸（长×宽×高）：3270×1600×2210（安全架顶），驱动型式：四轮驱动，发动机标定功率：29.5kW，发动机型号：4D27T31/403，发动机制造商：浙江新柴股份有限公司，轴距：1830mm，最小使用质量：1713kg，最大配重（前/后）：30/320kg，档位数（前进/倒退）：8/2，主变速挡位数：4+1，副变速挡位数：2。 | T201900511014 | 12300 | 2024-12-30 | 通用类 | 湖北省
2841 | 动力机械 | 拖拉机 | 轮式拖拉机 | 40-50马力四轮驱动拖拉机 | 京山三雷重工股份有限公司 | 轮式拖拉机 | 雷木454XX | 功率:45马力;驱动方式:四轮驱动 ; | 型式:四轮驱动,外廓尺寸(mm):3340×1630×2540,轴距1870mm,最小使用质量1650kg,标准配重（前/后）：70/260（kg）,变速箱型式:机械空间组成式,换挡方式:机械有级挡,发动机型号：JD4B4M1,标定功率：33.09kW，制造商：江苏农华智慧科技股份有限公司，国三排放阶段 | 鄂2019338 | 12300 | 2024-10-27 | 通用类 | 湖北省
2842 | 动力机械 | 拖拉机 | 轮式拖拉机 | 40-50马力四轮驱动拖拉机 | 山东川国机械制造有限公司 | 轮式拖拉机 | TE454 | 功率:45马力;驱动方式:四轮驱动 ; | 发动机功率：33.1kW（45马力），达到国家第三阶段排放标准；驱动方式：四轮驱动；最小使用质量：1625kg；最小使用质量比（kg/kW）：49；K值：36.1 | T201943430030 | 12300 | 2024-09-29 | 通用类 | 山东省
2843 | 动力机械 | 拖拉机 | 轮式拖拉机 | 40-50马力四轮驱动拖拉机 | 邢台市同德机械有限公司 | 轮式拖拉机 | XT454-B | 功率:45马力;驱动方式:四轮驱动 ; | 发动机功率：33.1KW 驱动方式：四轮驱动 | T201900430043 | 12300 | 2024-10-22 | 通用类 | 河北省
2844 | 动力机械 | 拖拉机 | 轮式拖拉机 | 50-60马力四轮驱动拖拉机 | 山东凯斯迪尔农业装备有限公司 | 轮式拖拉机 | NINGBODEER554 | 功率:55马力;驱动方式:四轮驱动 ; | 功率：40.5KW（55马力）；驱动方式：四轮驱动；最小使用质量：2000kg； 外廓尺寸(长×宽×高)：3510mm*1600mm*2325mm； 轴距或履带接地长：2015mm； 轮距(前轮/后轮)：1300mm/1200mm、1250mm、1300mm、1350mm； 最小离地间隙：325mm（传动箱底部）； 前轴质量（带配重）/后轴质量（带配重）:893kg/1240kg； 挡位数(前进/倒退/爬行)：8/2； | T201900510998 | 15200 | 2024-12-30 | 通用类 | 山东省
2845 | 动力机械 | 拖拉机 | 轮式拖拉机 | 50-60马力四轮驱动拖拉机 | 潍坊恒大农业装备有限公司 | 轮式拖拉机 | HD504-C | 功率:50马力;驱动方式:四轮驱动 ; | 结构尺寸（长×宽×高mm）：3500×1620×2350（安全架） 轴距或履带接地长（mm）：1850，常用轮距（前轮/后轮）或轨距（mm）:1300/1300,最小使用质量（kg）：1800 ,标准配重（前/后）kg:45/55,档位数（前进/后退）：8/2，主变速档位*副变速档位数：4+1/2，发动机与主离合器连接方式：直联，起动方式：电启动 翻轻防护装置型式：安全框架，转向系型式：全液压，转向操纵机构：方向盘，主变速换挡方式：机械有级档，副变速箱换挡方式：机械有级档，轮胎型号（前轮/后轮）：7.50-16/12.4-28，液压悬挂系统型式：分置式，悬挂装置形式：后置三点悬挂，悬挂装置类别：1类，工作装置液压油泵型号：CBN-316,液压输出组数：2，工作装置安全阀全开压力（MPa）:18±0.5,动力输出轴花键数目：8，动力输出轴标准转速（r/min）:540/760 | T202000220051 | 15200 | 2025-03-31 | 通用类 | 山东省
2846 | 动力机械 | 拖拉机 | 轮式拖拉机 | 50-60马力四轮驱动拖拉机 | 山东美迪奔野拖拉机有限公司 | 轮式拖拉机 | 504-2 | 功率:50马力;驱动方式:四轮驱动 ; | 型式:四轮驱动,外廓尺寸(mm):3480×1475×2390（安全架顶部）,轴距1830mm,最小使用质量：1470kg,标准配重（前/后）：60/60（kg）,变速箱型式:机械平面组成式,箱体数量：2个 换挡方式:机械有级挡 ,发动机型号：4DW91-50GAG3U,标定功率：36.8kW，制造商：一汽解放汽车有限公司无锡柴油机厂，国三排放阶段 | 鄂2020037 | 15200 | 2025-04-11 | 通用类 | 山东省
2847 | 动力机械 | 拖拉机 | 轮式拖拉机 | 50-60马力四轮驱动拖拉机 | 山东美迪奔野拖拉机有限公司 | 轮式拖拉机 | 504-1 | 功率:50马力;驱动方式:四轮驱动 ; | 型式:四轮驱动,外廓尺寸(mm):3490×1640×2590（安全架顶部）,轴距1855mm,最小使用质量：2012kg,标准配重（前/后）：52/56（kg）,变速箱型式:机械平面组成式,箱体数量：2个 换挡方式:机械有级挡 ,发动机型号：4DW91-50GAG3U,标定功率：36.8kW，制造商：一汽解放汽车有限公司无锡柴油机厂，国三排放阶段 | 鄂2020036 | 15200 | 2025-04-11 | 通用类 | 山东省
2848 | 动力机械 | 拖拉机 | 轮式拖拉机 | 50-60马力四轮驱动拖拉机 | 山东潍坊鲁中拖拉机有限公司 | 轮式拖拉机 | 504-F | 功率:50马力;驱动方式:四轮驱动 ; | 功率：50马力；驱动方式：四轮驱动 | T202000370240 | 15200 | 2025-07-05 | 通用类 | 山东省
2849 | 动力机械 | 拖拉机 | 轮式拖拉机 | 50-60马力四轮驱动拖拉机 | 乐星农业装备（青岛）有限公司 | 轮式拖拉机 | LS554 | 功率:55马力;驱动方式:四轮驱动 ; | 型式：4×4四轮驱动；用途：一般农用型；外廓尺寸（长×宽×高）3879×1690×2470mm；轴距：2040mm ；轮距（前轮/后轮）：1350-1682mm；最小离地间隙：395mm（前桥）；最小使用质量：2509KG；档位数（前进/后退）：16/16；最大配重质量(前/后)：78/0KG；功率：40.5kw。 | T201900320613 | 15200 | 2024-12-30 | 通用类 | 山东省
2850 | 动力机械 | 拖拉机 | 轮式拖拉机 | 50-60马力四轮驱动拖拉机 | 山东瑞泽重工有限公司 | 轮式拖拉机 | RC554 | 功率:55马力;驱动方式:四轮驱动 ; | 驱动方式：四轮驱动 功率：55马力 | T202000430099 | 15200 | 2025-03-31 | 通用类 | 山东省
2851 | 动力机械 | 拖拉机 | 轮式拖拉机 | 50-60马力四轮驱动拖拉机 | 山东瑞泽重工有限公司 | 轮式拖拉机 | RD504-A | 功率:50马力;驱动方式:四轮驱动 ; | 驱动方式：四轮驱动 功率：50马力 | 鄂2020065 | 15200 | 2025-05-13 | 通用类 | 山东省
2852 | 动力机械 | 拖拉机 | 轮式拖拉机 | 50-60马力四轮驱动拖拉机 | 常州东风农机集团有限公司 | 轮式拖拉机 | DF554-3 | 功率:40.5/55马力;驱动方式:四轮驱动 ; | 驱动轮数:四轮驱动;发动机标定功率(KW):40.5.外廓尺寸(长×宽×高)(MM):3860×1650(宽:1900八块配重)×2550(高:2500配置安全架).发动机与离合器联接方式:直联式 | 苏农机（2016）第（0392）号 | 15200 | 2020-12-31 | 通用类 | 江苏省
2853 | 动力机械 | 拖拉机 | 轮式拖拉机 | 50-60马力四轮驱动拖拉机 | 安徽天平机械股份有限公司 | 轮式拖拉机 | 504 | 功率:50马力;驱动方式:四轮驱动 ; | 外廓尺寸(长×宽×高)：3500×1745×2380mm；轴距或履带接地长：1955mm；常用轮距(前轮/后轮)或轨距：1300/1350；轮距(前轮/后轮)调整方式：固定轮距式/翻转辐板可调轮距式；最小使用质量：1960kg；标准配重(前/后)：91/240kg；档位数(前进/倒退/爬行)：8/2/0；主变速档位数*副变速档位数/其他档位数：（4+1）*2/0；发动机与离合器联接方式：直联；起动方式：电起动；翻倾防护装置（驾驶室或安全框架）：安全框架；前照灯型号：ND140×90T-1；转向系型式：液压转向；行车制动系型式：干式、双片盘式制动器；驻车制动系型式：锁定踏板式；前驱动桥型式：旱地型；离合器型式：单片、干式、常接合式；传动系动力输出轴离合器型式：双锥齿轮式/内置式，单级外啮合直齿圆柱齿轮式；传动系变速箱型式：二轴式、直齿（4+1）×2组成式；主变速箱换档方式：滑动齿轮换挡；副变速箱换档方式：啮合套换档；轮胎型号(前轮/后轮)：8.3-20/12.4-28 | 2016TJ587 | 15200 | 2020-12-31 | 通用类 | 安徽省
2854 | 动力机械 | 拖拉机 | 轮式拖拉机 | 50-60马力四轮驱动拖拉机 | 安徽天平机械股份有限公司 | 轮式拖拉机 | JH504 | 功率:50马力;驱动方式:四轮驱动 ; | 外廓尺寸(长×宽×高)：3490×1660×2580mm；轴距或履带接地长：1860mm；常用轮距(前轮/后轮)或轨距：1300/1300；轮距(前轮/后轮)调整方式：有级可调/有级可调；最小使用质量：1850kg；标准配重(前/后)：70/160kg；档位数(前进/倒退/爬行)：8/2/0；主变速档位数*副变速档位数/其他档位数：（4+1）*2/0；发动机与离合器联接方式：直联；起动方式：电起动；翻倾防护装置（驾驶室或安全框架）：安全框架；前照灯型号：ND140×90T-1；转向系型式：前轮液压转向；行车制动系型式：机械操纵、盘式制动器；驻车制动系型式：机械操纵、盘式制动器；前驱动桥型式：旱地型 水田型；离合器型式：单片、干式、单作用、常接合；传动系动力输出轴离合器型式：圆锥齿轮/内置式、单级直齿圆柱齿轮；传动系变速箱型式：（4+1）×2机械组成式；主变速箱换档方式：滑动齿轮换挡；副变速箱换档方式：啮合套换档；轮胎型号(前轮/后轮)：8.3-20/12.4-28 | 2019TJ161 | 15200 | 2023-12-31 | 通用类 | 安徽省
2855 | 动力机械 | 拖拉机 | 轮式拖拉机 | 50-60马力四轮驱动拖拉机 | 山东亚丰农业机械装备有限公司 | 轮式拖拉机 | YF554 | 功率:55马力;驱动方式:四轮驱动 ; | 整机型号：YF554；整机型式：轮式；整机机架型式：无架；整机驱动型式：四驱；整机用途：一般用途；整机外廓尺寸（长×宽×高及部位）：3555×1605×2370mm（安全架）；轴距：2010mm；常用轮距（前轮/后轮）：1340/1315mm；轮距（前轮/后轮）或轨距：1340/1315mm；最小离地间隙（离地部位）：355mm（前桥底端）；变速箱前端面至后驱动轴轴心线的水平距离：1164mm；变速箱齿轮副轴孔中心距：92mm；最小使用质量：1915kg；标准配重（前/后）：60/60kg；最小使用比质量：47.3kg/kw；挡位数（前进/倒退）：8/2；主变速档位数：4+1；副变速档位数：2；最高设计理论速度：33.59km/h；发动机与主离合连接方式：直联式；翻倾防护装置（驾驶室或安全框架）型号：YF1204.58.001；翻倾防护装置（驾驶室或安全框架）型式：安全框架；翻倾防护装置（驾驶室或安全框架）生产厂：山东亚丰农业机械装备有限公司； | T201900320691 | 15200 | 2024-12-30 | 通用类 | 山东省
2856 | 动力机械 | 拖拉机 | 轮式拖拉机 | 50-60马力四轮驱动拖拉机 | 潍坊百利拖拉机有限公司 | 轮式拖拉机 | 504-E | 功率:50马力;驱动方式:四轮驱动 ; | 整机外廓尺寸（长×宽×高）：2850×1230×2100mm（安全架顶部）；轴距：1500mm；整机型式：4×4四轮驱动；标准配重：前0kg/后50kg；发动机标定功率：36.8kW；轮胎型号：前轮6.00-14/后轮9.5-20；最小使用质量：1430kg。 | T202032320016 | 15200 | 2025-02-27 | 通用类 | 山东省
2857 | 动力机械 | 拖拉机 | 轮式拖拉机 | 50-60马力四轮驱动拖拉机 | 江苏常发农业装备股份有限公司 | 轮式拖拉机 | CFC504-A | 功率:50马力;驱动方式:四轮驱动 ; | 整机型式：轮式；整机机架型式：无架；整机驱动型式：四驱；外廓尺寸（长×宽×高）mm：3564×1526×2490；轴距mm：1798；轮距（前轮/后轮）mm：前轮1270，后轮1210、1310、1426，选装后轮1210-1660；最小使用质量kg：1820；最大配重（前/后）kg：120/360；最小使用比质量kg/kw：49.5；档位数(前进/倒退)：16/8；主变速箱档位数：4；副变速档位数：（2+1）×2；发动机与主离合器联结方式：直联式；翻倾防护装置：安全框架；转向系型式：全液压转向；转向系转向操纵机构：方向盘；转向系转向机构型式：前轮转向；变速箱型式：机械平面组成式；主变速箱换挡方式：机械有级挡；副变速箱换挡方式：机械有级挡；轮胎型号：7.50-16、6.50-16、6.00-16/后轮13.6-24、11.2-28、12.4-24、11.2-24；轮胎数量：前轮2个/后轮2个 | T201900320603 | 15200 | 2024-12-30 | 通用类 | 江苏省
2858 | 动力机械 | 拖拉机 | 轮式拖拉机 | 50-60马力四轮驱动拖拉机 | 江苏常发农业装备股份有限公司 | 轮式拖拉机 | CFD554-A | 功率:55马力;驱动方式:四轮驱动 ; | 整机型式：轮式；整机机架型式：无架；整机驱动型式：四驱；外廓尺寸（长×宽×高）mm：3642×1820×2610或3642×1820×2520；轴距mm：2100；轮距（前轮/后轮）mm：前轮1410、1510、1610、1710，后轮1300、1400、1500、1600、1700；最小使用质量kg：2420（安全架）/2640（驾驶室）；标准配重（前/后）kg：160/360；最小使用比质量kg/kw：59.8（安全架）/65.2（驾驶室）；档位数（前进/倒退）：12/12；主变速档位数：4；副变速档位数：3×（1+1）；发动机与离合器联结方式：直联式；翻倾防护装置：安全架，选装简易驾驶室；转向系型式：全液压转向；转向系转向操纵机构：方向盘；转向系转向机构型式：前轮转向；变速箱型式：机械平面组成式；主变速换挡方式：机械有级档；副变速换挡方式：机械有级档；轮胎型号：前轮8.3-24，后轮14.9-28；轮胎数量：前轮2个/后轮2个 | T201900320599 | 15200 | 2024-12-30 | 通用类 | 江苏省
2859 | 动力机械 | 拖拉机 | 轮式拖拉机 | 50-60马力四轮驱动拖拉机 | 江苏常发农业装备股份有限公司 | 轮式拖拉机 | CFC504B | 功率:50马力;驱动方式:四轮驱动 ; | 整机型式：轮式；整机机架型式：无架；整机驱动型式：四驱；外廓尺寸（长×宽×高）mm：3713×1615×2640或3713×1365×2640，选装宽1515-1975或1365-1515；轴距mm：1798；轮距（前轮/后轮）mm：前轮1300或1050、1100、1200，后轮1300或1050，选装后轮1200-1660（无极调节）或1050-1200（无极调节）；最小使用质量kg：2065；标准配重kg：后配重180；最小使用比质量kg/kw：56.1；档位数（前进/倒退）：8/8；主变速档位数：4；副变速档位数：2×（1+1）；发动机与离合器联结方式：直联式；翻倾防护装置：安全架；转向系型式：全液压转向；转向系转向操纵机构：方向盘；转向系转向机构型式：前轮转向；变速箱型式：机械平面组成式；主变速换挡方式：机械有级档；副变速换挡方式：机械有级档；轮胎型号：前轮8.3-20或7.50-16，后轮12.4-28或11.2-28或12.4/11-28；轮胎数量：前轮2个/后轮2个 | T201932320110 | 15200 | 2024-12-30 | 通用类 | 江苏省
2860 | 动力机械 | 拖拉机 | 轮式拖拉机 | 50-60马力四轮驱动拖拉机 | 山东双力现代农业装备有限公司 | 轮式拖拉机 | SL504-C | 功率:50马力;驱动方式:四轮驱动 ; | 驱动型式：四轮驱动；配套功率：50马力； | T202000430290 | 15200 | 2025-07-05 | 通用类 | 山东省
2861 | 动力机械 | 拖拉机 | 轮式拖拉机 | 50-60马力四轮驱动拖拉机 | 潍坊市鑫升机械制造有限公司 | 轮式拖拉机 | XS504 | 功率:50马力;驱动方式:四轮驱动 ; | 标定功率：36.8kW；驱动型式： 四轮驱动； 整机外廓尺寸(长×宽×高) （mm）： 2730×1300×2060； 整机最小使用质量（kg）：1290 ；轴距（mm）：1450；最小离地间隙(mm)：200；整机最大配重(前/后)（kg）： 13/26 ；整机档位数 （前进/倒退/爬行）：8/2/0；传动系变速箱型式：（4+1）×2组成式；工作装置悬挂装置类别 ： 1N类； 工作装置动力输出轴转速 （r/min ）：540/760 。 | 部20190696 | 15200 | 2023-12-31 | 通用类 | 山东省
2862 | 动力机械 | 拖拉机 | 轮式拖拉机 | 50-60马力四轮驱动拖拉机 | 雷沃重工股份有限公司 | 轮式拖拉机 | M504L-E | 功率:50马力;驱动方式:四轮驱动 ; | 驱动方式：四轮驱动；功率（kw）：36.8KW | T201900510990 | 15200 | 2024-12-30 | 通用类 | 山东省
2863 | 动力机械 | 拖拉机 | 轮式拖拉机 | 50-60马力四轮驱动拖拉机 | 雷沃重工股份有限公司 | 轮式拖拉机 | M554-B | 功率:55马力;驱动方式:四轮驱动 ; | 驱动方式：四轮驱动；功率（kw）：40.5KW | T201900510989 | 15200 | 2024-12-30 | 通用类 | 山东省
2864 | 动力机械 | 拖拉机 | 轮式拖拉机 | 50-60马力四轮驱动拖拉机 | 雷沃重工股份有限公司 | 轮式拖拉机 | M554-BA | 功率:55马力;驱动方式:四轮驱动 ; | 驱动方式：四轮驱动；功率（kw）：40.5KW | T201900510989 | 15200 | 2024-12-30 | 通用类 | 山东省
2865 | 动力机械 | 拖拉机 | 轮式拖拉机 | 50-60马力四轮驱动拖拉机 | 青州市国昊机械有限公司 | 轮式拖拉机 | 504B | 功率:50马力;驱动方式:四轮驱动 ; | 四轮驱动；整机外形尺寸3520mm*1580mm*1960mm；轴距2350mm；常用轮距：1200mm/1170mm；最小使用质量：1720kg；最小使用比质量：46.74kg/kW；发动机型号：YN4H055-30VE；山东云内动力有限责任公司；标定功率：36.8kW；排放标准：国三； | 鄂2020013 | 15200 | 2025-04-11 | 通用类 | 山东省
2866 | 动力机械 | 拖拉机 | 轮式拖拉机 | 50-60马力四轮驱动拖拉机 | 青州市国昊机械有限公司 | 轮式拖拉机 | 504A | 功率:50马力;驱动方式:四轮驱动 ; | 四轮驱动；外形尺寸：2950mm*1490mm*1960mm；轴距1510mm；常用轮距920mm/1050mm；最小使用质量：1400kg；最小使用比质量：38.04kg/kW；发动机型号：YN4H055-30VE；标定功率：36.8kW；山东云内动力有限责任公司；排放标准：国三； | 鄂2020014 | 15200 | 2025-04-11 | 通用类 | 山东省
2867 | 动力机械 | 拖拉机 | 轮式拖拉机 | 50-60马力四轮驱动拖拉机 | 湖北友拓农业机械检验技术有限公司 | 轮式拖拉机 | 504-A | 功率:50马力;驱动方式:四轮驱动 ; | 型式:四轮驱动,外廓尺寸(mm):3490×1640×2590（安全架顶部）,轴距1855mm,最小使用质量：2012kg,标准配重（前/后）：52/56（kg）,变速箱型式:机械平面组成式,箱体数量：2个 换挡方式:机械有级挡 ,发动机型号：4DW91-50GAG3U,标定功率：36.8kW，制造商：一汽解放汽车有限公司无锡柴油机厂，国三排放阶段 | 鄂2020035 | 15200 | 2025-04-11 | 通用类 | 湖北省
2868 | 动力机械 | 拖拉机 | 轮式拖拉机 | 50-60马力四轮驱动拖拉机 | 金世纪（江苏）智能科技有限公司 | 轮式拖拉机 | DMC504 | 功率:50马力;驱动方式:四轮驱动 ; | 整机型号：DMC504，轮式拖拉机；整机型式:轮式 ;整机机架型式:无架式;整机驱动形式:四驱;整机用途:一般用途 ; 整机外廓尺寸（长×宽×高及部位）3740×1550×2330mm;轴距或履带接地长1970mm; 常用轮距（前轮/后轮）或轨距1210/1190mm ; 轮距（前轮/后轮）或轨距：1210/1190 mm ;最小离地间隙及部位:340mm（前桥底部）;变速箱前端面至后驱动轴轴心线的水平距离1070mm;变速箱齿轮副轴孔中心距84mm;最小使用质量:1750kg;标准配重(前/后)144/60kg;最小使用比质量47.5Kg/kW;档位数（前进/倒退）8/8;主变速档位数4;副变速档位数2×(1+1);最高设计理论速度20.81Km/h;发动机与主离合器联接方式:直联式;翻倾防护装置（驾驶室或安全框架）型号：704.45.1；翻倾防护装置（驾驶室或安全框架）型式:安全框架;发动机型号:YD4C50V1;发动机结构型式:直喷、立式、水冷、四冲程;发动机生产厂:扬动股份有限公司;发动机进气方式 :自然吸气;发动机气缸数:4;发动机标定功率:36.8kW;发动机额定净功率:36.8kW;发动机标定转速:2400;发动机冷却方式:水冷;空气滤清器型号:K1553;空气滤清器型式: 湿式;排气管消声腔外形尺寸（长×宽×厚或直径×长):Φ130×430mm;排气管消声腔质量:5.4KG;驾驶员座椅型号:NS-819;驾驶员座椅生产厂:临朐县纳森座椅厂;安全带型号:002;转向系型式:全液压;转向系转向操纵结构:方向盘;转向系转向结构型式:前轮转向;变速箱（器）型式:机械平面组成式;主变速换档方式:机械有级档;副变速换档方式:机械有级档;轮胎型号(前轮/后轮):7.50-16/11.2-28;轮胎数量(前轮/后轮):2/2;液压悬挂系统型式:开心、分置式;悬挂装置型式:后置三点悬挂;工作装置液压油泵型号:齿轮泵/CBN-E306L-X;工作装置液压输出组数：1组；工作装置安全阀全开压力:19±0.5;动力输出轴花键数目:8;动力输出轴标准转速:2.61/3.78. | 鄂2020023 | 15200 | 2025-04-11 | 通用类 | 江苏省
2869 | 动力机械 | 拖拉机 | 轮式拖拉机 | 50-60马力四轮驱动拖拉机 | 潍坊力信机械制造有限公司 | 轮式拖拉机 | WLX504 | 功率:50马力;驱动方式:四轮驱动 ; | 外廓尺寸：3480×1480×2290；驱动型式：四轮驱动；配套功率：36.8kW; 发动机型号及制造商：4DW91-50GAG3U,一汽解放汽车有限公司无锡柴油机厂；轴距：1820; 最小使用质量：1650; 配重：65/60; 档位数：8+8; 变速箱型式：4×2×(1+1)组成式；是否有驾驶室或安全架：有安全架。 | 鄂2019437 | 15200 | 2024-11-15 | 通用类 | 山东省
2870 | 动力机械 | 拖拉机 | 轮式拖拉机 | 50-60马力四轮驱动拖拉机 | 潍坊力信机械制造有限公司 | 轮式拖拉机 | WLX504D | 功率:50马力;驱动方式:四轮驱动 ; | 外廓尺寸：2895×1100×1890；驱动型式：四轮驱动；配套功率：36.8kW; 发动机型号及制造商：4DW91-50GAG3U,一汽解放汽车有限公司无锡柴油机厂；轴距：1500; 最小使用质量：1275; 配重：60/60; 档位数：8+8; 变速箱型式：4×2×(1+1)组成式；是否有驾驶室或安全架：有安全架。 | 鄂2019438 | 15200 | 2024-11-15 | 通用类 | 山东省
2871 | 动力机械 | 拖拉机 | 轮式拖拉机 | 50-60马力四轮驱动拖拉机 | 洛阳丰收芬美得农业机械装备有限公司 | 轮式拖拉机 | 504 | 功率:50马力;驱动方式:四轮驱动 ; | 发动机标定功率（kW）：36.8；驱动方式：四轮驱动；外廓尺寸（长×宽×高及部位）（mm）：3700×1515×2300（安全架）；轴距（mm）：1865；最小使用质量（kg）：1660；排放阶段：国三 | T202065650014 | 15200 | 2025-04-16 | 通用类 | 河南省
2872 | 动力机械 | 拖拉机 | 轮式拖拉机 | 50-60马力四轮驱动拖拉机 | 洛阳丰收芬美得农业机械装备有限公司 | 轮式拖拉机 | 504D | 功率:50马力;驱动方式:四轮驱动 ; | 发动机标定功率（kW）：36.8；驱动方式：四轮驱动；外廓尺寸（长×宽×高及部位）（mm）：3180×1325×2070（安全架）；轴距（mm）：1520；最小使用质量（kg）：1750；排放阶段：国三 | T202065650013 | 15200 | 2025-04-16 | 通用类 | 河南省
2873 | 动力机械 | 拖拉机 | 轮式拖拉机 | 50-60马力四轮驱动拖拉机 | 潍坊泰鸿拖拉机有限公司 | 轮式拖拉机 | TH504-1 | 功率:50马力;驱动方式:四轮驱动 ; | 发动机标定功率（kw）：36.8kw；驱动方式：四轮驱动 | T202000430308 | 15200 | 2025-07-05 | 通用类 | 山东省
2874 | 动力机械 | 拖拉机 | 轮式拖拉机 | 50-60马力四轮驱动拖拉机 | 第一拖拉机股份有限公司 | 轮式拖拉机 | SK504-2 | 功率:50马力;驱动方式:四轮驱动 ; | 功率：36.8kw/50马力；驱动形式：四轮驱动 | T202000410276 | 15200 | 2025-07-05 | 通用类 | 河南省
2875 | 动力机械 | 拖拉机 | 轮式拖拉机 | 50-60马力四轮驱动拖拉机 | 第一拖拉机股份有限公司 | 轮式拖拉机 | MF554-2 | 功率:55马力;驱动方式:四轮驱动 ; | 功率：40.5kw/55马力；驱动形式：四轮驱动 | T202000410271 | 15200 | 2025-07-05 | 通用类 | 河南省
2876 | 动力机械 | 拖拉机 | 轮式拖拉机 | 50-60马力四轮驱动拖拉机 | 第一拖拉机股份有限公司 | 轮式拖拉机 | SG504Y | 功率:50马力;驱动方式:四轮驱动 ; | 功率：36.8kw/50马力；驱动形式：四轮驱动 | T202000410277 | 15200 | 2025-07-05 | 通用类 | 河南省
2877 | 动力机械 | 拖拉机 | 轮式拖拉机 | 50-60马力四轮驱动拖拉机 | 第一拖拉机股份有限公司 | 轮式拖拉机 | ME504-N | 功率:50马力;驱动方式:四轮驱动 ; | 功率：36.8kw/50马力；驱动形式：四轮驱动 | T202000410275 | 15200 | 2025-07-05 | 通用类 | 河南省
2878 | 动力机械 | 拖拉机 | 轮式拖拉机 | 50-60马力四轮驱动拖拉机 | 第一拖拉机股份有限公司 | 轮式拖拉机 | ME554-N | 功率:55马力;驱动方式:四轮驱动 ; | 功率：40.5kw/55马力；驱动形式：四轮驱动 | T202000410275 | 15200 | 2025-07-05 | 通用类 | 河南省
2879 | 动力机械 | 拖拉机 | 轮式拖拉机 | 50-60马力四轮驱动拖拉机 | 山拖农机装备有限公司 | 轮式拖拉机 | NS504-C | 功率:50马力;驱动方式:四轮驱动 ; | 外型尺寸（mm）：3410×1430×2240； 驱动方式：四轮驱动; 功率（KW）:36.8（国三）; 轴距（mm）:1860; 最小使用质量（kg）:1600； 轮距(前轮/后轮)mm：1040、1200/1050、1200、1300； 标准配重(前/后)kg:48/72; 挡位数(前进/倒退):10/10; 转向系型式：全液压； 转向操纵机构：方向盘; 转向机构型式：前轮转向; 最小使用比质量kg/kW:43.48; 主变速箱换档方式:机械有级挡; 轮胎型号(前轮/后轮):6.00-12/13.8-20；6.00-12（水田）/8.3-24（水田）；6.00-12/13.6-16；6.00-12/13.6-20 | T201900370866 | 15200 | 2024-12-30 | 通用类 | 山东省
2880 | 动力机械 | 拖拉机 | 轮式拖拉机 | 50-60马力四轮驱动拖拉机 | 潍坊昌荣机械有限公司 | 轮式拖拉机 | 504-1 | 功率:50马力;驱动方式:四轮驱动 ; | 型式：4×4四轮驱动，结构尺寸（长*宽*高): 2850mm×1340mm×1870mm：，轴距：1510mm，轮距（前轮/后轮）： 960、1100/960～1300，最小使用质量：1480kg， 发动机与离合器联接方式：直联 ，起动方式：电起动，配套动力：36.8kW，发动机型号：4TE50K。排放阶段：第三阶段 | T202000430284 | 15200 | 2025-07-05 | 通用类 | 山东省
2881 | 动力机械 | 拖拉机 | 轮式拖拉机 | 50-60马力四轮驱动拖拉机 | 潍坊昌荣机械有限公司 | 轮式拖拉机 | 504-C | 功率:50马力;驱动方式:四轮驱动 ; | 型式：4×4四轮驱动，结构尺寸（长*宽*高): 3560mm×1520mm×2400mm（安全架）： 3560mm×1520mm×2640mm（驾驶室），轴距：1950mm，轮距（前轮/后轮）： 960、1100/960～1300，最小使用质量：1640kg（安全架）1700kg(驾驶室）， 发动机与离合器联接方式：直联 ，起动方式：电起动，配套动力：36.8kW，发动机型号：YN4H055-30VE。排放阶段：第三阶段 | T202000430299 | 15200 | 2025-07-05 | 通用类 | 山东省
2882 | 动力机械 | 拖拉机 | 轮式拖拉机 | 50-60马力四轮驱动拖拉机 | 潍坊昌荣机械有限公司 | 轮式拖拉机 | 504-N | 功率:50马力;驱动方式:四轮驱动 ; | 型式：4×4四轮驱动，结构尺寸（长*宽*高): 3620mm×1550mm×2400mm（安全架）3620mm×1550mm×2620mm（驾驶室），轴距：1860mm，轮距（前轮/后轮）： 1100、1200/1000～1300，最小使用质量：1840kg（安全架）1970kg(驾驶室）， 发动机与离合器联接方式：直联 ，起动方式：电起动，配套动力：36.8kW，发动机型号：4D30T31/504。排放阶段：第三阶段 | T202000430295 | 15200 | 2025-07-05 | 通用类 | 山东省
2883 | 动力机械 | 拖拉机 | 轮式拖拉机 | 50-60马力四轮驱动拖拉机 | 潍坊昌荣机械有限公司 | 轮式拖拉机 | 504 | 功率:50马力;驱动方式:四轮驱动 ; | 型式：4×4四轮驱动，结构尺寸（长*宽*高): 3500mm×1450mm×2020mm：，轴距：1915mm，轮距（前轮/后轮）： 960、1100/960～1100，最小使用质量：1440kg， 发动机与离合器联接方式：直联 ，起动方式：电起动，配套动力：36.8kW，发动机型号：4TE50。排放阶段：第三阶段 | T202000430283 | 15200 | 2025-07-05 | 通用类 | 山东省
2884 | 动力机械 | 拖拉机 | 轮式拖拉机 | 50-60马力四轮驱动拖拉机 | 潍坊昌荣机械有限公司 | 轮式拖拉机 | 潍河554-B | 功率:55马力;驱动方式:四轮驱动 ; | 型式：4×4四轮驱动，结构尺寸（长*宽*高）：3665mm×1590mm×2387mm，轴距：2025mm，轮距（前轮/后轮）： 1300mm/1300mm、1400mm、1500mm，轮距（前轮/后轮），最小使用质量：2070kg，发动机与离合器联接方式：直联 ，起动方式：电起动，配套动力：40.5kW，发动机型号：4D32ZT31/554。排放阶段：第三阶段 | T201900220505 | 15200 | 2024-12-30 | 通用类 | 山东省
2885 | 动力机械 | 拖拉机 | 轮式拖拉机 | 50-60马力四轮驱动拖拉机 | 潍坊泰山拖拉机有限公司 | 轮式拖拉机 | TT504-D | 功率:50马力;驱动方式:四轮驱动 ; | 驱动型式：四轮驱动；外廓尺寸(长x宽x高及部位)(mm）：3130×1250×2255(安全框架顶)；最小使用质量（kg）：1480；功率（kW）：36.8；最小使用比质量(kg/kW)： 40.22; PTO转速(r/min)：540/720； | T201900430951 | 15200 | 2024-12-30 | 通用类 | 山东省
2886 | 动力机械 | 拖拉机 | 轮式拖拉机 | 50-60马力四轮驱动拖拉机 | 潍坊泰山拖拉机有限公司 | 轮式拖拉机 | TT504-S | 功率:50马力;驱动方式:四轮驱动 ; | 驱动型式：四轮驱动；外廓尺寸（长x宽x高及部位）(mm）：2800×1240×2085(安全框架顶)；最小使用质量（kg）：1440；功率（kW）：36.8；最小使用比质量(kg/kW)：39.13； PTO转速(r/min)：720； | T201900430956 | 15200 | 2024-12-30 | 通用类 | 山东省
2887 | 动力机械 | 拖拉机 | 轮式拖拉机 | 50-60马力四轮驱动拖拉机 | 潍坊泰山拖拉机有限公司 | 轮式拖拉机 | TT504 | 功率:50马力;驱动方式:四轮驱动 ; | 驱动型式：四轮驱动；外廓尺寸(长x宽x高及部位)(mm）：3590×1550×2370(安全框架顶)；最小使用质量(kg）：1550；功率(kW)：36.8；最小使用比质量(kg/kW): 42.12; PTO转速(r/min)：540/720； | T201900430951 | 15200 | 2024-12-30 | 通用类 | 山东省
2888 | 动力机械 | 拖拉机 | 轮式拖拉机 | 50-60马力四轮驱动拖拉机 | 山东悍沃农业装备有限公司 | 轮式拖拉机 | 504-C | 功率:50马力;驱动方式:四轮驱动 ; | 整机外廓尺寸（长×宽×高）：3500×1500×2700mm（驾驶室顶部）/3500×1500×2200mm（安全架顶部）；轴距：1850mm；整机型式：4×4四轮驱动；标准配重：前72kg/后56kg；发动机标定功率：36.8kW；轮胎型号：前轮7.50-16/后轮12.4-28；最小使用质量：1800kg（驾驶室）/1600kg（安全架）。 | T202032320019 | 15200 | 2025-02-27 | 通用类 | 山东省
2889 | 动力机械 | 拖拉机 | 轮式拖拉机 | 50-60马力四轮驱动拖拉机 | 山东悍沃农业装备有限公司 | 轮式拖拉机 | 504-NA | 功率:50马力;驱动方式:四轮驱动 ; | 整机外廓尺寸（长×宽×高）：3600×1600×2700mm（驾驶室顶部）/3600×1600×2200mm（安全架顶部）；轴距：1860mm；整机型式：4×4四轮驱动；标准配重：前80kg/后50kg；发动机标定功率：36.8kW；轮胎型号：前轮8.3-20/后轮12.4-28；最小使用质量：2000kg（驾驶室）/1800kg（安全架）。 | T202032320017 | 15200 | 2025-02-27 | 通用类 | 山东省
2890 | 动力机械 | 拖拉机 | 轮式拖拉机 | 50-60马力四轮驱动拖拉机 | 山东五征集团有限公司 | 轮式拖拉机 | NS504 | 功率:50马力;驱动方式:四轮驱动 ; | 功率：50马力；整机驱动型式：四驱；外廓尺寸（长×宽×高及部位）：3470×1500×2499mm（安全架顶）；离合器壳体前端面至后驱动轴轴心线的水平距离：1130mm；最小使用质量：1680kg；翻倾防护装置：安全框架；转向系型式：全液压；变速箱（器）型式：机械平面组成式；主变速换挡方式：机械有级档；副变速换挡方式：机械有级档；悬挂装置型式：后置三点悬挂 | T201900370884 | 15200 | 2024-12-30 | 通用类 | 山东省
2891 | 动力机械 | 拖拉机 | 轮式拖拉机 | 50-60马力四轮驱动拖拉机 | 山东巨明机械有限公司 | 轮式拖拉机 | JM504 | 功率:50马力;驱动方式:四轮驱动 ; | 发动机标定功率：36.8kW；型式：四轮驱动；外廓尺寸（长×宽×高）：3600×1680×2280mm；轴距：1985mm；最小离地间隙：360mm；最小使用质量：1730kg；最大配重（前/后）：56/108kg；档位数（前进/倒退/爬行）：8/2/0；最大牵引力：≥13.3kN；变速箱型式：(4+1)×2组成式；翻倾防护装置：安全架；悬挂装置型式：后置三点悬挂。 | 部20190462 | 15200 | 2023-12-31 | 通用类 | 山东省
2892 | 动力机械 | 拖拉机 | 轮式拖拉机 | 50-60马力四轮驱动拖拉机 | 山东巨明机械有限公司 | 轮式拖拉机 | JM554 | 功率:55马力;驱动方式:四轮驱动 ; | 发动机标定功率：40.5kW；型式：四轮驱动；外廓尺寸（长×宽×高）：3950×1800×2600mm；轴距：2000mm；最小离地间隙：370mm；最小使用质量：2630kg；最大配重（前/后）：120/360kg；档位数（前进/倒退/爬行）：12/12/0；最大牵引力：≥13.6kN；变速箱型式：4×3×（1+1）组成式；翻倾防护装置：驾驶室；悬挂装置型式：后置三点悬挂。 | 部20190461 | 15200 | 2023-12-31 | 通用类 | 山东省
2893 | 动力机械 | 拖拉机 | 轮式拖拉机 | 50-60马力四轮驱动拖拉机 | 洛阳福格森机械装备有限公司 | 轮式拖拉机 | MF504 | 功率:50马力;驱动方式:四轮驱动 ; | 发动机标定功率：36.8kW；驱动方式：四轮驱动; | 鄂2020063 | 15200 | 2025-05-13 | 通用类 | 河南省
2894 | 动力机械 | 拖拉机 | 轮式拖拉机 | 50-60马力四轮驱动拖拉机 | 山东山拖凯泰农业装备有限公司 | 轮式拖拉机 | 山拖504D | 功率:50马力;驱动方式:四轮驱动 ; | 外廓尺寸(长×宽×高):3220X1460X2150MM（安全架）；驱动型式:四轮驱动；功率:50马力；轴距:1820MM；最小离地间隙及部位：250mm（前驱动桥底部）；轮距（前轮/后轮）：1025/1050-1200最小使用质量:1440KG；标准配重(前/后)14/73KG；最小使用比质量（kg/kw）：39.13；档位数(前进/倒退）:8/2；主变速档位数：4+1；副变速档位数：2；翻倾防护装置（驾驶室或安全框架）:554-46-010,两柱式；轮胎型号（前轮/后轮）：6.00-12/9.5-20 | T201900370863 | 15200 | 2024-12-30 | 通用类 | 山东省
2895 | 动力机械 | 拖拉机 | 轮式拖拉机 | 50-60马力四轮驱动拖拉机 | 山东山拖凯泰农业装备有限公司 | 轮式拖拉机 | 山拖554D | 功率:55马力;驱动方式:四轮驱动 ; | 外廓尺寸(长×宽×高):3050X1440X2200MM（安全架）；驱动型式:四驱；功率:55马力；轴距:1865MM；最小离地间隙及部位：270mm（前桥下部）；轮距（前轮/后轮）：1040/1110-1350mm；最小使用质量:1428KG；最小使用比质量（kg/kw）：35.3；标准配重(前/后)45/24KG；档位数(前进/倒退):8/2；主变速档位数：4+1；副变速档位数：2；翻倾防护装置（驾驶室或安全框架）:554-46-010,两柱式；轮胎型号（前轮/后轮）：7.50-16/13.6-16 | 2019TJ397 | 15200 | 2024-12-23 | 通用类 | 山东省
2896 | 动力机械 | 拖拉机 | 轮式拖拉机 | 50-60马力四轮驱动拖拉机 | 山东山拖凯泰农业装备有限公司 | 轮式拖拉机 | 504-E | 功率:50马力;驱动方式:四轮驱动 ; | 型式：轮式；机架型式：无架；用途：一般用途；外廓尺寸(长×宽×高): 3565×1595×2395（安全架）MM；驱动型式:四驱；功率:50马力；轴距:1860MM；最小离地间隙及部位：300 mm（前桥底部）；轮距（前轮/后轮）：1200、1285/1200～1430mm；最小使用质量:1790 KG；标准配重质量(前/后)：64/92 KG；最小使用比质量（kg/kw）：48.6；档位数(前进/倒退):8/2；变速箱型式:机械平面组成式；主变速档位数：4+1；副变速档位数：2；翻倾防护装置（驾驶室或安全框架）:KT1204A.46B.010，安全框架；轮胎型号（前轮/后轮）：7.50-16/12.4-28， 选装件轮胎型号（前轮/后轮）6.50-16、6.00-16/12.4-24、11.2-24、11.2-20 | T202000370238 | 15200 | 2025-07-05 | 通用类 | 山东省
2897 | 动力机械 | 拖拉机 | 轮式拖拉机 | 50-60马力四轮驱动拖拉机 | 山东山拖凯泰农业装备有限公司 | 轮式拖拉机 | 554-E | 功率:55马力;驱动方式:四轮驱动 ; | 型式：轮式；机架型式：无架；用途：一般用途；外廓尺寸(长×宽×高及部位):3625×1630×2400（安全架顶部）MM；驱动型式: 四驱；功率: 55马力；轴距:1935 MM；最小离地间隙及部位：300 mm（前桥底部）；轮距（前轮/后轮）：1295、1375/1150～1430mm；最小使用质量:1898 KG；标准配重质量(前/后)：64/92 KG；最小使用比质量（kg/kw）：46.9；档位数(前进/倒退): 8/2；变速箱型式:机械平面组成式；主变速档位数：4+1；副变速档位数：2；翻倾防护装置（驾驶室或安全框架）: KT1204A.46B.010，安全框架；轮胎型号（前轮/后轮）：7.50-16/12.4-28，选装件轮胎型号（前轮/后轮）6.50-16、6.00-16/12.4-24、11.2-24、11.2-20 | T202000370238 | 15200 | 2025-07-05 | 通用类 | 山东省
2898 | 动力机械 | 拖拉机 | 轮式拖拉机 | 50-60马力四轮驱动拖拉机 | 山东山拖凯泰农业装备有限公司 | 轮式拖拉机 | 504D-1 | 功率:50马力;驱动方式:四轮驱动 ; | 型式：轮式；机架型式：无架；用途：园艺；外廓尺寸(长×宽×高):3370×1550×2300 （安全架顶部）MM；驱动型式:四驱；功率: 50马力；轴距:1860MM；最小离地间隙及部位：250 mm（前桥底部）；轮距（前轮/后轮）：1070/1030～1110mm；最小使用质量:1570 KG；标准配重质量(前/后)：48/24KG；最小使用比质量（kg/kw）：42.7；档位数(前进/倒退):8/2；变速箱型式:机械平面组成式；主变速档位数：4+1；副变速档位数：2；翻倾防护装置（驾驶室或安全框架）:型号KT904.46N.010 安全框架；轮胎型号（前轮/后轮）：6.00-16/13.8-20 选装件轮胎型号（前轮/后轮）6.00-12/9.5-24； | T202000370239 | 15200 | 2025-07-05 | 通用类 | 山东省
2899 | 动力机械 | 拖拉机 | 轮式拖拉机 | 50-60马力四轮驱动拖拉机 | 英轩重工有限公司 | 轮式拖拉机 | YX504-B1 | 功率:50马力;驱动方式:四轮驱动 ; | 驱动方式：四轮驱动；功率(KW)：36.8KW | T201932320056 | 15200 | 2024-12-01 | 通用类 | 山东省
2900 | 动力机械 | 拖拉机 | 轮式拖拉机 | 50-60马力四轮驱动拖拉机 | 江苏悦达智能农业装备有限公司 | 轮式拖拉机 | YBX504D | 功率:50马力;驱动方式:四轮驱动 ; | 发动机功率36.8千瓦；国三排放；外廓尺寸(长×宽×高)mm：3185×1250×2120；园艺用途四轮驱动拖拉机；前进8个挡倒退2个挡；直联式干式单作用/双作用,液压转向；动力输出轴后置非独立式 | T201932320097 | 15200 | 2024-12-30 | 通用类 | 江苏省
2901 | 动力机械 | 拖拉机 | 轮式拖拉机 | 50-60马力四轮驱动拖拉机 | 江苏悦达智能农业装备有限公司 | 轮式拖拉机 | YBX504 | 功率:50马力;驱动方式:四轮驱动 ; | 发动机功率36.8千瓦；国三排放；;外廓尺寸(长×宽×高)mm：3290×1250×2170；四轮驱动前进8个挡倒退2个挡;直联式干式单作用/双作用，液压转向；动力输出轴后置非独立式 | T201932320096 | 15200 | 2024-12-30 | 通用类 | 江苏省
2902 | 动力机械 | 拖拉机 | 轮式拖拉机 | 50-60马力四轮驱动拖拉机 | 江苏悦达智能农业装备有限公司 | 轮式拖拉机 | YCX504D | 功率:50马力;驱动方式:四轮驱动 ; | 发动机功率36.8千瓦；国三排放；外廓尺寸(长×宽×高)mm：2880×1250×2120；园艺用途四轮驱动拖拉机；前进8个挡倒退2个挡；直联式干式单作用,液压转向；动力输出轴后置非独立式, | T201932320095 | 15200 | 2024-12-30 | 通用类 | 江苏省
2903 | 动力机械 | 拖拉机 | 轮式拖拉机 | 50-60马力四轮驱动拖拉机 | 江苏悦达智能农业装备有限公司 | 轮式拖拉机 | 黄海金马—504-C | 功率:50马力;驱动方式:四轮驱动 ; | 原：（黄海金马-504C）；发动机功率36.8千瓦;国三排放；四轮驱动；前进8个挡倒退2个挡;直联式干式单作用/双作用，液压转向；动力输出轴后置非独立式 | T201900320747 | 15200 | 2024-12-30 | 通用类 | 江苏省
2904 | 动力机械 | 拖拉机 | 轮式拖拉机 | 50-60马力四轮驱动拖拉机 | 天津拖拉机制造有限公司 | 轮式拖拉机 | TNJ504 | 功率:50马力;驱动方式:四轮驱动 ; | 1.整机型式：轮式；2.整机驱动型式：四驱；3.整机外廓尺寸（长×宽×高及部位）mm: 3510×1540×2240（安全框架顶部）;4.轴距或履带接地长 mm:1860;5.最小使用质量kg:1510；6.标准配重（前/后）kg：72/60；7.最小使用比质量Kg/kw： 41；8.主变速挡位数： 4+1；9.发动机与主离合器联接方式：直联；10.发动机结构型式：直列、直喷、水冷、四冲程；11.发动机标定功率kw：36.8；12.轮胎型号（前轮/后轮）：7.50-16/11.2-28； | T202000430312 | 15200 | 2025-07-05 | 通用类 | 天津市
2905 | 动力机械 | 拖拉机 | 轮式拖拉机 | 50-60马力四轮驱动拖拉机 | 泰安泰山国泰拖拉机制造有限公司 | 轮式拖拉机 | 泰山504D-1 | 功率:50马力;驱动方式:四轮驱动 ; | 外廓尺寸（长*宽*高mm）：2900×1640×2200（安全架），驱动型式：四驱，配套功率（kw）：36.8，发动机商标或品牌：四达，发动机型号：SD4DW3D，轴距（mm）：1470，最小使用质量（kg）：1410，配重（kg）(前/后)：0/240，档位数（前进/倒退/爬行）：8/2，变速箱型式：机械平面组成式 | T201900370053 | 15200 | 2024-10-22 | 通用类 | 山东省
2906 | 动力机械 | 拖拉机 | 轮式拖拉机 | 50-60马力四轮驱动拖拉机 | 河北保东农业机械有限公司 | 轮式拖拉机 | 保东-504A | 功率:50马力;驱动方式:四轮驱动 ; | 1、马力：50马力，2、驱动方式：四轮驱动。 | T201900430031 | 15200 | 2024-10-22 | 通用类 | 河北省
2907 | 动力机械 | 拖拉机 | 轮式拖拉机 | 50-60马力四轮驱动拖拉机 | 潍坊华夏拖拉机制造有限公司 | 轮式拖拉机 | 华夏504B | 功率:50马力;驱动方式:四轮驱动 ; | 发动机功率：50马力；驱动方式：四轮驱动 | 部20180679 | 15200 | 2022-12-31 | 通用类 | 山东省
2908 | 动力机械 | 拖拉机 | 轮式拖拉机 | 50-60马力四轮驱动拖拉机 | 潍坊市奥维五金制品有限公司 | 轮式拖拉机 | AW554 | 功率:55马力;驱动方式:四轮驱动 ; | 发动机标定功率：40.5kw ;马力：55马力；驱动方式：四驱；排放阶段：国三 | T201932320052 | 15200 | 2024-12-01 | 通用类 | 山东省
2909 | 动力机械 | 拖拉机 | 轮式拖拉机 | 50-60马力四轮驱动拖拉机 | 潍坊中驰奔野农业装备有限公司 | 轮式拖拉机 | 504-E | 功率:50马力;驱动方式:四轮驱动 ; | 50马力，功率：36.8KW；驱动方式：四轮驱动 | T202000220160 | 15200 | 2025-07-05 | 通用类 | 山东省
2910 | 动力机械 | 拖拉机 | 轮式拖拉机 | 50-60马力四轮驱动拖拉机 | 山东骏玛道机械有限公司 | 轮式拖拉机 | ME504 | 功率:50马力;驱动方式:四轮驱动 ; | 发动机标定功率：36.8kW（50马力）；驱动方式：四轮驱动 | T202000430307 | 15200 | 2025-07-05 | 通用类 | 山东省
2911 | 动力机械 | 拖拉机 | 轮式拖拉机 | 50-60马力四轮驱动拖拉机 | 洛阳市煌睿机械制造有限公司 | 轮式拖拉机 | 华宣554 | 功率:55马力;驱动方式:四轮驱动 ; | 整机驱动型式：四驱；发动机标定功率：41kW；排放阶段：国三;整机外廓尺寸(长×宽×高及部位)（mm）：3940×1775×2680（至驾驶室顶）；轴距或履带接地长（mm）：2080；常用轮距(前轮/后轮)或轨距（mm）：1350/1400；轮距(前轮/后轮)或轨距（mm）：1350/1400-1600；最小离地间隙及部位（mm）：380（前桥底部）；变速箱前端面至后驱动轴轴心线的水平距离（mm）：1138；变速箱齿轮副轴孔中心距（mm）：94；最小使用质量（kg）：2590；标准配重(前/后)（kg）：160/300。 | T201900410899 | 15200 | 2024-12-30 | 通用类 | 河南省
2912 | 动力机械 | 拖拉机 | 轮式拖拉机 | 50-60马力四轮驱动拖拉机 | 常力工贸有限公司 | 轮式拖拉机 | CL554-1 | 功率:55马力;驱动方式:四轮驱动 ; | 整机外廓尺寸3330×1410×2000(安全框架顶部)；最小使用质量:1560kg；配套动力（kW）:40.5；型式:四轮驱动；轴距（mm）:1750； 轮距（前轮/后轮）（mm）:980、1060/910-1060； 最小离地间隙（mm）:265；变速箱前端面至后驱动轴轴心线的水平距离：965； 标准配重（kg）:0/120； 档位数（前进/倒退/爬行）: 8/2；变速箱型式:（4+1）×2组成式；轮胎型号（前轮/后轮）:6.00-14/9.50-20。液压油泵型号：CBN-F316；液压悬挂系统型式：分置式 | T202000430098 | 15200 | 2025-03-31 | 通用类 | 山东省
2913 | 动力机械 | 拖拉机 | 轮式拖拉机 | 50-60马力四轮驱动拖拉机 | 常力工贸有限公司 | 轮式拖拉机 | CL504 | 功率:50马力;驱动方式:四轮驱动 ; | 整机外廓尺寸（长×宽×高mm）:3600×1500×2100(安全框架)、3600×1500×2300(驾驶室)；最小使用质量:1560(安全框架)、1700(驾驶室)kg；配套动力（kW）:36.8；型式:四轮驱动；轴距（mm）:1835； 轮距（前轮/后轮）（mm）:1100、1200、1300/1060-1200； 最小离地间隙（mm）:320；变速箱前端面至后驱动轴轴心线的水平距离：1045； 标准配重（kg）:42/70； 档位数（前进/倒退/爬行）: 8/2；变速箱型式:（4+1）×2组成式；轮胎型号（前轮/后轮）:7.50-16/11.2-24。 | T201900430034 | 15200 | 2024-10-22 | 通用类 | 山东省
2914 | 动力机械 | 拖拉机 | 轮式拖拉机 | 50-60马力四轮驱动拖拉机 | 常力工贸有限公司 | 轮式拖拉机 | CL504-A | 功率:50马力;驱动方式:四轮驱动 ; | 整机外廓尺寸（长×宽×高mm）:3290×1295×1955(安全框架)；最小使用质量:1435(安全框架)kg；配套动力（kW）:36.8；型式:四轮驱动；轴距（mm）:1750； 轮距（前轮/后轮）（mm）:1060、1280/910-1050； 最小离地间隙（mm）:230；变速箱前端面至后驱动轴轴心线的水平距离：900； 标准配重（kg）:42/60； 档位数（前进/倒退/爬行）: 8/2；变速箱型式:（4+1）×2组成式；轮胎型号（前轮/后轮）:6.00-12/9.50-16 | T201900430035 | 15200 | 2024-10-22 | 通用类 | 山东省
2915 | 动力机械 | 拖拉机 | 轮式拖拉机 | 50-60马力四轮驱动拖拉机 | 常力工贸有限公司 | 轮式拖拉机 | CL504-5 | 功率:50马力;驱动方式:四轮驱动 ; | 整机外廓尺寸（长×宽×高mm）:3860×1500×2540防翻架 ；最小使用质量:1839 kg；配套动力（kW）:36.8；型式:四轮驱动；轴距（mm）:1840 ； 轮距（前轮/后轮）（mm）:1200、1400/1200、1270、1340； 最小离地间隙（mm）:380；变速箱前端面至后驱动轴轴心线的水平距离：1057 ； 标准配重（kg）:96/160 ； 档位数（前进/倒退/爬行）: 8/2；变速箱型式:（4+1）×2组成式；轮胎型（前轮/后轮）:7.50-16/11.2-28。 | T202043430010 | 15200 | 2025-03-24 | 通用类 | 山东省
2916 | 动力机械 | 拖拉机 | 轮式拖拉机 | 50-60马力四轮驱动拖拉机 | 常力工贸有限公司 | 轮式拖拉机 | CL554-5 | 功率:55马力;驱动方式:四轮驱动 ; | 整机外廓尺寸（长×宽×高mm）:3850×1474×2540防翻架；最小使用质量:1899 kg；配套动力（kW）:41；型式:四轮驱动；轴距（mm）:1840； 轮距（前轮/后轮）（mm）:1210、1410/1200、1270、1340； 最小离地间隙（mm）:380；变速箱前端面至后驱动轴轴心线的水平距离：1057； 标准配重（kg）:96/160 ； 档位数（前进/倒退/爬行）: 8/2；变速箱型式:（4+1）×2组成式；轮胎型号（前轮/后轮）:7.50-16/11.2-28。 | T202043430010 | 15200 | 2025-03-24 | 通用类 | 山东省
2917 | 动力机械 | 拖拉机 | 轮式拖拉机 | 50-60马力四轮驱动拖拉机 | 重庆宗申巴贝锐拖拉机制造有限公司 | 轮式拖拉机 | ZS554 | 功率:55马力;驱动方式:四轮驱动 ; | ；外廓尺寸(长×宽×高):3300×1350×2400；轴距或履带接地长:1350；常用轮距(前轮/后轮)或轨距:970；轮距(前轮/后轮)调整方式:有级式；最小使用质量:1645kg；标准配重(前/后):100/100kg；档位数(前进/倒退/爬行):12/12；主变速档位数*副变速档位数/其他档位数:4/3；发动机与离合器联接方式:干式、单片；起动方式:电启动；翻倾防护装置(驾驶室或安全框架):分段式安全架；前照灯型号:12v40/45W；转向系型式:液压折腰转向；行车制动系型式:盘式制动器；驻车制动系型式:鼓式制动器；前驱动桥型式:旱地型；离合器型式:干式、单作用；动力输出轴离合器型式:干式、单作用；传动系变速箱型式:4×3×(1+1)组成式；主变速箱换档方式:同步器换挡；副变速箱换档方式:啮合套换挡；履带规格(履带式需填写)/；轮胎型号(前轮/后轮)280/70R20。 | 部20180293 | 15200 | 2022-12-31 | 通用类 | 重庆市
2918 | 动力机械 | 拖拉机 | 轮式拖拉机 | 50-60马力四轮驱动拖拉机 | 潍坊东科重工农业装备有限公司 | 轮式拖拉机 | DK504A | 功率:50马力;驱动方式:四轮驱动 ; | 外廓尺寸：3650×1650×2300；驱动型式：四轮驱动；配套功率：36.8kW; 发动机型号及制造商：4DW91-50GAG3U,一汽解放汽车有限公司无锡柴油机厂；轴距：1880; 最小使用质量：1700; 配重：144/360; 档位数：8+2; 变速箱型式：(4+1)×2组成式；是否有驾驶室或安全架：有安全架。 | 鄂2019385 | 15200 | 2024-09-27 | 通用类 | 山东省
2919 | 动力机械 | 拖拉机 | 轮式拖拉机 | 50-60马力四轮驱动拖拉机 | 山东萨丁重工有限公司 | 轮式拖拉机 | SD504G | 功率:50马力;驱动方式:四轮驱动 ; | 功率：50马力；驱动方式：四轮驱动；一般用途。 | 鄂2019408 | 15200 | 2024-11-15 | 通用类 | 山东省
2920 | 动力机械 | 拖拉机 | 轮式拖拉机 | 50-60马力四轮驱动拖拉机 | 山东联发野迪农业装备有限公司 | 轮式拖拉机 | 504-X | 功率:50马力;驱动方式:四轮驱动 ; | 标定功率：36.8kw;驱动方式：四轮驱动；外廓尺寸：3300x1620x2350mm（安全架）；轴距：1850mm；轮距（前轮/后轮）：1200、1300/1200、1300mm；常用轮距（前轮/后轮）1300/1300mm；轮距（前轮/后轮）调整方式：有级可调/有级可调；最小离地间隙：330mm；最小使用质量：1700kg；标准配重（前/后）：45/55kg；档位数（前进/倒退/爬行）：8/2/0；主变速挡位数：（4+1）副变速档位数：2；发动机与离合器联接方式：直联；起动方式：电启动。 | T201900220528 | 15200 | 2024-12-30 | 通用类 | 山东省
2921 | 动力机械 | 拖拉机 | 轮式拖拉机 | 50-60马力四轮驱动拖拉机 | 山东福尔沃农业装备股份有限公司 | 轮式拖拉机 | CN504 | 功率:50马力;驱动方式:四轮驱动 ; | 50马力；驱动方式：四轮驱动；发动机转速：2400r/min；外廓尺寸（长×宽×高）:3575×1610×2450mm；轴距：1840mm；最小离地间隙及部位：415mm 牵引支座下沿；最小使用质量：1905kg;功率：36.8Kw.(选装功率：36.8kW) | T201900430038 | 15200 | 2024-10-22 | 通用类 | 山东省
2922 | 动力机械 | 拖拉机 | 轮式拖拉机 | 50-60马力四轮驱动拖拉机 | 山东福尔沃农业装备股份有限公司 | 轮式拖拉机 | AE504 | 功率:50马力;驱动方式:四轮驱动 ; | 50马力；驱动方式：四轮驱动；发动机转速：2400r/min；外廓尺寸（长×宽×高）:3565×1500×2230mm；轴距：1875mm；最小离地间隙及部位：370mm 前桥下沿；最小使用质量：1740kg;功率：36.8Kw（选装发动机功率：36.8kW）. | T201900430040 | 15200 | 2024-10-22 | 通用类 | 山东省
2923 | 动力机械 | 拖拉机 | 轮式拖拉机 | 50-60马力四轮驱动拖拉机 | 山东福尔沃农业装备股份有限公司 | 轮式拖拉机 | AY504 | 功率:50马力;驱动方式:四轮驱动 ; | 50马力；驱动方式：四轮驱动；发动机转速：2400r/min；外廓尺寸（长×宽×高）:3000×1240×2075mm；最大牵引力：12.0kN；轴距：1530mm；最小离地间隙及部位：220mm 前桥下沿；最小使用质量：1475kg;功率：36.8Kw（选装功率：36.8kW）. | T201900430041 | 15200 | 2024-10-22 | 通用类 | 山东省
2924 | 动力机械 | 拖拉机 | 轮式拖拉机 | 50-60马力四轮驱动拖拉机 | 洛阳丰收农业机械装备有限公司 | 轮式拖拉机 | 芬美得-554 | 功率:55马力;驱动方式:四轮驱动 ; | 发动机标定功率：40.5kW；驱动方式:四轮驱动；外廓尺寸（mm）长×宽×高：3825×1750×2270（消声器）2700（安全架）；轴距：2040（mm）；最小使用质量：2345 （kg）；排放阶段：第三阶段 | T201900410895 | 15200 | 2024-12-30 | 通用类 | 河南省
2925 | 动力机械 | 拖拉机 | 轮式拖拉机 | 50-60马力四轮驱动拖拉机 | 道依茨法尔机械有限公司 | 轮式拖拉机 | SH554-C | 功率:55马力;驱动方式:四轮驱动 ; | 驱动轮数：四轮驱动；发动机标定功率（kW）：40.5；最小使用质量（kg）:2540；排放标准：第三阶段。 | T201900220502 | 15200 | 2024-12-30 | 通用类 | 山东省
2926 | 动力机械 | 拖拉机 | 轮式拖拉机 | 50-60马力四轮驱动拖拉机 | 道依茨法尔机械有限公司 | 轮式拖拉机 | SH504-C | 功率:50马力;驱动方式:四轮驱动 ; | 驱动轮数：四轮驱动；发动机标定功率（kW）：36.8；最小使用质量（kg）:2315；排放标准：第三阶段。 | T201900220501 | 15200 | 2024-12-30 | 通用类 | 山东省
2927 | 动力机械 | 拖拉机 | 轮式拖拉机 | 50-60马力四轮驱动拖拉机 | 江苏骏诚光电科技有限公司 | 轮式拖拉机 | 554 | 功率:55马力;驱动方式:四轮驱动 ; | (1)整机型号、名称:554型轮式拖拉机;(2)整机型式:轮式;(3)整机机架型式:无架;(4)整机驱动型式:四驱;(5)整机用途:一般用途;(6)整机外廓尺寸(长×宽×高及部位)mm:3480×1720×2690(至驾驶室顶)3480×1720×2660(至安全架顶);(7)轴距mm:2030;(8)常用轮距(前轮/后轮)mm:1350/1300;(9)轮距(前轮/后轮)mm:1200、1250、1300、1350、1400、1450/1200～1450;(10)最小离地间隙及部位mm:340，前桥中间传动壳体下方;(11)最小使用质量kg:2060（驾驶室）/1980（安全架）;(12)标准配重(前/后)kg:120/180;(13)最小使用比质量kg/kW:50.86（驾驶室）/48.89（安全架）;(14)挡位数（前进/倒退）:8/2;(15)主变速挡位数:4+1;(16)副变速挡位数:2;(17)最高设计理论速度km/h:32.00;(18)发动机与主离合器联接方式:直联;(19)翻倾防护装置（驾驶室或安全框架）型号:1204.45.001;(20)翻倾防护装置（驾驶室或安全框架）型式:简易驾驶室;(21)翻倾防护装置（驾驶室或安全框架）生产厂:江苏骏诚光电科技有限公司;(22)发动机型号:WP3.2G61E316;(23)发动机结构型式:立式、直列、直喷、水冷、四冲程;(24)发动机生产厂:潍柴动力扬州柴油机有限责任公司;(25)发动机进气方式:共轨;(26)发动机气缸数:4;(27)发动机标定功率kW:40.5;(28)发动机额定净功率kW:40.5;(29)发动机标定转速r/min:2400;(30)发动机冷却方式:水冷;(31)空气滤清器型号:93沙尘滤;(32)空气滤清器型式:干式;(33)排气管消声腔外形尺寸（长×宽×高）mm:630×150×120;(34)排气管消声腔质量kg:8.3±0.3;(35)驾驶员座椅型号a:160.44.001A;(36)驾驶员座椅生产厂:盐城波士达机械制造有限公司;(37)安全带型号:AQ-01;(38)安全带生产厂:江苏骏辉安全系统有限公司;(39)转向系型式:全液压;(40)转向系转向操纵机构:方向盘;(41)转向系转向机构型式:前轮转向;(42)变速箱（器）型式:机械空间组成式;(43)主变速换挡方式:机 | T201932320063 | 15200 | 2024-12-01 | 通用类 | 江苏省
2928 | 动力机械 | 拖拉机 | 轮式拖拉机 | 50-60马力四轮驱动拖拉机 | 江苏骏诚光电科技有限公司 | 轮式拖拉机 | 504D | 功率:50马力;驱动方式:四轮驱动 ; | (1)整机型号、名称:504D型轮式拖拉机;(2)整机型式:轮式;(3)整机机架型式:无架;(4)整机驱动型式:四驱;(5)整机用途:园艺;(6)整机外廓尺寸(长×宽×高及部位)mm:3160×1280×2060(至安全架顶);(7)轴距mm:1900;(8)常用轮距(前轮/后轮)mm:1030/1000;(9)轮距(前轮/后轮)mm:950、1000、1050、1100、1150、1200/960～1220;(10)最小离地间隙及部位mm:250前桥中间传动壳体下方;(11)最小使用质量kg:1300;(12)标准配重(前/后)kg:0/140;(13)最小使用比质量kg/kW:35.32;(14)挡位数（前进/倒退）:8/2;(15)主变速挡位数:4+1;(16)副变速挡位数:2;(17)最高设计理论速度km/h:22.3;(18)发动机与主离合器联接方式:直联;(19)翻倾防护装置（驾驶室或安全框架）型号:1004D.46.001;(20)翻倾防护装置（驾驶室或安全框架）型式:安全框架;(21)翻倾防护装置（驾驶室或安全框架）生产厂:江苏骏诚光电科技有限公司;(22)发动机型号:WP3.2G50E346;(23)发动机结构型式:立式、直列、直喷、水冷、四冲程;(24)发动机生产厂:潍柴动力扬州柴油机有限责任公司;(25)发动机进气方式:自然吸气;(26)发动机气缸数:4;(27)发动机标定功率kW:36.8;(28)发动机额定净功率kW:36.8;(29)发动机标定转速r/min:2400;(30)发动机冷却方式:水冷;(31)空气滤清器型号:93沙尘滤;(32)空气滤清器型式:干式;(33)排气管消声腔外形尺寸（长×宽×高）mm:430×115×95;(34)排气管消声腔质量kg:3.0±0.3;(35)驾驶员座椅型号a:160.44.001A;(36)驾驶员座椅生产厂:盐城波士达机械制造有限公司;(37)安全带型号:AQ-01;(38)安全带生产厂:江苏骏辉安全系统有限公司;(39)转向系型式:全液压;(40)转向系转向操纵机构:方向盘;(41)转向系转向机构型式:前轮转向;(42)变速箱（器）型式:机械空间组成式;(43)主变速换挡方式:机械有级挡;(44)副变速换挡方式:机械有级挡;(45)轮胎型号(前轮/后轮):6.00-12/9.50-20;(46 | T201932320064 | 15200 | 2024-12-01 | 通用类 | 江苏省
2929 | 动力机械 | 拖拉机 | 轮式拖拉机 | 50-60马力四轮驱动拖拉机 | 江苏骏诚光电科技有限公司 | 轮式拖拉机 | 554-D | 功率:55马力;驱动方式:四轮驱动 ; | (1)整机型号、名称:554-D型轮式拖拉机;(2)整机型式:轮式;(3)整机机架型式:无架;(4)整机驱动型式:四驱;(5)整机用途:园艺;(6)整机外廓尺寸(长×宽×高及部位)mm:2860×1230×2060(至安全架);(7)轴距或履带接地长mm:1850;(8)常用轮距(前轮/后轮)或轨距mm:1010/1000;(9)轮距(前轮/后轮)或轨距mm:1010～1040/1040～1500;(10)最小离地间隙及部位mm:200(前桥中间传动壳下端);(11)最小使用质量kg:1310;(12)标准配重(前/后)kg:-/80;(13)最小使用比质量kg/kW:32.35;(14)挡位数（前进/倒退）:8/2;(15)主变速挡位数:4+1;(16)副变速挡位数:2;(17)最高设计理论速度km/h:26.9;(18)发动机与主离合器联接方式:直联;(19)翻倾防护装置（驾驶室或安全框架）型号:1004D.46.001;(20)翻倾防护装置（驾驶室或安全框架）型式:安全框架;(21)翻倾防护装置（驾驶室或安全框架）生产厂:江苏骏诚光电科技有限公司;(22)发动机型号:WP3.2G61E316;(23)发动机结构型式:立式、直列、直喷、水冷、四冲程;(24)发动机生产厂:潍柴动力扬州柴油机有限责任公司;(25)发动机进气方式:自然吸气;(26)发动机气缸数:4;(27)发动机标定功率kW:40.5;(28)发动机额定净功率kW:40.5;(29)发动机标定转速r/min:2400;(30)发动机冷却方式:水冷;(31)空气滤清器型号:93沙尘滤;(32)空气滤清器型式:干式;(33)排气管消声腔外形尺寸（长×宽×厚或直径×长）mm:430×115×95;(34)排气管消声腔质量kg:3.0±0.3;(35)驾驶员座椅型号:160.44.001A;(36)驾驶员座椅生产厂:盐城波士达机械制造有限公司;(37)安全带型号:AQ-01;(38)安全带生产厂:江苏骏辉安全系统有限公司;(39)转向系型式:全液压;(40)转向系转向操纵机构:方向盘;(41)转向系转向机构型式:前轮转向;(42)变速箱（器）型式:机械空间组成式;(43)主变速换挡方式:机械有级挡;(44)副变速换挡方式:机械有级挡;(45)轮胎型号(前轮/后轮):6.00-12/9.5-16;(46)轮胎 | T201900320595 | 15200 | 2024-12-30 | 通用类 | 江苏省
2930 | 动力机械 | 拖拉机 | 轮式拖拉机 | 50-60马力四轮驱动拖拉机 | 山东川国机械制造有限公司 | 轮式拖拉机 | TE504 | 功率:50马力;驱动方式:四轮驱动 ; | 发动机功率：36.8kW（50马力），达到国家第三阶段排放标准；驱动方式：四轮驱动；最小使用质量：1625kg；最小使用质量比（kg/kW）：44；K值：32.5 | T201943430030 | 15200 | 2024-09-29 | 通用类 | 山东省
2931 | 动力机械 | 拖拉机 | 轮式拖拉机 | 50-60马力四轮驱动拖拉机 | 京山三雷重工股份有限公司 | 轮式拖拉机 | 雷木504EE | 功率:50马力;驱动方式:四轮驱动 ; | 型式:四轮驱动,外廓尺寸(mm):3450×1600×2200,轴距1740mm,最小使用质量1460kg,标准配重（前/后）：40/260（kg）,变速箱型式:机械空间组成式,换挡方式:机械有级挡,发动机型号：4B5-50V32,标定功率：36.8kW，制造商：安徽全柴动力股份有限公司，国三排放阶段 | 鄂2019339 | 15200 | 2024-10-27 | 通用类 | 湖北省
2932 | 动力机械 | 拖拉机 | 轮式拖拉机 | 50-60马力四轮驱动拖拉机 | 京山三雷重工股份有限公司 | 轮式拖拉机 | 雷木504XX | 功率:50马力;驱动方式:四轮驱动 ; | 型式:四轮驱动,外廓尺寸(mm):3490×1660×2580,轴距1880mm,最小使用质量1850kg,标准配重（前/后）：70/260（kg）,变速箱型式:机械空间组成式,换挡方式:机械有级挡,发动机型号：4D32T31/504,标定功率：36.8kW，制造商：浙江新柴股份有限公司，国三排放阶段 | 鄂2019338 | 15200 | 2024-10-27 | 通用类 | 湖北省
2933 | 动力机械 | 拖拉机 | 轮式拖拉机 | 50-60马力四轮驱动拖拉机 | 山东乐地农业装备有限公司 | 轮式拖拉机 | LD504 | 功率:50马力;驱动方式:四轮驱动 ; | 外廓尺寸(长×宽×高)mm:3385×1470×2250（安全架顶）；轴距或履带接地长:1832mm；常用轮距(前轮/后轮)或轨距:1200/1200mm；最小使用质量:1450kg；标准配重（前/后）：56/100kg； 档位数：前进/倒退/爬行：8/2/0；主变速器档位数：4+1；副变速器档位数/其他档位数：2 | T201900430953 | 15200 | 2024-12-30 | 通用类 | 山东省
2934 | 动力机械 | 拖拉机 | 轮式拖拉机 | 50-60马力四轮驱动拖拉机 | 连云港迈恩农业机械有限公司 | 轮式拖拉机 | ME504 | 功率:50马力;驱动方式:四轮驱动 ; | 标定功率：36.8kw，驱动型式：四轮驱动。 | T202032320060 | 15200 | 2025-05-28 | 通用类 | 江苏省
2935 | 动力机械 | 拖拉机 | 轮式拖拉机 | 50-60马力四轮驱动拖拉机 | 连云港迈恩农业机械有限公司 | 轮式拖拉机 | ME504-X | 功率:50马力;驱动方式:四轮驱动 ; | 标定功率：36.8kw，驱动型式：四轮驱动。 | T202032320062 | 15200 | 2025-05-28 | 通用类 | 江苏省
2936 | 动力机械 | 拖拉机 | 轮式拖拉机 | 50-60马力四轮驱动拖拉机 | 邢台市同德机械有限公司 | 轮式拖拉机 | XT-504 | 功率:50马力;驱动方式:四轮驱动 ; | 发动机功率：36.75KW 驱动方式：四轮驱动 | T201900430046 | 15200 | 2024-10-22 | 通用类 | 河北省
2937 | 动力机械 | 拖拉机 | 轮式拖拉机 | 50-60马力四轮驱动拖拉机 | 邢台市同德机械有限公司 | 轮式拖拉机 | XT504-B | 功率:50马力;驱动方式:四轮驱动 ; | 发动机功率：36.75KW 驱动方式：四轮驱动 | T201900430043 | 15200 | 2024-10-22 | 通用类 | 河北省
2938 | 动力机械 | 拖拉机 | 轮式拖拉机 | 50-60马力四轮驱动拖拉机 | 潍坊福康农业装备有限公司 | 轮式拖拉机 | GF504 | 功率:50马力;驱动方式:四轮驱动 ; | 发动机功率：36.8kw；驱动方式：四轮驱动；整机外廓尺寸（长x宽x高）：3550x1560x2230（mm）；轴距或履带接地长：1895mm；最小使用质量：1560kg；标准配重（前/后）：48/60kg；转向系型式：全液压；悬挂装置类别：一类； | T202000430296 | 15200 | 2025-07-05 | 通用类 | 山东省
2939 | 动力机械 | 拖拉机 | 轮式拖拉机 | 50-60马力四轮驱动拖拉机 | 潍坊市昱坤农业机械有限公司 | 轮式拖拉机 | YK504-B | 功率:50马力;驱动方式:四轮驱动 ; | 驱动形式:四轮驱动；标定功率:36.8kw；发动机型号:4N28T81/504；轮距(mm):前轮1200,后轮1200；轴距(mm):1920；轮胎规格(前/后):8.3-20/12.4-28. | T202000220149 | 15200 | 2025-07-05 | 通用类 | 山东省
2940 | 动力机械 | 拖拉机 | 轮式拖拉机 | 50-60马力四轮驱动拖拉机 | 潍坊市昱坤农业机械有限公司 | 轮式拖拉机 | YK504-A | 功率:50马力;驱动方式:四轮驱动 ; | 驱动形式:四轮驱动；标定功率:36.8kw；发动机型号:4N28T81/504；轮距(mm):前轮960,后轮1000；轴距(mm):1520；轮胎规格(前/后):6.00-12/9.5-16. | T202000220148 | 15200 | 2025-07-05 | 通用类 | 山东省
2941 | 动力机械 | 拖拉机 | 轮式拖拉机 | 50-60马力四轮驱动拖拉机 | 山东华拖农业装备有限公司 | 轮式拖拉机 | HT504-N | 功率:50马力;驱动方式:四轮驱动 ; | 驱动形式:四轮驱动；标定功率:36.8kw；发动机型号:4D30T31/504；轮距(mm):前轮1330,后轮1220；轴距(mm):1860；轮胎规格(前/后):8.3-20/12.4-28. | 鄂2020028 | 15200 | 2025-04-11 | 通用类 | 山东省
2942 | 动力机械 | 拖拉机 | 轮式拖拉机 | 50-60马力四轮驱动拖拉机 | 几何重工（山东）有限公司 | 轮式拖拉机 | JH504 | 功率:50马力;驱动方式:四轮驱动 ; | "整机型式：轮式；整机驱动型式：四驱；整机外廓尺寸(长×宽×高及部位)（mm）：3600×1650×2450（安全架顶部）；整机变速箱前端面至后驱动轴轴心线的水平距离（mm）： 1100±0.2；整机变速箱齿轮副轴孔中心距（mm）：80.5±0.2；整机轴距或履带接地长（mm):1810;整机常用轮距(前轮/后轮) 或轨距(mm):1300/1300;整机轮距(前轮/后轮)或轨距(mm):850、960、1100、1200、1300/850～1300;整机最小使用质量（kg）：1740；整机标准配重(前/后）（kg）：48/56；整机最小使用比质量（kg/KW）：47.28；整机挡位数(前进/倒退)：8/8；整机主变速挡位数：4；整机副变速挡位数：2×（1+1）；发动机型号：4B5-50V32；发动机结构型式：直列、水冷、四冲程；发动机生产厂：安徽全柴动力股份有限公司；发动机标定功率 （kw）：36.8；发动机额定净功率（kw）：36.8；发动机标定转速 （r/min）：2400；轮胎型号（前轮/后轮）：8.3-20/12.4-28；轮胎数量（前轮/后轮）（个）：2/2。 | 鄂2019435 | 15200 | 2024-11-15 | 通用类 | 山东省
2943 | 动力机械 | 拖拉机 | 轮式拖拉机 | 50-60马力四轮驱动拖拉机 | 山东渊博农业装备有限公司 | 轮式拖拉机 | YB504-5 | 功率:50马力;驱动方式:四轮驱动 ; | 外廓尺寸（长×宽×高mm）: 3860×1500×2220（安全架）；最小使用质量: 1810；配套动力（kW）: 36.8；型式: 四轮驱动 轴距（mm）: 1840 ；轮距（前轮/后轮）（mm）: 1250、1410/1200、1270、1340 ；最小离地间隙（mm）: 370（前桥底部）；标准配重（kg）: 128/80 ； 档位数（前进/倒退/爬行）:8/2/0；变速箱型式:（4+1）×2组成式；轮胎型号（前轮/后轮）: 7.50-16/11.2-28。 | T202000220145 | 15200 | 2025-07-05 | 通用类 | 山东省
2944 | 动力机械 | 拖拉机 | 轮式拖拉机 | 50-60马力四轮驱动拖拉机 | 山东渊博农业装备有限公司 | 轮式拖拉机 | YB554-5 | 功率:55马力;驱动方式:四轮驱动 ; | 外廓尺寸（长×宽×高mm）: 3860×1500×2220（安全架）；最小使用质量: 1850 ；配套动力（kW）:41；型式: 四轮驱动；轴距（mm）: 1840 ；轮距（前轮/后轮）（mm）: 1250、1410/1200、1270、1340 ；最小离地间隙（mm）: 370（前桥底部）； 标准配重（kg）: 128/80；档位数（前进/倒退/爬行）： 8/2/0 ；变速箱型式:（4+1）×2组成式；轮胎型号（前轮/后轮）: 7.50-16/11.2-28 | T202000220145 | 15200 | 2025-07-05 | 通用类 | 山东省
2945 | 动力机械 | 拖拉机 | 轮式拖拉机 | 50-60马力四轮驱动拖拉机 | 潍坊潍龙拖拉机有限公司 | 轮式拖拉机 | WL504 | 功率:50马力;驱动方式:四轮驱动 ; | 外形尺寸（长×宽×高）：3430mm×1480mm×2380mm 轴距：1830mm 轮距（前轮、后轮）：1200mm/1200mm 拖拉机最小使用质量：1550KG 最小使用质量比：42.12 翻倾防护装置（驾驶室或安全架）型号：WL704.46.001 发动机型号：4DW91-50GAG3U 发动机生产厂：一汽解放汽车有限公司无锡柴油机厂 发动机标定功率：36.8 驾驶员座椅型号：DPWZW-1 驾驶员座椅生产厂：潍坊金百川机械有限公司 轮胎型号（前轮后轮）：7.50-16/11.2-28 工作装置液压油泵型号：CBN-E316 液压输出组数：1 | T202000430304 | 15200 | 2025-07-05 | 通用类 | 山东省
2946 | 动力机械 | 拖拉机 | 轮式拖拉机 | 50-60马力四轮驱动拖拉机 | 潍坊潍龙拖拉机有限公司 | 轮式拖拉机 | WL504D | 功率:50马力;驱动方式:四轮驱动 ; | 外形尺寸（长×宽×高）：3400mm×1300mm×2160mm 轴距：1825mm 轮距（前轮、后轮）：940mm/1000mm 拖拉机最小使用质量：1520KG 最小使用质量比：41.3 翻倾防护装置（驾驶室或安全架）型号：WL704.46.001 发动机型号：4TE50 发动机生产厂：山东华源莱动内燃机有限公司 发动机标定功率：36.8 驾驶员座椅型号：DPWZW-1 驾驶员座椅生产厂：潍坊金百川机械有限公司 轮胎型号（前轮后轮）：7.00-12/13.6-16 工作装置液压油泵型号：CBN-E316 液压输出组数：1 | T202000430303 | 15200 | 2025-07-05 | 通用类 | 山东省
2947 | 动力机械 | 拖拉机 | 轮式拖拉机 | 50-60马力四轮驱动拖拉机 | 山东渊博农业装备有限公司 | 轮式拖拉机 | YB554-3 | 功率:55马力;驱动方式:四轮驱动 ; | 外廓尺寸（长×宽×高mm）: 3765×1550×2350（安全架） 3765×1550×2450（驾驶室）；最小使用质量: 1700(安全框架）、1800（驾驶室）；配套动力（kW）: 41 ；型式: 四轮驱动 ；轴距（mm）: 1860 ；轮距（前轮/后轮）（mm）: 1200、1400/1200-1250 ；最小离地间隙（mm）: 310（前桥底部）；标准配重（kg）: 96/80 ；档位数（前进/倒退/爬行）: 档位数（前进/倒退/爬行）: 8/2/0 ；变速箱型式:（4+1）x2组成式；轮胎型号（前轮/后轮）: 7.50-16/11.2-28 | T202000220146 | 15200 | 2025-07-05 | 通用类 | 山东省
2948 | 动力机械 | 拖拉机 | 轮式拖拉机 | 50-60马力四轮驱动拖拉机 | 山东渊博农业装备有限公司 | 轮式拖拉机 | YB504-3 | 功率:50马力;驱动方式:四轮驱动 ; | 外廓尺寸（长×宽×高mm）:3765×1550×2350（安全架） 3765×1550×2450（驾驶室）；最小使用质量:1640(安全框架)、1760（驾驶室）；配套动力（kW）: 36.8kW ；型式: 四轮驱动 ；轴距（mm）:1860 ； 轮距（前轮/后轮）（mm）:1200、1400/1200-1250； 最小离地间隙（mm）: 310（前桥底部）；标准配重（kg）: 96/80 ； 档位数（前进/倒退/爬行）: 档位数（前进/倒退/爬行）: 8/2/0 ；变速箱型式:（4+1）x2组成式；轮胎型号（前轮/后轮）: 7.50-16/11.2-28。 | T202000220146 | 15200 | 2025-07-05 | 通用类 | 山东省
2949 | 动力机械 | 拖拉机 | 轮式拖拉机 | 50-60马力四轮驱动拖拉机 | 潍坊越腾农业机械有限公司 | 轮式拖拉机 | 504-C | 功率:50马力;驱动方式:四轮驱动 ; | 型号、名称：504-C轮式拖拉机 ；型式：轮式 ； 机架型式：无架 ； 驱动型式：四驱 ； 用途：一般用途；外廓尺寸（长×宽×高及部位）：3600mm×1650mm×2400mm安全框架顶部 ；轴距：1820mm；轮距(mm)：1200、1300/1200、1300 | T202000430298 | 15200 | 2025-07-05 | 通用类 | 山东省
2950 | 动力机械 | 拖拉机 | 轮式拖拉机 | 50-60马力四轮驱动拖拉机 | 潍坊潍龙拖拉机有限公司 | 轮式拖拉机 | WL504-A | 功率:50马力;驱动方式:四轮驱动 ; | 外形尺寸（长×宽×高）：3430mm×1510mm×2380mm 轴距：1820mm 轮距（前轮、后轮）：1200mm/1200mm 拖拉机最小使用质量：1560KG 最小使用质量比：42.39 翻倾防护装置（驾驶室或安全架）型号：WL704.46.001 发动机型号：4DW91-50GAG3U 发动机生产厂：一汽解放汽车有限公司无锡柴油机厂 发动机标定功率：36.8 驾驶员座椅型号：DPWZW-1 驾驶员座椅生产厂：潍坊金百川机械有限公司 轮胎型号（前轮后轮）：7.50-16/12.4-28 工作装置液压油泵型号：CBN-E316 液压输出组数：1 | T202000430305 | 15200 | 2025-07-05 | 通用类 | 山东省
2951 | 动力机械 | 拖拉机 | 轮式拖拉机 | 60-70马力四轮驱动拖拉机 | 雷沃重工股份有限公司 | 轮式拖拉机 | M604L-E | 功率:60马力;驱动方式:四轮驱动 ; | 驱动方式：四轮驱动；功率（kw）：44.2KW | T201900510990 | 17000 | 2024-12-30 | 通用类 | 山东省
2952 | 动力机械 | 拖拉机 | 轮式拖拉机 | 60-70马力四轮驱动拖拉机 | 雷沃重工股份有限公司 | 轮式拖拉机 | M604-B | 功率:60马力;驱动方式:四轮驱动 ; | 驱动方式：四轮驱动；功率（kw）：44.2KW | T201900510989 | 17000 | 2024-12-30 | 通用类 | 山东省
2953 | 动力机械 | 拖拉机 | 轮式拖拉机 | 60-70马力四轮驱动拖拉机 | 雷沃重工股份有限公司 | 轮式拖拉机 | M604-BA | 功率:60马力;驱动方式:四轮驱动 ; | 驱动方式：四轮驱动；功率（kw）：44.2KW | T201900510989 | 17000 | 2024-12-30 | 通用类 | 山东省
2954 | 动力机械 | 拖拉机 | 轮式拖拉机 | 60-70马力四轮驱动拖拉机 | 雷沃重工股份有限公司 | 轮式拖拉机 | M604-EF1 | 功率:60马力;驱动方式:四轮驱动 ; | 驱动方式：四轮驱动；功率（kw）：44.2KW | T202000370082 | 17000 | 2025-03-31 | 通用类 | 山东省
2955 | 动力机械 | 拖拉机 | 轮式拖拉机 | 60-70马力四轮驱动拖拉机 | 江苏常发农业装备股份有限公司 | 轮式拖拉机 | CFC604B | 功率:60马力;驱动方式:四轮驱动 ; | 整机型式：轮式；整机机架型式：无架；整机驱动型式：四驱；外廓尺寸（长×宽×高）mm：3713×1615×2640或3713×1365×2640，选装宽1515-1975或1365-1515；轴距mm：1798；轮距（前轮/后轮）mm：前轮1300或1050、1100、1200，后轮1300或1050，选装后轮1200-1660（无极调节）或1050-1200（无极调节）；最小使用质量kg：2140；标准配重kg：后配重180；最小使用比质量kg/kw：48.5；档位数（前进/倒退）：8/8；主变速档位数：4；副变速档位数：2×（1+1）；发动机与离合器联结方式：直联式；翻倾防护装置：安全架；转向系型式：全液压转向；转向系转向操纵机构：方向盘；转向系转向机构型式：前轮转向；变速箱型式：机械平面组成式；主变速换挡方式：机械有级档；副变速换挡方式：机械有级档；轮胎型号：前轮8.3-20或7.50-16，后轮12.4-28或11.2-28或12.4/11-28；轮胎数量：前轮2个/后轮2个 | T201932320110 | 17000 | 2024-12-30 | 通用类 | 江苏省
2956 | 动力机械 | 拖拉机 | 轮式拖拉机 | 60-70马力四轮驱动拖拉机 | 江苏常发农业装备股份有限公司 | 轮式拖拉机 | CFD604-A | 功率:60马力;驱动方式:四轮驱动 ; | 整机型式：轮式；整机机架型式：无架；整机驱动型式：四驱；外廓尺寸（长×宽×高）mm：3642×1820×2610或3642×1820×2520；轴距mm：2100；轮距（前轮/后轮）mm：前轮1250、1350、1450、1550，后轮1300、1400、1500、1600；最小使用质量kg：2420（安全架）/2640（驾驶室）；标准配重（前/后）kg：160/360；最小使用比质量kg/kw：54.9（安全架）/59.9（驾驶室）；档位数（前进/倒退）：12/12；主变速档位数：4；副变速档位数：3×（1+1）；发动机与离合器联结方式：直联式；翻倾防护装置：安全架，选装简易驾驶室；转向系型式：全液压转向；转向系转向操纵机构：方向盘；转向系转向机构型式：前轮转向；变速箱型式：机械平面组成式；主变速换挡方式：机械有级档；副变速换挡方式：机械有级档；轮胎型号：前轮8.3-24，后轮14.9-28；轮胎数量：前轮2个/后轮2个 | T201900320599 | 17000 | 2024-12-30 | 通用类 | 江苏省
2957 | 动力机械 | 拖拉机 | 轮式拖拉机 | 60-70马力四轮驱动拖拉机 | 江苏沃得农业机械股份有限公司（原：江苏沃得农业机械有限公司） | 轮式拖拉机 | WD604K | 功率:60马力;驱动方式:四轮驱动 ; | 标定功率：60马力（44.1kW）；驱动方式：四轮驱动；配套发动机型号：常柴4G33T-60G31E（国Ⅲ排放标准）；标定转速(r/min)：2400；外廓尺寸（长×宽×高）（mm）：3650×1572×2520（至安全架顶）/2460（至驾驶室顶）；轴距或履带接地长（mm）：1845；最小使用质量(kg)：1950（带安全架）/2140（带驾驶室）；发动机与主离合器联接方式：直联；变速箱（器）型式：机械平面组成式；轮胎型号（前轮/后轮）：8.3-20/13.6-28。 | T201932320059 | 17000 | 2024-12-01 | 通用类 | 江苏省
2958 | 动力机械 | 拖拉机 | 轮式拖拉机 | 60-70马力四轮驱动拖拉机 | 安徽天平机械股份有限公司 | 轮式拖拉机 | JH604 | 功率:60马力;驱动方式:四轮驱动 ; | 外廓尺寸(长×宽×高)：3560×1660×2580mm；轴距或履带接地长：1860mm；常用轮距(前轮/后轮)或轨距：1300/1300；轮距(前轮/后轮)调整方式：有级可调/有级可调；最小使用质量：2070kg；标准配重(前/后)：70/160kg；档位数(前进/倒退/爬行)：8/2/0；主变速档位数*副变速档位数/其他档位数：（4+1）*2/0；发动机与离合器联接方式：直联；起动方式：电起动；翻倾防护装置（驾驶室或安全框架）：安全框架；前照灯型号：ND140×90T-1；转向系型式：液压转向；行车制动系型式：干式、双片盘式制动器；驻车制动系型式：机械操纵、盘式制动器；前驱动桥型式：旱地型；离合器型式：单片、干式、单作用、常接合；传动系动力输出轴离合器型式：圆锥齿轮/内置式、单级直齿圆柱齿轮；传动系变速箱型式：（4+1）×2机械组成式；主变速箱换档方式：滑动齿轮换挡；副变速箱换档方式：滑动齿轮换挡；轮胎型号(前轮/后轮)：8.3-20/12.4-28 | 2019TJ162 | 17000 | 2023-12-31 | 通用类 | 安徽省
2959 | 动力机械 | 拖拉机 | 轮式拖拉机 | 60-70马力四轮驱动拖拉机 | 山东瑞泽重工有限公司 | 轮式拖拉机 | RC604 | 功率:60马力;驱动方式:四轮驱动 ; | 驱动方式：四轮驱动 功率：60马力 | T202000430099 | 17000 | 2025-03-31 | 通用类 | 山东省
2960 | 动力机械 | 拖拉机 | 轮式拖拉机 | 60-70马力四轮驱动拖拉机 | 山东潍坊鲁中拖拉机有限公司 | 轮式拖拉机 | 604-F | 功率:60马力;驱动方式:四轮驱动 ; | 功率：60马力；驱动方式：四轮驱动 | T202000370240 | 17000 | 2025-07-05 | 通用类 | 山东省
2961 | 动力机械 | 拖拉机 | 轮式拖拉机 | 60-70马力四轮驱动拖拉机 | 山东时风（集团）有限责任公司 | 轮式拖拉机 | SF604-B | 功率:60马力;驱动方式:四轮驱动 ; | 驱动方式：四轮驱动，4D27ZT32/604，功率：44.2kW，浙江新柴股份有限公司，第三阶段。 | T202000370245 | 17000 | 2025-07-05 | 通用类 | 山东省
2962 | 动力机械 | 拖拉机 | 轮式拖拉机 | 60-70马力四轮驱动拖拉机 | 山东美迪奔野拖拉机有限公司 | 轮式拖拉机 | 604-1 | 功率:60马力;驱动方式:四轮驱动 ; | 型式:四轮驱动,外廓尺寸(mm):3490×1640×2590（安全架顶部）,轴距1855mm,最小使用质量：2012kg,标准配重（前/后）：52/56（kg）,变速箱型式:机械平面组成式,箱体数量：2个 换挡方式:机械有级挡 ,发动机型号：4D27ZT32/604,标定功率：44.2kW，制造商：浙江新柴股份有限公司，国三排放阶段 | 鄂2020036 | 17000 | 2025-04-11 | 通用类 | 山东省
2963 | 动力机械 | 拖拉机 | 轮式拖拉机 | 60-70马力四轮驱动拖拉机 | 潍坊恒大农业装备有限公司 | 轮式拖拉机 | HD604-C | 功率:60马力;驱动方式:四轮驱动 ; | 结构尺寸（长×宽×高mm）：3500×1620×2350（安全架） 轴距或履带接地长（mm）：1850，常用轮距（前轮/后轮）或轨距（mm）:1300/1300,最小使用质量（kg）：1800, 标准配重（前/后）kg:45/55,档位数（前进/后退）：8/2，主变速档位*副变速档位数：4+1/2，发动机与主离合器连接方式：直联，起动方式：电启动 翻轻防护装置型式：安全框架，转向系型式：全液压，转向操纵机构：方向盘，主变速换挡方式：机械有级档，副变速箱换挡方式：机械有级档，轮胎型号（前轮/后轮）：7.50-16/12.4-28，液压悬挂系统型式：分置式，悬挂装置型式：后置三点悬挂，悬挂装置类别：1类，工作装置液压油泵型号：CBN-316,液压输出组数：2，工作装置安全阀全开压力（MPa）:18±0.5,动力输出轴花键数目：8，动力输出轴标准转速（r/min）:540/760 | T202000220051 | 17000 | 2025-03-31 | 通用类 | 山东省
2964 | 动力机械 | 拖拉机 | 轮式拖拉机 | 60-70马力四轮驱动拖拉机 | 山东美迪奔野拖拉机有限公司 | 轮式拖拉机 | 604-2 | 功率:60马力;驱动方式:四轮驱动 ; | 型式:四轮驱动,外廓尺寸(mm):3600×1515×2340（安全架顶部）,轴距1790mm,最小使用质量：1805kg,标准配重（前/后）：45/60（kg）,变速箱型式:机械平面组成式,箱体数量：2个 换挡方式:机械有级挡 ,发动机型号：4D27ZT32/604,标定功率：44.2kW，制造商：浙江新柴股份有限公司，国三排放阶段 | 鄂2020037 | 17000 | 2025-04-11 | 通用类 | 山东省
2965 | 动力机械 | 拖拉机 | 轮式拖拉机 | 60-70马力四轮驱动拖拉机 | 洛阳福格森机械装备有限公司 | 轮式拖拉机 | MF604 | 功率:60马力;驱动方式:四轮驱动 ; | 发动机标定功率：44.2kW；驱动方式：四轮驱动 | 鄂2020008 | 17000 | 2025-04-11 | 通用类 | 河南省
2966 | 动力机械 | 拖拉机 | 轮式拖拉机 | 60-70马力四轮驱动拖拉机 | 山东五征集团有限公司 | 轮式拖拉机 | NS604 | 功率:60马力;驱动方式:四轮驱动 ; | 功率：60马力；整机驱动型式：四驱；外廓尺寸（长×宽×高及部位）：3470×1500×2499mm（安全架顶）；离合器壳体前端面至后驱动轴轴心线的水平距离：1130mm；最小使用质量：1730kg；翻倾防护装置：安全框架；转向系型式：全液压；变速箱（器）型式：机械平面组成式；主变速换挡方式：机械有级档；副变速换挡方式：机械有级档；悬挂装置型式：后置三点悬挂 | T201900370884 | 17000 | 2024-12-30 | 通用类 | 山东省
2967 | 动力机械 | 拖拉机 | 轮式拖拉机 | 60-70马力四轮驱动拖拉机 | 山东悍沃农业装备有限公司 | 轮式拖拉机 | 604-NA | 功率:60马力;驱动方式:四轮驱动 ; | 整机外廓尺寸（长×宽×高）：3600×1600×2700mm（驾驶室顶部）/3600×1600×2200mm（安全架顶部）；轴距：1860mm；整机型式：4×4四轮驱动；标准配重：前80kg/后50kg；发动机标定功率：44.2kW；轮胎型号：前轮8.3-20/后轮12.4-28；最小使用质量：2050kg（驾驶室）/1850kg（安全架）。 | T202032320017 | 17000 | 2025-02-27 | 通用类 | 山东省
2968 | 动力机械 | 拖拉机 | 轮式拖拉机 | 60-70马力四轮驱动拖拉机 | 潍坊力信机械制造有限公司 | 轮式拖拉机 | WLX604 | 功率:60马力;驱动方式:四轮驱动 ; | 外廓尺寸：3480×1480×2270；驱动型式：四轮驱动；配套功率：44.2kW; 发动机型号及制造商：4DW93-60GG3U,一汽解放汽车有限公司无锡柴油机厂；轴距：1820; 最小使用质量：1640; 配重：52/60; 档位数：8+8; 变速箱型式：4×2×（1+1）组成式；是否有驾驶室或安全架：带安全架。 | 鄂2019437 | 17000 | 2024-11-15 | 通用类 | 山东省
2969 | 动力机械 | 拖拉机 | 轮式拖拉机 | 60-70马力四轮驱动拖拉机 | 山东悍沃农业装备有限公司 | 轮式拖拉机 | 604-F | 功率:60马力;驱动方式:四轮驱动 ; | 整机外廓尺寸（长×宽×高）：3600×1500×2700mm（驾驶室顶部）/3600×1500×2200mm（安全架顶部）；轴距：1950mm；整机型式：4×4四轮驱动；标准配重：前72kg/后56kg；发动机标定功率：44.1kW；轮胎型号：前轮8.3-20/后轮12.4-28；最小使用质量：2000kg（驾驶室）/1800kg（安全架）。 | T202032320019 | 17000 | 2025-02-27 | 通用类 | 山东省
2970 | 动力机械 | 拖拉机 | 轮式拖拉机 | 60-70马力四轮驱动拖拉机 | 潍坊泰山拖拉机有限公司 | 轮式拖拉机 | TT604 | 功率:60马力;驱动方式:四轮驱动 ; | 驱动型式：四轮驱动；外廓尺寸(长x宽x高及部位)(mm）：3630×1550×2370(安全框架顶)；最小使用质量(kg)：1700；功率(kW)：44.5；最小使用比质量(kg/kW)：38.20；PTO转速(r/min)：540/720； | T201900430951 | 17000 | 2024-12-30 | 通用类 | 山东省
2971 | 动力机械 | 拖拉机 | 轮式拖拉机 | 60-70马力四轮驱动拖拉机 | 潍坊泰山拖拉机有限公司 | 轮式拖拉机 | TT604-D | 功率:60马力;驱动方式:四轮驱动 ; | 驱动型式：四轮驱动；外廓尺寸(长x宽x高及部位)(mm）：3170×1250×2255(安全框架顶)；最小使用质量(kg)：1700；功率(kW)：44.5；最小使用比质量(kg/kW)：38.20； PTO转速(r/min)：540/720； | T201900430951 | 17000 | 2024-12-30 | 通用类 | 山东省
2972 | 动力机械 | 拖拉机 | 轮式拖拉机 | 60-70马力四轮驱动拖拉机 | 山拖农机装备有限公司 | 轮式拖拉机 | TS654 | 功率:65马力;驱动方式:四轮驱动 ; | 外型尺寸（mm）：3870×2010×2600； 驱动方式：四轮驱动; 功率（KW）:47.8（国三）; 轴距（mm）:2063; 最小使用质量（kg）:2680; 轮距(前轮/后轮)mm：1252、1300、1483/1320、1515、1607; 标准配重(前/后)kg:144/176; 挡位数(前进/倒退/爬行):8/8/0; 转向系型式：全液压; 转向操纵机构：方向盘; 转向机构型式：前轮转向; 主变速箱换档方式:机械有级挡; 轮胎型号(前轮/后轮):8.3-20/13.6-28 | T201900370862 | 17000 | 2024-12-30 | 通用类 | 山东省
2973 | 动力机械 | 拖拉机 | 轮式拖拉机 | 60-70马力四轮驱动拖拉机 | 山拖农机装备有限公司 | 轮式拖拉机 | TS604 | 功率:60马力;驱动方式:四轮驱动 ; | 外型尺寸（mm）：3870×1800×2570（安全架）；3870×2010×2600（驾驶室） 驱动方式：四轮驱动; 功率（KW）:44.1（国三）; 轴距（mm）:2063; 最小使用质量（kg）:2480（安全架）2680（驾驶室）； 轮距(前轮/后轮)mm：1252、1300、1483/1320、1515、1607； 标准配重(前/后)kg:144/176; 挡位数(前进/倒退/爬行):8/8/0; 转向系型式：全液压； 转向操纵机构：方向盘; 转向机构型式：前轮转向; 主变速箱换档方式:机械有级挡; 轮胎型号(前轮/后轮):8.3-20/13.6-28 | T201900370862 | 17000 | 2024-12-30 | 通用类 | 山东省
2974 | 动力机械 | 拖拉机 | 轮式拖拉机 | 60-70马力四轮驱动拖拉机 | 山拖农机装备有限公司 | 轮式拖拉机 | NS604-C | 功率:60马力;驱动方式:四轮驱动 ; | 外型尺寸（mm）：3410×1430×2240； 驱动方式：四轮驱动; 功率（KW）:44.1（国三）; 轴距（mm）:1860; 最小使用质量（kg）:1680； 轮距(前轮/后轮)mm：1040、1200/1050、1200、1300； 标准配重(前/后)kg:48/72; 挡位数(前进/倒退):10/10; 转向系型式：全液压； 最小使用比质量kg/kW:38.10; 主变速箱换档方式:机械有级挡; 轮胎型号(前轮/后轮):6.00-12/13.8-20；6.00-12（水田）/8.3-24（水田）；6.00-16/9.5-24；6.50-16/13.8-20；6.50-16/11.2-24；6.50-16/9.5-28；7.00-12/13.6-16；7.50-16/11.2-28；7.50-16/13.6-24；8.3-20/12.4-28；8.3-20/13.6-28 | T201900370866 | 17000 | 2024-12-30 | 通用类 | 山东省
2975 | 动力机械 | 拖拉机 | 轮式拖拉机 | 60-70马力四轮驱动拖拉机 | 湖北特拉斯农业机械有限公司 | 轮式拖拉机 | TLS604 | 功率:44.2kw （60马力）马力;驱动方式:四轮驱动 ; | 外廓尺寸：长3515宽1520高2490（MM）；轮距（前/后）：1290/1210MM；最小离地间隙及部位：405MM（后牵引底座部）；最小使用质量：1908kg；档位数（前进/倒退）：8/2；变速箱型式：机械平面组成式，箱体数量：2个；轮胎型号：8.3-20/12.4-28；液压悬挂系统型式：分置式；悬挂装置型式：后置、三点式；功率：44.2kw(60马力）；四轮驱动。 | 鄂2020026 | 17000 | 2025-04-11 | 通用类 | 湖北省
2976 | 动力机械 | 拖拉机 | 轮式拖拉机 | 60-70马力四轮驱动拖拉机 | 潍坊昌荣机械有限公司 | 轮式拖拉机 | 604-1 | 功率:60马力;驱动方式:四轮驱动 ; | 型式：4×4四轮驱动，结构尺寸（长*宽*高): 2850mm×1340mm×1870mm：，轴距：1510mm，轮距（前轮/后轮）： 960、1100/960～1300，最小使用质量：1690kg， 发动机与离合器联接方式：直联 ，起动方式：电起动，配套动力：44.2kW，发动机型号：4TD60A。排放阶段：第三阶段 | T202000430284 | 17000 | 2025-07-05 | 通用类 | 山东省
2977 | 动力机械 | 拖拉机 | 轮式拖拉机 | 60-70马力四轮驱动拖拉机 | 潍坊昌荣机械有限公司 | 轮式拖拉机 | 604-N | 功率:60马力;驱动方式:四轮驱动 ; | 型式：4×4四轮驱动，结构尺寸（长*宽*高): 3620mm×1550mm×2400mm（安全架）3620mm×1550mm×2620mm（驾驶室），轴距：1860mm，轮距（前轮/后轮）： 1100、1200/1000～1300，最小使用质量：1870kg（安全架）2000kg（驾驶室）， 发动机与离合器联接方式：直联 ，起动方式：电起动，配套动力：44.2kW，发动机型号：4D27ZT32/604。排放阶段：第三阶段 | T202000430295 | 17000 | 2025-07-05 | 通用类 | 山东省
2978 | 动力机械 | 拖拉机 | 轮式拖拉机 | 60-70马力四轮驱动拖拉机 | 潍坊昌荣机械有限公司 | 轮式拖拉机 | 604-K | 功率:60马力;驱动方式:四轮驱动 ; | 型式：4×4四轮驱动，结构尺寸（长*宽*高): 3310mm×1340mm×1990mm：，轴距：1750mm，轮距（前轮/后轮）： 960、1100/960～1300，最小使用质量：1820kg， 发动机与离合器联接方式：直联 ，起动方式：电起动，配套动力：44.2kW，发动机型号：4TD60A。排放阶段：第三阶段 | T202000430285 | 17000 | 2025-07-05 | 通用类 | 山东省
2979 | 动力机械 | 拖拉机 | 轮式拖拉机 | 60-70马力四轮驱动拖拉机 | 潍坊昌荣机械有限公司 | 轮式拖拉机 | 604-C | 功率:60马力;驱动方式:四轮驱动 ; | 型式：4×4四轮驱动，结构尺寸（长*宽*高): 3560mm×1520mm×2400mm（安全架）3560mm×1520mm×2640mm（驾驶室）：，轴距：1950mm，轮距（前轮/后轮）： 960、1100/960～1300，最小使用质量：1900kg（安全架）1950kg（驾驶室）， 发动机与离合器联接方式：直联 ，起动方式：电起动，配套动力：44.1kW，发动机型号：YN4EZ060-32CR。排放阶段：第三阶段 | T202000430299 | 17000 | 2025-07-05 | 通用类 | 山东省
2980 | 动力机械 | 拖拉机 | 轮式拖拉机 | 60-70马力四轮驱动拖拉机 | 第一拖拉机股份有限公司 | 轮式拖拉机 | ME604-N | 功率:60马力;驱动方式:四轮驱动 ; | 功率：44.1kw/60马力；驱动形式：四轮驱动 | T202000410275 | 17000 | 2025-07-05 | 通用类 | 河南省
2981 | 动力机械 | 拖拉机 | 轮式拖拉机 | 60-70马力四轮驱动拖拉机 | 第一拖拉机股份有限公司 | 轮式拖拉机 | MF604-2 | 功率:60马力;驱动方式:四轮驱动 ; | 功率：44.1kw/60马力；驱动形式：四轮驱动 | T202000410271 | 17000 | 2025-07-05 | 通用类 | 河南省
2982 | 动力机械 | 拖拉机 | 轮式拖拉机 | 60-70马力四轮驱动拖拉机 | 第一拖拉机股份有限公司 | 轮式拖拉机 | SK604 | 功率:60马力;驱动方式:四轮驱动 ; | 功率：44.1kw/60马力；驱动形式：四轮驱动 | T202000410276 | 17000 | 2025-07-05 | 通用类 | 河南省
2983 | 动力机械 | 拖拉机 | 轮式拖拉机 | 60-70马力四轮驱动拖拉机 | 潍坊泰鸿拖拉机有限公司 | 轮式拖拉机 | TH604-1 | 功率:60马力;驱动方式:四轮驱动 ; | 发动机标定功率（kw）：44.2kw；驱动方式：四轮驱动 | T202000430308 | 17000 | 2025-07-05 | 通用类 | 山东省
2984 | 动力机械 | 拖拉机 | 轮式拖拉机 | 60-70马力四轮驱动拖拉机 | 洛阳丰收芬美得农业机械装备有限公司 | 轮式拖拉机 | 604 | 功率:60马力;驱动方式:四轮驱动 ; | 发动机标定功率（kW）：44.2；驱动方式：四轮驱动；外廓尺寸（长×宽×高及部位）（mm）：3700×1470×2480（安全架）；轴距（mm）：1840；最小使用质量（kg）：1660；排放阶段：国三 | T202065650014 | 17000 | 2025-04-16 | 通用类 | 河南省
2985 | 动力机械 | 拖拉机 | 轮式拖拉机 | 60-70马力四轮驱动拖拉机 | 洛阳丰收芬美得农业机械装备有限公司 | 轮式拖拉机 | 604D | 功率:60马力;驱动方式:四轮驱动 ; | 发动机标定功率（kW）：44.1；驱动方式：四轮驱动；外廓尺寸（长×宽×高及部位）（mm）：3180×1325×2270（安全架）；轴距（mm）：1520；最小使用质量（kg）：1750；排放阶段：国三 | T202065650013 | 17000 | 2025-04-16 | 通用类 | 河南省
2986 | 动力机械 | 拖拉机 | 轮式拖拉机 | 60-70马力四轮驱动拖拉机 | 金世纪（江苏）智能科技有限公司 | 轮式拖拉机 | DMC604 | 功率:60马力;驱动方式:四轮驱动 ; | 整机型号：DMC604，轮式拖拉机；整机型式:轮式 ;整机机架型式:无架式;整机驱动形式:四驱;整机用途:一般用途 ; 整机外廓尺寸（长×宽×高及部位）3740×1550×2330（安全架顶部）;轴距或履带接地长1970mm; 常用轮距（前轮/后轮）或轨距1210/1190mm ; 轮距（前轮/后轮）或轨距：1210/1190 mm ;最小离地间隙及部位:340mm（前桥底部）;变速箱前端面至后驱动轴轴心线的水平距离1070mm;变速箱齿轮副轴孔中心距84mm;最小使用质量:1830kg;标准配重(前/后)144/60kg;最小使用比质量41.5Kg/kW;档位数（前进/倒退）8/8; 主变速档位数4;副变速档位数2×(1+1);最高设计理论速度20.81Km/h;发动机与主离合器联接方式:直联式;翻倾防护装置（驾驶室或安全框架）型号：704.45.1；翻倾防护装置（驾驶室或安全框架）型式:安全框架;发动机型号:YD4JZ60C1;发动机结构型式:直喷、立式、水冷、四冲程;发动机生产厂:扬动股份有限公司;发动机进气方式:增压;发动机气缸数:4;发动机标定功率:44.1kW;发动机额定净功率:44.1kW;发动机标定转速:2400;发动机冷却方式:水冷;空气滤清器型号:K1553;空气滤清器型式: 湿式;排气管消声腔外形尺寸（长×宽×厚或直径×长):Φ130×430mm;排气管消声腔质量:5.4KG;驾驶员座椅型号:NS-819;安全带型号:002;安全带生产厂:河间市百信驰汽车安全带厂;转向系型式:全液压;转向系转向操纵结构:方向盘;转向系转向结构型式:前轮转向;变速箱（器）型式:机械平面组成式;传动系箱体数量：2个；主变速换档方式:机械有级档;副变速换档方式:机械有级档;轮胎型号(前轮/后轮):7.50-16/11.2-28;轮胎数量(前轮/后轮):2/2;液压悬挂系统型式:开心、分置式;悬挂装置型式:后置三点悬挂;工作装置液压油泵型号:CBN-E306L-X;工作装置液压输出组数：1组；工作装置安全阀全开压力:19±0.5;动力输出轴花键数目:8;动力输出轴标准转速:760/540r/min | 鄂2020023 | 17000 | 2025-04-11 | 通用类 | 江苏省
2987 | 动力机械 | 拖拉机 | 轮式拖拉机 | 60-70马力四轮驱动拖拉机 | 山东美迪奔野拖拉机有限公司 | 轮式拖拉机 | 604-3 | 功率:60马力;驱动方式:四轮驱动 ; | 型式:四轮驱动,外廓尺寸(mm):3215×1390×1935（安全架顶部）,轴距1760mm,最小使用质量：1730kg,标准配重（前/后）：30/60（kg）,变速箱型式:机械平面组成式,箱体数量：2个 换挡方式:机械有级挡 ,发动机型号：4TD60A,标定功率：44.2kW，制造商：山东华源莱动内燃机有限公司，国三排放阶段 | 鄂2020038 | 17000 | 2025-04-11 | 通用类 | 山东省
2988 | 动力机械 | 拖拉机 | 轮式拖拉机 | 60-70马力四轮驱动拖拉机 | 湖北友拓农业机械检验技术有限公司 | 轮式拖拉机 | 604-A | 功率:60马力;驱动方式:四轮驱动 ; | 型式:四轮驱动,外廓尺寸(mm):3490×1640×2590（安全架顶部）,轴距1855mm,最小使用质量：2012kg,标准配重（前/后）：52/56（kg）,变速箱型式:机械平面组成式,箱体数量：2个 换挡方式:机械有级挡 ,发动机型号：4D27ZT32/604,标定功率：44.2kW，制造商：浙江新柴股份有限公司，国三排放阶段 | 鄂2020035 | 17000 | 2025-04-11 | 通用类 | 湖北省
2989 | 动力机械 | 拖拉机 | 轮式拖拉机 | 60-70马力四轮驱动拖拉机 | 青州市国昊机械有限公司 | 轮式拖拉机 | 604B | 功率:60马力;驱动方式:四轮驱动 ; | 四轮驱动；整机外形尺寸3520mm*1580mm*1960mm；轴距2350mm；常用轮距：1200mm/1170mm；最小使用质量：1720kg；最小使用比质量：39kg/kW；发动机型号：YN4EZ060-32CR；山东云内动力有限责任公司；标定功率：44.1kW；排放标准：国三； | 鄂2020013 | 17000 | 2025-04-11 | 通用类 | 山东省
2990 | 动力机械 | 拖拉机 | 轮式拖拉机 | 60-70马力四轮驱动拖拉机 | 江苏沃得高新农业装备有限公司（原：江苏沃得植保机械有限公司、原：沃得重工（中国）有限公司） | 轮式拖拉机 | WE604 | 功率:60马力;驱动方式:四轮驱动 ; | 标定功率：60马力（44.1kW）；驱动方式：四轮驱动；配套发动机型号：常柴4G33T-60G31E（国Ⅲ排放标准）；标定转速(r/min)：2400；外廓尺寸（长×宽×高）（mm）：3650×1572×2400（至安全架顶）/2460（至驾驶室顶）；轴距或履带接地长（mm）：1845；最小使用质量(kg)：1950（带安全架）/2140（带驾驶室）；发动机与主离合器联接方式：直联；变速箱（器）型式：机械平面组成式；轮胎型号（前轮/后轮）：8.3-20/13.6-28。 | T202032320096 | 17000 | 2025-06-30 | 通用类 | 江苏省
2991 | 动力机械 | 拖拉机 | 轮式拖拉机 | 60-70马力四轮驱动拖拉机 | 潍坊市奥维五金制品有限公司 | 轮式拖拉机 | AW604 | 功率:60马力;驱动方式:四轮驱动 ; | 发动机标定功率：44.2kw ;马力：60马力；驱动方式：四驱；排放阶段：国三 | T201932320052 | 17000 | 2024-12-01 | 通用类 | 山东省
2992 | 动力机械 | 拖拉机 | 轮式拖拉机 | 60-70马力四轮驱动拖拉机 | 潍坊大申奔野机械有限公司 | 轮式拖拉机 | M604-B | 功率:60马力;驱动方式:四轮驱动 ; | 604-结构尺寸（长×宽×高mm）:3500×1620×2350 轴距或履带接地长（mm）:1850, 常用轮距（前轮/后轮） 或轨距（mm）:1300/1300，最小使用质量（kg）:1800标准配重（前/后）kg：45/55，档位数（前进/倒退）:8/2，主变速档位数*副变速档位数：4+1/2，发动机与离合器连接方式：直联，起动方式：电起动，防翻架装置：安全框架，转向系型式：全液压，转向操纵机构：方向盘，主变速箱换挡方式：机械有级挡，副变速箱换挡方式：机械有级挡，轮胎型号（前轮/后轮）：7.50-16/12.4-28 | T202000220054 | 17000 | 2025-03-31 | 通用类 | 山东省
2993 | 动力机械 | 拖拉机 | 轮式拖拉机 | 60-70马力四轮驱动拖拉机 | 天津拖拉机制造有限公司 | 轮式拖拉机 | TNJ604 | 功率:60马力;驱动方式:四轮驱动 ; | 1.整机型式：轮式；2.整机驱动型式：四驱；3.整机外廓尺寸（长×宽×高及部位）mm: 3510×1540×2240（安全框架顶部）;4.轴距或履带接地长 mm:1860;5.最小使用质量kg:1700；6.标准配重（前/后）kg：72/60；7.最小使用比质量Kg/kw： 38.5；8.主变速挡位数： 4+1；9.发动机与主离合器联接方式：直联；10.发动机结构型式：直列、直喷、水冷、四冲程；11.发动机标定功率kw：44.2；12.轮胎型号（前轮/后轮）：7.50-16/11.2-28； | T202000430312 | 17000 | 2025-07-05 | 通用类 | 天津市
2994 | 动力机械 | 拖拉机 | 轮式拖拉机 | 60-70马力四轮驱动拖拉机 | 英轩重工有限公司 | 轮式拖拉机 | YX604-B1 | 功率:60马力;驱动方式:四轮驱动 ; | 驱动方式：四轮驱动；功率(KW)：44.5KW | T201932320056 | 17000 | 2024-12-01 | 通用类 | 山东省
2995 | 动力机械 | 拖拉机 | 轮式拖拉机 | 60-70马力四轮驱动拖拉机 | 山东山拖凯泰农业装备有限公司 | 轮式拖拉机 | 604-A | 功率:60马力;驱动方式:四轮驱动 ; | 型式：轮式；机架型式：无架；用途：一般用途；外廓尺寸(长×宽×高及部位):3520×1630×2730（安全架顶部）MM；驱动型式: 四驱；功率: 60马力；轴距: 1960 MM；最小离地间隙及部位：365 mm（前桥底部）；轮距（前轮/后轮）：1285、1375/1200、1300、1380、1460mm；最小使用质量: 2200KG；标准配重质量(前/后)：64/92KG；最小使用比质量（kg/kw）：49.9；档位数(前进/倒退):8/2；变速箱型式: 机械平面组成式；主变速档位数：4+1；副变速档位数：2；翻倾防护装置（驾驶室或安全框架）：KT1204A.46B.010 安全框架；轮胎型号（前轮/后轮）：7.50-16/12.4-28，选装件轮胎型号（前轮/后轮）6.50-16、6.00-16/12.4-24、11.2-24 | T202000370236 | 17000 | 2025-07-05 | 通用类 | 山东省
2996 | 动力机械 | 拖拉机 | 轮式拖拉机 | 60-70马力四轮驱动拖拉机 | 江苏骏诚光电科技有限公司 | 轮式拖拉机 | 654 | 功率:65马力;驱动方式:四轮驱动 ; | (1) 整机型号、名称:654型轮式拖拉机;(2)整机型式:轮式;(3)整机机架型式:无架;(4)整机驱动型式:四驱;(5)整机用途:一般用途;(6)整机外廓尺寸(长×宽×高及部位)mm:3480×1720×2690(至驾驶室顶)3480×1720×2660(至安全架顶);(7)轴距mm:2030;(8)常用轮距(前轮/后轮)mm:1350/1300;(9)轮距(前轮/后轮)mm:1200、1250、1300、1350、1400、1450/1200～1450;(10)最小离地间隙及部位mm:340，前桥中间传动壳体下方;(11)最小使用质量kg:2060（驾驶室）/1980（安全架）;(12)标准配重(前/后)kg:120/180;(13)最小使用比质量kg/kW:43.1（驾驶室）/41.42（安全架）;(14)挡位数（前进/倒退）:8/2;(15)主变速挡位数:4+1;(16)副变速挡位数:2;(17)最高设计理论速度km/h:32.00;(18)发动机与主离合器联接方式:直联;(19)翻倾防护装置（驾驶室或安全框架）型号:1204.45.001;(20)翻倾防护装置（驾驶室或安全框架）型式:简易驾驶室;(21)翻倾防护装置（驾驶室或安全框架）生产厂:江苏骏诚光电科技有限公司;(22)发动机型号:4TD65;(23)发动机结构型式:立式、直列、直喷、水冷、四冲程;(24)发动机生产厂:山东华源莱动内燃机有限公司;(25)发动机进气方式:增压;(26)发动机气缸数:4;(27)发动机标定功率kW:47.8;(28)发动机额定净功率kW:47.8;(29)发动机标定转速r/min:2400;(30)发动机冷却方式:水冷;(31)空气滤清器型号:K495;(32)空气滤清器型式:湿式;(33)排气管消声腔外形尺寸（长×宽×高）mm:630×150×120;(34)排气管消声腔质量kg:8.3±0.3;(35)驾驶员座椅型号a:160.44.001A;(36)驾驶员座椅生产厂:盐城波士达机械制造有限公司;(37)安全带型号:AQ-01;(38)安全带生产厂:江苏骏辉安全系统有限公司;(39)转向系型式:全液压;(40)转向系转向操纵机构:方向盘;(41)转向系转向机构型式:前轮转向;(42)变速箱（器）型式:机械空间组成式;(43)主变速换挡方式:机械有级挡;(44)副 | T201932320063 | 17000 | 2024-12-01 | 通用类 | 江苏省
2997 | 动力机械 | 拖拉机 | 轮式拖拉机 | 60-70马力四轮驱动拖拉机 | 洛阳丰收农业机械装备有限公司 | 轮式拖拉机 | 芬美得-604 | 功率:60马力;驱动方式:四轮驱动 ; | 发动机标定功率：44.2kW,驱动方式:四轮驱动；外廓尺寸（mm）长×宽×高：3825×1750×2270（消声器）2700（安全架）；轴距：2040（mm）；最小使用质量：2380 （kg）；排放阶段：第三阶段 | T201900410895 | 17000 | 2024-12-30 | 通用类 | 河南省
2998 | 动力机械 | 拖拉机 | 轮式拖拉机 | 60-70马力四轮驱动拖拉机 | 洛阳丰收农业机械装备有限公司 | 轮式拖拉机 | 芬美得-604ME | 功率:60马力;驱动方式:四轮驱动 ; | 发动机标定功率：44.5kW；驱动方式：四轮驱动；外廓尺寸（mm)长×宽×高及部位：3750×1504×2730（安全架顶）；3770×1504×2250（驾驶室顶部）；轴距：1820mm；最小使用质量：安全架1960（kg）；驾驶室1965（kg）；排放阶段：第三阶段 | T202000410273 | 17000 | 2025-07-05 | 通用类 | 河南省
2999 | 动力机械 | 拖拉机 | 轮式拖拉机 | 60-70马力四轮驱动拖拉机 | 河南千里机械有限公司 | 轮式拖拉机 | 千里牛604-E | 功率:60马力;驱动方式:四轮驱动 ; | 驱动方式：四轮驱动；发动机标定功率（kW）：44.2 | 鄂2020006 | 17000 | 2025-04-11 | 通用类 | 河南省
3000 | 动力机械 | 拖拉机 | 轮式拖拉机 | 60-70马力四轮驱动拖拉机 | 道依茨法尔机械有限公司 | 轮式拖拉机 | SH604-C | 功率:60马力;驱动方式:四轮驱动 ; | 驱动轮数：四轮驱动；发动机标定功率（kW）：44.1或44.2；最小使用质量（kg）:2540；排放标准：第三阶段。 | T201900220502 | 17000 | 2024-12-30 | 通用类 | 山东省
3001 | 动力机械 | 拖拉机 | 轮式拖拉机 | 60-70马力四轮驱动拖拉机 | 山东福尔沃农业装备股份有限公司 | 轮式拖拉机 | AE604 | 功率:60马力;驱动方式:四轮驱动 ; | 60马力；驱动方式：四轮驱动；发动机转速：2300r/min；外廓尺寸（长×宽×高）:3565×1500×2230mm；最大牵引力：14.1kN；轴距：1875mm；最小离地间隙及部位：370mm 前桥下沿；最小使用质量：1740kg;功率：44.5Kw（选装功率：44.2kW/44.2kW/44.1kW）. | T201900430040 | 17000 | 2024-10-22 | 通用类 | 山东省
3002 | 动力机械 | 拖拉机 | 轮式拖拉机 | 60-70马力四轮驱动拖拉机 | 山东福尔沃农业装备股份有限公司 | 轮式拖拉机 | CN604 | 功率:60马力;驱动方式:四轮驱动 ; | 60马力；驱动方式：四轮驱动；排放标准：囯三排放；发动机转速：2300r/min；外廓尺寸（长×宽×高）:3575×1610×2450mm；轴距：1840mm；最小离地间隙及部位：415mm 牵引支座下沿；最小使用质量：1905kg;功率：44.5Kw.(选装发动机功率：44.2kW/44.2kw)K=31.75 | T201900430038 | 17000 | 2024-10-22 | 通用类 | 山东省
3003 | 动力机械 | 拖拉机 | 轮式拖拉机 | 60-70马力四轮驱动拖拉机 | 山东福尔沃农业装备股份有限公司 | 轮式拖拉机 | FB604-E | 功率:60马力;驱动方式:四轮驱动 ; | 60马力；驱动方式：四轮驱动；发动机转速：2300r/min；外廓尺寸（长×宽×高）:3275×1300×2070mm；最大牵引力：13.1kN；轴距：1775mm；最小离地间隙及部位：220mm 前桥下沿；最小使用质量：1680kg;功率：44.5Kw（选装功率：44.2kW/44.2kW）. | T201900430039 | 17000 | 2024-10-22 | 通用类 | 山东省
3004 | 动力机械 | 拖拉机 | 轮式拖拉机 | 60-70马力四轮驱动拖拉机 | 洛阳千年丰农业机械有限公司 | 轮式拖拉机 | 千年丰-604 | 功率:60马力;驱动方式:四轮驱动 ; | 外廓尺寸（长×宽×高及部位）:3835×1620×2300（㎜）（至消音器）2670（至安全框架）；功率：44.1（kw）；驱动方式：四轮驱动；轴距：2060（㎜）；轮距（前轮/后轮）：1265/1250～1480（㎜）；最小使用质量：2400（㎏） | T201900410904 | 17000 | 2024-12-30 | 通用类 | 河南省
3005 | 动力机械 | 拖拉机 | 轮式拖拉机 | 60-70马力四轮驱动拖拉机 | 山东萨丁重工有限公司 | 轮式拖拉机 | SD604-X | 功率:60马力;驱动方式:四轮驱动 ; | 功率：60马力；驱动方式：四轮驱动；一般用途。 | 鄂2019409 | 17000 | 2024-11-15 | 通用类 | 山东省
3006 | 动力机械 | 拖拉机 | 轮式拖拉机 | 60-70马力四轮驱动拖拉机 | 常力工贸有限公司 | 轮式拖拉机 | CL604-5 | 功率:60马力;驱动方式:四轮驱动 ; | 整机外廓尺寸（长×宽×高mm）:3840×1530×2540防翻架 ；最小使用质量:1906kg；配套动力（kW）:44.1；型式:四轮驱动；轴距（mm）:1830 ； 轮距（前轮/后轮）（mm）:1210、1410/1200、1270、1340； 最小离地间隙（mm）:380；变速箱前端面至后驱动轴轴心线的水平距离：1057 ； 标准配重（kg）:96/160 ； 档位数（前进/倒退/爬行）: 8/2；变速箱型式:（4+1）×2组成式；轮胎型号（前轮/后轮）:7.50-16/11.2-28 | T202043430010 | 17000 | 2025-03-24 | 通用类 | 山东省
3007 | 动力机械 | 拖拉机 | 轮式拖拉机 | 60-70马力四轮驱动拖拉机 | 常力工贸有限公司 | 轮式拖拉机 | CL604-1 | 功率:60马力;驱动方式:四轮驱动 ; | 整机外廓尺寸（长×宽×高mm）:3330×1410×2000(安全框架顶部)；最小使用质量:1690kg；配套动力（kW）:44.1；型式:四轮驱动；轴距（mm）:1750； 轮距（前轮/后轮）（mm）:980、1060/910-1060； 最小离地间隙（mm）:265；变速箱前端面至后驱动轴轴心线的水平距离：965； 标准配重（kg）:0/120； 档位数（前进/倒退/爬行）: 8/2；变速箱型式:（4+1）×2组成式；轮胎型号（前轮/后轮）:6.00-14/9.50-20。 | T202000430098 | 17000 | 2025-03-31 | 通用类 | 山东省
3008 | 动力机械 | 拖拉机 | 轮式拖拉机 | 60-70马力四轮驱动拖拉机 | 常力工贸有限公司 | 轮式拖拉机 | CL604 | 功率:60马力;驱动方式:四轮驱动 ; | 整机外廓尺寸（长×宽×高mm）:3615×1535×2360(安全框架)、3615×1535×2400(驾驶室)；最小使用质量:1730（安全框架）、1800（驾驶室）kg；配套动力（kW）:44.1；型式:四轮驱动；轴距（mm）:1880； 轮距（前轮/后轮）（mm）:1215、1445/1100-1250； 最小离地间隙（mm）:310；变速箱前端面至后驱动轴轴心线的水平距离：1060； 标准配重（kg）:96/90； 档位数（前进/倒退/爬行）: 8/2；变速箱型式:（4+1）×2组成式；轮胎型号（前轮/后轮）:7.50-16/11.2-28。 | T201900430032 | 17000 | 2024-10-22 | 通用类 | 山东省
3009 | 动力机械 | 拖拉机 | 轮式拖拉机 | 60-70马力四轮驱动拖拉机 | 洛阳市煌睿机械制造有限公司 | 轮式拖拉机 | 华宣604 | 功率:60马力;驱动方式:四轮驱动 ; | 整机驱动型式：四驱；发动机标定功率：44.5 kW；排放阶段：国三;整机外廓尺寸(长×宽×高及部位)（mm）：3950×1775×2680（至驾驶室顶）；轴距或履带接地长（mm）：2080；常用轮距(前轮/后轮)或轨距（mm）：1350/1400；轮距(前轮/后轮)或轨距（mm）：1350/1400-1600；最小离地间隙及部位（mm）：380（前桥底部）；变速箱前端面至后驱动轴轴心线的水平距离（mm）：1138；变速箱齿轮副轴孔中心距（mm）：94；最小使用质量（kg）：2590；标准配重(前/后)（kg）：160/300。 | T201900410899 | 17000 | 2024-12-30 | 通用类 | 河南省
3010 | 动力机械 | 拖拉机 | 轮式拖拉机 | 60-70马力四轮驱动拖拉机 | 洛阳路通农业装备有限公司 | 轮式拖拉机 | 路通-604 | 功率:60马力;驱动方式:四轮驱动 ; | 功率：44.1kW 马力：60马力 驱动方式：四轮驱动 | T201900320796 | 17000 | 2024-12-30 | 通用类 | 河南省
3011 | 动力机械 | 拖拉机 | 轮式拖拉机 | 60-70马力四轮驱动拖拉机 | 潍坊中驰奔野农业装备有限公司 | 轮式拖拉机 | 604-A | 功率:60马力;驱动方式:四轮驱动 ; | 60马力，功率：44.1KW；驱动方式：四轮驱动 | T202000340191 | 17000 | 2025-07-05 | 通用类 | 山东省
3012 | 动力机械 | 拖拉机 | 轮式拖拉机 | 60-70马力四轮驱动拖拉机 | 潍坊中驰奔野农业装备有限公司 | 轮式拖拉机 | 604-E | 功率:60马力;驱动方式:四轮驱动 ; | 60马力，功率：44.5KW；驱动方式：四轮驱动 | T202000220160 | 17000 | 2025-07-05 | 通用类 | 山东省
3013 | 动力机械 | 拖拉机 | 轮式拖拉机 | 60-70马力四轮驱动拖拉机 | 连云港迈恩农业机械有限公司 | 轮式拖拉机 | ME604 | 功率:60马力;驱动方式:四轮驱动 ; | 标定功率：44.1kw，驱动型式：四轮驱动。 | T202032320060 | 17000 | 2025-05-28 | 通用类 | 江苏省
3014 | 动力机械 | 拖拉机 | 轮式拖拉机 | 60-70马力四轮驱动拖拉机 | 山东乐地农业装备有限公司 | 轮式拖拉机 | LD604 | 功率:60马力;驱动方式:四轮驱动 ; | 外廓尺寸(长×宽×高)mm:3390×1480×2250（安全架顶）；轴距或履带接地长:1840mm； 常用轮距(前轮/后轮)或轨距:1200/1200mm；最小使用质量:1795kg；标准配重（前/后）：56/100kg； 档位数：前进/倒退/爬行：8/2/0；主变速器档位数：4+1；副变速器档位数/其他档位数：2 | T201900430953 | 17000 | 2024-12-30 | 通用类 | 山东省
3015 | 动力机械 | 拖拉机 | 轮式拖拉机 | 60-70马力四轮驱动拖拉机 | 京山三雷重工股份有限公司 | 轮式拖拉机 | 雷木604ESS | 功率:60马力;驱动方式:四轮驱动 ; | 型式:四轮驱动,外廓尺寸(mm):3220×1300×1930,轴距1820mm,最小使用质量1730kg,标准配重（前/后）:60/50（kg）,变速箱型式:机械空间组成式,换挡方式:机械有级挡,发动机型号：4D27ZT32/604,标定功率：44.2kW，制造商：浙江新柴股份有限公司，国三排放阶段 | 鄂2019341 | 17000 | 2024-10-27 | 通用类 | 湖北省
3016 | 动力机械 | 拖拉机 | 轮式拖拉机 | 60-70马力四轮驱动拖拉机 | 京山三雷重工股份有限公司 | 轮式拖拉机 | 雷木604EE | 功率:60马力;驱动方式:四轮驱动 ; | 型式:四轮驱动,外廓尺寸(mm):3450×1600×2200,轴距1800mm,最小使用质量1750kg,标准配重（前/后）:40/260（kg）,变速箱型式:机械空间组成式,换挡方式:机械有级挡,发动机型号：4B2-60U32,制造商：安徽全柴动力股份有限公司，标定功率：44.2kW，国三排放阶段 | 鄂2019340 | 17000 | 2024-10-27 | 通用类 | 湖北省
3017 | 动力机械 | 拖拉机 | 轮式拖拉机 | 60-70马力四轮驱动拖拉机 | 京山三雷重工股份有限公司 | 轮式拖拉机 | 雷木604DD | 功率:60马力;驱动方式:四轮驱动 ; | 型式:四轮驱动,外廓尺寸(mm):3560×1620×2580（防翻架）/3560×1650×2600（四柱驾驶室）/3560×1650×2600（六柱驾驶室）,轴距1980mm,最小使用质量：2050kg（防翻架）/2050kg（梭式换挡）/2230kg（四柱驾驶室）/2260kg（六柱驾驶室）,标准配重（前/后）：70/260（kg）,变速箱型式:机械空间组成式,换挡方式:机械有级挡 ,发动机型号：4B2-60U32,标定功率：44.2kW，制造商：安徽全柴动力股份有限公司，国三排放阶段 | 鄂2019342 | 17000 | 2024-10-27 | 通用类 | 湖北省
3018 | 动力机械 | 拖拉机 | 轮式拖拉机 | 60-70马力四轮驱动拖拉机 | 宁波北野拖拉机制造有限公司 | 轮式拖拉机 | S604-2 | 功率:60马力;驱动方式:四轮驱动 ; | 标定功率：44.2kw（60马力）；驱动方式：四轮驱动。 | 部20190498 | 17000 | 2023-12-31 | 通用类 | 浙江宁波
3019 | 动力机械 | 拖拉机 | 轮式拖拉机 | 60-70马力四轮驱动拖拉机 | 山东川国机械制造有限公司 | 轮式拖拉机 | TE604 | 功率:60马力;驱动方式:四轮驱动 ; | 发动机功率：44.5kW（60马力），达到国家第三阶段排放标准；驱动方式：四轮驱动；安全架机型最小使用质量：1798kg、最小使用质量比（kg/kW）：40；驾驶室机型最小使用质量：1950kg、最小使用质量比（kg/kW）：43.8。 | T201943430030 | 17000 | 2024-09-29 | 通用类 | 山东省
3020 | 动力机械 | 拖拉机 | 轮式拖拉机 | 60-70马力四轮驱动拖拉机 | 洛阳博途农业装备有限公司 | 轮式拖拉机 | BOTON604 | 功率:60马力;驱动方式:四轮驱动 ; | 整机信息： 型号：BOTON604；型式：4*4轮式；用途：一般农业用；外廓尺寸：3340mm*1610mm*2640mm；轴距：2040mm；轮距：1300/1300~1600mm；最小离地间隙：350mm；最小使用质量：2435kg；挡位数：12F+4R。 | 豫2016043 | 17000 | 2020-12-31 | 通用类 | 河南省
3021 | 动力机械 | 拖拉机 | 轮式拖拉机 | 60-70马力四轮驱动拖拉机 | 潍坊越腾农业机械有限公司 | 轮式拖拉机 | 604-C | 功率:60马力;驱动方式:四轮驱动 ; | 型号、名称：604-C轮式拖拉机 ；型式：轮式 ； 机架型式：无架 ； 驱动型式：四驱 ； 用途：一般用途；外廓尺寸（长×宽×高及部位）：3580mm×1630mm×2450mm安全框架顶部 ；轴距：1860mm；轮距(mm)：1200、1300/1200、1300 | T202000430298 | 17000 | 2025-07-05 | 通用类 | 山东省
3022 | 动力机械 | 拖拉机 | 轮式拖拉机 | 60-70马力四轮驱动拖拉机 | 山东渊博农业装备有限公司 | 轮式拖拉机 | YB604-3 | 功率:60马力;驱动方式:四轮驱动 ; | 外廓尺寸（长×宽×高mm）:3765×1550×2350（安全架）3765×1550×2450（驾驶室）；最小使用质量: 1715（安全框架）、1800（驾驶室）；配套动力（kW）: 44.1 ；型式:四轮驱动；轴距（mm）: 1860 ； 轮距（前轮/后轮）（mm）:1200、1400/1200-1250 ；最小离地间隙（mm）: 310（前桥底部）；标准配重（kg）: 96/80 ； 档位数（前进/倒退/爬行）: 8/2/0 ；变速箱型式: （4+1）x2组成式；轮胎型号（前轮/后轮）: 7.50-16/11.2-28。 | T202000220146 | 17000 | 2025-07-05 | 通用类 | 山东省
3023 | 动力机械 | 拖拉机 | 轮式拖拉机 | 60-70马力四轮驱动拖拉机 | 潍坊潍龙拖拉机有限公司 | 轮式拖拉机 | WL604 | 功率:60马力;驱动方式:四轮驱动 ; | 外形尺寸（长×宽×高）：3430mm×1510mm×2380mm 轴距：1820mm 轮距（前轮、后轮）：1200mm/1200mm 拖拉机最小使用质量：1700KG 最小使用质量比：38.46 翻倾防护装置（驾驶室或安全架）型号：WL704.46.001 发动机型号：4DW93-60GG3U 发动机生产厂：一汽解放汽车有限公司无锡柴油机厂 发动机标定功率：44.2 驾驶员座椅型号：DPWZW-1 驾驶员座椅生产厂：潍坊金百川机械有限公司 轮胎型号（前轮后轮）：7.50-16/12.4-28 工作装置液压油泵型号：CBN-E316 液压输出组数：1 | T202000430305 | 17000 | 2025-07-05 | 通用类 | 山东省
3024 | 动力机械 | 拖拉机 | 轮式拖拉机 | 60-70马力四轮驱动拖拉机 | 山东渊博农业装备有限公司 | 轮式拖拉机 | YB604-5 | 功率:60马力;驱动方式:四轮驱动 ; | 外廓尺寸（长×宽×高mm）: 3860×1500×2220（安全架）；最小使用质量: 1850；配套动力（kW）: 44.1；型式:四轮驱动；轴距（mm）: 1840 ；轮距（前轮/后轮）（mm）: 1250、1410/1200、1270、1340；最小离地间隙（mm）：370（前桥底部 ；标准配重（kg）: 128/80；档位数（前进/倒退/爬行）: 8/2/0：变速箱型式:（4+1）×2组成式：轮胎型号（前轮/后轮）: 7.50-16/11.2-28 | T202000220145 | 17000 | 2025-07-05 | 通用类 | 山东省
3025 | 动力机械 | 拖拉机 | 轮式拖拉机 | 60-70马力四轮驱动拖拉机 | 山东华拖农业装备有限公司 | 轮式拖拉机 | HT604-N | 功率:60马力;驱动方式:四轮驱动 ; | 驱动形式:四轮驱动；标定功率:44.2kw；发动机型号:4D27ZT32/604；轮距(mm):前轮1330,后轮1220；轴距(mm):1860；轮胎规格(前/后):8.3-20/12.4-28. | 鄂2020028 | 17000 | 2025-04-11 | 通用类 | 山东省
3026 | 动力机械 | 拖拉机 | 轮式拖拉机 | 60-70马力四轮驱动拖拉机 | 潍坊市昱坤农业机械有限公司 | 轮式拖拉机 | YK604-B | 功率:60马力;驱动方式:四轮驱动 ; | 驱动形式:四轮驱动；标定功率:44.2kw；发动机型号:4D27ZT32/604；轮距(mm):前轮1200,后轮1200；轴距(mm):1920；轮胎规格(前/后):8.3-20/12.4-28. | T202000220149 | 17000 | 2025-07-05 | 通用类 | 山东省
3027 | 动力机械 | 拖拉机 | 轮式拖拉机 | 60-70马力四轮驱动拖拉机 | 连云港迈恩农业机械有限公司 | 轮式拖拉机 | ME604-X | 功率:60马力;驱动方式:四轮驱动 ; | 标定功率：44.1kw，驱动型式：四轮驱动。 | T202032320062 | 17000 | 2025-05-28 | 通用类 | 江苏省
3028 | 动力机械 | 拖拉机 | 轮式拖拉机 | 60-70马力四轮驱动拖拉机 | 潍坊福康农业装备有限公司 | 轮式拖拉机 | GF604 | 功率:60马力;驱动方式:四轮驱动 ; | 发动机功率：44.1kw；驱动方式：四轮驱动；整机外廓尺寸（长x宽x高）：3550x1560x2230（mm）；轴距或履带接地长：1960mm；最小使用质量：1720kg；标准配重（前/后）：48/60kg；转向系型式：全液压；悬挂装置类别：一类； | T202000430296 | 17000 | 2025-07-05 | 通用类 | 山东省
3029 | 动力机械 | 拖拉机 | 轮式拖拉机 | 60-70马力四轮驱动拖拉机 | 邢台市同德机械有限公司 | 轮式拖拉机 | XT-604 | 功率:60马力;驱动方式:四轮驱动 ; | 发动机功率：44.1KW 驱动方式：四轮驱动 | T201900430046 | 17000 | 2024-10-22 | 通用类 | 河北省
3030 | 动力机械 | 拖拉机 | 轮式拖拉机 | 70-80马力四轮驱动拖拉机 | 山东凯斯迪尔农业装备有限公司 | 轮式拖拉机 | NINGBODEER704 | 功率:70马力;驱动方式:四轮驱动 ; | 功率：51.5KW（70马力）；驱动方式：四轮驱动；最小使用质量：2357kg； 外廓尺寸(长×宽×高)：3965mm*1615mm*2385mm； 轴距或履带接地长：2020mm； 轮距(前轮/后轮)：1300mm/1300mm、1350mm、1400mm、1450mm； 轮距(前轮/后轮)调整方式：不可调/有级调整； 最小离地间隙：270mm （前桥底部）； 前轴质量（带配重）/后轴质量（带配重）：1115kg/1481kg 最大配重(前/后)：124kg/180kg； 挡位数(前进/倒退/爬行)：8/4； 排放阶段：国家第三阶段； | T201900510999 | 22800 | 2024-12-30 | 通用类 | 山东省
3031 | 动力机械 | 拖拉机 | 轮式拖拉机 | 70-80马力四轮驱动拖拉机 | 山东凯斯迪尔农业装备有限公司 | 轮式拖拉机 | DR704-K | 功率:51.5KW（70马力）马力;驱动方式:四轮驱动 ; | 功率：51.5KW（70马力）；驱动方式：四轮驱动 ： 最小使用质量 2280kg(驾驶室)；最小使用质量：2075kg(安全架)； 排放标准 ：国家第三阶段； | T202032320012 | 22800 | 2025-02-27 | 通用类 | 山东省
3032 | 动力机械 | 拖拉机 | 轮式拖拉机 | 70-80马力四轮驱动拖拉机 | 山东美迪奔野拖拉机有限公司 | 轮式拖拉机 | 704 | 功率:70马力;驱动方式:四轮驱动 ; | 型式:四轮驱动,外廓尺寸(mm):安全架：3600×1680×2600（安全架顶部）/四柱驾驶室：3655×1700×2685（驾驶室顶部）/六柱驾驶室：3650×1700×2710（驾驶室顶部）,轴距1970mm,最小使用质量：2180kg（安全架）/2450kg（四柱驾驶室）/2470kg（六柱驾驶室）,标准配重（前/后）：70/260（kg）安全架 70/260（kg）四柱驾驶室 70/260六柱驾驶室,变速箱型式:机械平面组成式,箱体数量：2个 换挡方式:机械有级挡 ,发动机型号：4D32ZT33/704,标定功率：52kW，制造商：浙江新柴股份有限公司，国三排放阶段 | 鄂2020039 | 22800 | 2025-04-11 | 通用类 | 山东省
3033 | 动力机械 | 拖拉机 | 轮式拖拉机 | 70-80马力四轮驱动拖拉机 | 潍坊恒大农业装备有限公司 | 轮式拖拉机 | HD704-B | 功率:70马力;驱动方式:四轮驱动 ; | 结构尺寸（长×宽×高mm）：3770×1650×2650（驾驶室）3770×1650×2350（安全架） 轴距或履带接地长（mm）：1970，常用轮距（前轮/后轮）或轨距（mm）:1300/1300,最小使用质量（kg）：2250（驾驶室）、2150（安全架）, 标准配重（前/后）kg:60/60,档位数（前进/后退）：8/2，主变速档位*副变速档位数：4+1/2，发动机与主离合器连接方式：直联，起动方式：电启动 翻轻防护装置型式：安全框架，转向系型式：全液压，转向操纵机构：方向盘，主变速换挡方式：机械有级档，副变速箱换挡方式：机械有级档，轮胎型号（前轮/后轮）：8.3-24/11-32，液压悬挂系统型式：分置式，悬挂装置型式：后置三点悬挂，悬挂装置类别：2类，工作装置液压油泵型号：CBN-316,液压输出组数：2，工作装置安全阀全开压力（MPa）:18±0.5,动力输出轴花键数目：8，动力输出轴标准转速（r/min）:540/760 | T202000220050 | 22800 | 2025-03-31 | 通用类 | 山东省
3034 | 动力机械 | 拖拉机 | 轮式拖拉机 | 70-80马力四轮驱动拖拉机 | 潍坊恒大农业装备有限公司 | 轮式拖拉机 | HD704-C | 功率:70马力;驱动方式:四轮驱动 ; | 结构尺寸（长×宽×高mm）：3500×1620×2350（安全架） 轴距或履带接地长（mm）：1850，常用轮距（前轮/后轮）或轨距（mm）:1300/1300,最小使用质量（kg）：2050, 标准配重（前/后）kg:45/55,档位数（前进/后退）：8/2，主变速档位*副变速档位数：4+1/2，发动机与主离合器连接方式：直联，起动方式：电启动 翻轻防护装置型式：安全框架，转向系型式：全液压，转向操纵机构：方向盘，主变速换挡方式：机械有级档，副变速箱换挡方式：机械有级档，轮胎型号（前轮/后轮）：7.50-16/12.4-28，液压悬挂系统型式：分置式，悬挂装置型式：后置三点悬挂，悬挂装置类别：2类，工作装置液压油泵型号：CBN-316,液压输出组数：2，工作装置安全阀全开压力（MPa）:18±0.5,动力输出轴花键数目：8，动力输出轴标准转速（r/min）:540/760 | T202000220051 | 22800 | 2025-03-31 | 通用类 | 山东省
3035 | 动力机械 | 拖拉机 | 轮式拖拉机 | 70-80马力四轮驱动拖拉机 | 山东美迪奔野拖拉机有限公司 | 轮式拖拉机 | 704-3 | 功率:70马力;驱动方式:四轮驱动 ; | 型式:四轮驱动,外廓尺寸(mm):3215×1390×1935（安全架顶部）,轴距1760mm,最小使用质量：2030kg,标准配重（前/后）：30/60（kg）,变速箱型式:机械平面组成式,箱体数量：2个 换挡方式:机械有级挡 ,发动机型号：4D32ZT33/704,标定功率：52kW，制造商：浙江新柴股份有限公司，国三排放阶段 | 鄂2020038 | 22800 | 2025-04-11 | 通用类 | 山东省
3036 | 动力机械 | 拖拉机 | 轮式拖拉机 | 70-80马力四轮驱动拖拉机 | 山东美迪奔野拖拉机有限公司 | 轮式拖拉机 | 704-1 | 功率:70马力;驱动方式:四轮驱动 ; | 型式:四轮驱动,外廓尺寸(mm):3490×1640×2590（安全架顶部）,轴距1855mm,最小使用质量：2012kg,标准配重（前/后）：52/56（kg）,变速箱型式:机械平面组成式,箱体数量：2个 换挡方式:机械有级挡 ,发动机型号：4D32ZT33/704,标定功率：52kW，制造商：浙江新柴股份有限公司，国三排放阶段 | 鄂2020036 | 22800 | 2025-04-11 | 通用类 | 山东省
3037 | 动力机械 | 拖拉机 | 轮式拖拉机 | 70-80马力四轮驱动拖拉机 | 潍坊奥利达机械有限公司 | 轮式拖拉机 | ALD704-C | 功率:70马力;驱动方式:四轮驱动 ; | 外廓尺寸：3700×1660×2530（驾驶室顶部） 3700×1660×2370（安全架顶部）；驱动型式：四轮驱动；配套功率：52kW; 发动机型号及制造商：4D32ZT33/704,浙江新柴股份有限公司；轴距：1980; 最小使用质量：2370（驾驶室）/2280（安全架）kg; 配重：72/116; 档位数： 8/2/0; 是否有驾驶室或安全架：驾驶室/安全架。 | T201932320094 | 22800 | 2024-12-30 | 通用类 | 山东省
3038 | 动力机械 | 拖拉机 | 轮式拖拉机 | 70-80马力四轮驱动拖拉机 | 山东潍坊鲁中拖拉机有限公司 | 轮式拖拉机 | 704-F | 功率:70马力;驱动方式:四轮驱动 ; | 功率：70马力；驱动方式：四轮驱动 | T202000370240 | 22800 | 2025-07-05 | 通用类 | 山东省
3039 | 动力机械 | 拖拉机 | 轮式拖拉机 | 70-80马力四轮驱动拖拉机 | 山东潍坊鲁中拖拉机有限公司 | 轮式拖拉机 | LZ704-H | 功率:70马力;驱动方式:四轮驱动 ; | 功率：70马力；驱动方式：四轮驱动 | T202000370263 | 22800 | 2025-07-05 | 通用类 | 山东省
3040 | 动力机械 | 拖拉机 | 轮式拖拉机 | 70-80马力四轮驱动拖拉机 | 山东潍坊鲁中拖拉机有限公司 | 轮式拖拉机 | LZ704-C | 功率:70马力;驱动方式:四轮驱动 ; | 功率：70马力；驱动方式：四轮驱动 | T202000370264 | 22800 | 2025-07-05 | 通用类 | 山东省
3041 | 动力机械 | 拖拉机 | 轮式拖拉机 | 70-80马力四轮驱动拖拉机 | 乐星农业装备（青岛）有限公司 | 轮式拖拉机 | LS704 | 功率:70马力;驱动方式:四轮驱动 ; | 型式：4×4四轮驱动；用途：一般农用；外廓尺寸（长×宽×高）：4430×1990×2575mm；轴距：2250mm；轮距（前轮/后轮）：1602-1792/1532-1832；最小离地间隙（前桥）：420mm；最小使用质量：3200KG；最大配重（前/后）：240/0KG；档位数（前进/后退）：12/12；功率：51.5kw | T201900320615 | 22800 | 2024-12-30 | 通用类 | 山东省
3042 | 动力机械 | 拖拉机 | 轮式拖拉机 | 70-80马力四轮驱动拖拉机 | 乐星农业装备（青岛）有限公司 | 轮式拖拉机 | LSV704 | 功率:70马力;驱动方式:四轮驱动 ; | 型式：4×4四轮驱动；用途：一般农用；外廓尺寸（长×宽×高）：4367×1978×2590mm；轴距：2345mm；轮距（前轮/后轮）：1630-1818/1545-1701；最小离地间隙（前桥）：440mm；最小使用质量：3180KG；最大配重（前/后）：120/0KG；档位数（前进/后退）：12/4；功率：51.5kw。 | T201900320611 | 22800 | 2024-12-30 | 通用类 | 山东省
3043 | 动力机械 | 拖拉机 | 轮式拖拉机 | 70-80马力四轮驱动拖拉机 | 潍坊恒源拖拉机有限公司 | 轮式拖拉机 | 浙野-704 | 功率:70马力;驱动方式:四轮驱动 ; | "外廓尺寸(长×宽×高)(mm)：3510×1650×2525（至安全架顶） 外廓尺寸(长×宽×高)(mm)：3510×1650×2750（至六柱驾驶室顶） 外廓尺寸(长×宽×高)(mm)：3680×1730×2750（至四柱驾驶室顶） 轴距(mm)：1990 轮距(mm)：1265/1300 最小离地间隙(mm)：380 最小使用质量(kg)：2130安全架/ 2210六柱驾驶室/2205四柱驾驶室 轮胎型号：8.3-24/11-32" | 部20171177 | 22800 | 2021-12-31 | 通用类 | 山东省
3044 | 动力机械 | 拖拉机 | 轮式拖拉机 | 70-80马力四轮驱动拖拉机 | 安徽天平机械股份有限公司 | 轮式拖拉机 | JH704 | 功率:70马力;驱动方式:四轮驱动 ; | 外廓尺寸(长×宽×高)：3750×1700×2550mm；轴距或履带接地长：1985mm；常用轮距(前轮/后轮)或轨距：1300/1300；轮距(前轮/后轮)调整方式：有级可调/有级可调；最小使用质量：2300kg；标准配重(前/后)：70/160kg；档位数(前进/倒退/爬行)：8/2/0；主变速档位数*副变速档位数/其他档位数：（4+1）/2/0；发动机与离合器联接方式：直联；起动方式：电起动；翻倾防护装置（驾驶室或安全框架）：六柱驾驶室；前照灯型号：D-1DDzhL；转向系型式：前轮液压转向；行车制动系型式：机械操纵、盘式制动器；驻车制动系型式：机械操纵、盘式制动器；前驱动桥型式：旱地型；离合器型式：单片、干式、单作用、常接合；传动系动力输出轴离合器型式：；传动系变速箱型式：圆锥齿轮/内置式、单级直齿圆柱齿轮；主变速箱换档方式：滑动齿轮换挡；副变速箱换档方式：滑动齿轮换挡；轮胎型号(前轮/后轮)：8.3-24/11-32 | 2019TJ163 | 22800 | 2023-12-31 | 通用类 | 安徽省
3045 | 动力机械 | 拖拉机 | 轮式拖拉机 | 70-80马力四轮驱动拖拉机 | 江苏沃得农业机械股份有限公司（原：江苏沃得农业机械有限公司） | 轮式拖拉机 | WD704K | 功率:70马力;驱动方式:四轮驱动 ; | 标定功率：70马力（52kW）；驱动方式：四轮驱动；配套发动机型号：新柴4D32ZT33/704（国Ⅲ排放标准）；标定转速(r/min)：2400；外廓尺寸（长×宽×高）（mm）：3650×1572×2520（至安全架顶）/2460（至驾驶室顶）；轴距或履带接地长（mm）：1845；最小使用质量(kg)：2060（带安全架）/2250（带驾驶室）；发动机与主离合器联接方式：直联；变速箱（器）型式：机械平面组成式；轮胎型号（前轮/后轮）：8.3-20/13.6-28。 | T201932320120 | 22800 | 2024-12-30 | 通用类 | 江苏省
3046 | 动力机械 | 拖拉机 | 轮式拖拉机 | 70-80马力四轮驱动拖拉机 | 江苏沃得农业机械股份有限公司（原：江苏沃得农业机械有限公司） | 轮式拖拉机 | WD704A | 功率:70马力;驱动方式:四轮驱动 ; | 标定功率：70马力（51.5kW）；驱动方式：四轮驱动；配套发动机型号：常柴4G33TC（国Ⅲ排放标准）；标定转速(r/min)：2300；外廓尺寸（长×宽×高）（mm）：3940×1810×2615（至安全架顶）/2635（至驾驶室顶）；轴距或履带接地长（mm）：2012；最小使用质量(kg)：2540（带安全架）/2660（带驾驶室）；发动机与主离合器联接方式：直联；变速箱（器）型式：机械平面组成式；轮胎型号（前轮/后轮）：8.3-24/14.9-30。 | T201932320121 | 22800 | 2024-12-30 | 通用类 | 江苏省
3047 | 动力机械 | 拖拉机 | 轮式拖拉机 | 70-80马力四轮驱动拖拉机 | 江苏沃得农业机械股份有限公司（原：江苏沃得农业机械有限公司） | 轮式拖拉机 | WD704F | 功率:70马力;驱动方式:四轮驱动 ; | 标定功率：70马力（51.5kW）；驱动方式：四轮驱动；配套发动机型号：常柴4G33TC（国Ⅲ排放标准）；标定转速(r/min)：2300；外廓尺寸（长×宽×高）（mm）：3820×1710×2550（至安全架顶）/2550（至驾驶室顶）；轴距或履带接地长（mm）：1992；最小使用质量(kg)：2540（带安全架）/2660（带驾驶室）；发动机与主离合器联接方式：直联；变速箱（器）型式：机械平面组成式；轮胎型号（前轮/后轮）：8.3-24/14.9-30。 | T201932320117 | 22800 | 2024-12-30 | 通用类 | 江苏省
3048 | 动力机械 | 拖拉机 | 轮式拖拉机 | 70-80马力四轮驱动拖拉机 | 潍坊百利拖拉机有限公司 | 轮式拖拉机 | 704-A | 功率:70马力;驱动方式:四轮驱动 ; | 整机外廓尺寸（长×宽×高）：3800×1618×2220mm（安全架顶）；轴距：2030mm；整机型式：4×4四轮驱动；标准配重：前144kg/后360kg；发动机标定功率：51.5kW；轮胎型号：前轮7.50-16/后轮13.6-24；最小使用质量：2434kg。 | T201900320722 | 22800 | 2024-12-30 | 通用类 | 山东省
3049 | 动力机械 | 拖拉机 | 轮式拖拉机 | 70-80马力四轮驱动拖拉机 | 江苏常发农业装备股份有限公司 | 轮式拖拉机 | CFF704-J | 功率:70马力;驱动方式:四轮驱动 ; | 整机型式：轮式；整机机架型式：无架；整机驱动型式：四驱；外廓尺寸（长×宽×高）mm：4325×1930×2635；轴距mm：2135；轮距（前轮/后轮）mm：前轮1450，后轮1285、1420、1535、1685、1820、1935；最小使用质量kg：3170；标准配重（前/后）kg：300/540；最小使用比质量kg/kw：61.6；档位数（前进/倒退）：12/12；主变速档位数：4；副变速档位数：3×（1+1）；发动机与离合器联结方式：直联式；翻倾防护装置：简易驾驶室；转向系型式：全液压转向；转向系转向操纵机构：方向盘；转向系转向机构型式：前轮转向；变速箱型式：机械平面组成式；主变速换挡方式：机械有级档；副变速换挡方式：机械有级档；轮胎型号：前轮8.3-24，后轮14.9-30；轮胎数量：前轮2个/后轮2个 | T201900320597 | 22800 | 2024-12-30 | 通用类 | 江苏省
3050 | 动力机械 | 拖拉机 | 轮式拖拉机 | 70-80马力四轮驱动拖拉机 | 江苏常发农业装备股份有限公司 | 轮式拖拉机 | CFC704B | 功率:70马力;驱动方式:四轮驱动 ; | 整机型式：轮式；整机机架型式：无架；整机驱动型式：四驱；外廓尺寸（长×宽×高）mm：3713×1615×2640或3713×1365×2640，选装宽1515-1975或1365-1515；轴距mm：1798；轮距（前轮/后轮）mm：前轮1300或1050、1100、1200，后轮1300或1050，选装后轮1200-1660（无极调节）或1050-1200（无极调节）；最小使用质量kg：2140；标准配重kg：后配重180；最小使用比质量kg/kw：41.6；档位数（前进/倒退）：8/8；主变速档位数：4；副变速档位数：2×（1+1）；发动机与离合器联结方式：直联式；翻倾防护装置：安全架；转向系型式：全液压转向；转向系转向操纵机构：方向盘；转向系转向机构型式：前轮转向；变速箱型式：机械平面组成式；主变速换挡方式：机械有级档；副变速换挡方式：机械有级档；轮胎型号：前轮8.3-20或7.50-16，后轮12.4-28或11.2-28或12.4/11-28；轮胎数量：前轮2个/后轮2个 | T201932320110 | 22800 | 2024-12-30 | 通用类 | 江苏省
3051 | 动力机械 | 拖拉机 | 轮式拖拉机 | 70-80马力四轮驱动拖拉机 | 江苏常发农业装备股份有限公司 | 轮式拖拉机 | CFF754-J | 功率:75马力;驱动方式:四轮驱动 ; | 整机型式：轮式；整机机架型式：无架；整机驱动型式：四驱；外廓尺寸（长×宽×高）mm：4325×1970×2668；轴距mm：2135；轮距（前轮/后轮）mm：前轮1550，后轮1315、1425、1540、1685、1700、1810、1920；最小使用质量kg：3280；标准配重（前/后）kg：300/540；最小使用比质量kg/kw：59.4；档位数（前进/倒退）：12/12；主变速档位数：4；副变速档位数：3×（1+1）；发动机与离合器联结方式：直联式；翻倾防护装置：简易驾驶室；转向系型式：全液压转向；转向系转向操纵机构：方向盘；转向系转向机构型式：前轮转向；变速箱型式：机械平面组成式；主变速换挡方式：机械有级档；副变速换挡方式：机械有级档；轮胎型号：前轮11.2-24，后轮16.9-30；轮胎数量：前轮2个/后轮2个 | T201900320597 | 22800 | 2024-12-30 | 通用类 | 江苏省
3052 | 动力机械 | 拖拉机 | 轮式拖拉机 | 70-80马力四轮驱动拖拉机 | 潍坊市鑫升机械制造有限公司 | 轮式拖拉机 | XS704 | 功率:70马力;驱动方式:四轮驱动 ; | 标定功率：52kW；驱动型式 ：四轮驱动 ；整机外廓尺寸(安全架）(长×宽×高) （mm）： 3800×1650×2400； 整机最小使用质量 （kg）： 2000；轴距（mm）：1980；最小离地间隙(mm)：350； 整机最大配重(前/后)（ kg）： 85/180； 整机档位数（前进/倒退/爬行）： 8/2/0； 传动系变速箱型式 ：（4+1）×2组成式 ；工作装置悬挂装置类别 ： 1类；工作装置动力输出轴转速 （r/min）：540/760。选装（驾驶室）整机参数：标定功率：52kW；驱动型式 ：四轮驱动 ；整机外廓尺寸（驾驶室）(长×宽×高) （mm）： 3800×1710×2610； 整机最小使用质量 （kg）： 2150；轴距（mm）：1980；最小离地间隙(mm)：350； 整机最大配重(前/后)（ kg）： 85/180； 整机档位数（前进/倒退/爬行）： 8/2/0； 传动系变速箱型式 ：（4+1）×2组成式 ；工作装置悬挂装置类别 ： 1类；工作装置动力输出轴转速 （r/min）：540/760。 | 部20190697 | 22800 | 2023-12-31 | 通用类 | 山东省
3053 | 动力机械 | 拖拉机 | 轮式拖拉机 | 70-80马力四轮驱动拖拉机 | 山东双力现代农业装备有限公司 | 轮式拖拉机 | SL704-B | 功率:70马力;驱动方式:四轮驱动 ; | 驱动型式：四轮驱动；配套功率：70马力； | T202000430289 | 22800 | 2025-07-05 | 通用类 | 山东省
3054 | 动力机械 | 拖拉机 | 轮式拖拉机 | 70-80马力四轮驱动拖拉机 | 青州市国昊机械有限公司 | 轮式拖拉机 | 704B | 功率:70马力;驱动方式:四轮驱动 ; | 四轮驱动；整机外形尺寸：3520*1580*2350 ；轴距：1800mm ；常用轮距：1200mm/1170mm ；最小使用质量：1980kg； 最小使用比质量：38.45kg/kW ；发动机型号：YN4P070-33CR；标定功率：51.5kW；山东云内动力有限责任公司；排放标准：国三； | 鄂2020013 | 22800 | 2025-04-11 | 通用类 | 山东省
3055 | 动力机械 | 拖拉机 | 轮式拖拉机 | 70-80马力四轮驱动拖拉机 | 湖北友拓农业机械检验技术有限公司 | 轮式拖拉机 | 704-F | 功率:70马力;驱动方式:四轮驱动 ; | 型式:四轮驱动,外廓尺寸(mm):安全架：3600×1680×2600（安全架顶部）/四柱驾驶室：3655×1700×2685（驾驶室顶部）/六柱驾驶室：3650×1700×2710（驾驶室顶部）,轴距1970mm,最小使用质量：2180kg（安全架）/2450kg（四柱驾驶室）/2470kg（六柱驾驶室）,标准配重（前/后）：70/260（kg）安全架 70/260（kg）四柱驾驶室 70/260六柱驾驶室,变速箱型式:机械平面组成式,箱体数量：2个 换挡方式:机械有级挡 ,发动机型号：4D32ZT33/704,标定功率：52kW，制造商：浙江新柴股份有限公司，国三排放阶段 | 鄂2020034 | 22800 | 2025-04-11 | 通用类 | 湖北省
3056 | 动力机械 | 拖拉机 | 轮式拖拉机 | 70-80马力四轮驱动拖拉机 | 山东美迪奔野拖拉机有限公司 | 轮式拖拉机 | 704-2 | 功率:70马力;驱动方式:四轮驱动 ; | 型式:四轮驱动,外廓尺寸(mm):3610×1390×2445（安全架顶部）,轴距1915mm,最小使用质量：2040kg,标准配重（前/后）：60/60（kg）,变速箱型式:机械平面组成式,箱体数量：2个 换挡方式:机械有级挡 ,发动机型号：4D32ZT33/704,标定功率：52kW，制造商：浙江新柴股份有限公司，国三排放阶段 | 鄂2020037 | 22800 | 2025-04-11 | 通用类 | 山东省
3057 | 动力机械 | 拖拉机 | 轮式拖拉机 | 70-80马力四轮驱动拖拉机 | 湖北友拓农业机械检验技术有限公司 | 轮式拖拉机 | 704-A | 功率:70马力;驱动方式:四轮驱动 ; | 型式:四轮驱动,外廓尺寸(mm):3490×1640×2590（安全架顶部）,轴距1855mm,最小使用质量：2012kg,标准配重（前/后）：52/56（kg）,变速箱型式:机械平面组成式,箱体数量：2个 换挡方式:机械有级挡 ,发动机型号：4D32ZT33/704,标定功率：52kW，制造商：浙江新柴股份有限公司，国三排放阶段 | 鄂2020035 | 22800 | 2025-04-11 | 通用类 | 湖北省
3058 | 动力机械 | 拖拉机 | 轮式拖拉机 | 70-80马力四轮驱动拖拉机 | 金世纪（江苏）智能科技有限公司 | 轮式拖拉机 | DMC704-E | 功率:70马力;驱动方式:四轮驱动 ; | 整机型号：DMC704-E，轮式拖拉机；整机型式:轮式 ;整机机架型式:无架式;整机驱动形式:四驱;整机用途:一般用途 ; 整机外廓尺寸（长×宽×高及部位）3740×1550×2330（安全架顶部）;轴距或履带接地长1970mm; 常用轮距（前轮/后轮）或轨距1210/1190mm ; 轮距（前轮/后轮）或轨距：1210/1190 mm ;最小离地间隙及部位:340mm（前桥底部）;变速箱前端面至后驱动轴轴心线的水平距离1070mm;变速箱齿轮副轴孔中心距84mm;最小使用质量:2165kg;标准配重(前/后)144/60kg;最小使用比质量42.04Kg/kW;档位数（前进/倒退）8/8; 主变速档位数4;副变速档位数2×(1+1);最高设计理论速度20.81Km/h;发动机与主离合器联接方式:直联式;翻倾防护装置（驾驶室或安全框架）型号：704.45.1；翻倾防护装置（驾驶室或安全框架）型式:安全框架;发动机型号:YD4CZ70C1;发动机结构型式:直列、水冷、四冲程、两气门;发动机生产厂:扬动股份有限公司;发动机进气方式 :增压;发动机气缸数:4;发动机标定功率:51.5kW;发动机额定净功率:51.5kW;发动机标定转速:2400;发动机冷却方式:水冷;空气滤清器型号:K1553;空气滤清器型式: 湿式;排气管消声腔外形尺寸（长×宽×厚或直径×长):Φ130×430mm;排气管消声腔质量:5.4KG;驾驶员座椅型号:NS-819;安全带型号:002;安全带生产厂:河间市百信驰汽车安全带厂;转向系型式:全液压;转向系转向操纵结构:方向盘;转向系转向结构型式:前轮转向;变速箱（器）型式:机械平面组成式;传动系箱体数量：2个；主变速换档方式:机械有级档;传动系主变速位置：在第2箱体中；副变速换档方式:机械有级档;轮胎型号(前轮/后轮):7.50-16/11.2-28;轮胎数量(前轮/后轮):2/2;液压悬挂系统型式:开心、分置式;悬挂装置型式:后置三点悬挂;工作装置液压油泵型号:CBHT-F16CFBR;工作装置液压输出组数：1组；工作装置安全阀全开压力:19±0.5;动力输出轴花键数目:8;动力输出轴标准转速:760/540r/min | 鄂2020023 | 22800 | 2025-04-11 | 通用类 | 江苏省
3059 | 动力机械 | 拖拉机 | 轮式拖拉机 | 70-80马力四轮驱动拖拉机 | 金世纪（江苏）智能科技有限公司 | 轮式拖拉机 | DMC704 | 功率:70马力;驱动方式:四轮驱动 ; | 整机型号：DMC704，轮式拖拉机；整机型式:轮式 ;整机机架型式:无架式;整机驱动形式:四驱;整机用途:一般用途 ; 整机外廓尺寸（长×宽×高及部位）4120×1810×2450（安全架顶部）;轴距或履带接地长2100mm; 常用轮距（前轮/后轮）或轨距1270/1310mm ; 轮距（前轮/后轮）或轨距：1270、1370/1310～1585 mm ;最小离地间隙及部位:360mm（前桥底部）;变速箱前端面至后驱动轴轴心线的水平距离1152mm;变速箱齿轮副轴孔中心距92mm;最小使用质量:2760kg;标准配重(前/后)144/60kg;最小使用比质量53.59Kg/kW;档位数（前进/倒退）12/12; 主变速档位数4;副变速档位数3×（1+1）;最高设计理论速度27.31Km/h;发动机与主离合器联接方式:直联式;翻倾防护装置（驾驶室或安全框架）型号：1004.451.1A；翻倾防护装置（驾驶室或安全框架）型式:安全框架;发动机型号:YD4CZ70C1;发动机结构型式:直列、水冷、四冲程、两气门;发动机生产厂:扬动股份有限公司;发动机进气方式:增压;发动机气缸数:4;发动机标定功率:51.5kW;发动机额定净功率:51.5kW;发动机标定转速:2400;发动机冷却方式:水冷;空气滤清器型号:RC800.11.010B;空气滤清器型式:湿式;排气管消声腔外形尺寸（长×宽×厚或直径×长):Φ120×480mm;排气管消声腔质量:7.45KG;驾驶员座椅型号:NS-819;驾驶员座椅生产厂:临朐县纳森座椅厂;安全带型号:002;转向系型式:全液压;转向系转向操纵结构:方向盘;转向系转向结构型式:前轮转向;变速箱（器）型式:机械平面组成式;传动系箱体数量：2个；主变速换档方式:机械有级档;传动系主变速位置：在第2箱体中；副变速换档方式:机械有级档;轮胎型号(前轮/后轮):8.3-24/14.9-30;轮胎数量(前轮/后轮):2/2;液压悬挂系统型式:分置式;悬挂装置型式:后置三点悬挂;工作装置悬挂装置类别：2类；工作装置液压油泵型号:CB-F320L;工作装置液压输出组数：2组；工作装置安全阀全开压力:18±0.5;动力输出轴花键数目:8;动力输出轴标准转速:760/540r/min | 鄂2020021 | 22800 | 2025-04-11 | 通用类 | 江苏省
3060 | 动力机械 | 拖拉机 | 轮式拖拉机 | 70-80马力四轮驱动拖拉机 | 丰疆智能科技研究院（常州）有限公司 | 轮式拖拉机 | FJ704 | 功率:70马力;驱动方式:四轮驱动 ; | 70马力≤功率<80马力；驱动方式：四轮驱动；整机型式：轮式；最小使用比质量（kg/kw）：56.5(驾驶室)/54.5（安全架）；最小使用质量(kg)：2910（驾驶室）/2805（安全架）；整机外廓尺寸（mm）:4000*1970*2675(驾驶室顶部)/4000*1970*2865（安全架顶部）；轴距（mm）：2046；档位数（前进/倒退）：12/12；副变速档位数：3×（1+1）；发动机与离合器联接方式：直联式；主变速箱换档方式：机械有级挡；副变速箱换档方式：动力换向. | T202032320026 | 22800 | 2025-03-30 | 通用类 | 江苏省
3061 | 动力机械 | 拖拉机 | 轮式拖拉机 | 70-80马力四轮驱动拖拉机 | 洛阳丰收芬美得农业机械装备有限公司 | 轮式拖拉机 | FE704 | 功率:70马力;驱动方式:四轮驱动 ; | 发动机标定功率（kW）：51.5；驱动方式：四轮驱动；外廓尺寸（长×宽×高及部位）（mm）：3770×1520×2730（安全架顶部），3770×1520×2250（驾驶室顶部）；轴距（mm）：1820；最小使用质量（kg）：1950（安全架），1980（驾驶室）；排放阶段：国三 | 鄂2020019 | 22800 | 2025-04-11 | 通用类 | 河南省
3062 | 动力机械 | 拖拉机 | 轮式拖拉机 | 70-80马力四轮驱动拖拉机 | 潍坊泰鸿拖拉机有限公司 | 轮式拖拉机 | TH704-1 | 功率:70马力;驱动方式:四轮驱动 ; | 发动机标定功率（kw）：51.5kw；驱动方式：四轮驱动 | T202000430309 | 22800 | 2025-07-05 | 通用类 | 山东省
3063 | 动力机械 | 拖拉机 | 轮式拖拉机 | 70-80马力四轮驱动拖拉机 | 第一拖拉机股份有限公司 | 轮式拖拉机 | ME704G | 功率:70马力;驱动方式:四轮驱动 ; | 功率：51.5kw/70马力；驱动形式：四轮驱动 | 部20171096 | 22800 | 2021-12-31 | 通用类 | 河南省
3064 | 动力机械 | 拖拉机 | 轮式拖拉机 | 70-80马力四轮驱动拖拉机 | 第一拖拉机股份有限公司 | 轮式拖拉机 | MK754 | 功率:75马力;驱动方式:四轮驱动 ; | 功率：55.2kw/75马力；驱动形式：四轮驱动 | 部20160173 | 22800 | 2020-12-31 | 通用类 | 河南省
3065 | 动力机械 | 拖拉机 | 轮式拖拉机 | 70-80马力四轮驱动拖拉机 | 第一拖拉机股份有限公司 | 轮式拖拉机 | MK754-1 | 功率:75马力;驱动方式:四轮驱动 ; | 功率：55.2kw/75马力；驱动形式：四轮驱动 | 部20160173 | 22800 | 2020-12-31 | 通用类 | 河南省
3066 | 动力机械 | 拖拉机 | 轮式拖拉机 | 70-80马力四轮驱动拖拉机 | 第一拖拉机股份有限公司 | 轮式拖拉机 | MF704-2 | 功率:70马力;驱动方式:四轮驱动 ; | 功率：51.5kw/70马力；驱动形式：四轮驱动 | T202000410271 | 22800 | 2025-07-05 | 通用类 | 河南省
3067 | 动力机械 | 拖拉机 | 轮式拖拉机 | 70-80马力四轮驱动拖拉机 | 第一拖拉机股份有限公司 | 轮式拖拉机 | SG704 | 功率:70马力;驱动方式:四轮驱动 ; | 功率：51.5kw/70马力；驱动形式：四轮驱动 | T202000410279 | 22800 | 2025-07-05 | 通用类 | 河南省
3068 | 动力机械 | 拖拉机 | 轮式拖拉机 | 70-80马力四轮驱动拖拉机 | 第一拖拉机股份有限公司 | 轮式拖拉机 | ME704-N | 功率:70马力;驱动方式:四轮驱动 ; | 功率：51.5kw/70马力；驱动形式：四轮驱动 | T202000410278 | 22800 | 2025-07-05 | 通用类 | 河南省
3069 | 动力机械 | 拖拉机 | 轮式拖拉机 | 70-80马力四轮驱动拖拉机 | 潍坊昌荣机械有限公司 | 轮式拖拉机 | 704-K | 功率:70马力;驱动方式:四轮驱动 ; | 型式：4×4四轮驱动，结构尺寸（长*宽*高): 3310mm×1340mm×1990mm：，轴距：1750mm，轮距（前轮/后轮）： 960、1100/960～1300，最小使用质量：1965kg， 发动机与离合器联接方式：直联 ，起动方式：电起动，配套动力：51.5kW，发动机型号：4TG70K。排放阶段：第三阶段 | T202000430285 | 22800 | 2025-07-05 | 通用类 | 山东省
3070 | 动力机械 | 拖拉机 | 轮式拖拉机 | 70-80马力四轮驱动拖拉机 | 潍坊昌荣机械有限公司 | 轮式拖拉机 | 704-C | 功率:70马力;驱动方式:四轮驱动 ; | 型式：4×4四轮驱动，结构尺寸（长*宽*高): 3560mm×1520mm×2400mm（安全架）3560mm×1520mm×2640mm（驾驶室）：，轴距：1950mm，轮距（前轮/后轮）： 960、1100/960～1300，最小使用质量：1970kg（安全架）2020kg（驾驶室）， 发动机与离合器联接方式：直联 ，起动方式：电起动，配套动力：51.5kW，发动机型号：YN4EZ070-32CR。排放阶段：第三阶段 | T202000430299 | 22800 | 2025-07-05 | 通用类 | 山东省
3071 | 动力机械 | 拖拉机 | 轮式拖拉机 | 70-80马力四轮驱动拖拉机 | 潍坊昌荣机械有限公司 | 轮式拖拉机 | 704-N | 功率:70马力;驱动方式:四轮驱动 ; | 型式：4×4四轮驱动，结构尺寸（长*宽*高): 3620mm×1550mm×2400mm（安全架）3620mm×1550mm×2620mm（驾驶室），轴距：1860mm，轮距（前轮/后轮）： 1100、1200/1000～1300，最小使用质量：1980kg（安全架）2040kg(驾驶室）， 发动机与离合器联接方式：直联 ，起动方式：电起动，配套动力：52kW，发动机型号：4D32ZT33/704。排放阶段：第三阶段 | T202000430295 | 22800 | 2025-07-05 | 通用类 | 山东省
3072 | 动力机械 | 拖拉机 | 轮式拖拉机 | 70-80马力四轮驱动拖拉机 | 潍坊泰山拖拉机有限公司 | 轮式拖拉机 | TT704 | 功率:70马力;驱动方式:四轮驱动 ; | 驱动型式：四轮驱动；外廓尺寸(长x宽x高及部位)(mm）：3630×1550×2370(安全框架顶)；最小使用质量(kg)：1962；功率(kW)：51.5；最小使用比质量(kg/kW)：38.10；PTO转速(r/min)：540/720； | T201900430951 | 22800 | 2024-12-30 | 通用类 | 山东省
3073 | 动力机械 | 拖拉机 | 轮式拖拉机 | 70-80马力四轮驱动拖拉机 | 潍坊泰山拖拉机有限公司 | 轮式拖拉机 | TT704-D | 功率:70马力;驱动方式:四轮驱动 ; | 驱动型式：四轮驱动；外廓尺寸(长x宽x高及部位)(mm）：3170×1250×2255(安全框架顶)；最小使用质量(kg)：1962；功率(kW)：51.5；最小使用比质量(kg/kW)：38.10； PTO转速(r/min)：540/720； | T201900430951 | 22800 | 2024-12-30 | 通用类 | 山东省
3074 | 动力机械 | 拖拉机 | 轮式拖拉机 | 70-80马力四轮驱动拖拉机 | 山东悍沃农业装备有限公司 | 轮式拖拉机 | 704-NA | 功率:70马力;驱动方式:四轮驱动 ; | 整机外廓尺寸（长×宽×高）：3600×1600×2700mm（驾驶室顶部）/3600×1600×2200mm（安全架顶部）；轴距：1860mm；整机型式：4×4四轮驱动；标准配重：前80kg/后50kg；发动机标定功率：52kW；轮胎型号：前轮8.3-20/后轮12.4-28；最小使用质量：2100kg（驾驶室）/1900kg（安全架）。 | T202032320017 | 22800 | 2025-02-27 | 通用类 | 山东省
3075 | 动力机械 | 拖拉机 | 轮式拖拉机 | 70-80马力四轮驱动拖拉机 | 山东悍沃农业装备有限公司 | 轮式拖拉机 | 704-N | 功率:70马力;驱动方式:四轮驱动 ; | 整机外廓尺寸（长×宽×高）：3750×1620×2800mm（驾驶室顶部）/3750×1620×2400mm（安全架顶部）；轴距：2010mm；整机型式：4×4四轮驱动；标准配重：前90kg/后50kg；发动机标定功率：52kW；轮胎型号：前轮9.5-24/后轮14.9-30；最小使用质量：2400kg（驾驶室）/2200kg（安全架）。 | T202032320018 | 22800 | 2025-02-27 | 通用类 | 山东省
3076 | 动力机械 | 拖拉机 | 轮式拖拉机 | 70-80马力四轮驱动拖拉机 | 山东悍沃农业装备有限公司 | 轮式拖拉机 | 704-F | 功率:70马力;驱动方式:四轮驱动 ; | 整机外廓尺寸（长×宽×高）：3600×1500×2700mm（驾驶室顶部）/3600×1500×2200mm（安全架顶部）；轴距：1950mm；整机型式：4×4四轮驱动；标准配重：前72kg/后56kg；发动机标定功率：51.5kW；轮胎型号：前轮8.3-20/后轮12.4-28；最小使用质量：2000kg（驾驶室）/1800kg（安全架）。 | T202032320019 | 22800 | 2025-02-27 | 通用类 | 山东省
3077 | 动力机械 | 拖拉机 | 轮式拖拉机 | 70-80马力四轮驱动拖拉机 | 山东五征集团有限公司 | 轮式拖拉机 | NS704 | 功率:70马力;驱动方式:四轮驱动 ; | 功率：70马力；整机驱动型式：四驱；外廓尺寸（长×宽×高及部位）：3470×1500×2499mm（安全架顶）；离合器壳体前端面至后驱动轴轴心线的水平距离：1130mm；最小使用质量：1960kg；翻倾防护装置：安全框架；转向系型式：全液压；变速箱（器）型式：机械平面组成式；主变速换挡方式：机械有级档；副变速换挡方式：机械有级档；悬挂装置型式：后置三点悬挂 | T201900370884 | 22800 | 2024-12-30 | 通用类 | 山东省
3078 | 动力机械 | 拖拉机 | 轮式拖拉机 | 70-80马力四轮驱动拖拉机 | 洛阳福格森机械装备有限公司 | 轮式拖拉机 | MF704 | 功率:70马力;驱动方式:四轮驱动 ; | 发动机标定功率：51.5kW；驱动方式：四轮驱动 | 鄂2020008 | 22800 | 2025-04-11 | 通用类 | 河南省
3079 | 动力机械 | 拖拉机 | 轮式拖拉机 | 70-80马力四轮驱动拖拉机 | 山东巨明机械有限公司 | 轮式拖拉机 | JM704 | 功率:70马力;驱动方式:四轮驱动 ; | 发动机标定功率：51.5kW；型式：四轮驱动；外廓尺寸（长×宽×高）：4100×1795×2600mm；轴距：2070mm；最小离地间隙：365mm；最小使用质量：2875kg；最大配重（前/后）：120/360kg；档位数（前进/倒退/爬行）：12/12/0；最大牵引力：≥14kN；变速箱型式：4×3×（1+1）组成式；翻倾防护装置：驾驶室；悬挂装置型式：后置三点悬挂。 | 部20190460 | 22800 | 2023-12-31 | 通用类 | 山东省
3080 | 动力机械 | 拖拉机 | 轮式拖拉机 | 70-80马力四轮驱动拖拉机 | 山东山拖凯泰农业装备有限公司 | 轮式拖拉机 | 704-A | 功率:70马力;驱动方式:四轮驱动 ; | 型式：轮式；机架型式：无架；用途：一般用途；外廓尺寸(长×宽×高及部位):3515*1600*2720（安全架顶部）MM；驱动型式: 四驱；功率:70马力；轴距:1965 MM；最小离地间隙及部位：365 mm（前桥底部）；轮距（前轮/后轮）：1285、1375/1200、1300、1460mm；最小使用质量: 2160 KG；标准配重质量(前/后)：64/92KG；最小使用比质量（kg/kw）：41.9；档位数(前进/倒退):8/2；变速箱型式:机械平面组成式；主变速档位数：4+1；副变速档位数：2；翻倾防护装置（驾驶室或安全框架）: KT1204A.46B.010 安全框架；轮胎型号（前轮/后轮）：7.50-16/12.4-28，选装件轮胎型号（前轮/后轮）6.50-16、6.00-16/12.4-24、11.2-24 | T202000370236 | 22800 | 2025-07-05 | 通用类 | 山东省
3081 | 动力机械 | 拖拉机 | 轮式拖拉机 | 70-80马力四轮驱动拖拉机 | 英轩重工有限公司 | 轮式拖拉机 | YX704-C1 | 功率:70马力;驱动方式:四轮驱动 ; | 驱动方式：四轮驱动；功率(KW)：51.5KW | T201932320099 | 22800 | 2024-12-30 | 通用类 | 山东省
3082 | 动力机械 | 拖拉机 | 轮式拖拉机 | 70-80马力四轮驱动拖拉机 | 天津拖拉机制造有限公司 | 轮式拖拉机 | TNJ704 | 功率:70马力;驱动方式:四轮驱动 ; | 1.整机型式：轮式；2.整机驱动型式：四驱；3.整机外廓尺寸（长×宽×高及部位）mm: 3510×1540×2240安全框架顶部;4.轴距或履带接地长 mm:1860;5.最小使用质量kg:1970；6.标准配重（前/后）kg：72/60；7.最小使用比质量Kg/kw：38.2；8.主变速挡位数： 4+1；9.发动机与主离合器联接方式：直联；10.发动机结构型式：直列、直喷、水冷、四冲程；11.发动机标定功率kw：51.5；12.轮胎型号（前轮/后轮）：7.50-16/11.2-28； | T202000430312 | 22800 | 2025-07-05 | 通用类 | 天津市
3083 | 动力机械 | 拖拉机 | 轮式拖拉机 | 70-80马力四轮驱动拖拉机 | 天津拖拉机制造有限公司 | 轮式拖拉机 | TNN704 | 功率:70马力;驱动方式:四轮驱动 ; | 1.整机型式：轮式；2.整机驱动型式：四驱；3.整机外廓尺寸（长×宽×高及部位）mm: 3770×1710×2745（驾驶室顶部）;4.轴距或履带接地长 mm:1970;5.最小使用质量kg:2200；6.标准配重（前/后）kg：60/60；7.最小使用比质量Kg/kw：42.31；8.主变速挡位数： 4+1；9.发动机与主离合器联接方式：直联；10.发动机结构型式：直列、直喷、水冷、四冲程；11.发动机标定功率kw：52；12.轮胎型号（前轮/后轮）：8.3-24/11-32；13.选装翻倾防护装置（驾驶室或安全框架）型号：NB1004.46.01；14.选装外廓尺寸(长×宽×高及部位)mm：3770×1710×2525（防翻架顶部）；15.选装最小使用质量kg：2200；16.选装最小使用比质量kg/kW：42.31； | T202000320188 | 22800 | 2025-07-05 | 通用类 | 天津市
3084 | 动力机械 | 拖拉机 | 轮式拖拉机 | 70-80马力四轮驱动拖拉机 | 江苏悦达智能农业装备有限公司 | 轮式拖拉机 | YFX704 | 功率:70马力;驱动方式:四轮驱动 ; | 发动机功率51.5千瓦；国三排放；外廓尺寸(长×宽×高)mm：3410×1485×2450；四轮驱动；前进8个挡倒退2个挡;直联式干式单作用/双作用，液压转向；最小使用质量kg:1975;动力输出轴后置非独立式 | T201932320098 | 22800 | 2024-12-30 | 通用类 | 江苏省
3085 | 动力机械 | 拖拉机 | 轮式拖拉机 | 70-80马力四轮驱动拖拉机 | 江苏悦达智能农业装备有限公司 | 轮式拖拉机 | YFX704-1 | 功率:70马力;驱动方式:四轮驱动 ; | 发动机功率51.5千瓦；国三排放外；廓尺寸(长×宽×高)mm：3410×1485×2370；四轮驱动；前进8个挡倒退2个挡;直联式干式单作用/双作用，液压转向；最小使用质量kg:2025;动力输出轴后置非独立式；驾驶室 | T201932320098 | 22800 | 2024-12-30 | 通用类 | 江苏省
3086 | 动力机械 | 拖拉机 | 轮式拖拉机 | 70-80马力四轮驱动拖拉机 | 山东东汽农业装备有限公司 | 轮式拖拉机 | DQ704-N | 功率:70马力;驱动方式:四轮驱动 ; | 功率：51.5kW；驱动方式：四轮驱动 | T202000220164 | 22800 | 2025-07-05 | 通用类 | 山东省
3087 | 动力机械 | 拖拉机 | 轮式拖拉机 | 70-80马力四轮驱动拖拉机 | 泰安泰山国泰拖拉机制造有限公司 | 轮式拖拉机 | 泰山754-B | 功率:75马力;驱动方式:四轮驱动 ; | 结构尺寸（长*宽*高及部位mm）：3910×1740×2600(驾驶室），驱动型式：四驱 ，标定功率（kw)：55.2，发动机商标或品牌：新柴，发动机型号：4D32ZT31/754，轴距（mm）：2040，最小使用质量（kg）：2790，配重（kg）(前/后)：200/420，档位数（前进/倒退）：12/12，变速箱（器）型式：机械平面组成式，机架型式：无架 | T201900430942 | 22800 | 2024-12-30 | 通用类 | 山东省
3088 | 动力机械 | 拖拉机 | 轮式拖拉机 | 70-80马力四轮驱动拖拉机 | 泰安泰山国泰拖拉机制造有限公司 | 轮式拖拉机 | GT704-N | 功率:70马力;驱动方式:四轮驱动 ; | 结构尺寸（长*宽*高及部位mm）：3800×1620×2700（安全架顶），驱动型式：四驱 ，标定功率（kw)：52，发动机商标或品牌：新柴，发动机型号：4D32ZT33/704,轴距（mm）：2000，最小使用质量（kg）：2360，配重（kg）(前/后)：75/280，档位数（前进/倒退）：8/2，变速箱（器）型式：机械平面组成式，机架型式：无架，选装简易驾驶室（一）:结构尺寸（长*宽*高及部位mm）:3800×1620×2700（驾驶室顶），最小使用质量（kg）：2480，标准配重（kg）(前/后）：75/280，选装简易驾驶室（二）:结构尺寸（长*宽*高及部位mm）:3800×1780×2700（驾驶室顶），最小使用质量（kg）：2480，标准配重（kg）(前/后）：75/280 | T202000320181 | 22800 | 2025-07-05 | 通用类 | 山东省
3089 | 动力机械 | 拖拉机 | 轮式拖拉机 | 70-80马力四轮驱动拖拉机 | 潍坊大申奔野机械有限公司 | 轮式拖拉机 | M704-D | 功率:70马力;驱动方式:四轮驱动 ; | 结构尺寸（长×宽×高mm）:驾驶室：3880×1620×2640，安全架：3880×1620×2500 轴距或履带接地长（mm）:2040, 常用轮距（前轮/后轮） 或轨距（mm）:1300/1300，最小使用质量（kg）:驾驶室：2300，安全架：2150标准配重（前/后）kg：48/60，档位数（前进/倒退）:8/8，主变速档位数*副变速档位数4/2×（1+1），发动机与离合器连接方式：直联，起动方式：电起动，防翻架装置：安全框架/驾驶室，转向系型式：全液压，转向操纵机构：方向盘，主变速箱换挡方式：机械有级挡，副变速箱换挡方式：机械有级挡，轮胎型号（前轮/后轮）：8.3-24/12.4-32 | T202000220058 | 22800 | 2025-03-31 | 通用类 | 山东省
3090 | 动力机械 | 拖拉机 | 轮式拖拉机 | 70-80马力四轮驱动拖拉机 | 潍坊大申奔野机械有限公司 | 轮式拖拉机 | M704-A | 功率:70马力;驱动方式:四轮驱动 ; | 结构尺寸（长×宽×高mm）:驾驶室：3500×1620×2600，安全架：3500×1620×2350 轴距或履带接地长（mm）:1850, 常用轮距（前轮/后轮） 或轨距（mm）:1300/1300，最小使用质量（kg）:驾驶室：2100，安全架：1980，标准配重（前/后）kg：45/55，档位数（前进/倒退）:8/2，主变速档位数*副变速档位数：4+1/2，发动机与离合器连接方式：直联，起动方式：电起动，防翻架装置：安全框架，转向系型式：全液压，转向操纵机构：方向盘，主变速箱换挡方式：机械有级挡，副变速箱换挡方式：机械有级挡，轮胎型号（前轮/后轮）：7.50-16/12.4-28 | T202000220054 | 22800 | 2025-03-31 | 通用类 | 山东省
3091 | 动力机械 | 拖拉机 | 轮式拖拉机 | 70-80马力四轮驱动拖拉机 | 潍坊市奥维五金制品有限公司 | 轮式拖拉机 | AW704 | 功率:70马力;驱动方式:四轮驱动 ; | 发动机标定功率：52kw ;马力：70马力；驱动方式：四驱；排放阶段：国三 | T201932320052 | 22800 | 2024-12-01 | 通用类 | 山东省
3092 | 动力机械 | 拖拉机 | 轮式拖拉机 | 70-80马力四轮驱动拖拉机 | 江苏沃得高新农业装备有限公司（原：江苏沃得植保机械有限公司、原：沃得重工（中国）有限公司） | 轮式拖拉机 | WE704 | 功率:70马力;驱动方式:四轮驱动 ; | 标定功率：70马力（51.5kW）；驱动方式：四轮驱动；配套发动机型号：常柴4L88-70G31E（国Ⅲ排放标准）；标定转速(r/min)：2400；外廓尺寸（长×宽×高）（mm）：3650×1572×2400（至安全架顶）/2460（至驾驶室顶）；轴距或履带接地长（mm）：1845；最小使用质量(kg)：2060（带安全架）/2250（带驾驶室）；发动机与主离合器联接方式：直联；变速箱（器）型式：机械平面组成式；轮胎型号（前轮/后轮）：8.3-20/13.6-28。 | T202032320096 | 22800 | 2025-06-30 | 通用类 | 江苏省
3093 | 动力机械 | 拖拉机 | 轮式拖拉机 | 70-80马力四轮驱动拖拉机 | 潍坊中驰奔野农业装备有限公司 | 轮式拖拉机 | 704-S | 功率:70马力;驱动方式:四轮驱动 ; | 70马力，功率：52KW；驱动方式：四轮驱动 | T202000340194 | 22800 | 2025-07-05 | 通用类 | 山东省
3094 | 动力机械 | 拖拉机 | 轮式拖拉机 | 70-80马力四轮驱动拖拉机 | 潍坊中驰奔野农业装备有限公司 | 轮式拖拉机 | 704-M | 功率:70马力;驱动方式:四轮驱动 ; | 70马力，功率：51.5KW；驱动方式：四轮驱动 | T202000220161 | 22800 | 2025-07-05 | 通用类 | 山东省
3095 | 动力机械 | 拖拉机 | 轮式拖拉机 | 70-80马力四轮驱动拖拉机 | 潍坊中驰奔野农业装备有限公司 | 轮式拖拉机 | 704-A | 功率:70马力;驱动方式:四轮驱动 ; | 70马力，功率：52KW；驱动方式：四轮驱动 | T202000340191 | 22800 | 2025-07-05 | 通用类 | 山东省
3096 | 动力机械 | 拖拉机 | 轮式拖拉机 | 70-80马力四轮驱动拖拉机 | 洛阳路通农业装备有限公司 | 轮式拖拉机 | 路通-704 | 功率:70马力;驱动方式:四轮驱动 ; | 功率：51.5kW 马力：70马力 驱动方式：四轮驱动 | T201900320796 | 22800 | 2024-12-30 | 通用类 | 河南省
3097 | 动力机械 | 拖拉机 | 轮式拖拉机 | 70-80马力四轮驱动拖拉机 | 山东飞迅驰农业装备有限公司 | 轮式拖拉机 | 飞驰704 | 功率:70马力;驱动方式:四轮驱动 ; | 外廓尺寸：4055×1690×2670(驾驶室：4055×1915×2700)；驱动型式：四轮驱动；配套功率：51.5kW; 发动机型号及制造商：YN4P070-33CR,山东云内动力有限责任公司；轴距：2090; 最小使用质量：2480（驾驶室：2650）; 配重：144/180; 档位数：12+12; 变速箱型式：4×3×(1+1)组成式；是否有驾驶室或安全架：有安全架及驾驶室。 | 鄂2019377 | 22800 | 2024-09-27 | 通用类 | 山东省
3098 | 动力机械 | 拖拉机 | 轮式拖拉机 | 70-80马力四轮驱动拖拉机 | 常力工贸有限公司 | 轮式拖拉机 | CL704 | 功率:70马力;驱动方式:四轮驱动 ; | 整机外廓尺寸（长×宽×高mm）:3765×1550×2350(驾驶室)、3765×1550×2350(安全框架)；最小使用质量:1980(驾驶室)、1980(安全架)kg；配套动力（kW）:51.5；型式:四轮驱动；轴距（mm）:1880； 轮距（前轮/后轮）（mm）:1210、1440/1100-1250； 最小离地间隙（mm）:310；变速箱前端面至后驱动轴轴心线的水平距离：1060； 标准配重（kg）:160/180； 档位数（前进/倒退/爬行）:8/2；变速箱型式（4+1）×2组成式；轮胎型号（前轮/后轮）:7.50-16/11.2-28。 | T201900430032 | 22800 | 2024-10-22 | 通用类 | 山东省
3099 | 动力机械 | 拖拉机 | 轮式拖拉机 | 70-80马力四轮驱动拖拉机 | 常力工贸有限公司 | 轮式拖拉机 | CL704-1 | 功率:70马力;驱动方式:四轮驱动 ; | 整机外廓尺寸（长×宽×高mm）:3955×1700×2170（安全框架顶）；最小使用质量:2065kg；配套动力（kW）:51.5；型式:四轮驱动；轴距（mm）:1950； 轮距（前轮/后轮）（mm）:1100、1330/1150-1250； 最小离地间隙（mm）:290；变速箱前端面至后驱动轴轴心线的水平距离：1150； 标准配重（kg）:180/160； 档位数（前进/倒退/爬行）: 12/12；变速箱型式:4×3×（1+1）组成式；轮胎型号（前轮/后轮）:207/80-15/13.8-20 | T202000430097 | 22800 | 2025-03-31 | 通用类 | 山东省
3100 | 动力机械 | 拖拉机 | 轮式拖拉机 | 70-80马力四轮驱动拖拉机 | 常力工贸有限公司 | 轮式拖拉机 | CL704-2 | 功率:70马力;驱动方式:四轮驱动 ; | 整机外廓尺寸（长×宽×高mm）:4000×1640×2580防翻架 ；最小使用质量:2190kg；配套动力（kW）:52；型式:四轮驱动；轴距（mm）:1950 ； 轮距（前轮/后轮）（mm）:1290、1490/1150、1300、1380； 最小离地间隙（mm）:390；变速箱前端面至后驱动轴轴心线的水平距离：1169 ； 标准配重（kg）:96/160 ； 档位数（前进/倒退/爬行）: 8/2；变速箱型式:（4+1）×2组成式；轮胎型号（前轮/后轮）:8.3-24/11-32。 | T202043430011 | 22800 | 2025-03-24 | 通用类 | 山东省
3101 | 动力机械 | 拖拉机 | 轮式拖拉机 | 70-80马力四轮驱动拖拉机 | 常力工贸有限公司 | 轮式拖拉机 | CL704-5 | 功率:70马力;驱动方式:四轮驱动 ; | 整机外廓尺寸（长×宽×高mm）:3860×1500×2540防翻架；最小使用质量:1960 kg；配套动力（kW）:52；型式:四轮驱动；轴距（mm）:1830 ； 轮距（前轮/后轮）（mm）:1210、1410/1200、1270、1340； 最小离地间隙（mm）:380；变速箱前端面至后驱动轴轴心线的水平距离：1057 ； 标准配重（kg）:96/160； 档位数（前进/倒退/爬行）: 8/2；变速箱型式:（4+1）×2组成式；轮胎型号（前轮/后轮）:7.50-16/11.2-28 | T202043430010 | 22800 | 2025-03-24 | 通用类 | 山东省
3102 | 动力机械 | 拖拉机 | 轮式拖拉机 | 70-80马力四轮驱动拖拉机 | 山东萨丁重工有限公司 | 轮式拖拉机 | SD704-D | 功率:70马力;驱动方式:四轮驱动 ; | 功率：70马力；驱动方式：四轮驱动；一般用途。 | 鄂2019410 | 22800 | 2024-11-15 | 通用类 | 山东省
3103 | 动力机械 | 拖拉机 | 轮式拖拉机 | 70-80马力四轮驱动拖拉机 | 山东萨丁重工有限公司 | 轮式拖拉机 | SD704-X | 功率:70马力;驱动方式:四轮驱动 ; | 功率：70马力；驱动方式：四轮驱动；一般用途。 | 鄂2019409 | 22800 | 2024-11-15 | 通用类 | 山东省
3104 | 动力机械 | 拖拉机 | 轮式拖拉机 | 70-80马力四轮驱动拖拉机 | 山东福尔沃农业装备股份有限公司 | 轮式拖拉机 | FB704 | 功率:70马力;驱动方式:四轮驱动 ; | 70马力；驱动方式：四轮驱动；发动机转速：2300r/min；外廓尺寸（长×宽×高）:3565×1500×2230mm；最大牵引力：14.5kN；轴距：1875mm；最小离地间隙及部位：370mm 前桥下沿；最小使用质量：1975kg;功率：51.5Kw（选装功率：52kW/51.5kW）. | T201900430037 | 22800 | 2024-10-22 | 通用类 | 山东省
3105 | 动力机械 | 拖拉机 | 轮式拖拉机 | 70-80马力四轮驱动拖拉机 | 山东福尔沃农业装备股份有限公司 | 轮式拖拉机 | CN704 | 功率:70马力;驱动方式:四轮驱动 ; | 70马力；驱动方式：四轮驱动；排放标准：囯三排放；发动机转速：2300r/min；外廓尺寸（长×宽×高）:3575×1610×2450mm；最大牵引力：15.8kN；轴距：1840mm；最小离地间隙及部位：415mm 牵引支座下沿；最小使用质量：1975kg;功率：51.5Kw.(选装发动机功率：52kw/51.5kW)K=28.21 | T201900430038 | 22800 | 2024-10-22 | 通用类 | 山东省
3106 | 动力机械 | 拖拉机 | 轮式拖拉机 | 70-80马力四轮驱动拖拉机 | 山东联发野迪农业装备有限公司 | 轮式拖拉机 | 704-X | 功率:70马力;驱动方式:四轮驱动 ; | 标定功率：51.5kw;驱动方式：四轮驱动；外廓尺寸：3880x1750x2670mm（驾驶室）3880x1750x2550(安全架)；轴距：2060mm；轮距（前轮/后轮）：1200、1300、1400/1200、1300、1400mm；常用轮距（前轮/后轮）1300/1300mm；轮距（前轮/后轮）调整方式：有级可调/有级可调；最小离地间隙：440mm；最小使用质量：2270（驾驶室）kg，2100（安全架）kg；标准配重（前/后）：80/170kg；档位数（前进/倒退）：8/8；发动机与离合器联接方式：直联；起动方式：电启动； | T201900220523 | 22800 | 2024-12-30 | 通用类 | 山东省
3107 | 动力机械 | 拖拉机 | 轮式拖拉机 | 70-80马力四轮驱动拖拉机 | 山东萨丁重工有限公司 | 轮式拖拉机 | SD704-B | 功率:70马力;驱动方式:四轮驱动 ; | 功率：70马力；驱动方式：四轮驱动；一般用途。 | 鄂2019411 | 22800 | 2024-11-15 | 通用类 | 山东省
3108 | 动力机械 | 拖拉机 | 轮式拖拉机 | 70-80马力四轮驱动拖拉机 | 道依茨法尔机械有限公司 | 轮式拖拉机 | SH704-C1 | 功率:70马力;驱动方式:四轮驱动 ; | 驱动轮数：四轮驱动；发动机标定功率（kW）：51.5；最小使用质量（kg）:2660；排放标准：第三阶段。 | T201900220502 | 22800 | 2024-12-30 | 通用类 | 山东省
3109 | 动力机械 | 拖拉机 | 轮式拖拉机 | 70-80马力四轮驱动拖拉机 | 洛阳丰收农业机械装备有限公司 | 轮式拖拉机 | 芬美得-704ME | 功率:70马力;驱动方式:四轮驱动 ; | 发动机标定功率：51.5kW；驱动方式：四轮驱动；外廓尺寸（mm)长×宽×高及部位：3750×1504×2730（安全架顶）；3770×1504×2250（驾驶室顶部）；轴距：1820mm；最小使用质量：安全架1960（kg）；驾驶室1965（kg）；排放阶段：第三阶段 | T202000410273 | 22800 | 2025-07-05 | 通用类 | 河南省
3110 | 动力机械 | 拖拉机 | 轮式拖拉机 | 70-80马力四轮驱动拖拉机 | 河南千里机械有限公司 | 轮式拖拉机 | 千里牛704-E | 功率:70马力;驱动方式:四轮驱动 ; | 驱动方式：四轮驱动；发动机标定功率（kW）：51.5 | 鄂2020006 | 22800 | 2025-04-11 | 通用类 | 河南省
3111 | 动力机械 | 拖拉机 | 轮式拖拉机 | 70-80马力四轮驱动拖拉机 | 江苏骏诚光电科技有限公司 | 轮式拖拉机 | 754 | 功率:75马力;驱动方式:四轮驱动 ; | (1)整机型号、名称:754型轮式拖拉机;(2)整机型式:轮式;(3)整机机架型式:无架;(4)整机驱动型式:四驱;(5)整机用途:一般用途;(6)整机外廓尺寸(长×宽×高及部位)mm:4120×1980×2900(至驾驶室顶)4120×1980×2780(至安全架顶);(7)轴距mm:2080;(8)常用轮距(前轮/后轮)mm:1450/1450;(9)轮距(前轮/后轮)mm:1300、1350、1400、1450、1500、1550、1600/1300～1650;(10)最小离地间隙及部位mm:390前桥中间传动壳体下方;(11)最小使用质量kg:3230（驾驶室）/3150(安全架);(12)标准配重(前/后)kg:120/180;(13)最小使用比质量kg/kW:58.6（驾驶室）/57.2（安全架）;(14)挡位数（前进/倒退）:12/12;(15)主变速挡位数:4;(16)副变速挡位数:3×（1+1）;(17)最高设计理论速度km/h:35.3;(18)发动机与主离合器联接方式:直联;(19)翻倾防护装置（驾驶室或安全框架）型号:1204.45.001;(20)翻倾防护装置（驾驶室或安全框架）型式:简易驾驶室;(21)翻倾防护装置（驾驶室或安全框架）生产厂:江苏骏诚光电科技有限公司;(22)发动机型号:4TD75;(23)发动机结构型式:立式、直列、直喷、水冷、四冲程;(24)发动机生产厂:山东华源莱动内燃机有限公司;(25)发动机进气方式:增压;(26)发动机气缸数:4;(27)发动机标定功率kW:55.1;(28)发动机额定净功率kW:55.1;(29)发动机标定转速r/min:2400;(30)发动机冷却方式:水冷;(31)空气滤清器型号:K495;(32)空气滤清器型式:湿式;(33)排气管消声腔外形尺寸（长×宽×高）mm:630×150×120;(34)排气管消声腔质量kg:8.3±0.3;(35)驾驶员座椅型号a:160.44.001A;(36)驾驶员座椅生产厂:盐城波士达机械制造有限公司;(37)安全带型号:AQ-01;(38)安全带生产厂:江苏骏辉安全系统有限公司;(39)转向系型式:全液压;(40)转向系转向操纵机构:方向盘;(41)转向系转向机构型式:前轮转向;(42)变速箱（器）型式:机械空间组成式;(43)主变速换挡方式:机械有级 | T201932320061 | 22800 | 2024-12-01 | 通用类 | 江苏省
3112 | 动力机械 | 拖拉机 | 轮式拖拉机 | 70-80马力四轮驱动拖拉机 | 洛阳博途农业装备有限公司 | 轮式拖拉机 | BOTON704 | 功率:70马力;驱动方式:四轮驱动 ; | 整机信息： 型号：BOTON704；型式：4*4轮式；用途：一般农业用；外廓尺寸：3340mm*1610mm*2640mm；轴距：2040mm；轮距：1300/1300~1600mm；最小离地间隙：350mm；最小使用质量：2435kg；挡位数：12F+4R。 | 豫2016044 | 22800 | 2020-12-31 | 通用类 | 河南省
3113 | 动力机械 | 拖拉机 | 轮式拖拉机 | 70-80马力四轮驱动拖拉机 | 宁波北野拖拉机制造有限公司 | 轮式拖拉机 | 704-3 | 功率:70马力;驱动方式:四轮驱动 ; | 标定功率：52kw（70马力）；驱动方式：四轮驱动。 | T202000230166 | 22800 | 2025-07-05 | 通用类 | 浙江宁波
3114 | 动力机械 | 拖拉机 | 轮式拖拉机 | 70-80马力四轮驱动拖拉机 | 京山三雷重工股份有限公司 | 轮式拖拉机 | 雷木704D-1 | 功率:70马力;驱动方式:四轮驱动 ; | 型式:四轮驱动,外廓尺寸(mm):3670×1660×2580（防翻架顶部）/3670×1660×2730（六柱驾驶室顶部）/3670×1660×2700（四柱驾驶室顶部）,轴距2010mm,最小使用质量：2310kg（防翻架）/2750kg（六柱驾驶室）/2710kg（四柱驾驶室）,标准配重（前/后）：50/52（kg）防翻架 50/52（kg）六柱驾驶室 50/52四柱驾驶室,变速箱型式:机械平面组成式,箱体数量：2个 换挡方式:机械有级挡 ,发动机型号：4D32ZT33/704,标定功率：52kW，制造商：浙江新柴股份有限公司，国三排放阶段 | 鄂2020010 | 22800 | 2025-04-11 | 通用类 | 湖北省
3115 | 动力机械 | 拖拉机 | 轮式拖拉机 | 70-80马力四轮驱动拖拉机 | 京山三雷重工股份有限公司 | 轮式拖拉机 | 金王子704-1 | 功率:70马力;驱动方式:四轮驱动 ; | 型式:四轮驱动,外廓尺寸(mm):3975×1910×2715（安全架顶部）,轴距2060mm,最小使用质量：2640kg,标准配重（前/后）：75/180（kg）,变速箱型式:全动力换挡,箱体数量：2个 换挡方式:动力换挡 ,发动机型号：JB703E3,标定功率：51.5kW，制造商：江苏九迪动力股份有限公司，国三排放阶段 | 鄂2020011 | 22800 | 2025-04-11 | 通用类 | 湖北省
3116 | 动力机械 | 拖拉机 | 轮式拖拉机 | 70-80马力四轮驱动拖拉机 | 京山三雷重工股份有限公司 | 轮式拖拉机 | 雷木704-DXX | 功率:70马力;驱动方式:四轮驱动 ; | 型式:四轮驱动,外廓尺寸(mm):3600×1680×2600（防翻架）/3655×1700×2685（四柱驾驶室）/3650×1700×2710（六柱驾驶室）,轴距1970mm,最小使用质量：2180kg（防翻架）/2180kg（梭式换挡）/2450kg（四柱驾驶室）/2470kg（六柱驾驶室）,标准配重（前/后）：70/260（kg）,变速箱型式:机械空间组成式,换挡方式:机械有级挡 ,发动机型号：4D32ZT31/704,标定功率：51.5kW，制造商：浙江新柴股份有限公司，国三排放阶段 | 鄂2019343 | 22800 | 2024-10-27 | 通用类 | 湖北省
3117 | 动力机械 | 拖拉机 | 轮式拖拉机 | 70-80马力四轮驱动拖拉机 | 京山三雷重工股份有限公司 | 轮式拖拉机 | 雷木704X | 功率:70马力;驱动方式:四轮驱动 ; | 型式:四轮驱动，外廓尺寸(mm):3500×1625×2600，轴距1890mm,最小使用质量2180kg,标准配重（前/后）:70/260（kg）,变速箱型式:机械空间组成式,换挡方式:机械有级挡,发动机型号：4D32ZT31/704,标定功率：51.5kW,制造商：浙江新柴股份有限公司，国三排放阶段。 | 鄂2019381 | 22800 | 2024-09-27 | 通用类 | 湖北省
3118 | 动力机械 | 拖拉机 | 轮式拖拉机 | 70-80马力四轮驱动拖拉机 | 连云港迈恩农业机械有限公司 | 轮式拖拉机 | ME704-B | 功率:70马力;驱动方式:四轮驱动 ; | 标定功率：51.5kw，驱动型式：四轮驱动。 | T202032320061 | 22800 | 2025-05-28 | 通用类 | 江苏省
3119 | 动力机械 | 拖拉机 | 轮式拖拉机 | 70-80马力四轮驱动拖拉机 | 连云港迈恩农业机械有限公司 | 轮式拖拉机 | ME704 | 功率:70马力;驱动方式:四轮驱动 ; | 标定功率：51.5kw，驱动型式：四轮驱动。 | T202032320060 | 22800 | 2025-05-28 | 通用类 | 江苏省
3120 | 动力机械 | 拖拉机 | 轮式拖拉机 | 70-80马力四轮驱动拖拉机 | 连云港迈恩农业机械有限公司 | 轮式拖拉机 | ME704-N | 功率:70马力;驱动方式:四轮驱动 ; | 标定功率：51.5kw，驱动型式：四轮驱动。 | T202032320063 | 22800 | 2025-05-28 | 通用类 | 江苏省
3121 | 动力机械 | 拖拉机 | 轮式拖拉机 | 70-80马力四轮驱动拖拉机 | 邢台市同德机械有限公司 | 轮式拖拉机 | XT-704 | 功率:70马力;驱动方式:四轮驱动 ; | 发动机功率：51.5KW 驱动方式：四轮驱动 | T201900430950 | 22800 | 2024-12-30 | 通用类 | 河北省
3122 | 动力机械 | 拖拉机 | 轮式拖拉机 | 70-80马力四轮驱动拖拉机 | 潍坊福康农业装备有限公司 | 轮式拖拉机 | GF704 | 功率:70马力;驱动方式:四轮驱动 ; | 发动机功率：51.5kw；驱动方式：四轮驱动；整机外廓尺寸（长x宽x高）：4040x1820x2805（mm）；轴距或履带接地长：2030mm；最小使用质量：2560kg；标准配重（前/后）：144/180kg；转向系型式：全液压；悬挂装置类别：二类； | T202000430306 | 22800 | 2025-07-05 | 通用类 | 山东省
3123 | 动力机械 | 拖拉机 | 轮式拖拉机 | 70-80马力四轮驱动拖拉机 | 连云港迈恩农业机械有限公司 | 轮式拖拉机 | ME704-X | 功率:70马力;驱动方式:四轮驱动 ; | 标定功率：51.5kw，驱动型式：四轮驱动。 | T202032320062 | 22800 | 2025-05-28 | 通用类 | 江苏省
3124 | 动力机械 | 拖拉机 | 轮式拖拉机 | 70-80马力四轮驱动拖拉机 | 潍坊市昱坤农业机械有限公司 | 轮式拖拉机 | YK704-C | 功率:70马力;驱动方式:四轮驱动 ; | 驱动形式:四轮驱动；标定功率:51.5kw；发动机型号:4D32ZT31/704；轮距(mm):前轮1300,后轮1300；轴距(mm):2050；轮胎规格(前/后):9.5-24/14.9-30. | T202000220150 | 22800 | 2025-07-05 | 通用类 | 山东省
3125 | 动力机械 | 拖拉机 | 轮式拖拉机 | 70-80马力四轮驱动拖拉机 | 山东华拖农业装备有限公司 | 轮式拖拉机 | HT704 | 功率:70马力;驱动方式:四轮驱动 ; | 驱动形式:四轮驱动；标定功率:52kw；发动机型号:4D32ZT33/704；轮距(mm):前轮1320,后轮1300；轴距(mm):1980；轮胎规格(前/后):8.3-24/11-32. | 鄂2020027 | 22800 | 2025-04-11 | 通用类 | 山东省
3126 | 动力机械 | 拖拉机 | 轮式拖拉机 | 70-80马力四轮驱动拖拉机 | 山东华拖农业装备有限公司 | 轮式拖拉机 | HT704-N | 功率:70马力;驱动方式:四轮驱动 ; | 驱动形式:四轮驱动；标定功率:52kw；发动机型号:4D32ZT33/704；轮距(mm):前轮1330,后轮1225；轴距(mm):1880；轮胎规格(前/后):8.3-20/12.4-28. | 鄂2020028 | 22800 | 2025-04-11 | 通用类 | 山东省
3127 | 动力机械 | 拖拉机 | 轮式拖拉机 | 70-80马力四轮驱动拖拉机 | 几何重工（山东）有限公司 | 轮式拖拉机 | DR704-N | 功率:70马力;驱动方式:四轮驱动 ; | "整机型式：轮式；整机驱动形式：四驱；整机外廓尺寸(长×宽×高及部位)（mm）：驾驶室：3850×1650×2620（排气管顶）安全架：3850×1650×2560（安全架顶）；变速箱前端面至后驱动轴轴心线的水平距离（mm）：1164；变速箱齿轮副轴孔中心距（mm）：92；轴距或履带接地长（mm）：1990；常用轮距(前轮/后轮)或轨距（mm）：1300/1300；轮距(前轮/后轮)或轨距（mm）：1200、1300、1400/1200、1300、1400；最小离地间隙及部位（mm）：385（牵引架底部）；最小使用质量(kg):2400（驾驶室）2260（安全架）;标准配重(前/后)(kg）：180/360（驾驶室）180/360（安全架）；最小使用比质量（kg/KW）：46.6（驾驶室）43.9（安全架）；挡位数（前进/倒退）：8/2；主变速挡位数：（4+1）；副变速挡位数：2；发动机型号：4B5-70C31；发动机结构型式：直列、水冷、四冲程；发动机生产厂：安徽全柴动力股份有限公司；发动机进气方式：涡轮增压；发动机标定功率kW：51.5；发动机额定净功率kw：51.5；发动机标定转速r/min： 2400；轮胎型号(前轮/后轮)：8.3-24/11-32；轮胎数量(前轮/后轮)（个）：2/2； | T201932320113 | 22800 | 2024-12-30 | 通用类 | 山东省
3128 | 动力机械 | 拖拉机 | 轮式拖拉机 | 70-80马力四轮驱动拖拉机 | 山东渊博农业装备有限公司 | 轮式拖拉机 | YB704-5 | 功率:70马力;驱动方式:四轮驱动 ; | 外廓尺寸（长×宽×高mm）: 3860×1500×2540（安全架）；最小使用质量: 1930 ；配套动力（kW）: 52 ；型式: 四轮驱动 ；轴距（mm）:1840； 轮距（前轮/后轮）（mm）: 1250、1410/1200、1270、1340 ； 最小离地间隙（mm）: 370（前桥底部）； 标准配重（kg）: 128/80；档位数（前进/倒退/爬行）: 8/2/0 ；变速箱型式: （4+1）x2组成式；轮胎型号（前轮/后轮）: 7.50-16/11.2-28。 | T202000220145 | 22800 | 2025-07-05 | 通用类 | 山东省
3129 | 动力机械 | 拖拉机 | 轮式拖拉机 | 70-80马力四轮驱动拖拉机 | 山东渊博农业装备有限公司 | 轮式拖拉机 | YB704 | 功率:70马力;驱动方式:四轮驱动 ; | 外廓尺寸（长×宽×高mm）:4065×1835×2770（安全架）4065×1835×2650（驾驶室）；最小使用质量:2675（安全框架）、2805（驾驶室）；配套动力（kW）:52；型式:四轮驱动；轴距（mm）:2050； 轮距（前轮/后轮）（mm）:1345、1445、1545/1350-1600； 最小离地间隙（mm）:370（前桥底部）； 标准配重（kg）:160/80； 档位数（前进/倒退/爬行）:12/12/0；变速箱型式:4x3×（1+1）；轮胎型号（前轮/后轮）: 8.3-24/14.9-28。 | T202000220143 | 22800 | 2025-07-05 | 通用类 | 山东省
3130 | 动力机械 | 拖拉机 | 轮式拖拉机 | 70-80马力四轮驱动拖拉机 | 潍坊潍龙拖拉机有限公司 | 轮式拖拉机 | WL704 | 功率:70马力;驱动方式:四轮驱动 ; | 外形尺寸（长×宽×高）：3430mm×1510mm×2380mm 轴距：1820mm 轮距（前轮、后轮）：1200mm/1200mm 拖拉机最小使用质量：1960KG 最小使用质量比：38.05 翻倾防护装置（驾驶室或安全架）型号：WL704.46.001 发动机型号：4DW93-70GAG3U 发动机生产厂：一汽解放汽车有限公司无锡柴油机厂 发动机标定功率：51.5 驾驶员座椅型号：DPWZW-1 驾驶员座椅生产厂：潍坊金百川机械有限公司 轮胎型号（前轮后轮）：7.50-16/12.4-28 工作装置液压油泵型号：CBN-E316 液压输出组数：1 | T202000430305 | 22800 | 2025-07-05 | 通用类 | 山东省
3131 | 动力机械 | 拖拉机 | 轮式拖拉机 | 70-80马力四轮驱动拖拉机 | 山东渊博农业装备有限公司 | 轮式拖拉机 | YB704-3 | 功率:70马力;驱动方式:四轮驱动 ; | 外廓尺寸（长×宽×高mm）: 3765×1550×2350（安全架）；最小使用质量: 1980；配套动力（kW）:52 ；型式: 四轮驱动；轴距（mm）: 1860 ；轮距（前轮/后轮（mm）: 1200、1440/1200-1250；最小离地间隙（mm）: 310（前桥底部） ； 标准配重（kg）: 96/80 ； 档位数（前进/倒退/爬行）: 8/2/0 ；变速箱型式: （4+1） x2组成式；轮胎型号（前轮/后轮）: 7.50-16/11.2-28。 | T202000220146 | 22800 | 2025-07-05 | 通用类 | 山东省
3132 | 动力机械 | 拖拉机 | 轮式拖拉机 | 70-80马力四轮驱动拖拉机 | 潍坊越腾农业机械有限公司 | 轮式拖拉机 | 704-C | 功率:70马力;驱动方式:四轮驱动 ; | 型号、名称：704-C轮式拖拉机 ；型式：轮式 ； 机架型式：无架 ； 驱动型式：四驱 ； 用途：一般用途；外廓尺寸（长×宽×高及部位）：3600mm×1650mm×2450mm安全框架顶部 ；轴距：1820mm；轮距(mm)：1200、1300/1200、1300 | T202000430298 | 22800 | 2025-07-05 | 通用类 | 山东省
3133 | 动力机械 | 拖拉机 | 轮式拖拉机 | 70-80马力四轮驱动拖拉机 | 潍坊越腾农业机械有限公司 | 轮式拖拉机 | 704 | 功率:70马力;驱动方式:四轮驱动 ; | 型号、名称：704轮式拖拉机 ；型式：轮式 ； 机架型式：无架 ； 驱动型式：四驱 ； 用途：一般用途；外廓尺寸（长×宽×高及部位）：3650mm×1640mm×2500mm安全框架顶部 ；轴距：2000mm；轮距(mm)：1200、1300/1200、1300 | T202000430297 | 22800 | 2025-07-05 | 通用类 | 山东省
3134 | 动力机械 | 拖拉机 | 轮式拖拉机 | 80-90马力四轮驱动拖拉机 | 山东双力现代农业装备有限公司 | 轮式拖拉机 | SL804-A | 功率:80马力;驱动方式:四轮驱动 ; | 标定功率：80马力，驱动型式：四轮驱动。 | 部20171630 | 25400 | 2021-12-31 | 通用类 | 山东省
3135 | 动力机械 | 拖拉机 | 轮式拖拉机 | 80-90马力四轮驱动拖拉机 | 潍坊市鑫升机械制造有限公司 | 轮式拖拉机 | XSB804 | 功率:80马力;驱动方式:四轮驱动 ; | 标定功率：58.8KW；驱动方式 ：四轮驱动；整机外廓尺寸(长×宽×高) （mm） ：3980×1820×2600 ；整机最小使用质量（kg）： 2800 ；整机最大配重(前/后)（kg）：144/180 ；整机档位数 前进/倒退/爬行 ： 12/12/0 ；传动系变速箱型式：组成式，4×3×（1+1）；工作装置悬挂装置类别：2类；动力输出轴转速（ r/min）： 540/760 。选装（防翻架）整机参数：标定功率：58.8kW；驱动型式： 四轮驱动； 整机外廓尺寸(长×宽×高) （mm） ：3980×1820×2550 ；整机最小使用质量（kg）： 2400 ；整机最大配重(前/后)（kg）：144/180 ；整机档位数 前进/倒退/爬行 ： 12/12/0 ；传动系变速箱型式：组成式，4×3×（1+1）；工作装置悬挂装置类别：2类；动力输出轴转速（ r/min）： 540/760 。 | 苏农机（2017）第（0353）号 | 25400 | 2021-12-31 | 通用类 | 山东省
3136 | 动力机械 | 拖拉机 | 轮式拖拉机 | 80-90马力四轮驱动拖拉机 | 江苏常发农业装备股份有限公司 | 轮式拖拉机 | CFF854-J | 功率:85马力;驱动方式:四轮驱动 ; | 整机型式：轮式；整机机架型式：无架；整机驱动型式：四驱；外廓尺寸（长×宽×高）mm：4325×1970×2938；轴距mm：2200；轮距（前轮/后轮）mm：前轮1550，后轮1315、1425、1540、1685、1700、1810、1920；最小使用质量kg：3410；标准配重（前/后）kg：300/540；最小使用比质量kg/kw：54.6；档位数（前进/倒退）：12/12；主变速档位数：4；副变速档位数：3×（1+1）；发动机与离合器联结方式：直联式；翻倾防护装置：简易驾驶室；转向系型式：全液压转向；转向系转向操纵机构：方向盘；转向系转向机构型式：前轮转向；变速箱型式：机械平面组成式；主变速换挡方式：机械有级档；副变速换挡方式：机械有级档；轮胎型号：前轮7.50-20，后轮16.9-34；轮胎数量：前轮2个/后轮2个 | T201900320597 | 25400 | 2024-12-30 | 通用类 | 江苏省
3137 | 动力机械 | 拖拉机 | 轮式拖拉机 | 80-90马力四轮驱动拖拉机 | 江苏常发农业装备股份有限公司 | 轮式拖拉机 | CFF804-J | 功率:80马力;驱动方式:四轮驱动 ; | 整机型式：轮式；整机机架型式：无架；整机驱动型式：四驱；外廓尺寸（长×宽×高）mm：4325×1970×2668；轴距mm：2135；轮距（前轮/后轮）mm：前轮1550，后轮1315、1425、1540、1685、1700、1810、1920；最小使用质量kg：3280；标准配重（前/后）kg：300/540；最小使用比质量kg/kw：55.6；档位数（前进/倒退）：12/12；主变速档位数：4；副变速档位数：3×（1+1）；发动机与离合器联结方式：直联式；翻倾防护装置：简易驾驶室；转向系型式：全液压转向；转向系转向操纵机构：方向盘；转向系转向机构型式：前轮转向；变速箱型式：机械平面组成式；主变速换挡方式：机械有级档；副变速换挡方式：机械有级档；轮胎型号：前轮11.2-24，后轮16.9-30；轮胎数量：前轮2个/后轮2个 | T201900320597 | 25400 | 2024-12-30 | 通用类 | 江苏省
3138 | 动力机械 | 拖拉机 | 轮式拖拉机 | 80-90马力四轮驱动拖拉机 | 雷沃重工股份有限公司 | 轮式拖拉机 | M804-A | 功率:80马力;驱动方式:四轮驱动 ; | 驱动方式：四轮驱动；功率（kw）：59KW | T201900510991 | 25400 | 2024-12-30 | 通用类 | 山东省
3139 | 动力机械 | 拖拉机 | 轮式拖拉机 | 80-90马力四轮驱动拖拉机 | 江苏沃得农业机械股份有限公司（原：江苏沃得农业机械有限公司） | 轮式拖拉机 | WD804A | 功率:80马力;驱动方式:四轮驱动 ; | 标定功率：80马力（58.8kW）；驱动方式：四轮驱动；配套发动机型号：常柴4G33TC-80G31C（国Ⅲ排放标准）；标定转速(r/min)：2300；外廓尺寸（长×宽×高）（mm）：3940×1810×2615（至安全架顶）/2635（至驾驶室顶）；轴距或履带接地长（mm）：2012；最小使用质量(kg)：2540（带安全架）/2660（带驾驶室）；发动机与主离合器联接方式：直联；变速箱（器）型式：机械平面组成式；轮胎型号（前轮/后轮）：8.3-24/14.9-30。 | T201932320121 | 25400 | 2024-12-30 | 通用类 | 江苏省
3140 | 动力机械 | 拖拉机 | 轮式拖拉机 | 80-90马力四轮驱动拖拉机 | 中联重机股份有限公司 | 轮式拖拉机 | RK804 | 功率:80马力;驱动方式:四轮驱动 ; | 功率：80马力；型式：4×4四轮驱动； | T201900511008 | 25400 | 2024-12-30 | 通用类 | 安徽省
3141 | 动力机械 | 拖拉机 | 轮式拖拉机 | 80-90马力四轮驱动拖拉机 | 中联重机股份有限公司 | 轮式拖拉机 | RK804-A | 功率:80马力;驱动方式:四轮驱动 ; | 功率：80马力；型式：4×4四轮驱动； | T201900511008 | 25400 | 2024-12-30 | 通用类 | 安徽省
3142 | 动力机械 | 拖拉机 | 轮式拖拉机 | 80-90马力四轮驱动拖拉机 | 安徽天平机械股份有限公司 | 轮式拖拉机 | JH804 | 功率:80马力;驱动方式:四轮驱动 ; | 外廓尺寸(长×宽×高)：3750×1700×2550mm；轴距或履带接地长：1985mm；常用轮距(前轮/后轮)或轨距：1300/1300；轮距(前轮/后轮)调整方式：有级可调/有级可调；最小使用质量：2300kg；标准配重(前/后)：70/160kg；档位数(前进/倒退/爬行)：8/2/0；主变速档位数*副变速档位数/其他档位数：（4+1）/2/0；发动机与离合器联接方式：直联；起动方式：电起动；翻倾防护装置（驾驶室或安全框架）：六柱驾驶室；前照灯型号：D-1DDzhL；转向系型式：前轮液压转向；行车制动系型式：机械操纵、盘式制动器；驻车制动系型式：机械操纵、盘式制动器；前驱动桥型式：旱地型；离合器型式：单片、干式、单作用、常接合；传动系动力输出轴离合器型式：圆锥齿轮/内置式、单级直齿圆柱齿轮；传动系变速箱型式：（4+1）×2机械组成式；主变速箱换档方式：滑动齿轮换挡；副变速箱换档方式：滑动齿轮换挡；轮胎型号(前轮/后轮)：8.3-24/11-32 | 2019TJ164 | 25400 | 2023-12-31 | 通用类 | 安徽省
3143 | 动力机械 | 拖拉机 | 轮式拖拉机 | 80-90马力四轮驱动拖拉机 | 乐星农业装备（青岛）有限公司 | 轮式拖拉机 | LSV804 | 功率:80马力;驱动方式:四轮驱动 ; | 型式：4×4四轮驱动；用途：一般农用；外廓尺寸（长×宽×高）：4367×1978×2590mm；轴距：2345mm；轮距（前轮/后轮）：1630-1818/1545-1701；最小离地间隙（前桥）：440mm；最小使用质量：3280KG；最大配重（前/后）：120/0KG；档位数（前进/后退）：12/4；功率：58.8kw。 | T201900320611 | 25400 | 2024-12-30 | 通用类 | 山东省
3144 | 动力机械 | 拖拉机 | 轮式拖拉机 | 80-90马力四轮驱动拖拉机 | 乐星农业装备（青岛）有限公司 | 轮式拖拉机 | LS804-1 | 功率:80马力;驱动方式:四轮驱动 ; | 型式：4×4四轮驱动；用途：一般农用；外廓尺寸（长×宽×高）：4430×1990×2620mm；轴距：2345mm；轮距（前轮/后轮）：幅版调节/幅版调节1602-1792/1532-1832；最小离地间隙（前桥）：420mm；最小使用质量：3087KG；最大配重（前/后）：320/0KG；档位数（前进/后退）：12/12；功率：58.8kw。 | T201900320615 | 25400 | 2024-12-30 | 通用类 | 山东省
3145 | 动力机械 | 拖拉机 | 轮式拖拉机 | 80-90马力四轮驱动拖拉机 | 山东时风（集团）有限责任公司 | 轮式拖拉机 | SF804B | 功率:80马力;驱动方式:四轮驱动 ; | 洛柴4108国Ⅲ、前轮8.3-24后轮14.9-30、8+2档加强型底盘、液压转向、单速输出、差速锁、双作用离合器 不带前后配重。 | 部20171849 | 25400 | 2021-12-31 | 通用类 | 山东省
3146 | 动力机械 | 拖拉机 | 轮式拖拉机 | 80-90马力四轮驱动拖拉机 | 山东潍坊鲁中拖拉机有限公司 | 轮式拖拉机 | LZ804-H | 功率:80马力;驱动方式:四轮驱动 ; | 功率：80马力；驱动方式：四轮驱动 | T202000370263 | 25400 | 2025-07-05 | 通用类 | 山东省
3147 | 动力机械 | 拖拉机 | 轮式拖拉机 | 80-90马力四轮驱动拖拉机 | 乐星农业装备（青岛）有限公司 | 轮式拖拉机 | LS804 | 功率:80马力;驱动方式:四轮驱动 ; | 型式：4×4四轮驱动；用途：一般农用；外廓尺寸（长×宽×高）：4430×1990×2575mm；轴距：2250mm；轮距（前轮/后轮）：1602-1792/1532-1832；最小离地间隙（前桥）：420mm；最小使用质量：3300KG；最大配重（前/后）：320/0KG；档位数（前进/后退）：12/12；功率：58.8kw。 | T201900320615 | 25400 | 2024-12-30 | 通用类 | 山东省
3148 | 动力机械 | 拖拉机 | 轮式拖拉机 | 80-90马力四轮驱动拖拉机 | 山东美迪奔野拖拉机有限公司 | 轮式拖拉机 | 804-B | 功率:80马力;驱动方式:四轮驱动 ; | 型式:四轮驱动,外廓尺寸(mm):4030×1860×2610（安全架顶部）/4030×1820×2785（四柱驾驶室顶部）/4100×1810×2780（六柱驾驶室警示灯顶部）,轴距2020mm,最小使用质量：2310kg（安全架）/2450kg（四柱驾驶室）/2400kg（六柱驾驶室）,标准配重（前/后）：144/180（kg）安全架 144/180（kg）四柱驾驶室 144/180六柱驾驶室,变速箱型式:机械平面组成式,箱体数量：2个 换挡方式:机械有级挡 ,发动机型号4D32ZT33/804,标定功率：59kW，制造商：浙江新柴股份有限公司，国三排放阶段 | 鄂2020040 | 25400 | 2025-04-11 | 通用类 | 山东省
3149 | 动力机械 | 拖拉机 | 轮式拖拉机 | 80-90马力四轮驱动拖拉机 | 山东美迪奔野拖拉机有限公司 | 轮式拖拉机 | 804 | 功率:80马力;驱动方式:四轮驱动 ; | 型式:四轮驱动,外廓尺寸(mm):安全架：3620×1580×2500（安全架顶部）/四柱驾驶室：3620×1780×2660（驾驶室顶部）/六柱驾驶室：3620×1780×2710（驾驶室顶部）,轴距1940mm,最小使用质量：2905kg（安全架）/2920kg（四柱驾驶室）/2950kg（六柱驾驶室）,标准配重（前/后）：130/260（kg）安全架 130/260（kg）四柱驾驶室 2130/260六柱驾驶室,变速箱型式:机械平面组成式,箱体数量：2个 换挡方式:机械有级挡 ,发动机型号：4D32ZT33/804,标定功率：59kW，制造商：浙江新柴股份有限公司，国三排放阶段 | 鄂2020039 | 25400 | 2025-04-11 | 通用类 | 山东省
3150 | 动力机械 | 拖拉机 | 轮式拖拉机 | 80-90马力四轮驱动拖拉机 | 潍坊恒大农业装备有限公司 | 轮式拖拉机 | HD804-A | 功率:80马力;驱动方式:四轮驱动 ; | 结构尺寸（长×宽×高mm）：4100×1750×2550（安全架）4100×1750×2650（驾驶室） 轴距或履带接地长（mm）：2050，常用轮距（前轮/后轮）或轨距（mm）:1300/1300,最小使用质量（kg）：2700（驾驶室）、2560（安全架）, 标准配重（前/后）kg:140/160,档位数（前进/后退）：12/12，主变速档位*副变速档位数：4/3×（1＋1），发动机与主离合器连接方式：直联，起动方式：电启动 翻轻防护装置型式：安全框架，转向系型式：全液压，转向操纵机构：方向盘，主变速换挡方式：机械有级档，副变速箱换挡方式：机械有级档，轮胎型号（前轮/后轮）：8.3-24/14.9-30，液压悬挂系统型式：分置式，悬挂装置型式：后置三点悬挂，悬挂装置类别：2类，工作装置液压油泵型号：CBN-E320,液压输出组数：2，工作装置安全阀全开压力（MPa）:18±0.5,动力输出轴花键数目：8，动力输出轴标准转速（r/min）:540/760 | T202000220049 | 25400 | 2025-03-31 | 通用类 | 山东省
3151 | 动力机械 | 拖拉机 | 轮式拖拉机 | 80-90马力四轮驱动拖拉机 | 潍坊恒大农业装备有限公司 | 轮式拖拉机 | HD804-B | 功率:80马力;驱动方式:四轮驱动 ; | 结构尺寸（长×宽×高mm）：3770×1650×2650（驾驶室） 轴距或履带接地长（mm）：1970，常用轮距（前轮/后轮）或轨距（mm）:1300/1300,最小使用质量（kg）：2300, 标准配重（前/后）kg:60/60,档位数（前进/后退）：8/2，主变速档位*副变速档位数：4+1/2，发动机与主离合器连接方式：直联，起动方式：电启动 翻轻防护装置型式：简易驾驶室，转向系型式：全液压，转向操纵机构：方向盘，主变速换挡方式：机械有级档，副变速箱换挡方式：机械有级档，轮胎型号（前轮/后轮）：8.3-24/11-32，液压悬挂系统型式：分置式，悬挂装置型式：后置三点悬挂，悬挂装置类别：2类，工作装置液压油泵型号：CBN-316,液压输出组数：2，工作装置安全阀全开压力（MPa）:18±0.5,动力输出轴花键数目：8，动力输出轴标准转速（r/min）:540/760 | T202000220050 | 25400 | 2025-03-31 | 通用类 | 山东省
3152 | 动力机械 | 拖拉机 | 轮式拖拉机 | 80-90马力四轮驱动拖拉机 | 山东凯斯迪尔农业装备有限公司 | 轮式拖拉机 | DR804-K | 功率:80马力;驱动方式:四轮驱动 ; | 功率:59KW(80马力）;驱动方式 ：四轮驱动；最小使用质量:2405kg,最小使用比质量:40.76(驾驶室)；最小使用质量 2310kg，最小使用比质量:39.15（安全架）； 外廓尺寸(长×宽×高) 3890 mm×1640 mm×2700 mm ； 轴距或履带接地长 1980 mm； 轮距(前轮/后轮)或轨距 1200mm、1300mm/ 1200mm、1300mm； 常用轮距(前轮/后轮)或轨距 1300mm/1300mm ； 最小离地间隙 395mm； 标准配重(前/后) 150kg/130kg； 档位数 前进/倒退/爬行 / 8/2/0 ； 主变速/副变速/其他 / 4+1/2/0； 发动机与离合器联接方式 / 直联； 排放标准：国家第三阶段； | T202032320012 | 25400 | 2025-02-27 | 通用类 | 山东省
3153 | 动力机械 | 拖拉机 | 轮式拖拉机 | 80-90马力四轮驱动拖拉机 | 潍坊红柳机械开发有限公司 | 轮式拖拉机 | FBT804D | 功率:80马力;驱动方式:四轮驱动 ; | 发动机标定功率：80马力；驱动方式：四轮驱动 | 2019TJ593 | 25400 | 2024-12-23 | 通用类 | 山东省
3154 | 动力机械 | 拖拉机 | 轮式拖拉机 | 80-90马力四轮驱动拖拉机 | 山东悍沃农业装备有限公司 | 轮式拖拉机 | 804-C | 功率:80马力;驱动方式:四轮驱动 ; | 整机外廓尺寸（长×宽×高）：4000×1900×2700mm（驾驶室顶部或安全架顶部）；轴距：2020mm；整机型式：4×4四轮驱动；标准配重：前88kg/后60kg；发动机标定功率：59kW；轮胎型号：前轮9.5-24/后轮14.9-30；最小使用质量：2750kg（驾驶室）/2600kg（安全架）。 | T202032320020 | 25400 | 2025-02-27 | 通用类 | 山东省
3155 | 动力机械 | 拖拉机 | 轮式拖拉机 | 80-90马力四轮驱动拖拉机 | 山东悍沃农业装备有限公司 | 轮式拖拉机 | 804-N | 功率:80马力;驱动方式:四轮驱动 ; | 整机外廓尺寸（长×宽×高）：3750×1620×2800mm（驾驶室顶部）/3750×1620×2400mm（安全架顶部）；轴距：2010mm；整机型式：4×4四轮驱动；标准配重：前90kg/后50kg；发动机标定功率：59kW；轮胎型号：前轮9.5-24/后轮14.9-30；最小使用质量：2400kg（驾驶室）/2200kg（安全架）。 | T202032320018 | 25400 | 2025-02-27 | 通用类 | 山东省
3156 | 动力机械 | 拖拉机 | 轮式拖拉机 | 80-90马力四轮驱动拖拉机 | 潍坊昌荣机械有限公司 | 轮式拖拉机 | 804-R | 功率:80马力;驱动方式:四轮驱动 ; | 型式：4×4四轮驱动，结构尺寸（长*宽*高): 4020mm×1830mm×2750mm（安全架）4020mm×1830mm×2750mm（驾驶室），轴距：2055mm，轮距（前轮/后轮）： 1100、1200、1300/1100～1400，最小使用质量：2570kg（安全架）2770kg（驾驶室）， 发动机与离合器联接方式：直联 ，起动方式：电起动，配套动力：59kW，发动机型号：4C6-80C32。排放阶段：第三阶段 | T202000340195 | 25400 | 2025-07-05 | 通用类 | 山东省
3157 | 动力机械 | 拖拉机 | 轮式拖拉机 | 80-90马力四轮驱动拖拉机 | 第一拖拉机股份有限公司 | 轮式拖拉机 | ME804-N | 功率:80马力;驱动方式:四轮驱动 ; | 功率：58.8kw/80马力；驱动形式：四轮驱动 | T202000410278 | 25400 | 2025-07-05 | 通用类 | 河南省
3158 | 动力机械 | 拖拉机 | 轮式拖拉机 | 80-90马力四轮驱动拖拉机 | 第一拖拉机股份有限公司 | 轮式拖拉机 | SG804 | 功率:80马力;驱动方式:四轮驱动 ; | 功率：58.8kw/80马力；驱动形式：四轮驱动 | T202000410279 | 25400 | 2025-07-05 | 通用类 | 河南省
3159 | 动力机械 | 拖拉机 | 轮式拖拉机 | 80-90马力四轮驱动拖拉机 | 第一拖拉机股份有限公司 | 轮式拖拉机 | MF804-2 | 功率:80马力;驱动方式:四轮驱动 ; | 功率：58.8kw/80马力；驱动形式：四轮驱动 | T202000410271 | 25400 | 2025-07-05 | 通用类 | 河南省
3160 | 动力机械 | 拖拉机 | 轮式拖拉机 | 80-90马力四轮驱动拖拉机 | 第一拖拉机股份有限公司 | 轮式拖拉机 | MF804G | 功率:80马力;驱动方式:四轮驱动 ; | 功率：58.8kw/80马力；驱动形式：四轮驱动 | 部20171102 | 25400 | 2021-12-31 | 通用类 | 河南省
3161 | 动力机械 | 拖拉机 | 轮式拖拉机 | 80-90马力四轮驱动拖拉机 | 第一拖拉机股份有限公司 | 轮式拖拉机 | MY804S | 功率:80马力;驱动方式:四轮驱动 ; | 功率：58.8kw/80马力；驱动形式：四轮驱动 | 部20171097 | 25400 | 2021-12-31 | 通用类 | 河南省
3162 | 动力机械 | 拖拉机 | 轮式拖拉机 | 80-90马力四轮驱动拖拉机 | 第一拖拉机股份有限公司 | 轮式拖拉机 | MY804S-1 | 功率:80马力;驱动方式:四轮驱动 ; | 功率：58.8kw/80马力；驱动形式：四轮驱动 | 部20171097 | 25400 | 2021-12-31 | 通用类 | 河南省
3163 | 动力机械 | 拖拉机 | 轮式拖拉机 | 80-90马力四轮驱动拖拉机 | 洛阳丰收芬美得农业机械装备有限公司 | 轮式拖拉机 | FE804 | 功率:80马力;驱动方式:四轮驱动 ; | 发动机标定功率（kW）：58.8；驱动方式：四轮驱动；外廓尺寸（长×宽×高及部位）（mm）：3770×1520×2250（驾驶室顶部）；轴距（mm）：1820；最小使用质量（kg）：2250；排放阶段：国三 | 鄂2020019 | 25400 | 2025-04-11 | 通用类 | 河南省
3164 | 动力机械 | 拖拉机 | 轮式拖拉机 | 80-90马力四轮驱动拖拉机 | 洛阳丰收芬美得农业机械装备有限公司 | 轮式拖拉机 | 804 | 功率:80马力;驱动方式:四轮驱动 ; | 发动机标定功率（kW）：59；驱动方式：四轮驱动；外廓尺寸（长×宽×高及部位）（mm）：3940×1810×2800（安全架顶部），3940×1810×2700（驾驶室顶部）；轴距（mm）：2020；最小使用质量（kg）：2700（安全架），2700（驾驶室）；排放阶段：国三 | 鄂2020020 | 25400 | 2025-04-11 | 通用类 | 河南省
3165 | 动力机械 | 拖拉机 | 轮式拖拉机 | 80-90马力四轮驱动拖拉机 | 丰疆智能科技研究院（常州）有限公司 | 轮式拖拉机 | FJ804 | 功率:80马力;驱动方式:四轮驱动 ; | 80马力≤功率<90马力;驱动方式:四轮驱动；整机型式：轮式； 最小使用比质量（kg/kw）：49.3(驾驶室)/47.5（安全架）；最小使用质量(kg)：2910（驾驶室）/2805（安全架）；外廓尺寸(长×宽×高)mm：4000×1970×2675（驾驶室顶部) 4000×1970×2865（安全架顶部)；轴距(mm)：2046；常用轮距(前轮/后轮)或轨距(mm)：1536/1536；档位数（前进/倒退）：12/12；主变速档位数:4;副变速档位数:3×（1+1）；发动机与离合器联接方式：直联式；主变速箱换档方式：机械有级挡；副变速箱换档方式：动力换向。 | T202032320026 | 25400 | 2025-03-30 | 通用类 | 江苏省
3166 | 动力机械 | 拖拉机 | 轮式拖拉机 | 80-90马力四轮驱动拖拉机 | 金世纪（江苏）智能科技有限公司 | 轮式拖拉机 | DMC804 | 功率:80马力;驱动方式:四轮驱动 ; | 整机型号：DMC804，轮式拖拉机；整机型式:轮式 ;整机机架型式:无架式;整机驱动形式:四驱;整机用途:一般用途 ; 整机外廓尺寸（长×宽×高及部位）4120×1810×2450（安全架顶部）;轴距或履带接地长2100mm; 常用轮距（前轮/后轮）或轨距1270/1310mm ; 轮距（前轮/后轮）或轨距：1270、1370/1310～1585 mm ;最小离地间隙及部位:360mm（前桥底部）;变速箱前端面至后驱动轴轴心线的水平距离1152mm;变速箱齿轮副轴孔中心距92mm;最小使用质量:2760kg;标准配重(前/后)144/60kg;最小使用比质量46.94Kg/kW;档位数（前进/倒退）12/12; 主变速档位数4;副变速档位数3×（1+1）;最高设计理论速度27.31Km/h;发动机与主离合器联接方式:直联式;翻倾防护装置（驾驶室或安全框架）型号：1004.451.1A；翻倾防护装置（驾驶室或安全框架）型式:安全框架;发动机型号:YD4CZ80C1;发动机结构型式:直列、水冷、四冲程、两气门;发动机生产厂:扬动股份有限公司;发动机进气方式:增压中冷;发动机气缸数:4;发动机标定功率:58.8kW;发动机额定净功率:58.8kW;发动机标定转速:2400;发动机冷却方式:水冷;空气滤清器型号:RC800.11.010B;空气滤清器型式:湿式;排气管消声腔外形尺寸（长×宽×厚或直径×长):Φ120×480mm;排气管消声腔质量:7.45KG;驾驶员座椅型号:NS-819;驾驶员座椅生产厂:临朐县纳森座椅厂;安全带型号:002;转向系型式:全液压;转向系转向操纵结构:方向盘;转向系转向结构型式:前轮转向;变速箱（器）型式:机械平面组成式;传动系箱体数量：2个；主变速换档方式:机械有级档;传动系主变速位置：在第2箱体中；副变速换档方式:机械有级档;轮胎型号(前轮/后轮):8.3-24/14.9-30;轮胎数量(前轮/后轮):2/2;液压悬挂系统型式:分置式;悬挂装置型式:后置三点悬挂;工作装置悬挂装置类别：2类；工作装置液压油泵型号:CB-F320L;工作装置液压输出组数：2组；工作装置安全阀全开压力:18±0.5;动力输出轴花键数目:8;动力输出轴标准转速:760/540r/min | 鄂2020021 | 25400 | 2025-04-11 | 通用类 | 江苏省
3167 | 动力机械 | 拖拉机 | 轮式拖拉机 | 80-90马力四轮驱动拖拉机 | 湖北友拓农业机械检验技术有限公司 | 轮式拖拉机 | 804-F | 功率:80马力;驱动方式:四轮驱动 ; | 型式:四轮驱动,外廓尺寸(mm):安全架：3620×1580×2500（安全架顶部）/四柱驾驶室：3620×1780×2660（驾驶室顶部）/六柱驾驶室：3620×1780×2710（驾驶室顶部）,轴距1940mm,最小使用质量：2905kg（安全架）/2920kg（四柱驾驶室）/2950kg（六柱驾驶室）,标准配重（前/后）：130/260（kg）安全架 130/260（kg）四柱驾驶室 2130/260六柱驾驶室,变速箱型式:机械平面组成式,箱体数量：2个 换挡方式:机械有级挡 ,发动机型号：4D32ZT33/804,标定功率：59kW，制造商：浙江新柴股份有限公司，国三排放阶段 | 鄂2020034 | 25400 | 2025-04-11 | 通用类 | 湖北省
3168 | 动力机械 | 拖拉机 | 轮式拖拉机 | 80-90马力四轮驱动拖拉机 | 湖北友拓农业机械检验技术有限公司 | 轮式拖拉机 | 804-1 | 功率:80马力;驱动方式:四轮驱动 ; | 型式:四轮驱动,外廓尺寸(mm):4030×1860×2610（安全架顶部）/4030×1820×2785（四柱驾驶室顶部）/4100×1810×2780（六柱驾驶室警示灯顶部）,轴距2020mm,最小使用质量：2310kg（安全架）/2450kg（四柱驾驶室）/2400kg（六柱驾驶室）,标准配重（前/后）：144/180（kg）安全架 144/180（kg）四柱驾驶室 144/180六柱驾驶室,变速箱型式:机械平面组成式,箱体数量：2个 换挡方式:机械有级挡 ,发动机型号4D32ZT33/804,标定功率：59kW，制造商：浙江新柴股份有限公司，国三排放阶段 | 鄂2020033 | 25400 | 2025-04-11 | 通用类 | 湖北省
3169 | 动力机械 | 拖拉机 | 轮式拖拉机 | 80-90马力四轮驱动拖拉机 | 青州市国昊机械有限公司 | 轮式拖拉机 | 804C | 功率:80马力;驱动方式:四轮驱动 ; | 四轮驱动 ；整机外形尺寸：（安全架）4000mm*1850mm*2650mm ，（驾驶室）4000mm*1780mm*2700mm ；轴距2050mm；常用轮距：1270mm/1400m；最小使用质量：（安全架）2600kg（驾驶室）2750kg，最小使用比质量：（安全架）44.07kg/kW（驾驶室）46.61kg/kW；发动机型号：YN4E085-32CR4 标定功率59； | 鄂2020012 | 25400 | 2025-04-11 | 通用类 | 山东省
3170 | 动力机械 | 拖拉机 | 轮式拖拉机 | 80-90马力四轮驱动拖拉机 | 江苏沃得高新农业装备有限公司（原：江苏沃得植保机械有限公司、原：沃得重工（中国）有限公司） | 轮式拖拉机 | WE804 | 功率:80马力;驱动方式:四轮驱动 ; | 标定功率：80马力（58.8kW）；驱动方式：四轮驱动；配套发动机型号：常柴4L88-80G31C（国Ⅲ排放标准）；标定转速(r/min)：2400；外廓尺寸（长×宽×高）（mm）：3650×1572×2400（至安全架顶）/2460（至驾驶室顶）；轴距或履带接地长（mm）：1845；最小使用质量(kg)：2300（带安全架）/2390（带驾驶室）；发动机与主离合器联接方式：直联；变速箱（器）型式：机械平面组成式；轮胎型号（前轮/后轮）：8.3-20/13.6-28。 | T202032320096 | 25400 | 2025-06-30 | 通用类 | 江苏省
3171 | 动力机械 | 拖拉机 | 轮式拖拉机 | 80-90马力四轮驱动拖拉机 | 潍坊大申奔野机械有限公司 | 轮式拖拉机 | M804-B | 功率:80马力;驱动方式:四轮驱动 ; | 结构尺寸（长×宽×高mm）:驾驶室：3880×1620×2640，安全架：3880×1620×2500 轴距或履带接地长（mm）:2040, 常用轮距（前轮/后轮） 或轨距（mm）:1300/1300，最小使用质量（kg）:驾驶室：2410，安全架：2300标准配重（前/后）kg：48/60，档位数（前进/倒退）:8/2，主变速档位数*副变速档位数4+1/2，发动机与离合器连接方式：直联，起动方式：电起动，防翻架装置：安全框架/驾驶室，转向系型式：全液压，转向操纵机构：方向盘，主变速箱换挡方式：机械有级挡，副变速箱换挡方式：机械有级挡，轮胎型号（前轮/后轮）：8.3-24/12.4-32 | T202000220058 | 25400 | 2025-03-31 | 通用类 | 山东省
3172 | 动力机械 | 拖拉机 | 轮式拖拉机 | 80-90马力四轮驱动拖拉机 | 潍坊大申奔野机械有限公司 | 轮式拖拉机 | M804-C | 功率:80马力;驱动方式:四轮驱动 ; | 结构尺寸（长×宽×高mm）:驾驶室：3880×1620×2640，安全架：3880×1620×2500 轴距或履带接地长（mm）:2040, 常用轮距（前轮/后轮） 或轨距（mm）:1300/1300，最小使用质量（kg）:驾驶室：2450，安全架：2310标准配重（前/后）kg：48/60，档位数（前进/倒退）:8/8，主变速档位数*副变速档位数4/2×（1+1），发动机与离合器连接方式：直联，起动方式：电起动，防翻架装置：安全框架/驾驶室，转向系型式：全液压，转向操纵机构：方向盘，主变速箱换挡方式：机械有级挡，副变速箱换挡方式：机械有级挡，轮胎型号（前轮/后轮）：8.3-24/12.4-32 | T202000220058 | 25400 | 2025-03-31 | 通用类 | 山东省
3173 | 动力机械 | 拖拉机 | 轮式拖拉机 | 80-90马力四轮驱动拖拉机 | 泰安泰山国泰拖拉机制造有限公司 | 轮式拖拉机 | GT804-N | 功率:80马力;驱动方式:四轮驱动 ; | 结构尺寸（长*宽*高及部位mm）：3800×1620×2700（安全架顶），驱动型式：四驱 ，标定功率（kw)：59，发动机商标或品牌：新柴，发动机型号：4D32ZT33/804,轴距（mm）：2000，最小使用质量（kg）：2360，配重（kg）(前/后)：75/280，档位数（前进/倒退）：8/2，变速箱（器）型式：机械平面组成式，机架型式：无架，选装简易驾驶室（一）:结构尺寸（长*宽*高及部位mm）:3800×1620×2700（驾驶室顶），最小使用质量（kg）：2480，标准配重（kg）(前/后）：75/280，选装简易驾驶室（二）:结构尺寸（长*宽*高及部位mm）:3800×1780×2700（驾驶室顶），最小使用质量（kg）：2480，标准配重（kg）(前/后）：75/280 | T202000320181 | 25400 | 2025-07-05 | 通用类 | 山东省
3174 | 动力机械 | 拖拉机 | 轮式拖拉机 | 80-90马力四轮驱动拖拉机 | 天津拖拉机制造有限公司 | 轮式拖拉机 | TNN804 | 功率:80马力;驱动方式:四轮驱动 ; | 1.整机型式：轮式；2.整机驱动型式：四驱；3.整机外廓尺寸（长×宽×高及部位）mm: 3770×1710×2745（驾驶室顶部）;4.轴距或履带接地长 mm:1970;5.最小使用质量kg:2290；6.标准配重（前/后）kg：60/60；7.最小使用比质量Kg/kw：38.81；8.主变速挡位数： 4+1；9.发动机与主离合器联接方式：直联；10.发动机结构型式：直列、直喷、水冷、四冲程；11.发动机标定功率kw：59；12.轮胎型号（前轮/后轮）：8.3-24/11-32；13.选装翻倾防护装置（驾驶室或安全框架）型号：NB1004.46.01；14.选装外廓尺寸(长×宽×高及部位)mm：3770×1710×2525（防翻架顶部）；15.选装最小使用质量kg：2290；16.选装最小使用比质量kg/kW：38.81； | T202000320188 | 25400 | 2025-07-05 | 通用类 | 天津市
3175 | 动力机械 | 拖拉机 | 轮式拖拉机 | 80-90马力四轮驱动拖拉机 | 山东山拖凯泰农业装备有限公司 | 轮式拖拉机 | 804-A | 功率:80马力;驱动方式:四轮驱动 ; | 型式：轮式；机架型式：无架；用途：一般用途；外廓尺寸(长×宽×高及部位):3540×1640×2735（安全架顶部）MM；驱动型式:四驱；功率:80马力；轴距:1960 MM；最小离地间隙及部位：365 mm（前桥底部）；轮距（前轮/后轮）：1295、1385/1200、1300、1380、1460mm；最小使用质量: 2170 KG；标准配重质量(前/后)：64/92 KG；最小使用比质量（kg/kw）：36.9 ；档位数(前进/倒退): 8/2 ；变速箱型式:机械平面组成式；主变速档位数：4+1 ；副变速档位数：2 ；翻倾防护装置（驾驶室或安全框架）: KT1204A.46B.010 安全框架；轮胎型号（前轮/后轮）：7.50-16/12.4-28，选装件轮胎型号（前轮/后轮）6.50-16、6.00-16/12.4-24、11.2-24 | T202000370236 | 25400 | 2025-07-05 | 通用类 | 山东省
3176 | 动力机械 | 拖拉机 | 轮式拖拉机 | 80-90马力四轮驱动拖拉机 | 山东山拖凯泰农业装备有限公司 | 轮式拖拉机 | 山拖804G | 功率:80马力;驱动方式:四轮驱动 ; | 外廓尺寸(长×宽×高):3530X1550X2290MM；驱动形式:四驱；功率:80马力；轴距:2095MM；最小离地间隙及部位：240mm（牵引板底部）；轮距（前轮/后轮）：1075/1200-1350mm；最小使用质量:1875KG；最小使用比质量（kg/kw）：31.9；标准配重(前/后)140/50KG；档位数(前进/倒退/爬行):12/12；主变速档位数：4；副变速档位数：3X(1+1)；翻倾防护装置（驾驶室或安全框架）:904.46.001,两柱式,洛阳同欣工贸有限公司 ；轮胎型号（前轮/后轮）：7.00-12/13.8-20 | 2019TJ396 | 25400 | 2024-12-23 | 通用类 | 山东省
3177 | 动力机械 | 拖拉机 | 轮式拖拉机 | 80-90马力四轮驱动拖拉机 | 江苏骏诚光电科技有限公司 | 轮式拖拉机 | 804 | 功率:80马力;驱动方式:四轮驱动 ; | (1)整机型号、名称:804型轮式拖拉机;(2)整机型式:轮式;(3)整机机架型式:无架;(4)整机驱动型式:四驱;(5)整机用途:一般用途;(6)整机外廓尺寸(长×宽×高及部位)mm:4120×1980×2900(至驾驶室顶)4120×1980×2780(至安全架顶);(7)轴距mm:2080;(8)常用轮距(前轮/后轮)mm:1450/1450;(9)轮距(前轮/后轮)mm:1300、1350、1400、1450、1500、1550、1600/1300～1650;(10)最小离地间隙及部位mm:390前桥中间传动壳体下方;(11)最小使用质量kg:3230（驾驶室）/3150(安全架);(12)标准配重(前/后)kg:120/180;(13)最小使用比质量kg/kW:54.9（驾驶室）/53.6（安全架）;(14)挡位数（前进/倒退）:12/12;(15)主变速挡位数:4;(16)副变速挡位数:3×（1+1）;(17)最高设计理论速度km/h:35.3;(18)发动机与主离合器联接方式:直联;(19)翻倾防护装置（驾驶室或安全框架）型号:1204.45.001;(20)翻倾防护装置（驾驶室或安全框架）型式:简易驾驶室;(21)翻倾防护装置（驾驶室或安全框架）生产厂:江苏骏诚光电科技有限公司;(22)发动机型号:4TG80;(23)发动机结构型式:立式、直列、直喷、水冷、四冲程;(24)发动机生产厂:山东华源莱动内燃机有限公司;(25)发动机进气方式:增压;(26)发动机气缸数:4;(27)发动机标定功率kW:58.8;(28)发动机额定净功率kW:58.8;(29)发动机标定转速r/min:2400;(30)发动机冷却方式:水冷;(31)空气滤清器型号:K495;(32)空气滤清器型式:湿式;(33)排气管消声腔外形尺寸（长×宽×高）mm:630×150×120;(34)排气管消声腔质量kg:8.3±0.3;(35)驾驶员座椅型号a:160.44.001A;(36)驾驶员座椅生产厂:盐城波士达机械制造有限公司;(37)安全带型号:AQ-01;(38)安全带生产厂:江苏骏辉安全系统有限公司;(39)转向系型式:全液压;(40)转向系转向操纵机构:方向盘;(41)转向系转向机构型式:前轮转向;(42)变速箱（器）型式:机械空间组成式;(43)主变速换挡方式:机械有级 | T201932320061 | 25400 | 2024-12-01 | 通用类 | 江苏省
3178 | 动力机械 | 拖拉机 | 轮式拖拉机 | 80-90马力四轮驱动拖拉机 | 洛阳丰收农业机械装备有限公司 | 轮式拖拉机 | 芬美得-804 | 功率:80马力;驱动方式:四轮驱动 ; | 发动机标定功率：59kW；驱动方式：四轮驱动；外廓尺寸（mm）长×宽×高：（安全架）3940×1910×2800、（驾驶室）3940×1810×2700；轴距：2020（mm）；最小使用质量：（安全架）2700kg、（驾驶室）2900kg；排放阶段：第三阶段 | 新2019103 | 25400 | 2024-04-10 | 通用类 | 河南省
3179 | 动力机械 | 拖拉机 | 轮式拖拉机 | 80-90马力四轮驱动拖拉机 | 山东联发野迪农业装备有限公司 | 轮式拖拉机 | 804-X | 功率:80马力;驱动方式:四轮驱动 ; | 标定功率：59kw;驱动方式：四轮驱动；外廓尺寸：3880×1750×2550（安全架顶）3880×1750×2670（驾驶室顶）；轴距：2060mm；轮距（前轮/后轮）：1200、1300、1400/1200、1300、1400mm；常用轮距（前轮/后轮）1300/1300mm；轮距（前轮/后轮）调整方式：有级可调/有级可调；最小离地间隙：440mm（前桥底部）；最小使用质量：（2300kg安全架）（2450kg驾驶室）；标准配重（前/后）：80/170kg；档位数（前进/倒退）：8/8；主变速档位数：4；副变速档位数：2×（1+1）；发动机与离合器联接方式：直联；起动方式：电启动。 | T201900220523 | 25400 | 2024-12-30 | 通用类 | 山东省
3180 | 动力机械 | 拖拉机 | 轮式拖拉机 | 80-90马力四轮驱动拖拉机 | 山东联发野迪农业装备有限公司 | 轮式拖拉机 | 804-B | 功率:80马力;驱动方式:四轮驱动 ; | 标定功率：59KW;驱动方式：四轮驱动；外廓尺寸：4100x1850x2650mm（驾驶室）4100×1850×2590mm；轴距：2090mm；轮距（前轮/后轮）：1200、1300/1200、1300mm；常用轮距（前轮/后轮）1300/1300mm；轮距（前轮/后轮）调整方式：有级可调/有级可调；最小离地间隙：380mm前桥底部；最小使用质量：2750kg（驾驶室），2600kg（安全架）；标准配重（前/后）：140/160kg；档位数（前进/倒退）：12/12；发动机与离合器联接方式：直联；起动方式：电启动； | T201900220524 | 25400 | 2024-12-30 | 通用类 | 山东省
3181 | 动力机械 | 拖拉机 | 轮式拖拉机 | 80-90马力四轮驱动拖拉机 | 常力工贸有限公司 | 轮式拖拉机 | CL804-2 | 功率:80马力;驱动方式:四轮驱动 ; | 整机外廓尺寸（长×宽×高mm）:4000×1640×2580安全框架顶端；最小使用质量:2240kg；配套动力（kW）:59；型式:四轮驱动；轴距（mm）:1950； 轮距（前轮/后轮）（mm）:1290、1490/1150、1300、1380； 最小离地间隙（mm）:390；变速箱前端面至后驱动轴轴心线的水平距离：1169； 标准配重（kg）:96/160； 档位数（前进/倒退/爬行）: 8/2；变速箱型式:（4+1）×2组成式；轮胎型号（前轮/后轮）:8.3-24/11-32 | T202043430011 | 25400 | 2025-03-24 | 通用类 | 山东省
3182 | 动力机械 | 拖拉机 | 轮式拖拉机 | 80-90马力四轮驱动拖拉机 | 常力工贸有限公司 | 轮式拖拉机 | CL804-1 | 功率:80马力;驱动方式:四轮驱动 ; | 整机外廓尺寸（长×宽×高mm）:4060×1700×2165（安全框架顶）；最小使用质量:2205kg；配套动力（kW）:58.8；型式:四轮驱动；轴距（mm）:1990； 轮距（前轮/后轮）（mm）:1100、1330/1150-1250； 最小离地间隙（mm）:290；变速箱前端面至后驱动轴轴心线的水平距离：1150； 标准配重（kg）:180/160； 档位数（前进/倒退/爬行）: 12/12；变速箱型式:4×3×（1+1）组成式；轮胎型号（前轮/后轮）:207/80-15/13.8-20 | T202000430097 | 25400 | 2025-03-31 | 通用类 | 山东省
3183 | 动力机械 | 拖拉机 | 轮式拖拉机 | 80-90马力四轮驱动拖拉机 | 山东飞迅驰农业装备有限公司 | 轮式拖拉机 | 飞驰804 | 功率:80马力;驱动方式:四轮驱动 ; | 发动机型号：YN4E085-32CR4 发动机结构型式：直列、水冷、四冲程、直喷 发动机生产厂：昆明云内动力股份有限公司 发动机进气方式：增压 发动机气缸数：4 发动机标定功率：59kW 发动机额定净功率：59kW 发动机标定转速：2300r/min 发动机冷却方式：水冷 排放阶段：国3 | 鄂2019377 | 25400 | 2024-09-27 | 通用类 | 山东省
3184 | 动力机械 | 拖拉机 | 轮式拖拉机 | 80-90马力四轮驱动拖拉机 | 潍坊中驰奔野农业装备有限公司 | 轮式拖拉机 | 804-A | 功率:80马力;驱动方式:四轮驱动 ; | 80马力，功率：59KW；驱动方式：四轮驱动 | T202000340192 | 25400 | 2025-07-05 | 通用类 | 山东省
3185 | 动力机械 | 拖拉机 | 轮式拖拉机 | 80-90马力四轮驱动拖拉机 | 潍坊中驰奔野农业装备有限公司 | 轮式拖拉机 | 804-S | 功率:80马力;驱动方式:四轮驱动 ; | 80马力，功率：59KW；驱动方式：四轮驱动 | T202000340194 | 25400 | 2025-07-05 | 通用类 | 山东省
3186 | 动力机械 | 拖拉机 | 轮式拖拉机 | 80-90马力四轮驱动拖拉机 | 潍坊中驰奔野农业装备有限公司 | 轮式拖拉机 | 804-B | 功率:80马力;驱动方式:四轮驱动 ; | 80马力，功率：59KW；驱动方式：四轮驱动 | T202000340193 | 25400 | 2025-07-05 | 通用类 | 山东省
3187 | 动力机械 | 拖拉机 | 轮式拖拉机 | 80-90马力四轮驱动拖拉机 | 山东骏玛道机械有限公司 | 轮式拖拉机 | MD804 | 功率:80马力;驱动方式:四轮驱动 ; | 发动机标定功率：58.8kW（80马力）；驱动方式：四轮驱动 | T201900370855 | 25400 | 2024-12-30 | 通用类 | 山东省
3188 | 动力机械 | 拖拉机 | 轮式拖拉机 | 80-90马力四轮驱动拖拉机 | 连云港迈恩农业机械有限公司 | 轮式拖拉机 | ME804-N | 功率:80马力;驱动方式:四轮驱动 ; | 标定功率：58.8kw，驱动型式：四轮驱动。 | T202032320063 | 25400 | 2025-05-28 | 通用类 | 江苏省
3189 | 动力机械 | 拖拉机 | 轮式拖拉机 | 80-90马力四轮驱动拖拉机 | 连云港迈恩农业机械有限公司 | 轮式拖拉机 | ME804 | 功率:80马力;驱动方式:四轮驱动 ; | 标定功率：58.8kw，驱动型式：四轮驱动。 | T202032320061 | 25400 | 2025-05-28 | 通用类 | 江苏省
3190 | 动力机械 | 拖拉机 | 轮式拖拉机 | 80-90马力四轮驱动拖拉机 | 艾格瑞巨明农业装备有限公司 | 轮式拖拉机 | JM804 | 功率:80马力;驱动方式:四轮驱动 ; | 发动机标定功率：59kW；型式：四轮驱动；外廓尺寸（长×宽×高）：4100×1795×2600mm；轴距：2072mm；最小离地间隙：365mm；最小使用质量：2875kg；最大配重（前/后）：136/350kg；档位数（前进/倒退/爬行）：12/12/0；最大牵引力：≥19.0kN；变速箱型式：4×3×（1+1）组成式；翻倾防护装置：四柱式安全驾驶室；悬挂装置型式：后置三点悬挂。 | 部20181231 | 25400 | 2022-12-31 | 通用类 | 山东省
3191 | 动力机械 | 拖拉机 | 轮式拖拉机 | 80-90马力四轮驱动拖拉机 | 京山三雷重工股份有限公司 | 轮式拖拉机 | 雷木804X | 功率:80马力;驱动方式:四轮驱动 ; | 型式:四轮驱动，外廓尺寸(mm):3470×1630×2600，轴距1840mm,最小使用质量2410kg,标准配重（前/后）:130/260（kg）,变速箱型式:机械空间组成式,换挡方式:机械有级挡,发动机型号：4D32ZT32/804,标定功率：59kW,制造商：浙江新柴股份有限公司，国三排放阶段。 | 鄂2019381 | 25400 | 2024-09-27 | 通用类 | 湖北省
3192 | 动力机械 | 拖拉机 | 轮式拖拉机 | 80-90马力四轮驱动拖拉机 | 京山三雷重工股份有限公司 | 轮式拖拉机 | 雷木804EE | 功率:80马力;驱动方式:四轮驱动 ; | 型式:四轮驱动,外廓尺寸(mm):3500×1550×2460,轴距1970mm,最小使用质量2310kg,标准配重（前/后）:60/120（kg）,变速箱型式:机械空间组成式,换挡方式:机械有级挡,发动机型号：4D32ZT32/804,标定功率：59kW，制造商：浙江新柴股份有限公司，国三排放阶段 | 鄂2019340 | 25400 | 2024-10-27 | 通用类 | 湖北省
3193 | 动力机械 | 拖拉机 | 轮式拖拉机 | 80-90马力四轮驱动拖拉机 | 京山三雷重工股份有限公司 | 轮式拖拉机 | 雷木804-DXX | 功率:80马力;驱动方式:四轮驱动 ; | 型式:四轮驱动,外廓尺寸(mm):3620×1780×2710（四柱驾驶室）/3620×1780×2660（六柱驾驶室）/3620×1580×2500（防翻架）,轴距1940mm,最小使用质量：2410kg（四柱驾驶室）/2410kg（梭式换挡）/2490kg（六柱驾驶室）/2320kg（防翻架）,标准配重（前/后）：130/260（kg）,变速箱型式:机械空间组成式,换挡方式:机械有级挡 ,发动机型号：4D32ZT32/804,标定功率：59kW，制造商：浙江新柴股份有限公司，国三排放阶段 | 鄂2019343 | 25400 | 2024-10-27 | 通用类 | 湖北省
3194 | 动力机械 | 拖拉机 | 轮式拖拉机 | 80-90马力四轮驱动拖拉机 | 宁波北野拖拉机制造有限公司 | 轮式拖拉机 | 804-3 | 功率:80马力;驱动方式:四轮驱动 ; | 标定功率：59kw（80马力）；驱动方式：四轮驱动。 | T202000230166 | 25400 | 2025-07-05 | 通用类 | 浙江宁波
3195 | 动力机械 | 拖拉机 | 轮式拖拉机 | 80-90马力四轮驱动拖拉机 | 山东川国机械制造有限公司 | 轮式拖拉机 | TB804 | 功率:80马力;驱动方式:四轮驱动 ; | 发动机功率：58.8kW（80马力），达到国家第三阶段排放标准；驱动方式：四轮驱动；驾驶室机型最小使用质量：2810kg,最小使用质量比（kg/kW）：47.8,K值：35.1；安全架机型最小使用质量：2805kg,最小使用质量比（kg/kW）：47.7；K值：35.1。 | T201943430029 | 25400 | 2024-09-29 | 通用类 | 山东省
3196 | 动力机械 | 拖拉机 | 轮式拖拉机 | 80-90马力四轮驱动拖拉机 | 洛阳博途农业装备有限公司 | 轮式拖拉机 | BOTON804 | 功率:80马力;驱动方式:四轮驱动 ; | 整机信息： 型号：BOTON804；型式：4*4轮式；用途：一般农业用；外廓尺寸：4100mm*1900mm*2890mm；轴距：2410mm；轮距：1630~1960/1520~2120mm；最小离地间隙：450mm；最小使用质量：3920kg；挡位数：12F+4R。 | 豫2016040 | 25400 | 2020-12-31 | 通用类 | 河南省
3197 | 动力机械 | 拖拉机 | 轮式拖拉机 | 80-90马力四轮驱动拖拉机 | 潍坊越腾农业机械有限公司 | 轮式拖拉机 | 804-A | 功率:80马力;驱动方式:四轮驱动 ; | 型号、名称：804-A轮式拖拉机 ；型式：轮式 ； 机架型式：无架 ； 驱动型式：四驱 ； 用途：一般用途；外廓尺寸（长×宽×高及部位）：3850mm×1840mm×2590mm安全框架顶部 ；轴距：2070mm；轮距(mm)：1200、1300/1200、1300 | T202000430297 | 25400 | 2025-07-05 | 通用类 | 山东省
3198 | 动力机械 | 拖拉机 | 轮式拖拉机 | 80-90马力四轮驱动拖拉机 | 山东渊博农业装备有限公司 | 轮式拖拉机 | YB804 | 功率:80马力;驱动方式:四轮驱动 ; | 外廓尺寸（长×宽×高mm）:4065×1835×2770（安全架）4065×1835×2650（驾驶室）；最小使用质量:2675（安全框架）、2805（驾驶室）；配套动力（kW）:59；型式:四轮驱动；轴距（mm）: 2050； 轮距（前轮/后轮）（mm）:1345、1445、1545/1350-1600； 最小离地间隙（mm）: 370（前桥底部）； 标准配重（kg）:160/80； 档位数（前进/倒退/爬行）:12/12/0；变速箱型式:4x3×（1+1）；轮胎型号（前轮/后轮）:8.3-24/14.9-28。 | T202000220143 | 25400 | 2025-07-05 | 通用类 | 山东省
3199 | 动力机械 | 拖拉机 | 轮式拖拉机 | 80-90马力四轮驱动拖拉机 | 山东渊博农业装备有限公司 | 轮式拖拉机 | YB804-2 | 功率:80马力;驱动方式:四轮驱动 ; | 外廓尺寸（长×宽×高mm）:4000×1640×2580（安全架）；最小使用质量:2240；配套动力（kW）:59；型式:四轮驱动；轴距（mm）:1980； 轮距（前轮/后轮）（mm）:1290、1490/1300、1380； 最小离地间隙（mm）:390（前桥底部螺栓）； 标准配重（kg）:128/80； 档位数（前进/倒退/爬行）:8/2/0；变速箱型式:（4+1）×2组成式；轮胎型号（前轮/后轮）:8.3-24/11-32 | T202000220147 | 25400 | 2025-07-05 | 通用类 | 山东省
3200 | 动力机械 | 拖拉机 | 轮式拖拉机 | 80-90马力四轮驱动拖拉机 | 几何重工（山东）有限公司 | 轮式拖拉机 | DR804-N | 功率:80马力;驱动方式:四轮驱动 ; | "整机型式： 轮式；整机驱动形式：四驱；整机外廓尺寸(长×宽×高及部位)（mm）：驾驶室：3850×1650×2620（排气管顶）安全架：3850×1650×2560（安全架顶）；轴距或履带接地长（mm）：1990；常用轮距(前轮/后轮)或轨距（mm）：1300/1300；轮距(前轮/后轮)或轨距（mm）：1200、1300、1400/1200、1300、1400；最小离地间隙及部位（mm）：385（牵引架底部）；变速箱前端面至后驱动轴轴心线的水平距离（mm）：1164；变速箱齿轮副轴孔中心距（mm）：92；最小使用质量（kg）：2400（驾驶室）2260（安全架）；标准配重(前/后)（kg）：180/360（驾驶室）180/360（安全架）；最小使用比质量（kg/kW）：40.7（驾驶室）38.3（安全架）；挡位数（前进/倒退）：8/2；主变速挡位数：（4+1）；副变速挡位数：2；发动机型号：4B5-80C31；发动机结构型式：直列、水冷、四冲程；发动机生产厂：安徽全柴动力股份有限公司；发动机进气方式：涡轮增压；发动机标定功率（kW）：59；发动机额定净功率（kW）：59；发动机标定转速 （r/min）：2400 ；转向系型式：全液压；转向系转向操纵机构：方向盘；转向系转向机构型式；前轮转向；轮胎型号(前轮/后轮)：8.3-24/11-32；轮胎数量(前轮/后轮)：2/2。 | T201932320113 | 25400 | 2024-12-30 | 通用类 | 山东省
3201 | 动力机械 | 拖拉机 | 轮式拖拉机 | 80-90马力四轮驱动拖拉机 | 山东华拖农业装备有限公司 | 轮式拖拉机 | HT804-B | 功率:80马力;驱动方式:四轮驱动 ; | 驱动形式:四轮驱动；标定功率:59kw；发动机型号:4C6-80C32；轮距(mm):前轮1320,后轮1300；轴距(mm):2025；轮胎规格(前/后):9.5-24/14.9-30 | 鄂2020029 | 25400 | 2025-04-11 | 通用类 | 山东省
3202 | 动力机械 | 拖拉机 | 轮式拖拉机 | 80-90马力四轮驱动拖拉机 | 山东华拖农业装备有限公司 | 轮式拖拉机 | HT804 | 功率:80马力;驱动方式:四轮驱动 ; | 驱动形式:四轮驱动；标定功率:59kw；发动机型号:4D32ZT33/804；轮距(mm):前轮1320,后轮1300；轴距(mm):1970；轮胎规格(前/后):8.3-24/11-32. | 鄂2020027 | 25400 | 2025-04-11 | 通用类 | 山东省
3203 | 动力机械 | 拖拉机 | 轮式拖拉机 | 80-90马力四轮驱动拖拉机 | 山东华拖农业装备有限公司 | 轮式拖拉机 | HT804-A | 功率:80马力;驱动方式:四轮驱动 ; | 驱动形式:四轮驱动；标定功率:59kw；发动机型号:4TG80B1；轮距(mm):前轮950,后轮1050；轴距(mm):1850；轮胎规格(前/后):6.00-16/13.6-20. | 鄂2020031 | 25400 | 2025-04-11 | 通用类 | 山东省
3204 | 动力机械 | 拖拉机 | 轮式拖拉机 | 80-90马力四轮驱动拖拉机 | 潍坊市昱坤农业机械有限公司 | 轮式拖拉机 | YK804-C | 功率:80马力;驱动方式:四轮驱动 ; | 驱动形式:四轮驱动；标定功率:59kw；发动机型号:4D32ZT33/804；轮距(mm):前轮1300,后轮1300；轴距(mm):2050；轮胎规格(前/后):9.5-24/14.9-30. | T202000220150 | 25400 | 2025-07-05 | 通用类 | 山东省
3205 | 动力机械 | 拖拉机 | 轮式拖拉机 | 80-90马力四轮驱动拖拉机 | 潍坊福康农业装备有限公司 | 轮式拖拉机 | GF804 | 功率:80马力;驱动方式:四轮驱动 ; | 发动机功率：59kw；驱动方式：四轮驱动；整机外廓尺寸（长x宽x高）：4040x1820x2805（mm）；轴距或履带接地长：2030mm；最小使用质量：2560kg；标准配重（前/后）：144/180kg；转向系型式：全液压；悬挂装置类别：二类； | T202000430306 | 25400 | 2025-07-05 | 通用类 | 山东省
3206 | 动力机械 | 拖拉机 | 轮式拖拉机 | 90-100马力四轮驱动拖拉机 | 山东凯斯迪尔农业装备有限公司 | 轮式拖拉机 | DR904 | 功率:66.2KW（90马力）马力;驱动方式:四轮驱动 ; | 功率：66.2KW（90马力）；驱动方式：四轮驱动；最小使用质量：4095kg； 外廓尺寸(长×宽×高)：4600mm×2100mm×2800mm(高度至空滤顶）； 轴距或履带接地长：2200mm； 轮距(前轮/后轮)：1600mm、1700mm、1800mm/1620mm、1696mm、1806mm、1902mm、2012mm； 轮距(前轮/后轮)调整方式：有级可调/有级可调；最小离地间隙：410mm；常用轮距(前轮/后轮)：1700mm/1620mm；标准配重(前/后)：310kg/360kg；最大配重(前/后)：310kg/360kg；挡位数(前进/倒退/爬行)：16/8/0； | 部20171220 | 31200 | 2021-12-31 | 通用类 | 山东省
3207 | 动力机械 | 拖拉机 | 轮式拖拉机 | 90-100马力四轮驱动拖拉机 | 潍坊恒大农业装备有限公司 | 轮式拖拉机 | HD904-A | 功率:90马力;驱动方式:四轮驱动 ; | 结构尺寸（长×宽×高mm）：4100×1750×2650（驾驶室） 轴距或履带接地长（mm）：2050，常用轮距（前轮/后轮）或轨距（mm）:1300/1300,最小使用质量（kg）：2750, 标准配重（前/后）kg:140/160,档位数（前进/后退）：12/12，主变速档位*副变速档位数：4/3×（1＋1），发动机与主离合器连接方式：直联，起动方式：电启动 翻轻防护装置型式：简易驾驶室，转向系型式：全液压，转向操纵机构：方向盘，主变速换挡方式：机械有级档，副变速箱换挡方式：机械有级档，轮胎型号（前轮/后轮）：8.3-24/14.9-30，液压悬挂系统型式：分置式，悬挂装置型式：后置三点悬挂，悬挂装置类别：2类，工作装置液压油泵型号：CBN-E320,液压输出组数：2，工作装置安全阀全开压力（MPa）:18±0.5,动力输出轴花键数目：8，动力输出轴标准转速（r/min）:540/760 | T202000220049 | 31200 | 2025-03-31 | 通用类 | 山东省
3208 | 动力机械 | 拖拉机 | 轮式拖拉机 | 90-100马力四轮驱动拖拉机 | 山东美迪奔野拖拉机有限公司 | 轮式拖拉机 | 904 | 功率:90马力;驱动方式:四轮驱动 ; | 型式:四轮驱动,外廓尺寸(mm):3970×1620×2605（安全架顶部）/3970×1820×2665（四柱驾驶室顶部）/3970×1820×2710（六柱驾驶室顶部）,轴距1990mm,最小使用质量：2905kg（安全架）/2920kg（四柱驾驶室）/2950kg（六柱驾驶室）,标准配重（前/后）：144/60（kg）安全架 144/80（kg）四柱驾驶室 144/80六柱驾驶室,变速箱型式:机械平面组成式,箱体数量：2个 换挡方式:机械有级挡 ,发动机型号：4B5-90C31,标定功率：66.2kW，制造商：安徽全柴动力股份有限公司，国三排放阶段 | 鄂2020039 | 31200 | 2025-04-11 | 通用类 | 山东省
3209 | 动力机械 | 拖拉机 | 轮式拖拉机 | 90-100马力四轮驱动拖拉机 | 山东美迪奔野拖拉机有限公司 | 轮式拖拉机 | 904-B | 功率:90马力;驱动方式:四轮驱动 ; | 型式:四轮驱动,外廓尺寸(mm):4030×1860×2610（安全架顶部）/4030×1820×2785（四柱驾驶室顶部）/4100×1810×2780（六柱驾驶室警示灯顶部）,轴距2020mm,最小使用质量：2620kg（安全架）/2750kg（四柱驾驶室）/2700kg（六柱驾驶室）,标准配重（前/后）：144/180（kg）安全架 144/180（kg）四柱驾驶室 144/180六柱驾驶室,变速箱型式:机械平面组成式,箱体数量：2个 换挡方式:机械有级挡 ,发动机型号4C6-90C31,标定功率：66.2kW，制造商：安徽全柴动力股份有限公司，国三排放阶段 | 鄂2020040 | 31200 | 2025-04-11 | 通用类 | 山东省
3210 | 动力机械 | 拖拉机 | 轮式拖拉机 | 90-100马力四轮驱动拖拉机 | 山东潍坊鲁中拖拉机有限公司 | 轮式拖拉机 | LZ904-H | 功率:90马力;驱动方式:四轮驱动 ; | 功率：90马力；驱动方式：四轮驱动 | T202000370263 | 31200 | 2025-07-05 | 通用类 | 山东省
3211 | 动力机械 | 拖拉机 | 轮式拖拉机 | 90-100马力四轮驱动拖拉机 | 乐星农业装备（青岛）有限公司 | 轮式拖拉机 | LS904 | 功率:90马力;驱动方式:四轮驱动 ; | 型式:4×4四轮驱动；外廓尺寸(长×宽×高):4430×1980×2635mm；轴距mm:2345；轮距(前轮/后轮):1600～1790/1532～1832；最小离地间隙mm:440(前桥)；最小使用质量kg:3495；档位数（前进/后退）：12/12；最大配重质量(前/后)kg:320/90；功率：66.2kw。 | T201900320615 | 31200 | 2024-12-30 | 通用类 | 山东省
3212 | 动力机械 | 拖拉机 | 轮式拖拉机 | 90-100马力四轮驱动拖拉机 | 乐星农业装备（青岛）有限公司 | 轮式拖拉机 | LS904-1 | 功率:90马力;驱动方式:四轮驱动 ; | 型式:4×4四轮驱动；外廓尺寸(长×宽×高)MM:4430×1980×2590；轴距mm:2345；轮距(前轮/后轮):1600～1790/1532～1830；最小离地间隙mm:420(前桥)；最小使用质量kg:3223；功率：66.2kw。 | T201900320615 | 31200 | 2024-12-30 | 通用类 | 山东省
3213 | 动力机械 | 拖拉机 | 轮式拖拉机 | 90-100马力四轮驱动拖拉机 | 常州东风农机集团有限公司 | 轮式拖拉机 | DF904-9 | 功率:66.2/90马力;驱动方式:四轮驱动 ; | 车身尺寸：4165×1845×2635（排气管顶部） 功率：66.2KW 常用轮距：1500/1490 | T201932320091 | 31200 | 2024-12-30 | 通用类 | 江苏省
3214 | 动力机械 | 拖拉机 | 轮式拖拉机 | 90-100马力四轮驱动拖拉机 | 潍坊恒源拖拉机有限公司 | 轮式拖拉机 | 浙野-904B | 功率:90马力;驱动方式:四轮驱动 ; | "外廓尺寸(长×宽×高)(mm)：4030×1980×2710（至安全架顶） 外廓尺寸(长×宽×高)(mm)：4030×1980×2740（至驾驶室顶） 轴距(mm)：2100 轮距(mm)：1260/1600 最小离地间隙(mm)：400 最小使用质量(kg)：安全架：2680；驾驶室：2825 轮胎型号：8.3-24/14.9-30" | 部20181223 | 31200 | 2022-12-31 | 通用类 | 山东省
3215 | 动力机械 | 拖拉机 | 轮式拖拉机 | 90-100马力四轮驱动拖拉机 | 安徽天平机械股份有限公司 | 轮式拖拉机 | 904 | 功率:90马力;驱动方式:四轮驱动 ; | 外廓尺寸(长×宽×高)：4285×1910×2765mm；轴距或履带接地长：2368mm；常用轮距(前轮/后轮)或轨距：1500/1575；轮距(前轮/后轮)调整方式：固定轮距式/有级可调轮距式；最小使用质量：3280kg；标准配重(前/后)：308/80kg；档位数(前进/倒退/爬行)：10/10/0；主变速档位数*副变速档位数/其他档位数：5/（1+1）/2；发动机与离合器联接方式：直联式；起动方式：电起动；翻倾防护装置（驾驶室或安全框架）：六柱式拖拉机驾驶室；前照灯型号：D-1DDzhL；转向系型式：液压转向；行车制动系型式：双片油浴盘式制动器；驻车制动系型式：手制式；前驱动桥型式：旱地型 ；离合器型式：单片、干式、双作用；传动系动力输出轴离合器型式：单片、独立式操纵；传动系变速箱型式：5×2×（1+1）组合式；主变速箱换档方式：啮合套换挡；副变速箱换档方式：啮合套换挡；轮胎型号(前轮/后轮)：8.3-24/14.9-30 | 2017TJ739 | 31200 | 2021-12-31 | 通用类 | 安徽省
3216 | 动力机械 | 拖拉机 | 轮式拖拉机 | 90-100马力四轮驱动拖拉机 | 中联重机股份有限公司 | 轮式拖拉机 | RC904 | 功率:90马力;驱动方式:四轮驱动 ; | 功率：90马力；型式：4×4四轮驱动； | T201900511007 | 31200 | 2024-12-30 | 通用类 | 安徽省
3217 | 动力机械 | 拖拉机 | 轮式拖拉机 | 90-100马力四轮驱动拖拉机 | 中联重机股份有限公司 | 轮式拖拉机 | RC904-A | 功率:90马力;驱动方式:四轮驱动 ; | 功率：90马力；型式：4×4四轮驱动； | T201900511007 | 31200 | 2024-12-30 | 通用类 | 安徽省
3218 | 动力机械 | 拖拉机 | 轮式拖拉机 | 90-100马力四轮驱动拖拉机 | 江苏沃得农业机械股份有限公司（原：江苏沃得农业机械有限公司） | 轮式拖拉机 | WD904A | 功率:90马力;驱动方式:四轮驱动 ; | 标定功率：90马力（66.2kW）；驱动方式：四轮驱动；配套发动机型号：常柴4G33TC-90G31C（国Ⅲ排放标准）；标定转速(r/min)：2300；外廓尺寸（长×宽×高）（mm）：3940×1810×2615（至安全架顶）/2635（至驾驶室顶）；轴距或履带接地长（mm）：2012；最小使用质量(kg)：2640（带安全架）/2760（带驾驶室）；发动机与主离合器联接方式：直联；变速箱（器）型式：机械平面组成式；轮胎型号（前轮/后轮）：8.3-24/14.9-30。 | T201932320121 | 31200 | 2024-12-30 | 通用类 | 江苏省
3219 | 动力机械 | 拖拉机 | 轮式拖拉机 | 90-100马力四轮驱动拖拉机 | 江苏沃得农业机械股份有限公司（原：江苏沃得农业机械有限公司） | 轮式拖拉机 | WD904G | 功率:90马力;驱动方式:四轮驱动 ; | 标定功率：90马力（66.2kW）；驱动方式：四轮驱动；配套发动机型号：一拖LR4A3ZU23/0662E、玉柴YC4A105-T310、一拖LR4A3LR23/0662（国Ⅲ排放标准）；标定转速(r/min)：2300；外廓尺寸（长×宽×高）（mm）：4250×2025×2900（至安全架顶）/2935（至驾驶室顶）；轴距或履带接地长（mm）：2310；最小使用质量(kg)：3542（带安全架）/3648（带驾驶室）；发动机与主离合器联接方式：直联；变速箱（器）型式：机械平面组成式；轮胎型号（前轮/后轮）：12.4-24/16.9-34。 | T201932320118 | 31200 | 2024-12-30 | 通用类 | 江苏省
3220 | 动力机械 | 拖拉机 | 轮式拖拉机 | 90-100马力四轮驱动拖拉机 | 雷沃重工股份有限公司 | 轮式拖拉机 | M904-D | 功率:90马力;驱动方式:四轮驱动 ; | 驱动方式：四轮驱动；功率（kw）：66.2KW | T201900510992 | 31200 | 2024-12-30 | 通用类 | 山东省
3221 | 动力机械 | 拖拉机 | 轮式拖拉机 | 90-100马力四轮驱动拖拉机 | 雷沃重工股份有限公司 | 轮式拖拉机 | M904-DA | 功率:90马力;驱动方式:四轮驱动 ; | 驱动方式：四轮驱动；功率（kw）：66.2KW | T201900510992 | 31200 | 2024-12-30 | 通用类 | 山东省
3222 | 动力机械 | 拖拉机 | 轮式拖拉机 | 90-100马力四轮驱动拖拉机 | 雷沃重工股份有限公司 | 轮式拖拉机 | M904-D2 | 功率:90马力;驱动方式:四轮驱动 ; | 驱动方式：四轮驱动；功率（kw）：66.2KW | 部20160124 | 31200 | 2020-12-31 | 通用类 | 山东省
3223 | 动力机械 | 拖拉机 | 轮式拖拉机 | 90-100马力四轮驱动拖拉机 | 江苏常发农业装备股份有限公司 | 轮式拖拉机 | CFF904-J | 功率:90马力;驱动方式:四轮驱动 ; | 整机型式：轮式；整机机架型式：无架；整机驱动型式：四驱；外廓尺寸（长×宽×高）mm：4325×1970×2715；轴距mm：2200；轮距（前轮/后轮）mm：前轮1550，后轮1315、1425、1540、1685、1700、1810、1920；最小使用质量kg：3410；标准配重（前/后）kg：300/540；最小使用比质量kg/kw：51.5；档位数（前进/倒退）：12/12；主变速档位数：4；副变速档位数：3×（1+1）；发动机与离合器联结方式：直联式；翻倾防护装置：简易驾驶室；转向系型式：全液压转向；转向系转向操纵机构：方向盘；转向系转向机构型式：前轮转向；变速箱型式：机械平面组成式；主变速换挡方式：机械有级档；副变速换挡方式：机械有级档；轮胎型号：前轮11.2-28，后轮16.9-34；轮胎数量：前轮2个/后轮2个 | T201900320597 | 31200 | 2024-12-30 | 通用类 | 江苏省
3224 | 动力机械 | 拖拉机 | 轮式拖拉机 | 90-100马力四轮驱动拖拉机 | 江苏常发农业装备股份有限公司 | 轮式拖拉机 | CFG904-BJ | 功率:90马力;驱动方式:四轮驱动 ; | 整机型式：轮式；整机机架型式：无架；整机驱动型式：四驱；外廓尺寸（长×宽×高）mm：4705×2120×2924；轴距mm：2334；轮距（前轮/后轮）mm：前轮1646、1720、1900、1928，后轮1656、1688、1884、2088、；最小使用质量kg：4130；标准配重（前/后）kg：400/540；最小使用比质量kg/kw：62.4；档位数（前进/倒退）：12/12；主变速档位数：4；副变速档位数：3×（1+1）；发动机与离合器联结方式：直联式；翻倾防护装置：简易驾驶室；转向系型式：全液压转向；转向系转向操纵机构：方向盘；转向系转向机构型式：前轮转向；变速箱型式：机械平面组成式；主变速换挡方式：机械有级档；副变速换挡方式：机械有级档；轮胎型号：前轮14.9-26、12.4-28、9.5-24，后轮16.9-38、16.9-34、18.4-34R-2、13.6-38、14.9-30 | T201900320606 | 31200 | 2024-12-30 | 通用类 | 江苏省
3225 | 动力机械 | 拖拉机 | 轮式拖拉机 | 90-100马力四轮驱动拖拉机 | 江苏常发农业装备股份有限公司 | 轮式拖拉机 | CFG954-BJ | 功率:95马力;驱动方式:四轮驱动 ; | 整机型式：轮式；整机机架型式：无架；整机驱动型式：四驱；外廓尺寸（长×宽×高）mm：4705×2120×2924；轴距mm：2334；轮距（前轮/后轮）mm：前轮1646、1720、1900、1928，后轮1656、1688、1884、2088、；最小使用质量kg：4130；标准配重（前/后）kg：400/540；最小使用比质量kg/kw：59；档位数（前进/倒退）：12/12；主变速档位数：4；副变速档位数：3×（1+1）；发动机与离合器联结方式：直联式；翻倾防护装置：简易驾驶室；转向系型式：全液压转向；转向系转向操纵机构：方向盘；转向系转向机构型式：前轮转向；变速箱型式：机械平面组成式；主变速换挡方式：机械有级档；副变速换挡方式：机械有级档；轮胎型号：前轮14.9-26、12.4-28、9.5-24，后轮16.9-38、16.9-34、18.4-34R-2、13.6-38、14.9-30；轮胎数量：前轮2个/后轮2个 | T201900320606 | 31200 | 2024-12-30 | 通用类 | 江苏省
3226 | 动力机械 | 拖拉机 | 轮式拖拉机 | 90-100马力四轮驱动拖拉机 | 青州市国昊机械有限公司 | 轮式拖拉机 | 904C | 功率:90马力;驱动方式:四轮驱动 ; | 四轮驱动；整机外形尺寸：（安全架）4000mm*1850mm*2650mm ，（驾驶室）4000mm*1780mm*2700mm 轴距2050mm ；常用轮距：1270mm/1400m；最小使用质量：（安全架）2600KG（驾驶室）2750KG；最小使用比质量：（安全架）39.27kg/kW（驾驶室）41.54kg/kW；发动机型号：YN4E095-32CR4 标定功率66.2； | 鄂2020012 | 31200 | 2025-04-11 | 通用类 | 山东省
3227 | 动力机械 | 拖拉机 | 轮式拖拉机 | 90-100马力四轮驱动拖拉机 | 湖北友拓农业机械检验技术有限公司 | 轮式拖拉机 | 904-F | 功率:90马力;驱动方式:四轮驱动 ; | 型式:四轮驱动,外廓尺寸(mm):3970×1620×2605（安全架顶部）/3970×1820×2665（四柱驾驶室顶部）/3970×1820×2710（六柱驾驶室顶部）,轴距1990mm,最小使用质量：2905kg（安全架）/2920kg（四柱驾驶室）/2950kg（六柱驾驶室）,标准配重（前/后）：144/60（kg）安全架 144/80（kg）四柱驾驶室 144/80六柱驾驶室,变速箱型式:机械平面组成式,箱体数量：2个 换挡方式:机械有级挡 ,发动机型号：4B5-90C31,标定功率：66.2kW，制造商：安徽全柴动力股份有限公司，国三排放阶段 | 鄂2020034 | 31200 | 2025-04-11 | 通用类 | 湖北省
3228 | 动力机械 | 拖拉机 | 轮式拖拉机 | 90-100马力四轮驱动拖拉机 | 湖北友拓农业机械检验技术有限公司 | 轮式拖拉机 | 904-1 | 功率:90马力;驱动方式:四轮驱动 ; | 型式:四轮驱动,外廓尺寸(mm):4030×1860×2610（安全架顶部）/4030×1820×2785（四柱驾驶室顶部）/4100×1810×2780（六柱驾驶室警示灯顶部）,轴距2020mm,最小使用质量：2620kg（安全架）/2750kg（四柱驾驶室）/2700kg（六柱驾驶室）,标准配重（前/后）：144/180（kg）安全架 144/180（kg）四柱驾驶室 144/180六柱驾驶室,变速箱型式:机械平面组成式,箱体数量：2个 换挡方式:机械有级挡 ,发动机型号4C6-90C31,标定功率：66.2kW，制造商：安徽全柴动力股份有限公司，国三排放阶段 | 鄂2020033 | 31200 | 2025-04-11 | 通用类 | 湖北省
3229 | 动力机械 | 拖拉机 | 轮式拖拉机 | 90-100马力四轮驱动拖拉机 | 金世纪（江苏）智能科技有限公司 | 轮式拖拉机 | DMC904 | 功率:90马力;驱动方式:四轮驱动 ; | 整机型号：DMC904，轮式拖拉机；整机型式:轮式 ;整机机架型式:无架式;整机驱动形式:四驱;整机用途:一般用途 ; 整机外廓尺寸（长×宽×高及部位）4120×1810×2780（安全架顶部） 4120×1810×2590（驾驶室顶部）;轴距或履带接地长2100mm; 常用轮距（前轮/后轮）或轨距1270/1470mm ; 轮距（前轮/后轮）或轨距：1270、1370/1310～1585 mm ;最小离地间隙及部位:360mm（前桥底部）;变速箱前端面至后驱动轴轴心线的水平距离1180mm;变速箱齿轮副轴孔中心距92mm;最小使用质量:2900（驾驶室）/2660（安全架）;标准配重(前/后)144/180（驾驶室）、144/180（安全架）;最小使用比质量43.81（驾驶室）/40.18（安全架）;档位数（前进/倒退）12/12; 主变速档位数4;副变速档位数3×（1+1）;最高设计理论速度27.31Km/h;发动机与主离合器联接方式:直联式;翻倾防护装置（驾驶室或安全框架）型号：1004.451.1A；翻倾防护装置（驾驶室或安全框架）型式:安全框架;发动机型号:YD4CL90G1;发动机结构型式:直列、水冷、四冲程、两气门;发动机生产厂:扬动股份有限公司;发动机进气方式:增压中冷;发动机气缸数:4;发动机标定功率:66.2kW;发动机额定净功率:66.2kW;发动机标定转速:2400;发动机冷却方式:水冷;空气滤清器型号:RC800.11.010B;空气滤清器型式: 湿式;排气管消声腔外形尺寸（长×宽×厚或直径×长):Φ120×480mm;排气管消声腔质量:7.45KG;驾驶员座椅型号:NS-819;安全带型号:002;转向系型式:全液压;转向系转向操纵结构:方向盘;转向系转向结构型式:前轮转向;变速箱（器）型式:机械平面组成式;传动系箱体数量：2个；主变速换档方式:机械有级档;传动系主变速位置：在第2箱体中；副变速换档方式:机械有级档;轮胎型号(前轮/后轮):8.3-24/14.9-30;轮胎数量(前轮/后轮):2/2;液压悬挂系统型式:分置式;悬挂装置型式:后置三点悬挂;工作装置悬挂装置类别：2类；工作装置液压油泵型号:CB-F320L;工作装置液压输出组数：2组；工作装置安全阀全开压力:18±0.5;动力输出轴花键数目:8;动力输出轴标准转速:760/5 | 鄂2020021 | 31200 | 2025-04-11 | 通用类 | 江苏省
3230 | 动力机械 | 拖拉机 | 轮式拖拉机 | 90-100马力四轮驱动拖拉机 | 丰疆智能科技研究院（常州）有限公司 | 轮式拖拉机 | FJ904 | 功率:90马力;驱动方式:四轮驱动 ; | 90马力≤功率<100马力;驱动方式:四轮驱动；整机型式：轮式； 最小使用比质量（kg/kw）：44.0(驾驶室)/42.4（安全架）；最小使用质量(kg)：2910（驾驶室）/2805（安全架）；外廓尺寸(长×宽×高)mm：4000×1970×2675（驾驶室顶部) 4000×1970×2865（安全架顶部)；轴距或履带接地长(mm)：2046；常用轮距(前轮/后轮)或轨距(mm)：1536/1536；档位数(前进/倒退/爬行)：12/12；主变速档位数:4;副变速档位数:3×（1+1）；发动机与离合器联接方式：直联式；主变速箱换档方式：机械有级挡；副变速箱换档方式：动力换向。 | T202032320026 | 31200 | 2025-03-30 | 通用类 | 江苏省
3231 | 动力机械 | 拖拉机 | 轮式拖拉机 | 90-100马力四轮驱动拖拉机 | 潍坊力信机械制造有限公司 | 轮式拖拉机 | WLX904 | 功率:90马力;驱动方式:四轮驱动 ; | 外廓尺寸：4100×1870×2760(选装驾驶室：4100×1870×2700)；驱动型式：四轮驱动；配套功率：66.2kW; 发动机型号及制造商：4C6-90C33,安徽全柴动力股份有限公司；轴距：2070; 最小使用质量：2590（驾驶室：2770）; 配重：144/360; 档位数：12+12; 变速箱型式：4×3×(1+1)组成式；是否有驾驶室或安全架：有安全架选装驾驶室。 | 鄂2019405 | 31200 | 2024-11-15 | 通用类 | 山东省
3232 | 动力机械 | 拖拉机 | 轮式拖拉机 | 90-100马力四轮驱动拖拉机 | 洛阳丰收芬美得农业机械装备有限公司 | 轮式拖拉机 | 904 | 功率:90马力;驱动方式:四轮驱动 ; | 发动机标定功率（kW）：66.2；驱动方式：四轮驱动；外廓尺寸（长×宽×高及部位）（mm）：3940×1810×2800（安全架顶部），3940×1810×2700（驾驶室顶部）；轴距（mm）：2020；最小使用质量（kg）：2700（安全架），2900（驾驶室）；排放阶段：国三 | 鄂2020020 | 31200 | 2025-04-11 | 通用类 | 河南省
3233 | 动力机械 | 拖拉机 | 轮式拖拉机 | 90-100马力四轮驱动拖拉机 | 第一拖拉机股份有限公司 | 轮式拖拉机 | MY904S-1 | 功率:90马力;驱动方式:四轮驱动 ; | 功率：66.2kw/90马力；驱动形式：四轮驱动 | 部20171098 | 31200 | 2021-12-31 | 通用类 | 河南省
3234 | 动力机械 | 拖拉机 | 轮式拖拉机 | 90-100马力四轮驱动拖拉机 | 第一拖拉机股份有限公司 | 轮式拖拉机 | MY904S | 功率:90马力;驱动方式:四轮驱动 ; | 功率：66.2kw/90马力；驱动形式：四轮驱动 | 部20171098 | 31200 | 2021-12-31 | 通用类 | 河南省
3235 | 动力机械 | 拖拉机 | 轮式拖拉机 | 90-100马力四轮驱动拖拉机 | 潍坊昌荣机械有限公司 | 轮式拖拉机 | 904-R | 功率:90马力;驱动方式:四轮驱动 ; | 型式：4×4四轮驱动，结构尺寸（长*宽*高): 4020mm×1830mm×2750mm（安全架）4020mm×1830mm×2750mm（驾驶室），轴距：2055mm，轮距（前轮/后轮）： 1100、1200、1300/1100～1400，最小使用质量：2570kg（安全架）2770kg（驾驶室）， 发动机与离合器联接方式：直联 ，起动方式：电起动，配套动力：66.2kW，发动机型号：4C6-90C33。排放阶段：第三阶段 | T202000340195 | 31200 | 2025-07-05 | 通用类 | 山东省
3236 | 动力机械 | 拖拉机 | 轮式拖拉机 | 90-100马力四轮驱动拖拉机 | 山东悍沃农业装备有限公司 | 轮式拖拉机 | 904-B | 功率:90马力;驱动方式:四轮驱动 ; | 整机外廓尺寸（长×宽×高）：4000×1900×2700mm（驾驶室顶部或安全架顶部）；轴距：2020mm；整机型式：4×4四轮驱动；标准配重：前88kg/后60kg；发动机标定功率：66.2kW；轮胎型号：前轮9.5-24/后轮14.9-30；最小使用质量：2800kg（驾驶室）/2600kg（安全架）。 | T202032320020 | 31200 | 2025-02-27 | 通用类 | 山东省
3237 | 动力机械 | 拖拉机 | 轮式拖拉机 | 90-100马力四轮驱动拖拉机 | 湖北特拉斯农业机械有限公司 | 轮式拖拉机 | TLS904 | 功率:66.2kw （90马力） 马力;驱动方式:四轮驱动 ; | 外廓尺寸：长3760宽1700高2510（安全架顶部）；轮距前/后1285/1400;最小离地间隙及部位360（后牵引座底部）；最小使用质量2550kg;档位数(前进/后退）8/2;变速箱型式：机械平面组成式，箱体数量：2个；轮胎型号：（前轮/后轮）8.3-24/11-32;液压悬挂系统型式：分置式；悬挂装置型式：后置、三点悬挂；功率：66.2kw(90马力），四轮驱动。 | 鄂2020025 | 31200 | 2025-04-11 | 通用类 | 湖北省
3238 | 动力机械 | 拖拉机 | 轮式拖拉机 | 90-100马力四轮驱动拖拉机 | 河南向阳红机械制造有限公司 | 轮式拖拉机 | 向阳红-904 | 功率:90马力;驱动方式:四轮驱动 ; | 发动机标定功率：66.2kW,驱动方式:四轮驱动；外廓尺寸（mm）长×宽×高：4290×2110×2680（消声器）3040（安全架）；轴距：2195（mm）；最小使用质量：3900 （kg）排放阶段：第三阶段 | T201900410924 | 31200 | 2024-12-30 | 通用类 | 河南省
3239 | 动力机械 | 拖拉机 | 轮式拖拉机 | 90-100马力四轮驱动拖拉机 | 山东山拖凯泰农业装备有限公司 | 轮式拖拉机 | 904-A | 功率:90马力;驱动方式:四轮驱动 ; | 型式：轮式；机架型式：无架；用途：一般用途；外廓尺寸(长×宽×高及部位):3640×1700×2745（安全架顶部）MM；驱动型式:四驱；功率:90马力；轴距:1975MM；最小离地间隙及部位：365mm（前桥底部）；轮距（前轮/后轮）：1290、1380/1200、1310、1390、1480mm；最小使用质量: 2450 KG；标准配重质量(前/后)：140/276 KG；最小使用比质量（kg/kw）：37.0 ；档位数(前进/倒退):8/2；变速箱型式:机械平面组成式；主变速档位数：4+1；副变速档位数：2；翻倾防护装置（驾驶室或安全框架）:型号KT1204A.46B.010， 安全框架；轮胎型号（前轮/后轮）：7.50-16/12.4-28，选装件轮胎型号（前轮/后轮）6.50-16、6.00-16/12.4-24、11.2-24 | T202000370236 | 31200 | 2025-07-05 | 通用类 | 山东省
3240 | 动力机械 | 拖拉机 | 轮式拖拉机 | 90-100马力四轮驱动拖拉机 | 天津拖拉机制造有限公司 | 轮式拖拉机 | TNN904 | 功率:90马力;驱动方式:四轮驱动 ; | 1.整机型式：轮式；2.整机驱动型式：四驱；3.整机外廓尺寸（长×宽×高及部位）mm: 3770×1710×2745（驾驶室顶部）;4.轴距或履带接地长 mm:1970;5.最小使用质量kg:2520；6.标准配重（前/后）kg：60/60；7.最小使用比质量Kg/kw：38.07；8.主变速挡位数： 4+1；9.发动机与主离合器联接方式：直联；10.发动机结构型式：直列、直喷、水冷、四冲程；11.发动机标定功率kw：66.2；12.轮胎型号（前轮/后轮）：8.3-24/11-32；13.选装翻倾防护装置（驾驶室或安全框架）型号：NB1004.46.01；14.选装外廓尺寸(长×宽×高及部位)mm：3770×1710×2525（防翻架顶部）；15.选装最小使用质量kg：2520；16.选装最小使用比质量kg/kW：38.07； | T202000320188 | 31200 | 2025-07-05 | 通用类 | 天津市
3241 | 动力机械 | 拖拉机 | 轮式拖拉机 | 90-100马力四轮驱动拖拉机 | 泰安泰山国泰拖拉机制造有限公司 | 轮式拖拉机 | GT904-N | 功率:90马力;驱动方式:四轮驱动 ; | 结构尺寸（长*宽*高及部位mm）：3800×1620×2700（安全架顶），驱动型式：四驱 ，标定功率（kw)：66.2，发动机商标或品牌：新柴，发动机型号：4D32RT30/904,轴距（mm）：2000，最小使用质量（kg）：2530，配重（kg）(前/后)：75/280，档位数（前进/倒退）：8/2，变速箱（器）型式：机械平面组成式，机架型式：无架，选装简易驾驶室（一）:结构尺寸（长*宽*高及部位mm）:3800×1620×2700（驾驶室顶），最小使用质量（kg）：2650，标准配重(前/后）：75/280，选装简易驾驶室（二）: 结构尺寸（长*宽*高及部位mm）:3800×1780×2700（驾驶室顶），最小使用质量（kg）：2650，标准配重(前/后）：75/280 | T202000320181 | 31200 | 2025-07-05 | 通用类 | 山东省
3242 | 动力机械 | 拖拉机 | 轮式拖拉机 | 90-100马力四轮驱动拖拉机 | 泰安泰山国泰拖拉机制造有限公司 | 轮式拖拉机 | 泰山904 | 功率:90马力;驱动方式:四轮驱动 ; | 结构尺寸（长*宽*高及部位mm）：4300×2350×2960（安全架），驱动型式：四驱 ，标定功率（kw)：66.2，发动机商标或品牌：东方红，发动机型号：LR4V5U22/0662E，轴距（mm）：2200，最小使用质量（kg）：3860，配重（kg）(前/后)：200/490，档位数（前进/倒退）：16/8，变速箱（器）型式：机械平面组成式，机架型式：无架 | T201900370876 | 31200 | 2024-12-30 | 通用类 | 山东省
3243 | 动力机械 | 拖拉机 | 轮式拖拉机 | 90-100马力四轮驱动拖拉机 | 潍坊大申奔野机械有限公司 | 轮式拖拉机 | M904-C | 功率:90马力;驱动方式:四轮驱动 ; | 结构尺寸（长×宽×高mm）:3880×1620×2640，轴距或履带接地长（mm）:2040, 常用轮距（前轮/后轮） 或轨距（mm）:1300/1300，最小使用质量（kg）:2550，标准配重（前/后）kg：120/160，档位数（前进/倒退）:8/8，主变速档位数*副变速档位数4/2×（1+1），发动机与离合器连接方式：直联，起动方式：电起动，防翻架装置：安全框架/驾驶室，转向系型式：全液压，转向操纵机构：方向盘，主变速箱换挡方式：机械有级挡，副变速箱换挡方式：机械有级挡，轮胎型号（前轮/后轮）：8.3-24/12.4-32 | T202000220058 | 31200 | 2025-03-31 | 通用类 | 山东省
3244 | 动力机械 | 拖拉机 | 轮式拖拉机 | 90-100马力四轮驱动拖拉机 | 潍坊中驰奔野农业装备有限公司 | 轮式拖拉机 | 904-S | 功率:90马力;驱动方式:四轮驱动 ; | 90马力，功率：66.2KW，驱动方式：四轮驱动 | T202000340194 | 31200 | 2025-07-05 | 通用类 | 山东省
3245 | 动力机械 | 拖拉机 | 轮式拖拉机 | 90-100马力四轮驱动拖拉机 | 潍坊中驰奔野农业装备有限公司 | 轮式拖拉机 | 904-B | 功率:90马力;驱动方式:四轮驱动 ; | 90马力，功率：662.KW，驱动方式：四轮驱动 | T202000340193 | 31200 | 2025-07-05 | 通用类 | 山东省
3246 | 动力机械 | 拖拉机 | 轮式拖拉机 | 90-100马力四轮驱动拖拉机 | 山东骏玛道机械有限公司 | 轮式拖拉机 | MD904 | 功率:90马力;驱动方式:四轮驱动 ; | 发动机标定功率：66.2kW（90马力）；驱动方式：四轮驱动 | T201900370855 | 31200 | 2024-12-30 | 通用类 | 山东省
3247 | 动力机械 | 拖拉机 | 轮式拖拉机 | 90-100马力四轮驱动拖拉机 | 山东飞迅驰农业装备有限公司 | 轮式拖拉机 | 飞驰904 | 功率:90马力;驱动方式:四轮驱动 ; | 外廓尺寸：4055×1690×2670(驾驶室：4055×1915×2700)；驱动型式：四轮驱动；配套功率：66.2kW; 发动机型号及制造商：YN4E095-32CR4,昆明云内动力股份有限公司；轴距：2090; 最小使用质量：2550（驾驶室：2650）; 配重：144/180; 档位数：12+12; 变速箱型式：4×3×(1+1)组成式；是否有驾驶室或安全架：有安全架及驾驶室 | 鄂2019377 | 31200 | 2024-09-27 | 通用类 | 山东省
3248 | 动力机械 | 拖拉机 | 轮式拖拉机 | 90-100马力四轮驱动拖拉机 | 山东联发野迪农业装备有限公司 | 轮式拖拉机 | 904-B | 功率:90马力;驱动方式:四轮驱动 ; | 标定功率：66.2KW;驱动方式：四轮驱动；外廓尺寸：4100x1850x2650mm（驾驶室）；轴距：2090mm；轮距（前轮/后轮）：1200、1300/1200、1300mm；常用轮距（前轮/后轮）1300/1300mm；轮距（前轮/后轮）调整方式：有级可调/有级可调；最小离地间隙：380mm；最小使用质量：2800（驾驶室）kg；标准配重（前/后）：140/160kg；档位数（前进/倒退）：12/12；发动机与离合器联接方式：直联；起动方式：电启动； | T201900220524 | 31200 | 2024-12-30 | 通用类 | 山东省
3249 | 动力机械 | 拖拉机 | 轮式拖拉机 | 90-100马力四轮驱动拖拉机 | 山东联发野迪农业装备有限公司 | 轮式拖拉机 | 904-X | 功率:90马力;驱动方式:四轮驱动 ; | 标定功率：66.2kw;驱动方式：四轮驱动；外廓尺寸：3880x1750x2672mm（空滤器顶）；轴距：2060mm；轮距（前轮/后轮）：1200、1300、1400/1200、1300、1400mm；常用轮距（前轮/后轮）1300/1300mm；轮距（前轮/后轮）调整方式：有级可调/有级可调；最小离地间隙：440mm；最小使用质量：2550kg；标准配重（前/后）：80/170kg；档位数（前进/倒退/爬行）：8/8/0；主变速数：4；副变速数:2×（1+1）；发动机与离合器联接方式：直联；起动方式：电启动。 | T201900220523 | 31200 | 2024-12-30 | 通用类 | 山东省
3250 | 动力机械 | 拖拉机 | 轮式拖拉机 | 90-100马力四轮驱动拖拉机 | 山东萨丁重工有限公司 | 轮式拖拉机 | SD904 | 功率:90马力;驱动方式:四轮驱动 ; | 功率：90马力；驱动方式：四轮驱动；一般用途。 | 鄂2019412 | 31200 | 2024-11-15 | 通用类 | 山东省
3251 | 动力机械 | 拖拉机 | 轮式拖拉机 | 90-100马力四轮驱动拖拉机 | 山东萨丁重工有限公司 | 轮式拖拉机 | SD904-D | 功率:90马力;驱动方式:四轮驱动 ; | 功率：90马力；驱动方式：四轮驱动；一般用途。 | 鄂2020015 | 31200 | 2025-04-11 | 通用类 | 山东省
3252 | 动力机械 | 拖拉机 | 轮式拖拉机 | 90-100马力四轮驱动拖拉机 | 山东萨丁重工有限公司 | 轮式拖拉机 | SD904-F | 功率:90马力;驱动方式:四轮驱动 ; | 功率：90马力；驱动方式：四轮驱动；一般用途。 | 鄂2020016 | 31200 | 2025-04-11 | 通用类 | 山东省
3253 | 动力机械 | 拖拉机 | 轮式拖拉机 | 90-100马力四轮驱动拖拉机 | 潍坊东科重工农业装备有限公司 | 轮式拖拉机 | DK904A | 功率:90马力;驱动方式:四轮驱动 ; | 外廓尺寸：4100×1810×2580；驱动型式：四轮驱动；配套功率：66.2kW; 发动机型号及制造商：4C6-90C33,安徽全柴动力股份有限公司；轴距：2000; 最小使用质量：2700; 配重：144/360; 档位数：12+12; 变速箱型式：4×3×(1+1)组成式，选装变速箱型式：4×（2+1）；是否有驾驶室或安全架：有驾驶室。 | 鄂2019386 | 31200 | 2024-09-27 | 通用类 | 山东省
3254 | 动力机械 | 拖拉机 | 轮式拖拉机 | 90-100马力四轮驱动拖拉机 | 潍坊东科重工农业装备有限公司 | 轮式拖拉机 | DK904K | 功率:90马力;驱动方式:四轮驱动 ; | 外廓尺寸：4100×1810×2710；驱动型式：四轮驱动；配套功率：66.2kW; 发动机型号及制造商：4C6-90C33；安徽全柴动力股份有限公司：轴距：2000; 最小使用质量：2660; 配重：144/360; 档位数：12/12/0; 变速箱型式：4×3×(1+1)组成式；是否有驾驶室或安全架：有安全架。 | 鄂2020009 | 31200 | 2025-04-11 | 通用类 | 山东省
3255 | 动力机械 | 拖拉机 | 轮式拖拉机 | 90-100马力四轮驱动拖拉机 | 洛阳丰收农业机械装备有限公司 | 轮式拖拉机 | 芬美得-904 | 功率:90马力;驱动方式:四轮驱动 ; | 发动机标定功率：66.2kW；驱动方式：四轮驱动；外廓尺寸（mm）长×宽×高：（安全架）3940×1810×2800、（驾驶室）3940×1810×2700；轴距：2020（mm）；最小使用质量：（安全架）2700kg、（驾驶室）2900kg；排放阶段：第三阶段 | 新2019104 | 31200 | 2024-04-10 | 通用类 | 河南省
3256 | 动力机械 | 拖拉机 | 轮式拖拉机 | 90-100马力四轮驱动拖拉机 | 江苏骏诚光电科技有限公司 | 轮式拖拉机 | 904 | 功率:90马力;驱动方式:四轮驱动 ; | (1) 整机型号、名称:904型轮式拖拉机;(2)整机型式:轮式;(3)整机机架型式:无架;(4)整机驱动型式:四驱;(5)整机用途:一般用途;(6)整机外廓尺寸(长×宽×高及部位)mm:4120×1980×2900(至驾驶室顶)4120×1980×2780(至安全架顶);(7)轴距mm:2080;(8)常用轮距(前轮/后轮)mm:1450/1450;(9)轮距(前轮/后轮)mm:1300、1350、1400、1450、1500、1550、1600/1300～1650;(10)最小离地间隙及部位mm:390前桥中间传动壳体下方;(11)最小使用质量kg:3230（驾驶室）/3150(安全架);(12)标准配重(前/后)kg:120/180;(13)最小使用比质量kg/kW:50.86（驾驶室）/48.89（安全架）;(14)挡位数（前进/倒退）:12/12;(15)主变速挡位数:4;(16)副变速挡位数:3×（1+1）;(17)最高设计理论速度km/h:35.3;(18)发动机与主离合器联接方式:直联;(19)翻倾防护装置（驾驶室或安全框架）型号:1204.45.001;(20)翻倾防护装置（驾驶室或安全框架）型式:简易驾驶室;(21)翻倾防护装置（驾驶室或安全框架）生产厂:江苏骏诚光电科技有限公司;(22)发动机型号:4TG90;(23)发动机结构型式:立式、直列、直喷、水冷、四冲程;(24)发动机生产厂:山东华源莱动内燃机有限公司;(25)发动机进气方式:增压;(26)发动机气缸数:4;(27)发动机标定功率kW:66.2;(28)发动机额定净功率kW:66.2;(29)发动机标定转速r/min:2400;(30)发动机冷却方式:水冷;(31)空气滤清器型号:K495;(32)空气滤清器型式:湿式;(33)排气管消声腔外形尺寸（长×宽×高）mm:630×150×120;(34)排气管消声腔质量kg:8.3±0.3;(35)驾驶员座椅型号a:160.44.001A;(36)驾驶员座椅生产厂:盐城波士达机械制造有限公司;(37)安全带型号:AQ-01;(38)安全带生产厂:江苏骏辉安全系统有限公司;(39)转向系型式:全液压;(40)转向系转向操纵机构:方向盘;(41)转向系转向机构型式:前轮转向;(42)变速箱（器）型式:机械空间组成式;(43)主变速换挡方式:机 | T201932320061 | 31200 | 2024-12-01 | 通用类 | 江苏省
3257 | 动力机械 | 拖拉机 | 轮式拖拉机 | 90-100马力四轮驱动拖拉机 | 洛阳博途农业装备有限公司 | 轮式拖拉机 | BOTON904 | 功率:90马力;驱动方式:四轮驱动 ; | 整机信息： 型号：BOTON904；型式：4*4轮式；用途：一般农业用；外廓尺寸：3940mm*1900mm*2910mm；轴距：2350mm；轮距：1630~1960/1520~2120mm；最小离地间隙：450mm；最小使用质量：3765kg；挡位数：12F+4R。 | 豫2016039 | 31200 | 2020-12-31 | 通用类 | 河南省
3258 | 动力机械 | 拖拉机 | 轮式拖拉机 | 90-100马力四轮驱动拖拉机 | 山东川国机械制造有限公司 | 轮式拖拉机 | TB904 | 功率:90马力;驱动方式:四轮驱动 ; | 发动机功率：66.2kW（90马力），达到国家第三阶段排放标准；驱动方式：四轮驱动；驾驶室机型最小使用质量：2840kg,最小使用质量比（kg/kW）：42.9,K值：31.6；安全架机型最小使用质量：2805kg,最小使用质量比（kg/kW）：42.4,K值：31.2。 | T201943430029 | 31200 | 2024-09-29 | 通用类 | 山东省
3259 | 动力机械 | 拖拉机 | 轮式拖拉机 | 90-100马力四轮驱动拖拉机 | 京山三雷重工股份有限公司 | 轮式拖拉机 | 雷木904D-1 | 功率:90马力;驱动方式:四轮驱动 ; | 型式:四轮驱动,外廓尺寸(mm):3655×1660×2510（防翻架顶部）/3655×1660×2720（六柱驾驶室顶部）/3665×1660×2705（四柱驾驶室顶部）,轴距1955mm,最小使用质量：2580kg（防翻架）/2840kg（六柱驾驶室）/2790kg（四柱驾驶室）,标准配重（前/后）：50/52（kg）防翻架 50/52（kg）六柱驾驶室 50/52四柱驾驶室,变速箱型式:机械平面组成式,箱体数量：2个 换挡方式:机械有级挡 ,发动机型号：4B5-90C31,标定功率：66.2kW，制造商：安徽全柴动力股份有限公司，国三排放阶段 | 鄂2020010 | 31200 | 2025-04-11 | 通用类 | 湖北省
3260 | 动力机械 | 拖拉机 | 轮式拖拉机 | 90-100马力四轮驱动拖拉机 | 京山三雷重工股份有限公司 | 轮式拖拉机 | 雷木904BB | 功率:90马力;驱动方式:四轮驱动 ; | 型式:四轮驱动，外廓尺寸(mm):3830×1650×2650（安全框架）3830×1650×2450（四柱驾驶室）3830×1650×2450（六柱驾驶室），轴距2000mm,最小使用质量2540kg（安全架）2620kg（四柱驾驶室）2700kg（六柱驾驶室）,标准配重（前/后）:180/360（kg）,变速箱型式:机械空间组成式,换挡方式:机械有级挡,发动机型号：4C6-90U32,标定功率：66.2kW,制造商：安徽全柴动力股份有限公司，国三排放阶段。 | 鄂2019380 | 31200 | 2024-10-27 | 通用类 | 湖北省
3261 | 动力机械 | 拖拉机 | 轮式拖拉机 | 90-100马力四轮驱动拖拉机 | 艾格瑞巨明农业装备有限公司 | 轮式拖拉机 | JM904 | 功率:90马力;驱动方式:四轮驱动 ; | 发动机标定功率：66.2kW；型式：四轮驱动；外廓尺寸（长×宽×高）：4100×1895×2600mm；轴距：2072mm；最小离地间隙：365mm；最小使用质量：2875kg；最大配重（前/后）：136/350kg；档位数（前进/倒退/爬行）：12/12/0；最大牵引力：≥19.0kN；变速箱型式：4×3×（1+1）组成式；翻倾防护装置：四柱式安全驾驶室；悬挂装置型式：后置三点悬挂。 | 部20181232 | 31200 | 2022-12-31 | 通用类 | 山东省
3262 | 动力机械 | 拖拉机 | 轮式拖拉机 | 90-100马力四轮驱动拖拉机 | 连云港迈恩农业机械有限公司 | 轮式拖拉机 | ME904 | 功率:90马力;驱动方式:四轮驱动 ; | 标定功率：66.2kw，驱动型式：四轮驱动。 | T202032320061 | 31200 | 2025-05-28 | 通用类 | 江苏省
3263 | 动力机械 | 拖拉机 | 轮式拖拉机 | 90-100马力四轮驱动拖拉机 | 连云港迈恩农业机械有限公司 | 轮式拖拉机 | ME904-N | 功率:90马力;驱动方式:四轮驱动 ; | 标定功率：66.2kw，驱动型式：四轮驱动。 | T202032320063 | 31200 | 2025-05-28 | 通用类 | 江苏省
3264 | 动力机械 | 拖拉机 | 轮式拖拉机 | 90-100马力四轮驱动拖拉机 | 潍坊福康农业装备有限公司 | 轮式拖拉机 | GF904 | 功率:90马力;驱动方式:四轮驱动 ; | 发动机功率：66.2kw；驱动方式：四轮驱动；整机外廓尺寸（长x宽x高）：4040x1820x2805（mm）；轴距或履带接地长：2030mm；最小使用质量：2800kg；标准配重（前/后）：144/180kg；转向系型式：全液压；悬挂装置类别：二类； | T202043430078 | 31200 | 2025-07-05 | 通用类 | 山东省
3265 | 动力机械 | 拖拉机 | 轮式拖拉机 | 90-100马力四轮驱动拖拉机 | 潍坊市昱坤农业机械有限公司 | 轮式拖拉机 | YK904-C | 功率:90马力;驱动方式:四轮驱动 ; | 驱动形式:四轮驱动；标定功率:66.2kw；发动机型号:4D32RT30/904；轮距(mm):前轮1300,后轮1300；轴距(mm):2050；轮胎规格(前/后):9.5-24/14.9-30. | T202000220150 | 31200 | 2025-07-05 | 通用类 | 山东省
3266 | 动力机械 | 拖拉机 | 轮式拖拉机 | 90-100马力四轮驱动拖拉机 | 山东华拖农业装备有限公司 | 轮式拖拉机 | HT904 | 功率:90马力;驱动方式:四轮驱动 ; | 驱动形式:四轮驱动；标定功率:66.2kw；发动机型号:4D32RT30/904；轮距(mm):前轮1320,后轮1300；轴距(mm):1980；轮胎规格(前/后):8.3-24/11-32. | 鄂2020027 | 31200 | 2025-04-11 | 通用类 | 山东省
3267 | 动力机械 | 拖拉机 | 轮式拖拉机 | 90-100马力四轮驱动拖拉机 | 山东华拖农业装备有限公司 | 轮式拖拉机 | HT904-B | 功率:90马力;驱动方式:四轮驱动 ; | 驱动形式:四轮驱动；标定功率:66.2kw；发动机型号:4C6-90C33；轮距(mm):前轮1320,后轮1300；轴距(mm):2015；轮胎规格(前/后):9.5-24/14.9-30. | 鄂2020029 | 31200 | 2025-04-11 | 通用类 | 山东省
3268 | 动力机械 | 拖拉机 | 轮式拖拉机 | 90-100马力四轮驱动拖拉机 | 山东渊博农业装备有限公司 | 轮式拖拉机 | YB904 | 功率:90马力;驱动方式:四轮驱动 ; | 外廓尺寸（长×宽×高mm）:4250×1835×2770（安全架） 4250×1835×2650（驾驶室）；最小使用质量:2728（安全框架）、2829（驾驶室）；配套动力（kW）:66.2；型式:四轮驱动；轴距（mm）:2090； 轮距（前轮/后轮）（mm）:1345、1445、1545/1350-1600； 最小离地间隙（mm）:370（前桥底部）； 标准配重（kg）:160/80； 档位数（前进/倒退/爬行）:12/12/0；变速箱型式:4x3×（1+1）；轮胎型号（前轮/后轮）:8.3-24/14.9-28。 | T202000220143 | 31200 | 2025-07-05 | 通用类 | 山东省
3269 | 动力机械 | 拖拉机 | 轮式拖拉机 | 100-120马力四轮驱动拖拉机 | 江苏常发农业装备股份有限公司 | 轮式拖拉机 | CFG1004-BJ | 功率:100马力;驱动方式:四轮驱动 ; | 整机型式：轮式；整机机架型式：无架；整机驱动型式：四驱；外廓尺寸（长×宽×高）mm：4705×2120×2924；轴距mm：2334；轮距（前轮/后轮）mm：前轮1646、1720、1900、1928，后轮1656、1688、1884、2088、；最小使用质量kg：4130；标准配重（前/后）kg：480/540；最小使用比质量kg/kw：56.2；档位数（前进/倒退）：12/12；主变速档位数：4；副变速档位数：3×（1+1）；发动机与离合器联结方式：直联式；翻倾防护装置：简易驾驶室；转向系型式：全液压转向；转向系转向操纵机构：方向盘；转向系转向机构型式：前轮转向；变速箱型式：机械平面组成式；主变速换挡方式：机械有级档；副变速换挡方式：机械有级档；轮胎型号：前轮12.4-28，后轮16.9-34；轮胎数量：前轮2个/后轮2个 | T201900320606 | 32800 | 2024-12-30 | 通用类 | 江苏省
3270 | 动力机械 | 拖拉机 | 轮式拖拉机 | 100-120马力四轮驱动拖拉机 | 江苏常发农业装备股份有限公司 | 轮式拖拉机 | CFG1104-BJ | 功率:110马力;驱动方式:四轮驱动 ; | 整机型式：轮式；整机机架型式：无架；整机驱动型式：四驱；外廓尺寸（长×宽×高）mm：4705×2120×2924；轴距mm：2334；轮距（前轮/后轮）mm：前轮1646、1720、1900、1928，后轮1656、1688、1884、2088、；最小使用质量kg：4140；标准配重（前/后）kg：480/540；最小使用比质量kg/kw：51.1；档位数（前进/倒退）：12/12；主变速档位数：4；副变速档位数：3×（1+1）；发动机与离合器联结方式：直联式；翻倾防护装置：简易驾驶室；转向系型式：全液压转向；转向系转向操纵机构：方向盘；转向系转向机构型式：前轮转向；变速箱型式：机械平面组成式；主变速换挡方式：机械有级档；副变速换挡方式：机械有级档；轮胎型号：前轮12.4-28，后轮16.9-34；轮胎数量：前轮2个/后轮2个 | T201900320606 | 32800 | 2024-12-30 | 通用类 | 江苏省
3271 | 动力机械 | 拖拉机 | 轮式拖拉机 | 100-120马力四轮驱动拖拉机 | 潍坊市鑫升机械制造有限公司 | 轮式拖拉机 | XSB1004 | 功率:100马力;驱动方式:四轮驱动 ; | 标定功率：73.6kW；驱动型式： 四轮驱动； 整机外廓尺寸(长×宽×高) （mm）： 4020×1820×2600； 整机最小使用质量（kg）：2760 ；轴距（mm）：2050；最小离地间隙(mm)：390；整机最大配重(前/后)（kg）： 144/180 ；整机档位数 （前进/倒退/爬行）：12/12/0；传动系变速箱型式：组成式，4×3×（1+1）；工作装置悬挂装置类别 ： 2类； 工作装置动力输出轴转速 （r/min ）：540/760 。选装（防翻架）整机参数：标定功率：73.6kW；驱动型式： 四轮驱动； 整机外廓尺寸(长×宽×高) （mm）： 3980×1820×2550； 整机最小使用质量（kg）：2420 ；轴距（mm）：2050；最小离地间隙(mm)：390；整机最大配重(前/后)（kg）： 144/180 ；整机档位数 （前进/倒退/爬行）：12/12/0；传动系变速箱型式：组成式，4×3×（1+1）；工作装置悬挂装置类别 ： 2类； 工作装置动力输出轴转速 （r/min ）：540/760 。 | 苏农机（2018）第（0249）号 | 32800 | 2022-12-31 | 通用类 | 山东省
3272 | 动力机械 | 拖拉机 | 轮式拖拉机 | 100-120马力四轮驱动拖拉机 | 雷沃重工股份有限公司 | 轮式拖拉机 | M1004-D2 | 功率:100马力;驱动方式:四轮驱动 ; | 驱动方式：四轮驱动；功率（kw）：73.5 | 部20160125 | 32800 | 2020-12-31 | 通用类 | 山东省
3273 | 动力机械 | 拖拉机 | 轮式拖拉机 | 100-120马力四轮驱动拖拉机 | 雷沃重工股份有限公司 | 轮式拖拉机 | M1104-DA2 | 功率:110马力;驱动方式:四轮驱动 ; | 驱动方式：四轮驱动；功率（kw）：81 | 部20160128 | 32800 | 2020-12-31 | 通用类 | 山东省
3274 | 动力机械 | 拖拉机 | 轮式拖拉机 | 100-120马力四轮驱动拖拉机 | 雷沃重工股份有限公司 | 轮式拖拉机 | M1104-D2 | 功率:110马力;驱动方式:四轮驱动 ; | 驱动方式：四轮驱动；功率（kw）：81 | 部20160128 | 32800 | 2020-12-31 | 通用类 | 山东省
3275 | 动力机械 | 拖拉机 | 轮式拖拉机 | 100-120马力四轮驱动拖拉机 | 江苏沃得农业机械股份有限公司（原：江苏沃得农业机械有限公司） | 轮式拖拉机 | WD1004 | 功率:100马力;驱动方式:四轮驱动 ; | 标定功率：100马力（73.5kW）；驱动方式：四轮驱动；配套发动机型号：一拖LR4B3ZU23/0735E、玉柴YC4A110-T311、常柴4H11-100G31C、一拖LR4A3LR23/0735、玉柴YC4DK110-T302（国Ⅲ排放标准）；标定转速(r/min)：2300；外廓尺寸（长×宽×高）（mm）：4400×2130×2770（至排气管顶）/2760（至安全架顶）/2820（至驾驶室顶）；轴距或履带接地长（mm）：2207；最小使用质量(kg)：3950（带安全架）/4100（带驾驶室）；发动机与主离合器联接方式：直联；变速箱（器）型式：机械平面组成式；轮胎型号（前轮/后轮）：13.6-24/16.9-34。 | T201900320616 | 32800 | 2024-12-30 | 通用类 | 江苏省
3276 | 动力机械 | 拖拉机 | 轮式拖拉机 | 100-120马力四轮驱动拖拉机 | 江苏沃得农业机械股份有限公司（原：江苏沃得农业机械有限公司） | 轮式拖拉机 | WD1004C | 功率:100马力;驱动方式:四轮驱动 ; | 标定功率：100马力（73.5kW）；驱动方式：四轮驱动；配套发动机型号：一拖LR4B3ZU23/0735E、玉柴YC4A110-T311、一拖LR4A3LR23/0735（国Ⅲ排放标准）；标定转速(r/min)：2300；外廓尺寸（长×宽×高）（mm）：4250×2025×2900（至安全架顶）/2935（至驾驶室顶）；轴距或履带接地长（mm）：2310；最小使用质量(kg)：3542（带安全架）/3648（带驾驶室）；发动机与主离合器联接方式：直联；变速箱（器）型式：机械平面组成式；轮胎型号（前轮/后轮）：12.4-24/16.9-34。 | T201932320119 | 32800 | 2024-12-30 | 通用类 | 江苏省
3277 | 动力机械 | 拖拉机 | 轮式拖拉机 | 100-120马力四轮驱动拖拉机 | 中联重机股份有限公司 | 轮式拖拉机 | RC1104 | 功率:110马力;驱动方式:四轮驱动 ; | 功率：110马力；型式：4×4四轮驱动； | T201900511007 | 32800 | 2024-12-30 | 通用类 | 安徽省
3278 | 动力机械 | 拖拉机 | 轮式拖拉机 | 100-120马力四轮驱动拖拉机 | 山东潍坊鲁中拖拉机有限公司 | 轮式拖拉机 | LZ1004-H | 功率:100马力;驱动方式:四轮驱动 ; | 功率：100马力；驱动方式：四轮驱动 | T202000370263 | 32800 | 2025-07-05 | 通用类 | 山东省
3279 | 动力机械 | 拖拉机 | 轮式拖拉机 | 100-120马力四轮驱动拖拉机 | 乐星农业装备（青岛）有限公司 | 轮式拖拉机 | LS1004 | 功率:100马力;驱动方式:四轮驱动 ; | 型式：4×4四轮驱动；用途：一般农用型；外廓尺寸（长×宽×高）4430×1980×2635mm；轴距：2345mm；轮距（前轮/后轮）：1600-1790/1532-1832mm；最小离地间隙：440mm（前桥）；最小使用质量：3495KG；档位数（前进/后退）：12/12；最大配重质量(前/后)：400/180KG；功率：73.5kw。 | T201900320615 | 32800 | 2024-12-30 | 通用类 | 山东省
3280 | 动力机械 | 拖拉机 | 轮式拖拉机 | 100-120马力四轮驱动拖拉机 | 乐星农业装备（青岛）有限公司 | 轮式拖拉机 | LS1004-1 | 功率:100马力;驱动方式:四轮驱动 ; | 型式：4×4四轮驱动；用途：一般农用型；外廓尺寸（长×宽×高）4430×1980×2590mm；轴距：2345mm；轮距（前轮/后轮）：1600-1790/1532-1830mm；最小离地间隙：420mm（前桥）；最小使用质量：3223KG；档位数（前进/后退）：12/12；最大配重质量(前/后)：400/180KG；功率：73.5kw。 | T201900320615 | 32800 | 2024-12-30 | 通用类 | 山东省
3281 | 动力机械 | 拖拉机 | 轮式拖拉机 | 100-120马力四轮驱动拖拉机 | 山东美迪奔野拖拉机有限公司 | 轮式拖拉机 | 1004-B | 功率:100马力;驱动方式:四轮驱动 ; | 型式:四轮驱动,外廓尺寸(mm):4030×1860×2610（安全架顶部）/4030×1820×2785（四柱驾驶室顶部）/4100×1810×2780（六柱驾驶室警示灯顶部）,轴距2020mm,最小使用质量：2920kg（安全架）/3000kg（四柱驾驶室）/2980kg（六柱驾驶室）,标准配重（前/后）：144/180（kg）安全架 144/180（kg）四柱驾驶室 144/180六柱驾驶室,变速箱型式:机械平面组成式,箱体数量：2个 换挡方式:机械有级挡 ,发动机型号4D32RT30/1004,标定功率：73.5kW，制造商：浙江新柴股份有限公司，国三排放阶段 | 鄂2020040 | 32800 | 2025-04-11 | 通用类 | 山东省
3282 | 动力机械 | 拖拉机 | 轮式拖拉机 | 100-120马力四轮驱动拖拉机 | 潍坊恒大农业装备有限公司 | 轮式拖拉机 | HD1004-A | 功率:100马力;驱动方式:四轮驱动 ; | 结构尺寸（长×宽×高mm）：4100×1750×2650（驾驶室） 轴距或履带接地长（mm）：2050，常用轮距（前轮/后轮）或轨距（mm）:1300/1300,最小使用质量（kg）：3000, 标准配重（前/后）kg:140/160,档位数（前进/后退）：12/12，主变速档位*副变速档位数：4/3×（1＋1），发动机与主离合器连接方式：直联，起动方式：电启动 翻轻防护装置型式：简易驾驶室，转向系型式：全液压，转向操纵机构：方向盘，主变速换挡方式：机械有级档，副变速箱换挡方式：机械有级档，轮胎型号（前轮/后轮）：8.3-24/14.9-30，液压悬挂系统型式：分置式，悬挂装置型式：后置三点悬挂，悬挂装置类别：2类，工作装置液压油泵型号：CBN-E320,液压输出组数：2，工作装置安全阀全开压力（MPa）:18±0.5,动力输出轴花键数目：8，动力输出轴标准转速（r/min）:540/760 | T202000220049 | 32800 | 2025-03-31 | 通用类 | 山东省
3283 | 动力机械 | 拖拉机 | 轮式拖拉机 | 100-120马力四轮驱动拖拉机 | 山东凯斯迪尔农业装备有限公司 | 轮式拖拉机 | DR1004 | 功率:73.5KW（100马力）马力;驱动方式:四轮驱动 ; | 功率：73.5KW（100马力）；驱动方式：四轮驱动；最小使用质量：4095kg； 外廓尺寸(长×宽×高)：4600mm×2100mm×2800mm(高度至空滤器顶）； 轴距或履带接地长：2200mm； 轮距(前轮/后轮)：1600mm、1700mm、1800mm/1620mm、1696mm、1806mm、1902mm、2012mm； 轮距(前轮/后轮)调整方式：有级可调/无级可调；段；最小离地间隙：410mm（前桥底部放油螺栓）； 常用轮距(前轮/后轮)：1700mm/1620mm；标准配重(前/后)：310kg/360kg；最大配重(前/后)：310kg/360kg； 挡位数(前进/倒退/爬行)：16/8/0； | 部20171221 | 32800 | 2021-12-31 | 通用类 | 山东省
3284 | 动力机械 | 拖拉机 | 轮式拖拉机 | 100-120马力四轮驱动拖拉机 | 山东悍沃农业装备有限公司 | 轮式拖拉机 | 1004-N | 功率:100马力;驱动方式:四轮驱动 ; | 整机外廓尺寸（长×宽×高）：4000×1900×2700mm（驾驶室顶部或安全架顶部）；轴距：2020mm；整机型式：4×4四轮驱动；标准配重：前88kg/后60kg；发动机标定功率：73.5kW；轮胎型号：前轮9.5-24/后轮14.9-30；最小使用质量：2950kg（驾驶室）/2700kg（安全架）。 | T202032320020 | 32800 | 2025-02-27 | 通用类 | 山东省
3285 | 动力机械 | 拖拉机 | 轮式拖拉机 | 100-120马力四轮驱动拖拉机 | 潍坊昌荣机械有限公司 | 轮式拖拉机 | 1004-R | 功率:100马力;驱动方式:四轮驱动 ; | 型式：4×4四轮驱动，结构尺寸（长*宽*高): 4020mm×1830mm×2750mm（安全架）4020mm×1830mm×2750mm（驾驶室），轴距：2055mm，轮距（前轮/后轮）： 1100、1200、1300/1100～1400，最小使用质量：2880kg（安全架）3080kg（驾驶室）， 发动机与离合器联接方式：直联 ，起动方式：电起动，配套动力：73.5kW，发动机型号：4C6-100C35。排放阶段：第三阶段 | T202000340195 | 32800 | 2025-07-05 | 通用类 | 山东省
3286 | 动力机械 | 拖拉机 | 轮式拖拉机 | 100-120马力四轮驱动拖拉机 | 山拖农机装备有限公司 | 轮式拖拉机 | ME1004-A | 功率:100马力;驱动方式:四轮驱动 ; | 外型尺寸（mm）：4295×2050×2870； 驱动方式：四轮驱动; 功率（KW）:73.5（国三）; 轴距（mm）:2180; 最小使用质量（kg）:4050； 轮距(前轮/后轮)mm：1590/1734； 标准配重(前/后)kg:230/220; 主变速挡位数:4; 副变速挡位数：(2+1)×2； 转向系型式：全液压； 转向操纵机构：方向盘; 转向机构型式：前轮转向; 最小使用比质量kg/kW:55.1; 主变速箱换档方式:机械有级挡; 轮胎型号(前轮/后轮):9.5-24/14.9-30、11.2-24/16.9-34、12.4-24/16.9-34 | T201900370865 | 32800 | 2024-12-30 | 通用类 | 山东省
3287 | 动力机械 | 拖拉机 | 轮式拖拉机 | 100-120马力四轮驱动拖拉机 | 洛阳丰收芬美得农业机械装备有限公司 | 轮式拖拉机 | 1004 | 功率:100马力;驱动方式:四轮驱动 ; | 发动机标定功率（kW）：73.5；驱动方式：四轮驱动；外廓尺寸（长×宽×高及部位）（mm）：3940×1810×2700（驾驶室顶部）；轴距（mm）：2020；最小使用质量（kg）：2900；排放阶段：国三 | 鄂2020020 | 32800 | 2025-04-11 | 通用类 | 河南省
3288 | 动力机械 | 拖拉机 | 轮式拖拉机 | 100-120马力四轮驱动拖拉机 | 潍坊力信机械制造有限公司 | 轮式拖拉机 | WLX1004 | 功率:100马力;驱动方式:四轮驱动 ; | 外廓尺寸：4530×2200×2900；驱动型式：四轮驱动；配套功率：73.6kW; 发动机型号及制造商：YCD4J23T8-100,文本玉柴动力机械有限公司；轴距：2210; 最小使用质量：4210; 配重：242/172; 档位数：16/8/0; 变速箱型式：4×(2+1)×2组成式；是否有驾驶室或安全架：有驾驶室。 | 鄂2020007 | 32800 | 2025-04-11 | 通用类 | 山东省
3289 | 动力机械 | 拖拉机 | 轮式拖拉机 | 100-120马力四轮驱动拖拉机 | 金世纪（江苏）智能科技有限公司 | 轮式拖拉机 | DMC1004 | 功率:100马力;驱动方式:四轮驱动 ; | 整机型号：DMC1004，轮式拖拉机；整机型式:轮式 ;整机机架型式:无架式;整机驱动形式:四驱;整机用途:一般用途 ; 整机外廓尺寸（长×宽×高及部位）4340×2100×2935（安全架顶部）;轴距或履带接地长2190mm; 常用轮距（前轮/后轮）或轨距1700/1710mm ; 轮距（前轮/后轮）或轨距：1590、1700、1840、1930/1400～1800 mm ;最小离地间隙及部位:395（前桥放油口螺栓处）;变速箱前端面至后驱动轴轴心线的水平距离1310mm;变速箱齿轮副轴孔中心距118mm;最小使用质量:4210;标准配重(前/后)440/240;最小使用比质量57.28;档位数（前进/倒退）16/8;主变速档位数4;副变速档位数（2+1）×2;最高设计理论速度33.2Km/h;发动机与主离合器联接方式:直联式;翻倾防护装置（驾驶室或安全框架）型号：1004.451.1A；翻倾防护装置（驾驶室或安全框架）型式:安全框架;发动机型号:LR4A3LR22/0735 ;发动机结构型式:直列、水冷、高压共轨;发动机生产厂:一拖（洛阳）柴油机有限公司;发动机进气方式:增压中冷;发动机气缸数:4;发动机标定功率:73.5kW;发动机额定净功率:73.5kW;发动机标定转速:2200;发动机冷却方式:水冷;空气滤清器型号:S00031990;空气滤清器型式: 干式;排气管消声腔外形尺寸（长×宽×厚或直径×长):600×285×125mm;排气管消声腔质量:14.25KG;驾驶员座椅型号:NS-TF1504;驾驶员座椅生产厂:临朐县纳森座椅厂;安全带型号:002;转向系型式:全液压;转向系转向操纵结构:方向盘;转向系转向结构型式:前轮转向;变速箱（器）型式:机械平面组成式;传动系箱体数量：2个；主变速换档方式:机械有级档;传动系主变速位置：在第1箱体中；副变速换档方式:机械有级档;轮胎型号(前轮/后轮):12.4-24/16.9-34;轮胎数量(前轮/后轮):2/2;液压悬挂系统型式:分置式;悬挂装置型式:后置三点悬挂;工作装置悬挂装置类别：2类；工作装置液压油泵型号:CBT-F425CXL;工作装置液压输出组数：3组；工作装置安全阀全开压力:18±0.5;动力输出轴花键数目:8;动力输出轴标准转速:760/850r/min | 鄂2020022 | 32800 | 2025-04-11 | 通用类 | 江苏省
3290 | 动力机械 | 拖拉机 | 轮式拖拉机 | 100-120马力四轮驱动拖拉机 | 湖北友拓农业机械检验技术有限公司 | 轮式拖拉机 | 1004-1 | 功率:100马力;驱动方式:四轮驱动 ; | 型式:四轮驱动,外廓尺寸(mm):4030×1860×2610（安全架顶部）/4030×1820×2785（四柱驾驶室顶部）/4100×1810×2780（六柱驾驶室顶部）,轴距2020mm,最小使用质量：2920kg（安全架）/3000kg（四柱驾驶室）/2980kg（六柱驾驶室）,标准配重（前/后）：144/180（kg）安全架 144/180（kg）四柱驾驶室 144/180六柱驾驶室,变速箱型式:机械平面组成式,箱体数量：2个 换挡方式:机械有级挡 ,发动机型号4D32RT30/1004,标定功率：73.5kW，制造商：浙江新柴股份有限公司，国三排放阶段 | 鄂2020033 | 32800 | 2025-04-11 | 通用类 | 湖北省
3291 | 动力机械 | 拖拉机 | 轮式拖拉机 | 100-120马力四轮驱动拖拉机 | 潍坊大申奔野机械有限公司 | 轮式拖拉机 | M1004 | 功率:100马力;驱动方式:四轮驱动 ; | 结构尺寸（长×宽×高mm）:4000×1910×2750，轴距或履带接地长（mm）:2140, 常用轮距（前轮/后轮） 或轨距（mm）:1510/1500，最小使用质量（kg）:3050，标准配重（前/后）kg：144/180，档位数（前进/倒退）:12/12，主变速档位数/副变速档位数4/3×(1+1)，发动机与离合器连接方式：直联，起动方式：电起动，翻倾防护装置：简易驾驶室，转向系型式：全液压，转向操纵机构：方向盘，主变速箱换挡方式：机械有级挡，副变速箱换挡方式：机械有级挡，轮胎型号（前轮/后轮）：9.5-24/16.9-30 | T202000220158 | 32800 | 2025-07-05 | 通用类 | 山东省
3292 | 动力机械 | 拖拉机 | 轮式拖拉机 | 100-120马力四轮驱动拖拉机 | 北京弗雷森拖拉机有限公司 | 轮式拖拉机 | FS-1104 | 功率:110马力;驱动方式:四轮驱动 ; | 外廓尺寸（mm）：4250*2050*2775；驱动形式：四轮驱动；标定功率：81kW; 发动机型号YCD4J33T6-110；档位数：前进16/倒退8；前后轮胎：11.2-24/16.9-34, 轮距（前轮/后轮）或轨距：1600-1620/1600-1650（mm），最小离地间隙：380mm,最小使用质量kg：4260 | T201900410911 | 32800 | 2024-12-30 | 通用类 | 北京市
3293 | 动力机械 | 拖拉机 | 轮式拖拉机 | 100-120马力四轮驱动拖拉机 | 泰安泰山国泰拖拉机制造有限公司 | 轮式拖拉机 | 泰山1004B-1 | 功率:100马力;驱动方式:四轮驱动 ; | 外廓尺寸（长*宽*高mm）：4150×1880×2600（驾驶室），驱动型式：四驱，配套功率（kw）：73.6，发动机商标或品牌：莱动，发动机型号：4TG100B1，轴距（mm）：2110，最小使用质量（kg）：2950，配重（kg）(前/后)：200/576，档位数（前进/倒退/爬行）：12/12，变速箱型式：机械平面组成式 | T201900370051 | 32800 | 2024-10-22 | 通用类 | 山东省
3294 | 动力机械 | 拖拉机 | 轮式拖拉机 | 100-120马力四轮驱动拖拉机 | 泰安泰山国泰拖拉机制造有限公司 | 轮式拖拉机 | 泰山1004 | 功率:100马力;驱动方式:四轮驱动 ; | 外廓尺寸（长*宽*高及部位mm）：4300×2280×2960（安全架），驱动型式：四驱 ，标定功率（kw)：73.5，发动机商标或品牌： 东方红， 发动机型号： LR4B3ZU22/0735E，轴距（mm）：2200，最小使用质量（kg）：3970，标准配重（kg）(前/后)：200/490，档位数（前进/倒退）：16/8，变速箱（器）型式：机械平面组成式，机架型式： 无架,选装件（简易驾驶室）:结构尺寸（长*宽*高及部位mm）:4300×2280×3000（空滤器），最小使用质量（kg）：4250，标准配重(前/后）：200/490 | T201900370876 | 32800 | 2024-12-30 | 通用类 | 山东省
3295 | 动力机械 | 拖拉机 | 轮式拖拉机 | 100-120马力四轮驱动拖拉机 | 潍坊富保田拖拉机有限公司 | 轮式拖拉机 | 1004 | 功率:100马力;驱动方式:四轮驱动 ; | 发动机标定功率：100马力；驱动方式：四轮驱动 | 部20180580 | 32800 | 2022-12-31 | 通用类 | 山东省
3296 | 动力机械 | 拖拉机 | 轮式拖拉机 | 100-120马力四轮驱动拖拉机 | 山东山拖凯泰农业装备有限公司 | 轮式拖拉机 | 1004-A | 功率:100马力;驱动方式:四轮驱动 ; | 型式：轮式；机架型式：无架；用途：一般用途；外廓尺寸(长×宽×高): 4000×1800×2650（安全架顶部）MM；驱动型式:四驱；功率:100马力；轴距: 2100MM；最小离地间隙及部位：330 mm（前桥底部）；轮距（前轮/后轮）：1275、1365/1200～1480mm；最小使用质量: 2775KG；标准配重质量(前/后)140/92KG；最小使用比质量（kg/kw）：37.5；档位数(前进/倒退): 12/12 ；变速箱型式:机械平面组成式；主变速档位数：4；副变速档位数：3×（1+1）；翻倾防护装置（驾驶室或安全框架）:型号KT1204A.46B.010,安全框架，KT1204A.45B.010,简易驾驶室；轮胎型号（前轮/后轮）：8.30-20/11-32 ，选装件轮胎型号（前轮/后轮）7.50-16、7.50-20、6.50-16/12.4-32、12.4-28、12.4-24 | T202000370235 | 32800 | 2025-07-05 | 通用类 | 山东省
3297 | 动力机械 | 拖拉机 | 轮式拖拉机 | 100-120马力四轮驱动拖拉机 | 江苏骏诚光电科技有限公司 | 轮式拖拉机 | 1004 | 功率:100马力;驱动方式:四轮驱动 ; | (1) 整机型号、名称:1004型轮式拖拉机;(2)整机型式:轮式;(3)整机机架型式:无架;(4)整机驱动型式:四驱;(5)整机用途:一般用途;(6)整机外廓尺寸(长×宽×高及部位)mm:4120×1980×2900(至驾驶室顶)4120×1980×2780(至安全架顶);(7)轴距mm:2080;(8)常用轮距(前轮/后轮)mm:1450/1450;(9)轮距(前轮/后轮)mm:1300、1350、1400、1450、1500、1550、1600/1300～1650;(10)最小离地间隙及部位mm:390前桥中间传动壳体下方;(11)最小使用质量kg:3230（驾驶室）/3150(安全架);(12)标准配重(前/后)kg:120/180;(13)最小使用比质量kg/kW:43.88(带驾驶室)42.80(带安全架);(14)挡位数（前进/倒退）:12/12;(15)主变速挡位数:4;(16)副变速挡位数:3×（1+1）;(17)最高设计理论速度km/h:35.3;(18)发动机与主离合器联接方式:直联;(19)翻倾防护装置（驾驶室或安全框架）型号:1204.45.001;(20)翻倾防护装置（驾驶室或安全框架）型式:简易驾驶室;(21)翻倾防护装置（驾驶室或安全框架）生产厂:江苏骏诚光电科技有限公司;(22)发动机型号:4TG100B1;(23)发动机结构型式:立式、直列、直喷、水冷、四冲程;(24)发动机生产厂:山东华源莱动内燃机有限公司;(25)发动机进气方式:增压;(26)发动机气缸数:4;(27)发动机标定功率kW:73.6;(28)发动机额定净功率kW:73.6;(29)发动机标定转速r/min:2400;(30)发动机冷却方式:水冷;(31)空气滤清器型号:K495;(32)空气滤清器型式:湿式;(33)排气管消声腔外形尺寸（长×宽×高）mm:630×150×120;(34)排气管消声腔质量kg:8.3±0.3;(35)驾驶员座椅型号a:160.44.001A;(36)驾驶员座椅生产厂:盐城波士达机械制造有限公司;(37)安全带型号:AQ-01;(38)安全带生产厂:江苏骏辉安全系统有限公司;(39)转向系型式:全液压;(40)转向系转向操纵机构:方向盘;(41)转向系转向机构型式:前轮转向;(42)变速箱（器）型式:机械空间组成式;(43)主变速换 | T201932320061 | 32800 | 2024-12-01 | 通用类 | 江苏省
3298 | 动力机械 | 拖拉机 | 轮式拖拉机 | 100-120马力四轮驱动拖拉机 | 洛阳丰收农业机械装备有限公司 | 轮式拖拉机 | 芬美得-1004B | 功率:100马力;驱动方式:四轮驱动 ; | 发动机标定功率：73.5kW；驱动方式：四轮驱动；外廓尺寸（mm）长×宽×高：（安全架）3940×1810×2800、（驾驶室）3940×1810×2700；轴距：2020（mm）；最小使用质量：（安全架）2700kg、（驾驶室）2900kg；排放阶段：第三阶段 | 新2019105 | 32800 | 2024-04-10 | 通用类 | 河南省
3299 | 动力机械 | 拖拉机 | 轮式拖拉机 | 100-120马力四轮驱动拖拉机 | 洛阳丰收农业机械装备有限公司 | 轮式拖拉机 | 芬美得-1104 | 功率:110马力;驱动方式:四轮驱动 ; | 发动机标定功率：81kW；驱动方式:四轮驱动；外廓尺寸（mm）长×宽×高：4580×2110×2900（消声器）3040（安全架）；轴距：2500（mm）；最小使用质量：4070 （kg）；排放标准:国Ⅲ. | T201900410896 | 32800 | 2024-12-30 | 通用类 | 河南省
3300 | 动力机械 | 拖拉机 | 轮式拖拉机 | 100-120马力四轮驱动拖拉机 | 洛阳丰收农业机械装备有限公司 | 轮式拖拉机 | 芬美得-1004 | 功率:100马力;驱动方式:四轮驱动 ; | 发动机标定功率：73.5kW；驱动方式:四轮驱动；外廓尺寸（mm）长×宽×高：4290×2110×2680（消声器）3040（安全架）；轴距：2195（mm）；最小使用质量：3900 （kg）；排放阶段：第三阶段 | T201900410896 | 32800 | 2024-12-30 | 通用类 | 河南省
3301 | 动力机械 | 拖拉机 | 轮式拖拉机 | 100-120马力四轮驱动拖拉机 | 洛阳千年丰农业机械有限公司 | 轮式拖拉机 | 千年丰-1104 | 功率:110马力;驱动方式:四轮驱动 ; | 外廓尺寸（长×宽×高及部位）:4600×2100×2850（㎜）（至安全框架）；功率：81（kw）；驱动方式：四轮驱动；轴距：2500（㎜）；轮距（前轮/后轮）：1530～1700/1540～2020（㎜）；最小使用质量：4250（㎏） | T201900410901 | 32800 | 2024-12-30 | 通用类 | 河南省
3302 | 动力机械 | 拖拉机 | 轮式拖拉机 | 100-120马力四轮驱动拖拉机 | 洛阳千年丰农业机械有限公司 | 轮式拖拉机 | 千年丰-1004 | 功率:100马力;驱动方式:四轮驱动 ; | 外廓尺寸（长×宽×高及部位）:4220×2100×2850（㎜）（至安全框架）；功率：73.5（kw）；驱动方式：四轮驱动；轴距：2200（㎜）；轮距（前轮/后轮）：1530～1700/1540～2020（㎜）；最小使用质量：4090（㎏） | T201900410901 | 32800 | 2024-12-30 | 通用类 | 河南省
3303 | 动力机械 | 拖拉机 | 轮式拖拉机 | 100-120马力四轮驱动拖拉机 | 山东联发野迪农业装备有限公司 | 轮式拖拉机 | 1004-B | 功率:100马力;驱动方式:四轮驱动 ; | 标定功率：74kw;驱动方式：四轮驱动；外廓尺寸：4100x1850x2650mm（驾驶室顶）；轴距：2090mm；轮距（前轮/后轮）：1200、1300、1400/1200、1300、1400mm；常用轮距（前轮/后轮）1300/1300mm；轮距（前轮/后轮）调整方式：有级可调/有级可调；最小离地间隙：380mm；最小使用质量：3000kg；标准配重（前/后）：140/160kg；档位数（前进/倒退/爬行）：12/12/0；主变速档位数：4；副变速档位数：3×（1+1）；发动机与离合器联接方式：直联；起动方式：电启动。 | T201900220524 | 32800 | 2024-12-30 | 通用类 | 山东省
3304 | 动力机械 | 拖拉机 | 轮式拖拉机 | 100-120马力四轮驱动拖拉机 | 山东飞迅驰农业装备有限公司 | 轮式拖拉机 | 飞驰1004 | 功率:100马力;驱动方式:四轮驱动 ; | 外廓尺寸：4055×1690×2670（驾驶室：4055×1915×2700）；驱动型式：四轮驱动；配套功率：73.5kW; 发动机型号及制造商：4C6-100C35,安徽全柴动力股份有限公司；轴距：2060; 最小使用质量：2900（驾驶室：3050）; 配重：144/180; 档位数：12+12; 变速箱型式：4×3×（1+1）组成式；是否有驾驶室或安全架：有驾驶室及安全架。 | 鄂2019377 | 32800 | 2024-09-27 | 通用类 | 山东省
3305 | 动力机械 | 拖拉机 | 轮式拖拉机 | 100-120马力四轮驱动拖拉机 | 洛阳路通农业装备有限公司 | 轮式拖拉机 | 路通-1004B | 功率:100马力;驱动方式:四轮驱动 ; | 标定功率：73.5kW 马力：100马力 驱动方式：四轮驱动 | T202000410272 | 32800 | 2025-07-05 | 通用类 | 河南省
3306 | 动力机械 | 拖拉机 | 轮式拖拉机 | 100-120马力四轮驱动拖拉机 | 艾格瑞巨明农业装备有限公司 | 轮式拖拉机 | JM1104 | 功率:110马力;驱动方式:四轮驱动 ; | 发动机标定功率：81kW；型式：四轮驱动；外廓尺寸（长×宽×高）：4580×2150×2850mm；轴距：2400mm；最小离地间隙：370mm；最小使用质量：4000kg；最大配重（前/后）：230/350kg；档位数（前进/倒退/爬行）：10/10/0；最大牵引力：≥26.0kN；变速箱型式：5×2×（1+1）组成式；翻倾防护装置：四柱式安全驾驶室；悬挂装置型式：后置三点悬挂。 | 部20181230 | 32800 | 2022-12-31 | 通用类 | 山东省
3307 | 动力机械 | 拖拉机 | 轮式拖拉机 | 100-120马力四轮驱动拖拉机 | 山东川国机械制造有限公司 | 轮式拖拉机 | TB1004 | 功率:100马力;驱动方式:四轮驱动 ; | 发动机功率：74kW（100马力），达到国家第三阶段排放标准；驱动方式：四轮驱动；驾驶室机型最小使用质量：3010kg,最小使用质量比（kg/kW）：40.7,K值：30.1；安全架机型最小使用质量：3010kg,最小使用质量比（kg/kW）：40.7,K值：30.1。 | T201943430029 | 32800 | 2024-09-29 | 通用类 | 山东省
3308 | 动力机械 | 拖拉机 | 轮式拖拉机 | 100-120马力四轮驱动拖拉机 | 洛阳博途农业装备有限公司 | 轮式拖拉机 | BOTON1004 | 功率:100马力;驱动方式:四轮驱动 ; | 整机信息： 型号：BOTON1004；型式：4*4轮式；用途：一般农业用；外廓尺寸：3940mm*1900mm*2910mm；轴距：2350mm；轮距：1630~1960/1520~2120mm；最小离地间隙：450mm；最小使用质量：3765kg；挡位数：12F+4R。 | 豫2016042 | 32800 | 2020-12-31 | 通用类 | 河南省
3309 | 动力机械 | 拖拉机 | 轮式拖拉机 | 100-120马力四轮驱动拖拉机 | 洛阳映山红拖拉机有限公司 | 轮式拖拉机 | 新东方1004 | 功率:100马力;驱动方式:四轮驱动 ; | 功率：73.6Kw；驱动方式：四轮驱动；外廓尺寸（长×宽×高）：3850×1400×2200（至安全架顶）；轮距（前轮/后轮）：1000/1040；轴距：2100；轮距调整方式：不可调/无级可调；最小使用质量kg：1975；标准配重(前/后)kg：50/120；档位数(前进/倒退/爬行)：8/8/0；主变速档位数*副变速档位数/其他档位数：4/2/2；发动机与离合器联接方式：直联式；起动方式：电起动；翻倾防护装置（驾驶室或安全框架）；两柱式；前照灯型号：SZ550.48.030A/031A；转向系型式：前轮液压转向；行车制动系型式：盘式；驻车制动系型式：固定凸轮盘式；离合器型式：干式、双作用；传动系变速箱型式：4×2×（1+1）组成式；主变速箱换档方式：啮合套；副变速箱换档方式：啮合套；轮胎型号(前轮/后轮)：7.00-12/13.6-16。 | T202065650002 | 32800 | 2025-04-16 | 通用类 | 河南省
3310 | 动力机械 | 拖拉机 | 轮式拖拉机 | 100-120马力四轮驱动拖拉机 | 洛阳博途农业装备有限公司 | 轮式拖拉机 | BOTON1104 | 功率:110马力;驱动方式:四轮驱动 ; | 整机信息： 型号：BOTON1104；型式：4*4轮式；用途：一般农业用；外廓尺寸：4100mm*1900mm*2890mm；轴距：2410mm；轮距：1730/1620mm；最小离地间隙：450mm；最小使用质量：3920kg；挡位数：12F+12R。 | 豫2015252 | 32800 | 2020-12-31 | 通用类 | 河南省
3311 | 动力机械 | 拖拉机 | 轮式拖拉机 | 120-140马力四轮驱动拖拉机 | 山东凯斯迪尔农业装备有限公司 | 轮式拖拉机 | DR1204 | 功率:88.2KW（120马力）马力;驱动方式:四轮驱动 ; | 功率：88.2KW（120马力）；驱动方式：四轮驱动；最小使用质量：4300kg； 外廓尺寸（长×宽×高）：4800m m×2190mm×2860mm； 轴距：2500mm； 轮距(前轮/后轮)：1600mm～1950mm/1800mm～1996mm； 轮距(前轮/后轮)调整方式：无级可调/无级可调；最小离地间隙(离地部位)：420mm（前桥放油螺栓）； 前轴质量/后轴质量：1700/2600kg； 最大配重(前/后)：310/540kg；挡位数(前进/倒退/爬行)：16/8； | 部20160440 | 42300 | 2020-12-31 | 通用类 | 山东省
3312 | 动力机械 | 拖拉机 | 轮式拖拉机 | 120-140马力四轮驱动拖拉机 | 山东凯斯迪尔农业装备有限公司 | 轮式拖拉机 | DR1304 | 功率:95.6KW（130马力）马力;驱动方式:四轮驱动 ; | 功率：95.6KW（130马力）；驱动方式：四轮驱动；最小使用质量：4500kg； 外廓尺寸（长×宽×高）：4950mm×2190mm×2860mm； 轴距：2500mm；轮距(前轮/后轮)：1600mm～1950mm/1800mm～1996mm； 轮距(前轮/后轮)调整方式：无级可调/无级可调；最小离地间隙(离地部位)：420mm(前桥放油螺栓)； 前轴质量/后轴质量：1700kg/2800kg；配重(最大)(前/后)：310kg/540kg； 挡位数(前进/倒退/爬行)：16/8 | 部20160441 | 42300 | 2020-12-31 | 通用类 | 山东省
3313 | 动力机械 | 拖拉机 | 轮式拖拉机 | 120-140马力四轮驱动拖拉机 | 山东美迪奔野拖拉机有限公司 | 轮式拖拉机 | 1304 | 功率:130马力;驱动方式:四轮驱动 ; | 型式:四轮驱动,外廓尺寸(mm):4950×2140×2840（四柱驾驶室）/4950×2140×2870（六柱驾驶室）,轴距2550mm,最小使用质量：4650kg（四柱驾驶室）/4860kg（六柱驾驶室）,标准配重（前/后）： 308/320（kg）四柱驾驶室 308/320（kg）六柱驾驶室,变速箱型式:机械平面组成式,箱体数量：2个 换挡方式:机械有级挡 ,发动机型号：WP6G130E311,标定功率：95.6kW，制造商：潍柴（潍坊）中型柴油机有限公司，国三排放阶段 | 鄂2020041 | 42300 | 2025-04-11 | 通用类 | 山东省
3314 | 动力机械 | 拖拉机 | 轮式拖拉机 | 120-140马力四轮驱动拖拉机 | 安徽天平机械股份有限公司 | 轮式拖拉机 | 1304 | 功率:130马力;驱动方式:四轮驱动 ; | 外廓尺寸(长×宽×高)：4950×2160×2910mm；轴距或履带接地长：2560mm；常用轮距(前轮/后轮)或轨距：1600/1720；轮距(前轮/后轮)调整方式：有级可调/有级可调或无级可调；最小使用质量：4500kg；标准配重(前/后)：600/340kg；档位数(前进/倒退/爬行)：16/8；主变速档位数*副变速档位数/其他档位数：4/2+1/2；发动机与离合器联接方式：直联式；起动方式：电启动；翻倾防护装置（驾驶室或安全框架）：六柱式简易驾驶室；前照灯型号：FT65.48.082；转向系型式：全液压转向；行车制动系型式：湿式、盘式、静液压操纵；驻车制动系型式：湿式操纵；前驱动桥型式：旱地型；离合器型式：独立操纵双作用离合器；传动系动力输出轴离合器型式：独立操纵双作用离合器；传动系变速箱型式：4×（2+1）×2 组合式；主变速箱换档方式：啮合套换挡；副变速箱换档方式：啮合套式；轮胎型号(前轮/后轮)：13.6-24/16.9-34 | 2018TJ589 | 42300 | 2022-12-31 | 通用类 | 安徽省
3315 | 动力机械 | 拖拉机 | 轮式拖拉机 | 120-140马力四轮驱动拖拉机 | 中联重机股份有限公司 | 轮式拖拉机 | RC1204 | 功率:120马力;驱动方式:四轮驱动 ; | 功率：120马力；型式：4×4四轮驱动； | T201900511007 | 42300 | 2024-12-30 | 通用类 | 安徽省
3316 | 动力机械 | 拖拉机 | 轮式拖拉机 | 120-140马力四轮驱动拖拉机 | 山东亚丰农业机械装备有限公司 | 轮式拖拉机 | YF1204 | 功率:120马力;驱动方式:四轮驱动 ; | 整机型号：YF1204；整机型式：轮式；整机机架型式：无架；整机驱动型式：四驱；整机用途：一般用途；整机外廓尺寸（长×宽×高及部位）：4870×2075×2920mm（空滤进气口）；轴距：2600mm；常用轮距（前轮/后轮）：1600/1615mm；轮距（前轮/后轮）或轨距：1600/1615mm；最小离地间隙（离地部位）：440mm（前桥底端）；变速箱前端面至后驱动轴轴心线的水平距离：1310mm；变速箱齿轮副轴孔中心距：118mm；最小使用质量：4325kg；标准配重（前/后）：330/480kg；最小使用比质量：49kg/kw；挡位数（前进/倒退）：16/8；主变速档位数：4；副变速档位数：（2+1）×2；最高设计理论速度：32.2km/h；发动机与主离合连接方式：直联式；翻倾防护装置（驾驶室或安全框架）型号：YF1654.451A；翻倾防护装置（驾驶室或安全框架）型式：简易驾驶室；翻倾防护装置（驾驶室或安全框架）生产厂：山东亚丰农业机械装备有限公司； | T201900320692 | 42300 | 2024-12-30 | 通用类 | 山东省
3317 | 动力机械 | 拖拉机 | 轮式拖拉机 | 120-140马力四轮驱动拖拉机 | 雷沃重工股份有限公司 | 轮式拖拉机 | P1304-5M | 功率:130马力;驱动方式:四轮驱动 ; | 驱动方式：四轮驱动；功率（kw）：95.6KW | T202000370083 | 42300 | 2025-03-31 | 通用类 | 山东省
3318 | 动力机械 | 拖拉机 | 轮式拖拉机 | 120-140马力四轮驱动拖拉机 | 雷沃重工股份有限公司 | 轮式拖拉机 | P1204-5M | 功率:120马力;驱动方式:四轮驱动 ; | 驱动方式：四轮驱动；功率（kw）：88.2KW | T202000370083 | 42300 | 2025-03-31 | 通用类 | 山东省
3319 | 动力机械 | 拖拉机 | 轮式拖拉机 | 120-140马力四轮驱动拖拉机 | 雷沃重工股份有限公司 | 轮式拖拉机 | M1304-DF | 功率:130马力;驱动方式:四轮驱动 ; | 驱动方式：四轮驱动；功率（kw）：95.6KW | T202000370074 | 42300 | 2025-03-31 | 通用类 | 山东省
3320 | 动力机械 | 拖拉机 | 轮式拖拉机 | 120-140马力四轮驱动拖拉机 | 雷沃重工股份有限公司 | 轮式拖拉机 | M1304-D | 功率:130马力;驱动方式:四轮驱动 ; | 驱动方式：四轮驱动；功率（kw）：95.6KW | T201900510992 | 42300 | 2024-12-30 | 通用类 | 山东省
3321 | 动力机械 | 拖拉机 | 轮式拖拉机 | 120-140马力四轮驱动拖拉机 | 雷沃重工股份有限公司 | 轮式拖拉机 | M1304-DA | 功率:130马力;驱动方式:四轮驱动 ; | 驱动方式：四轮驱动；功率（kw）：95.6KW | T201900510992 | 42300 | 2024-12-30 | 通用类 | 山东省
3322 | 动力机械 | 拖拉机 | 轮式拖拉机 | 120-140马力四轮驱动拖拉机 | 江苏常发农业装备股份有限公司 | 轮式拖拉机 | CFG1204-B | 功率:120马力;驱动方式:四轮驱动 ; | 整机型式：轮式；整机机架型式：无架；整机驱动型式：四驱；外廓尺寸（长×宽×高）mm：4805×2120×2970；轴距mm：2334；轮距（前轮/后轮）mm：前轮1646、1720、1900、1928，后轮1656、1688、1884、2088、；最小使用质量kg：4400；标准配重（前/后）kg：480/600；最小使用比质量kg/kw：49.9；档位数（前进/倒退/爬行）：12/12/24；主变速档位数：4；副变速档位数：3×（1+1）×2；发动机与离合器联结方式：直联式；翻倾防护装置：简易驾驶室；转向系型式：全液压转向；转向系转向操纵机构：方向盘；转向系转向机构型式：前轮转向；变速箱型式：机械平面组成式；主变速换挡方式：机械有级档；副变速换挡方式：机械有级档；轮胎型号：前轮14.9-26、12.4-28、9.5-24，后轮16.9-38、16.9-34、18.4-34R-2、13.6-38、14.9-30；轮胎数量：前轮2个/后轮2个 | T201900320606 | 42300 | 2024-12-30 | 通用类 | 江苏省
3323 | 动力机械 | 拖拉机 | 轮式拖拉机 | 120-140马力四轮驱动拖拉机 | 江苏常发农业装备股份有限公司 | 轮式拖拉机 | CFF1204-X | 功率:120马力;驱动方式:四轮驱动 ; | 型式：四轮驱动；外廓尺寸（长×宽×高）mm：4487×1970×2862（至安全架顶）；轴距mm：2135；轮距（前轮/后轮）mm：1450、1550、1650/1315、1425、1540、1700、1810；最小使用质量kg：3540；标准配重（前/后）kg：0/540； 最小使用比质量kg/kw：40.1；档位数(前进/倒退/爬行)：12/12/0，选装12/12/24；主变速档位数：4；副变速档位数：3×（1+1），选装3×（1+1）×2；发动机与离合器联结方式：直联式；起动方式：电启动；翻倾防护装置：安全框架；转向系型式：全液压；转向系转向操纵机构：方向盘；转向系转向机构型式：前轮转向；变速箱型式：机械平面组成式；主变速换挡方式：机械有级档；副变速换挡方式：机械有级档；轮胎型号（前/后）：11.2-28、8.3-24、9.5-24、8.3-24PR、9.5-24PR、11.2-24PR、11.2-24/16.9-34、14.9-30、11-32PR、14.9-30PR、16.9-30PR、13.6-38PR、16.9-30、12-38；轮胎数量（前轮/后轮）：2/2 | T202032320068 | 42300 | 2025-05-28 | 通用类 | 江苏省
3324 | 动力机械 | 拖拉机 | 轮式拖拉机 | 120-140马力四轮驱动拖拉机 | 江苏常发农业装备股份有限公司 | 轮式拖拉机 | CFH1204-A | 功率:120马力;驱动方式:四轮驱动 ; | 整机型式：轮式；整机机架型式：无架；整机驱动型式：四驱；外廓尺寸（长×宽×高）mm：5028×2155×2965；轴距mm：2696；轮距（前轮/后轮）mm：前轮1646、1720、1900、1928，后轮1656、1688、1884、2088、；最小使用质量kg：4850；标准配重（前/后）kg：360/600；最小使用比质量kg/kw：55；档位数（前进/倒退）：16/16；主变速档位数：4；副变速档位数：4×（1+1）；发动机与离合器联结方式：直联式；翻倾防护装置：简易驾驶室；转向系型式：全液压转向；转向系转向操纵机构：方向盘；转向系转向机构型式：前轮转向；变速箱型式：机械平面组成式；主变速换挡方式：机械有级档；副变速换挡方式：机械有级档；轮胎型号：前轮14.9-28，后轮18.4-38；轮胎数量：前轮2个/后轮2个 | T201900320602 | 42300 | 2024-12-30 | 通用类 | 江苏省
3325 | 动力机械 | 拖拉机 | 轮式拖拉机 | 120-140马力四轮驱动拖拉机 | 湖北友拓农业机械检验技术有限公司 | 轮式拖拉机 | 1304 | 功率:130马力;驱动方式:四轮驱动 ; | 型式:四轮驱动,外廓尺寸(mm):4950×2140×2840（四柱驾驶室）/4950×2140×2870（六柱驾驶室）,轴距2550mm,最小使用质量：4650kg（四柱驾驶室）/4860kg（六柱驾驶室）,标准配重（前/后）： 308/320（kg）四柱驾驶室 308/320（kg）六柱驾驶室,变速箱型式:机械平面组成式,箱体数量：2个 换挡方式:机械有级挡 ,发动机型号：WP6G130E311,标定功率：95.6kW，制造商：潍柴（潍坊）中型柴油机有限公司，国三排放阶段 | 鄂2020032 | 42300 | 2025-04-11 | 通用类 | 湖北省
3326 | 动力机械 | 拖拉机 | 轮式拖拉机 | 120-140马力四轮驱动拖拉机 | 金世纪（江苏）智能科技有限公司 | 轮式拖拉机 | DMC1304 | 功率:130马力;驱动方式:四轮驱动 ; | 整机型号：DMC1304，轮式拖拉机；整机型式:轮式 ;整机机架型式:无架式;整机驱动形式:四驱;整机用途:一般用途 ; 整机外廓尺寸（长×宽×高及部位）4340×2100×2935（安全架顶部） 4310×2100×2720（驾驶室顶部）;轴距或履带接地长2190mm; 常用轮距（前轮/后轮）或轨距1700/1710mm ; 轮距（前轮/后轮）或轨距：1590、1700、1840/1930/1400～1800 mm ;最小离地间隙及部位:395（前桥放油口螺栓处）;变速箱前端面至后驱动轴轴心线的水平距离1310mm;变速箱齿轮副轴孔中心距118mm;最小使用质量:4750（驾驶室）/4320（安全架）;标准配重(前/后)308/172（驾驶室）、308/172（安全架）;最小使用比质量49.69（驾驶室）/45.19（安全架）;档位数（前进/倒退）16/8; 主变速档位数4;副变速档位数（2+1）×2;最高设计理论速度33.2Km/h;发动机与主离合器联接方式:直联式;翻倾防护装置（驾驶室或安全框架）型号：1004.451.1A；翻倾防护装置（驾驶室或安全框架）型式:安全框架;发动机型号:LR4M3LR22/0956;发动机结构型式:直列、水冷、高压共轨;发动机生产厂:一拖（洛阳）柴油机有限公司;发动机进气方式:增压中冷;发动机气缸数:4;发动机标定功率:95.6kW;发动机额定净功率:95.6kW;发动机标定转速:2200;发动机冷却方式:水冷;空气滤清器型号:S00031990;空气滤清器型式:干式;排气管消声腔外形尺寸（长×宽×厚或直径×长):600×285×125mm;排气管消声腔质量:14.25KG;转向系型式:全液压;转向系转向操纵结构:方向盘;转向系转向结构型式:前轮转向;变速箱（器）型式:机械平面组成式;传动系箱体数量：2个；主变速换档方式:机械有级档;传动系主变速位置：在第2箱体中；副变速换档方式:机械有级档;轮胎型号(前轮/后轮):12.4-24/16.9-34;轮胎数量(前轮/后轮):2/2;液压悬挂系统型式:分置式;悬挂装置型式:后置三点悬挂;工作装置悬挂装置类别：2类；工作装置液压油泵型号:CBA3d1025;工作装置液压输出组数：3组；工作装置安全阀全开压力:18±0.5;动力输出轴花键数目:8;动力输出轴标准转速:760/850r/m | 鄂2020022 | 42300 | 2025-04-11 | 通用类 | 江苏省
3327 | 动力机械 | 拖拉机 | 轮式拖拉机 | 120-140马力四轮驱动拖拉机 | 金世纪（江苏）智能科技有限公司 | 轮式拖拉机 | DMC1204 | 功率:120马力;驱动方式:四轮驱动 ; | 整机型号：DMC1204，轮式拖拉机；整机型式:轮式 ;整机机架型式:无架式;整机驱动形式:四驱;整机用途:一般用途 ; 整机外廓尺寸（长×宽×高及部位）4340×2100×2935（安全架顶部）;轴距或履带接地长2190mm; 常用轮距（前轮/后轮）或轨距1700/1710mm ; 轮距（前轮/后轮）或轨距：1590、1700、1840、1930/1400～1800 mm ;最小离地间隙及部位:395（前桥放油口螺栓处）;变速箱前端面至后驱动轴轴心线的水平距离1310mm;变速箱齿轮副轴孔中心距118mm;最小使用质量:4320;标准配重(前/后)440/240;最小使用比质量48.98;档位数（前进/倒退）16/8; 主变速档位数4;副变速档位数（2+1）×2;最高设计理论速度33.2Km/h;发动机与主离合器联接方式:直联式;翻倾防护装置（驾驶室或安全框架）型号：1004.451.1A；翻倾防护装置（驾驶室或安全框架）型式:安全框架;发动机型号:LR4A3LR22/0882 ;发动机结构型式:直列、水冷、高压共轨;发动机生产厂:一拖（洛阳）柴油机有限公司;发动机进气方式:增压中冷;发动机气缸数:4;发动机标定功率:88.2kW;发动机额定净功率:88.2kW;发动机标定转速:2200;发动机冷却方式:水冷;空气滤清器型号:S00031990;空气滤清器型式: 干式;排气管消声腔外形尺寸（长×宽×厚或直径×长):600×285×125mm;排气管消声腔质量:14.25KG;驾驶员座椅型号:NS-TF1504;驾驶员座椅生产厂:临朐县纳森座椅厂;安全带型号:002;转向系型式:全液压;转向系转向操纵结构:方向盘;转向系转向结构型式:前轮转向;变速箱（器）型式:机械平面组成式;传动系箱体数量：2个；主变速换档方式:机械有级档;传动系主变速位置：在第1箱体中；副变速换档方式:机械有级档;轮胎型号(前轮/后轮):12.4-24/16.9-34;轮胎数量(前轮/后轮):2/2;液压悬挂系统型式:分置式;悬挂装置型式:后置三点悬挂;工作装置悬挂装置类别：2类；工作装置液压油泵型号:CBT-F425CXL;工作装置液压输出组数：3组；工作装置安全阀全开压力:18±0.5;动力输出轴花键数目:8;动力输出轴标准转速:760/850r/min | 鄂2020022 | 42300 | 2025-04-11 | 通用类 | 江苏省
3328 | 动力机械 | 拖拉机 | 轮式拖拉机 | 120-140马力四轮驱动拖拉机 | 山拖农机装备有限公司 | 轮式拖拉机 | ME1204A | 功率:120马力;驱动方式:四轮驱动 ; | 外型尺寸（mm）：4340×2050×2895； 驱动方式：四轮驱动 功率（KW）:88.2（国三） 轴距（mm）:2180 最小使用质量（kg）:4235； 轮距(前轮/后轮)（mm）：1610、1710、1750、1810、1850、1950/1490、1605、1700、1815、1890、2005 | 部20160136 | 42300 | 2020-12-31 | 通用类 | 山东省
3329 | 动力机械 | 拖拉机 | 轮式拖拉机 | 120-140马力四轮驱动拖拉机 | 潍坊泰鸿拖拉机有限公司 | 轮式拖拉机 | TH1204 | 功率:120马力;驱动方式:四轮驱动 ; | 发动机标定功率（kw）：88.3kw；驱动方式：四轮驱动 | 部20190705 | 42300 | 2023-12-31 | 通用类 | 山东省
3330 | 动力机械 | 拖拉机 | 轮式拖拉机 | 120-140马力四轮驱动拖拉机 | 潍坊泰鸿拖拉机有限公司 | 轮式拖拉机 | TH1304 | 功率:130马力;驱动方式:四轮驱动 ; | 发动机标定功率（kw）：95.6kw；驱动方式：四轮驱动 | 2019TJ588 | 42300 | 2024-12-23 | 通用类 | 山东省
3331 | 动力机械 | 拖拉机 | 轮式拖拉机 | 120-140马力四轮驱动拖拉机 | 山东康弘机械有限公司 | 轮式拖拉机 | KH1204 | 功率:120马力;驱动方式:四轮驱动 ; | 发动机标定功率：88.2kW（120马力）；驱动方式：四轮驱动 | 2016TJ001 | 42300 | 2020-12-31 | 通用类 | 山东省
3332 | 动力机械 | 拖拉机 | 轮式拖拉机 | 120-140马力四轮驱动拖拉机 | 山东山拖凯泰农业装备有限公司 | 轮式拖拉机 | 1204-A | 功率:120马力;驱动方式:四轮驱动 ; | 型式：轮式；机架型式：无架；用途：一般用途；外廓尺寸(长×宽×高): 4000×1900×2650MM；驱动型式:四驱；功率: 120马力；轴距:2100 MM；最小离地间隙及部位：330mm（前桥底部）；轮距（前轮/后轮）：1265、1355/1200、1310、1390、1445mm；最小使用质量:3200KG；标准配重质量(前/后)：140/276KG；最小使用比质量（kg/kw）：36.3；档位数(前进/倒退):12/12；变速箱型式:机械平面组成式；主变速档位数：4；副变速档位数：3×（1+1）；翻倾防护装置（驾驶室或安全框架）:型号KT1204A.46B.010,安全框架，KT1204A.45B.010,简易驾驶室；轮胎型号（前轮/后轮）：8.3-20/11-32， 选装件轮胎型号（前轮/后轮）7.50-16、7.50-20、6.50-16/12.4-32、12.4-28、12.4-24 | T202000370235 | 42300 | 2025-07-05 | 通用类 | 山东省
3333 | 动力机械 | 拖拉机 | 轮式拖拉机 | 120-140马力四轮驱动拖拉机 | 山东山拖凯泰农业装备有限公司 | 轮式拖拉机 | 山拖1204 | 功率:120马力;驱动方式:四轮驱动 ; | 外廓尺寸(长×宽×高):4810X2375X3100（空滤）MM；驱动型式:四驱；功率:120马力；轴距:2550MM；最小离地间隙及部位：405mm（前桥下部）；轮距（前轮/后轮）：1600、1675、1755、1855/1830-2020mm；最小使用质量:4510KG；最小使用比质量（kg/kw）：51.13；标准配重(前/后)220/388KG；档位数(前进/倒退):16/8；主变速档位数：4；副变速档位数：(2+1)×2；驾驶室:ST2004.45.001六柱式拖拉机驾驶室；轮胎型号（前轮/后轮）：12.4-24/16.9-34 | 2019TJ395 | 42300 | 2024-12-23 | 通用类 | 山东省
3334 | 动力机械 | 拖拉机 | 轮式拖拉机 | 120-140马力四轮驱动拖拉机 | 江苏悦达智能农业装备有限公司 | 轮式拖拉机 | YN1204-1 | 功率:120马力;驱动方式:四轮驱动 ; | 发动机功率：88.2千瓦；国三排放；四轮驱动;4*4*(1+1)组成式变速箱；整机最小使用质量：3950kg；整机外廓尺寸(长×宽×高)mm4438*2140*2775；液压转向；动力输出轴独立式；驾驶室 | 苏农机（2019）第（0351）号 | 42300 | 2023-12-31 | 通用类 | 江苏省
3335 | 动力机械 | 拖拉机 | 轮式拖拉机 | 120-140马力四轮驱动拖拉机 | 江苏悦达智能农业装备有限公司 | 轮式拖拉机 | YN1204 | 功率:120马力;驱动方式:四轮驱动 ; | 发动机功率：88.2千瓦；国三排放；四轮驱动;；4*4*(1+1)组成式变速箱；整机最小使用质量：3950kg；整机外廓尺寸(长×宽×高)mm4438*2140*2775；液压转向；动力输出轴独立式 | 苏农机（2019）第（0351）号 | 42300 | 2023-12-31 | 通用类 | 江苏省
3336 | 动力机械 | 拖拉机 | 轮式拖拉机 | 120-140马力四轮驱动拖拉机 | 泰安泰山国泰拖拉机制造有限公司 | 轮式拖拉机 | 泰山1204B-1 | 功率:120马力;驱动方式:四轮驱动 ; | 外廓尺寸（长*宽*高mm）：4060×1880×2600（驾驶室），驱动型式：四驱，配套功率（kw）：88.3，发动机商标或品牌：全柴，发动机型号：4C6-120C32，轴距（mm）：2040，最小使用质量（kg）：3450，配重（kg）(前/后)：200/576，档位数（前进/倒退/爬行）：12/12，变速箱型式：机械平面组成式 | T201900370051 | 42300 | 2024-10-22 | 通用类 | 山东省
3337 | 动力机械 | 拖拉机 | 轮式拖拉机 | 120-140马力四轮驱动拖拉机 | 泰安泰山国泰拖拉机制造有限公司 | 轮式拖拉机 | 泰山1204-A | 功率:120马力;驱动方式:四轮驱动 ; | 结构尺寸（长*宽*高及部位mm）：4750×2300×2940（安全架），驱动型式：四驱 ，标定功率（kw)：88.2，发动机商标或品牌：东方红，发动机型号：LR6M5U22/0882E，轴距（mm）：2475，最小使用质量（kg）：4170，配重（kg）(前/后)：350/320，档位数（前进/倒退）：16/8，变速箱（器）型式：机械平面组成式，机架型式：无架，选装件（简易驾驶室）:结构尺寸（长*宽*高及部位mm）:4750×2300×3000（空滤器），最小使用质量（kg）：4300，标准配重(前/后）：350/320 | T201900370876 | 42300 | 2024-12-30 | 通用类 | 山东省
3338 | 动力机械 | 拖拉机 | 轮式拖拉机 | 120-140马力四轮驱动拖拉机 | 泰安泰山国泰拖拉机制造有限公司 | 轮式拖拉机 | 泰山1204-B | 功率:120马力;驱动方式:四轮驱动 ; | 结构尺寸（长*宽*高及部位mm）：4750×2300×2940（安全架），驱动型式：四驱 ，标定功率（kw)：88.2，发动机商标或品牌：东方红，发动机型号：LR6M5U22/0882E，轴距（mm）：2475，最小使用质量（kg）：4170，配重（kg）(前/后)：350/320，档位数（前进/倒退）：12/4，变速箱（器）型式：机械平面组成式，机架型式：无架；选装件（简易驾驶室）:结构尺寸（长*宽*高及部位mm）:4750×2300×3000（空滤器），最小使用质量（kg）：4600，标准配重(前/后）：350/320 | T201900370876 | 42300 | 2024-12-30 | 通用类 | 山东省
3339 | 动力机械 | 拖拉机 | 轮式拖拉机 | 120-140马力四轮驱动拖拉机 | 潍坊华夏拖拉机制造有限公司 | 轮式拖拉机 | HX1204 | 功率:120马力;驱动方式:四轮驱动 ; | 发动机功率：120马力；驱动方式：四轮驱动 | T202000320183 | 42300 | 2025-07-05 | 通用类 | 山东省
3340 | 动力机械 | 拖拉机 | 轮式拖拉机 | 120-140马力四轮驱动拖拉机 | 潍坊华夏拖拉机制造有限公司 | 轮式拖拉机 | HX1204-D | 功率:120马力;驱动方式:四轮驱动 ; | 发动机功率：120马力；驱动方式：四轮驱动 | T202000320183 | 42300 | 2025-07-05 | 通用类 | 山东省
3341 | 动力机械 | 拖拉机 | 轮式拖拉机 | 120-140马力四轮驱动拖拉机 | 洛阳路通农业装备有限公司 | 轮式拖拉机 | 路通-1204 | 功率:120马力;驱动方式:四轮驱动 ; | 标定功率：88.3kW 马力：120马力 驱动方式：四轮驱动 | T202000410272 | 42300 | 2025-07-05 | 通用类 | 河南省
3342 | 动力机械 | 拖拉机 | 轮式拖拉机 | 120-140马力四轮驱动拖拉机 | 山东亿嘉农业机械装备股份有限公司 | 轮式拖拉机 | YJ-1254-DA | 功率:125马力;驱动方式:四轮驱动 ; | 整机型式：轮式；整机机架型式：无架；整机驱动型式：四驱；整机外廓尺寸(长×宽×高及部位)：4664×2100×2860（空气滤清器顶端）mm；轴距或履带接地长：2509mm；常用轮距(前轮/后轮)或轨距：1710/1692mm；轮距(前轮/后轮)或轨距：1610、1710、1810、1950/1608、1692、1796、1892、1996mm；最小离地间隙及部位：405（前驱动桥下沿）mm；最小使用质量：4160kg；标准配重(前/后)：220/160kg；挡位数(前进/倒退)：16/8；主变速挡位数：4；副变速挡位数：2+1/2；发动机与主离合器联接方式：直联式；翻倾防护装置（驾驶室或安全框架）型号：YJ1604.451；翻倾防护装置（驾驶室或安全框架）型式：封闭驾驶室；发动机型号：LR6A3ZU23/0920E；发动机生产厂：一拖（洛阳）柴油机有限公司；发动机标定功率：92kW；轮胎型号(前轮/后轮)：12.4-24/16.9-34；轮胎数量(前轮/后轮)：2/2个；液压悬挂系统型式：开心、分置式；悬挂装置型式：后置三点悬挂；悬挂装置类别：2类；动力输出轴标准转速：760/850r/min；选配装置动力输出轴转速：540/1000:760/850r/min；选配装置轮胎型号（前轮/后轮）：11.2-24 水田：16.9-34水田， 12.4-28/16.9-34；选配装置发动机型号：WP6G125E331；选配装置发动机生产厂：潍柴（潍坊）中型柴油机有限公司；选配装置发动机标定功率：92kW | T201900320768 | 42300 | 2024-12-30 | 通用类 | 山东省
3343 | 动力机械 | 拖拉机 | 轮式拖拉机 | 120-140马力四轮驱动拖拉机 | 山东亿嘉农业机械装备股份有限公司 | 轮式拖拉机 | YJ-1354-F | 功率:135马力;驱动方式:四轮驱动 ; | 整机型式：轮式 ；整机驱动型式：四驱；整机外廓尺寸：(长×宽×高及部位) 4664×2130×2860 mm（空气滤清器顶端）；轴距或履带接地长 ：2600 mm ；常用轮距(前轮/后轮)或轨距 ：1710/1692 mm；轮距(前轮/后轮)或轨距：1710、1810、1950/1680～2090 mm；最小离地间隙及部位： 405 mm（前驱动桥下沿）；最小使用质量 ：4390 kg；标准配重(前/后) ：220/160 kg；挡位数(前进/倒退) / 16/8 ；主变速挡位数 ： 4 ；副变速挡位数：2+1/2 ；翻倾防护装置（驾驶室或安全框架）型号 ： YJ1604.451 ；翻倾防护装置（驾驶室或安全框架）型式 ：封闭驾驶室 ；发动机型号 ：WP6G135E330A ；发动机生产厂：潍柴（潍坊）中型柴油机有限公司 ；发动机标定功率 ：99.3 kW；轮胎型号(前轮/后轮) ：12.4-24/16.9-34 ；轮胎数量(前轮/后轮)： 2/2个；悬挂装置型式：后置三点悬挂 ；悬挂装置类别 ： 2类 ； 动力输出轴标准转速： 760/850 r/min；选配装置动力输出轴转速： 540/1000:760/850 r/min；选配装置轮胎型号（前轮/后轮）：11.2-24 水田：16.9-34水田， 12.4-28/16.9-34 ；选配装置发动机型号 ：LR6M3ZU23/0993E ；选配装置发动机生产厂 ：一拖（洛阳）柴油机有限公司；选配装置发动机标定功率：99.3 kW | T201900320768 | 42300 | 2024-12-30 | 通用类 | 山东省
3344 | 动力机械 | 拖拉机 | 轮式拖拉机 | 120-140马力四轮驱动拖拉机 | 山东亿嘉农业机械装备股份有限公司 | 轮式拖拉机 | YJ-1254-D | 功率:125马力;驱动方式:四轮驱动 ; | 整机型式：轮式；整机机架型式：无架；整机驱动型式：四驱；整机外廓尺寸(长×宽×高及部位)：4290×2100×3045（空气滤清器顶端）mm；轴距或履带接地长：2195mm；常用轮距(前轮/后轮)或轨距：1710/1692mm；轮距(前轮/后轮)或轨距：1610、1710、1810、1950/1608、1692、1796、1892、1996mm；最小离地间隙及部位：405（前驱动桥下沿）mm；最小使用质量：4150kg；标准配重(前/后)：220/160kg；挡位数(前进/倒退)：16/8；主变速挡位数：4；副变速挡位数：2+1/2；翻倾防护装置（驾驶室或安全框架）型号：YJ1604.451；翻倾防护装置（驾驶室或安全框架）型式：封闭驾驶室；发动机型号：WP4.1G125E301；发动机生产厂：潍柴动力扬州柴油机有限责任公司；发动机标定功率：92kW；转向系型式：全液压；轮胎型号(前轮/后轮)：12.4-24/16.9-34；轮胎数量(前轮/后轮)：2/2个；液压悬挂系统型式：开心、分置式；悬挂装置型式：后置三点悬挂；悬挂装置类别：2类；动力输出轴标准转速：760/850r/min；选配装置动力输出轴转速：540/1000:760/850r/min；选配装置轮胎型号（前轮/后轮）：11.2-24 水田：16.9-34水田， 12.4-28/16.9-34；选配装置发动机型号：LR4M5LU23/0920E；选配装置发动机生产厂：一拖（洛阳）柴油机有限公司；选配装置发动机标定功率：92kW； | T201900320768 | 42300 | 2024-12-30 | 通用类 | 山东省
3345 | 动力机械 | 拖拉机 | 轮式拖拉机 | 120-140马力四轮驱动拖拉机 | 道依茨法尔机械有限公司 | 轮式拖拉机 | CD1204-1 | 功率:120马力;驱动方式:四轮驱动 ; | 整机驱动型式：四驱；发动机标定功率（kW）：88.2；最小使用质量（kg）：4310（驾驶室）、4200（安全架）；排放标准：第三阶段。 | T202000230175 | 42300 | 2025-07-05 | 通用类 | 山东省
3346 | 动力机械 | 拖拉机 | 轮式拖拉机 | 120-140马力四轮驱动拖拉机 | 道依茨法尔机械有限公司 | 轮式拖拉机 | CD1304-6 | 功率:130马力;驱动方式:四轮驱动 ; | 整机驱动型式：四驱；发动机标定功率（kW）：95.6；最小使用质量（kg）：4600（驾驶室）、4490（安全架）；排放标准：第三阶段。 | T202000230175 | 42300 | 2025-07-05 | 通用类 | 山东省
3347 | 动力机械 | 拖拉机 | 轮式拖拉机 | 120-140马力四轮驱动拖拉机 | 江苏骏诚光电科技有限公司 | 轮式拖拉机 | 1204 | 功率:120马力;驱动方式:四轮驱动 ; | (1)整机型号、名称:1204型轮式拖拉机;(2)整机型式:轮式;(3)整机机架型式:无架;(4)整机驱动型式:四驱;(5)整机用途:一般用途;(6)整机外廓尺寸(长×宽×高及部位)mm:4652×2050×2900(至驾驶室顶);(7)轴距mm:2490;(8)常用轮距(前轮/后轮)mm:1680/1680;(9)轮距(前轮/后轮)mm:1512、1612、1712、1812/1584～1784;(10)最小离地间隙及部位mm:430，前桥中间传动壳体下方;(11)最小使用质量kg:4860;(12)标准配重(前/后)kg:400/160;(13)最小使用比质量kg/kW:55.10;(14)挡位数（前进/倒退）:16/8;(15)主变速挡位数:4;(16)副变速挡位数:（2+1）×2;(17)最高设计理论速度km/h:32.2;(18)发动机与主离合器联接方式:直联;(19)翻倾防护装置（驾驶室或安全框架）型号:2204.45.001;(20)翻倾防护装置（驾驶室或安全框架）型式:简易驾驶室;(21)翻倾防护装置（驾驶室或安全框架）生产厂:江苏骏诚光电科技有限公司;(22)发动机型号:WP6G120E311;(23)发动机结构型式:立式、直列、直喷、水冷、四冲程;(24)发动机生产厂:潍柴（潍坊）中型柴油机有限公司;(25)发动机进气方式:增压中冷;(26)发动机气缸数:6;(27)发动机标定功率kW:88.2;(28)发动机额定净功率kW:88.2;(29)发动机标定转速r/min:2200;(30)发动机冷却方式:水冷;(31)空气滤清器型号:KLQ518D-1000;(32)空气滤清器型式:干式;(33)排气管消声腔外形尺寸（长×宽×高）mm:630×300×130;(34)排气管消声腔质量kg:12±0.3;(35)驾驶员座椅型号a:160.44.001A;(36)驾驶员座椅生产厂:盐城波士达机械制造有限公司;(37)安全带型号:AQ-01;(38)安全带生产厂:江苏骏辉安全系统有限公司;(39)转向系型式:全液压;(40)转向系转向操纵机构:方向盘;(41)转向系转向机构型式:前轮转向;(42)变速箱（器）型式:机械空间组成式;(43)主变速换挡方式:机械有级挡;(44)副变速换挡方式:机械有级挡;(45)轮胎型号(前轮/后轮):13.6-24/16. | T201932320062 | 42300 | 2024-12-01 | 通用类 | 江苏省
3348 | 动力机械 | 拖拉机 | 轮式拖拉机 | 120-140马力四轮驱动拖拉机 | 江苏骏诚光电科技有限公司 | 轮式拖拉机 | 1304 | 功率:130马力;驱动方式:四轮驱动 ; | (1) 整机型号、名称 :1304型轮式拖拉机;(2)整机型式:轮式;(3)整机机架型式:无架;(4)整机驱动型式:四驱;(5)整机用途:一般用途;(6)整机外廓尺寸(长×宽×高及部位)mm:4652×2050×2900(至驾驶室顶);(7)轴距mm:2490;(8)常用轮距(前轮/后轮)mm:1680/1680;(9)轮距(前轮/后轮)mm:1512、1612、1712、1812/1584～1784;(10)最小离地间隙及部位mm:430，前桥中间传动壳体下方;(11)最小使用质量kg:4860;(12)标准配重(前/后)kg:400/160;(13)最小使用比质量kg/kW:50.83;(14)挡位数（前进/倒退）:16/8;(15)主变速挡位数:4;(16)副变速挡位数:（2+1）×2;(17)最高设计理论速度km/h:32.2;(18)发动机与主离合器联接方式:直联;(19)翻倾防护装置（驾驶室或安全框架）型号:2204.45.001;(20)翻倾防护装置（驾驶室或安全框架）型式:简易驾驶室;(21)翻倾防护装置（驾驶室或安全框架）生产厂:江苏骏诚光电科技有限公司;(22)发动机型号:WP6G130E311;(23)发动机结构型式:立式、直列、直喷、水冷、四冲程;(24)发动机生产厂:潍柴（潍坊）中型柴油机有限公司;(25)发动机进气方式:增压中冷;(26)发动机气缸数:6;(27)发动机标定功率kW:95.6;(28)发动机额定净功率kW:95.6;(29)发动机标定转速r/min:2200;(30)发动机冷却方式:水冷;(31)空气滤清器型号:KLQ518D-1000;(32)空气滤清器型式:干式;(33)排气管消声腔外形尺寸（长×宽×高）mm:630×300×130;(34)排气管消声腔质量kg:12±0.3;(35)驾驶员座椅型号a:160.44.001A;(36)驾驶员座椅生产厂:盐城波士达机械制造有限公司;(37)安全带型号:AQ-01;(38)安全带生产厂:江苏骏辉安全系统有限公司;(39)转向系型式:全液压;(40)转向系转向操纵机构:方向盘;(41)转向系转向机构型式:前轮转向;(42)变速箱（器）型式:机械空间组成式;(43)主变速换挡方式:机械有级挡;(44)副变速换挡方式:机械有级挡;(45)轮胎型号(前轮/后轮):13.6-24/1 | T201932320062 | 42300 | 2024-12-01 | 通用类 | 江苏省
3349 | 动力机械 | 拖拉机 | 轮式拖拉机 | 120-140马力四轮驱动拖拉机 | 洛阳博途农业装备有限公司 | 轮式拖拉机 | BOTON1204 | 功率:120马力;驱动方式:四轮驱动 ; | 整机信息： 型号：BOTON1204；型式：4*4轮式；用途：一般农业用；外廓尺寸：4700mm*2150mm*2860mm；轴距：2820mm；轮距：1630~1960/1520~2120mm；最小使用质量：3957kg；挡位数：12F+12R。 | 部20171885 | 42300 | 2021-12-31 | 通用类 | 河南省
3350 | 动力机械 | 拖拉机 | 轮式拖拉机 | 120-140马力四轮驱动拖拉机 | 潍坊米基林农业机械有限公司 | 轮式拖拉机 | 1304-A | 功率:130马力;驱动方式:四轮驱动 ; | 结构尺寸（长×宽×高mm）:4630×2120×2800（驾驶室顶部）；最小使用质量（kg）:4295；轴距（mm）:2320； 轮距（前轮/后轮）（mm）:1630/1680；选装轮距（前轮/后轮）（mm）:1630、1730、1830、1930/1630～2230； 最小离地间隙（mm）: 390（前桥放油螺塞）;最大配重（kg）:440/180； 档位数（前进/倒退/爬行）:16/8 ；变速箱型式:；4×（2+1）×2组成式；轮胎型号（前轮/后轮）:12.4-24/16.9-34； | T202000340207 | 42300 | 2025-07-05 | 通用类 | 山东省
3351 | 动力机械 | 拖拉机 | 轮式拖拉机 | 120-140马力四轮驱动拖拉机 | 潍坊米基林农业机械有限公司 | 轮式拖拉机 | 1304-H | 功率:130马力;驱动方式:四轮驱动 ; | 结构尺寸（长×宽×高mm）:5020×2125×2810（驾驶室顶部）；最小使用质量（kg）:4603；轴距（mm）:2620； 轮距（前轮/后轮）（mm）:1630/1670；选装轮距（前轮/后轮）（mm）:1630、1750、1850、1950/1620～2420； 最小离地间隙（mm）: 390（前桥放油螺塞）;最大配重（kg）:440/180； 档位数（前进/倒退/爬行）:16/8 ；变速箱型式:；4×（2+1）×2组成式；轮胎型号（前轮/后轮）:12.4-24/16.9-34 | T202000340207 | 42300 | 2025-07-05 | 通用类 | 山东省
3352 | 动力机械 | 拖拉机 | 轮式拖拉机 | 120-140马力四轮驱动拖拉机 | 京山三雷重工股份有限公司 | 轮式拖拉机 | 雷木-1304Q | 功率:130马力;驱动方式:四轮驱动 ; | 型式:四轮驱动，外廓尺寸(mm):4950×2140×2870（六柱驾驶室）4950×2140×2840（六柱驾驶室），轴距2550mm,最小使用质量4860kg(六柱驾驶室)4650kg（四柱驾驶室）,标准配重（前/后）:308/320（kg）,变速箱型式:机械空间组成式,换挡方式:机械有级挡,发动机型号：WP6G130E311,标定功率：95.6kW,制造商：潍柴（潍坊）中型柴油机有限公司，国三排放阶段。 | 鄂2019378 | 42300 | 2024-09-27 | 通用类 | 湖北省
3353 | 动力机械 | 拖拉机 | 轮式拖拉机 | 120-140马力四轮驱动拖拉机 | 山东恒邦发动机制造有限公司 | 轮式拖拉机 | 泰拖-1304 | 功率:130马力;驱动方式:四轮驱动 ; | 整机外廓尺寸（长×宽×高及部位mm）：5065×2500×3050（驾驶室）,驱动型式:四驱,轴距(MM):2550,最小使用质量(KG):5000,配重(KG)(前/后):200/450,档位数:(前进/倒退):16/8,变速箱（器）型式：机械平面组成式,机架型式:无架式 | T201900320784 | 42300 | 2024-12-30 | 通用类 | 山东省
3354 | 动力机械 | 拖拉机 | 轮式拖拉机 | 120-140马力四轮驱动拖拉机 | 山东恒邦发动机制造有限公司 | 轮式拖拉机 | 泰拖1204-A | 功率:120马力;驱动方式:四轮驱动 ; | 整机外廓尺寸（长×宽×高及部位mm）：4750×2300×3000（空滤器）,驱动型式:四驱,最小使用质量(KG):4250,配重(KG)(前/后):350/320,档位数:(前进/倒退/爬行):16/8,变速箱（器）型式：机械平面组成式,机架型式:无架 | T201900320785 | 42300 | 2024-12-30 | 通用类 | 山东省
3355 | 动力机械 | 拖拉机 | 轮式拖拉机 | 120-140马力四轮驱动拖拉机 | 艾格瑞巨明农业装备有限公司 | 轮式拖拉机 | JM1354 | 功率:135马力;驱动方式:四轮驱动 ; | 发动机标定功率：99.3kW；型式：四轮驱动；外廓尺寸（长×宽×高）：5060×2200×2995mm；轴距：2582mm；最小离地间隙：440mm；最小使用质量：4499kg；最大配重（前/后）：420/344kg；档位数（前进/倒退/爬行）：16/8/0；最大牵引力：≥26.0kN；变速箱型式：4×（2+1）×2组成式；翻倾防护装置：六柱式安全驾驶室；悬挂装置型式：后置三点悬挂。 | 部20181236 | 42300 | 2022-12-31 | 通用类 | 山东省
3356 | 动力机械 | 拖拉机 | 轮式拖拉机 | 120-140马力四轮驱动拖拉机 | 山东渊博农业装备有限公司 | 轮式拖拉机 | YB1204-1 | 功率:120马力;驱动方式:四轮驱动 ; | 外廓尺寸（长×宽×高mm）:4750×2130×2940(空滤器)；最小使用质量:4215；配套动力（kW）:88.2；型式:四轮驱动；轴距（mm）:2210； 轮距（前轮/后轮）（mm）:1525、1625、1725/1500-1900； 最小离地间隙（mm）:400（前驱动桥）； 标准配重（kg）:240/340； 档位数（前进/倒退/爬行）: 16/8/0；变速箱型式:4x(2+1)×2；轮胎型号（前轮/后轮）:12.4-24/16.9-34 | T202000220151 | 42300 | 2025-07-05 | 通用类 | 山东省
3357 | 动力机械 | 拖拉机 | 轮式拖拉机 | 120-140马力四轮驱动拖拉机 | 山东渊博农业装备有限公司 | 轮式拖拉机 | YB1304-1 | 功率:130马力;驱动方式:四轮驱动 ; | 外廓尺寸（长×宽×高mm）: 4750×2130×2940(空滤器)；最小使用质量:4215；配套动力（kW）:95.6；型式:四轮驱动；轴距（mm）:2200； 轮距（前轮/后轮）（mm）:1500、1600、1700/1500-1900；最小离地间隙（mm）:400（前驱动桥）； 标准配重（kg）:240/340； 档位数（前进/倒退/爬行）:16/8/0；变速箱型式:4x(2+1)×2；轮胎型号（前轮/后轮）: 12.4-24/16.9-34。 | T202000220151 | 42300 | 2025-07-05 | 通用类 | 山东省
3358 | 动力机械 | 拖拉机 | 轮式拖拉机 | 140-160马力四轮驱动拖拉机 | 山东双力现代农业装备有限公司 | 轮式拖拉机 | SL1504-S | 功率:150马力;驱动方式:四轮驱动 ; | 驱动型式：四轮驱动；配套功率：150马力； | T202000510316 | 57400 | 2025-07-05 | 通用类 | 山东省
3359 | 动力机械 | 拖拉机 | 轮式拖拉机 | 140-160马力四轮驱动拖拉机 | 山东双力现代农业装备有限公司 | 轮式拖拉机 | SL1404-S | 功率:140马力;驱动方式:四轮驱动 ; | 驱动型式：四轮驱动；配套功率：140马力； | T202000510316 | 57400 | 2025-07-05 | 通用类 | 山东省
3360 | 动力机械 | 拖拉机 | 轮式拖拉机 | 140-160马力四轮驱动拖拉机 | 雷沃重工股份有限公司 | 轮式拖拉机 | M1404-X | 功率:140马力;驱动方式:四轮驱动 ; | 驱动方式：四轮驱动；功率（kw）：102.9KW | 部20190646 | 57400 | 2023-12-31 | 通用类 | 山东省
3361 | 动力机械 | 拖拉机 | 轮式拖拉机 | 140-160马力四轮驱动拖拉机 | 雷沃重工股份有限公司 | 轮式拖拉机 | P1504-5M | 功率:150马力;驱动方式:四轮驱动 ; | 驱动方式：四轮驱动；功率（kw）：110.3KW | T202000370083 | 57400 | 2025-03-31 | 通用类 | 山东省
3362 | 动力机械 | 拖拉机 | 轮式拖拉机 | 140-160马力四轮驱动拖拉机 | 雷沃重工股份有限公司 | 轮式拖拉机 | P1404-5M | 功率:140马力;驱动方式:四轮驱动 ; | 驱动方式：四轮驱动；功率（kw）：102.9KW | T202000370083 | 57400 | 2025-03-31 | 通用类 | 山东省
3363 | 动力机械 | 拖拉机 | 轮式拖拉机 | 140-160马力四轮驱动拖拉机 | 雷沃重工股份有限公司 | 轮式拖拉机 | P1404-5A | 功率:140马力;驱动方式:四轮驱动 ; | 驱动方式：四轮驱动；功率（kw）：102.9KW;换挡方式:机械有级挡+Hi-Lo挡（2速动力换挡） | T202000370073 | 57400 | 2025-03-31 | 通用类 | 山东省
3364 | 动力机械 | 拖拉机 | 轮式拖拉机 | 140-160马力四轮驱动拖拉机 | 江苏沃得农业机械股份有限公司（原：江苏沃得农业机械有限公司） | 轮式拖拉机 | WD1404B | 功率:140马力;驱动方式:四轮驱动 ; | 标定功率：140马力（103kW）；驱动方式：四轮驱动；配套发动机型号：玉柴YCA07165-T301（国Ⅲ排放标准）；标定转速(r/min)：2300；外廓尺寸（长×宽×高）（mm）：4858×2130×2760（至安全架顶）/2820（至驾驶室顶）；轴距或履带接地长（mm）：2659.5；最小使用质量(kg)：4530（带安全架）/4636（带驾驶室）；发动机与主离合器联接方式：直联；变速箱（器）型式：机械平面组成式；轮胎型号（前轮/后轮）：13.6-24/16.9-34。 | T201932320122 | 57400 | 2024-12-30 | 通用类 | 江苏省
3365 | 动力机械 | 拖拉机 | 轮式拖拉机 | 140-160马力四轮驱动拖拉机 | 江苏沃得农业机械股份有限公司（原：江苏沃得农业机械有限公司） | 轮式拖拉机 | WD1404B-1 | 功率:140马力;驱动方式:四轮驱动 ; | 标定功率：140马力（103kW）；驱动方式：四轮驱动；配套发动机型号：玉柴YC4A160-T303（国Ⅲ排放标准）；标定转速(r/min)：2300；外廓尺寸（长×宽×高）（mm）：4530×2130×2760（至安全架顶）/2820（至驾驶室顶）；轴距或履带接地长（mm）：2332；最小使用质量(kg)：4030（带安全架）/4136（带驾驶室）；发动机与主离合器联接方式：直联；变速箱（器）型式：机械平面组成式；轮胎型号（前轮/后轮）：13.6-24/16.9-34。 | T201932320122 | 57400 | 2024-12-30 | 通用类 | 江苏省
3366 | 动力机械 | 拖拉机 | 轮式拖拉机 | 140-160马力四轮驱动拖拉机 | 江苏沃得农业机械股份有限公司（原：江苏沃得农业机械有限公司） | 轮式拖拉机 | WF1404 | 功率:140马力;驱动方式:四轮驱动 ; | 外廓尺寸（长×宽×高）（mm）：5230×2130×2760（至安全架顶）/2820（至驾驶室顶）；驱动方式：4×4四轮驱动；发动机标定功率（kW）：103；轴距（mm）：2799；最小使用质量(kg)：4578（带安全架）/4684（带驾驶室）；最大配重（前/后）（kg)：600/540；档位数（前进/倒退）：24/24；变速箱型式：机械平面组成式；可选装驾驶室或安全架。 | T201932320123 | 57400 | 2024-12-30 | 通用类 | 江苏省
3367 | 动力机械 | 拖拉机 | 轮式拖拉机 | 140-160马力四轮驱动拖拉机 | 江苏沃得农业机械股份有限公司（原：江苏沃得农业机械有限公司） | 轮式拖拉机 | WF1404-1 | 功率:140马力;驱动方式:四轮驱动 ; | 标定功率：140马力（103kW）；驱动方式：四轮驱动；配套发动机型号：玉柴YC4A160-T303（国Ⅲ排放标准）；标定转速(r/min)：2300；外廓尺寸（长×宽×高）（mm）：4745×2130×2760（至安全架顶）/2820（至驾驶室顶）；轴距或履带接地长（mm）：2368.5；最小使用质量(kg)：4114（带安全架）/4220（带驾驶室）；发动机与主离合器联接方式：直联；变速箱（器）型式：机械平面组成式；轮胎型号（前轮/后轮）：13.6-24/16.9-34。 | T201932320123 | 57400 | 2024-12-30 | 通用类 | 江苏省
3368 | 动力机械 | 拖拉机 | 轮式拖拉机 | 140-160马力四轮驱动拖拉机 | 乐星农业装备（青岛）有限公司 | 轮式拖拉机 | LS1404 | 功率:140马力;驱动方式:四轮驱动 ; | 型式：4×4四轮驱动；用途：一般农用型；外廓尺寸（长×宽×高）5410×2370×3050mm；轴距：2750mm；轮距（前轮/后轮）：1780-2078/1769-2168mm；最小离地间隙：500mm（前桥）；最小使用质量：5740KG；档位数（前进/后退/爬行）12/12；最大配重质量(前/后)：660/330KG；功率：103kw | T201900320610 | 57400 | 2024-12-30 | 通用类 | 山东省
3369 | 动力机械 | 拖拉机 | 轮式拖拉机 | 140-160马力四轮驱动拖拉机 | 山东美迪奔野拖拉机有限公司 | 轮式拖拉机 | 1504 | 功率:150马力;驱动方式:四轮驱动 ; | 型式:四轮驱动,外廓尺寸(mm):4950×2320×2840（四柱驾驶室）/4950×2320×2870（六柱驾驶室）,轴距2550mm,最小使用质量：4650kg（四柱驾驶室）/4860kg（六柱驾驶室）,标准配重（前/后）： 308/320（kg）四柱驾驶室 308/320（kg）六柱驾驶室,变速箱型式:机械平面组成式,箱体数量：2个 换挡方式:机械有级挡 ,发动机型号：WP6G150E330A,标定功率：110.3kW，制造商：潍柴（潍坊）中型柴油机有限公司，国三排放阶段 | 鄂2020041 | 57400 | 2025-04-11 | 通用类 | 山东省
3370 | 动力机械 | 拖拉机 | 轮式拖拉机 | 140-160马力四轮驱动拖拉机 | 潍坊红柳机械开发有限公司 | 轮式拖拉机 | 1504A | 功率:150马力;驱动方式:四轮驱动 ; | 发动机标定功率：150马力；驱动方式：四轮驱动 | 部20170344 | 57400 | 2021-12-31 | 通用类 | 山东省
3371 | 动力机械 | 拖拉机 | 轮式拖拉机 | 140-160马力四轮驱动拖拉机 | 潍坊泰鸿拖拉机有限公司 | 轮式拖拉机 | TH1404 | 功率:140马力;驱动方式:四轮驱动 ; | 发动机标定功率（kw）：103kw；驱动方式：四轮驱动 | 2019TJ589 | 57400 | 2024-12-23 | 通用类 | 山东省
3372 | 动力机械 | 拖拉机 | 轮式拖拉机 | 140-160马力四轮驱动拖拉机 | 山拖农机装备有限公司 | 轮式拖拉机 | ME1404 | 功率:140马力;驱动方式:四轮驱动 ; | 外型尺寸（mm）：4765×2100×2970（六缸发动机）；4528×2100×2970（四缸发动机） 驱动方式：四轮驱动 功率（KW）:102.9或选装103或105（国三） 轴距（mm）:2545（六缸发动机）2180（四缸发动机）; 整机轮距（前轮/后轮）或轨距（mm）:1610、1710/1605、1705、1805、1965;最小使用质量（kg）:4555(六缸发动机)4335（选装四缸发动机）;传动系变速箱换挡方式:啮合套换挡; | 部20170324 | 57400 | 2021-12-31 | 通用类 | 山东省
3373 | 动力机械 | 拖拉机 | 轮式拖拉机 | 140-160马力四轮驱动拖拉机 | 洛阳丰收芬美得农业机械装备有限公司 | 轮式拖拉机 | 1504 | 功率:150马力;驱动方式:四轮驱动 ; | 发动机标定功率（kW）：110.3；驱动方式：四轮驱动；外廓尺寸（长×宽×高及部位）（mm）：4825×2090×3140（空滤顶）；轴距（mm）：2500；最小使用质量（kg）：4850；排放阶段：国三 | T202065650015 | 57400 | 2025-04-16 | 通用类 | 河南省
3374 | 动力机械 | 拖拉机 | 轮式拖拉机 | 140-160马力四轮驱动拖拉机 | 洛阳丰收芬美得农业机械装备有限公司 | 轮式拖拉机 | 1404 | 功率:140马力;驱动方式:四轮驱动 ; | 发动机标定功率（kW）：103；驱动方式：四轮驱动；外廓尺寸（长×宽×高及部位）（mm）：4825×2090×3140（空滤顶）；轴距（mm）：2500；最小使用质量（kg）：4850；排放阶段：国三 | T202065650015 | 57400 | 2025-04-16 | 通用类 | 河南省
3375 | 动力机械 | 拖拉机 | 轮式拖拉机 | 140-160马力四轮驱动拖拉机 | 金世纪（江苏）智能科技有限公司 | 轮式拖拉机 | DMC1504 | 功率:150马力;驱动方式:四轮驱动 ; | 整机型号：DMC1504，轮式拖拉机；整机型式:轮式 ;整机机架型式:无架式;整机驱动形式:四驱;整机用途:一般用途 ; 整机外廓尺寸（长×宽×高及部位）5100×2165×3120（空气滤清器顶部）;轴距2650mm; 常用轮距（前轮/后轮）1850/1850mm ; 轮距（前轮/后轮）：1700、1780、1850/1460 1910 mm ;最小离地间隙及部位:410（前桥底部）;离合器壳体前端面至后驱动轴轴心线的水平距离1305mm;变速箱齿轮副轴孔中心距115mm;最小使用质量:4820;标准配重(前/后)660/240;最小使用比质量43.7;档位数（前进/倒退）16/8;主变速档位数4;副变速档位数（2+1）×2;最高设计理论速度32.2Km/h;发动机与主离合器联接方式:直联式;翻倾防护装置（驾驶室或简易驾驶室）型号：DMC2404-451B；翻倾防护装置（驾驶室或简易驾驶室）型式:简易驾驶室;发动机型号:WP6G150E330A;发动机结构型式:直列、直喷、水冷、四冲程、;发动机生产厂:潍柴（潍坊）中型柴油机有限公司;发动机进气方式:增压中冷;发动机气缸数:6;发动机标定功率:110.3kW;发动机额定净功率:110.3kW;发动机标定转速:2200;发动机冷却方式:水冷;空气滤清器型号:KLQ518D-1000;空气滤清器型式:干式;排气管消声腔外形尺寸（长×宽×高或长×直径):820*185;排气管消声腔质量:10.9KG;转向系型式:全液压;转向系转向操纵结构:方向盘;转向系转向结构型式:前轮转向;变速箱（器）型式:机械平面组成式;传动系箱体数量：2个；主变速位置和主变速换档方式:主变速位置：在第1箱体中 机械有级档;副变速换档方式:机械有级档;轮胎型号(前轮/后轮):14.9-26/18.4-38;轮胎数量(前轮/后轮):2/2;液压悬挂系统型式:分置式;悬挂装置型式:后置三点悬挂;工作装置悬挂装置类别：3类；工作装置液压油泵型号:CBT-G32/310;工作装置液压输出组数：3组；工作装置安全阀全开压力:18±0.5;动力输出轴花键数目:8;动力输出轴标准转速:540/1000r/min； 选装件： 动力输出轴标准转速：760/850r/min; | T202032320119 | 57400 | 2025-07-09 | 通用类 | 江苏省
3376 | 动力机械 | 拖拉机 | 轮式拖拉机 | 140-160马力四轮驱动拖拉机 | 湖北友拓农业机械检验技术有限公司 | 轮式拖拉机 | 1504 | 功率:150马力;驱动方式:四轮驱动 ; | 型式:四轮驱动,外廓尺寸(mm):4950×2320×2840（四柱驾驶室）/4950×2320×2870（六柱驾驶室）,轴距2550mm,最小使用质量：4650kg（四柱驾驶室）/4860kg（六柱驾驶室）,标准配重（前/后）： 308/320（kg）四柱驾驶室 308/320（kg）六柱驾驶室,变速箱型式:机械平面组成式,箱体数量：2个 换挡方式:机械有级挡 ,发动机型号：WP6G150E330A,标定功率：110.3kW，制造商：潍柴（潍坊）中型柴油机有限公司，国三排放阶段 | 鄂2020032 | 57400 | 2025-04-11 | 通用类 | 湖北省
3377 | 动力机械 | 拖拉机 | 轮式拖拉机 | 140-160马力四轮驱动拖拉机 | 潍坊华夏拖拉机制造有限公司 | 轮式拖拉机 | HX1404-D | 功率:140马力;驱动方式:四轮驱动 ; | 发动机功率：140马力；驱动方式：四轮驱动 | T202000320183 | 57400 | 2025-07-05 | 通用类 | 山东省
3378 | 动力机械 | 拖拉机 | 轮式拖拉机 | 140-160马力四轮驱动拖拉机 | 潍坊大申奔野机械有限公司 | 轮式拖拉机 | M1404 | 功率:140马力;驱动方式:四轮驱动 ; | 结构尺寸（长×宽×高mm）:4600×2100×2920，轴距或履带接地长（mm）:2320, 常用轮距（前轮/后轮） 或轨距（mm）:1590/1660，最小使用质量（kg）:4360，标准配重（前/后）kg：260/160，档位数（前进/倒退）:16/8，主变速档位数/副变速档位数4/（2+1）×2，发动机与离合器连接方式：直联，起动方式：电起动，翻倾防护装置：简易驾驶室，转向系型式：全液压，转向操纵机构：方向盘，主变速箱换挡方式：机械有级挡，副变速箱换挡方式：机械有级挡，轮胎型号（前轮/后轮）：12.4-24/16.9-34 | T202000220159 | 57400 | 2025-07-05 | 通用类 | 山东省
3379 | 动力机械 | 拖拉机 | 轮式拖拉机 | 140-160马力四轮驱动拖拉机 | 英轩重工有限公司 | 轮式拖拉机 | YX1504-F1 | 功率:150马力;驱动方式:四轮驱动 ; | 驱动方式：四轮驱动；功率(KW)：110.3KW | T201932320057 | 57400 | 2024-12-01 | 通用类 | 山东省
3380 | 动力机械 | 拖拉机 | 轮式拖拉机 | 140-160马力四轮驱动拖拉机 | 江苏沃得高新农业装备有限公司（原：江苏沃得植保机械有限公司、原：沃得重工（中国）有限公司） | 轮式拖拉机 | WF1504 | 功率:150马力;驱动方式:四轮驱动 ; | 标定功率：150马力（110.3kW）；驱动方式：四轮驱动；配套发动机型号：玉柴YCA07175-T301（国Ⅲ排放标准）；标定转速(r/min)：2300；外廓尺寸（长×宽×高）（mm）：5230×2075×2850（至安全架顶）/2930（至驾驶室顶）；轴距或履带接地长（mm）：2799；最小使用质量(kg)：4820（带安全架）/5000（带驾驶室）；发动机与主离合器联接方式：直联；变速箱（器）型式：机械平面组成式；轮胎型号（前轮/后轮）：14.9-26/18.4-38。 | T202032320099 | 57400 | 2025-06-30 | 通用类 | 江苏省
3381 | 动力机械 | 拖拉机 | 轮式拖拉机 | 140-160马力四轮驱动拖拉机 | 江苏沃得高新农业装备有限公司（原：江苏沃得植保机械有限公司、原：沃得重工（中国）有限公司） | 轮式拖拉机 | WD1404B-1 | 功率:140马力;驱动方式:四轮驱动 ; | 标定功率：140马力（103kW）；驱动方式：四轮驱动；配套发动机型号：玉柴YC4A160-T303（国Ⅲ排放标准）；标定转速(r/min)：2300；外廓尺寸（长×宽×高）（mm）：4530×2130×2760（至安全架顶）/2820（至驾驶室顶）；轴距或履带接地长（mm）：2332；最小使用质量(kg)：4030（带安全架）/4136（带驾驶室）；发动机与主离合器联接方式：直联；变速箱（器）型式：机械平面组成式；轮胎型号（前轮/后轮）：13.6-24/16.9-34。 | T201932320124 | 57400 | 2024-12-30 | 通用类 | 江苏省
3382 | 动力机械 | 拖拉机 | 轮式拖拉机 | 140-160马力四轮驱动拖拉机 | 江苏沃得高新农业装备有限公司（原：江苏沃得植保机械有限公司、原：沃得重工（中国）有限公司） | 轮式拖拉机 | WD1404B | 功率:140马力;驱动方式:四轮驱动 ; | 标定功率：140马力（103kW）；驱动方式：四轮驱动；配套发动机型号：玉柴YCA07165-T301（国Ⅲ排放标准）；标定转速(r/min)：2300；外廓尺寸（长×宽×高）（mm）：4858×2130×2760（至安全架顶）/2820（至驾驶室顶）；轴距或履带接地长（mm）：2659.5；最小使用质量(kg)：4530（带安全架）/4636（带驾驶室）；发动机与主离合器联接方式：直联；变速箱（器）型式：机械平面组成式；轮胎型号（前轮/后轮）：13.6-24/16.9-34。 | T201932320124 | 57400 | 2024-12-30 | 通用类 | 江苏省
3383 | 动力机械 | 拖拉机 | 轮式拖拉机 | 140-160马力四轮驱动拖拉机 | 江苏沃得高新农业装备有限公司（原：江苏沃得植保机械有限公司、原：沃得重工（中国）有限公司） | 轮式拖拉机 | WF1404 | 功率:140马力;驱动方式:四轮驱动 ; | 标定功率：140马力（103kW）；驱动方式：四轮驱动；配套发动机型号：玉柴YCA07165-T301（国Ⅲ排放标准）；标定转速(r/min)：2300；外廓尺寸（长×宽×高）（mm）：5230×2130×2760（至安全架顶）/2820（至驾驶室顶）；轴距或履带接地长（mm）：2799；最小使用质量(kg)：4578（带安全架）/4684（带驾驶室）；发动机与主离合器联接方式：直联；变速箱（器）型式：机械平面组成式；轮胎型号（前轮/后轮）：13.6-24/16.9-34。 | T201932320125 | 57400 | 2024-12-30 | 通用类 | 江苏省
3384 | 动力机械 | 拖拉机 | 轮式拖拉机 | 140-160马力四轮驱动拖拉机 | 江苏沃得高新农业装备有限公司（原：江苏沃得植保机械有限公司、原：沃得重工（中国）有限公司） | 轮式拖拉机 | WF1404-1 | 功率:140马力;驱动方式:四轮驱动 ; | 标定功率：140马力（103kW）；驱动方式：四轮驱动；配套发动机型号：玉柴YC4A160-T303（国Ⅲ排放标准）；标定转速(r/min)：2300；外廓尺寸（长×宽×高）（mm）：4745×2130×2760（至安全架顶）/2820（至驾驶室顶）；轴距或履带接地长（mm）：2368.5；最小使用质量(kg)：4114（带安全架）/4220（带驾驶室）；发动机与主离合器联接方式：直联；变速箱（器）型式：机械平面组成式；轮胎型号（前轮/后轮）：13.6-24/16.9-34。 | T201932320125 | 57400 | 2024-12-30 | 通用类 | 江苏省
3385 | 动力机械 | 拖拉机 | 轮式拖拉机 | 140-160马力四轮驱动拖拉机 | 泰安泰山国泰拖拉机制造有限公司 | 轮式拖拉机 | 泰山1404-A | 功率:140马力;驱动方式:四轮驱动 ; | 结构尺寸（长*宽*高及部位mm）：5000×2350×3000（消音器），驱动型式：四驱 ，标定功率（kw)：103，发动机商标或品牌：潍柴，发动机型号：WP6G140E331，轴距（mm）：2550，最小使用质量（kg）：5120，配重（kg）(前/后)：200/450，档位数（前进/倒退）：16/8，变速箱（器）型式：机械平面组成式，机架型式：无架，选装件（简易驾驶室）:结构尺寸（长*宽*高及部位mm）:5000×2510×3115（空滤器），最小使用质量（kg）：5260，标准配重(前/后）：200/450 | T201900370878 | 57400 | 2024-12-30 | 通用类 | 山东省
3386 | 动力机械 | 拖拉机 | 轮式拖拉机 | 140-160马力四轮驱动拖拉机 | 天津拖拉机制造有限公司 | 轮式拖拉机 | TNM1404-4 | 功率:140马力;驱动方式:四轮驱动 ; | 1.整机型式：轮式；2.整机驱动型式：四驱；3.整机外廓尺寸（长×宽×高及部位）mm:4630×2280×2860（防翻架顶部）;4.轴距或履带接地长 mm:2335;5.最小使用质量kg:4230；6.标准配重（前/后）kg：440/172；7.最小使用比质量Kg/kw： 41.07；8.主变速挡位数：4；9.发动机与主离合器联接方式：直联；10.发动机结构型式：直列、直喷、水冷、四冲程；11.发动机标定功率kw：103；12.轮胎型号（前轮/后轮）：12.4-24/16.9-34； | T202000320189 | 57400 | 2025-07-05 | 通用类 | 天津市
3387 | 动力机械 | 拖拉机 | 轮式拖拉机 | 140-160马力四轮驱动拖拉机 | 天津拖拉机制造有限公司 | 轮式拖拉机 | TNM1404 | 功率:140马力;驱动方式:四轮驱动 ; | 1.整机型式：轮式；2.整机驱动型式：四驱；3.整机外廓尺寸（长×宽×高及部位）mm:5035×2260×2865（防翻架顶部）;4.轴距或履带接地长 mm:2610;5.最小使用质量kg:4500；6.标准配重（前/后）kg：440/172；7.最小使用比质量Kg/kw：43.69；8.主变速挡位数：4；9.发动机与主离合器联接方式：直联；10.发动机结构型式：直列、直喷、水冷、四冲程；11.发动机标定功率kw：103；12.轮胎型号（前轮/后轮）：12.4-24/16.9-34；13.选装翻倾防护装置（驾驶室或安全框架）型号：TD1604.45.01；14.选装外廓尺寸(长×宽×高及部位)mm：5035×2260×3110（空滤器顶部）；15.选装最小使用质量kg：4585；16.选装最小使用比质量kg/kW：44.51； | T202000320189 | 57400 | 2025-07-05 | 通用类 | 天津市
3388 | 动力机械 | 拖拉机 | 轮式拖拉机 | 140-160马力四轮驱动拖拉机 | 山东山拖凯泰农业装备有限公司 | 轮式拖拉机 | 山拖1404 | 功率:140马力;驱动方式:四轮驱动 ; | 外廓尺寸(长×宽×高):5150X2375X3175MM（空滤）；驱动型式:四驱；功率:140马力；轴距:2615MM；最小离地间隙及部位：400mm（前桥下部）；轮距（前轮/后轮）：1720、1815、1934、2100/1700-2300mm；最小使用质量:5170KG；最小使用比质量（kg/kw）：50.2；标准配重(前/后)220/408KG；档位数(前进/倒退):16/8；主变速档位数：4；副变速档位数：(2+1)×2；驾驶室:ST2004.45.001六柱式,洛阳同欣工贸有限公司；轮胎型号（前轮/后轮）：14.9-26/18.4-38 | 2019TJ394 | 57400 | 2024-12-23 | 通用类 | 山东省
3389 | 动力机械 | 拖拉机 | 轮式拖拉机 | 140-160马力四轮驱动拖拉机 | 江苏骏诚光电科技有限公司 | 轮式拖拉机 | 1504 | 功率:150马力;驱动方式:四轮驱动 ; | (1)整机型号、名称:1504型轮式拖拉机;(2)整机型式:轮式;(3)整机机架型式:无架;(4)整机驱动型式:四驱;(5)整机用途:一般用途;(6)整机外廓尺寸(长×宽×高及部位)mm:5390×2696×2980(至驾驶室顶);(7)轴距mm:3130;(8)常用轮距(前轮/后轮)mm:1680/1680;(9)轮距(前轮/后轮)mm:1512、1612、1712、1812/1584～1784;(10)最小离地间隙及部位mm:490，前桥中间传动壳体下方;(11)最小使用质量kg:5620;(12)标准配重(前/后)kg:400/480;(13)最小使用比质量kg/kW:50.95;(14)挡位数（前进/倒退）:16/8;(15)主变速挡位数:4;(16)副变速挡位数:（2+1）×2;(17)最高设计理论速度km/h:32.2;(18)发动机与主离合器联接方式:直联;(19)翻倾防护装置（驾驶室或安全框架）型号:2204.45.001;(20)翻倾防护装置（驾驶室或安全框架）型式:简易驾驶室;(21)翻倾防护装置（驾驶室或安全框架）生产厂:江苏骏诚光电科技有限公司;(22)发动机型号:WP6G150E330A;(23)发动机结构型式:立式、直列、直喷、水冷、四冲程;(24)发动机生产厂:潍柴（潍坊）中型柴油机有限公司;(25)发动机进气方式:增压中冷;(26)发动机气缸数:6;(27)发动机标定功率kW:110.3;(28)发动机额定净功率kW:110.3;(29)发动机标定转速r/min:2200;(30)发动机冷却方式:水冷;(31)空气滤清器型号:KLQ518D-1000;(32)空气滤清器型式:干式;(33)排气管消声腔外形尺寸（长×宽×高）mm:630×300×130;(34)排气管消声腔质量kg:12±0.3;(35)驾驶员座椅型号a:160.44.001A;(36)驾驶员座椅生产厂:盐城波士达机械制造有限公司;(37)安全带型号:AQ-01;(38)安全带生产厂:江苏骏辉安全系统有限公司;(39)转向系型式:全液压;(40)转向系转向操纵机构:方向盘;(41)转向系转向机构型式:前轮转向;(42)变速箱（器）型式:机械空间组成式;(43)主变速换挡方式:机械有级挡;(44)副变速换挡方式:机械有级挡;(45)轮胎型号(前轮/后轮):14.9-26/ | T201932320062 | 57400 | 2024-12-01 | 通用类 | 江苏省
3390 | 动力机械 | 拖拉机 | 轮式拖拉机 | 140-160马力四轮驱动拖拉机 | 道依茨法尔机械有限公司 | 轮式拖拉机 | CD1404-1 | 功率:140马力;驱动方式:四轮驱动 ; | 整机驱动型式：四驱；发动机标定功率（kW）：103；最小使用质量（kg）：4310；排放标准：第三阶段。 | T202000230175 | 57400 | 2025-07-05 | 通用类 | 山东省
3391 | 动力机械 | 拖拉机 | 轮式拖拉机 | 140-160马力四轮驱动拖拉机 | 道依茨法尔机械有限公司 | 轮式拖拉机 | CD1404-6 | 功率:140马力;驱动方式:四轮驱动 ; | 整机驱动型式：四驱；发动机标定功率（kW）：103；最小使用质量（kg）：4600；排放标准：第三阶段。 | T202000230175 | 57400 | 2025-07-05 | 通用类 | 山东省
3392 | 动力机械 | 拖拉机 | 轮式拖拉机 | 140-160马力四轮驱动拖拉机 | 道依茨法尔机械有限公司 | 轮式拖拉机 | CD1504-6 | 功率:150马力;驱动方式:四轮驱动 ; | 整机驱动型式：四驱；发动机标定功率（kW）：110.3；最小使用质量（kg）：4610；排放标准：第三阶段。 | T202000230175 | 57400 | 2025-07-05 | 通用类 | 山东省
3393 | 动力机械 | 拖拉机 | 轮式拖拉机 | 140-160马力四轮驱动拖拉机 | 道依茨法尔机械有限公司 | 轮式拖拉机 | CD1504-1 | 功率:150马力;驱动方式:四轮驱动 ; | 整机驱动型式：四驱；发动机标定功率（kW）：110.3；最小使用质量（kg）：4310；排放标准：第三阶段。 | T202000230175 | 57400 | 2025-07-05 | 通用类 | 山东省
3394 | 动力机械 | 拖拉机 | 轮式拖拉机 | 140-160马力四轮驱动拖拉机 | 安徽省传奇农业机械制造有限公司 | 轮式拖拉机 | 传奇1504-F | 功率:150马力;驱动方式:四轮驱动 ; | 驱动方式：四轮驱动，外廓尺寸：5040*2355*3035，轴距：2550mm，最小使用质量：5370kg，标定功率：110.3kw，标定转速：2200r/min | T202000340202 | 57400 | 2025-07-05 | 通用类 | 安徽省
3395 | 动力机械 | 拖拉机 | 轮式拖拉机 | 140-160马力四轮驱动拖拉机 | 凯斯纽荷兰工业(哈尔滨)机械有限公司 | 轮式拖拉机 | T1404B | 功率:140马力;驱动方式:四轮驱动 ; | 发动机额定功率104kw，直列六缸涡轮增压柴油发动机、电液控制变速箱、区域动力换档，最终传动为行星轮减速，液压助力制动，闭心式液压转向 | 部20170170 | 57400 | 2021-12-31 | 通用类 | 黑龙江
3396 | 动力机械 | 拖拉机 | 轮式拖拉机 | 140-160马力四轮驱动拖拉机 | 艾格瑞巨明农业装备有限公司 | 轮式拖拉机 | JM1504 | 功率:150马力;驱动方式:四轮驱动 ; | 发动机标定功率：110.3kW；型式：四轮驱动；外廓尺寸（长×宽×高）：5250×2345×3245mm；轴距：2650mm；最小离地间隙：440mm；最小使用质量：5420kg；最大配重（前/后）：490/480kg；档位数（前进/倒退/爬行）：16/8/0；最大牵引力：≥28.0kN；变速箱型式：4×（2+1）×2组成式；翻倾防护装置：六柱式安全驾驶室；悬挂装置型式：后置三点悬挂。 | 部20181238 | 57400 | 2022-12-31 | 通用类 | 山东省
3397 | 动力机械 | 拖拉机 | 轮式拖拉机 | 140-160马力四轮驱动拖拉机 | 连云港迈恩农业机械有限公司 | 轮式拖拉机 | ME1404 | 功率:140马力;驱动方式:四轮驱动 ; | 标定功率：103kw，驱动型式：四轮驱动。 | T202032320064 | 57400 | 2025-05-28 | 通用类 | 江苏省
3398 | 动力机械 | 拖拉机 | 轮式拖拉机 | 140-160马力四轮驱动拖拉机 | 山东恒邦发动机制造有限公司 | 轮式拖拉机 | 泰拖1404-A | 功率:140马力;驱动方式:四轮驱动 ; | 整机外廓尺寸（长×宽×高及部位mm）：5000×2510×3115（空滤器）,驱动型式:四驱,轴距(MM):2550,最小使用质量(KG):5260,配重(KG)(前/后):200/450,档位数:(前进/倒退/爬行):16/8,变速箱型式:,机架型式:无架 | T201900320784 | 57400 | 2024-12-30 | 通用类 | 山东省
3399 | 动力机械 | 拖拉机 | 轮式拖拉机 | 140-160马力四轮驱动拖拉机 | 京山三雷重工股份有限公司 | 轮式拖拉机 | 雷木-1504Q | 功率:150马力;驱动方式:四轮驱动 ; | 型式:四轮驱动，外廓尺寸(mm):4950×2320×2870(六柱驾驶室）、4950×2320×2840(四柱驾驶室），轴距2550mm,最小使用质量4860kg（六柱驾驶室）4650kg（四柱驾驶室）,标准配重（前/后）:308/320（kg）,变速箱型式:机械空间组成式,换挡方式:机械有级挡,发动机型号：WP6G150E330A,标定功率：110.3kW,制造商：潍柴（潍坊）中型柴油机有限公司，国三排放阶段。 | 鄂2019378 | 57400 | 2024-09-27 | 通用类 | 湖北省
3400 | 动力机械 | 拖拉机 | 轮式拖拉机 | 140-160马力四轮驱动拖拉机 | 京山三雷重工股份有限公司 | 轮式拖拉机 | 雷木1504-1 | 功率:150马力;驱动方式:四轮驱动 ; | 型式:四轮驱动，外廓尺寸(mm):4950×2320×2870（六柱驾驶室）4950×2320×2840（四柱驾驶室）。，轴距2550mm,最小使用质量：4500kg(六柱驾驶室)、4420kg(四柱驾驶室),标准配重（前/后）:308/320（kg）六柱驾驶室、308/320（kg）四柱驾驶室,变速箱型式:机械空间组成式,换挡方式:机械有级挡,发动机型号：YN4R150-33CR,标定功率：110.5kW,制造商：昆明云内动力股份有限公司，国三排放阶段。 | 鄂2019379 | 57400 | 2024-09-27 | 通用类 | 湖北省
3401 | 动力机械 | 拖拉机 | 轮式拖拉机 | 140-160马力四轮驱动拖拉机 | 京山三雷重工股份有限公司 | 轮式拖拉机 | 雷木1404-1 | 功率:140马力;驱动方式:四轮驱动 ; | 型式:四轮驱动，外廓尺寸(mm):4950×2140×2870（六柱驾驶室）、4950×2140×2840（四柱驾驶室），轴距2550mm,最小使用质量4500kg(六柱驾驶室)、4420kg(四柱驾驶室),标准配重（前/后）:308/320（kg）六柱驾驶室、308/320（kg）四柱驾驶室,变速箱型式:机械空间组成式,换挡方式:机械有级挡,发动机型号：YN4F146-32CR,标定功率：103kW,制造商：昆明云内动力股份有限公司，国三排放阶段。 | 鄂2019379 | 57400 | 2024-09-27 | 通用类 | 湖北省
3402 | 动力机械 | 拖拉机 | 轮式拖拉机 | 140-160马力四轮驱动拖拉机 | 潍坊米基林农业机械有限公司 | 轮式拖拉机 | 1504-H | 功率:150马力;驱动方式:四轮驱动 ; | 结构尺寸（长×宽×高mm）:5020×2125×2810（驾驶室顶部）；最小使用质量（kg）:4603；轴距（mm）:2620； 轮距（前轮/后轮）（mm）:1630/1670；选装轮距（前轮/后轮）（mm）:1630、1750、1850、1950/1620～2420； 最小离地间隙（mm）: 390（前桥放油螺塞）;最大配重（kg）:440/180； 档位数（前进/倒退/爬行）:16/8 ；变速箱型式:；4×（2+1）×2组成式；轮胎型号（前轮/后轮）:12.4-24/16.9-34； | T202000340207 | 57400 | 2025-07-05 | 通用类 | 山东省
3403 | 动力机械 | 拖拉机 | 轮式拖拉机 | 140-160马力四轮驱动拖拉机 | 潍坊米基林农业机械有限公司 | 轮式拖拉机 | 1404-H | 功率:140马力;驱动方式:四轮驱动 ; | 结构尺寸（长×宽×高mm）:5020×2125×2810（驾驶室顶部）；最小使用质量（kg）:4603；轴距（mm）:2620； 轮距（前轮/后轮）（mm）:1630/1670；选装轮距（前轮/后轮）（mm）:1630、1750、1850、1950/1620～2420； 最小离地间隙（mm）: 390（前桥放油螺塞）;最大配重（kg）:440/180； 档位数（前进/倒退/爬行）:16/8 ；变速箱型式:；4×（2+1）×2组成式；轮胎型号（前轮/后轮）:12.4-24/16.9-34 | T202000340207 | 57400 | 2025-07-05 | 通用类 | 山东省
3404 | 动力机械 | 拖拉机 | 轮式拖拉机 | 140-160马力四轮驱动拖拉机 | 潍坊米基林农业机械有限公司 | 轮式拖拉机 | 1504-A | 功率:150马力;驱动方式:四轮驱动 ; | 结构尺寸（长×宽×高mm）:4630×2120×2800（驾驶室顶部）；最小使用质量（kg）:4525；轴距（mm）:2320； 轮距（前轮/后轮）（mm）:1630/1680；选装轮距（前轮/后轮）（mm）:1630、1730、1830、1930/1630～2230； 最小离地间隙（mm）: 390（前桥放油螺塞）;最大配重（kg）:440/180； 档位数（前进/倒退/爬行）:16/8 ；变速箱型式:；4×（2+1）×2组成式；轮胎型号（前轮/后轮）:12.4-24/16.9-34； | T202000340207 | 57400 | 2025-07-05 | 通用类 | 山东省
3405 | 动力机械 | 拖拉机 | 轮式拖拉机 | 140-160马力四轮驱动拖拉机 | 潍坊米基林农业机械有限公司 | 轮式拖拉机 | 1404-A | 功率:140马力;驱动方式:四轮驱动 ; | 结构尺寸（长×宽×高mm）:4630×2120×2800（驾驶室顶部）；最小使用质量（kg）:4295；轴距（mm）:2320； 轮距（前轮/后轮）（mm）:1630/1680；选装轮距（前轮/后轮）（mm）:1630、1730、1830、1930/1630～2230； 最小离地间隙（mm）: 390（前桥放油螺塞）;最大配重（kg）:440/180； 档位数（前进/倒退/爬行）:16/8 ；变速箱型式:；4×（2+1）×2组成式；轮胎型号（前轮/后轮）:12.4-24/16.9-34 | T202000340207 | 57400 | 2025-07-05 | 通用类 | 山东省
3406 | 动力机械 | 拖拉机 | 轮式拖拉机 | 140-160马力四轮驱动拖拉机 | 潍坊米基林农业机械有限公司 | 轮式拖拉机 | 1504-G | 功率:150马力;驱动方式:四轮驱动 ; | 结构尺寸（长×宽×高mm）:5120×2350×2920（驾驶室顶部）；最小使用质量（kg）:5255；轴距（mm）:2630； 轮距（前轮/后轮）（mm）:1750/1860；；选装轮距（前轮/后轮）（mm）:1650、1750、1850、1950/1620～2420； 最小离地间隙（mm）: 460（前桥放油螺塞）;最大配重（kg）:440/240； 档位数（前进/倒退/爬行）:16/8 ；变速箱型式:；4×（2+1）×2组成式；轮胎型号（前轮/后轮）:14.9-26/18.4-38； | T202000340206 | 57400 | 2025-07-05 | 通用类 | 山东省
3407 | 动力机械 | 拖拉机 | 轮式拖拉机 | 140-160马力四轮驱动拖拉机 | 潍坊米基林农业机械有限公司 | 轮式拖拉机 | 1404-G | 功率:140马力;驱动方式:四轮驱动 ; | 结构尺寸（长×宽×高mm）5120×2350×2920（驾驶室顶部）:；最小使用质量（kg）:5255；轴距（mm）:2630； 轮距（前轮/后轮）（mm）:1750/1860；；选装轮距（前轮/后轮）（mm）:1650、1750、1850、1950/1620～2420； 最小离地间隙（mm）: 460（前桥放油螺塞）;最大配重（kg）:440/240； 档位数（前进/倒退/爬行）:16/8 ；变速箱型式:；4×（2+1）×2组成式；轮胎型号（前轮/后轮）:14.9-26/18.4-38 | T202000340206 | 57400 | 2025-07-05 | 通用类 | 山东省
3408 | 动力机械 | 拖拉机 | 轮式拖拉机 | 140-160马力四轮驱动拖拉机 | 洛阳博途农业装备有限公司 | 轮式拖拉机 | BOTON1404 | 功率:140马力;驱动方式:四轮驱动 ; | 整机信息： 型号：BOTON1404；型式：4*4轮式；用途：一般农业用；外廓尺寸：4340mm*3350mm*3000mm；轴距：2820mm；轮距：2153/2262mm；最小离地间隙：450mm；最小使用质量：4910kg；挡位数：12F+4R。 | 豫2015253 | 57400 | 2020-12-31 | 通用类 | 河南省
3409 | 动力机械 | 拖拉机 | 轮式拖拉机 | 140-160马力四轮驱动拖拉机 | 洛阳博途农业装备有限公司 | 轮式拖拉机 | BOTON1504 | 功率:150马力;驱动方式:四轮驱动 ; | 整机信息： 型号：BOTON1504；型式：四轮驱动；用途：一般农业用；外廓尺寸：5060mm*2250mm*3180mm；轴距：2730mm；轮距：1930/1680mm；最小离地间隙：470mm；最小使用质量：5080kg；挡位数：12F+12R。 | 部20171886 | 57400 | 2021-12-31 | 通用类 | 河南省
3410 | 动力机械 | 拖拉机 | 轮式拖拉机 | 140-160马力四轮驱动拖拉机 | 山东渊博农业装备有限公司 | 轮式拖拉机 | YB1404-1 | 功率:140马力;驱动方式:四轮驱动 ; | 外廓尺寸（长×宽×高mm）:4890×2120×2945(空滤器)；最小使用质量:4500；配套动力（kW）:103；型式:四轮驱动；轴距（mm）:2520； 轮距（前轮/后轮）（mm）:1525、1625、1725/1500-1900； 最小离地间隙（mm）:400（前驱动桥）； 标准配重（kg）:240/340； 档位数（前进/倒退/爬行）: 16/8/0；变速箱型式:4x(2+1)×2；轮胎型号（前轮/后轮）:12.4-24/16.9-34。 | T202000220151 | 57400 | 2025-07-05 | 通用类 | 山东省
3411 | 动力机械 | 拖拉机 | 轮式拖拉机 | 140-160马力四轮驱动拖拉机 | 山东渊博农业装备有限公司 | 轮式拖拉机 | YB1504-1 | 功率:150马力;驱动方式:四轮驱动 ; | 外廓尺寸（长×宽×高mm）:4920×2140×2945(空滤器)；最小使用质量:4500；配套动力（kW）:110.3；型式:四轮驱动；轴距（mm）:2520； 轮距（前轮/后轮）（mm）:1500、1600、1700/1500-1900； 最小离地间隙（mm）:400（前驱动桥）； 标准配重（kg）:240/340； 档位数（前进/倒退/爬行）:16/8/0；变速箱型式:4x(2+1)×2；轮胎型号（前轮/后轮）:12.4-24/16.9-34。 | T202000220151 | 57400 | 2025-07-05 | 通用类 | 山东省
3412 | 动力机械 | 拖拉机 | 轮式拖拉机 | 140-160马力四轮驱动拖拉机 | 山东渊博农业装备有限公司 | 轮式拖拉机 | YB1504 | 功率:150马力;驱动方式:四轮驱动 ; | 外廓尺寸（长×宽×高mm）:5150×2400×3000（空滤器）；最小使用质量:5300；配套动力（kW）:110.3；型式:四轮驱动；轴距（mm）:2560； 轮距（前轮/后轮）（mm）: 1950、2070/1600～1996； 最小离地间隙（mm）:460（前桥底部）； 标准配重（kg）:520/400； 档位数（前进/倒退/爬行）:16/8/0；变速箱型式:4×(2+1)×2；轮胎型号（前轮/后轮）: 14.9-26/18.4-38 | T202000220152 | 57400 | 2025-07-05 | 通用类 | 山东省
3413 | 动力机械 | 拖拉机 | 轮式拖拉机 | 140-160马力四轮驱动拖拉机 | 山东华拖农业装备有限公司 | 轮式拖拉机 | HT1404 | 功率:140马力;驱动方式:四轮驱动 ; | 驱动形式:四轮驱动；标定功率:103kw；发动机型号:WP6G140E331；轮距(mm):前轮1695,后轮1800；轴距(mm):2610；轮胎规格(前/后):14.9-24/18.4-34. | 鄂2020030 | 57400 | 2025-04-11 | 通用类 | 山东省
3414 | 动力机械 | 拖拉机 | 轮式拖拉机 | 140-160马力四轮驱动拖拉机 | 几何重工（山东）有限公司 | 轮式拖拉机 | DR1404N | 功率:140马力;驱动方式:四轮驱动 ; | "整机型式：轮式；整机驱动型式：四驱；整机外廓尺寸(长×宽×高及部位)（mm）：4650×2230×2950(驾驶室顶部)；整机轴距或履带接地长（mm):2320;整机常用轮距(前轮/后轮) 或轨距(mm):1870/1770;整机轮距(前轮/后轮)或轨距(mm):1610、1750、1870、1970/1600～1800;整机变速箱前端面至后驱动轴轴心线的水平距离（mm）：1310±0.2；整机变速箱齿轮副轴孔中心距（mm）：118±0.2 ；整机最小使用质量（kg）：4260；整机标准配重(前/后）（kg）：520/172；整机最小使用比质量（kg/Kw）：41.36；整机挡位数(前进/倒退)：16/8；整机主变速挡位数：4；整机副变速挡位数：（2+1）×2；发动机型号：YC4A160-T302；发动机结构型式：直列、水冷、四冲程；发动机生产厂：广西玉柴机器股份有限公司；发动机标定功率 （kw）：103；发动机额定净功率（kw）：103；发动机标定转速 （r/min）：2200 ，轮胎型号（前轮/后轮）：13.6-24/16.9-34；轮胎数量（前轮/后轮）（个）：2/2。 | 鄂2019436 | 57400 | 2024-11-15 | 通用类 | 山东省
3415 | 动力机械 | 拖拉机 | 轮式拖拉机 | 160-180马力四轮驱动拖拉机 | 山东凯斯迪尔农业装备有限公司 | 轮式拖拉机 | DR1604-V | 功率:118KW(160马力 ）马力;驱动方式:四轮驱动 ; | 功率：118KW(160马力 ）；驱动方式：四轮驱动；最小使用质量 5580 kg ；最小使用比质量（kg/kw）：47.29；排放阶段：国家第三阶段 | T202032320013 | 61000 | 2025-02-27 | 通用类 | 山东省
3416 | 动力机械 | 拖拉机 | 轮式拖拉机 | 160-180马力四轮驱动拖拉机 | 山东美迪奔野拖拉机有限公司 | 轮式拖拉机 | 1604 | 功率:160马力;驱动方式:四轮驱动 ; | 型式:四轮驱动,外廓尺寸(mm):4870×2060×2940（四柱驾驶室顶部）/4870×2060×3120（六柱驾驶室顶部）,轴距2500mm,最小使用质量：4950kg（四柱驾驶室）/5140kg（六柱驾驶室）,标准配重（前/后）： 440/160（kg）四柱驾驶室 440/160（kg）六柱驾驶室,变速箱型式:机械平面组成式,箱体数量：2个 换挡方式:机械有级挡 ,发动机型号：PHF6118ZL6B,标定功率：118kW，制造商：华丰动力股份有限公司，国三排放阶段 | 鄂2020041 | 61000 | 2025-04-11 | 通用类 | 山东省
3417 | 动力机械 | 拖拉机 | 轮式拖拉机 | 160-180马力四轮驱动拖拉机 | 东营市昊瑞机械有限公司 | 轮式拖拉机 | HR1604 | 功率:160马力;驱动方式:四轮驱动 ; | 发动机标定功率(kW):118；整机驱动型式:四轮驱动；外廓尺寸(长×宽×高mm): 4960×2080×2950（空滤顶）；轴距(mm):2610；常用轮距(前轮/后轮mm): 1610/1640；变速箱前端面至后驱动轴轴心线的水平距离（mm）：1315；变速箱齿轮副轴孔中心距（mm）：118；最小使用质量(Kg):4970；最小使用比质量（kg/kW）：42.11；标准配重（前/后）kg：200/160；档位数(前进/倒退):16/8；主变速/副变速：4/(2+1)×2；发动机与离合器联接方式：直联；翻倾防护装置（驾驶室或安全架）型式:简易驾驶室；转向系型式：液压助力；主变速换挡方式：机械有级挡；副变速换挡方式：机械有级挡； | T202000220048 | 61000 | 2025-03-31 | 通用类 | 山东省
3418 | 动力机械 | 拖拉机 | 轮式拖拉机 | 160-180马力四轮驱动拖拉机 | 山东亚丰农业机械装备有限公司 | 轮式拖拉机 | YF1604 | 功率:160马力;驱动方式:四轮驱动 ; | 整机型号：YF1604；整机型式：轮式；驱动方式：四驱；外廓尺寸（长×宽×高及几部位）：5060×2100×2950mm空滤器；整机用途：一般用途；轴距：2600mm；常用轮距（前轮/后轮）：1610/1620；轮距（前轮/后轮）：1610（1710.1810）/1580～1800;最小离地间隙（离地部位）：430mm前桥底部；变速箱前端面至后驱动轴轴心线的水平距离：1310mm；变速箱齿轮副轴孔中心距：118mm；最小使用质量：4960kg；标准配重（前/后）：520/480kg；最小使用比质量：42kg/kw；挡位数（前进/倒退）：16/8；主变速档位数：4；副变速档位数：（2+1）×2；最高设计理论速度：32.2km/h；发动机与主离合连接方式：直联式；翻倾防护装置（驾驶室或安全框架）型号：YF1654.451A；翻倾防护装置（驾驶室或安全框架）型式：简易驾驶室；翻倾防护装置（驾驶室或安全框架）生产厂：山东亚丰农业机械装备有限公司； | T201932320050 | 61000 | 2024-12-01 | 通用类 | 山东省
3419 | 动力机械 | 拖拉机 | 轮式拖拉机 | 160-180马力四轮驱动拖拉机 | 雷沃重工股份有限公司 | 轮式拖拉机 | M1654-G | 功率:165马力;驱动方式:四轮驱动 ; | 驱动方式：四轮驱动；功率（kw）：121.3KW | T201900230540 | 61000 | 2024-12-30 | 通用类 | 山东省
3420 | 动力机械 | 拖拉机 | 轮式拖拉机 | 160-180马力四轮驱动拖拉机 | 山东双力现代农业装备有限公司 | 轮式拖拉机 | SL1604-S | 功率:160马力;驱动方式:四轮驱动 ; | 驱动型式：四轮驱动；配套功率：160马力； | T202000510316 | 61000 | 2025-07-05 | 通用类 | 山东省
3421 | 动力机械 | 拖拉机 | 轮式拖拉机 | 160-180马力四轮驱动拖拉机 | 潍坊市鑫升机械制造有限公司 | 轮式拖拉机 | XS1604-A | 功率:160马力;驱动方式:四轮驱动 ; | 标定功率：117.6KW；驱动方式：四轮驱动； | T202000370246 | 61000 | 2025-07-05 | 通用类 | 山东省
3422 | 动力机械 | 拖拉机 | 轮式拖拉机 | 160-180马力四轮驱动拖拉机 | 湖北友拓农业机械检验技术有限公司 | 轮式拖拉机 | 1604 | 功率:160马力;驱动方式:四轮驱动 ; | 型式:四轮驱动,外廓尺寸(mm):4870×2060×2940（四柱驾驶室顶部）/4870×2060×3120（六柱驾驶室顶部）,轴距2500mm,最小使用质量：4950kg（四柱驾驶室）/5140kg（六柱驾驶室）,标准配重（前/后）： 440/160（kg）四柱驾驶室 440/160（kg）六柱驾驶室,变速箱型式:机械平面组成式,箱体数量：2个 换挡方式:机械有级挡 ,发动机型号：PHF6118ZL6B,标定功率：118kW，制造商：华丰动力股份有限公司，国三排放阶段 | 鄂2020032 | 61000 | 2025-04-11 | 通用类 | 湖北省
3423 | 动力机械 | 拖拉机 | 轮式拖拉机 | 160-180马力四轮驱动拖拉机 | 金世纪（江苏）智能科技有限公司 | 轮式拖拉机 | DMC1604 | 功率:160马力;驱动方式:四轮驱动 ; | 整机型号：DMC1604，轮式拖拉机；整机型式:轮式 ;整机机架型式:无架式;整机驱动形式:四驱;整机用途:一般用途 ; 整机外廓尺寸（长×宽×高及部位）5100×2165×3120（空气滤清器顶部）;轴距2650mm; 常用轮距（前轮/后轮）1850/1850mm ; 轮距（前轮/后轮）：1700、1780、1850/1460 1910 mm ;最小离地间隙及部位:410（前桥底部）;离合器壳体前端面至后驱动轴轴心线的水平距离1305mm;变速箱齿轮副轴孔中心距115mm;最小使用质量:5400;标准配重(前/后)660/240;最小使用比质量45.8;档位数（前进/倒退）16/8;主变速档位数4;副变速档位数（2+1）×2;最高设计理论速度32.2Km/h;发动机与主离合器联接方式:直联式;翻倾防护装置（驾驶室或简易驾驶室）型号：DMC2404-451B；翻倾防护装置（驾驶室或简易驾驶室）型式:简易驾驶室;发动机型号:WP6G160E330;发动机结构型式:直列、直喷、水冷、四冲程、;发动机生产厂:潍柴（潍坊）中型柴油机有限公司;发动机进气方式:增压中冷;发动机气缸数:6;发动机标定功率:118kW;发动机额定净功率:118kW;发动机标定转速:2200;发动机冷却方式:水冷;空气滤清器型号:KLQ518D-1000;空气滤清器型式:干式;排气管消声腔外形尺寸（长×宽×高或长×直径):820*185;排气管消声腔质量:10.9KG;转向系型式:全液压;转向系转向操纵结构:方向盘;转向系转向结构型式:前轮转向;变速箱（器）型式:机械平面组成式;传动系箱体数量：2个；主变速位置和主变速换档方式:主变速位置：在第1箱体中 机械有级档;副变速换档方式:机械有级档;轮胎型号(前轮/后轮):14.9-26/18.4-38;轮胎数量(前轮/后轮):2/2;液压悬挂系统型式:分置式;悬挂装置型式:后置三点悬挂;工作装置悬挂装置类别：3类；工作装置液压油泵型号:CBT-G32/310;工作装置液压输出组数：3组；工作装置安全阀全开压力:18±0.5;动力输出轴花键数目:8;动力输出轴标准转速:540/1000r/min； 选装件： 动力输出轴标准转速：760/850r/min; | T202032320119 | 61000 | 2025-07-09 | 通用类 | 江苏省
3424 | 动力机械 | 拖拉机 | 轮式拖拉机 | 160-180马力四轮驱动拖拉机 | 丰疆智能科技研究院（常州）有限公司 | 轮式拖拉机 | FJ1604 | 功率:160马力;驱动方式:四轮驱动 ; | 160马力≤功率＜180马力； 驱动型式：四轮驱动； 结构型式：轮式； 最小使用比质量（kg/kw）：48.98; 最小使用质量（kg):5780;外形尺寸（mm):5275*2404*3143 (驾驶室顶部）;轴距（mm):2715; 轮距（前轮/后轮）: 1942、2052/1930~2050;挡位数（前进/倒退）：16/8；变速箱型式：机械平面组成式。 | T201932320049 | 61000 | 2024-12-01 | 通用类 | 江苏省
3425 | 动力机械 | 拖拉机 | 轮式拖拉机 | 160-180马力四轮驱动拖拉机 | 洛阳丰收芬美得农业机械装备有限公司 | 轮式拖拉机 | 1604 | 功率:160马力;驱动方式:四轮驱动 ; | 发动机标定功率（kW）：117.7；驱动方式：四轮驱动；外廓尺寸（长×宽×高及部位）（mm）：4825×2090×3140（空滤顶）；轴距（mm）：2500；最小使用质量（kg）：4850；排放阶段：国三 | T202065650015 | 61000 | 2025-04-16 | 通用类 | 河南省
3426 | 动力机械 | 拖拉机 | 轮式拖拉机 | 160-180马力四轮驱动拖拉机 | 湖北特拉斯农业机械有限公司 | 轮式拖拉机 | TLS1604 | 功率:118kw （160马力）马力;驱动方式:四轮驱动 ; | 外廓尺寸：长4910宽2210高3065（mm）（空滤器顶部）；轮距（前轮/后轮）：1615/1765mm最小离地间隙及部位：390mm(前桥底部);最小使用质量：4520kg；档位数：（前进/倒退）：16/8；变速箱型式：机械平面组成式，箱体数量：2个；轮胎型号：（前轮/后轮）12.4-24/16.9-34;液压悬挂系统型式：分置式；悬挂装置型式：后置、三点悬挂；功率：118kw,(160马力）；驱动方式：四轮驱动。 | 鄂2020024 | 61000 | 2025-04-11 | 通用类 | 湖北省
3427 | 动力机械 | 拖拉机 | 轮式拖拉机 | 160-180马力四轮驱动拖拉机 | 山东悍沃农业装备有限公司 | 轮式拖拉机 | 1604-D | 功率:160马力;驱动方式:四轮驱动 ; | 整机外廓尺寸（长×宽×高）：5000×2250×3000mm（驾驶室顶部）；轴距：2600mm；整机型式：4×4四轮驱动；标准配重：前440kg/后516kg；发动机标定功率：118kW；轮胎型号：前轮14.9-26/后轮18.4-38；最小使用质量：5100kg。 | T202032320021 | 61000 | 2025-02-27 | 通用类 | 山东省
3428 | 动力机械 | 拖拉机 | 轮式拖拉机 | 160-180马力四轮驱动拖拉机 | 潍坊泰山拖拉机有限公司 | 轮式拖拉机 | TT1604-D | 功率:160马力;驱动方式:四轮驱动 ; | 驱动型式：四轮驱动；外廓尺寸(长x宽x高及部位)(mm）：4355×2110×2940(空滤器顶)；最小使用质量(kg)：5050；功率(kW)：118；最小使用比质量(kg/kW)：42.80；PTO转速(r/min)：760/850； | T201900370885 | 61000 | 2024-12-30 | 通用类 | 山东省
3429 | 动力机械 | 拖拉机 | 轮式拖拉机 | 160-180马力四轮驱动拖拉机 | 潍坊泰山拖拉机有限公司 | 轮式拖拉机 | TT1604 | 功率:160马力;驱动方式:四轮驱动 ; | 驱动型式：四轮驱动；外廓尺寸(长x宽x高及部位)(mm）：4750×2110×3140(空滤器顶)；最小使用质量(kg)：5050；功率(kW)：118；最小使用比质量(kg/kW)：42.80；PTO转速(r/min)：760/850； | T201900370885 | 61000 | 2024-12-30 | 通用类 | 山东省
3430 | 动力机械 | 拖拉机 | 轮式拖拉机 | 160-180马力四轮驱动拖拉机 | 天津拖拉机制造有限公司 | 轮式拖拉机 | TNM1604 | 功率:160马力;驱动方式:四轮驱动 ; | 1.整机型式：轮式；2.整机驱动型式：四驱；3.整机外廓尺寸（长×宽×高及部位）mm:5035×2260×2865（防翻架顶部）;4.轴距或履带接地长 mm:2610;5.最小使用质量kg:4500；6.标准配重（前/后）kg：440/172；7.最小使用比质量Kg/kw：38.14；8.主变速挡位数：4；9.发动机与主离合器联接方式：直联；10.发动机结构型式：直列、直喷、水冷、四冲程；11.发动机标定功率kw：118；12.轮胎型号（前轮/后轮）：12.4-24/16.9-34；13.选装翻倾防护装置（驾驶室或安全框架）型号：TD1604.45.01；14.选装外廓尺寸(长×宽×高及部位)mm：5035×2260×3110（空滤器顶部）；15.选装最小使用质量kg：4585；16.选装最小使用比质量kg/kW：38.86； | T202000320189 | 61000 | 2025-07-05 | 通用类 | 天津市
3431 | 动力机械 | 拖拉机 | 轮式拖拉机 | 160-180马力四轮驱动拖拉机 | 天津拖拉机制造有限公司 | 轮式拖拉机 | TNP1604 | 功率:160马力;驱动方式:四轮驱动 ; | 1.整机型式：轮式；2.整机驱动型式：四驱；3.整机外廓尺寸（长×宽×高及部位）mm: 5130×2370×3200（空滤器顶部）;4.轴距或履带接地长 mm:2650;5.最小使用质量kg:5500；6.标准配重（前/后）kg：440/240；7.最小使用比质量Kg/kw：46.61；8.主变速挡位数： 4；9.发动机与主离合器联接方式：直联；10.发动机结构型式：直列、直喷、水冷、四冲程；11.发动机标定功率kw：118；12.轮胎型号（前轮/后轮）：14.9-26/18.4-38； | T202000320186 | 61000 | 2025-07-05 | 通用类 | 天津市
3432 | 动力机械 | 拖拉机 | 轮式拖拉机 | 160-180马力四轮驱动拖拉机 | 英轩重工有限公司 | 轮式拖拉机 | YX1604-F1 | 功率:160马力;驱动方式:四轮驱动 ; | 驱动方式：四轮驱动；功率(KW)：118KW | T201932320057 | 61000 | 2024-12-01 | 通用类 | 山东省
3433 | 动力机械 | 拖拉机 | 轮式拖拉机 | 160-180马力四轮驱动拖拉机 | 英轩重工有限公司 | 轮式拖拉机 | YX1604-J | 功率:160马力;驱动方式:四轮驱动 ; | 驱动方式：四轮驱动；功率(KW)：118KW | T201932320100 | 61000 | 2024-12-30 | 通用类 | 山东省
3434 | 动力机械 | 拖拉机 | 轮式拖拉机 | 160-180马力四轮驱动拖拉机 | 潍坊鸿创金拖机械制造有限公司 | 轮式拖拉机 | HC1604-A | 功率:160马力;驱动方式:四轮驱动 ; | 外廓尺寸(长×宽×高)mm:5045×2260×3005（空滤器顶）；轴距或履带接地长:2550mm；常用轮距(前轮/后轮)或轨距:1780/1760mm；轮距(前轮/后轮)调整方式:有级可调/无级可调；最小使用质量:5000kg；标准配重（前/后）：390/480kg； 档位数：前进/倒退/爬行：16/8/0；主变速器档位数：4；副变速器档位数/其他档位数：（2+1）/2 | T201900220529 | 61000 | 2024-12-30 | 通用类 | 山东省
3435 | 动力机械 | 拖拉机 | 轮式拖拉机 | 160-180马力四轮驱动拖拉机 | 江苏沃得高新农业装备有限公司（原：江苏沃得植保机械有限公司、原：沃得重工（中国）有限公司） | 轮式拖拉机 | WF1604 | 功率:160马力;驱动方式:四轮驱动 ; | 标定功率：160马力（117.6kW）；驱动方式：四轮驱动；配套发动机型号：玉柴YCA07190-T301（国Ⅲ排放标准）；标定转速(r/min)：2300；外廓尺寸（长×宽×高）（mm）：5230×2075×2850（至安全架顶）/2930（至驾驶室顶）；轴距或履带接地长（mm）：2799；最小使用质量(kg)：4820（带安全架）/5000（带驾驶室）；发动机与主离合器联接方式：直联；变速箱（器）型式：机械平面组成式；轮胎型号（前轮/后轮）：14.9-26/18.4-38。 | T202032320099 | 61000 | 2025-06-30 | 通用类 | 江苏省
3436 | 动力机械 | 拖拉机 | 轮式拖拉机 | 160-180马力四轮驱动拖拉机 | 潍坊市奥维五金制品有限公司 | 轮式拖拉机 | AW1604 | 功率:160马力;驱动方式:四轮驱动 ; | 发动机标定功率：118kw ;马力：160马力；驱动方式：四驱；排放阶段：国三 | T201932320053 | 61000 | 2024-12-01 | 通用类 | 山东省
3437 | 动力机械 | 拖拉机 | 轮式拖拉机 | 160-180马力四轮驱动拖拉机 | 潍坊大申奔野机械有限公司 | 轮式拖拉机 | M1604 | 功率:160马力;驱动方式:四轮驱动 ; | 结构尺寸（长×宽×高mm）::5000×1950×2850，轴距或履带接地长（mm）:2550, 常用轮距（前轮/后轮） 或轨距（mm）:1600/1700，最小使用质量（kg）:4850，标准配重（前/后）kg：620/160，档位数（前进/倒退）:16/8，主变速档位数*副变速档位数4/（2+1）×2，发动机与离合器连接方式：直联，起动方式：电起动，防翻架装置：安全框架/驾驶室，转向系型式：全液压，转向操纵机构：方向盘，主变速箱换挡方式：机械有级挡，副变速箱换挡方式：机械有级挡，轮胎型号（前轮/后轮）：12.4-24/16.9-34 | T202000220055 | 61000 | 2025-03-31 | 通用类 | 山东省
3438 | 动力机械 | 拖拉机 | 轮式拖拉机 | 160-180马力四轮驱动拖拉机 | 山东飞迅驰农业装备有限公司 | 轮式拖拉机 | 飞驰1604 | 功率:160马力;驱动方式:四轮驱动 ; | 外廓尺寸：5100×2100×2905；驱动型式：四轮驱动；配套功率：117.7kW; 发动机型号及制造商：LR6M3LR22/1177,一拖（洛阳）柴油4850;轴距：2500；最小使用质量：4850； 配重：440/240; 档位数：16+8; 变速箱型式：4×(2+1)×2组成式；是否有驾驶室或安全架：有驾驶室。 | 鄂2019376 | 61000 | 2024-09-27 | 通用类 | 山东省
3439 | 动力机械 | 拖拉机 | 轮式拖拉机 | 160-180马力四轮驱动拖拉机 | 安徽省传奇农业机械制造有限公司 | 轮式拖拉机 | 传奇1654-F | 功率:165马力;驱动方式:四轮驱动 ; | 驱动方式：四轮驱动，外廓尺寸：5045*2340*3020，轴距：2550mm，最小使用质量：5340kg，标定功率：121.3kw，标定转速：2200r/min | T202000340199 | 61000 | 2025-07-05 | 通用类 | 安徽省
3440 | 动力机械 | 拖拉机 | 轮式拖拉机 | 160-180马力四轮驱动拖拉机 | 河南千里机械有限公司 | 轮式拖拉机 | 千里牛1604 | 功率:160马力;驱动方式:四轮驱动 ; | 驱动方式：四轮驱动；发动机标定功率（kW）：117.7 | 鄂2020005 | 61000 | 2025-04-11 | 通用类 | 河南省
3441 | 动力机械 | 拖拉机 | 轮式拖拉机 | 160-180马力四轮驱动拖拉机 | 潍坊米基林农业机械有限公司 | 轮式拖拉机 | 1604-A | 功率:160马力;驱动方式:四轮驱动 ; | 结构尺寸（长×宽×高mm）:4630×2120×2800（驾驶室顶部）；最小使用质量（kg）:4825；轴距（mm）:2320； 轮距（前轮/后轮）（mm）:1630/1680；选装轮距（前轮/后轮）（mm）:1630、1730、1830、1930/1630～2230； 最小离地间隙（mm）: 390（前桥放油螺塞）;最大配重（kg）:440/180； 档位数（前进/倒退/爬行）:16/8 ；变速箱型式:；4×（2+1）×2组成式；轮胎型号（前轮/后轮）:12.4-24/16.9-34； | T202000340207 | 61000 | 2025-07-05 | 通用类 | 山东省
3442 | 动力机械 | 拖拉机 | 轮式拖拉机 | 160-180马力四轮驱动拖拉机 | 潍坊米基林农业机械有限公司 | 轮式拖拉机 | 1604-G | 功率:160马力;驱动方式:四轮驱动 ; | 结构尺寸（长×宽×高mm）:5120×2350×2920（驾驶室顶部）；最小使用质量（kg）:5255；轴距（mm）:2630； 轮距（前轮/后轮）（mm）:1750/1860；；选装轮距（前轮/后轮）（mm）:1650、1750、1850、1950/1620～2420； 最小离地间隙（mm）: 460（前桥放油螺塞）;最大配重（kg）:440/240； 档位数（前进/倒退/爬行）:16/8 ；变速箱型式:；4×（2+1）×2组成式；轮胎型号（前轮/后轮）:14.9-26/18.4-38； | T202000340206 | 61000 | 2025-07-05 | 通用类 | 山东省
3443 | 动力机械 | 拖拉机 | 轮式拖拉机 | 160-180马力四轮驱动拖拉机 | 潍坊米基林农业机械有限公司 | 轮式拖拉机 | 1604-H | 功率:160马力;驱动方式:四轮驱动 ; | 结构尺寸（长×宽×高mm）:5020×2125×2810（驾驶室顶部）；最小使用质量（kg）:4830；轴距（mm）:2620； 轮距（前轮/后轮）（mm）:1630/1670；选装轮距（前轮/后轮）（mm）:1630、1750、1850、1950/1620～2420； 最小离地间隙（mm）: 460（前桥放油螺塞）;最大配重（kg）:440/180； 档位数（前进/倒退/爬行）:16/8 ；变速箱型式:；4×（2+1）×2组成式；轮胎型号（前轮/后轮）:112.4-24/16.9-34； | T202000340207 | 61000 | 2025-07-05 | 通用类 | 山东省
3444 | 动力机械 | 拖拉机 | 轮式拖拉机 | 160-180马力四轮驱动拖拉机 | 京山三雷重工股份有限公司 | 轮式拖拉机 | 雷木1604-1 | 功率:160马力;驱动方式:四轮驱动 ; | 型式:四轮驱动，外廓尺寸(mm):5140×2340×3110（六柱驾驶室）、5140×2340×3080（四柱驾驶室），轴距2670mm,最小使用质量4500kg（六柱驾驶室、四柱驾驶室）,标准配重（前/后）:410/240（kg）（六柱驾驶室、四柱驾驶室）,变速箱型式:机械空间组成式,换挡方式:机械有级挡,发动机型号：YN4R160-32CR,制造商：昆明云内动力股份有限公司，标定功率：118kW,制造商：昆明云内动力股份有限公司，国三排放阶段。 | 鄂2019379 | 61000 | 2024-09-27 | 通用类 | 湖北省
3445 | 动力机械 | 拖拉机 | 轮式拖拉机 | 160-180马力四轮驱动拖拉机 | 京山三雷重工股份有限公司 | 轮式拖拉机 | 雷木-1604Q | 功率:160马力;驱动方式:四轮驱动 ; | 型式:四轮驱动，外廓尺寸(mm):5140×2340×3110（六柱驾驶室）5140×2340×3080（四柱驾驶室），轴距2670mm,最小使用质量4860kg（六柱驾驶室）4650kg（四柱驾驶室）,标准配重（前/后）:410/240（kg）,变速箱型式:机械空间组成式,换挡方式:机械有级挡,发动机型号：WP6G160E330,标定功率：118kW,制造商：潍柴（潍坊）中型柴油机有限公司，国三排放阶段。 | 鄂2019378 | 61000 | 2024-09-27 | 通用类 | 湖北省
3446 | 动力机械 | 拖拉机 | 轮式拖拉机 | 160-180马力四轮驱动拖拉机 | 连云港迈恩农业机械有限公司 | 轮式拖拉机 | ME1604 | 功率:160马力;驱动方式:四轮驱动 ; | 标定功率：117.7kw，驱动型式：四轮驱动。 | T202032320064 | 61000 | 2025-05-28 | 通用类 | 江苏省
3447 | 动力机械 | 拖拉机 | 轮式拖拉机 | 160-180马力四轮驱动拖拉机 | 艾格瑞巨明农业装备有限公司 | 轮式拖拉机 | JM1654 | 功率:165马力;驱动方式:四轮驱动 ; | 发动机标定功率：122kW；型式：四轮驱动；外廓尺寸（长×宽×高）：5300×2250×3100mm；轴距：2750mm；最小离地间隙：470mm；最小使用质量：5760kg；最大配重（前/后）：570/720kg；档位数（前进/倒退/爬行）：16/8/0；最大牵引力：≥32.0kN；变速箱型式：4×（2+1）×2组成式；翻倾防护装置：六柱式安全驾驶室；悬挂装置型式：后置三点悬挂。 | 部20181235 | 61000 | 2022-12-31 | 通用类 | 山东省
3448 | 动力机械 | 拖拉机 | 轮式拖拉机 | 160-180马力四轮驱动拖拉机 | 山东华拖农业装备有限公司 | 轮式拖拉机 | HT1604 | 功率:160马力;驱动方式:四轮驱动 ; | 驱动形式:四轮驱动；标定功率:118kw；发动机型号:WP6G160E330；轮距(mm):前轮1615,后轮1770；轴距(mm):2610；轮胎规格(前/后):14.9-24/18.4-34. | 鄂2020030 | 61000 | 2025-04-11 | 通用类 | 山东省
3449 | 动力机械 | 拖拉机 | 轮式拖拉机 | 160-180马力四轮驱动拖拉机 | 山东渊博农业装备有限公司 | 轮式拖拉机 | YB1604 | 功率:160马力;驱动方式:四轮驱动 ; | 外廓尺寸（长×宽×高mm）: 5150×2400×3000（空滤器）；最小使用质量:5400；配套动力（kW）:117.7；型式:四轮驱动；轴距（mm）:2560； 轮距（前轮/后轮）（mm）:1950、2070/1600～1996； 最小离地间隙（mm）:460（前桥底部）； 标准配重（kg）:520/400； 档位数（前进/倒退/爬行）: 16/8/0；变速箱型式:4×(2+1)×2；轮胎型号（前轮/后轮）:14.9-26/18.4-38 。 | T202000220152 | 61000 | 2025-07-05 | 通用类 | 山东省
3450 | 动力机械 | 拖拉机 | 轮式拖拉机 | 180-200马力四轮驱动拖拉机 | 山东双力现代农业装备有限公司 | 轮式拖拉机 | SL1804A | 功率:180马力;驱动方式:四轮驱动 ; | 驱动方式：四轮驱动；配套功率：180马力。 | 部20180462 | 64800 | 2022-12-31 | 通用类 | 山东省
3451 | 动力机械 | 拖拉机 | 轮式拖拉机 | 180-200马力四轮驱动拖拉机 | 雷沃重工股份有限公司 | 轮式拖拉机 | M1854-G | 功率:185马力;驱动方式:四轮驱动 ; | 驱动方式：四轮驱动；功率（kw）：136KW； | T201900230540 | 64800 | 2024-12-30 | 通用类 | 山东省
3452 | 动力机械 | 拖拉机 | 轮式拖拉机 | 180-200马力四轮驱动拖拉机 | 雷沃重工股份有限公司 | 轮式拖拉机 | MG1804 | 功率:180马力;驱动方式:四轮驱动 ; | 驱动方式：四轮驱动；功率（kw）：132.4KW | T202000370079 | 64800 | 2025-03-31 | 通用类 | 山东省
3453 | 动力机械 | 拖拉机 | 轮式拖拉机 | 180-200马力四轮驱动拖拉机 | 雷沃重工股份有限公司 | 轮式拖拉机 | M1804-QAP | 功率:180马力;驱动方式:四轮驱动 ; | 驱动方式：四轮驱动；功率（kw）：132.4KW | T202000370080 | 64800 | 2025-03-31 | 通用类 | 山东省
3454 | 动力机械 | 拖拉机 | 轮式拖拉机 | 180-200马力四轮驱动拖拉机 | 雷沃重工股份有限公司 | 轮式拖拉机 | MG1804-1 | 功率:180马力;驱动方式:四轮驱动 ; | 驱动方式：四轮驱动；功率（kw）：132.4KW | T202000370075 | 64800 | 2025-03-31 | 通用类 | 山东省
3455 | 动力机械 | 拖拉机 | 轮式拖拉机 | 180-200马力四轮驱动拖拉机 | 山东双力现代农业装备有限公司 | 轮式拖拉机 | SL1804-A | 功率:180马力;驱动方式:四轮驱动 ; | 驱动型式：四轮驱动；配套功率：180马力； | T202000510317 | 64800 | 2025-07-05 | 通用类 | 山东省
3456 | 动力机械 | 拖拉机 | 轮式拖拉机 | 180-200马力四轮驱动拖拉机 | 潍坊恒源拖拉机有限公司 | 轮式拖拉机 | 浙野-1804 | 功率:180马力;驱动方式:四轮驱动 ; | "外廓尺寸(长×宽×高)(mm)：5150×2400×3000（至驾驶室顶） 轴距(mm)：2650 轮距(mm)：1850/1900 最小离地间隙(mm)：460 最小使用质量(kg)：5180、5415 轮胎型号：14.9-26/18.4-38选装：（12.4-24/16.9-34）" | 部20180557 | 64800 | 2022-12-31 | 通用类 | 山东省
3457 | 动力机械 | 拖拉机 | 轮式拖拉机 | 180-200马力四轮驱动拖拉机 | 安徽天平机械股份有限公司 | 轮式拖拉机 | JH1804 | 功率:180马力;驱动方式:四轮驱动 ; | 外廓尺寸(长×宽×高)：5180×2220×3030mm；轴距或履带接地长：2630mm；常用轮距(前轮/后轮)或轨距：1800/1900；轮距(前轮/后轮)调整方式：有级可调/无级可调；最小使用质量：5460kg；标准配重(前/后)：520/240kg；档位数(前进/倒退/爬行)：16/8/0；主变速档位数*副变速档位数/其他档位数：4/（2+1）×2/0；发动机与离合器联接方式：直联；起动方式：电起动；翻倾防护装置（驾驶室或安全框架）：六柱式；前照灯型号：YYDT16-1；转向系型式：前轮液压转向；行车制动系型式：湿式、盘式制动器、静液压操纵；驻车制动系型式：独立式手制动；前驱动桥型式：旱地型；离合器型式：单片、干式、双作用；传动系动力输出轴离合器型式：单片、干式、双作用；传动系变速箱型式：4×（2+1）×2组成式；主变速箱换档方式：啮合套换挡；副变速箱换档方式：啮合套换挡；轮胎型号(前轮/后轮)：14.9-26/18.4-38 | 2019TJ159 | 64800 | 2023-12-31 | 通用类 | 安徽省
3458 | 动力机械 | 拖拉机 | 轮式拖拉机 | 180-200马力四轮驱动拖拉机 | 东营市昊瑞机械有限公司 | 轮式拖拉机 | HR1804 | 功率:180马力;驱动方式:四轮驱动 ; | 发动机标定功率(kW):132.4；整机驱动型式:四轮驱动；外廓尺寸(长×宽×高mm): 4950×2300×3120（空滤顶）；轴距(mm):2580；常用轮距(前轮/后轮mm): 1780/1840；变速箱前端面至后驱动轴轴心线的水平距离（mm）：1345；变速箱齿轮副轴孔中心距（mm）：118；最小使用质量(Kg):5440；最小使用比质量（kg/kW）：41.09；标准配重（前/后）kg：200/240；档位数(前进/倒退):16/8；主变速/副变速：4/(2+1)×2；发动机与离合器联接方式：直联；翻倾防护装置（驾驶室或安全架）型式:简易驾驶室；转向系型式：全液压；主变速换挡方式：机械有级挡；副变速换挡方式：机械有级挡； | T202000220047 | 64800 | 2025-03-31 | 通用类 | 山东省
3459 | 动力机械 | 拖拉机 | 轮式拖拉机 | 180-200马力四轮驱动拖拉机 | 山东凯斯迪尔农业装备有限公司 | 轮式拖拉机 | DR1804 | 功率:132.5KW（180马力）马力;驱动方式:四轮驱动 ; | 功率：132.5KW（180马力）；驱动方式：四轮驱动；最小使用质量：6900kg,K值（kg/kw）：52.08（单胎）;最小使用质量:7620kg,K值（kg/kw）：57.51（双胎） 外廓尺寸(长×宽×高)：5400mm×2400mm×3285mm（单胎）；5400mm×3360mm×3285mm（双胎）； 轴距或履带接地长：2820mm； 轮距(前轮/后轮)：1720mm、1820mm、1945mm、2000mm、2100mm/1700mm～2790mm（单胎）；1720mm、1820mm、1945mm、2000mm、2100mm/2330mm（双胎）； 最小离地间隙：450mm； 常用轮距(前轮/后轮)：1945mm/1930mm（单胎）；1945mm/2330mm（双胎）；标准配重(前/后)：780kg/480kg（单胎）；780kg/0kg（双胎）；最大配重(前/后)：900kg/1200kg（单胎）；900kg/0kg（双胎）；挡位数(前进/倒退/爬行)：16/16/0；主变速/副变速/其他:4/4/(1+1) | T202032320014 | 64800 | 2025-02-27 | 通用类 | 山东省
3460 | 动力机械 | 拖拉机 | 轮式拖拉机 | 180-200马力四轮驱动拖拉机 | 山东凯斯迪尔农业装备有限公司 | 轮式拖拉机 | DR1804-V | 功率:180马力;驱动方式:四轮驱动 ; | 功率：132.5KW(180马力 ）；；驱动方式：四轮驱动；最小使用质量: 5580kg ；, 最小使用比质量（kg/kw）：42.11 外廓尺寸(长×宽×高): 5120 mm×2380 mm×3100 mm； 轴距或履带接地长 2630mm ； 轮距(前轮/后轮) : 1760mm、1860 mm、1960 mm、2060 mm/1700 mm-1940mm； 常用轮距(前轮/后轮)或轨距:1760mm/1880 mm ； 轮距(前轮/后轮)调整方式 : 有级可调/无级可调 ； 最小离地间隙:490mm ； 标准配重(前/后) : 660kg/480kg；最大配重(前/后) 780kg/720kg ； 档位数 前进/倒退/爬行 / 16/8/0 ； 主变速/副变速/其他 / 4/(2+1)×2/0 ； 排放阶段：国家第三阶段 | T202032320013 | 64800 | 2025-02-27 | 通用类 | 山东省
3461 | 动力机械 | 拖拉机 | 轮式拖拉机 | 180-200马力四轮驱动拖拉机 | 潍坊泰山拖拉机有限公司 | 轮式拖拉机 | TT1804 | 功率:180马力;驱动方式:四轮驱动 ; | 驱动型式：四轮驱动；外廓尺寸(长x宽x高及部位)(mm）：4990×2320×3130(空滤器顶)；最小使用质量(kg)：5866；功率(kW)：132.5；最小使用比质量(kg/kW)：44.27；PTO转速(r/min)：760/850； | T201900370885 | 64800 | 2024-12-30 | 通用类 | 山东省
3462 | 动力机械 | 拖拉机 | 轮式拖拉机 | 180-200马力四轮驱动拖拉机 | 山东悍沃农业装备有限公司 | 轮式拖拉机 | 1804-A | 功率:180马力;驱动方式:四轮驱动 ; | 整机外廓尺寸（长×宽×高）：5100×2300×3000mm（驾驶室顶部）；轴距：2650mm；整机型式：4×4四轮驱动；标准配重：前520kg/后720kg；发动机标定功率：132.5kW；轮胎型号：前轮14.9-28/后轮18.4-38；最小使用质量：5410kg。 | T202032320022 | 64800 | 2025-02-27 | 通用类 | 山东省
3463 | 动力机械 | 拖拉机 | 轮式拖拉机 | 180-200马力四轮驱动拖拉机 | 金世纪（江苏）智能科技有限公司 | 轮式拖拉机 | DMC1804 | 功率:180马力;驱动方式:四轮驱动 ; | 整机型号：DMC1804，轮式拖拉机；整机型式:轮式 ;整机机架型式:无架式;整机驱动形式:四驱;整机用途:一般用途 ; 整机外廓尺寸（长×宽×高及部位）5300×2480×3200（空气滤清器顶部）;轴距2750mm; 常用轮距（前轮/后轮）1850/1900mm ; 轮距（前轮/后轮）：1850、1980、2080/1830~2110 mm ;最小离地间隙及部位:470（前桥底部）;离合器壳体前端面至后驱动轴轴心线的水平距离1340mm;变速箱齿轮副轴孔中心距118mm;最小使用质量:6110;标准配重(前/后) 780/480;最小使用比质量46.1;档位数（前进/倒退）16/8;主变速档位数4;副变速档位数（2+1）×2;最高设计理论速度34.76Km/h;发动机与主离合器联接方式:直联式;翻倾防护装置（驾驶室或简易驾驶室）型号：DMC2404-451B；翻倾防护装置（驾驶室或简易驾驶室）型式:简易驾驶室;发动机型号:WP6G180E330;发动机结构型式:直列、水冷、四冲程、直喷燃烧室;发动机生产厂:潍柴（潍坊）中型柴油机有限公司;发动机进气方式:空空中冷;发动机气缸数:6;发动机标定功率:132.5kW;发动机额定净功率:132.5kW;发动机标定转速:2200;发动机冷却方式:水冷;空气滤清器型号:KLQ-518D;空气滤清器型式:干式;排气管消声腔外形尺寸（长×宽×高或长×直径):820*185;排气管消声腔质量:10.9KG;转向系型式:全液压;转向系转向操纵结构:方向盘;转向系转向结构型式:前轮转向;变速箱（器）型式:机械平面组成式;传动系箱体数量：2个；主变速位置和主变速换档方式:主变速位置：在第1箱体中 机械有级档;副变速换档方式:机械有级档;轮胎型号(前轮/后轮):16.9-28/20.8-38;轮胎数量(前轮/后轮):2/2;液压悬挂系统型式:分置式;悬挂装置型式:后置三点悬挂;工作装置悬挂装置类别：3类；工作装置液压油泵型号:CBT-G32/310;工作装置液压输出组数：3组；工作装置安全阀全开压力:19±0.5;动力输出轴花键数目:8;动力输出轴标准转速:760/850r/min； 选装件： 动力输出轴标准转速：540/1000r/min; | T202032320120 | 64800 | 2025-07-09 | 通用类 | 江苏省
3464 | 动力机械 | 拖拉机 | 轮式拖拉机 | 180-200马力四轮驱动拖拉机 | 金世纪（江苏）智能科技有限公司 | 轮式拖拉机 | DMC1804-F | 功率:180马力;驱动方式:四轮驱动 ; | 整机型号：DMC1804，轮式拖拉机；整机型式:轮式 ;整机机架型式:无架式;整机驱动形式:四驱;整机用途:一般用途 ; 整机外廓尺寸（长×宽×高及部位）5100×2165×3120（空气滤清器顶部）;轴距2650mm; 常用轮距（前轮/后轮）1850/1850mm ; 轮距（前轮/后轮）：1755、1850、1960/1460 1910 mm ;最小离地间隙及部位:410（前桥底部）;离合器壳体前端面至后驱动轴轴心线的水平距离1305mm;变速箱齿轮副轴孔中心距115mm;最小使用质量:6050;标准配重(前/后)360/240;最小使用比质量45.7;档位数（前进/倒退）16/8;主变速档位数4;副变速档位数（2+1）×2;最高设计理论速度32.2Km/h;发动机与主离合器联接方式:直联式;翻倾防护装置（驾驶室或简易驾驶室）型号：DMC2404-451B；翻倾防护装置（驾驶室或简易驾驶室）型式:简易驾驶室;发动机型号:WP6G180E330;发动机结构型式:直列、水冷、四冲程、直喷然烧室;发动机生产厂:潍柴（潍坊）中型柴油机有限公司;发动机进气方式:空空中冷;发动机气缸数:6;发动机标定功率:132.5kW;发动机额定净功率:132.5kW;发动机标定转速:2200;发动机冷却方式:水冷;空气滤清器型号:KLQ518D-1000;空气滤清器型式:干式;排气管消声腔外形尺寸（长×宽×高或长×直径):820*185;排气管消声腔质量:10.9KG;转向系型式:全液压;转向系转向操纵结构:方向盘;转向系转向结构型式:前轮转向;变速箱（器）型式:机械平面组成式;传动系箱体数量：2个；主变速位置和主变速换档方式:主变速位置：在第1箱体中 机械有级档;副变速换档方式:机械有级档;轮胎型号(前轮/后轮):14.9-26/18.4-38;轮胎数量(前轮/后轮):2/2;液压悬挂系统型式:分置式;悬挂装置型式:后置三点悬挂;工作装置悬挂装置类别：3类；工作装置液压油泵型号:CBT-G32/310;工作装置液压输出组数：3组；工作装置安全阀全开压力:18±0.5;动力输出轴花键数目:8;动力输出轴标准转速:540/1000r/min； 选装件： 动力输出轴标准转速：760/850r/min; | T202032320119 | 64800 | 2025-07-09 | 通用类 | 江苏省
3465 | 动力机械 | 拖拉机 | 轮式拖拉机 | 180-200马力四轮驱动拖拉机 | 丰疆智能科技研究院（常州）有限公司 | 轮式拖拉机 | FJ1804 | 功率:180马力;驱动方式:四轮驱动 ; | 180马力≤功率＜200马力； 驱动方式：四轮驱动； 整机型式：轮式； 最小使用比质量（kg/kw）：44.38; 最小使用质量（kg):5880;外形尺寸（mm):5275*2404*3143 (驾驶室顶部）;轴距（mm):2715; 轮距（前轮/后轮）: 1942、2052/1930~2050; 挡位数（前进/倒退）：16/8；变速箱型式：机械平面组成式。 | T201932320049 | 64800 | 2024-12-01 | 通用类 | 江苏省
3466 | 动力机械 | 拖拉机 | 轮式拖拉机 | 180-200马力四轮驱动拖拉机 | 山东五征集团有限公司 | 轮式拖拉机 | MG1804-M | 功率:180马力;驱动方式:四轮驱动 ; | 功率：180马力；整机驱动型式：四驱；外廓尺寸（长×宽×高及部位）：5350×2450×3100mm（驾驶室顶）；离合器壳体前端面至后驱动轴轴心线的水平距离：1534mm；最小使用质量：5440kg；翻倾防护装置：简易驾驶室；转向系型式：全液压；变速箱（器）型式：机械平面组成式；主变速换挡方式：机械有级档；副变速换挡方式：机械有级档；悬挂装置型式：后置三点悬挂 | T201900370883 | 64800 | 2024-12-30 | 通用类 | 山东省
3467 | 动力机械 | 拖拉机 | 轮式拖拉机 | 180-200马力四轮驱动拖拉机 | 潍坊市奥维五金制品有限公司 | 轮式拖拉机 | AW1804 | 功率:180马力;驱动方式:四轮驱动 ; | 发动机标定功率：132.5kw ;马力：180马力；驱动方式：四驱；排放阶段：国三 | T201932320054 | 64800 | 2024-12-01 | 通用类 | 山东省
3468 | 动力机械 | 拖拉机 | 轮式拖拉机 | 180-200马力四轮驱动拖拉机 | 江苏沃得高新农业装备有限公司（原：江苏沃得植保机械有限公司、原：沃得重工（中国）有限公司） | 轮式拖拉机 | WH1804 | 功率:180马力;驱动方式:四轮驱动 ; | 标定功率：180马力（132.4kW）；驱动方式：四轮驱动；配套发动机型号：玉柴YCA07200-T302（国Ⅲ排放标准）；标定转速(r/min)：2300；外廓尺寸（长×宽×高）（mm）：5220×2300×2940（至驾驶室顶）；轴距或履带接地长（mm）：2775.5；最小使用质量(kg)：5660；发动机与主离合器联接方式：直联；变速箱（器）型式：机械平面组成式；轮胎型号（前轮/后轮）：14.9-26/18.4-38。 | T202032320100 | 64800 | 2025-06-30 | 通用类 | 江苏省
3469 | 动力机械 | 拖拉机 | 轮式拖拉机 | 180-200马力四轮驱动拖拉机 | 潍坊鸿创金拖机械制造有限公司 | 轮式拖拉机 | HC1804 | 功率:180马力;驱动方式:四轮驱动 ; | 外廓尺寸(长×宽×高)mm:5150×2300×3170（驾驶室）；轴距或履带接地长:2760mm；常用轮距(前轮/后轮)或轨距:1790/1730mm；轮距(前轮/后轮)调整方式:有级可调/无级可调；最小使用质量:5600kg；标准配重（前/后）：200/320kg； 档位数：前进/倒退/爬行：16/8/0；主变速器档位数：4；副变速器档位数/其他档位数：（2+1）/2 | T201900220522 | 64800 | 2024-12-30 | 通用类 | 山东省
3470 | 动力机械 | 拖拉机 | 轮式拖拉机 | 180-200马力四轮驱动拖拉机 | 泰安泰山国泰拖拉机制造有限公司 | 轮式拖拉机 | 泰山-1804 | 功率:180马力;驱动方式:四轮驱动 ; | 结构尺寸（长*宽*高及部位mm）：5350×2200×3100（驾驶室），驱动型式：四驱 ，标定功率（kw)：132.5，发动机商标或品牌：潍柴，发动机型号：WP6G180E330，轴距（mm）：2668，最小使用质量（kg）：6400，配重（kg）(前/后)：780/480，档位数（前进/倒退）：16/16，变速箱（器）型式：机械平面组成式，机架型式：无架，选装件（后双排轮）:结构尺寸（长*宽*高及部位mm）:5350×3400×3100（驾驶室），最小使用质量（kg）：7300，标准配重(前/后）：780/无 | T201900370877 | 64800 | 2024-12-30 | 通用类 | 山东省
3471 | 动力机械 | 拖拉机 | 轮式拖拉机 | 180-200马力四轮驱动拖拉机 | 英轩重工有限公司 | 轮式拖拉机 | YX1804-G1 | 功率:180马力;驱动方式:四轮驱动 ; | 驱动方式：四轮驱动；功率(KW)：132.5KW | T201932320101 | 64800 | 2024-12-30 | 通用类 | 山东省
3472 | 动力机械 | 拖拉机 | 轮式拖拉机 | 180-200马力四轮驱动拖拉机 | 英轩重工有限公司 | 轮式拖拉机 | YX1804-F1 | 功率:180马力;驱动方式:四轮驱动 ; | 驱动方式：四轮驱动；功率(KW)：132.5KW | T201932320057 | 64800 | 2024-12-01 | 通用类 | 山东省
3473 | 动力机械 | 拖拉机 | 轮式拖拉机 | 180-200马力四轮驱动拖拉机 | 英轩重工有限公司 | 轮式拖拉机 | YX1804-J | 功率:180马力;驱动方式:四轮驱动 ; | 驱动方式：四轮驱动；功率(KW)：132.5KW | T201932320100 | 64800 | 2024-12-30 | 通用类 | 山东省
3474 | 动力机械 | 拖拉机 | 轮式拖拉机 | 180-200马力四轮驱动拖拉机 | 天津拖拉机制造有限公司 | 轮式拖拉机 | TNP1804-L | 功率:180马力;驱动方式:四轮驱动 ; | 1.整机型式：轮式；2.整机驱动型式：四驱；3.整机外廓尺寸（长×宽×高及部位）mm: 5035×2260×2865（防翻架顶部）;4.轴距或履带接地长 mm:2610;5.最小使用质量kg:4500；6.标准配重（前/后）kg：440/172；7.最小使用比质量Kg/kw：33.96；8.主变速挡位数： 4；9.发动机与主离合器联接方式：直联；10.发动机结构型式：直列、直喷、水冷、四冲程；11.发动机标定功率kw：132.5；12.轮胎型号（前轮/后轮）：12.4-24/16.9-34；13.选装翻倾防护装置（驾驶室或安全框架）型号：TCF2204.45.01；14.选装外廓尺寸(长×宽×高及部位)mm：5035×2260×3110（空滤器顶部）；15.选装最小使用质量kg：4585；16.选装最小使用比质量kg/kW：34.6； | T202000320186 | 64800 | 2025-07-05 | 通用类 | 天津市
3475 | 动力机械 | 拖拉机 | 轮式拖拉机 | 180-200马力四轮驱动拖拉机 | 天津拖拉机制造有限公司 | 轮式拖拉机 | TNP1804 | 功率:180马力;驱动方式:四轮驱动 ; | 1.整机型式：轮式；2.整机驱动型式：四驱；3.整机外廓尺寸（长×宽×高及部位）mm: 5130×2370×3200（空滤器顶部）;4.轴距或履带接地长 mm:2650;5.最小使用质量kg:5500；6.标准配重（前/后）kg：440/240；7.最小使用比质量Kg/kw：41.51；8.主变速挡位数： 4；9.发动机与主离合器联接方式：直联；10.发动机结构型式：直列、直喷、水冷、四冲程；11.发动机标定功率kw：132.5；12.轮胎型号（前轮/后轮）：14.9-26/18.4-38； | T202000320186 | 64800 | 2025-07-05 | 通用类 | 天津市
3476 | 动力机械 | 拖拉机 | 轮式拖拉机 | 180-200马力四轮驱动拖拉机 | 江苏悦达智能农业装备有限公司 | 轮式拖拉机 | YR1804 | 功率:180马力;驱动方式:四轮驱动 ; | 发动机功率：132.5千瓦；国三排放；四轮驱动:(1+1)*4*2*4组合式变速箱；整机最小使用质量：7850kg；整机外廓尺寸(长×宽×高)mm5585*2560*3450；动力输出轴后置独立式 | 苏农机（2019）第（0147）号 | 64800 | 2023-12-31 | 通用类 | 江苏省
3477 | 动力机械 | 拖拉机 | 轮式拖拉机 | 180-200马力四轮驱动拖拉机 | 安徽省传奇农业机械制造有限公司 | 轮式拖拉机 | 传奇1854-F | 功率:185马力;驱动方式:四轮驱动 ; | 驱动方式：四轮驱动，外廓尺寸：5050*2385*3030，轴距：2580mm，最小使用质量：5380kg，标定功率：136kw，标定转速：2200r/min | T202000340199 | 64800 | 2025-07-05 | 通用类 | 安徽省
3478 | 动力机械 | 拖拉机 | 轮式拖拉机 | 180-200马力四轮驱动拖拉机 | 潍坊东科重工农业装备有限公司 | 轮式拖拉机 | DK1804-A | 功率:180马力;驱动方式:四轮驱动 ; | 外廓尺寸：5300×2480×3200；驱动型式：四轮驱动；配套功率：132.5kW; 发动机型号及制造商：WP6G180E330,潍柴（潍坊）中型柴油机有限公司；轴距：2710; 最小使用质量：5600; 配重：780/480; 档位数：16+8; 变速箱型式：4×(2+1)×2组成式；是否有驾驶室或安全架：有驾驶室。 | T202032320007 | 64800 | 2025-02-27 | 通用类 | 山东省
3479 | 动力机械 | 拖拉机 | 轮式拖拉机 | 180-200马力四轮驱动拖拉机 | 江苏骏诚光电科技有限公司 | 轮式拖拉机 | 1804 | 功率:180马力;驱动方式:四轮驱动 ; | (1)整机型号、名称:1804型轮式拖拉机;(2)整机型式:轮式;(3)整机机架型式:无架;(4)整机驱动型式:四驱;(5)整机用途:一般用途;(6)整机外廓尺寸(长×宽×高及部位)mm:5130×2350×3190(至驾驶室顶);(7)轴距mm:2910;(8)常用轮距(前轮/后轮)mm:1860/1860;(9)轮距(前轮/后轮)mm:1680、1780、1880、1980/1700～2100;(10)最小离地间隙及部位mm:540前桥中间传动壳体下方;(11)最小使用质量kg:6330;(12)标准配重(前/后)kg:720/480;(13)最小使用比质量kg/kW:47.77;(14)挡位数（前进/倒退）:16/16;(15)主变速挡位数:4;(16)副变速挡位数:4×（1+1）;(17)最高设计理论速度km/h:30.72;(18)发动机与主离合器联接方式:直联;(19)翻倾防护装置（驾驶室或安全框架）型号:2204.45.001;(20)翻倾防护装置（驾驶室或安全框架）型式:简易驾驶室;(21)翻倾防护装置（驾驶室或安全框架）生产厂:江苏骏诚光电科技有限公司;(22)发动机型号:WP6G180E330;(23)发动机结构型式:立式、直列、直喷、水冷、四冲程;(24)发动机生产厂:潍柴（潍坊）中型柴油机有限公司;(25)发动机进气方式:增压中冷;(26)发动机气缸数:6;(27)发动机标定功率kW:132.5;(28)发动机额定净功率kW:132.5;(29)发动机标定转速r/min:2200;(30)发动机冷却方式:水冷;(31)空气滤清器型号:KLQ518D-1000;(32)空气滤清器型式:干式;(33)排气管消声腔外形尺寸（长×宽×高）mm:630×300×130;(34)排气管消声腔质量kg:12±0.3;(35)驾驶员座椅型号a:160.44.001A;(36)驾驶员座椅生产厂:盐城波士达机械制造有限公司;(37)安全带型号:AQ-01;(38)安全带生产厂:江苏骏辉安全系统有限公司;(39)转向系型式:全液压;(40)转向系转向操纵机构:方向盘;(41)转向系转向机构型式:前轮转向;(42)变速箱（器）型式:机械空间组成式;(43)主变速换挡方式:机械有级挡;(44)副变速换挡方式:机械有级挡;(45)轮胎型号(前轮/后轮):16.9-28/ | T201932320060 | 64800 | 2024-12-01 | 通用类 | 江苏省
3480 | 动力机械 | 拖拉机 | 轮式拖拉机 | 180-200马力四轮驱动拖拉机 | 艾格瑞巨明农业装备有限公司 | 轮式拖拉机 | JM1804 | 功率:180马力;驱动方式:四轮驱动 ; | 发动机标定功率：132.5kW；型式：四轮驱动；外廓尺寸（长×宽×高）：5300×2250×3135mm；轴距：2750mm；最小离地间隙：560mm；最小使用质量：6000kg；最大配重（前/后）：741/720kg；档位数（前进/倒退/爬行）：16/8/0；最大牵引力：≥32.0kN；变速箱型式：4×（2+1）×2组成式；翻倾防护装置：六柱式安全驾驶室；悬挂装置型式：后置三点悬挂。 | 部20181234 | 64800 | 2022-12-31 | 通用类 | 山东省
3481 | 动力机械 | 拖拉机 | 轮式拖拉机 | 180-200马力四轮驱动拖拉机 | 艾格瑞巨明农业装备有限公司 | 轮式拖拉机 | JM1804F | 功率:180马力;驱动方式:四轮驱动 ; | 发动机标定功率：132.5kW；型式：四轮驱动；外廓尺寸（长×宽×高）：5200×2470×3200mm；轴距：2650mm；最小离地间隙：470mm；最小使用质量：5420kg；最大配重（前/后）：490/480kg；档位数（前进/倒退/爬行）：16/8/0；最大牵引力：≥32.3kN；变速箱型式：4×（2+1）×2组成式；翻倾防护装置：六柱式安全驾驶室；悬挂装置型式：后置三点悬挂。 | 部20181233 | 64800 | 2022-12-31 | 通用类 | 山东省
3482 | 动力机械 | 拖拉机 | 轮式拖拉机 | 180-200马力四轮驱动拖拉机 | 艾格瑞巨明农业装备有限公司 | 轮式拖拉机 | JG1854 | 功率:185马力;驱动方式:四轮驱动 ; | 发动机标定功率：136kW；型式：四轮驱动；外廓尺寸（长×宽×高）：5470×2780×3215mm；轴距：2850mm；最小离地间隙：430mm；最小使用质量：6975kg；最大配重（前/后）：741/720kg；档位数（前进/倒退/爬行）：16/16/0；最大牵引力：≥35.0kN；变速箱型式：4×4×（1+1）组成式；翻倾防护装置：六柱式安全驾驶室；悬挂装置型式：后置三点悬挂。 | 部20181239 | 64800 | 2022-12-31 | 通用类 | 山东省
3483 | 动力机械 | 拖拉机 | 轮式拖拉机 | 180-200马力四轮驱动拖拉机 | 连云港迈恩农业机械有限公司 | 轮式拖拉机 | ME1804 | 功率:180马力;驱动方式:四轮驱动 ; | 标定功率：132.4kw，驱动型式：四轮驱动. | T202032320065 | 64800 | 2025-05-28 | 通用类 | 江苏省
3484 | 动力机械 | 拖拉机 | 轮式拖拉机 | 180-200马力四轮驱动拖拉机 | 京山三雷重工股份有限公司 | 轮式拖拉机 | 雷木-1804Q | 功率:180马力;驱动方式:四轮驱动 ; | 型式:四轮驱动，外廓尺寸(mm):5210×2340×2950，轴距2620mm,最小使用质量5580kg,标准配重（前/后）:410/240（kg）,变速箱型式:机械平面组成式,换挡方式:机械有级挡,发动机型号：WP6G180E330，制造商：潍柴（潍坊）中型柴油机有限公司，标定功率：132.5KW，国三排放阶段； | 新2019281 | 64800 | 2024-11-11 | 通用类 | 湖北省
3485 | 动力机械 | 拖拉机 | 轮式拖拉机 | 180-200马力四轮驱动拖拉机 | 山东恒邦发动机制造有限公司 | 轮式拖拉机 | 泰拖-1804 | 功率:180马力;驱动方式:四轮驱动 ; | 整机外廓尺寸（长×宽×高及部位mm）：5350×2200×3100（驾驶室),驱动型式:四驱,轴距(MM):2668,最小使用质量:6400,配重(KG)(前/后):780/480,档位数:(前进/倒退):16/16,变速箱（器）型式：机械平面组成式,机架形式:无架 | T201900320786 | 64800 | 2024-12-30 | 通用类 | 山东省
3486 | 动力机械 | 拖拉机 | 轮式拖拉机 | 180-200马力四轮驱动拖拉机 | 潍坊米基林农业机械有限公司 | 轮式拖拉机 | 1804-S | 功率:180马力;驱动方式:四轮驱动 ; | 结构尺寸（长×宽×高mm）:5340×2350×3220（排气管）；最小使用质量（kg）:6740；轴距（mm）:2850； 轮距（前轮/后轮）（mm）:2000/1870；选装轮距（前轮/后轮）（mm）:1720、1820、2000、2100/1700～2300； 最小离地间隙（mm）:425（后牵引架）;最大配重（kg）:780/480； 档位数（前进/倒退/爬行）:16/16 ；变速箱型式:；4×4×（1+1）组成式；轮胎型号（前轮/后轮）:16.9-28/18.4-42 | T202000340209 | 64800 | 2025-07-05 | 通用类 | 山东省
3487 | 动力机械 | 拖拉机 | 轮式拖拉机 | 180-200马力四轮驱动拖拉机 | 潍坊米基林农业机械有限公司 | 轮式拖拉机 | 1804-G | 功率:180马力;驱动方式:四轮驱动 ; | 结构尺寸（长×宽×高mm）:5120×2350×2920（驾驶室顶部）；最小使用质量（kg）:5450；轴距（mm）:2630； 轮距（前轮/后轮）（mm）:1750/1860；；选装轮距（前轮/后轮）（mm）:1650、1750、1850、1950/1620～2420； 最小离地间隙（mm）: 460（前桥放油螺塞）;最大配重（kg）:440/240； 档位数（前进/倒退/爬行）:16/8 ；变速箱型式:；4×（2+1）×2组成式；轮胎型号（前轮/后轮）:14.9-26/18.4-38； | T202000340206 | 64800 | 2025-07-05 | 通用类 | 山东省
3488 | 动力机械 | 拖拉机 | 轮式拖拉机 | 180-200马力四轮驱动拖拉机 | 潍坊米基林农业机械有限公司 | 轮式拖拉机 | 1804-C | 功率:180马力;驱动方式:四轮驱动 ; | 结构尺寸（长×宽×高mm）:5210×2340×2970（驾驶室顶）；最小使用质量（kg）:5450；轴距（mm）:2700； 轮距（前轮/后轮）（mm）:1950/1860；选装轮距（前轮/后轮）（mm）:1610、1720、1810、1950/1620-2420； 最小离地间隙（mm）: 470（前桥放油螺塞）;最大配重（kg）:440/240； 档位数（前进/倒退/爬行）:16/8 ；变速箱型式:；4×（2+1）×2组成式；轮胎型号（前轮/后轮）:14.9-26/18.4-38 | T202000340208 | 64800 | 2025-07-05 | 通用类 | 山东省
3489 | 动力机械 | 拖拉机 | 轮式拖拉机 | 180-200马力四轮驱动拖拉机 | 山东渊博农业装备有限公司 | 轮式拖拉机 | YB1804 | 功率:180马力;驱动方式:四轮驱动 ; | 外廓尺寸（长×宽×高mm）:双轮：5150×3240×3000（空滤器） 单轮：5150×2580×3000（空滤器）；最小使用质量:5575（单轮）、6080（双轮）；配套动力（kW）:132.4；型式:四轮驱动；轴距（mm）:2560； 轮距（前轮/后轮）（mm）:1950、2070/1750～1996（单轮）、2230（双轮） ； 最小离地间隙（mm）:460（前桥底部）； 标准配重（kg）:5575（单轮）、6080（双轮）； 档位数（前进/倒退/爬行）:16/8/0；变速箱型式:4×(2+1)×2 ；轮胎型号（前轮/后轮）:14.9-26/18.4-38。 | T202000220152 | 64800 | 2025-07-05 | 通用类 | 山东省
3490 | 动力机械 | 拖拉机 | 轮式拖拉机 | 180-200马力四轮驱动拖拉机 | 潍坊耕耘农业机械设备有限公司 | 轮式拖拉机 | GY1804-A | 功率:180马力;驱动方式:四轮驱动 ; | GY1804-A轮式拖拉机，匹配发动机为广西玉柴机器股份有限公司生产的型号为YC6J200-T301的发动机，发动机标定功率为132.4KW（180马力），标定转速为2200r/min，第三阶段排放标准，驱动形式为四驱，整体外观尺寸为5190mm×2420mm×2930mm，轴距为2640，变速箱采用16+8档位布置，机械平面组成式，机械有级档，整车最小使用质量5950KG，最小使用质量比为44.93kg/kW，K值为33.1KG/马力。 | T202000340219 | 64800 | 2025-07-05 | 通用类 | 山东省
3491 | 动力机械 | 拖拉机 | 轮式拖拉机 | 180-200马力四轮驱动拖拉机 | 几何重工（山东）有限公司 | 轮式拖拉机 | SD1804 | 功率:180马力;驱动方式:四轮驱动 ; | 整机型式：轮式；整机机架型式：无架；整机驱动形式：四驱；整机用途：般用途；整机外廓尺寸(长×宽×高及部位)(mm):5250×2330×3100（驾驶室顶）;轴距或履带接地长(mm):2680;常用轮距(前轮/后轮)或轨距(mm):1750/1770;轮距(前轮/后轮)或轨距(mm):1680、1750、1790、1870/1600-1900;最小离地间隙及部位(mm):310（牵引架底部）；变速箱前端面至后驱动轴轴心线的水平距离（mm）：1346；变速箱齿轮副轴孔中心距（mm）：118；最小使用质量（kg）：5500；标准配重(前/后)（kg）：540/480；最小使用比质量（kg/kW）：41.5；挡位数（前进/倒退）：16/8 ；主变速挡位数：4；副变速挡位数：（2+1）×2；发动机型号：WP6G180E330；发动机结构型式：直列、水冷、四冲程；发动机生产厂：潍柴(潍坊)中型柴油机有限公司；发动机进气方式：增压中冷；发动机标定功率：（kW）：132.5；发动机标定转速（r/min）：2200；转向系型式：全液压；转向系转向操纵机构：方向盘；转向系转向机构型式：前轮转向；轮胎型号(前轮/后轮)：14.9-28/18.4-38；轮胎数量(前轮/后轮)：2/2；液压悬挂系统型式：分置式；悬挂装置型式：后置三点悬挂；悬挂装置类别：3类 | T201932320112 | 64800 | 2024-12-30 | 通用类 | 山东省
3492 | 动力机械 | 拖拉机 | 轮式拖拉机 | 200马力及以上四轮驱动拖拉机 | 山东凯斯迪尔农业装备有限公司 | 轮式拖拉机 | DR2204-V | 功率:162KW(220马力 ）马力;驱动方式:四轮驱动 ; | 功率：162KW(220马力 ）；驱动方式：四轮驱动；最小使用质量:7100kg（单胎）最小使用比质量:（kg/kw）：43.82; 最小使用质量: 7700kg(双胎) ；最小使用比质量:（kg/kw）：47.53；排放阶段：国家第三阶段； | T202032320014 | 64800 | 2025-02-27 | 通用类 | 山东省
3493 | 动力机械 | 拖拉机 | 轮式拖拉机 | 200马力及以上四轮驱动拖拉机 | 山东凯斯迪尔农业装备有限公司 | 轮式拖拉机 | DR2004 | 功率:147KW（200马力）马力;驱动方式:四轮驱动 ; | 功率：147KW（200马力） ； 型式：四轮驱动；最小使用质量:7060kg, 最小使用比质量(kg/kw):48.02（单胎）。最小使用质量:7660kg, 最小使用比质量(kg/kw):52.10（双胎） 外廓尺寸(长×宽×高): 5400 mm×2900 mm×3150 mm ； 轴距或履带接地长: 2820 ； 轮距(前轮/后轮)或轨距 : 1830mm、1900mm、1990mm/1700mm～2790mm ； 常用轮距(前轮/后轮)或轨距; 1990mm /2050mm； 最小离地间隙：410mm ； 标准配重(前/后)：660/720 kg； 档位数： 前进/倒退/爬行 / 16/16/0 ；主变速/副变速/其他 ：/ 4/(1+1)； | T202032320014 | 64800 | 2025-02-27 | 通用类 | 山东省
3494 | 动力机械 | 拖拉机 | 轮式拖拉机 | 200马力及以上四轮驱动拖拉机 | 东营市昊瑞机械有限公司 | 轮式拖拉机 | HR2204 | 功率:220马力;驱动方式:四轮驱动 ; | 发动机标定功率(kW):162；整机驱动型式:四轮驱动；外廓尺寸(长×宽×高mm): 5350×3570×3100（空滤顶）；轴距(mm):2860；常用轮距(前轮/后轮mm): 1950/2470；变速箱前端面至后驱动轴轴心线的水平距离（mm）：1450；变速箱齿轮副轴孔中心距（mm）：125；最小使用质量(Kg):7650；最小使用比质量（kg/kW）：47.22；标准配重（前/后）kg：200/0；档位数(前进/倒退):16/16；主变速/副变速：4/4×(1+1)；发动机与离合器联接方式：直联；翻倾防护装置（驾驶室或安全架）型式:简易驾驶室；转向系型式：全液压；主变速换挡方式：机械有级挡；副变速换挡方式：机械有级挡 | T202000220046 | 64800 | 2025-03-31 | 通用类 | 山东省
3495 | 动力机械 | 拖拉机 | 轮式拖拉机 | 200马力及以上四轮驱动拖拉机 | 东营市昊瑞机械有限公司 | 轮式拖拉机 | HR2104 | 功率:210马力;驱动方式:四轮驱动 ; | 发动机标定功率(kW):154.4；整机驱动型式:四轮驱动；外廓尺寸(长×宽×高mm): 4950×2320×3150（空滤顶）；轴距(mm):2630；常用轮距(前轮/后轮mm): 1720/1840；变速箱前端面至后驱动轴轴心线的水平距离（mm）：1345；变速箱齿轮副轴孔中心距（mm）：118；最小使用质量(Kg):6350；最小使用比质量（kg/kW）：41.13；标准配重（前/后）kg：200/240；档位数(前进/倒退):16/8；主变速/副变速：4/(2+1)×2；发动机与离合器联接方式：直联；翻倾防护装置（驾驶室或安全架）型式:简易驾驶室；转向系型式：全液压；主变速换挡方式：机械有级挡；副变速换挡方式：机械有级挡 | T202000220047 | 64800 | 2025-03-31 | 通用类 | 山东省
3496 | 动力机械 | 拖拉机 | 轮式拖拉机 | 200马力及以上四轮驱动拖拉机 | 东营市昊瑞机械有限公司 | 轮式拖拉机 | HR2604 | 功率:260马力;驱动方式:四轮驱动 ; | 发动机标定功率(kW):191.2；整机驱动型式:四轮驱动；外廓尺寸(长×宽×高mm): 5400×3500×3180（空滤顶）；轴距(mm):2860；常用轮距(前轮/后轮mm): 1950/2400；变速箱前端面至后驱动轴轴心线的水平距离（mm）：1450；变速箱齿轮副轴孔中心距（mm）：125；最小使用质量(Kg):8590；最小使用比质量（kg/kW）：44.93；标准配重（前/后）kg：200/0；档位数(前进/倒退):16/16；主变速/副变速：4/4×(1+1)；发动机与离合器联接方式：直联；翻倾防护装置（驾驶室或安全架）型式:简易驾驶室；转向系型式：全液压；主变速换挡方式：机械有级挡；副变速换挡方式：机械有级挡； | T202000220046 | 64800 | 2025-03-31 | 通用类 | 山东省
3497 | 动力机械 | 拖拉机 | 轮式拖拉机 | 200马力及以上四轮驱动拖拉机 | 安徽天平机械股份有限公司 | 轮式拖拉机 | JH2104 | 功率:210马力;驱动方式:四轮驱动 ; | 外廓尺寸(长×宽×高)：5180×2220×3030mm；轴距或履带接地长：2630mm；常用轮距(前轮/后轮)或轨距：1800/1900；轮距(前轮/后轮)调整方式：有级可调/无级可调；最小使用质量：5550kg；标准配重(前/后)：520/480kg；档位数(前进/倒退/爬行)：16/8/0；主变速档位数*副变速档位数/其他档位数：4/（2+1）×2/0；发动机与离合器联接方式：直联；起动方式：电起动；翻倾防护装置（驾驶室或安全框架）：六柱式；前照灯型号：YYDT16-1；转向系型式：前轮液压转向；行车制动系型式：湿式、盘式制动器、静液压操纵；驻车制动系型式：独立式手制动；前驱动桥型式：旱地型；离合器型式：单片、干式、双作用；传动系动力输出轴离合器型式：单片、干式、双作用；传动系变速箱型式：4×（2+1）×2组成式；主变速箱换档方式：啮合套换挡；副变速箱换档方式：啮合套换挡；轮胎型号(前轮/后轮)：14.9-26/18.4-38 | 2019TJ160 | 64800 | 2023-12-31 | 通用类 | 安徽省
3498 | 动力机械 | 拖拉机 | 轮式拖拉机 | 200马力及以上四轮驱动拖拉机 | 潍坊恒源拖拉机有限公司 | 轮式拖拉机 | 浙野-2004 | 功率:200马力;驱动方式:四轮驱动 ; | "外廓尺寸(长×宽×高)(mm)：5200×2400×3000（至驾驶室顶） 轴距(mm)：2650 轮距(mm)：1850/1900 最小离地间隙(mm)：460 最小使用质量(kg)：5420、6010 轮胎型号：14.9-26/18.4-38选装：（12.4-24/16.9-34）" | 部20181319 | 64800 | 2022-12-31 | 通用类 | 山东省
3499 | 动力机械 | 拖拉机 | 轮式拖拉机 | 200马力及以上四轮驱动拖拉机 | 山东时风（集团）有限责任公司 | 轮式拖拉机 | SF2204 | 功率:220马力;驱动方式:四轮驱动 ; | 驱动方式：四轮驱动，LR6M3LR22/1620，功率：162kW，一拖（洛阳）柴油机有限公司，第三阶段。 | T202000370243 | 64800 | 2025-07-05 | 通用类 | 山东省
3500 | 动力机械 | 拖拉机 | 轮式拖拉机 | 200马力及以上四轮驱动拖拉机 | 潍坊奥利达机械有限公司 | 轮式拖拉机 | ALD2104-B | 功率:210马力;驱动方式:四轮驱动 ; | 外廓尺寸：5190×2350×3030（消音器顶部顶部） ；驱动型式：四轮驱动；配套功率：154.4kW; 发动机型号及制造商：WP6G220E330,潍柴（潍坊）中型柴油机有限公司；轴距：2710; 最小使用质量：6405kg; 配重：720/480; 档位数： 16/8/0; 是否有驾驶室或安全架：驾驶室。 | T201932320093 | 64800 | 2024-12-30 | 通用类 | 山东省
3501 | 动力机械 | 拖拉机 | 轮式拖拉机 | 200马力及以上四轮驱动拖拉机 | 潍坊奥利达机械有限公司 | 轮式拖拉机 | ALD2204-G | 功率:220马力;驱动方式:四轮驱动 ; | 外廓尺寸：5450×2370×3160；驱动型式：四轮驱动；配套功率：162kW; 发动机型号及制造商：WP6G220E330,潍柴（潍坊）中型柴油机有限公司；轴距：2870; 最小使用质量：6710; 配重：780/480; 档位数：16/16; 变速箱型式：4×4×（1+1）；是否有驾驶室或安全架：有驾驶室。 | T201932320092 | 64800 | 2024-12-30 | 通用类 | 山东省
3502 | 动力机械 | 拖拉机 | 轮式拖拉机 | 200马力及以上四轮驱动拖拉机 | 潍坊市鑫升机械制造有限公司 | 轮式拖拉机 | XS2104-A | 功率:210马力;驱动方式:四轮驱动 ; | 标定功率：154.4KW；驱动方式：四轮驱动； | T202000370247 | 64800 | 2025-07-05 | 通用类 | 山东省
3503 | 动力机械 | 拖拉机 | 轮式拖拉机 | 200马力及以上四轮驱动拖拉机 | 雷沃重工股份有限公司 | 轮式拖拉机 | M2404-N | 功率:240马力;驱动方式:四轮驱动 ; | 驱动方式：四轮驱动；功率（kw）：177KW | T201900230539 | 64800 | 2024-12-30 | 通用类 | 山东省
3504 | 动力机械 | 拖拉机 | 轮式拖拉机 | 200马力及以上四轮驱动拖拉机 | 雷沃重工股份有限公司 | 轮式拖拉机 | M2204-RA | 功率:220马力;驱动方式:四轮驱动 ; | 驱动方式：四轮驱动；功率（kw）：162KW | T202000370072 | 64800 | 2025-03-31 | 通用类 | 山东省
3505 | 动力机械 | 拖拉机 | 轮式拖拉机 | 200马力及以上四轮驱动拖拉机 | 雷沃重工股份有限公司 | 轮式拖拉机 | MG2004 | 功率:200马力;驱动方式:四轮驱动 ; | 驱动方式：四轮驱动；功率（kw）：147KW | T202000370072 | 64800 | 2025-03-31 | 通用类 | 山东省
3506 | 动力机械 | 拖拉机 | 轮式拖拉机 | 200马力及以上四轮驱动拖拉机 | 雷沃重工股份有限公司 | 轮式拖拉机 | M2604-N | 功率:260马力;驱动方式:四轮驱动 ; | 驱动方式：四轮驱动；功率（kw）：191.5KW | T202000370078 | 64800 | 2025-03-31 | 通用类 | 山东省
3507 | 动力机械 | 拖拉机 | 轮式拖拉机 | 200马力及以上四轮驱动拖拉机 | 雷沃重工股份有限公司 | 轮式拖拉机 | M2404-NA | 功率:240马力;驱动方式:四轮驱动 ; | 驱动方式：四轮驱动；功率（kw）：177KW | T202000370078 | 64800 | 2025-03-31 | 通用类 | 山东省
3508 | 动力机械 | 拖拉机 | 轮式拖拉机 | 200马力及以上四轮驱动拖拉机 | 雷沃重工股份有限公司 | 轮式拖拉机 | M2004-Q1 | 功率:200马力;驱动方式:四轮驱动 ; | 驱动方式：四轮驱动；功率（kw）：147 | T202000370250 | 64800 | 2025-07-05 | 通用类 | 山东省
3509 | 动力机械 | 拖拉机 | 轮式拖拉机 | 200马力及以上四轮驱动拖拉机 | 雷沃重工股份有限公司 | 轮式拖拉机 | M2004-Q2 | 功率:200马力;驱动方式:四轮驱动 ; | 驱动方式：四轮驱动；功率（kw）：147 | T202000370257 | 64800 | 2025-07-05 | 通用类 | 山东省
3510 | 动力机械 | 拖拉机 | 轮式拖拉机 | 200马力及以上四轮驱动拖拉机 | 山东双力现代农业装备有限公司 | 轮式拖拉机 | SL2004-A | 功率:200马力;驱动方式:四轮驱动 ; | 驱动型式：四轮驱动；配套功率：200马力； | T202000510317 | 64800 | 2025-07-05 | 通用类 | 山东省
3511 | 动力机械 | 拖拉机 | 轮式拖拉机 | 200马力及以上四轮驱动拖拉机 | 江苏常发农业装备股份有限公司 | 轮式拖拉机 | CFH2004-X | 功率:200马力;驱动方式:四轮驱动 ; | 型式：四轮驱动；外廓尺寸（长×宽×高）mm：5230×2155×3110（至驾驶室顶），选装5230×（2123-3055）×3110（至驾驶室顶）；轴距mm：2677；轮距（前轮/后轮）mm：1736/1688，选装1736/1656-2588（无极调节）；最小使用质量kg：6170；标准配重（前/后）kg：0/400； 最小使用比质量kg/kw：42；档位数(前进/倒退)：16/16；主变速档位数：4；副变速档位数：4×（1+1）；发动机与离合器联结方式：直联式；起动方式：电启动；翻倾防护装置：简易驾驶室；转向系型式：全液压；转向系转向操纵机构：方向盘；转向系转向机构型式：前轮转向；变速箱型式：机械平面组成式；主变速换挡方式：机械有级档；副变速换挡方式：机械有级档；轮胎型号（前/后）：14.9-28、14.9-26、12.4/11-28PR、14.9-26PR-2、14.9R28、12.4-26PR/18.4-38、16.9-38、18.4-34R-2、18.4-38R-2、18.4R38、18.4-34PR、18.4-38PR；轮胎数量（前轮/后轮）：2/2 | T202032320069 | 64800 | 2025-05-28 | 通用类 | 江苏省
3512 | 动力机械 | 拖拉机 | 轮式拖拉机 | 200马力及以上四轮驱动拖拉机 | 江苏常发农业装备股份有限公司 | 轮式拖拉机 | CFH2204-L | 功率:220马力;驱动方式:四轮驱动 ; | 型式：四轮驱动；外廓尺寸（长×宽×高）mm：5300×（2278-2382）×3150（至驾驶室顶），选装5230×2328×3150（至驾驶室顶）；轴距mm：2825；轮距（前轮/后轮）mm：1700、1800、1912、2080/1750-1854（无极调节），选装1700、1800、1912、2080/1800；最小使用质量kg：6900；标准配重（前/后）kg：0/400； 最小使用比质量kg/kw：42.6；档位数(前进/倒退)：16/16；主变速档位数：4；副变速档位数：4×（1+1），选装4×（1+1）×2；发动机与离合器联结方式：直联式；起动方式：电启动；翻倾防护装置：简易驾驶室；转向系型式：全液压；转向系转向操纵机构：方向盘；转向系转向机构型式：前轮转向；变速箱型式：机械平面组成式；主变速换挡方式：机械有级档；副变速换挡方式：机械有级档；轮胎型号（前/后）：16.9-28、14.9-28、14.9-26、14.9-26PR-2、14.9R28/20.8-38、18.4-38、16.9-38、18.4-38R-2、18.4R38、18.4-38PR；轮胎数量（前轮/后轮）：2/2 | T202032320070 | 64800 | 2025-05-28 | 通用类 | 江苏省
3513 | 动力机械 | 拖拉机 | 轮式拖拉机 | 200马力及以上四轮驱动拖拉机 | 山东亚丰农业机械装备有限公司 | 轮式拖拉机 | YF2004-C | 功率:200马力;驱动方式:四轮驱动 ; | 整机型号：YF2004-C；整机型式：轮式；整机机架型式：无架；整机驱动型式：四驱；整机用途：一般用途；整机外廓尺寸（长×宽×高及部位）：5280×2340×2980mm（空滤器）；轴距：2680mm；常用轮距（前轮/后轮）：1880/1850mm；轮距（前轮/后轮）或轨距：1780.1880.1980.2080/1675-2215mm；最小离地间隙（离地部位）：490mm（前桥底部）；变速箱前端面至后驱动轴轴心线的水平距离：1346mm；变速箱齿轮副轴孔中心距：118mm；最小使用质量：6120kg；标准配重（前/后）：780/720kg；最小使用比质量：41.6kg/kw；挡位数（前进/倒退）：16/8；主变速档位数：4；副变速档位数：（2+1）×2；最高设计理论速度：35.4km/h；发动机与主离合连接方式：直联式；翻倾防护装置（驾驶室或安全框架）型号：YF1654.451A；翻倾防护装置（驾驶室或安全框架）型式：简易驾驶室；翻倾防护装置（驾驶室或安全框架）生产厂：山东亚丰农业机械装备有限公司； | T201932320051 | 64800 | 2024-12-01 | 通用类 | 山东省
3514 | 动力机械 | 拖拉机 | 轮式拖拉机 | 200马力及以上四轮驱动拖拉机 | 徐州凯尔农业装备股份有限公司 | 轮式拖拉机 | KAT2404-A | 功率:240马力;驱动方式:四轮驱动 ; | 发动机功率：177KW，驱动方式：四轮驱动。 | T202032320001 | 64800 | 2025-02-27 | 通用类 | 江苏省
3515 | 动力机械 | 拖拉机 | 轮式拖拉机 | 200马力及以上四轮驱动拖拉机 | 徐州凯尔农业装备股份有限公司 | 轮式拖拉机 | KAT2204-D | 功率:220马力;驱动方式:四轮驱动 ; | 发动机功率：162KW，驱动方式：四轮驱动。 | 苏农机（2017）第（0412）号 | 64800 | 2021-12-31 | 通用类 | 江苏省
3516 | 动力机械 | 拖拉机 | 轮式拖拉机 | 200马力及以上四轮驱动拖拉机 | 山东五征集团有限公司 | 轮式拖拉机 | MG2104-M | 功率:210马力;驱动方式:四轮驱动 ; | 功率：210马力；整机驱动型式：四驱；外廓尺寸（长×宽×高及部位）：5430×2600×3200mm（空滤器）；离合器壳体前端面至后驱动轴轴心线的水平距离：1534mm；最小使用质量：6360kg；翻倾防护装置：简易驾驶室；转向系型式：全液压；变速箱（器）型式：机械平面组成式；主变速换挡方式：机械有级档；副变速换挡方式：机械有级档；悬挂装置型式：后置三点悬挂 | T201900370883 | 64800 | 2024-12-30 | 通用类 | 山东省
3517 | 动力机械 | 拖拉机 | 轮式拖拉机 | 200马力及以上四轮驱动拖拉机 | 科乐收农业机械（山东）有限责任公司 | 轮式拖拉机 | 2504 | 功率:250马力;驱动方式:四轮驱动 ; | 型式：四轮驱动；外廓尺寸(长×宽×高)mm：5721×2900×3330（单轮） 5721×3600×3230（双轮）；轴距mm：2985；轮距(前轮/后轮)mm：1812、1958/1850、2060（单轮）1812、1958/2400（双轮）；常用轮距(前轮/后轮)mm：1958/2060（单轮）、1958/ 2400(双轮）；最小使用质量 kg：9200（单轮）、10200（双轮）；标准配重(前/后) kg ：900/518（单轮）、900/0（双轮）；最大配重(前/后) kg ：900/518（单轮）、900/1550（双轮）；挡位数(前进/倒退/爬行) ：24/24/0；起动方式：电起动；最大牵引力kN：≥73.5 ；转向系型式：前轮液压转向；转向器型式：电辅助液压式；行车制动系型式：盘式、液压操纵；驻车制动系型式：独立手制动；离合器型式：湿式、多片、双作用；变速箱型式：4×6× (1+1)组成式；主变速箱换档方式：同步器换档；副变速箱换档方式：动力换档；轮胎型号(前轮/后轮)：600/70R30/650/85R38；液压悬挂系统型式：分置式；悬挂装置型式：后置三点悬挂；动力输出轴型式：后置独立式 | 部20190695 | 64800 | 2023-12-31 | 通用类 | 山东省
3518 | 动力机械 | 拖拉机 | 轮式拖拉机 | 200马力及以上四轮驱动拖拉机 | 金世纪（江苏）智能科技有限公司 | 轮式拖拉机 | DMC2104 | 功率:210马力;驱动方式:四轮驱动 ; | 整机型号：DMC2104，轮式拖拉机；整机型式:轮式 ;整机机架型式:无架式;整机驱动形式:四驱;整机用途:一般用途 ; 整机外廓尺寸（长×宽×高及部位）5300×2430×3080（空气滤清器顶部）;轴距2750mm; 常用轮距（前轮/后轮）1850/1900mm ; 轮距（前轮/后轮）：1850、1980、2080/1830~2110 mm ;最小离地间隙及部位:500（前桥底部）;离合器壳体前端面至后驱动轴轴心线的水平距离1340mm;变速箱齿轮副轴孔中心距118mm;最小使用质量:6620;标准配重(前/后) 360/480;最小使用比质量42.9;档位数（前进/倒退）16/8;主变速档位数4;副变速档位数（2+1）×2;最高设计理论速度34.76Km/h;发动机与主离合器联接方式:直联式;翻倾防护装置（驾驶室或简易驾驶室）型号：DMC2404-451B；翻倾防护装置（驾驶室或简易驾驶室）型式:简易驾驶室;发动机型号:WP6G220E330;发动机结构型式:直列、直喷、水冷、四冲程、;发动机生产厂:潍柴（潍坊）中型柴油机有限公司;发动机进气方式:增压中冷;发动机气缸数:6;发动机标定功率:154.4kW;发动机额定净功率:162kW;发动机标定转速:2200;发动机冷却方式:水冷;空气滤清器型号:KLQ-518D;空气滤清器型式:干式;排气管消声腔外形尺寸（长×宽×高或长×直径):820*185;排气管消声腔质量:10.9KG;转向系型式:全液压;转向系转向操纵结构:方向盘;转向系转向结构型式:前轮转向;变速箱（器）型式:机械平面组成式;传动系箱体数量：2个；主变速位置和主变速换档方式:主变速位置：在第1箱体中 机械有级档;副变速换档方式:机械有级档;轮胎型号(前轮/后轮):16.9-28/20.8-38;轮胎数量(前轮/后轮):2/2;液压悬挂系统型式:分置式;悬挂装置型式:后置三点悬挂;工作装置悬挂装置类别：3类；工作装置液压油泵型号:CBT-G36/310;工作装置液压输出组数：3组；工作装置安全阀全开压力:19±0.5;动力输出轴花键数目:8;动力输出轴标准转速:760/850r/min； 选装件： 动力输出轴标准转速：540/1000r/min; | T202032320120 | 64800 | 2025-07-09 | 通用类 | 江苏省
3519 | 动力机械 | 拖拉机 | 轮式拖拉机 | 200马力及以上四轮驱动拖拉机 | 金世纪（江苏）智能科技有限公司 | 轮式拖拉机 | DMC2404 | 功率:240马力;驱动方式:四轮驱动 ; | 整机型号：DMC2404，轮式拖拉机；整机型式:轮式 ;整机机架型式:无架式;整机驱动形式:四驱;整机用途:一般用途 ; 整机外廓尺寸（长×宽×高及部位）5580×2470×3200（空气滤清器顶部）;轴距2850mm; 常用轮距（前轮/后轮）1900/1900mm ; 轮距（前轮/后轮）：1780、1880、1900、2035/1700~2300 mm ;最小离地间隙及部位:430（前桥底部）;离合器壳体前端面至后驱动轴轴心线的水平距离1405mm;变速箱齿轮副轴孔中心距125mm;最小使用质量:7800;标准配重(前/后) 1110/720;最小使用比质量44.1;档位数（前进/倒退）16/16;主变速档位数4;副变速档位数4×(1+1);最高设计理论速度30.14Km/h;发动机与主离合器联接方式:直联式;翻倾防护装置（驾驶室或简易驾驶室）型号：DMC2404-451B；翻倾防护装置（驾驶室或简易驾驶室）型式:简易驾驶室;发动机型号:SC7H240G3;发动机结构型式:直列、直喷、水冷、四冲程、;发动机生产厂:上海柴油机股份有限公司;发动机进气方式:增压中冷;发动机气缸数:6;发动机标定功率:177kW;发动机额定净功率:177kW;发动机标定转速:2200;发动机冷却方式:水冷;空气滤清器型号:S00021530;空气滤清器型式:干式;排气管消声腔外形尺寸（长×宽×高或长×直径):820*185;排气管消声腔质量:10.9KG;转向系型式:全液压;转向系转向操纵结构:方向盘;转向系转向结构型式:前轮转向;变速箱（器）型式:机械平面组成式;传动系箱体数量：2个；主变速位置和主变速换档方式:主变速位置：在第1箱体中 机械有级档;副变速换档方式:机械有级档;轮胎型号(前轮/后轮):18.4-30/20.8-42;轮胎数量(前轮/后轮):2/2;液压悬挂系统型式:分置式;悬挂装置型式:后置三点悬挂;工作装置悬挂装置类别：3类；工作装置液压油泵型号:CBT-G36/310;工作装置液压输出组数：3组；工作装置安全阀全开压力:18.0±0.5;动力输出轴花键数目:8;动力输出轴标准转速:760/850r/min； 选装件： 动力输出轴标准转速：540/1000r/min; 选装后双胎： 轮胎数量 2/4 个；最小使用质量：8500kg;常用轮距（前轮/后轮） 2035/ | T202032320121 | 64800 | 2025-07-09 | 通用类 | 江苏省
3520 | 动力机械 | 拖拉机 | 轮式拖拉机 | 200马力及以上四轮驱动拖拉机 | 金世纪（江苏）智能科技有限公司 | 轮式拖拉机 | DMC2204 | 功率:220马力;驱动方式:四轮驱动 ; | 整机型号：DMC2204，轮式拖拉机；整机型式:轮式 ;整机机架型式:无架式;整机驱动形式:四驱;整机用途:一般用途 ; 整机外廓尺寸（长×宽×高及部位）5580×2470×3200（空气滤清器顶部）;轴距2850mm; 常用轮距（前轮/后轮）1900/1900mm ; 轮距（前轮/后轮）：1780、1880、1900、2035/1700~2300 mm ;最小离地间隙及部位:430（前桥底部）;离合器壳体前端面至后驱动轴轴心线的水平距离1405mm;变速箱齿轮副轴孔中心距125mm;最小使用质量:7200;标准配重(前/后) 1110/720;最小使用比质量44.4;档位数（前进/倒退）16/16;主变速档位数4;副变速档位数4×(1+1);最高设计理论速度30.14Km/h;发动机与主离合器联接方式:直联式;翻倾防护装置（驾驶室或简易驾驶室）型号：DMC2404-451B；翻倾防护装置（驾驶室或简易驾驶室）型式:简易驾驶室;发动机型号:WP6G220E330;发动机结构型式:直列、直喷、水冷、四冲程、;发动机生产厂:潍柴（潍坊）中型柴油机有限公司;发动机进气方式:增压中冷;发动机气缸数:6;发动机标定功率:162kW;发动机额定净功率:162kW;发动机标定转速:2200;发动机冷却方式:水冷;空气滤清器型号:KLQ-518D;空气滤清器型式:干式;排气管消声腔外形尺寸（长×宽×高或长×直径):820*185;排气管消声腔质量:10.9KG;转向系型式:全液压;转向系转向操纵结构:方向盘;转向系转向结构型式:前轮转向;变速箱（器）型式:机械平面组成式;传动系箱体数量：2个；主变速位置和主变速换档方式:主变速位置：在第1箱体中 机械有级档;副变速换档方式:机械有级档;轮胎型号(前轮/后轮):18.4-30/20.8-42;轮胎数量(前轮/后轮):2/2;液压悬挂系统型式:分置式;悬挂装置型式:后置三点悬挂;工作装置悬挂装置类别：3类；工作装置液压油泵型号:CBT-G36/310;工作装置液压输出组数：3组；工作装置安全阀全开压力:18.0±0.5;动力输出轴花键数目:8;动力输出轴标准转速:760/850r/min； 选装件： 动力输出轴标准转速：540/1000r/min; 选装后双胎： 轮胎数量 2/4 个；最小使用质量：7900kg;常用轮距（前轮/后轮） | T202032320121 | 64800 | 2025-07-09 | 通用类 | 江苏省
3521 | 动力机械 | 拖拉机 | 轮式拖拉机 | 200马力及以上四轮驱动拖拉机 | 丰疆智能科技研究院（常州）有限公司 | 轮式拖拉机 | FJ2004 | 功率:200马力;驱动方式:四轮驱动 ; | 功率≥200马力； 驱动方式：四轮驱动； 整机型式：轮式； 最小使用比质量（kg/kw）：41.02; 最小使用质量 （kg ）6030 ；外形尺寸（mm):5275*2404*3143 (驾驶室顶部）;轴距（mm):2715; 轮距（前轮/后轮）:1942、2052/1930~2050；挡位数（前进/倒退）：16/8；变速箱型式：机械平面组成式。 | T201932320049 | 64800 | 2024-12-01 | 通用类 | 江苏省
3522 | 动力机械 | 拖拉机 | 轮式拖拉机 | 200马力及以上四轮驱动拖拉机 | 山东悍沃农业装备有限公司 | 轮式拖拉机 | 2004-A | 功率:200马力;驱动方式:四轮驱动 ; | 整机外廓尺寸（长×宽×高）：5230×2400×3000mm（驾驶室顶部）；轴距：2670mm；整机型式：4×4四轮驱动；标准配重：前600kg/后720kg；发动机标定功率：147kW；轮胎型号：前轮14.9-28/后轮20.8-38；最小使用质量：6040kg。 | T202032320022 | 64800 | 2025-02-27 | 通用类 | 山东省
3523 | 动力机械 | 拖拉机 | 轮式拖拉机 | 200马力及以上四轮驱动拖拉机 | 山东悍沃农业装备有限公司 | 轮式拖拉机 | 2304-A | 功率:230马力;驱动方式:四轮驱动 ; | 整机外廓尺寸（长×宽×高）：5400×2500（后双轮3600）×3200mm（驾驶室顶部）；轴距：2840mm；整机型式：4×4四轮驱动；标准配重：前900kg/后720kg；发动机标定功率：169.5kW；轮胎型号：540/65R-30/650/65R-42选装：前轮16.9-28/后轮20.8-42；最小使用质量：7000kg（选配后双轮8000kg）。 | T202032320023 | 64800 | 2025-02-27 | 通用类 | 山东省
3524 | 动力机械 | 拖拉机 | 轮式拖拉机 | 200马力及以上四轮驱动拖拉机 | 潍坊泰山拖拉机有限公司 | 轮式拖拉机 | TT2004 | 功率:200马力;驱动方式:四轮驱动 ; | 驱动型式：四轮驱动；外廓尺寸(长x宽x高及部位)(mm）：4990×2320×3130(空滤器顶)；最小使用质量(kg)：6400；功率(kW)：147；最小使用比质量(kg/kW)：43.54; PTO转速(r/min)：760/850； | T201900370885 | 64800 | 2024-12-30 | 通用类 | 山东省
3525 | 动力机械 | 拖拉机 | 轮式拖拉机 | 200马力及以上四轮驱动拖拉机 | 潍坊昌荣机械有限公司 | 轮式拖拉机 | 2604 | 功率:260马力;驱动方式:四轮驱动 ; | 型式：4×4四轮驱动，结构尺寸（长*宽*高）5470mm×3650mm×3100mm（双胎）：，轴距：2835mm，轮距（前轮/后轮）： 1720、1880、2010、2100/1680~2380，最小使用质量：8480kg， 发动机与离合器联接方式：直联 ，起动方式：电起动，配套动力：191.5kW，发动机型号：SC7H260G3。排放阶段：第三阶段 | T202000340196 | 64800 | 2025-07-05 | 通用类 | 山东省
3526 | 动力机械 | 拖拉机 | 轮式拖拉机 | 200马力及以上四轮驱动拖拉机 | 第一拖拉机股份有限公司 | 轮式拖拉机 | LN2104 | 功率:210马力;驱动方式:四轮驱动 ; | 功率：155KW/210马力；驱动方式：四驱 | T202000020109 | 64800 | 2025-07-05 | 通用类 | 河南省
3527 | 动力机械 | 拖拉机 | 轮式拖拉机 | 200马力及以上四轮驱动拖拉机 | 江苏悦达智能农业装备有限公司 | 轮式拖拉机 | YR2204 | 功率:220马力;驱动方式:四轮驱动 ; | 发动机功率：162千瓦；国三排放；整机外廓尺寸(长×宽×高)mm5585*2560*3450；四轮驱动:(1+1)*4*2*4组合式变速箱；液压转向；整机最小使用质量：7850kg；动力输出轴独立式 | 苏农机（2019）第（0149）号 | 64800 | 2023-12-31 | 通用类 | 江苏省
3528 | 动力机械 | 拖拉机 | 轮式拖拉机 | 200马力及以上四轮驱动拖拉机 | 江苏悦达智能农业装备有限公司 | 轮式拖拉机 | YR2004 | 功率:200马力;驱动方式:四轮驱动 ; | 发动机功率：147.5千瓦；国三排放；四轮驱动:(1+1)*4*2*4组合式变速箱；整机最小使用质量：7850kg；整机外廓尺寸(长×宽×高)mm5585*2560*3450；动力输出轴独立式 | 苏农机（2019）第（0148）号 | 64800 | 2023-12-31 | 通用类 | 江苏省
3529 | 动力机械 | 拖拉机 | 轮式拖拉机 | 200马力及以上四轮驱动拖拉机 | 天津拖拉机制造有限公司 | 轮式拖拉机 | TNQ2004 | 功率:200马力;驱动方式:四轮驱动 ; | 1.整机型式：轮式；2.整机驱动型式：四驱；3.整机外廓尺寸（长×宽×高及部位）mm: 5280×2270×3200（空滤器顶）;4.轴距或履带接地长 mm:2690;5.最小使用质量kg:5620；6.标准配重（前/后）kg：780/240；7.最小使用比质量Kg/kw： 38.23；8.主变速挡位数： 4；9.发动机与主离合器联接方式：直联；10.发动机结构型式：四冲程水冷，电控高压共轨，直喷；11.发动机标定功率kw：147；12.轮胎型号（前轮/后轮）：14.9-28/18.4-38； | T202000230177 | 64800 | 2025-07-05 | 通用类 | 天津市
3530 | 动力机械 | 拖拉机 | 轮式拖拉机 | 200马力及以上四轮驱动拖拉机 | 天津拖拉机制造有限公司 | 轮式拖拉机 | TNS2204 | 功率:220马力;驱动方式:四轮驱动 ; | 1.整机型式：轮式；2.整机驱动型式：四驱；3.整机外廓尺寸（长×宽×高及部位）mm: 5460×2785×3215（消音器顶部）;4.轴距或履带接地长 mm:2830;5.最小使用质量kg:6900；6.标准配重（前/后）kg：780/480；7.最小使用比质量Kg/kw：42.95；8.主变速挡位数： 4；9.发动机与主离合器联接方式：直联；10.发动机结构型式：直列、直喷、水冷、四冲程；11.发动机标定功率kw：162；12.轮胎型号（前轮/后轮）：18.4-26/20.8-38； | T202000320187 | 64800 | 2025-07-05 | 通用类 | 天津市
3531 | 动力机械 | 拖拉机 | 轮式拖拉机 | 200马力及以上四轮驱动拖拉机 | 天津拖拉机制造有限公司 | 轮式拖拉机 | TNS2404 | 功率:240马力;驱动方式:四轮驱动 ; | 1.整机型式：轮式；2.整机驱动型式：四驱；3.整机外廓尺寸（长×宽×高及部位）mm: 5460×2785×3215（空滤器顶部）;4.轴距或履带接地长 mm:2830;5.最小使用质量kg:6900；6.标准配重（前/后）kg：780/480；7.最小使用比质量Kg/kw：38.98；8.主变速挡位数： 4；9.发动机与主离合器联接方式：直联；10.发动机结构型式：直列、直喷、水冷、四冲程；11.发动机标定功率kw：177；12.轮胎型号（前轮/后轮）：18.4-26/20.8-38； | T202000320187 | 64800 | 2025-07-05 | 通用类 | 天津市
3532 | 动力机械 | 拖拉机 | 轮式拖拉机 | 200马力及以上四轮驱动拖拉机 | 天津拖拉机制造有限公司 | 轮式拖拉机 | TNS2604 | 功率:260马力;驱动方式:四轮驱动 ; | 1.整机型式：轮式；2.整机驱动型式：四驱；3.整机外廓尺寸（长×宽×高及部位）mm: 5460×2785×3215（空滤器顶部）;4.轴距或履带接地长 mm:2830;5.最小使用质量kg:7315；6.标准配重（前/后）kg：780/480；7.最小使用比质量Kg/kw：38.20；8.主变速挡位数： 4；9.发动机与主离合器联接方式：直联；10.发动机结构型式：直列、直喷、水冷、四冲程；11.发动机标定功率kw：191.5；12.轮胎型号（前轮/后轮）：18.4-26/20.8-38； | T202000320187 | 64800 | 2025-07-05 | 通用类 | 天津市
3533 | 动力机械 | 拖拉机 | 轮式拖拉机 | 200马力及以上四轮驱动拖拉机 | 天津拖拉机制造有限公司 | 轮式拖拉机 | TNT2004 | 功率:200马力;驱动方式:四轮驱动 ; | 1.整机型式：轮式；2.整机驱动型式：四驱；3.整机外廓尺寸（长×宽×高及部位）mm: 5360×2300×3205（空滤器顶部）;4.轴距或履带接地长 mm: 2755;5.最小使用质量kg:6040；6.标准配重（前/后）kg：780/240；7.最小使用比质量Kg/kw：41.09；8.主变速挡位数： 4；9.发动机与主离合器联接方式：直联；10.发动机结构型式：直列、直喷、水冷、四冲程；11.发动机标定功率kw：147；12.轮胎型号（前轮/后轮）：14.9-28/18.4-38； | T202000320185 | 64800 | 2025-07-05 | 通用类 | 天津市
3534 | 动力机械 | 拖拉机 | 轮式拖拉机 | 200马力及以上四轮驱动拖拉机 | 天津拖拉机制造有限公司 | 轮式拖拉机 | TNT2204 | 功率:220马力;驱动方式:四轮驱动 ; | 1.整机型式：轮式；2.整机驱动型式：四驱；3.整机外廓尺寸（长×宽×高及部位）mm: 5360×2300×3205（空滤器顶部）;4.轴距或履带接地长 mm: 2755;5.最小使用质量kg:6650；6.标准配重（前/后）kg：780/240；7.最小使用比质量Kg/kw：41.05；8.主变速挡位数： 4；9.发动机与主离合器联接方式：直联；10.发动机结构型式：直列、直喷、水冷、四冲程；11.发动机标定功率kw：162；12.轮胎型号（前轮/后轮）：14.9-28/18.4-38； | T202000320185 | 64800 | 2025-07-05 | 通用类 | 天津市
3535 | 动力机械 | 拖拉机 | 轮式拖拉机 | 200马力及以上四轮驱动拖拉机 | 天津拖拉机制造有限公司 | 轮式拖拉机 | TNQ2204 | 功率:220马力;驱动方式:四轮驱动 ; | 1.整机型式：轮式；2.整机驱动型式：四驱；3.整机外廓尺寸（长×宽×高及部位）mm: 5280×2270×3200（空滤器顶）;4.轴距或履带接地长 mm:2690;5.最小使用质量kg:6200；6.标准配重（前/后）kg：780/240；7.最小使用比质量Kg/kw： 38.27；8.主变速挡位数： 4；9.发动机与主离合器联接方式：直联；10.发动机结构型式：四冲程水冷，电控高压共轨，直喷；11.发动机标定功率kw：162；12.轮胎型号（前轮/后轮）：14.9-28/18.4-38； | T202000230177 | 64800 | 2025-07-05 | 通用类 | 天津市
3536 | 动力机械 | 拖拉机 | 轮式拖拉机 | 200马力及以上四轮驱动拖拉机 | 英轩重工有限公司 | 轮式拖拉机 | YX2004-J | 功率:200马力;驱动方式:四轮驱动 ; | 驱动方式：四轮驱动；功率(KW)：147KW | T201932320100 | 64800 | 2024-12-30 | 通用类 | 山东省
3537 | 动力机械 | 拖拉机 | 轮式拖拉机 | 200马力及以上四轮驱动拖拉机 | 英轩重工有限公司 | 轮式拖拉机 | YX2204-G1 | 功率:220马力;驱动方式:四轮驱动 ; | 驱动方式：四轮驱动；功率(KW)：162KW | T201932320101 | 64800 | 2024-12-30 | 通用类 | 山东省
3538 | 动力机械 | 拖拉机 | 轮式拖拉机 | 200马力及以上四轮驱动拖拉机 | 英轩重工有限公司 | 轮式拖拉机 | YX2004-G1 | 功率:200马力;驱动方式:四轮驱动 ; | 驱动方式：四轮驱动；功率(KW)：147KW | T201932320101 | 64800 | 2024-12-30 | 通用类 | 山东省
3539 | 动力机械 | 拖拉机 | 轮式拖拉机 | 200马力及以上四轮驱动拖拉机 | 泰安泰山国泰拖拉机制造有限公司 | 轮式拖拉机 | GT2104 | 功率:210马力;驱动方式:四轮驱动 ; | 外廓尺寸（长*宽*高mm）：5300×2360×3200(驾驶室顶），驱动型式：四轮驱动，配套功率（kw）：155，发动机商标或品牌：潍柴，发动机型号：WP6G220E330，轴距（mm）：2700，最小使用质量（kg）：6480，配重（kg）(前/后)：720/720，档位数（前进/倒退）：16/8，变速箱（器）型式：机械平面组成式，机架型式：无架 | T202000320182 | 64800 | 2025-07-05 | 通用类 | 山东省
3540 | 动力机械 | 拖拉机 | 轮式拖拉机 | 200马力及以上四轮驱动拖拉机 | 潍坊鸿创金拖机械制造有限公司 | 轮式拖拉机 | HC2604 | 功率:260马力;驱动方式:四轮驱动 ; | 外廓尺寸(长×宽×高)mm:5500×2800×3200（驾驶室顶）；轴距或履带接地长:2850mm；常用轮距(前轮/后轮)或轨距:2000/1910mm；轮距(前轮/后轮)调整方式:有级可调/无级可调；最小使用质量:7853kg；最小使用比质量：41.01；标准配重（前/后）：280/320kg； 档位数：前进/倒退/爬行：16/16；主变速器档位数：4；副变速器档位数/其他档位数：4×（1+1） | T202000220157 | 64800 | 2025-07-05 | 通用类 | 山东省
3541 | 动力机械 | 拖拉机 | 轮式拖拉机 | 200马力及以上四轮驱动拖拉机 | 潍坊鸿创金拖机械制造有限公司 | 轮式拖拉机 | HC2404 | 功率:240马力;驱动方式:四轮驱动 ; | 外廓尺寸(长×宽×高)mm:5500×2800×3200（驾驶室顶）；轴距或履带接地长:2850mm；常用轮距(前轮/后轮)或轨距:2000/1910mm；轮距(前轮/后轮)调整方式:有级可调/无级可调；最小使用质量:7300kg；最小使用比质量：41.24；标准配重（前/后）：280/320kg； 档位数：前进/倒退/爬行：16/16；主变速器档位数：4；副变速器档位数/其他档位数：4×（1+1） | T202000220157 | 64800 | 2025-07-05 | 通用类 | 山东省
3542 | 动力机械 | 拖拉机 | 轮式拖拉机 | 200马力及以上四轮驱动拖拉机 | 潍坊鸿创金拖机械制造有限公司 | 轮式拖拉机 | HC2204 | 功率:220马力;驱动方式:四轮驱动 ; | 外廓尺寸(长×宽×高)mm:5500×2800×3200（驾驶室顶）；轴距或履带接地长:2850mm；常用轮距(前轮/后轮)或轨距:1970/1740mm；轮距(前轮/后轮)调整方式:有级可调/无级可调；最小使用质量:6650kg；最小使用比质量：41.05；标准配重（前/后）：280/320kg； 档位数：前进/倒退/爬行：16/16；主变速器档位数：4；副变速器档位数/其他档位数：4×（1+1） | T202000220157 | 64800 | 2025-07-05 | 通用类 | 山东省
3543 | 动力机械 | 拖拉机 | 轮式拖拉机 | 200马力及以上四轮驱动拖拉机 | 潍坊鸿创金拖机械制造有限公司 | 轮式拖拉机 | HC2104-A | 功率:210马力;驱动方式:四轮驱动 ; | 外廓尺寸(长×宽×高)mm:5200×2300×3200（驾驶室顶）；轴距或履带接地长:2750mm；常用轮距(前轮/后轮)或轨距:1850/1850mm；轮距(前轮/后轮)调整方式:有级可调/无级可调；最小使用质量:6350kg；最小使用比质量：41.13；标准配重（前/后）：350/480kg； 档位数：前进/倒退/爬行：16/8/0；主变速器档位数：4；副变速器档位数/其他档位数：2×（2+1） | T202000220155 | 64800 | 2025-07-05 | 通用类 | 山东省
3544 | 动力机械 | 拖拉机 | 轮式拖拉机 | 200马力及以上四轮驱动拖拉机 | 潍坊鸿创金拖机械制造有限公司 | 轮式拖拉机 | HC2004 | 功率:200马力;驱动方式:四轮驱动 ; | 外廓尺寸(长×宽×高)mm:5150×2300×3170（驾驶室）；轴距或履带接地长:2760mm；常用轮距(前轮/后轮)或轨距:1790/1730mm；轮距(前轮/后轮)调整方式:有级可调/无级可调；最小使用质量:6100kg；标准配重（前/后）：200/320kg； 档位数：前进/倒退/爬行：16/8/0；主变速器档位数：4；副变速器档位数/其他档位数：（2+1）/2 | T201900220522 | 64800 | 2024-12-30 | 通用类 | 山东省
3545 | 动力机械 | 拖拉机 | 轮式拖拉机 | 200马力及以上四轮驱动拖拉机 | 山东东汽农业装备有限公司 | 轮式拖拉机 | DQ2104-C | 功率:210马力;驱动方式:四轮驱动 ; | 功率：154.4kW；驱动方式：四轮驱动 | T202000220163 | 64800 | 2025-07-05 | 通用类 | 山东省
3546 | 动力机械 | 拖拉机 | 轮式拖拉机 | 200马力及以上四轮驱动拖拉机 | 江苏沃得高新农业装备有限公司（原：江苏沃得植保机械有限公司、原：沃得重工（中国）有限公司） | 轮式拖拉机 | WG2404 | 功率:240马力;驱动方式:四轮驱动 ; | 标定功率：240马力（176.5kW）；驱动方式：四轮驱动；配套发动机型号：一拖LR6M3LR22/1765（国Ⅲ排放标准）；标定转速(r/min)：2200；外廓尺寸（长×宽×高）（mm）：5510×2665（后轮单胎）/3600（后轮双胎）×3140（至驾驶室顶）；轴距或履带接地长（mm）：2860；最小使用质量(kg)：7250（后轮单胎）/7550（后轮双胎）；发动机与主离合器联接方式：直联；变速箱（器）型式：机械平面组成式；轮胎型号（前轮/后轮）：（460/85R30）/（650/70R42）（单胎）、16.9-28/20.8-38（双胎）。 | T202032320101 | 64800 | 2025-06-30 | 通用类 | 江苏省
3547 | 动力机械 | 拖拉机 | 轮式拖拉机 | 200马力及以上四轮驱动拖拉机 | 江苏沃得高新农业装备有限公司（原：江苏沃得植保机械有限公司、原：沃得重工（中国）有限公司） | 轮式拖拉机 | WG2204 | 功率:220马力;驱动方式:四轮驱动 ; | 标定功率：220马力（162kW）；驱动方式：四轮驱动；配套发动机型号：一拖LR6M3LR22/1620（国Ⅲ排放标准）；标定转速(r/min)：2200；外廓尺寸（长×宽×高）（mm）：5510×2665（后轮单胎）/3600（后轮双胎）×3140（至驾驶室顶）；轴距或履带接地长（mm）：2860；最小使用质量(kg)：7250（后轮单胎）/7550（后轮双胎）；发动机与主离合器联接方式：直联；变速箱（器）型式：机械平面组成式；轮胎型号（前轮/后轮）：（460/85R30）/（710/70R38）（单胎）、16.9-28/20.8-38（双胎）。 | T202032320101 | 64800 | 2025-06-30 | 通用类 | 江苏省
3548 | 动力机械 | 拖拉机 | 轮式拖拉机 | 200马力及以上四轮驱动拖拉机 | 江苏沃得高新农业装备有限公司（原：江苏沃得植保机械有限公司、原：沃得重工（中国）有限公司） | 轮式拖拉机 | WG2004 | 功率:200马力;驱动方式:四轮驱动 ; | 标定功率：200马力（147.5kW）；驱动方式：四轮驱动；配套发动机型号：一拖LR6M3LR23/1475（国Ⅲ排放标准）；标定转速(r/min)：2300；外廓尺寸（长×宽×高）（mm）：5510×2665（后轮单胎）/3600（后轮双胎）×3140（至驾驶室顶）；轴距或履带接地长（mm）：2860；最小使用质量(kg)：7250（后轮单胎）/7550（后轮双胎）；发动机与主离合器联接方式：直联；变速箱（器）型式：机械平面组成式；轮胎型号（前轮/后轮）：（460/85R30）/（710/70R38）（单胎）、16.9-28/20.8-38（双胎）。 | T202032320101 | 64800 | 2025-06-30 | 通用类 | 江苏省
3549 | 动力机械 | 拖拉机 | 轮式拖拉机 | 200马力及以上四轮驱动拖拉机 | 江苏沃得高新农业装备有限公司（原：江苏沃得植保机械有限公司、原：沃得重工（中国）有限公司） | 轮式拖拉机 | WH2004 | 功率:200马力;驱动方式:四轮驱动 ; | 标定功率：200马力（147kW）；驱动方式：四轮驱动；配套发动机型号：玉柴YCA07235-T301（国Ⅲ排放标准）；标定转速(r/min)：2300；外廓尺寸（长×宽×高）（mm）：5220×2300×2940（至驾驶室顶）；轴距或履带接地长（mm）：2775.5；最小使用质量(kg)：5660；发动机与主离合器联接方式：直联；变速箱（器）型式：机械平面组成式；轮胎型号（前轮/后轮）：14.9-26/18.4-38。 | T202032320100 | 64800 | 2025-06-30 | 通用类 | 江苏省
3550 | 动力机械 | 拖拉机 | 轮式拖拉机 | 200马力及以上四轮驱动拖拉机 | 潍坊市奥维五金制品有限公司 | 轮式拖拉机 | AW2104 | 功率:210马力;驱动方式:四轮驱动 ; | 发动机标定功率：154.4kw ;马力：210马力；驱动方式：四驱；排放阶段：国三 | T201932320055 | 64800 | 2024-12-01 | 通用类 | 山东省
3551 | 动力机械 | 拖拉机 | 轮式拖拉机 | 200马力及以上四轮驱动拖拉机 | 潍坊华夏拖拉机制造有限公司 | 轮式拖拉机 | HX2104-C | 功率:210马力;驱动方式:四轮驱动 ; | 发动机功率：210马力；驱动方式：四轮驱动 | T202000320184 | 64800 | 2025-07-05 | 通用类 | 山东省
3552 | 动力机械 | 拖拉机 | 轮式拖拉机 | 200马力及以上四轮驱动拖拉机 | 潍坊富保田拖拉机有限公司 | 轮式拖拉机 | 2204 | 功率:220马力;驱动方式:四轮驱动 ; | 发动机标定功率：220马力；驱动方式：四轮驱动 | 部20180564 | 64800 | 2022-12-31 | 通用类 | 山东省
3553 | 动力机械 | 拖拉机 | 轮式拖拉机 | 200马力及以上四轮驱动拖拉机 | 潍坊富保田拖拉机有限公司 | 轮式拖拉机 | 2204A | 功率:220马力;驱动方式:四轮驱动 ; | 发动机标定功率：220马力；驱动方式：四轮驱动 | 部20180563 | 64800 | 2022-12-31 | 通用类 | 山东省
3554 | 动力机械 | 拖拉机 | 轮式拖拉机 | 200马力及以上四轮驱动拖拉机 | 潍坊大申奔野机械有限公司 | 轮式拖拉机 | M2204 | 功率:220马力;驱动方式:四轮驱动 ; | 结构尺寸（长×宽×高mm）::5480×2500×3050，轴距或履带接地长（mm）:2820, 常用轮距（前轮/后轮） 或轨距（mm）:1940/1785，最小使用质量（kg）：6800，标准配重（前/后）kg：320/240，档位数（前进/倒退）:16/16，主变速档位数*副变速档位数4/4×（1+1），发动机与离合器连接方式：直联，起动方式：电起动，防翻架装置：安全框架/驾驶室，转向系型式：全液压，转向操纵机构：方向盘，主变速箱换挡方式：机械有级挡，副变速箱换挡方式：机械有级挡，轮胎型号（前轮/后轮）：18.4-26/20.8-38 | T202000220057 | 64800 | 2025-03-31 | 通用类 | 山东省
3555 | 动力机械 | 拖拉机 | 轮式拖拉机 | 200马力及以上四轮驱动拖拉机 | 潍坊大申奔野机械有限公司 | 轮式拖拉机 | M2104-A | 功率:210马力;驱动方式:四轮驱动 ; | 结构尺寸（长×宽×高mm）::5480×2800×3050，轴距或履带接地长（mm）:2820, 常用轮距（前轮/后轮） 或轨距（mm）:1940/1785，最小使用质量（kg）:6750，标准配重（前/后）kg：320/240，档位数（前进/倒退）:16/16，主变速档位数*副变速档位数4/4×（1+1），发动机与离合器连接方式：直联，起动方式：电起动，防翻架装置：安全框架/驾驶室，转向系型式：全液压，转向操纵机构：方向盘，主变速箱换挡方式：机械有级挡，副变速箱换挡方式：机械有级挡，轮胎型号（前轮/后轮）：18.4-26/20.8-38 | T202000220057 | 64800 | 2025-03-31 | 通用类 | 山东省
3556 | 动力机械 | 拖拉机 | 轮式拖拉机 | 200马力及以上四轮驱动拖拉机 | 潍坊大申奔野机械有限公司 | 轮式拖拉机 | M2104-B | 功率:210马力;驱动方式:四轮驱动 ; | 结构尺寸（长×宽×高mm）::5300×2210×3050，轴距或履带接地长（mm）:2660, 常用轮距（前轮/后轮） 或轨距（mm）:1820/1770，最小使用质量（kg）:6350，标准配重（前/后）kg：320/240，档位数（前进/倒退）:16/8，主变速档位数*副变速档位数4/（2+1）×2，发动机与离合器连接方式：直联，起动方式：电起动，防翻架装置：安全框架/驾驶室，转向系型式：全液压，转向操纵机构：方向盘，主变速箱换挡方式：机械有级挡，副变速箱换挡方式：机械有级挡，轮胎型号（前轮/后轮）：16.9-28/18.4-42 | T202000220056 | 64800 | 2025-03-31 | 通用类 | 山东省
3557 | 动力机械 | 拖拉机 | 轮式拖拉机 | 200马力及以上四轮驱动拖拉机 | 江苏骏诚光电科技有限公司 | 轮式拖拉机 | 2104 | 功率:210马力;驱动方式:四轮驱动 ; | (1) 整机型号、名称 :2104型轮式拖拉机;(2)整机型式:轮式;(3)整机机架型式:无架;(4)整机驱动型式:四驱;(5)整机用途:一般用途;(6)整机外廓尺寸(长×宽×高及部位)mm:5130×2350×3190(至驾驶室顶);(7)轴距mm:2910;(8)常用轮距(前轮/后轮)mm:1860/1860;(9)轮距(前轮/后轮)mm:1680、1780、1880、1980/1700～2100;(10)最小离地间隙及部位mm:540前桥中间传动壳体下方;(11)最小使用质量kg:6330;(12)标准配重(前/后)kg:720/480;(13)最小使用比质量kg/kW:40.83;(14)挡位数（前进/倒退）:16/16;(15)主变速挡位数:4;(16)副变速挡位数:4×（1+1）;(17)最高设计理论速度km/h:30.72;(18)发动机与主离合器联接方式:直联;(19)翻倾防护装置（驾驶室或安全框架）型号:2204.45.001;(20)翻倾防护装置（驾驶室或安全框架）型式:简易驾驶室;(21)翻倾防护装置（驾驶室或安全框架）生产厂:江苏骏诚光电科技有限公司;(22)发动机型号:WP6G220E330;(23)发动机结构型式:立式、直列、直喷、水冷、四冲程;(24)发动机生产厂:潍柴（潍坊）中型柴油机有限公司;(25)发动机进气方式:增压中冷;(26)发动机气缸数:6;(27)发动机标定功率kW:162;(28)发动机额定净功率kW:155;(29)发动机标定转速r/min:2200;(30)发动机冷却方式:水冷;(31)空气滤清器型号:KLQ518D-1000;(32)空气滤清器型式:干式;(33)排气管消声腔外形尺寸（长×宽×高）mm:630×300×130;(34)排气管消声腔质量kg:12±0.3;(35)驾驶员座椅型号a:160.44.001A;(36)驾驶员座椅生产厂:盐城波士达机械制造有限公司;(37)安全带型号:AQ-01;(38)安全带生产厂:江苏骏辉安全系统有限公司;(39)转向系型式:全液压;(40)转向系转向操纵机构:方向盘;(41)转向系转向机构型式:前轮转向;(42)变速箱（器）型式:机械空间组成式;(43)主变速换挡方式:机械有级挡;(44)副变速换挡方式:机械有级挡;(45)轮胎型号(前轮/后轮):16.9-28/20 | T201932320060 | 64800 | 2024-12-01 | 通用类 | 江苏省
3558 | 动力机械 | 拖拉机 | 轮式拖拉机 | 200马力及以上四轮驱动拖拉机 | 潍坊东科重工农业装备有限公司 | 轮式拖拉机 | DK-2004 | 功率:200马力;驱动方式:四轮驱动 ; | 外廓尺寸：5300×2480×3200；驱动型式：四轮驱动；配套功率：147kW; 发动机型号及制造商：WP6G200E330,潍柴（潍坊）中型柴油机有限公司；轴距：2710; 最小使用质量：6100; 配重：780/480; 档位数：16+8; 变速箱型式：4×(2+1)×2组成式；是否有驾驶室或安全架：有驾驶室。 | T202032320007 | 64800 | 2025-02-27 | 通用类 | 山东省
3559 | 动力机械 | 拖拉机 | 轮式拖拉机 | 200马力及以上四轮驱动拖拉机 | 潍坊东科重工农业装备有限公司 | 轮式拖拉机 | DK2204-A | 功率:220马力;驱动方式:四轮驱动 ; | 外廓尺寸：5400×2480×3200；驱动型式：四轮驱动；配套功率：162kW; 发动机型号及制造商：WP6G220E330,潍柴（潍坊）中型柴油机有限公司；轴距：2710; 最小使用质量：6660; 配重：780/480; 档位数：16+8; 变速箱型式：4×(2+1)×2组成式；是否有驾驶室或安全架：有驾驶室。 | T202032320007 | 64800 | 2025-02-27 | 通用类 | 山东省
3560 | 动力机械 | 拖拉机 | 轮式拖拉机 | 200马力及以上四轮驱动拖拉机 | 潍坊东科重工农业装备有限公司 | 轮式拖拉机 | DK-2604 | 功率:260马力;驱动方式:四轮驱动 ; | 外廓尺寸：5580×2770×3200；驱动型式：四轮驱动；配套功率：191.2kW; 发动机型号及制造商：YC6A260-T306,广西玉柴机器股份有限公司；轴距：2880; 最小使用质量：7860; 配重：1110/720; 档位数：16+16; 变速箱型式：4×4×(1+1)组成式；是否有驾驶室或安全架：有驾驶室。 | T202032320006 | 64800 | 2025-02-27 | 通用类 | 山东省
3561 | 动力机械 | 拖拉机 | 轮式拖拉机 | 200马力及以上四轮驱动拖拉机 | 潍坊东科重工农业装备有限公司 | 轮式拖拉机 | DK-2404 | 功率:240马力;驱动方式:四轮驱动 ; | 外廓尺寸：5580×2770×3200；驱动型式：四轮驱动；配套功率：176.4kW; 发动机型号及制造商：YC6A260-T303,广西玉柴机器股份有限公司；轴距：2880; 最小使用质量：7700; 配重：1110/720; 档位数：16+16; 变速箱型式：4×4×(1+1)组成式；是否有驾驶室或安全架：有驾驶室。 | T202032320006 | 64800 | 2025-02-27 | 通用类 | 山东省
3562 | 动力机械 | 拖拉机 | 轮式拖拉机 | 200马力及以上四轮驱动拖拉机 | 潍坊东科重工农业装备有限公司 | 轮式拖拉机 | DK-2204 | 功率:220马力;驱动方式:四轮驱动 ; | 外廓尺寸：5580×2770×3200；驱动型式：四轮驱动；配套功率：162kW; 发动机型号及制造商：YC6J220-T302,广西玉柴机器股份有限公司；轴距：2780; 最小使用质量：7100; 配重：1110/720; 档位数：16+16; 变速箱型式：4×4×(1+1)组成式；是否有驾驶室或安全架：有驾驶室。 | T202032320006 | 64800 | 2025-02-27 | 通用类 | 山东省
3563 | 动力机械 | 拖拉机 | 轮式拖拉机 | 200马力及以上四轮驱动拖拉机 | 安徽省传奇农业机械制造有限公司 | 轮式拖拉机 | CQ2204-G | 功率:220马力;驱动方式:四轮驱动 ; | 驱动方式：四轮驱动，外廓尺寸：5600*2800*3150，轴距：2880mm，最小使用质量：7100kg，标定功率：162kw，标定转速：2200r/min | T202000340201 | 64800 | 2025-07-05 | 通用类 | 安徽省
3564 | 动力机械 | 拖拉机 | 轮式拖拉机 | 200马力及以上四轮驱动拖拉机 | 安徽省传奇农业机械制造有限公司 | 轮式拖拉机 | 传奇2104-C | 功率:210马力;驱动方式:四轮驱动 ; | 驱动方式：四轮驱动，外廓尺寸：5230*2360*3090，轴距：2670mm，最小使用质量：5890kg，标定功率：155kw，标定转速：2200r/min | T202000340200 | 64800 | 2025-07-05 | 通用类 | 安徽省
3565 | 动力机械 | 拖拉机 | 轮式拖拉机 | 200马力及以上四轮驱动拖拉机 | 山东福尔沃农业装备股份有限公司 | 轮式拖拉机 | FB2404 | 功率:240马力;驱动方式:四轮驱动 ; | 240马力；驱动方式：四轮驱动；发动机转速：2200r/min；外廓尺寸（长×宽×高）:5600×2800×3050mm；(选装双胎：5600*3520*3050)最大牵引力：72.16kN；轴距：2840mm；最小离地间隙离地部位）：460mm；(选装双轮：415mm)最小使用质量：7685kg;（选装双轮：7795kg）功率：177kW.(选装功率：176.4kW；176.5kW；177kW) | T201900230570 | 64800 | 2024-12-30 | 通用类 | 山东省
3566 | 动力机械 | 拖拉机 | 轮式拖拉机 | 200马力及以上四轮驱动拖拉机 | 山东福尔沃农业装备股份有限公司 | 轮式拖拉机 | FB2004-F | 功率:200马力;驱动方式:四轮驱动 ; | 200马力；驱动方式：四轮驱动；发动机转速：2200r/min；外廓尺寸（长×宽×高）:5350×2330×3030mm；最大牵引力：35.8kN；动力输出轴标定功率下限：111.82kw；轴距：2650mm；最小离地间隙离地部位）：460mm；最小使用质量：6045kg;功率：147kW（选装功率：147.5kW/147kW/147kW）. | 部20190484 | 64800 | 2023-12-31 | 通用类 | 山东省
3567 | 动力机械 | 拖拉机 | 轮式拖拉机 | 200马力及以上四轮驱动拖拉机 | 洛阳丰收农业机械装备有限公司 | 轮式拖拉机 | 芬美得-2204 | 功率:220马力;驱动方式:四轮驱动 ; | 发动机标定功率：162kW；驱动方式：四轮驱动；外廓尺寸（mm）长×宽×高：5350×3600×3420；轴距：2800（mm）；最小使用质量：7800kg；排放阶段：第三阶段 | 新2019109 | 64800 | 2024-04-10 | 通用类 | 河南省
3568 | 动力机械 | 拖拉机 | 轮式拖拉机 | 200马力及以上四轮驱动拖拉机 | 洛阳丰收农业机械装备有限公司 | 轮式拖拉机 | 芬美得-2104 | 功率:210马力;驱动方式:四轮驱动 ; | 潍柴发动机标定功率：154.4kW；东方红发动机标定功率：155kW；驱动方式：四轮驱动；外廓尺寸（mm）长×宽×高：5230×2320×3130（空滤顶部）；轴距：2689（mm）；最小使用质量：6520（kg）排放阶段：第三阶段 | 新2019108 | 64800 | 2024-04-10 | 通用类 | 河南省
3569 | 动力机械 | 拖拉机 | 轮式拖拉机 | 200马力及以上四轮驱动拖拉机 | 山东飞迅驰农业装备有限公司 | 轮式拖拉机 | 飞驰-2204 | 功率:220马力;驱动方式:四轮驱动 ; | 外廓尺寸：5500×2480×3080；驱动型式：四轮驱动；配套功率：162kW; 发动机型号及制造商：WP6G220E330,潍柴（潍坊）中型柴油机有限公司；轴距：2840; 最小使用质量：6850; 配重：600/480; 档位数：16+16; 变速箱型式：4×4×(1+1)组成式；是否有驾驶室或安全架：有驾驶室。 | 新2019279 | 64800 | 2024-12-31 | 通用类 | 山东省
3570 | 动力机械 | 拖拉机 | 轮式拖拉机 | 200马力及以上四轮驱动拖拉机 | 山东骏玛道机械有限公司 | 轮式拖拉机 | MC2004 | 功率:210马力;驱动方式:四轮驱动 ; | 发动机标定功率：147kW（200马力）；驱动方式：四轮驱动 | T201900230567 | 64800 | 2024-12-30 | 通用类 | 山东省
3571 | 动力机械 | 拖拉机 | 轮式拖拉机 | 200马力及以上四轮驱动拖拉机 | 山东骏玛道机械有限公司 | 轮式拖拉机 | MC2104 | 功率:210马力;驱动方式:四轮驱动 ; | 发动机标定功率：154.4kW（210马力）；驱动方式：四轮驱动 | T201900370854 | 64800 | 2024-12-30 | 通用类 | 山东省
3572 | 动力机械 | 拖拉机 | 轮式拖拉机 | 200马力及以上四轮驱动拖拉机 | 山东骏玛道机械有限公司 | 轮式拖拉机 | MG2204 | 功率:220马力;驱动方式:四轮驱动 ; | 发动机标定功率：162kW（220马力）；驱动方式：四轮驱动 | T201900370853 | 64800 | 2024-12-30 | 通用类 | 山东省
3573 | 动力机械 | 拖拉机 | 轮式拖拉机 | 200马力及以上四轮驱动拖拉机 | 潍坊米基林农业机械有限公司 | 轮式拖拉机 | 2104-S | 功率:210马力;驱动方式:四轮驱动 ; | 结构尺寸（长×宽×高mm）:5340×2350×3220（排气管）；最小使用质量（kg）:6740；轴距（mm）:2850； 轮距（前轮/后轮）（mm）:2000/1870；选装轮距（前轮/后轮）（mm）:1720、1820、2000、2100/1700～2300； 最小离地间隙（mm）:425（后牵引架）;最大配重（kg）:780/480； 档位数（前进/倒退/爬行）:16/16 ；变速箱型式:；4×4×（1+1）组成式；轮胎型号（前轮/后轮）:16.9-28/18.4-42； | T202000340209 | 64800 | 2025-07-05 | 通用类 | 山东省
3574 | 动力机械 | 拖拉机 | 轮式拖拉机 | 200马力及以上四轮驱动拖拉机 | 潍坊米基林农业机械有限公司 | 轮式拖拉机 | 2104-C | 功率:210马力;驱动方式:四轮驱动 ; | 结构尺寸（长×宽×高mm）:5210×2340×2970（驾驶室顶）；最小使用质量（kg）:6335；轴距（mm）:2700； 轮距（前轮/后轮）（mm）:1950/1860；选装轮距（前轮/后轮）（mm）:1610、1720、1810、1950/1620-2420； 最小离地间隙（mm）: 470（前桥放油螺塞）;最大配重（kg）:440/240； 档位数（前进/倒退/爬行）:16/8 ；变速箱型式:；4×（2+1）×2组成式；轮胎型号（前轮/后轮）:14.9-26/18.4-38； | T202000340208 | 64800 | 2025-07-05 | 通用类 | 山东省
3575 | 动力机械 | 拖拉机 | 轮式拖拉机 | 200马力及以上四轮驱动拖拉机 | 山东天海农业装备有限公司 | 轮式拖拉机 | GA2004 | 功率:200马力;驱动方式:四轮驱动 ; | 功率：200马力，147kW；驱动型式：四轮驱动；长×宽×高（mm）：5230×2310×3200；轴距（mm）：2720；最小使用质量（kg）：5550。 | 部20181281 | 64800 | 2022-12-31 | 通用类 | 山东省
3576 | 动力机械 | 拖拉机 | 轮式拖拉机 | 200马力及以上四轮驱动拖拉机 | 山东天海农业装备有限公司 | 轮式拖拉机 | GA2204 | 功率:220马力;驱动方式:四轮驱动 ; | 功率：220马力，162kW；驱动型式：四轮驱动；长×宽×高（mm）：5350×2280×3200（单胎） 5350×3250×3200（选装双胎）；轴距（mm）：2760；最小使用质量（kg）：5680（单胎）、6200（选装双胎）。 | 部20181282 | 64800 | 2022-12-31 | 通用类 | 山东省
3577 | 动力机械 | 拖拉机 | 轮式拖拉机 | 200马力及以上四轮驱动拖拉机 | 山东天海农业装备有限公司 | 轮式拖拉机 | GA2204S | 功率:220马力;驱动方式:四轮驱动 ; | 功率：220马力，162kW；驱动型式：四轮驱动；长×宽×高（mm）：5470×2500×3200(单胎)，5470×3580×3200(选装双胎）；轴距（mm）：2830；最小使用质量（kg）：6820（单胎）、7420（选装双胎）。 | 部20181284 | 64800 | 2022-12-31 | 通用类 | 山东省
3578 | 动力机械 | 拖拉机 | 轮式拖拉机 | 200马力及以上四轮驱动拖拉机 | 山东天海农业装备有限公司 | 轮式拖拉机 | GA2404 | 功率:240马力;驱动方式:四轮驱动 ; | 功率：240马力，177kW；驱动型式：四轮驱动；长×宽×高（mm）：5470×2500×3200(单胎)，5470×3580×3200(选装双胎）；轴距（mm）：2830；最小使用质量（kg）：6820（单胎）、7420（选装双胎）。 | 部20181285 | 64800 | 2022-12-31 | 通用类 | 山东省
3579 | 动力机械 | 拖拉机 | 轮式拖拉机 | 200马力及以上四轮驱动拖拉机 | 山东天海农业装备有限公司 | 轮式拖拉机 | GA2004A | 功率:200马力;驱动方式:四轮驱动 ; | 功率：200马力，147kW；驱动型式：四轮驱动；长×宽×高（mm）：5180×2100×3200；轴距（mm）：2620；最小使用质量（kg）：5610。 | 部20190274 | 64800 | 2023-12-31 | 通用类 | 山东省
3580 | 动力机械 | 拖拉机 | 轮式拖拉机 | 200马力及以上四轮驱动拖拉机 | 京山三雷重工股份有限公司 | 轮式拖拉机 | 雷木-2204Q | 功率:220马力;驱动方式:四轮驱动 ; | 型式:四轮驱动，外廓尺寸(mm):5600×2250×3130，轴距2820mm,最小使用质量7300kg,标准配重（前/后）:900/480（kg）,变速箱型式:机械平面组成式,换挡方式:机械有级挡,发动机型号：WP6G220E330，制造商：潍柴（潍坊）中型柴油机有限公司，标定功率：162KW，国三排放阶段； | 新2019280 | 64800 | 2024-11-11 | 通用类 | 湖北省
3581 | 动力机械 | 拖拉机 | 轮式拖拉机 | 200马力及以上四轮驱动拖拉机 | 京山三雷重工股份有限公司 | 轮式拖拉机 | 雷木-2104Q | 功率:210马力;驱动方式:四轮驱动 ; | 型式:四轮驱动，外廓尺寸(mm):5230×2330×3000，轴距2690mm,最小使用质量6530kg,标准配重（前/后）:410/240（kg）,变速箱型式:机械平面组成式,换挡方式:机械有级挡,发动机型号：WP6G220E330，制造商：潍柴（潍坊）中型柴油机有限公司，标定功率：154.4KW，国三排放阶段； | 新2019281 | 64800 | 2024-11-11 | 通用类 | 湖北省
3582 | 动力机械 | 拖拉机 | 轮式拖拉机 | 200马力及以上四轮驱动拖拉机 | 潍坊同和动力装备有限公司 | 轮式拖拉机 | TH2104 | 功率:210马力;驱动方式:四轮驱动 ; | 210马力；驱动方式：四轮驱动；发动机转速：2200r/min；外廓尺寸（长×宽×高）:5350×2400×3030mm；最大牵引力：54.21kN；轴距：2670mm；最小离地间隙离地部位：510mm；最小使用质量：6355kg;功率：154.4kW. | T202000220138 | 64800 | 2025-07-05 | 通用类 | 山东省
3583 | 动力机械 | 拖拉机 | 轮式拖拉机 | 200马力及以上四轮驱动拖拉机 | 潍坊同和动力装备有限公司 | 轮式拖拉机 | TH2204 | 功率:220马力;驱动方式:四轮驱动 ; | 220马力；驱动方式：四轮驱动；发动机转速：2200r/min；外廓尺寸（长×宽×高）:5350×2400×3030mm；最大牵引力：61.91kN；轴距：2670mm；最小离地间隙离地部位：510mm；最小使用质量：6660kg;功率：162kW.(选装功率：161.8kW；162kW；162kW) | T201900230576 | 64800 | 2024-12-30 | 通用类 | 山东省
3584 | 动力机械 | 拖拉机 | 轮式拖拉机 | 200马力及以上四轮驱动拖拉机 | 潍坊同和动力装备有限公司 | 轮式拖拉机 | TH2004 | 功率:200马力;驱动方式:四轮驱动 ; | 200马力；驱动方式：四轮驱动；发动机转速：2200r/min；外廓尺寸（长×宽×高）:5350×2330×3030mm；最大牵引力：35.8kN；动力输出轴标定功率下限：111.82kw；轴距：2670mm；最小离地间隙离地部位）：460mm；最小使用质量：6045kg;功率：147kW（选装功率：147.5kW；147kW）。 | 部20190485 | 64800 | 2023-12-31 | 通用类 | 山东省
3585 | 动力机械 | 拖拉机 | 轮式拖拉机 | 200马力及以上四轮驱动拖拉机 | 连云港迈恩农业机械有限公司 | 轮式拖拉机 | ME2004 | 功率:200马力;驱动方式:四轮驱动 ; | 标定功率：147kw，驱动型式：四轮驱动。 | T202032320065 | 64800 | 2025-05-28 | 通用类 | 江苏省
3586 | 动力机械 | 拖拉机 | 轮式拖拉机 | 200马力及以上四轮驱动拖拉机 | 艾格瑞巨明农业装备有限公司 | 轮式拖拉机 | JG2204 | 功率:220马力;驱动方式:四轮驱动 ; | 发动机标定功率：162kW；型式：四轮驱动；外廓尺寸（长×宽×高）：5470×2780×3215mm；轴距：2850mm；最小离地间隙：470mm；最小使用质量：7050kg；最大配重（前/后）：741/720kg；档位数（前进/倒退/爬行）：16/16/0；最大牵引力：≥35.0kN；变速箱型式：4×4×（1+1）组成式；翻倾防护装置：六柱式安全驾驶室；悬挂装置型式：后置三点悬挂。 | 部20181240 | 64800 | 2022-12-31 | 通用类 | 山东省
3587 | 动力机械 | 拖拉机 | 轮式拖拉机 | 200马力及以上四轮驱动拖拉机 | 艾格瑞巨明农业装备有限公司 | 轮式拖拉机 | JM2104 | 功率:210马力;驱动方式:四轮驱动 ; | 发动机标定功率：154.4kW；型式：四轮驱动；外廓尺寸（长×宽×高）：5300×2350×3230mm；轴距：2750mm；最小离地间隙：560mm；最小使用质量：6380kg；最大配重（前/后）：741/720kg；档位数（前进/倒退/爬行）：16/8/0；最大牵引力：≥35.0kN；变速箱型式：4×（2+1）×2组成式；翻倾防护装置：六柱式安全驾驶室；悬挂装置型式：后置三点悬挂。 | 部20181237 | 64800 | 2022-12-31 | 通用类 | 山东省
3588 | 动力机械 | 拖拉机 | 轮式拖拉机 | 200马力及以上四轮驱动拖拉机 | 几何重工（山东）有限公司 | 轮式拖拉机 | SD2204 | 功率:220马力;驱动方式:四轮驱动 ; | 整机型式：轮式； 整机机架型式：无架；整机驱动形式；四驱；整机外廓尺寸(长×宽×高及部位)（mm）：：5500×2780×3200（排气管顶）后轮双胎：5500×3560×3200（排气管顶）；轴距或履带接地长（mm）：2830；常用轮距(前轮/后轮)或轨距（mm）：1980/1840 1980/2440（后轮双胎）；轮距(前轮/后轮)或轨距（mm）：1720、1820、1980、2100/1700-2500 1720、1820、1980、2100/2440（后轮双胎）；最小离地间隙及部位（mm）：390（牵引架底部）；变速箱前端面至后驱动轴轴心线的水平距离（mm）：1420；变速箱齿轮副轴孔中心距（mm）：125；最小使用质量(kg):7415、7815（后轮双胎）；标准配重(前/后)（kg）：1110/480 1110/0（后轮双胎）；挡位数（前进/倒退）：16/16；主变速挡位数：4；副变速挡位数：4×（1+1）；发动机型号：WP6G220E330；发动机结构型式：直列、水冷、四冲程；发动机生产厂：潍柴(潍坊)中型柴油机有限公司；发动机标定功率（kw）：162；发动机额定净功率（kw）：162；发动机标定转速：（r/min）：2200；转向系型式：全液压：转向系转向操纵机构：方向盘；转向系转向机构型式：前轮转向；轮胎型号(前轮/后轮)：18.4-26/20.8-38；轮胎数量(前轮/后轮)（个）：2/双轮4、单轮2； | T201932320111 | 64800 | 2024-12-30 | 通用类 | 山东省
3589 | 动力机械 | 拖拉机 | 轮式拖拉机 | 200马力及以上四轮驱动拖拉机 | 山东华拖农业装备有限公司 | 轮式拖拉机 | HT2004 | 功率:200马力;驱动方式:四轮驱动 ; | 驱动形式：四轮驱动；标定功率:147kw；发动机型号:WP6G200E330；轮距(mm):前轮1750,后轮1750；轴距(mm):2760；轮胎规格(前/后):14.9-28/18.4-38. | T202000340220 | 64800 | 2025-07-05 | 通用类 | 山东省
3590 | 动力机械 | 拖拉机 | 轮式拖拉机 | 200马力及以上四轮驱动拖拉机 | 山东华拖农业装备有限公司 | 轮式拖拉机 | HT2204 | 功率:220马力;驱动方式:四轮驱动 ; | 驱动形式：四轮驱动；标定功率:162kw；发动机型号:WP6G220E330；轮距(mm):前轮2020,后轮1745；轴距(mm):2760；轮胎规格(前/后):16.9-28/20.8-38. | T202000340220 | 64800 | 2025-07-05 | 通用类 | 山东省
3591 | 动力机械 | 拖拉机 | 轮式拖拉机 | 200马力及以上四轮驱动拖拉机 | 潍坊耕耘农业机械设备有限公司 | 轮式拖拉机 | GY2104-A | 功率:210马力;驱动方式:四轮驱动 ; | 匹配广西玉柴机器股份有限公司生产的YC6J210-T304的发动机，发动机标定功率为154.4KW（210马力），标定转速为2200r/min，第三阶段排放标准，驱动形式为四驱，整体外观尺寸为5190mm×2420mm×2930mm，轴距为2640，变速箱采用16+8档位布置，机械平面组成式，机械有级档，整车最小使用质量6350KG，最小使用质量比为41.12kg/kW，K值为30.2KG/马力。 | T202000340219 | 64800 | 2025-07-05 | 通用类 | 山东省
3592 | 动力机械 | 拖拉机 | 轮式拖拉机 | 80-90马力四轮驱动拖拉机(动力换档、动力换向) | 第一拖拉机股份有限公司 | 轮式拖拉机 | LX804-C | 功率:80马力;驱动方式:四轮驱动 ;动力换档、动力换向:是 ; | 功率：58.8KW/80马力；驱动方式：四驱；变速箱换挡方式：机械有级挡、动力换向，选装：机械有级挡、 Hi-Lo 挡（2 速动力换挡） | T202000410270 | 26200 | 2025-07-05 | 通用类 | 河南省
3593 | 动力机械 | 拖拉机 | 轮式拖拉机 | 90-100马力四轮驱动拖拉机(动力换档、动力换向) | 第一拖拉机股份有限公司 | 轮式拖拉机 | LX954-C | 功率:95马力;驱动方式:四轮驱动 ;动力换档、动力换向:是 ; | 功率：70KW/95马力；驱动方式：四驱；变速箱换挡方式：机械有级挡、动力换向，选装：机械有级挡、 Hi-Lo 挡（2 速动力换挡） | T202000410270 | 33800 | 2025-07-05 | 通用类 | 河南省
3594 | 动力机械 | 拖拉机 | 轮式拖拉机 | 90-100马力四轮驱动拖拉机(动力换档、动力换向) | 第一拖拉机股份有限公司 | 轮式拖拉机 | LX904-C | 功率:90马力;驱动方式:四轮驱动 ;动力换档、动力换向:是 ; | 功率：66.2KW/90马力；驱动方式：四驱；变速箱换挡方式：机械有级挡、动力换向，选装：机械有级挡、 Hi-Lo 挡（2 速动力换挡） | T202000410270 | 33800 | 2025-07-05 | 通用类 | 河南省
3595 | 动力机械 | 拖拉机 | 轮式拖拉机 | 90-100马力四轮驱动拖拉机(动力换档、动力换向) | 京山三雷重工股份有限公司 | 轮式拖拉机 | 金王子904-1 | 功率:90马力;驱动方式:四轮驱动 ;动力换档、动力换向:是 ; | 型式:四轮驱动,外廓尺寸(mm):3970×2210×2670（安全架顶部）,轴距2100mm,最小使用质量：2760kg,标准配重（前/后）：75/180（kg）,变速箱型式:全动力换挡,箱体数量：2个 换挡方式:动力换挡 ,发动机型号：4D32RT30/904,标定功率：66.2kW，制造商：浙江新柴股份有限公司，国三排放阶段 | 鄂2020011 | 33800 | 2025-04-11 | 通用类 | 湖北省
3596 | 动力机械 | 拖拉机 | 轮式拖拉机 | 100-120马力四轮驱动拖拉机(动力换档、动力换向) | 雷沃重工股份有限公司 | 轮式拖拉机 | 1104-1L | 功率:110马力;驱动方式:四轮驱动 ;动力换档、动力换向:是 ; | 驱动方式：四轮驱动；功率（kw）：81KW；换挡方式：部分动力换挡+同步器换挡 | T201900510993 | 33800 | 2024-12-30 | 通用类 | 山东省
3597 | 动力机械 | 拖拉机 | 轮式拖拉机 | 100-120马力四轮驱动拖拉机(动力换档、动力换向) | 雷沃重工股份有限公司 | 轮式拖拉机 | 1004-1L | 功率:100马力;驱动方式:四轮驱动 ;动力换档、动力换向:是 ; | 驱动方式：四轮驱动；功率（kw）：73.5KW；换挡方式：部分动力换挡+同步器换挡 | T201900510993 | 33800 | 2024-12-30 | 通用类 | 山东省
3598 | 动力机械 | 拖拉机 | 轮式拖拉机 | 100-120马力四轮驱动拖拉机(动力换档、动力换向) | 雷沃重工股份有限公司 | 轮式拖拉机 | 1004-1K | 功率:100马力;驱动方式:四轮驱动 ;动力换档、动力换向:是 ; | 驱动方式：四轮驱动；功率（kw）：73.5KW；负载变速（动力换挡） | 部20170396 | 33800 | 2021-12-31 | 通用类 | 山东省
3599 | 动力机械 | 拖拉机 | 轮式拖拉机 | 100-120马力四轮驱动拖拉机(动力换档、动力换向) | 雷沃重工股份有限公司 | 轮式拖拉机 | 1104-1K | 功率:110马力;驱动方式:四轮驱动 ;动力换档、动力换向:是 ; | 驱动方式：四轮驱动；功率（kw）：80.9KW；负载变速（动力换挡） | 部20170395 | 33800 | 2021-12-31 | 通用类 | 山东省
3600 | 动力机械 | 拖拉机 | 轮式拖拉机 | 120-140马力四轮驱动拖拉机(动力换档、动力换向) | 雷沃重工股份有限公司 | 轮式拖拉机 | 1204-1K | 功率:120马力;驱动方式:四轮驱动 ;动力换档、动力换向:是 ; | 驱动方式：四轮驱动；功率（kw）：88.2KW；换挡方式：负载变速（动力换挡） | 部20170400 | 43100 | 2021-12-31 | 通用类 | 山东省
3601 | 动力机械 | 拖拉机 | 履带式拖拉机 | 50马力及以上轻型履带式拖拉机 | 星光农机股份有限公司 | 轻型履带拖拉机 | XG1002 | 功率:73.5马力;驱动方式:履带式:是 ;橡胶履带:是 ; | 整机型式：轻型履带式；整机机架型式：全架；整机外廓尺寸(长×宽×高及部位):3470mm×1700mm×2460mm安全框架顶部；最小使用质量:3180KG；常用轮距（前轮/后轮）或轨距:1200mm；轴距或履带接地长：1495mm；最小离地间隙及部位：520下护板；全履带拖拉机驱动轮轴心线至导向轮轴心线的水平距离：1935mm；标准配重（前/后）：200kg/0kg；最小使用比质量：43.3kg/KW；档位数（前进/倒退）：1/1（无级变速）；功率：73.5kW；发动机机标定转速：2400r/min；排气管消声腔外形尺寸（长×宽×厚或直径×长）：¢160×720mm；变速箱（器）型式：静液压无级变速（HST）；履带材质：橡胶；履带板宽度：450mm。 | T201943430062 | 14400 | 2024-12-19 | 通用类 | 浙江省
3602 | 动力机械 | 拖拉机 | 履带式拖拉机 | 50马力及以上轻型履带式拖拉机 | 益阳富佳科技有限公司 | 轻型履带拖拉机 | FJ-752 | 功率:78马力;驱动方式:履带式:是 ;橡胶履带:是 ; | 标定功率：57KW; 转速：2600r/min;驱动方式:履带式;橡胶履带 | 湘20181231100 | 14400 | 2022-12-31 | 通用类 | 湖南省
3603 | 动力机械 | 拖拉机 | 履带式拖拉机 | 50马力及以上轻型履带式拖拉机 | 湖南福格森装备科技有限公司 | 轻型履带拖拉机 | FGS-702 | 功率:70马力;驱动方式:履带式:是 ;橡胶履带:是 ; | 1、产品型号：FGS-702； 2、整机型式：履带式；3 、外廓尺寸（mm）：3100x1460x2360 4、轴距或履带接地长（mm）：1250 5、轮距（前轮/后轮）或轨距（mm）：1050 6、最小离地间隙（mm）：395 7、最小使用质量（kg）：1625 8、档位数（前进/倒退/爬行）：3/3/0 （主变速/副变速/其他）：3/2/0 9、发动机与离合器联接方式：直联 10、起动方式：电起动 11、发动机生产企业：云内动力股份有限公司； 12、发动机型式：直列、立式、水冷、四冲程； 13、型号：YN4EZ070-31CR； 14、标定功率：51.5kw； 12、标定转速：2600r/min | 湘20181231099 | 14400 | 2022-12-31 | 通用类 | 湖南省
3604 | 其他机械 | 其他机械 | 简易保鲜储藏设备 | 库容50m³以下简易保鲜储藏设备 | 云南种业集团有限责任公司热能科技分公司 | 组合式冷库 | ZK-49 | 库容:49m³; | 制冷压缩机结构型式：直流变频涡旋压缩机，型号：H240D5KZAAJ2，台数：1台，功率：5KW 制冷型式：风冷；融霜方式：加热；库温范围：-2-12℃；配套机组功率：5KW；库板材料（外层、内芯）：面板材料为彩钢板，芯层材料为阻燃型硬质聚氨酯；芯层厚度：100mm。 | T20205353011 | 120 | 2025-02-16 | 非通用类 | 云南省
3605 | 其他机械 | 其他机械 | 简易保鲜储藏设备 | 库容50m³以下简易保鲜储藏设备 | 浙江兴茂制冷食品机械有限公司 | 中温组合冷库 | ZK49 | 库容:49m³; | 1.库容：49m³，2.库温范围：-10~-2℃，3.机组总功率：6kw | T201944440014 | 120 | 2024-10-27 | 非通用类 | 浙江省
3606 | 其他机械 | 其他机械 | 简易保鲜储藏设备 | 库容50m³以下简易保鲜储藏设备 | 浙江兴茂制冷食品机械有限公司 | 高温组合冷库 | ZK20 | 库容:20m³; | 库容：20m³，库温范围：-2~12℃，机组总功率：4kw | T201944440013 | 120 | 2024-10-27 | 非通用类 | 浙江省
3607 | 其他机械 | 其他机械 | 简易保鲜储藏设备 | 库容50-100m³简易保鲜储藏设备 | 云南种业集团有限责任公司热能科技分公司 | 组合式冷库 | ZK-99 | 库容:99m³; | 制冷压缩机结构型式：直流变频涡旋压缩机，型号：H240D5KZAAJ2，台数：1台，功率：5KW 制冷型式：风冷；融霜方式：加热；库温范围：-2-12℃；配套机组功率：5KW；库板材料（外层、内芯）：面板材料为彩钢板，芯层材料为阻燃型硬质聚氨酯；芯层厚度：100mm。 | T20205353012 | 90 | 2025-02-16 | 非通用类 | 云南省
3608 | 其他机械 | 其他机械 | 简易保鲜储藏设备 | 库容50-100m³简易保鲜储藏设备 | 浙江兴茂制冷食品机械有限公司 | 中温组合冷库 | ZK75 | 库容:75m³; | 1.库容：75m³，2.库温范围：-10~-2℃，3.机组总功率：6kw | T201944440014 | 90 | 2024-10-27 | 非通用类 | 浙江省
3609 | 其他机械 | 其他机械 | 简易保鲜储藏设备 | 库容50-100m³简易保鲜储藏设备 | 浙江兴茂制冷食品机械有限公司 | 高温组合冷库 | ZK50 | 库容:50m³; | 库容：50m³，库温范围：-2~12℃，机组总功率：4kw | T201944440013 | 90 | 2024-10-27 | 非通用类 | 浙江省
3610 | 其他机械 | 其他机械 | 简易保鲜储藏设备 | 库容50-100m³简易保鲜储藏设备 | 衡山恒鑫农业装备制造有限公司 | 组合冷库 | ZK99 | 库容:99m³; | 结构型式：组合式；库温范围：-2~12；库容99m³；产品系列库容范围：99m³；机组总功率：4.1KW；总制冷量：11000W；压缩机型号：YZ-05F/D；压缩机结构型式：封闭式；压缩机制冷量：11000W；压缩机台数：1台；冷凝方式：风冷；融霜方式：加热；面板材料：彩钢板；芯层材料：阻燃型聚苯乙烯泡沫塑料；芯层厚度：100mm | T201943430051 | 90 | 2024-12-19 | 非通用类 | 湖南省
3611 | 其他机械 | 其他机械 | 简易保鲜储藏设备 | 库容100-200m³简易保鲜储藏设备 | 平利县电机制造有限责任公司 | 组合冷库 | ZK150 | 库容:150m³; | 1.外形尺寸7000MM*6000MM*4000MM；2.配电总功率9.5KW；3.制冷剂R22；4.库内冷却方式：风冷；5面板材料：彩钢板；6.库板厚度100MM；7.库容150m³；8.库温-2℃～+12℃；9制冷压缩机：涡旋式、制冷量26000W. | GZNJ/TJ 2019-417 | 70 | 2024-12-24 | 非通用类 | 陕西省
3612 | 其他机械 | 其他机械 | 简易保鲜储藏设备 | 库容100-200m³简易保鲜储藏设备 | 云南种业集团有限责任公司热能科技分公司 | 组合式冷库 | ZK-199 | 库容:199m³; | 制冷压缩机结构型式：直流变频涡旋压缩机，型号：H420D5VZAAC2，台数：1台，功率：12.5KW 制冷型式：风冷；融霜方式：加热；库温范围：-2-12℃；配套机组功率：12.5KW；库板材料（外层、内芯）：面板材料为彩钢板，芯层材料为阻燃型硬质聚氨酯；芯层厚度：100mm。 | T20205353013 | 70 | 2025-02-16 | 非通用类 | 云南省
3613 | 其他机械 | 其他机械 | 简易保鲜储藏设备 | 库容100-200m³简易保鲜储藏设备 | 浙江兴茂制冷食品机械有限公司 | 高温组合冷库 | ZK125 | 库容:125m³; | 1.库容：125m³，2.库温范围：-2~12℃，3.机组总功率：8kw | T201944440015 | 70 | 2024-10-27 | 非通用类 | 浙江省
3614 | 其他机械 | 其他机械 | 简易保鲜储藏设备 | 库容100-200m³简易保鲜储藏设备 | 浙江兴茂制冷食品机械有限公司 | 高温组合冷库 | ZK101 | 库容:101m³; | 1.库容：101m³，2.库温范围：-2~12℃，3.机组总功率：8kw | T201944440015 | 70 | 2024-10-27 | 非通用类 | 浙江省
3615 | 其他机械 | 其他机械 | 简易保鲜储藏设备 | 库容100-200m³简易保鲜储藏设备 | 衡山恒鑫农业装备制造有限公司 | 组合冷库 | ZK199 | 库容:199m³; | 结构型式：组合式；库温范围：-2~12；库容199m³；产品系列库容范围：199m³；机组总功率：9.2KW；总制冷量：22000W；压缩机型号：YZ-10F/D；压缩机结构型式：封闭式；压缩机制冷量：22000W；压缩机台数：1台；冷凝方式：风冷；融霜方式：加热；面板材料：彩钢板；芯层材料：阻燃型聚苯乙烯泡沫塑料；芯层厚度：100mm | T201943430050 | 70 | 2024-12-19 | 非通用类 | 湖南省
3616 | 其他机械 | 其他机械 | 简易保鲜储藏设备 | 库容200-400m³简易保鲜储藏设备 | 云南种业集团有限责任公司热能科技分公司 | 组合式冷库 | ZK-299 | 库容:299m³; | 制冷压缩机结构型式：直流变频涡旋压缩机，型号：H420D5VZAAC2，台数：1台，功率：12.5KW 制冷型式：风冷；融霜方式：加热；库温范围：-2-12℃；配套机组功率：12.5KW；库板材料（外层、内芯）：面板材料为彩钢板，芯层材料为阻燃型硬质聚氨酯；芯层厚度：100mm。 | T20205353014 | 50 | 2025-02-16 | 非通用类 | 云南省
3617 | 其他机械 | 其他机械 | 简易保鲜储藏设备 | 库容200-400m³简易保鲜储藏设备 | 云南种业集团有限责任公司热能科技分公司 | 组合式冷库 | ZK-310 | 库容:310m³; | 制冷压缩机结构型式：直流变频涡旋压缩机，型号：H650D5VZAAC2，台数：1台，功率：25KW 制冷型式：风冷；融霜方式：加热；库温范围：-2-12℃；配套机组功率：25KW；库板材料（外层、内芯）：面板材料为彩钢板，芯层材料为阻燃型硬质聚氨酯；芯层厚度：100mm。 | T20205353015 | 50 | 2025-02-16 | 非通用类 | 云南省
3618 | 其他机械 | 其他机械 | 简易保鲜储藏设备 | 库容200-400m³简易保鲜储藏设备 | 浙江帝亚制冷设备有限公司 | 简易保鲜组合式冷库 | ZK 300 | 库容:/m³; | 容积300m³，功率27w | GZNJ/TJ 2019-007 | 50 | 2023-12-31 | 非通用类 | 浙江省
3619 | 其他机械 | 其他机械 | 简易保鲜储藏设备 | 库容400m³及以上简易保鲜储藏设备 | 云南种业集团有限责任公司热能科技分公司 | 组合式冷库 | ZK-499 | 库容:499m³; | 制冷压缩机结构型式：直流变频涡旋压缩机，型号：H420D5VZAAC2，台数：1台，功率：12.5KW 制冷型式：风冷；融霜方式：加热；库温范围：-2-12℃；配套机组功率：12.5KW；库板材料（外层、内芯）：面板材料为彩钢板，芯层材料为阻燃型硬质聚氨酯；芯层厚度：100mm。 | T20205353016 | 40 | 2025-02-16 | 非通用类 | 云南省
3620 | 其他机械 | 其他机械 | 简易保鲜储藏设备 | 库容400m³及以上简易保鲜储藏设备 | 云南种业集团有限责任公司热能科技分公司 | 组合式冷库 | ZK-510 | 库容:510m³; | 制冷压缩机结构型式：直流变频涡旋压缩机，型号：H420D5VZAAC2，台数：2台，功率：25KW 制冷型式：风冷；融霜方式：加热；库温范围：-2-12℃；配套机组功率：25KW；库板材料（外层、内芯）：面板材料为彩钢板，芯层材料为阻燃型硬质聚氨酯；芯层厚度：100mm。 | T20205353017 | 40 | 2025-02-16 | 非通用类 | 云南省
3621 | 其他机械 | 其他机械 | 简易保鲜储藏设备 | 库容400m³及以上简易保鲜储藏设备 | 浙江兴茂制冷食品机械有限公司 | 高温组合冷库 | ZK780 | 库容:780m³; | 1.库容：780m³，2.库温范围：-2~12℃，3.机组总功率：35kw | T201944440016 | 40 | 2024-10-27 | 非通用类 | 浙江省
3622 | 其他机械 | 其他机械 | 简易保鲜储藏设备 | 库容400m³及以上简易保鲜储藏设备 | 浙江兴茂制冷食品机械有限公司 | 高温组合冷库 | ZK501 | 库容:501m³; | 1.库容：501m³，2.库温范围：-2~12℃，3.机组总功率：35kw | T201944440016 | 40 | 2024-10-27 | 非通用类 | 浙江省
3623 | 其他机械 | 其他机械 | 简易保鲜储藏设备 | 库容400m³及以上简易保鲜储藏设备 | 浙江兴茂制冷食品机械有限公司 | 高温组合冷库 | ZK600 | 库容:600m³; | 1.库容：600m³，2.库温范围：-2~12℃，3.机组总功率：35kw | T201944440016 | 40 | 2024-10-27 | 非通用类 | 浙江省
3624 | 其他机械 | 其他机械 | 简易保鲜储藏设备 | 库容400m³及以上简易保鲜储藏设备 | 浙江帝亚制冷设备有限公司 | 简易保鲜组合式冷库 | ZK 505 | 库容:/m³; | 容积505m³，功率30w | GZNJ/TJ 2019-008 | 40 | 2023-12-31 | 非通用类 | 浙江省
3625 | 其他机械 | 其他机械 | 农业用北斗终端（含渔船用） | 液压控制转向机,直线精度±2.5cm的北斗导航自动驾驶系统 | 苏测导航技术扬州有限公司 | 北斗农业机械自动导航系统 | SC600BD-2.5RY | 液压控制转向机:是 ;北斗导航自动驾驶系统:是 ;直线精度:±2.5cm; | 液压电磁阀、windows7显示器8寸分辨率800x600,北斗B1 B2，GPS L1 L2 L5, GLONASS G1 G2 | T20190606142 | 28000 | 2024-12-31 | 非通用类 | 江苏省
3626 | 其他机械 | 其他机械 | 农业用北斗终端（含渔船用） | 液压控制转向机,直线精度±2.5cm的北斗导航自动驾驶系统 | 哈尔滨耘华科技有限公司 | 木牛导航北斗农机自动驾驶系统 | DEMBD-2.5RY | 液压控制转向机:是 ;北斗导航自动驾驶系统:是 ;直线精度:±2.5cm; | 转向控制型式：液压电磁阀控制；木牛导航北斗农机自动驾驶系统；直线度精度：±2.5cm | T20190606113 | 28000 | 2024-12-31 | 非通用类 | 黑龙江
3627 | 其他机械 | 其他机械 | 农业用北斗终端（含渔船用） | 液压控制转向机,直线精度±2.5cm的北斗导航自动驾驶系统 | 安徽中科智能感知产业技术研究院有限责任公司 | 农智星农业机械自动导航和驾驶系统 | ASBD-2.5RY | 液压控制转向机:是 ;北斗导航自动驾驶系统:是 ;直线精度:±2.5cm; | 转向控制形式：液压；车载计算机内存：1G；车载计算机硬盘：8G；卫星接收机类型及频点：高精度全频率导航卫星天线，北斗（B1/B2）;GPS(L1/L2);GLONASS(G1/G2)；卫星接收机差分类型：RTK、单基站定位；移动基站信号覆盖范围：≥5km. | T20190606130 | 28000 | 2024-12-31 | 非通用类 | 安徽省
3628 | 其他机械 | 其他机械 | 农业用北斗终端（含渔船用） | 液压控制转向机,直线精度±2.5cm的北斗导航自动驾驶系统 | 无锡卡尔曼导航技术有限公司 | 液压式北斗农机自动驾驶仪 | KM-502 | 液压控制转向机:是 ;北斗导航自动驾驶系统:是 ;直线精度:2.5cm; | 液压控制转向机 直线精度2.5cm,北斗自动驾驶系统;设备配套:含移动基站、终端显示屏、导航控制器、电磁阀、接收电台、接收天线、角度传感器等 | 黑垦鉴2018101 | 28000 | 2022-12-31 | 非通用类 | 江苏省
3629 | 其他机械 | 其他机械 | 农业用北斗终端（含渔船用） | 液压控制转向机,直线精度±2.5cm的北斗导航自动驾驶系统 | 黑龙江惠达科技发展有限公司 | 北斗导航农机自动驾驶系统 | HD308BD-2.5GY | 液压控制转向机:是 ;北斗导航自动驾驶系统:是 ;直线精度:2.5cm; | 液压控制转向北斗导航自动驾驶系统，直线精度正负2.5cm， 1.车载计算机参数：处理器：4核1.2 GHz存储：2G内存 + 8G ROM，安卓系统；物理特性：终端尺寸：265mm（W）x 190mm（H）x 50mm（D），重量：2.6kg，尺寸：10.1英寸，材质：TFT液晶，分辨率：1280 x 800，亮度：1000cd/m2；电气特性：供电电压：6 ~ 30V，额定电流：1.2A12V，最大电流：15A12V； 2.卫星接收机： 通道数：404，支持系统：北斗（B1、B2）；GPS（L1 C/A、L2E、L2C、L5）；GLONASS（L1 C/A、L1 P、L2 C/A L2 P）；SBAS（L1 C/A、L5）；GALILEO（L1 BOC、E5A、E5B、E5AltBOC）；QZSS（L1 C/A、L1 SAIF、L2C、L5）；L-Ba nd（OmniSTAR VBS、HP、XP）；，输出频率：1Hz/2Hz/5Hz/10Hz； 3.RTK差分格式： CO RS网络站（2.5cm），4G全网通FDD LTE：B1/B3TDD LTE：B38/B39/B40/B41，TDSCDMA：B34/B39，WCDMA：B1，CDMA2000 1x/EVDO：BC0，GSM：900/1800MHz ;4.转向液压阀：电比例液压阀 | T20190606029 | 28000 | 2024-12-31 | 非通用类 | 黑龙江
3630 | 其他机械 | 其他机械 | 农业用北斗终端（含渔船用） | 液压控制转向机,直线精度±2.5cm的北斗导航自动驾驶系统 | 天津麦格天农农业科技发展有限公司 | 天麦自动导航和驾驶系统 | Tianmai AG Autopilot BD-2.5RY | 液压控制转向机:是 ;北斗导航自动驾驶系统:是 ;直线精度:±2.5cm; | 内存:2G；硬盘:16GB；转向控制型式：液压控制；处理型号：ECU-S1;尺寸及分辨率:7寸，1024X600；计算机接口种类:USB,COM,LAN；输出协议：RS232,TCP/IP；接收机类型及频点：北斗CNSS接收机，BDS B1/B2 GPS L1/L2 GLONASS G1/G2; 固定版本：V1.5；通道数：372；接口种类：GPS,GLONASS,伽利略,北斗；差分类型：RTK;数据更新率：10Hz;接收天线类型：GNSS智能天线；主板固定版本：V2.0.077/V2.0.081;作业精度：±2.5cm；液压阀型号规格：多伊尔DPH-0302-19液压阀;规格型号：KWT500;信号覆盖范围：≥5Km;设备频率：223.025~235； 移动基站设备频率：≥5；集成部分组成：卫星天线与卫星接收机 | T20190606015 | 28000 | 2024-12-31 | 非通用类 | 天津市
3631 | 其他机械 | 其他机械 | 农业用北斗终端（含渔船用） | 电动方向盘,直线精度±10cm的北斗导航辅助驾驶系统 | 苏测导航技术扬州有限公司 | 北斗农业机械自动导航系统 | SC606BD-2.5RD | 直线精度:±10cm;电动方向盘:是 ;北斗导航辅助(自动)驾驶系统:是 ; | 力矩电机、windows7显示器8寸分辨率800x600, 北斗B1 B2，GPS L1 L2 L5, GLONASS G1 G2 | T20190606143 | 23800 | 2024-12-31 | 非通用类 | 江苏省
3632 | 其他机械 | 其他机械 | 农业用北斗终端（含渔船用） | 电动方向盘,直线精度±10cm的北斗导航辅助驾驶系统 | 雷沃重工股份有限公司 | 农业机械导航及自动作业系统 | AG2BD-2.5GD | 直线精度:±2.5cm;电动方向盘:是 ;北斗导航辅助(自动)驾驶系统:是 ; | 电动控制转向机，直线精度±2.5cm的北斗导航自动驾驶系统 | GZNJ/TJ 2019-422 | 23800 | 2025-01-20 | 非通用类 | 山东省
3633 | 其他机械 | 其他机械 | 农业用北斗终端（含渔船用） | 电动方向盘,直线精度±10cm的北斗导航辅助驾驶系统 | 安徽中科智能感知产业技术研究院有限责任公司 | 智拓农业机械自动导航和驾驶系统 | ZTBD-2.5RD | 直线精度:±10cm;电动方向盘:是 ;北斗导航辅助(自动)驾驶系统:是 ; | 无人驾驶，直线度精度≤2.5cm；衔接行间距精度≤2.5cm;移动基站信号覆盖范围≥5km.； 车载计算机与卫星接收机集成，无线电发射设备频率223.025~235MHz,卫星通道数384， 接口种类CAN，差分类型RTCM/CMR，卫星接收机数据更新率10MHz. | T20190606129 | 23800 | 2024-12-31 | 非通用类 | 安徽省
3634 | 其他机械 | 其他机械 | 农业用北斗终端（含渔船用） | 电动方向盘,直线精度±10cm的北斗导航辅助驾驶系统 | 哈尔滨耘华科技有限公司 | 木牛导航北斗农机自动驾驶系统 | DEMBD-2.5RD | 直线精度:±2.5cm;电动方向盘:是 ;北斗导航辅助(自动)驾驶系统:是 ; | 转向控制型式：电动方向盘控制；木牛导航北斗农机自动驾驶系统；直线度精度：±2.5cm | T20190606114 | 23800 | 2024-12-31 | 非通用类 | 黑龙江
3635 | 其他机械 | 其他机械 | 农业用北斗终端（含渔船用） | 电动方向盘,直线精度±10cm的北斗导航辅助驾驶系统 | 上海适星导航技术有限公司 | 北斗自动导航驾驶系统 | AX2000BD-2.5GD | 直线精度:±2.5cm;电动方向盘:是 ;北斗导航辅助(自动)驾驶系统:是 ; | 电动方向盘控制转向机,直线精度±2.5CM的北斗导航自动驾驶系统 | T20190606128 | 23800 | 2024-12-31 | 非通用类 | 上海市
3636 | 其他机械 | 其他机械 | 农业用北斗终端（含渔船用） | 电动方向盘,直线精度±10cm的北斗导航辅助驾驶系统 | 易如（山东）智能科技有限公司 | 易如智能农机自动导航系统 | ERUDJ100BD-2.5GD | 直线精度:±2.5cm;电动方向盘:是 ;北斗导航辅助(自动)驾驶系统:是 ; | 直线精度±2.5cm以内的北斗导航自动驾驶系统 车载计算机显示终端尺寸及分辨率 10.1/1280*720 | T20190606141 | 23800 | 2024-12-31 | 非通用类 | 山东省
3637 | 其他机械 | 其他机械 | 农业用北斗终端（含渔船用） | 电动方向盘,直线精度±10cm的北斗导航辅助驾驶系统 | 易如（山东）智能科技有限公司 | 易如智能农机自动导航系统 | ERUDJ200BD-2.5GD | 直线精度:±2.5cm;电动方向盘:是 ;北斗导航辅助(自动)驾驶系统:是 ; | 卫星接收机类型及频点 多星多频：GPS：L1 C/A、L2E、L2C、L5 GLONASS：L1 C/A、L1P、L2C/A、L2P，SBAS：L1 C/A、L5，Galileo：L1 BOC、E5A、E5B、E5AltBOC2，QZSS：L1 C/A、L1 SAIF、L2C、L5，BDS：B1、B2/B1、B3 直线精度±2.5cm以内的北斗导航自动驾驶系统 | T20190606140 | 23800 | 2024-12-31 | 非通用类 | 山东省
3638 | 其他机械 | 其他机械 | 农业用北斗终端（含渔船用） | 电动方向盘,直线精度±10cm的北斗导航辅助驾驶系统 | 丰疆智能科技研究院（常州）有限公司 | 自动导航系统 | FJNBD-2.5RD | 直线精度:±2.5cm;电动方向盘:是 ;北斗导航辅助(自动)驾驶系统:是 ; | 电动方向盘，北斗导航辅助驾驶系统，直线精度±2.5cm; 转向控制型式:电机转向； 转动电机型号规格：TZ165H02C12； 直线度精度：≤2.5cm ; 衔接行间距精度：≤2.5cm ; 卫星接收机接口种类：GPS、BDS、GLN。 | T20190606110 | 23800 | 2024-12-31 | 非通用类 | 江苏省
3639 | 其他机械 | 其他机械 | 农业用北斗终端（含渔船用） | 电动方向盘,直线精度±10cm的北斗导航辅助驾驶系统 | 丰疆智能科技研究院（常州）有限公司 | 自动导航系统 | FJABD-5RD | 直线精度:±5cm;电动方向盘:是 ;北斗导航辅助(自动)驾驶系统:是 ; | 电动方向盘，北斗导航辅助驾驶系统，直线精度±5cm; 转向控制型式:电机转向； 转动电机型号规格：60CM35X步进电机； 直线度精度：≤5cm； 衔接行间距精度：≤5cm ; 卫星接收机接口种类：GPS、BDS、GLN。 | T20190606111 | 23800 | 2024-12-31 | 非通用类 | 江苏省
3640 | 其他机械 | 其他机械 | 农业用北斗终端（含渔船用） | 电动方向盘,直线精度±10cm的北斗导航辅助驾驶系统 | 丰疆智能科技研究院（常州）有限公司 | 自动导航系统 | FJCBD-2.5RD | 直线精度:±2.5cm;电动方向盘:是 ;北斗导航辅助(自动)驾驶系统:是 ; | 电动方向盘，北斗导航辅助驾驶系统，直线精度±2.5cm; 转向控制型式:电机转向； 转动电机型号规格：MJ3508减速永磁电机； 直线度精度：≤2.5cm ； 衔接行间距精度：≤2.5cm ; 卫星接收机接口种类：GPS、BDS、GLN。 | T20190606112 | 23800 | 2024-12-31 | 非通用类 | 江苏省
3641 | 其他机械 | 其他机械 | 农业用北斗终端（含渔船用） | 电动方向盘,直线精度±10cm的北斗导航辅助驾驶系统 | 上海联适导航技术有限公司 | 北斗自动导航驾驶系统 | AF305BD-2.5GD | 直线精度:±2.5cm;电动方向盘:是 ;北斗导航辅助(自动)驾驶系统:是 ; | 电动方向盘控制转向机,直线精度±2.5CM的北斗导航自动驾驶系统 | T20190606127 | 23800 | 2024-12-31 | 非通用类 | 上海市
3642 | 其他机械 | 其他机械 | 农业用北斗终端（含渔船用） | 电动方向盘,直线精度±10cm的北斗导航辅助驾驶系统 | 上海司南卫星导航技术股份有限公司 | 北斗/GNSS农机自动导航驾驶系统 | AG302BD-2.5GD | 直线精度:±2.5cm;电动方向盘:是 ;北斗导航辅助(自动)驾驶系统:是 ; | 电动方向盘,直线精度±2.5CM的北斗导航辅助驾驶系统； 车载计算机内存2GB,硬盘32GB,操作系统WIN10/SinoFarm_D_V1.0,显示分辨率800*480,接收机类型；卫星接收机类型及频点为K728（BDS B1/B2、GPS L1/L 2、GLONASS L 1/L2）,接收天线AT340,差分类别RTK,数据更新率1/2/5/10HZ； 集成部分组成为卫星接收机与车载计算机集成； 控制器与电动方向盘集成； 衔接行间距精度±2.5CM； | T20190606109 | 23800 | 2024-12-31 | 非通用类 | 上海市
3643 | 其他机械 | 其他机械 | 农业用北斗终端（含渔船用） | 电动方向盘,直线精度±10cm的北斗导航辅助驾驶系统 | 天津麦格天农农业科技发展有限公司 | 天麦自动驾驶（电动方向盘式） | Tianmai AG EZ-pilot BD-2.5RD | 直线精度:±2.5cm;电动方向盘:是 ;北斗导航辅助(自动)驾驶系统:是 ; | 内存:2G；硬盘:16GB；转向控制型式：电机控制；处理型号：ECU-S1;尺寸及分辨率:7寸，1024X600；计算机接口种类:USB,COM,LAN；输出协议：RS232,TCP/RP；接收机类型及频点：北斗CNSS接收机，BDS B1/B2GPS L1/L2 GLONASS G1/G2; 固定版本：1.5；通道数：372；接口种类：GPS,GLONASS,伽利略,北斗；差分类型：RTK;数据更新率：10Hz;接收天线类型：GNSS智能天线；主板固定版本：V2.0.077/V2.0.081;作业精度：±2.5cm；型号规格：天麦方向盘S4624-87C;信号覆盖范围：≥5Km;设备频率：223.025~235；移动基站设备频率：≥5；集成部分组成：卫星天线与卫星接收机 | T20190606014 | 23800 | 2024-12-31 | 非通用类 | 天津市
3644 | 其他机械 | 其他机械 | 农业用北斗终端（含渔船用） | 电动方向盘,直线精度±10cm的北斗导航辅助驾驶系统 | 天津麦格天农农业科技发展有限公司 | 天麦自动驾驶（电动方向盘式） | Tianmai AG EZ-Steer BD-2.5RD | 直线精度:±2.5cm;电动方向盘:是 ;北斗导航辅助(自动)驾驶系统:是 ; | 内存:4G；硬盘:32GB；转向控制型式：电机控制；处理型号：ECU-S1;操作系统:Windows7；尺寸及分辨率:7寸，800X600；计算机接口种类:USB,COM,LAN；输出协议：RS232,TCP/IP；接收机类型及频点：北斗CNSS接收机，BDS B1/B2 GPS L1/L2 GLONASS G1/G2; 固定版本：V3.26；通道数：404；接口种类：GPS,GLONASS,伽利略,北斗；差分类型：RTK;数据更新率：10Hz;接收天线类型：SA100双天线；主板固定版本：V2.0;作业精度：±2.5cm；型号规格：ES100;信号覆盖范围：≥5Km;设备频率：223.025~235；移动基站设备频率：≥5；集成部分组成：控制器与卫星接收机 | T20190606016 | 23800 | 2024-12-31 | 非通用类 | 天津市
3645 | 其他机械 | 其他机械 | 农业用北斗终端（含渔船用） | 电动方向盘,直线精度±10cm的北斗导航辅助驾驶系统 | 黑龙江惠达科技发展有限公司 | 北斗导航农机自动驾驶系统 | HD208BD-2.5GD | 直线精度:2.5cm;电动方向盘:是 ;北斗导航辅助(自动)驾驶系统:是 ; | 电机控制转向北斗导航自动驾驶系统，直线精度正负2.5cm， 1.车载计算机参数：处理器：4核1.2 GHz存储：2G内存 + 8G ROM，安卓系统；物理特性：终端尺寸：265mm（W）x 190mm（H）x 50mm（D），重量：2.6kg，尺寸：8英寸，材质：TFT液晶，分辨率：1280 x 800，亮度：1000cd/m2；电气特性：供电电压：6 ~ 30V，额定电流：1.2A12V，最大电流：15A12V； 2.卫星接收机： 通道数：404，支持系统：北斗（B1、B2）；GPS（L1 C/A、L2E、L2C、L5）；GLONASS（L1 C/A、L1 P、L2 C/A L2 P）；SBAS（L1 C/A、L5）；GALILEO（L1 BOC、E5A、E5B、E5AltBOC）；QZSS（L1 C/A、L1 SAIF、L2C、L5）；L-Ba nd（OmniSTAR VBS、HP、XP）；，输出频率：1Hz/2Hz/5Hz/10Hz； 3.RTK差分格式： CO RS网络站（2.5cm），4G全网通FDD LTE：B1/B3TDD LTE：B38/B39/B40/B41，TDSCDMA：B34/B39，WCDMA：B1，CDMA2000 1x/EVDO：BC0，GSM：900/1800MHz; 4.转向电机：大扭矩力矩电机，供电电压6-36V | T20190606030 | 23800 | 2024-12-31 | 非通用类 | 黑龙江
3646 | 其他机械 | 其他机械 | 农业用北斗终端（含渔船用） | 电动方向盘,直线精度±10cm的北斗导航辅助驾驶系统 | 黑龙江惠达科技发展有限公司 | 北斗导航农机自动驾驶系统 | HD308BD-2.5GD | 直线精度:2.5cm;电动方向盘:是 ;北斗导航辅助(自动)驾驶系统:是 ; | 电机控制转向北斗导航自动驾驶系统，直线精度正负2.5cm，1.车载计算机参数：处理器：4核1.2 GHz存储：2G内存 + 8G ROM，安卓系统；物理特性：终端尺寸：265mm（W）x 190mm（H）x 50mm（D），重量：2.6kg，尺寸：10.1英寸，材质：TFT液晶，分辨率：1280 x 800，亮度：1000cd/m2；电气特性：供电电压：6 ~ 30V，额定电流：1.2A12V，最大电流：15A12V；2.卫星接收机： 通道数：404，支持系统：北斗（B1、B2）；GPS（L1 C/A、L2E、L2C、L5）；GLONASS（L1 C/A、L1 P、L2 C/A L2 P）；SBAS（L1 C/A、L5）；GALILEO（L1 BOC、E5A、E5B、E5AltBOC）；QZSS（L1 C/A、L1 SAIF、L2C、L5）；L-Ba nd（OmniSTAR VBS、HP、XP）；输出频率：1Hz/2Hz/5Hz/10Hz；3.RTK差分格式： CO RS网络站（2.5cm），4G全网通FDD LTE：B1/B3TDD LTE：B38/B39/B40/B41，TDSCDMA：B34/B39，WCDMA：B1，CDMA2000 1x/EVDO：BC0，GSM：900/1800MHz；4.转向电机：大扭矩力矩电机，供电电压6-36V | T20190606028 | 23800 | 2024-12-31 | 非通用类 | 黑龙江
3647 | 其他机械 | 其他机械 | 农业用北斗终端（含渔船用） | 电动方向盘,直线精度±10cm的北斗导航辅助驾驶系统 | 无锡卡尔曼导航技术有限公司 | 电机式北斗农机自动驾驶仪 | KM-503 | 直线精度:2.5cm;电动方向盘:是 ;北斗导航辅助(自动)驾驶系统:否 ; | 电动方向盘，直线精度2.5cm 北斗自动驾驶系统;设备配套:含移动基站、终端显示屏、导航控制器、电磁阀、接收电台、接收天线、角度传感器等 | 黑垦鉴2018147 | 23800 | 2022-12-31 | 非通用类 | 江苏省
3648 | 其他机械 | 其他机械 | 驱动耙 | 作业幅宽≥3m | 潍坊悍马农业装备有限公司 | 驱动耙 | 1BQ-3.2 | 作业幅宽:3.2m; | 外形尺寸（长×宽×高）mm：1420×3230×1370；结构形式：悬挂式；工作幅宽cm：320；耙齿结构形式：立式旋刀；耙齿数量：22；传动机构型式：中央齿轮传动 | 鲁T2017117 | 4000 | 2021-12-31 | 非通用类 | 山东省
3649 | 其他机械 | 其他机械 | 驱动耙 | 作业幅宽≥3m | 潍坊悍马农业装备有限公司 | 驱动耙 | 1BQ-3.6 | 作业幅宽:3.6m; | 外形尺寸（长×宽×高）mm：1600×3770×1300；结构形式：悬挂式；工作幅宽cm：360；耙齿结构形式：立式旋刀；耙齿数量：26；传动机构型式：中央齿轮传动 | 鲁T2017118 | 4000 | 2021-12-31 | 非通用类 | 山东省
3650 | 其他机械 | 其他机械 | 驱动耙 | 作业幅宽≥3m | 潍坊市凯斯机械科技有限公司 | 驱动耙 | 1BQ-3.2 | 作业幅宽:3.2m; | 外形尺寸（长×宽×高）mm：1420×3230×1370；结构形式：悬挂式；工作幅宽cm：320；耙齿结构形式：立式旋刀；耙齿数量：22；传动机构型式：中央齿轮传动 | T201937370152 | 4000 | 2024-12-23 | 非通用类 | 山东省
3651 | 其他机械 | 其他机械 | 驱动耙 | 作业幅宽≥3m | 潍坊市凯斯机械科技有限公司 | 驱动耙 | 1BQ-3.6 | 作业幅宽:3.6m; | 外形尺寸（长×宽×高）mm：1600×3770×1300；结构形式：悬挂式；工作幅宽cm：360；耙齿结构形式：立式旋刀；耙齿数量：26；传动机构型式：中央齿轮传动 | T201937370153 | 4000 | 2024-12-23 | 非通用类 | 山东省
3652 | 其他机械 | 其他机械 | 驱动耙 | 作业幅宽≥3m | 潍坊市凯斯机械科技有限公司 | 驱动耙 | 1BQ-4.2 | 作业幅宽:4.2m; | 外形尺寸（长×宽×高）mm：1600×4320×1380；结构形式：悬挂式；工作幅宽cm：420；耙齿结构形式：立式旋刀；耙齿数量：:30；传动机构型式：中央齿轮传动 | T201937370154 | 4000 | 2024-12-23 | 非通用类 | 山东省
3653 | 其他机械 | 其他机械 | 驱动耙 | 作业幅宽≥3m | 潍坊市凯斯机械科技有限公司 | 驱动耙 | 1BQ-4.7 | 作业幅宽:4.7m; | 外形尺寸（长×宽×高）mm：1600×4850×1250；结构形式：悬挂式；工作幅宽cm：470；耙齿结构形式：立式旋刀；耙齿数量：34；传动机构型式：中央齿轮传动 | T201937370155 | 4000 | 2024-12-23 | 非通用类 | 山东省
3654 | 其他机械 | 其他机械 | 驱动耙 | 作业幅宽≥3m | 天津库恩农业机械有限公司 | 驱动耙 | HRB302D | 作业幅宽:3m; | 结构型式：水平旋转 工作状态外形尺寸（长x宽x高）：1600x3100x1200 工作宽幅：3000mm 耙齿间距：290mm 耙组数量：10组 耙齿数量：20个 主轴转速：1000r/min | T202012120037 | 4000 | 2025-06-28 | 非通用类 | 天津市
3655 | 其他机械 | 其他机械 | 驱动耙 | 作业幅宽≥3m | 天津库恩农业机械有限公司 | 驱动耙 | 1BQH-4(HR4030) | 作业幅宽:4m; | 结构型式：水平旋转 工作状态外形尺寸（长x宽x高）：1550x4050x1200mm 耙组数：14个 耙刀数：28个 工作宽幅：4m | 新2019125 | 4000 | 2024-04-10 | 非通用类 | 天津市
3656 | 其他机械 | 其他机械 | 驱动耙 | 作业幅宽≥3m | 天津库恩农业机械有限公司 | 驱动耙 | HR4530 | 作业幅宽:4.5m; | 整机配置形式：耙刀组，镇压辊，刮土器 结构形式：水平旋转 工作状态外形尺寸（长x宽x高）：1600x4510x1330mm 耙组数：16个 耙刀数：22个 工作宽幅：4.5米 | 新2019269 | 4000 | 2024-08-14 | 非通用类 | 天津市
3657 | 其他机械 | 其他机械 | 驱动耙 | 作业幅宽≥3m | 山东当康农业装备有限公司 | 驱动耙 | 1BQ-3.0 | 作业幅宽:3.0m; | 作业幅宽：3.0米，中央齿轮传动，三点悬挂，刀形耙齿，耙齿数量24（2×12组）。 | 鲁T2018114 | 4000 | 2022-12-31 | 非通用类 | 山东省
3658 | 其他机械 | 其他机械 | 驱动耙 | 作业幅宽≥3m | 山东当康农业装备有限公司 | 驱动耙 | 1BQ-3.5 | 作业幅宽:3.5m; | 作业幅宽：3.5米，中央齿轮传动，三点悬挂，刀形耙齿，耙齿数量28（2×14组）。 | 鲁T2018113 | 4000 | 2022-12-31 | 非通用类 | 山东省
3659 | 其他机械 | 其他机械 | 驱动耙 | 作业幅宽≥3m | 山东当康农业装备有限公司 | 驱动耙 | 1BQ-4.0 | 作业幅宽:4.0m; | 作业幅宽：4.0米，中央齿轮传动，三点悬挂，刀形耙齿，耙齿数量32（2×16组）。 | 鲁T2018112 | 4000 | 2022-12-31 | 非通用类 | 山东省
3660 | 其他机械 | 其他机械 | 旋耕播种机 | 1.4m-1.7m旋耕施肥播种机 | 淮北市华丰机械设备有限公司 | 旋耕施肥播种机 | 2BFG-7(6)(140) | 旋幅:1.4m; | 型号名称：2BFG-7（6）（140）型旋耕施肥播种机;结构尺寸(长×宽×高)：1750×1720×1260 mm；配套动力:22.1～36.7kW； 工作幅宽：1400mm；结构型式：悬挂式 ；作业速度范围：0.5～1.0m/s ；作业小时生产率：0.3～0.5hm2/h；耕深：≥12cm；传动方式：中间齿轮 ；刀辊设计转速：230r/min；最大回转半径：225mm；旋耕刀型号：IT225；总安装刀数：32把； 条播部分行距：200mm；工作行数：7行 ；排种/施肥型式：外槽轮式/外槽轮式 ；数量：7/6个；驱动方式：链传动； 种子/肥箱容积：70/70L；排量调节方式：手动调节； 传动机构型式：地轮+链传动；开沟器型式：铲锄+圆盘；数量：7个；深度调节范围：10～15mm；地轮型式：滚筒式 ；地轮直径：Φ320mm；地轮高度调节范围：15～25mm；镇压器型式：地轮镇压 | 2019TJ077 | 1900 | 2023-12-31 | 非通用类 | 安徽省
3661 | 其他机械 | 其他机械 | 旋耕播种机 | 1.4m-1.7m旋耕施肥播种机 | 淮北市华丰机械设备有限公司 | 旋耕施肥播种机 | 2BFG-9(12)(170) | 旋幅:1.7m; | 型号名称：2BFG-9(12)(170)型旋耕施肥播种机；结构型式：悬挂式、机械式；配套动力范围：29.4-51.45kW;整机外形尺寸（长×宽×高）：1520×2080×1270mm；作业速度范围：0.5～1.0m/s;作业小时生产率：0.2～0.4hm²/h;工作幅宽：170cm；耕深：≥8cm；行距：20cm；工作行数：9行；旋耕部分传动方式：中间齿轮；刀辊设计转速：296r/min;刀辊最大回转半径：225mm；旋耕刀型号：IT225；总安装刀数：48把；排种器型式：槽轮式；排种器数量：9个；排肥器型式：外槽轮式；排肥器数量：12个；排种开沟器型式：靴式+圆盘；排种开沟器数量：9个；排种开沟器深度调节范围：10～15mm；种/肥箱容积：80/120L；排量调节方式：手动调节；播种部分传动方式：滚筒+链条；地轮型式：滚筒式；地轮直径：Φ320mm， 地轮高度调节范围：30～80mm，镇压器型式：滚筒镇压。 | T202034079 | 1900 | 2025-06-28 | 非通用类 | 安徽省
3662 | 其他机械 | 其他机械 | 旋耕播种机 | 1.4m-1.7m旋耕施肥播种机 | 河南豪丰农业装备有限公司 | 旋耕施肥播种机 | 2BFG-9(6)(170) | 旋幅:1.7m; | 型号名称：2BFG-9(6)(170)型旋耕施肥播种机；结构型式：机械式+悬挂式；配套动力范围：29.4～47.8（kW）；整机外形尺寸（长×宽×高）：1860×1940×1280（mm）；作业速度范围：0.55～1.1（m/s）；作业小时生产率：0.27～0.54（h㎡/h）；工作幅宽：170cm;;耕深：≥8cm;;行距：18.5cm;工作行数：9行；旋耕部分传动方式：中间传动；刀辊设计转速：298r/min;刀辊最大回转半径：R225mm;旋耕刀型号：IT225/IT225左；总安装刀数：42把；排种器型式：钉轮式（非金属材料）；排种器数量：9个；排肥器型式：槽轮式；；排肥器数量：12个；排种开沟器型式：弯形圆管+圆盘式；排种开沟器数量：4（弯形圆管）+5（圆盘式）个；排种开沟器深度调节范围：20～60（mm）；种/肥箱容积：90（种）/185（肥）L；种/肥排量调节方式：变挡器（种）/丝杆（肥）；播种部分传动方式：链条；地轮型式：滚筒；地轮直径：Ф340mm；地轮高度调节范围：0～100（mm）；镇压器型式：滚筒。 | 鄂2019420 | 1900 | 2024-11-15 | 非通用类 | 河南省
3663 | 其他机械 | 其他机械 | 旋耕播种机 | 1.4m-1.7m旋耕施肥播种机 | 山西河东雄风农机有限公司 | 旋耕施肥播种机 | 2BFG-10 | 旋幅:1.5m; | 结构型式:机械式;悬挂式;配套动力范围kW:36.8-58.8;整机外形尺寸(长×宽×高)mm:2080×1855×1170;作业速度范围m/s:0.56-1.1;作业小时生产率hm2/h:0.31-0.62;工作幅宽cm:156;耕深cm:12-16;行距cm:播种16.2;施肥32.4;工作行数:播种:10;施肥:5;旋耕部分传动方式:中间传动;刀辊设计转速r/min:267;刀辊最大回转半径mm:245;旋耕刀型号:ⅠT245;总安装刀数:32;排种器型式:双线外槽轮;非金属材料;排种器数量:5;排肥器型式:外槽轮;排肥器数量:5;排种开沟器型式:双圆盘;排种开沟器数量:10;排种开沟器深度调节范围mm:20-50;排肥开沟器型式:箭铲式;排肥开沟器数量:5;排肥开沟器深度调节范围mm:60-100;种/肥箱容积L:72/105;种/肥排量调节方式:档位调节/档位调节;播种部分传动方式:链条传动;地轮型式:钢制滚筒;地轮直径mm:440;地轮高度调节范围mm:0-100;镇压器型式:钢制滚筒. | T201914140050 | 1900 | 2024-12-23 | 非通用类 | 山西省
3664 | 其他机械 | 其他机械 | 旋耕播种机 | 1.7m-2m旋耕施肥播种机 | 淮北市华丰机械设备有限公司 | 旋耕施肥播种机 | 2BFG-10(16)200 | 旋幅:2m; | 型号名称：2BFG-10(16)200型旋耕施肥播种机；结构型式：机械式；悬挂式；配套动力范围：≥75kW;整机外形尺寸（长×宽×高）：1700×2400×1400mm；作业速度范围：0.56～1.11m/s;作业小时生产率：≥0.4hm²/h;工作幅宽：200cm；耕深：≥12cm；行距：20.3cm；工作行数：10行；旋耕部分传动方式：中间传动；刀辊设计转速：246r/min;刀辊最大回转半径：245mm；旋耕刀型号：IT245；总安装刀数：58把；排种器型式：槽轮式；非金属材料；排种器数量：10个；排肥器型式：外槽轮式；排肥器数量：16个；排种开沟器型式：锄铲式；排种开沟器数量：10个；排种开沟器深度调节范围：40～80mm；种/肥箱容积：75/100L；排量调节方式：换挡齿轮/勺轮；播种部分传动方式：链传动；地轮型式：圆辊式；地轮直径：Φ325mm. | 2019TJ623 | 2500 | 2024-12-23 | 非通用类 | 安徽省
3665 | 其他机械 | 其他机械 | 旋耕播种机 | 1.7m-2m旋耕施肥播种机 | 山西河东雄风农机有限公司 | 旋耕施肥播种机 | 2BFG-12 | 旋幅:1.8m; | 结构型式:机械式;悬挂式;配套动力范围kW:51.5-66.2;整机外形尺寸(长×宽×高)mm:2095×2190×1170;作业速度范围m/s:0.56-1.1;作业小时生产率hm2/h:0.39-0.76;工作幅宽cm:193;耕深cm:12-16;行距cm:播种16.3;施肥32.6;工作行数:播种:12;施肥:6;旋耕部分传动方式:中间传动;刀辊设计转速r/min:267;刀辊最大回转半径mm:245;旋耕刀型号:ⅠT245;总安装刀数:40;排种器型式:双线外槽轮;非金属材料;排种器数量:6;排肥器型式:外槽轮;排肥器数量:6;排种开沟器型式:双圆盘;排种开沟器数量:12;排种开沟器深度调节范围mm:20-50;排肥开沟器型式:箭铲式;排肥开沟器数量:6;排肥开沟器深度调节范围mm:60-100;种/肥箱容积L:88/130;种/肥排量调节方式:档位调节/档位调节;播种部分传动方式:链条传动;地轮型式:钢制滚筒;地轮直径mm:440;地轮高度调节范围mm:0-100;镇压器型式:钢制滚筒. | T201914140050 | 2500 | 2024-12-23 | 非通用类 | 山西省
3666 | 其他机械 | 其他机械 | 旋耕播种机 | 1.7m-2m旋耕施肥播种机 | 河南沃正实业有限公司 | 旋耕播种机 | 2BFG-10（5）（195）C | 旋幅:1.95m; | 型号名称：2BFG-10(5)(195)C型旋耕播种机；结构型式：机型式+悬挂式；配套动力范围;51.5～66.2;整机外形尺寸（长×宽×高）：2150×2200×1310mm；作业速度范围0.69～1.39m/s；作业小时生产率：0.41～0.82hm²/h;工作幅宽:195cm；耕深：≥8cm；行距：19cm；工作行数：10行；旋耕部分传动方式：中间传动；刀辊设计转速：280r/min；刀辊最大回转半经245mm；旋耕刀型号:IT245；总安装刀数：52把；排种器型式：槽轮式（非金属材料）；排种器数量：10个；排肥器型式：外槽轮；排肥器数量：5个；排种开沟器型式:圆盘式+弯形圆管；排种开沟器数量：5个（圆盘)+5个(弯形圆管);排种开沟器深度调节范围：30～70;排肥开沟器型式：箭铲式；排肥开沟器数量：5个；排肥开沟深度调节范围;60～100mm；种/肥箱容积:78/117L；种/肥排量调节方式:丝杆调节/丝杆调节；播种部分传动方式：链条；地轮型式：滚筒；地轮直径：400mm；地轮高度调节范围0～100mm；镇压器型式：滚筒。 | 鄂2019219 | 2500 | 2024-07-17 | 非通用类 | 河南省
3667 | 其他机械 | 其他机械 | 旋耕播种机 | 1.7m-2m旋耕施肥播种机 | 徐州沃孚机械制造有限公司 | 旋耕施肥播种机 | 2BFG-11（14）（200） | 旋幅:2.0m; | 作业幅宽：2m | T202032320073 | 2500 | 2025-05-28 | 非通用类 | 江苏省
3668 | 其他机械 | 其他机械 | 旋耕播种机 | 1.7m-2m旋耕施肥播种机 | 徐州沃孚机械制造有限公司 | 旋耕施肥播种机 | 2BFG-11（14）（200）B | 旋幅:2m; | 作业幅宽：2m | T202032320073 | 2500 | 2025-05-28 | 非通用类 | 江苏省
3669 | 其他机械 | 其他机械 | 旋耕播种机 | 1.7m-2m旋耕施肥播种机 | 河北农哈哈机械集团有限公司 | 旋耕播种机 | 2BG-14(200) | 旋幅:2m; | 工作行数：14行；工作幅宽：200cm；排种器型式：滚齿式/非金属材料;旋耕部分传动方式：中间传动;排种开沟器型式：双圆盘式 | T201914140052 | 2500 | 2024-12-23 | 非通用类 | 河北省
3670 | 其他机械 | 其他机械 | 旋耕播种机 | 2m-2.3m旋耕施肥播种机 | 淮北市华丰机械设备有限公司 | 旋耕施肥播种机 | 2BFG-15(8)(230)B | 旋幅:2.3m; | 型号名称：2BFG-15(8)(230)B型旋耕施肥播种机；结构型式：悬挂式、机械式；配套动力范围：66.15-88.2kW;整机外形尺寸（长×宽×高）：1700×2700×1350mm；作业速度范围：0.5～1.2m/s;作业小时生产率：0.3～0.6hm²/h;工作幅宽：230cm；耕深：≥8cm；行距：15.3cm；工作行数：15行；旋耕部分传动方式：中间齿轮；刀辊设计转速：296r/min;刀辊最大回转半径：245mm；旋耕刀型号：IT245；总安装刀数：72把；排种器型式：槽轮式；排种器数量：15个；排肥器型式：外槽轮式；排肥器数量：8个；种/肥箱容积：140/160L；排量调节方式：手动调节；播种部分传动方式：滚筒+链条；地轮型式：滚筒式；地轮直径：Φ320mm， 地轮高度调节范围：30～80mm，镇压器型式：滚筒镇压。 | T202034091 | 3000 | 2025-06-28 | 非通用类 | 安徽省
3671 | 其他机械 | 其他机械 | 旋耕播种机 | 2m-2.3m旋耕施肥播种机 | 江苏清淮机械有限公司 | 旋耕施肥播种机 | 2BFGF-14(14)(200) | 旋幅:2m; | 配套动力范围（kW）：55.2～62.5；外形尺寸（工作状态，长×宽×高)mm：1700×2490×1210；结构质量（kg）：680；行距（cm）：160～170；；工作行数14；工作幅宽（cm）：200；传动机构型式：中间齿轮传动；排种器型式：外槽轮式；排种器数量：14；排肥器型式：外槽轮式；排肥器数量：14；开沟器型式：圆盘式；开沟器数量：14；种子箱容积：116L；肥箱容积：133L（如果有）；旋耕部分传动方式：中间；总安装刀数量(旋耕，把)：58；旋耕刀型号：ⅠT245。 | T201900030275 | 3000 | 2024-12-30 | 非通用类 | 江苏省
3672 | 其他机械 | 其他机械 | 旋耕播种机 | 2m-2.3m旋耕施肥播种机 | 徐州沃孚机械制造有限公司 | 旋耕施肥播种机 | 2BFG-12（14）（230）B | 旋幅:2.3m; | 作业幅宽：2.3m | T202032320073 | 3000 | 2025-05-28 | 非通用类 | 江苏省
3673 | 其他机械 | 其他机械 | 旋耕播种机 | 2m-2.3m旋耕施肥播种机 | 徐州沃孚机械制造有限公司 | 旋耕施肥播种机 | 2BFG-12（14）（230） | 旋幅:2.3m; | 作业幅宽：2.3m | T202032320073 | 3000 | 2025-05-28 | 非通用类 | 江苏省
3674 | 其他机械 | 其他机械 | 旋耕播种机 | 2m-2.3m旋耕施肥播种机 | 河南沃正实业有限公司 | 旋耕播种机 | 2BFG-12(6)(215)C | 旋幅:2.15m; | 型号名称：2BFG-12(6)(215)C型旋耕播种机；结构型式：机械式+悬挂式；配套动力范围:62.5～80.9KW;整机外型尺寸（长×宽×高）：2140×2410×1400(mm)；作业速度范围：0.69～1.39m/s；作业小时生产率：0.45～0.9hm/h；工作幅宽：215cm;耕深：≥8cm;行距：18cm；工作行数：12行；旋耕部分传动方式：中间齿轮传动；刀辊设计转速278/310r/min;刀辊最大回转半经245mm；旋耕刀型号：IT245；总安装刀数：60把；排种器型式：槽轮式（非金属材料）；排种器数量:12个；排肥器型式：外槽轮；排肥器数量:6个;排种开沟器型式：圆盘式+弯形圆管；排种开沟器数量：6个（圆盘)+6个(弯形圆管);排种开沟器深度调节范围：30～70mm；排肥开沟器型式：剪铲式；排肥开沟器数量：6个;排肥开沟器深度调节范围：60～100mm；种/肥箱容积：88/125L；种/肥排量调节方式：丝杆调节/丝杆调节；播种部分传动方式：链条；地轮型式：滚筒；地轮直径：400mm；地轮高度调节范围0～100mm；镇压器型式：滚筒。 | 鄂2019219 | 3000 | 2024-07-17 | 非通用类 | 河南省
3675 | 其他机械 | 其他机械 | 旋耕播种机 | 2m-2.3m旋耕施肥播种机 | 山西河东雄风农机有限公司 | 旋耕施肥播种机 | 2BFG-14 | 旋幅:2m; | 结构型式：机械式；悬挂式；配套动力范围kW：58.8-73.5；整机外形尺寸(长×宽×高)mm：2200×2440×1730；作业速度范围m/s：0.56-1.1；作业小时生产率hm2/h：0.44-0.86；工作幅宽cm：216；耕深cm：12-16；行距cm：播种15.6；施肥31.2；工作行数：播种：14；施肥：7；旋耕部分传动方式：中间传动；刀辊设计转速r/min：267；刀辊最大回转半径mm:245；旋耕刀型号：ⅠT245；总安装刀数：48；排种器型式：双线外槽轮；非金属材料；排种器数量：7；排肥器型式：外槽轮；排肥器数量：7；排种开沟器型式：双圆盘；排种开沟器数量：14；排种开沟器深度调节范围mm：20-50；排肥开沟器型式：箭铲式；排肥开沟器数量：7；排肥开沟器深度调节范围mm:60-100；种/肥箱容积L：188/238；种/肥排量调节方式：档位调节/档位调节；播种部分传动方式：链条传动；地轮型式：钢制滚筒；地轮直径mm：440；地轮高度调节范围mm:0-100；镇压器型式：钢制滚筒。 | T201914140050 | 3000 | 2024-12-23 | 非通用类 | 山西省
3676 | 其他机械 | 其他机械 | 旋耕播种机 | 2m-2.3m旋耕施肥播种机 | 河北农哈哈机械集团有限公司 | 旋耕播种机 | 2BG-16(230) | 旋幅:2.3m; | 配套动力范围：73.5～110.3kW；工作幅宽：230cm；工作行数：16行；排种器型式：滚齿式/非金属材料 | T201914140052 | 3000 | 2024-12-23 | 非通用类 | 河北省
3677 | 其他机械 | 其他机械 | 旋耕播种机 | 2m-2.3m旋耕施肥播种机 | 菏泽新亚机械设备有限公司 | 旋耕施肥播种机 | 2BXFS-230 | 旋幅:2.3m; | 旋幅：2.3m；结构型式：机械式；悬挂式；配套动力范围（KW）：≥73.5；整机外形尺寸（长×宽×高）：1980mm×2710mm×1250mm；作业速度范围（m/s）：0.33-0.80；作业小时生产率（hm²/h）：0.27-0.66；工作幅宽（cm）：230；耕深（cm）：≥12；行距（cm）：18；工作行数：13行；旋耕部分传动方式：中间齿轮传动；刀辊设计转速（r/min）：278；刀辊最大回转半径（mm）：245；旋耕刀型号：IT245；总安装刀数（把）：62；排种器型式：外槽轮式；排种器数量（个）：13；排肥器型式：外槽轮式；排肥器数量（个）：6；排种开沟器型式：圆盘式；排种开沟器数量（个）：6；排种开沟器深度调节范围（mm）：40-80；种/肥箱容积（L）：120/220；排量调节方式：螺纹调节；播种部分传动方式：链轮、链条传动；地轮型式：滚筒式；地轮直径（mm）：Φ320；地轮高度调节范围（mm）：20-50；镇压器型式：滚筒式。 | 2019TJ610 | 3000 | 2024-12-23 | 非通用类 | 山东省
3678 | 其他机械 | 其他机械 | 旋耕播种机 | 2m-2.3m旋耕施肥播种机 | 灵璧九瑞农发科技有限公司 | 旋耕施肥播种机 | 2BFG-8(8)(220) | 旋幅:2.2m; | 配套动力：55.2～73.5kw；播种行数：8行；工作幅宽：2.2m；排种（肥）器型式：外槽轮式；破茬清垄工作部件型式：破茬直刀 | 2019TJ471 | 3000 | 2024-12-23 | 非通用类 | 安徽省
3679 | 其他机械 | 其他机械 | 旋耕播种机 | 2m-2.3m旋耕施肥播种机 | 任丘市喜神农业机械有限公司 | 旋耕施肥播种机 | 2BFG-14 | 旋幅:2.15m; | 外形尺寸（长×宽×高）：2180×2480×1450㎜，整机质量：862kg，作业速度范围：2～5km/h,作业小时生产率：0.32～0.84h㎡/h，工作幅宽：215cm，耕深：12～16㎝，旋耕部分：传动方式：中间齿轮传动；刀轴设计转速：310r/min，刀轴最大回旋半径：245㎜，旋耕刀型号：IT245，总安装刀数：60把；条播部分：行距：15㎝，工作行数：14行，排种肥器形式：外槽轮式，数量：14/8个，驱动方式：地轮驱动，种肥箱容积：150/340L，排量调节方式：种：手轮、齿轮换档，肥：手轮，开沟器型式：轴传动，开沟器数量：14个，深度调节范围：60～100㎜，地轮形式：滚筒式，地轮直径：350㎜，高度调节范围：50～150㎜，覆土器形式：地轮覆土，镇压器形式：滚筒式 | 冀2017T—307 | 3000 | 2021-12-31 | 非通用类 | 河北省
3680 | 其他机械 | 其他机械 | 旋耕播种机 | 2m-2.3m旋耕施肥播种机 | 湖北豪丰农业装备有限公司 | 油菜旋耕播种机 | 2BFGY-8(8)(215) | 旋幅:2.15m; | 型号名称：2BFGY-8(8)(215)型油菜旋耕播种机；结构型式：机械式+悬挂式；配套动力范围：62.5～80.9（kW）；整机外形尺寸（长×宽×高）：2225×2420×1440（mm）；作业速度范围：0.69～1.39（m/s）；作业小时生产率：0.46～0.91（h㎡/h）；工作幅宽：215cm;;耕深：≥8cm;;行距：22cm;工作行数：8行；旋耕部分传动方式：中间传动；刀辊设计转速：280r/min;刀辊最大回转半径：R225mm;旋耕刀型号：IT225/IT225左；总安装刀数：60把；排种器型式：窝眼轮式（非金属材料）；排种器数量：8个；排肥器型式：槽轮式；；排肥器数量：8个；排种开沟器型式：芯铧式；排种开沟器数量：8个；排种开沟器深度调节范围：20～50（mm）；种/肥箱容积：1.3×8个（种）/135（肥）L；种/肥排量调节方式：变挡器调节（种）/丝杆调节（肥）；播种部分传动方式：链条；地轮型式：滚筒；地轮直径：340mm；地轮高度调节范围：0～100（mm）；覆土器型式：拖板；镇压器型式：滚筒。 | 鄂2020057 | 3000 | 2025-05-13 | 非通用类 | 湖北省
3681 | 其他机械 | 其他机械 | 旋耕播种机 | 2.3m-2.5m旋耕施肥播种机 | 江苏清淮机械有限公司 | 旋耕施肥播种机 | 2BFG-16(8)(230) | 旋幅:2.3m; | 配套动力范围（kW）：47.8-58.8；外形尺寸（工作状态，长×宽×高)mm：2137×2760×1220；结构质量（kg）：305；行距（cm）：14.4；；工作行数：16；工作幅宽（cm）：230；传动机构型式：中间齿轮传动；排种器型式：外槽轮式；排种器数量：16；排肥器型式：外槽轮式；排肥器数量：8；种子箱容积：110L；肥箱容积：150L（如果有）；地轮型式：钢管+全幅宽刮土板；地轮直径：Φ325mm；镇压器型式：地轮式镇压器；旋耕部分—传动方式：中间；总安装刀数量(旋耕，把)：80；旋耕刀型号：IT245；总安装刀数量(把)：80。 | 苏农机（2018）第（0334）号 | 3600 | 2022-12-31 | 非通用类 | 江苏省
3682 | 其他机械 | 其他机械 | 旋耕播种机 | 2.3m-2.5m旋耕施肥播种机 | 扬州市井田农机制造有限公司 | 旋耕施肥播种机 | 2BFG-16(10)(230)A | 旋幅:2300m; | 种/肥箱容积(L):157/214,作业幅宽（mm）：2300，配套动力（kW）:47.8~66.2 | T202032320048 | 3600 | 2025-04-29 | 非通用类 | 江苏省
3683 | 其他机械 | 其他机械 | 旋耕播种机 | 2.3m-2.5m旋耕施肥播种机 | 徐州沃孚机械制造有限公司 | 旋耕施肥播种机 | 2BFG-13（14）（250） | 旋幅:2.5m; | 作业幅宽：2.5m | T202032320074 | 3600 | 2025-05-28 | 非通用类 | 江苏省
3684 | 其他机械 | 其他机械 | 旋耕播种机 | 2.3m-2.5m旋耕施肥播种机 | 任丘市喜神农业机械有限公司 | 旋耕施肥播种机 | 2BFG-16 | 旋幅:2.38m; | 外形尺寸（长×宽×高）：2190×2720×1450㎜，整机质量：911kg，作业速度范围：2～5km/h,作业小时生产率：0.38～0.96h㎡/h，工作幅宽：238cm，耕深：12～16㎝，旋耕部分：传动方式：中间齿轮传动；刀轴设计转速：310r/min，刀轴最大回旋半径：245㎜，旋耕刀型号：IT245，总安装刀数：64把；条播部分：行距：15㎝，工作行数：16行，排种肥器形式：外槽轮式，数量：16/8个，驱动方式：地轮驱动，种肥箱容积：230/360L，排量调节方式：种：手轮、齿轮换档，肥：手轮，开沟器型式：轴传动，开沟器数量：16个，深度调节范围：60～100㎜，地轮形式：滚筒式，地轮直径：350㎜，高度调节范围：50～150㎜，覆土器形式：地轮覆土，镇压器形式：滚筒式 | 冀2017T—308 | 3600 | 2021-12-31 | 非通用类 | 河北省
3685 | 其他机械 | 其他机械 | 旋耕播种机 | 2.3m-2.5m旋耕施肥播种机 | 灵璧九瑞农发科技有限公司 | 旋耕施肥播种机 | 2BFG-13(8)(240) | 旋幅:2.4m; | 配套动力：66.3～88.2kw；播种行数：13行；工作幅宽：2.4m；排种（肥）器型式：外槽轮式；破茬清垄工作部件型式：破茬直刀 | 2018TJ281 | 3600 | 2022-12-31 | 非通用类 | 安徽省
3686 | 其他机械 | 其他机械 | 旋耕播种机 | 2.3m-2.5m旋耕施肥播种机 | 河北农哈哈机械集团有限公司 | 旋耕播种机 | 2BG-18(250) | 旋幅:2.5m; | 工作幅宽：250cm；耕深：8-15cm；工作行数：18行；旋耕部分传动方式：中间传动；排种器型式：滚齿式/非金属材料；排种开沟器型式：双圆盘式 | T201914140053 | 3600 | 2024-12-23 | 非通用类 | 河北省
3687 | 其他机械 | 其他机械 | 旋耕播种机 | 2.5m以上旋耕施肥播种机 | 淮北市华丰机械设备有限公司 | 旋耕施肥播种机 | 2BFG-19(8)(260) | 旋幅:2.6m; | 型号名称：2BFG-19(8)(260)型旋耕施肥播种机；结构型式：悬挂式、机械式；配套动力范围：73.5-117.6kW;整机外形尺寸（长×宽×高）：1725×3005×1460mm；作业速度范围：0.5～1.2m/s;作业小时生产率：0.4～0.9hm²/h;工作幅宽：260cm；耕深：≥8cm；行距：13.5cm；工作行数：19行；旋耕部分传动方式：中间齿轮；刀辊设计转速：296r/min;刀辊最大回转半径：245mm；旋耕刀型号：IT245；总安装刀数：88把；排种器型式：槽轮式；排种器数量：19个；排肥器型式：外槽轮式；排肥器数量：8个；种/肥箱容积：150/170L；排量调节方式：手动调节；播种部分传动方式：滚筒+链条；地轮型式：滚筒式；地轮直径：Φ320mm， 地轮高度调节范围：30～80mm，镇压器型式：滚筒镇压。 | T202034089 | 4000 | 2025-06-28 | 非通用类 | 安徽省
3688 | 其他机械 | 其他机械 | 旋耕播种机 | 2.5m以上旋耕施肥播种机 | 江苏清淮机械有限公司 | 旋耕施肥播种机 | 2BFG-19(10)(280) | 旋幅:2.8m; | 配套动力范围（kW）：95.6～110.3(130～150)马力；外形尺寸（工作状态，长×宽×高)mm：1840X3200X1485；行距（cm）：14.7；；工作行数：19；工作幅宽（cm）：280；传动机构型式：中间齿轮传动；排种器型式：外槽轮式；排种器数量：19；排肥器型式：外槽轮式；排肥器数量：10；种子箱容积：165L；肥箱容积：205L（如果有）；地轮型式：钢管+全幅宽刮土板；地轮直径：Φ325mm；镇压器型式：地轮式镇压器；旋耕部分—传动方式：中间；总安装刀数量(旋耕，把)：88；旋耕刀型号：IT245；总安装刀数量(把)：88。 | 苏农机（2018）第（0433）号 | 4000 | 2022-12-31 | 非通用类 | 江苏省
3689 | 其他机械 | 其他机械 | 旋耕播种机 | 2.5m以上旋耕施肥播种机 | 徐州沃孚机械制造有限公司 | 旋耕施肥播种机 | 2BFG-13（14）（250）B | 旋幅:2.5m; | 作业幅宽：2.5m | T202032320074 | 4000 | 2025-05-28 | 非通用类 | 江苏省
3690 | 其他机械 | 其他机械 | 旋耕播种机 | 2.5m以上旋耕施肥播种机 | 山东奥龙农业机械制造有限公司 | 旋耕施肥播种机 | 2BFG-22(7)（310） | 旋幅:3.1m; | 结构型式：机械式、悬挂式；配套动力范围：≥73.5kW；整机外形尺寸：2000×3360×1400mm；作业速度范围：0.55～0.75m/s；作业小时生产率：0.61～0.84hm2/h；工作幅宽：310cm；耕深：≥12cm；行距：12cm、15cm（宽窄行）；工作行数：22行；旋耕部分传动方式：中间传动；刀辊设计转速：340r/min；刀辊最大回转半径：245mm；旋耕刀型号：IT245；总安装刀数：88把；排种器型式：槽轮式、非金属材料；排种器数量：11个；排肥器型式：槽轮式；排肥器数量：7个；排种开沟器型式：锄铲式+圆盘式；排种开沟器数量：7+8个；排种开沟器深度调节范围：20～60mm；种/肥箱容积：196/362L；排量调节方式：螺纹调节；播种部分传动方式：链传动；地轮型式：辊式；地轮直径：Φ325mm；地轮高度调节范围：0～130mm；镇压器型式：圆辊式。 | 2019TJ685 | 4000 | 2024-12-23 | 非通用类 | 山东省
3691 | 其他机械 | 其他机械 | 旋耕播种机 | 2.5m以上旋耕施肥播种机 | 山东奥龙农业机械制造有限公司 | 旋耕施肥播种机 | 2BFG-20(7)（280） | 旋幅:2.8m; | 结构型式：机械式、悬挂式；配套动力范围：≥73.5kW；整机外形尺寸：2000×3130×1410mm；作业速度范围：0.55～0.75m/s；作业小时生产率：0.55～0.75hm2/h；工作幅宽：280cm；耕深：≥12cm；行距：12cm、16cm（宽窄行）；工作行数：20行；旋耕部分传动方式：中间传动；刀辊设计转速：340r/min；刀辊最大回转半径：245mm；旋耕刀型号：IT245；总安装刀数：80把；排种器型式：槽轮式、非金属材料；排种器数量：10个；排肥器型式：槽轮式；排肥器数量：7个；排种开沟器型式：锄铲式+圆盘式；排种开沟器数量：7+6个；排种开沟器深度调节范围：20～60mm；种/肥箱容积：178/328L；排量调节方式：螺纹调节；播种部分传动方式：链传动；地轮型式：辊式；地轮直径：Φ325mm；地轮高度调节范围：0～130mm；镇压器型式：圆辊式。 | 2019TJ684 | 4000 | 2024-12-23 | 非通用类 | 山东省
3692 | 其他机械 | 其他机械 | 旋耕播种机 | 2.5m以上旋耕施肥播种机 | 扬州市井田农机制造有限公司 | 旋耕施肥播种机 | 2BFG-18(12)(250)A | 旋幅:2500m; | 种/肥箱容积(L):169/234,作业幅宽（mm）：2500，配套动力（kW）:58.8~73.5 | T202032320047 | 4000 | 2025-04-29 | 非通用类 | 江苏省
3693 | 其他机械 | 其他机械 | 旋耕播种机 | 2.5m以上旋耕施肥播种机 | 灵璧九瑞农发科技有限公司 | 旋耕施肥播种机 | 2BFG-19(10)(280) | 旋幅:2.85m; | 配套动力：73.5～102.2kw；播种行数：19行；工作幅宽：2.85m；排种（肥）器型式：外槽轮式；破茬清垄工作部件型式：破茬直刀 | 2018TJ282 | 4000 | 2022-12-31 | 非通用类 | 安徽省
3694 | 其他机械 | 其他机械 | 秸秆收集机 | 1.5-2m秸秆收集机 | 大庆新鼎富农业机械有限公司 | 秸秆收集机 | 4JS-150 | 作业幅宽:1.5m;具有茎秆切碎、收集机构:是 ; | 状态外形尺寸（长×宽×高）mm: 2380×2520×3330 配套动力及功率: kW40.4～51.4 作业幅宽: m1.5 作业速度: 0.8～1.4 m/s 配套动力输出轴转速: 730 r/min 收集器形式: 锤爪、甩刀组合 收集器工作部件数量: 锤爪6个、甩刀44 个 输送器型式: 螺旋搅龙式 抛送器型式: 离心风机 地轮规格: 145/80R13 地轮数量: 2个 运输间隙: 250mm | T201923230201 | 3900 | 2024-11-07 | 非通用类 | 黑龙江
3695 | 其他机械 | 其他机械 | 秸秆收集机 | 1.5-2m秸秆收集机 | 大庆新鼎富农业机械有限公司 | 秸秆收集机 | 4JS-180 | 作业幅宽:1.8m;具有茎秆切碎、收集机构:是 ; | 工作状态外形尺寸（长×宽×高）mm : 2680×2820×3400 配套动力及功率: 66.1～80.8KW 配套动力输出轴转速: 730 r/min 结构型式: 牵引式 作业速度：0.8～1.4 m/s 作业幅宽：1.8m 收集器形式: 锤爪、甩刀组合 收集器工作部件数量: 锤爪6个、甩刀60个 输送器型式: 螺旋搅龙式 抛送器型式: 离心风机 地轮规格: 165R13 地轮数量: 2个 运输间隙: 270mm | T201923230202 | 3900 | 2024-11-07 | 非通用类 | 黑龙江
3696 | 其他机械 | 其他机械 | 秸秆收集机 | 2m及以上秸秆收集机 | 大庆新鼎富农业机械有限公司 | 秸秆收集机 | 4JS-225 | 作业幅宽:2.25m;具有茎秆切碎、收集机构:是 ; | 工作状态外形尺寸（长×宽×高）mm: 3020×3485×3400 配套动力及功率: 88.2～110.2Kw 配套动力输出轴转速: 730 r/min 结构型式: 牵引式 作业速度：0.8～1.4 m/s 作业幅宽：2.25m 收集器形式；锤爪 收集器工作部件数量：22个 输送器型式：螺旋搅龙式 抛送器型式: 离心风机 地轮规格；10.0/75-15.3 地轮数量;2个 运输间隙：330mm | T201923230203 | 6000 | 2024-11-07 | 非通用类 | 黑龙江