## 数据
附件
河南省2021年农机购置补贴投档机具（第一批）70马力及以上四轮驱动拖拉机归档信息表
序号 | 机具大类 | 机具小类 | 机具品目 | 分档名称 | 生产企业 | 产品名称 | 机具型号 | 产品投档技术参数 | 产品配置参数 | 证书编号 | 有效期截止日期 | 功率（kW） | 机具类型 | 企业所属省份 | 产品状态 | 备注 | 翻倾防护装置强度检验报告编号 | 翻倾防护装置强度检验报告检测机构 | 可靠性试验报告编号 | 可靠性试验报告检测机构
1 | 动力机械 | 拖拉机 | 轮式拖拉机 | 70-80马力四轮驱动拖拉机 | 安徽省传奇农业机械制造有限公司 | 轮式拖拉机 | 704 | 功率:70马力;驱动方式:四轮驱动 ;最小使用比质量:53.11kg/kW | "（平板）驱动方式：四轮驱动，外廓尺寸：3980*1810*2840，轴距：2075mm，最小使用质量：2735kg，标定功率：51.5kw，标定转速：2300r/min、最小使用比：53.11kg/kW （驾驶室）驱动方式：四轮驱动，外廓尺寸：3980*1810*2650，轴距：2075mm，最小使用质量：2830kg，标定功率：51.5kw，标定转速：2300r/min、最小使用比：54.9kg/kW" | T202100340125 | 2026-04-01 | 51.5 | 购机补贴(通用类) | 安徽省 | 评阅通过 |  | FH20GW2041/FH20GW2051 | 国家拖拉机质量监督检验中心/国家拖拉机质量监督检验中心 | HBNJ20200649 | 湖北三智农业机械检测有限公司
2 | 动力机械 | 拖拉机 | 轮式拖拉机 | 70-80马力四轮驱动拖拉机 | 安徽泗州拖拉机制造有限公司 | 轮式拖拉机 | HTB704 | 功率:70马力;驱动方式:四轮驱动 ;最小使用比质量:42.33kg/kW | 驱动方式：四轮驱动；标定功率：51.5KW；发动机制造商：昆明云内动力股份有限公司,型号：YN4EZ070-32CR；排放标准：国三排放；外廓尺寸(长×宽×高)安全架：3775mm×1580mm×2400mm；外廓尺寸(长×宽×高)驾驶室：3775mm×1750mm×2735mm；最小使用质量（安全架）：2180kg；最小使用质量（驾驶室）：2280kg；常用轮距(前轮/后轮)或轨距：1320/1300mm；标定转速：2300r/min；发动机形式：四缸、直列、水冷、高压共轨；动力输出轴转速：540/720r/min；轮胎型号（前/后）:8.3-24/11-32； | T202100340084 | 2026-04-01 | 51.5 | 购机补贴(通用类) | 安徽省 | 评阅通过 |  | NW202006012-X01 | 山东省农业机械科学研究院产品质量检测中心 | YH2020WJ01206 | 江苏沿海农业机械检测有限公司
3 | 动力机械 | 拖拉机 | 轮式拖拉机 | 70-80马力四轮驱动拖拉机 | 安徽天平机械股份有限公司 | 轮式拖拉机 | JH704 | 功率:70马力;驱动方式:四轮驱动 ;最小使用比质量:40.38kg/kW | 外廓尺寸(长×宽×高)：3750×1700×2550mm；轴距：1985mm；常用轮距(前轮/后轮)或轨距：1300/1300；轮距(前轮/后轮)调整方式：有级可调/有级可调；最小使用质量：2300kg；标准配重(前/后)：70/160kg；档位数(前进/倒退)：8/2；发动机与离合器联接方式：直联；起动方式：电起动；翻倾防护装置（驾驶室或安全框架）：TA904.451R-10驾驶室或550.46.001安全框架；转向系型式：前轮液压转向；行车制动系型式：机械操纵、盘式制动器；驻车制动系型式：机械操纵、盘式制动器；前驱动桥型式：旱地型；离合器型式：单片、干式、单作用、常接合；动力输出轴离合器型式：单片、干式、单作用、常接合；变速箱型式：圆锥齿轮/内置式、单级直齿圆柱齿轮；主变速箱换档方式：滑动齿轮换挡；副变速箱换档方式：滑动齿轮换挡；轮胎型号(前轮/后轮)：8.3-24/11-32。驱动型式：四轮驱动；标定功率：52KW；配套国Ⅲ排放柴油机，最小使用比质量：40.38kg/KW。 | 2019TJ163 | 2023-12-31 | 52 | 购机补贴(通用类) | 安徽省 | 评阅通过 |  | NW201705043 | 山东省农业机械科学研究院产品质量检测中心 | NJJC20180713 | 山东宝鼎农业机械检测有限公司
4 | 动力机械 | 拖拉机 | 轮式拖拉机 | 70-80马力四轮驱动拖拉机 | 常力工贸有限公司 | 轮式拖拉机 | CL704-1 | 功率:70马力;驱动方式:四轮驱动 ;最小使用比质量:40.1kg/kW | 整机外廓尺寸（长×宽×高mm）:3955×1700×2170（安全框架顶）；最小使用质量:2065kg；配套动力（kW）:51.5；型式:四轮驱动；轴距（mm）:1950； 轮距（前轮/后轮）（mm）:1100、1330/1150-1250； 最小离地间隙（mm）:290；变速箱前端面至后驱动轴轴心线的水平距离：1150； 标准配重（kg）:180/160； 档位数（前进/倒退/爬行）: 12/12；变速箱型式:4×3×（1+1）组成式；轮胎型号（前轮/后轮）:207/80-15/13.8-20 | T202000430097 | 2025-03-31 | 51.5 | 购机补贴(通用类) | 山东省 | 评阅通过 |  | WJ2019KFH003 | 河南省拖拉机柴油机产品质量监督检验中心 | (2019)2040104 | 潍坊市产品质量检验所
5 | 动力机械 | 拖拉机 | 轮式拖拉机 | 70-80马力四轮驱动拖拉机 | 常力工贸有限公司 | 轮式拖拉机 | CL704-2 | 功率:70马力;驱动方式:四轮驱动 ;最小使用比质量:42.1/45.2kg/kW | 整机外廓尺寸（长×宽×高mm）:4000×1640×2580（安全架）/3870×1640×2700（驾驶室） ；最小使用质量:2190（安全架）/2350（驾驶室）kg；配套动力（kW）:52；型式:四轮驱动；轴距（mm）:1950 ； 轮距（前轮/后轮）（mm）:1290、1490/1150、1300、1380； 最小离地间隙（mm）:390；变速箱前端面至后驱动轴轴心线的水平距离：1169 ； 标准配重（kg）:96/160 ； 档位数（前进/倒退/爬行）: 8/2；变速箱型式:（4+1）×2组成式；轮胎型号（前轮/后轮）:8.3-24/11-32。 | T202043430011 | 2025-03-24 | 52 | 购机补贴(通用类) | 山东省 | 评阅通过 |  | WJ2019KFH003/HB2020FHZ097 | 河南省拖拉机柴油机产品质量监督检验中心/湖北三智农业机械检测有限公司 | (2019)2240076 | 潍坊市产品质量检验所
6 | 动力机械 | 拖拉机 | 轮式拖拉机 | 70-80马力四轮驱动拖拉机 | 常力工贸有限公司 | 轮式拖拉机 | CL704-6 | 功率:70马力;驱动方式:四轮驱动 ;最小使用比质量:38.3kg/kW | 外廓尺寸（长×宽×高mm）3750×1300×2240（安全架顶）；最小使用质量:1990；配套动力（kW）:52；型式: 四轮驱动；轴距（mm）: 1870；轮距（前轮/后轮）（mm）:1000、1100/1000-1150；最小离地间隙（mm）: 310（前桥底部）；标准配重（kg）:42/80；档位数（前进/倒退/爬行）:8/2/0；变速箱型式:(4+1)×2组成式 ；轮胎型号（前轮/后轮）: 7.50-16/12.4-28。液压悬挂系统型式:分置式。液压油泵型号：CBN-F320 | T202100340543 | 2026-06-29 | 52 | 购机补贴(通用类) | 山东省 | 评阅通过 |  | WJ2021AFH32G | 河南省拖拉机柴油机产品质量监督检验中心 | （2021）2240003 | 潍坊市产品质量检验所
7 | 动力机械 | 拖拉机 | 轮式拖拉机 | 70-80马力四轮驱动拖拉机 | 常州东风农机集团有限公司 | 轮式拖拉机 | DF704 | 功率:70马力;驱动方式:四轮驱动 ;最小使用比质量:46.02kg/kW | 驱动轮数：四轮驱动；发动机标定功率（kW）：51.5；发动机与离合器联接方式：直联式 | T202032320406 | 2025-12-30 | 51.5 | 购机补贴(通用类) | 江苏省 | 评阅通过 |  | FH16GW0431 / FH13GW0221 | 国家拖拉机质量监督检验中心 | （2005）委 字 01类第18 号 | 江苏省农业机械试验鉴定站
8 | 动力机械 | 拖拉机 | 轮式拖拉机 | 70-80马力四轮驱动拖拉机 | 常州东风农机集团有限公司 | 轮式拖拉机 | DF704-9 | 功率:70马力;驱动方式:四轮驱动 ;最小使用比质量:55.34kg/kW | 驱动轮数：四轮驱动；发动机标定功率（kW）：51.5；发动机与离合器联接方式：直联式 | 苏农机（2018）第（0036）号 | 2022-12-31 | 51.5 | 购机补贴(通用类) | 江苏省 | 评阅通过 |  | FH19GW1621/ FH19GW1611 | 国家拖拉机质量监督检验中心 | （2017）委检字整机类第128号 | 盐城市农业机械试验鉴定站
9 | 动力机械 | 拖拉机 | 轮式拖拉机 | 70-80马力四轮驱动拖拉机 | 常州东风农机集团有限公司 | 轮式拖拉机 | DF704-G3 | 功率:70马力;驱动方式:四轮驱动 ;最小使用比质量:46.8kg/kW | 驱动轮数：四轮驱动；发动机标定功率（kW）：51.5；发动机与离合器联接方式：直联式 | T202142420041 | 2026-02-07 | 51.5 | 购机补贴(通用类) | 江苏省 | 评阅通过 |  | FH20GW1261 FH20GW2061 | 国家拖拉机质量监督检验中心 | HBNJ20200639 | 湖北三智农业机械检测有限公司
10 | 动力机械 | 拖拉机 | 轮式拖拉机 | 70-80马力四轮驱动拖拉机 | 常州东风农机集团有限公司 | 轮式拖拉机 | DF704-M | 功率:70马力;驱动方式:四轮驱动 ;最小使用比质量:41.07kg/kW | 驱动轮数：四轮驱动；发动机标定功率（kW）：51.5；发动机与离合器联接方式：直联式 | T202132320088 | 2026-03-29 | 51.5 | 购机补贴(通用类) | 江苏省 | 评阅通过 |  | FH21GW0151 | 国家拖拉机质量监督检验中心 | HBNJ20200640 | 湖北三智农业机械检测有限公司
11 | 动力机械 | 拖拉机 | 轮式拖拉机 | 70-80马力四轮驱动拖拉机 | 常州东风农机集团有限公司 | 轮式拖拉机 | DF754 | 功率:75马力;驱动方式:四轮驱动 ;最小使用比质量:48.2kg/kW | 驱动轮数：四轮驱动；发动机标定功率（kW）：55.2；发动机与离合器联接方式：直联 | T201900320587 | 2024-12-30 | 55.2 | 购机补贴(通用类) | 江苏省 | 评阅通过 |  | FH14GW0111 | 国家拖拉机质量监督检验中心 | （2006）委字01类第323号 | 江苏省农业机械试验鉴定站
12 | 动力机械 | 拖拉机 | 轮式拖拉机 | 70-80马力四轮驱动拖拉机 | 常州东风农机集团有限公司 | 轮式拖拉机 | DF754-9 | 功率:75马力;驱动方式:四轮驱动 ;最小使用比质量:51.63kg/kW | 驱动轮数：四轮驱动；发动机标定功率（kW）：55.2；发动机与离合器联接方式：直联 | 苏农机（2018）第（0035）号 | 2022-12-31 | 55.2 | 购机补贴(通用类) | 江苏省 | 评阅通过 |  | FH19GW1621 FH19GW1611 | 国家拖拉机质量监督检验中心 | （2017）委检字整机类第128号 | 盐城市农业机械试验鉴定站
13 | 动力机械 | 拖拉机 | 轮式拖拉机 | 70-80马力四轮驱动拖拉机 | 大连吉田拖拉机制造有限公司 | 轮式拖拉机 | 704 | 功率:70马力;驱动方式:四轮驱动 ;最小使用比质量:43.17kg/kW | 驱动型式：四轮驱动；外廓尺寸(长x宽x高及部位)(mm）：3820×1670×2510(安全架顶部)，3820×1730×2720（驾驶室顶部）；最小使用质量(kg）：2245（安全架），2345（驾驶室）；功率(kW)：52；最小使用比质量(kg/kW)：43.17（安全架）， 45.1（驾驶室）；PTO转速(r/min)：540/760； | T202100430194 | 2026-04-01 | 52 | 购机补贴(通用类) | 辽宁省 | 评阅通过 |  | WJ2020IFH017/WJ2020LFH04G/WJ2020JFH007 | 河南省拖拉机柴油机产品质量监督检验中心/河南省拖拉机柴油机产品质量监督检验中心/河南省拖拉机柴油机产品质量监督检验中心 | （2020）2240172 | 潍坊市产品质量检验所
14 | 动力机械 | 拖拉机 | 轮式拖拉机 | 70-80马力四轮驱动拖拉机 | 道依茨法尔机械有限公司 | 轮式拖拉机 | CD704F | 功率:70马力;驱动方式:四轮驱动 ;最小使用比质量:44.37kg/kW | 型式：四轮驱动；标定功率（kW）：51.5；最小使用质量（kg）：2285；最小使用质量/配套发动机标定功率（kg/kw）:44.37；排放标准：第三阶段。 | 部20180622 | 2022-12-31 | 51.5 | 购机补贴(通用类) | 山东省 | 评阅通过 |  | FH17GW0891 | 国家拖拉机质量监督检验中心 | WJ2017CKKX004 | 河南省拖拉机柴油机产品质量监督检验中心
15 | 动力机械 | 拖拉机 | 轮式拖拉机 | 70-80马力四轮驱动拖拉机 | 道依茨法尔机械有限公司 | 轮式拖拉机 | SH704-1 | 功率:70马力;驱动方式:四轮驱动 ;最小使用比质量:51.65kg/kW | 驱动轮数：四轮驱动；发动机标定功率（kW）：51.5；最小使用质量（kg）:2660；最小使用质量/配套发动机标定功率（kg/kw）:51.65；排放标准：第三阶段。 | T201900220502 | 2024-12-30 | 51.5 | 购机补贴(通用类) | 山东省 | 评阅通过 |  | 2011QT2098 | 农业部农业机械试验鉴定总站 | W201208050-II | 山东省农业机械产品质量监督检验站
16 | 动力机械 | 拖拉机 | 轮式拖拉机 | 70-80马力四轮驱动拖拉机 | 道依茨法尔机械有限公司 | 轮式拖拉机 | SH704-C1 | 功率:70马力;驱动方式:四轮驱动 ;最小使用比质量:51.65kg/kW | 驱动轮数：四轮驱动；发动机标定功率（kW）：51.5；最小使用质量（kg）:2660；最小使用质量/配套发动机标定功率（kg/kw）:51.65；排放标准：第三阶段。 | T201900220502 | 2024-12-30 | 51.5 | 购机补贴(通用类) | 山东省 | 评阅通过 |  | FH12GW0491 | 国家拖拉机质量监督检验中心 | W201208050-II | 山东省农业机械产品质量监督检验站
17 | 动力机械 | 拖拉机 | 轮式拖拉机 | 70-80马力四轮驱动拖拉机 | 第一拖拉机股份有限公司 | 轮式拖拉机 | LX704 | 功率:70马力;驱动方式:四轮驱动 ;最小使用比质量:67.96kg/kW | 功率：51.5kW/70马力；驱动方式：四轮驱动；最小使用质量：3540kg（马鞍型驾驶室、新驾驶室）/3580kg（平地板安全架）/3830kg（平地板驾驶室）/3500kg（马鞍型安全架、新安全架） | 部20171344 | 2021-12-31 | 51.5 | 购机补贴(通用类) | 河南省 | 评阅通过 |  | FH19GW0861/FH19GW0871/FH19GW1141/FH19GW0881/FH20GW0551/FH20GW0291 | 国家拖拉机质量监督检验中心 | 2009KSS019 | 河南省农业机械试验鉴定站
18 | 动力机械 | 拖拉机 | 轮式拖拉机 | 70-80马力四轮驱动拖拉机 | 第一拖拉机股份有限公司 | 轮式拖拉机 | ME704-N | 功率:70马力;驱动方式:四轮驱动 ;最小使用比质量:38.16kg/kW | 功率：51.5kW/70马力；驱动形式：四轮驱动；最小使用质量：1965kg（安全架），2100kg（驾驶室） | T202000410278 | 2025-07-05 | 51.5 | 购机补贴(通用类) | 河南省 | 评阅通过 |  | FH20GW0281/FH20GW0151/FH20GW0161/FH20GW0171 | 国家拖拉机质量监督检验中心 | LT19GK0241 | 国家拖拉机质量监督检验中心
19 | 动力机械 | 拖拉机 | 轮式拖拉机 | 70-80马力四轮驱动拖拉机 | 第一拖拉机股份有限公司 | 轮式拖拉机 | MF704 | 功率:70马力;驱动方式:四轮驱动 ;最小使用比质量:50.78kg/kW | 功率：51.5kW/70马力；驱动形式：四轮驱动；最小使用质量：2615kg | 部20170595 | 2021-12-31 | 51.5 | 购机补贴(通用类) | 河南省 | 评阅通过 |  | FH19GW0241 | 国家拖拉机质量监督检验中心 | W201610044 | 机械工业农业机械产品质量检测中心（济南）
20 | 动力机械 | 拖拉机 | 轮式拖拉机 | 70-80马力四轮驱动拖拉机 | 第一拖拉机股份有限公司 | 轮式拖拉机 | MF704-1 | 功率:70马力;驱动方式:四轮驱动 ;最小使用比质量:53.59kg/kW | 功率：51.5kW/70马力；驱动形式：四轮驱动；最小使用质量：2760kg | 部20170595 | 2021-12-31 | 51.5 | 购机补贴(通用类) | 河南省 | 评阅通过 |  | FH19GW0251 | 国家拖拉机质量监督检验中心 | W201610044 | 机械工业农业机械产品质量检测中心（济南）
21 | 动力机械 | 拖拉机 | 轮式拖拉机 | 70-80马力四轮驱动拖拉机 | 第一拖拉机股份有限公司 | 轮式拖拉机 | MF704-2 | 功率:70马力;驱动方式:四轮驱动 ;最小使用比质量:53.24kg/kW | 功率：51.5kW/70马力；驱动形式：四轮驱动；最小使用质量：2742kg（安全架），2892kg（驾驶室） | T202000410271 | 2025-07-05 | 51.5 | 购机补贴(通用类) | 河南省 | 评阅通过 |  | FH19GW0241/FH19GW0251 | 国家拖拉机质量监督检验中心 | LT19GK0061 | 国家拖拉机质量监督检验中心
22 | 动力机械 | 拖拉机 | 轮式拖拉机 | 70-80马力四轮驱动拖拉机 | 第一拖拉机股份有限公司 | 轮式拖拉机 | SG704 | 功率:70马力;驱动方式:四轮驱动 ;最小使用比质量:38.16kg/kW | 功率：51.5kW/70马力；驱动形式：四轮驱动；最小使用质量：1965kg | T202000410279 | 2025-07-05 | 51.5 | 购机补贴(通用类) | 河南省 | 评阅通过 |  | FH20GW0141 | 国家拖拉机质量监督检验中心 | LT19GK0231 | 国家拖拉机质量监督检验中心
23 | 动力机械 | 拖拉机 | 轮式拖拉机 | 70-80马力四轮驱动拖拉机 | 东风井关农业机械有限公司 | 轮式拖拉机 | EN704 | 功率:70马力;驱动方式:四轮驱动 ;最小使用比质量:47.18kg/kW | 功率：51.5KW（70马力）；型式：四轮驱动；外廓尺寸mm：3915*1755*2735（至驾驶室顶）；轴距：2020mm；最小使用质量：2430kg；发动机型号：4D32ZT31/704；生产厂家：浙江新柴股份有限公司；标定功率：51.5KW；标定转速：2400r/min；排放阶段：国家第三阶段 | 部20181267 | 2022-12-31 | 51.5 | 购机补贴(通用类) | 湖北省 | 评阅通过 |  | FH17GW0151 | 国家拖拉机质量监督检验中心 | HBNJ/WT 016-2018 | 湖北省农业机械鉴定站
24 | 动力机械 | 拖拉机 | 轮式拖拉机 | 70-80马力四轮驱动拖拉机 | 丰疆智能科技研究院（常州）有限公司 | 轮式拖拉机 | FJ704 | 功率:70马力;驱动方式:四轮驱动 ;最小使用比质量:54.5kg/kW | 整机型式：轮式；整机驱动型式：四驱；最小使用质量（kg）：2910（驾驶室）/2805(安全架）；最小使用比质量（kg/kw）：56.5（驾驶室）/54.5(安全架）。 | T202032320026 | 2025-03-30 | 51.5 | 购机补贴(通用类) | 江苏省 | 评阅通过 |  | FH19GW1021、FH19GW1011 | 国家拖拉机质量监督检验中心 | （2019）委检字整机类第0015号 | 盐城市农业机械试验鉴定站
25 | 动力机械 | 拖拉机 | 轮式拖拉机 | 70-80马力四轮驱动拖拉机 | 河北华戎装备制造有限公司 | 轮式拖拉机 | HRE704 | 功率:70马力;驱动方式:四轮驱动 ;最小使用比质量:38.16kg/kW | 整机型式：轮式；整机驱动型式：四驱；整机外廓尺寸(长×宽×高及部位)：3500×1570×2260 (至安全架顶)mm；轴距或履带接地长：1885mm；常用轮距(前轮/后轮)或轨距：1200/1200mm；轮距(前轮/后轮)或轨距：1000、1050、1200、1250、1300/1000～1300mm；最小离地间隙及部位：320（前桥底部）mm；离合器壳体前端面至后驱动轴轴心线的水平距离：1068mm；变速箱齿轮副轴孔中心距：80.5±0.044mm；最小使用质量：1965kg；标准配重(前/后)：70/90kg；最小使用比质量：38.16kg/Kw；挡位数（前进/倒退）： 8/2 ；主变速挡位数：4+1；副变速挡位数：2；发动机与主离合器联接方式：直联；翻倾防护装置（驾驶室或安全框架）型号：HR704-A.46.002；翻倾防护装置（驾驶室或安全框架）型式：安全框架；发动机型号 ：4DW93-70GAG3U；发动机生产厂：一汽解放汽车有限公司无锡柴油机厂；发动机标定功率：51.5kW；发动机额定净功率：51.5kW；发动机标定转速：2500r/min；驾驶员座椅型号：SMT-CS05-1；安全带型号：FS2001；转向系型式：全液压；转向系转向操纵机构：方向盘；转向系转向机构型式：前轮转向；传动系箱体数量：2个；变速箱（器）型式：机械平面组成式；主变速位置：在第2箱体中；主变速换挡方式：机械有级挡；副变速换挡方式：机械有级挡；轮胎型号(前轮/后轮)：7.50-16/11.2-28；轮胎数量(前轮/后轮)：2/2个；液压悬挂系统型式：分置式；悬挂装置型式：后置三点悬挂；悬挂装置类别：1类；工作装置液压油泵型号：CBN-F316；液压输出组数：2组；工作装置安全阀全开压力：18±0.5MPa；动力输出轴花键数目：6；动力输出轴标准转速：540/720r/min。 | T202100510239 | 2026-04-01 | 51.5 | 购机补贴(通用类) | 河北省 | 评阅通过 |  | WJ2020KFH08G | 河南省拖拉机柴油机产品质量监督检验中心 | LT20GK0121 | 国家拖拉机质量监督检验中心
26 | 动力机械 | 拖拉机 | 轮式拖拉机 | 70-80马力四轮驱动拖拉机 | 河北华戎装备制造有限公司 | 轮式拖拉机 | HRN704 | 功率:70马力;驱动方式:四轮驱动 ;最小使用比质量:40.38kg/kW | 整机型式：轮式；整机驱动型式：四驱；整机外廓尺寸(长×宽×高及部位)：3820×1650×2520 (至安全架顶)mm；轴距或履带接地长：1975mm；常用轮距(前轮/后轮)或轨距：1290/1305mm；轮距(前轮/后轮)或轨距：1190、1290、1390/1205～1605mm；最小离地间隙及部位：400（后牵引座底部）mm；离合器壳体前端面至后驱动轴轴心线的水平距离：1162mm；变速箱齿轮副轴孔中心距：92±0.044mm；最小使用质量：2100kg；标准配重(前/后)：75/180kg；最小使用比质量：40.38kg/Kw；挡位数（前进/倒退）：8/2；主变速挡位数：4+1；副变速挡位数： 2 ；发动机与主离合器联接方式：直联；翻倾防护装置（驾驶室或安全框架）型号：HR904.46.002；翻倾防护装置（驾驶室或安全框架）型式：安全框架；发动机型号：4D32ZT33/704；发动机生产厂：浙江新柴股份有限公司；发动机标定功率：52kW；发动机额定净功率：52kW；发动机标定转速：2400r/min；；驾驶员座椅型号：SMT-CS06-1；安全带型号：FS2001；转向系型式：全液压；转向系转向操纵机构：方向盘；传动系箱体数量：2个；变速箱（器）型式：机械平面组成式；主变速位置：在第2箱体中；主变速换挡方式：机械有级挡；副变速换挡方式：机械有级挡；轮胎型号(前轮/后轮)：8.3-24/11-32；轮胎数量(前轮/后轮)：2/2个；悬挂系统型式：分置式；悬挂装置型式：后置三点悬挂；悬挂装置类别：2类；工作装置液压油泵型号：CBN-F320ZH；液压输出组数：2组；工作装置安全阀全开压力：17.5±0.5MPa；动力输出轴花键数目：8；动力输出轴标准转速：540/720r/min；选装配置翻倾防护装置（驾驶室或安全框架）型号：HR904.45.002；选装配置翻倾防护装置（驾驶室或安全框架）型式：简易驾驶室；选装配置翻倾防护装置（驾驶室或安全框架）生产厂：潍坊逸邦工贸有限公司；选装配置整机外廓尺寸(长×宽×高及部位)：3820×1650×2650 (至驾驶室顶)mm；选装配置最小使用质量：2300kg；选装配置标准配重(前/后)：75/180kg；选装配置最小使用比质量：44.23kg/kW。 | T202100510237 | 2026-04-01 | 52 | 购机补贴(通用类) | 河北省 | 评阅通过 |  | WJ2020KFH09G/WJ2020KFH07G | 河南省拖拉机柴油机产品质量监督检验中心 | LT20GK0131 | 国家拖拉机质量监督检验中心
27 | 动力机械 | 拖拉机 | 轮式拖拉机 | 70-80马力四轮驱动拖拉机 | 河北铠特农业机械有限公司 | 轮式拖拉机 | KT754 | 功率:75马力;驱动方式:四轮驱动 ;最小使用比质量:41.74kg/kW | 整机型式:4×4;整机用途:农用耕作;整机外廓尺寸(长×宽×高):3950×1660×2650（至安全架顶）mm;整机轴距:2060mm;整机轮距(前轮后轮): 1260/1200～1500 整机最小离地间隙:330mm;整机最小使用质量:2300kg;整机前轴质量后轴质量:1010/1290kg;整机最大配重(前后):144/180kg;整机档位数（前进/倒退/爬行）:12F+12R;整机各档理论速度:前进:低Ⅰ：2.46,低Ⅱ：3.56,低Ⅲ：4.86,低Ⅳ：7.56；中Ⅰ：6.19,中Ⅱ：8.89,中Ⅲ：12.25,中Ⅳ：19.03；高Ⅰ：10.64,高Ⅱ：15.43,高Ⅲ：21.06,高Ⅳ：32.73. 倒退:低Ⅰ：2.15,低Ⅱ：3.12,低Ⅲ：4.26,低Ⅳ：6.62；中Ⅰ：5.42,中Ⅱ：7.87,中Ⅲ：10.74,中Ⅰ：16.68；高Ⅰ：9.33,高Ⅱ：13.53,高Ⅲ：18.47,高Ⅳ：28.69.kmh;整机动力输出轴功率:47.4kW;整机最大牵引力:16kN;驾驶室或安全架型号:KT950.46.002;发动机型号:4TD75;发动机缸径×冲程:100×105mm;发动机排量: 3.299 L;发动机压缩比:18：1;发动机标定功率:55.1kW;发动机标定转速:2400rmin;发动机喷油泵型式、型号:电控单体泵、DH4P;发动机喷油嘴型式、型号:孔式、KBAL-P043;发动机空气滤清器型式、型号:油浴式、KY250C;发动机起动机型号:QDJ142;前照灯型号:SG404.48C.030/SG404.48C.031;燃油箱型号:LF-650-500031/LF-650-500021;燃油箱工作压力:10±1.5kPa;燃油箱容积: 91.8 L;消声器消声腔尺寸（长×宽×厚或直径×长）:Φ120×480mm;消声器消声器重量:6.5±0.5kg;传动系离合器型式:干式,双作用;传动系变速箱型式:4×3×（1+1)组成式;传动系变速箱换档方式:啮合套;行走系轮式轮胎型号(前轮/后轮):8.3-20/12.4-28;行走系轮式轮胎气压(前轮/后轮):运输160～190耕作110～140/运输160～190耕作110～140kPa;工作装置安全阀全开压力:16～16.5MPa;工作装置动力输出轴花键数目:8齿矩形花键轴;工作装置动力输出轴花键 | 部20170334 | 2021-12-31 | 55.1 | 购机补贴(通用类) | 河北省 | 评阅通过 |  | FH19GW0011 | 国家拖拉机质量监督检验中心 | 2016KKX080 | 河南省拖拉机柴油机产品质量监督检验中心
28 | 动力机械 | 拖拉机 | 轮式拖拉机 | 70-80马力四轮驱动拖拉机 | 河北铠特农业机械有限公司 | 轮式拖拉机 | KTN704 | 功率:70马力;驱动方式:四轮驱动 ;最小使用比质量:40.87kg/kW | 整机型式：轮式；整机机架型式：无架；整机驱动型式：四驱；整机用途：一般用途；整机外廓尺寸(长×宽×高及部位)：3770×1685×2520 (至安全架顶)mm；轴距或履带接地长：1975mm；常用轮距(前轮/后轮)或轨距：1290/1305mm；轮距(前轮/后轮)或轨距：1190、1290、1390/1205～1605mm；最小离地间隙及部位：430（后牵引座底部）mm；离合器壳体前端面至后驱动轴轴心线的水平距离：1162mm；变速箱齿轮副轴孔中心距：92mm；最小使用质量：2125kg；标准配重(前/后)：60/168kg；最小使用比质量：40.87kg/kW；挡位数（前进/倒退）： 8/2 ；主变速挡位数：4+1；副变速挡位数：2；最高设计理论速度：31.93km/h；发动机与主离合器联接方式：直联；发动机型号：4D32ZT33/704；发动机标定功率:52kW；发动机额定净功率:52kW；发动机标定转速:2400 r/min；驾驶员座椅型号：CYXF-1-252100；传动系箱体数量、变速箱（器）型式：箱体数量： 2 个；轮胎型号(前轮/后轮)：8.3-24/14.9-30；轮胎数量(前轮/后轮)： 2/2 个；动力输出轴花键数目：8；动力输出轴标准转速：540/720r/min；选装翻倾防护装置（驾驶室或安全框架）型号:KT904.45.002;选装翻倾防护装置（驾驶室或安全框架）型式:简易驾驶室;选装翻倾防护装置（驾驶室或安全框架）生产厂:潍坊逸邦工贸有限公司;选装翻倾防护装置整机外廓尺寸(长×宽×高及部位):3920×1685×2650 (至驾驶室顶)mm;选装翻倾防护装置最小使用质量:2280kg;选装翻倾防护装置标准配重(前/后):60/168kg;选装翻倾防护装置最小使用比质量:43.85kg/kW;选装副变速离合器壳体前端面至后驱动轴轴心线的水平距离:1162mm;选装副变速最小使用质量:2125（选装安全架）/2280（选装驾驶室）kg;选装副变速挡位数（前进/倒退）:8/8;选装副变速副变速挡位数:(1+1)×2;选装副变速最高设计理论速度:31.93km/h。 | T202100320457 | 2026-06-29 | 52 | 购机补贴(通用类) | 河北省 | 评阅通过 |  | WJ2021AFH018 | 河南省拖拉机柴油机产品质量监督检验中心 | LT20GW0381 | 国家拖拉机质量监督检验中心
29 | 动力机械 | 拖拉机 | 轮式拖拉机 | 70-80马力四轮驱动拖拉机 | 河南向阳红机械制造有限公司 | 轮式拖拉机 | 向阳红-704 | 功率:70马力;驱动方式:四轮驱动 ;最小使用比质量:48.93kg/kW | 发动机标定功率：51.5kW；驱动方式:四轮驱动；外廓尺寸（mm）长×宽×高：3940×1750×2270（消声器）2700（安全架）；轴距：2040（mm）；最小使用质量：2520 （kg）；排放阶段：第三阶段 | 豫2018113 | 2022-12-31 | 51.5 | 购机补贴(通用类) | 河南省 | 评阅通过 |  | FH11GW0191 | 国家拖拉机质量监督检验中心 | 2014KSS011 | 河南省农业机械试验鉴定站
30 | 动力机械 | 拖拉机 | 轮式拖拉机 | 70-80马力四轮驱动拖拉机 | 宏力重工有限公司 | 轮式拖拉机 | HL704-B | 功率:70马力;驱动方式:四轮驱动 ;最小使用比质量:41.92kg/kW | 整机外廊尺寸：3800*1650*2400mm；驱动方式：四轮驱动； 功率：52KW；国三发动机；轴距：2010mm ；常用轮距（前轮/后轮）：1250/1320mm；轮距（前轮/后轮）：1250、1320、1400、1480/1250、1320、1400、1480、1560mm；最小离地间隙：400mm；变速箱前端面至后驱动轴轴心线的水平距离：1180mm；变速箱齿轮副轴孔中心距：92±0.044；最小使用质量：2180kg；标准配重（前/后）：52/320kg；档位数（前进/后退）：8/2；主变速挡位数：4+1；副变速挡位数：2；最高设计理论速度：31.03km/h；发动机与主离合器联接方式：直联； | T201900230536 | 2024-12-30 | 52 | 购机补贴(通用类) | 河北省 | 评阅通过 |  | FH19GW0521/FH19GW0511 | 国家拖拉机质量监督检验中心 | LT18GK0151 | 国家拖拉机质量监督检验中心
31 | 动力机械 | 拖拉机 | 轮式拖拉机 | 70-80马力四轮驱动拖拉机 | 湖北超能农业装备有限公司 | 现：轮式拖拉机（原：拖拉机） | SH704 | 功率:70马力;驱动方式:四轮驱动 ;最小使用比质量:48.6kg/kW | 型式：四轮驱动；外廓尺寸（长×宽×高）：3920mmx1650mmx2400mm、轴距：2060mm、轮距：1280mm/1300mm、最小使用质量：2500kg、最小离地间隙：320mm、动力输出轴功率：≥43.8kW、发动机标定功率：51.5kW、发动机标定转速：2300r/min、档位数（前进/倒退/爬行）12/12/0、框架上最大提升力：≥12.5kN、排放阶段：国三 | 部20170930 | 2021-12-31 | 51.5 | 购机补贴(通用类) | 湖北省 | 评阅通过 |  | WJ2018JFH012、W201608102 | 河南省拖拉机柴油机产品质量监督检验中心、机械工业农业机械产品质量检测中心（济南） | HBNJ/WT 024-2017 | 湖北省农业机械鉴定站
32 | 动力机械 | 拖拉机 | 轮式拖拉机 | 70-80马力四轮驱动拖拉机 | 湖北友拓农业机械检验技术有限公司 | 轮式拖拉机 | 704-A | 功率:70马力;驱动方式:四轮驱动 ;最小使用比质量:38.69kg/kW | 型式:四轮驱动,外廓尺寸(mm):3490×1640×2590（安全架顶部）,轴距1855mm,最小使用质量：2012kg,标准配重（前/后）：52/56（kg）,变速箱型式:机械平面组成式,箱体数量：2个 换挡方式:机械有级挡 ,发动机型号：4D32ZT33/704,标定功率：52kW，制造商：浙江新柴股份有限公司，国三排放阶段 | 鄂2020035 | 2025-04-11 | 52 | 购机补贴(通用类) | 湖北省 | 评阅通过 |  | HB2019FHZ071 | 湖北三智农业机械检测有限公司 | NBNJ201909073 | 湖北三智农业机械检测有限公司
33 | 动力机械 | 拖拉机 | 轮式拖拉机 | 70-80马力四轮驱动拖拉机 | 湖北友拓农业机械检验技术有限公司 | 轮式拖拉机 | 704-F | 功率:70马力;驱动方式:四轮驱动 ;最小使用比质量:41.92/47.12/47.50kg/kW | 型式:四轮驱动,外廓尺寸(mm):安全架：3600×1680×2600（安全架顶部）/四柱驾驶室：3655×1700×2685（驾驶室顶部）/六柱驾驶室：3650×1700×2710（驾驶室顶部）,轴距1970mm,最小使用质量：2180kg（安全架）/2450kg（四柱驾驶室）/2470kg（六柱驾驶室）,标准配重（前/后）：70/260（kg）安全架 70/260（kg）四柱驾驶室 70/260六柱驾驶室,变速箱型式:机械平面组成式,箱体数量：2个 换挡方式:机械有级挡 ,发动机型号：4D32ZT33/704,标定功率：52kW，制造商：浙江新柴股份有限公司，国三排放阶段 | 鄂2020034 | 2025-04-11 | 52 | 购机补贴(通用类) | 湖北省 | 评阅通过 |  | HB2019FHZ071/HB2019FHZ069/HB2019FHZ070 | 湖北三智农业机械检测有限公司 | HBNJ201909072 | 湖北三智农业机械检测有限公司
34 | 动力机械 | 拖拉机 | 轮式拖拉机 | 70-80马力四轮驱动拖拉机 | 吉林顺昆电动车有限公司 | 轮式拖拉机 | 704 | 功率:70马力;驱动方式:四轮驱动 ;最小使用比质量:48.54kg/kW | 整机型号、名称：704型轮式拖拉机；整机型式：轮式；整机机架型式：无架；整机驱动型式：四驱；整机外廓尺寸(长×宽×高及部位)：4080×1800×2700（安全架顶）4080×1800×2720（驾驶室顶)轴距或履带接地长:2040mm;常用轮距(前轮/后轮)或轨距:1300/1300mm;最小离地间隙及350mm（后牵引架底）部位:离合器壳体前端面至后驱动轴轴心线的水平距离:1150mm;最小使用质量:2500（安全框架）、2550（驾驶室）kg;标准配重(前/后):110/160kg;最小使用比质量：48.54kg/kW（安全框架）、49.51kg/kW（驾驶室）；挡位数（前进/倒退）：12/12；主变速档位数：4；副变速挡位数：3×(1＋1)；最高设计理论速度：32.73km/h；发动机与主离合器联接方式：直联；翻倾防护装置（驾驶室或安全框架）型号：1004.46.001；翻倾防护装置（驾驶室或安全框架）型式：安全框架；发动机型号：YN4EZ070-32CR；发动机结构型式：立式、直列、水冷、四冲程；发动机生产厂：昆明云内动力股份有限公司；发动机进气方式：自然吸气；发动机标定功率：51.5KW;发动机标定转速2300r/min;发动机冷却方式:水冷；转向系型式：全液压；轮胎型号(前轮/后轮)：8.3-24/11-32；悬挂装置型式：后置三点悬挂；动力输出轴标准转速：540/760r/min； | T202100220326 | 2026-06-29 | 51.5 | 购机补贴(通用类) | 吉林省 | 评阅通过 |  | WJ2020IFH008 | 河南省拖拉机柴油机产品质量监督检验中心 | （2020）2240149 | 潍坊市产品质量检验所
35 | 动力机械 | 拖拉机 | 轮式拖拉机 | 70-80马力四轮驱动拖拉机 | 吉林顺昆电动车有限公司 | 轮式拖拉机 | 704-N | 功率:70马力;驱动方式:四轮驱动 ;最小使用比质量:46.60kg/kW | 整机型号、名称704-N型轮式拖拉机;整机型式:轮式;整机机架型式：无架；整机驱动型式:四驱;整机用途:一般用途;整机外廓尺寸(长×宽×高及部位): 3880×1620×2560（安全架顶）3880×1620×2700（驾驶室顶）;轴距或履带接地长： 2050mm;常用轮距(前轮/后轮)或轨距:1300/1300mm；轮距(前轮/后轮)或轨距：1200～1400/1200～1400mm;最小离地间隙及部位；380（后牵引架底）mm;离合器壳体前端面至后驱动轴轴心线的水平距离:1170mm；最小使用质量：2400（安全框架）、2480（驾驶室）kg;标准配重(前/后)；55/45kg;最小使用比质量:46.60（安全框架）、48.16（驾驶室）kg/kW;挡位数（前进/倒退）:8/2;主变速挡位数:4+1;副变速挡位数:2;最高设计理论速度:30.01km/h;发动机与主离合器联接方式:直联;翻倾防护装置（驾驶室或安全框架）型号:804.46.01;翻倾防护装置（驾驶室或安全框架）型式:安全框架;发动机型号:YN4EZ070-32CR;发动机结构型式；立式、直列、水冷、四冲程；发动机生产厂：昆明云内动力股份有限公司；发动机标定功率：51.5KW;发动机标定转速:2300r/min;转向系型式:全液压;轮胎型号(前轮/后轮);8.3-24/11-32;悬挂装置型式:后置三点悬挂;液压输出组数:2组；选装翻倾防护装置（驾驶室或安全框架）型式：简易驾驶室； | T202100220348 | 2026-06-29 | 51.5 | 购机补贴(通用类) | 吉林省 | 评阅通过 |  | WJ2021BFH007 | 河南省拖拉机柴油机产品质量监督检验中心 | （2021）2240011 | 潍坊市产品质量检验所
36 | 动力机械 | 拖拉机 | 轮式拖拉机 | 70-80马力四轮驱动拖拉机 | 几何重工（山东）有限公司 | 轮式拖拉机 | DR704-N | 功率:70马力;驱动方式:四轮驱动 ;最小使用比质量:43.9kg/kW | 整机型式：轮式；整机机架型式：无架；整机驱动型式：四轮驱动；整机用途：一般用途；外廓尺寸(长×宽×高)：3850x1650x2620mm（排气管顶）；3850x1650x2560mm（安全架顶）；轴距或履带接地长：1990mm；常用轮距(前轮/后轮)或轨距：1300/1300mm；整机最小离地间隙：385mm；最小使用质量：2400kg（驾驶室）；2260kg（安全架）整机标准配重(前/后)：180/360kg ；整机最小使用比质量：46.6kg/kW（驾驶室）；43.9kg/kW（安全架）；档位数(前进/倒退)：8+2；整机发动机与主离合器联接方式：直联。 | T201932320113 | 2024-12-30 | 51.5 | 购机补贴(通用类) | 山东省 | 评阅通过 |  | NW201904080/NW201904079 | 山东省农业机械科学研究院产品质量检测中心/山东省农业机械科学研究院产品质量检测中心 | YH2019WJ01030 | 江苏沿海农业机械检测有限公司
37 | 动力机械 | 拖拉机 | 轮式拖拉机 | 70-80马力四轮驱动拖拉机 | 几何重工（山东）有限公司 | 轮式拖拉机 | JH704 | 功率:70马力;驱动方式:四轮驱动 ;最小使用比质量:40.19kg/kW | 整机型式：轮式；整机机架型式：无架；整机驱动型式：四轮驱动；整机用途：一般用途；外廓尺寸(长×宽×高)：3570x1520x2500mm（安全架顶部）；3570x1520x2600mm（驾驶室顶部）；轴距或履带接地长：1900mm；常用轮距(前轮/后轮)或轨距：1200/1200mm；整机最小离地间隙：390mm；最小使用质量：2070kg（安全架）；2145kg（驾驶室）；整机标准配重(前/后)：48/46kg ；整机最小使用比质量：40.19kg/kW（安全架）；41.65kg/kW（驾驶室）；档位数(前进/倒退)：8+8；整机发动机与主离合器联接方式：直联。 | T202000220963 | 2025-12-30 | 51.5 | 购机补贴(通用类) | 山东省 | 评阅通过 |  | HBSZ2020FHZ171/WJ2020GFH013 | 湖北三智农业机械检测有限公司/河南省拖拉机柴油机产品质量监督检验中心 | （2020）2240066 | 潍坊市产品质量检验所
38 | 动力机械 | 拖拉机 | 轮式拖拉机 | 70-80马力四轮驱动拖拉机 | 江苏常发农业装备股份有限公司 | 轮式拖拉机 | CFB704 | 功率:70马力;驱动方式:四轮驱动 ;最小使用比质量:38.3kg/kW | 整机型式：轮式；整机机架型式：无架；整机驱动型式：四驱；外廓尺寸（长×宽×高）mm：3614×1632×2619（至安全架顶）；轴距mm：1900；轮距（前轮/后轮）mm：前轮1050、1180或1072、1168、1204、1236、1300、1357、1368、1464，后轮1074-1766或1140-1766；最小使用质量kg：1970；标准配重（前/后）kg：80/90；最小使用比质量kg/kw：38.3；档位数（前进/倒退）：9/3，选装9/9；主变速档位数：3+1；副变速档位数：3，选装主变速档位数：3；副变速档位数：3×（1+1）；发动机与离合器联结方式：直联式；翻倾防护装置：安全架；转向系型式：全液压转向；转向系转向操纵机构：方向盘；转向系转向机构型式：前轮转向；传动系箱体数量：2个；变速箱型式：机械平面组成式；主变速位置：在第2个箱体中；主变速换挡方式：机械有级档；副变速换挡方式：机械有级档；轮胎型号：前轮8.3-20或7.50-16，后轮12.4-28或11.2-28；轮胎数量：前轮2个/后轮2个 | T202132320055 | 2026-02-25 | 51.5 | 购机补贴(通用类) | 江苏省 | 评阅通过 |  | FH20GW1211/FH20GW2101/FH20GW1201/FH20GW2091 | 国家拖拉机质量监督检验中心（洛阳西苑车辆与动力检验所有限公司） | 2020-JDNJ-04-003 | 江苏省农用动力机械检测中心有限公司
39 | 动力机械 | 拖拉机 | 轮式拖拉机 | 70-80马力四轮驱动拖拉机 | 江苏常发农业装备股份有限公司 | 轮式拖拉机 | CFC704B | 功率:70马力;驱动方式:四轮驱动 ;最小使用比质量:41.6kg/kW | 整机型式：轮式；整机机架型式：无架；整机驱动型式：四驱；外廓尺寸（长×宽×高）mm：3713×1615×2640或3713×1365×2640，选装宽1515-1975或1365-1515；轴距mm：1798；轮距（前轮/后轮）mm：前轮1300或1050、1100、1200，后轮1300或1050，选装后轮1200-1660（无极调节）或1050-1200（无极调节）；最小使用质量kg：2140；标准配重kg：后配重180；最小使用比质量kg/kw：41.6；档位数（前进/倒退）：8/8；主变速档位数：4；副变速档位数：2×（1+1）；发动机与离合器联结方式：直联式；翻倾防护装置：安全架；转向系型式：全液压转向；转向系转向操纵机构：方向盘；转向系转向机构型式：前轮转向；变速箱型式：机械平面组成式；主变速换挡方式：机械有级档；副变速换挡方式：机械有级档；轮胎型号：前轮8.3-20或7.50-16，后轮12.4-28或11.2-28或12.4/11-28；轮胎数量：前轮2个/后轮2个 | T201932320110 | 2024-12-30 | 51.5 | 购机补贴(通用类) | 江苏省 | 评阅通过 |  | FH20GW0401/FH20GW0411 | 国家拖拉机质量监督检验中心（洛阳西苑车辆与动力检验所有限公司） | （2017）委检字整机类第2051号 | 盐城市农业机械试验鉴定站
40 | 动力机械 | 拖拉机 | 轮式拖拉机 | 70-80马力四轮驱动拖拉机 | 江苏常发农业装备股份有限公司 | 轮式拖拉机 | CFC704-X | 功率:70马力;驱动方式:四轮驱动 ;最小使用比质量:38.3kg/kW | 整机型式：轮式；整机机架型式：无架；整机驱动型式：四驱；外廓尺寸（长×宽×高）mm：3530×1415×2570或3530×1525×2570（至安全架顶）/3530×1415×2419（至驾驶室顶）；轴距mm：1798；轮距（前轮/后轮）mm：前轮960、1000、1100、1200或1250、1350、1450、1550，后轮900-1456或1210-1660；最小使用质量kg：1970（安全架）/2120（驾驶室）；标准配重（前/后）kg：80/180；最小使用比质量kg/kw：38.3（安全架）/41.2（驾驶室）；档位数（前进/倒退）：8/8，选装16/16；主变速档位数：4；副变速档位数：2×（1+1），选装2×（1+1）×2；发动机与离合器联结方式：直联式；翻倾防护装置：安全架/简易驾驶室；转向系型式：全液压转向；转向系转向操纵机构：方向盘；转向系转向机构型式：前轮转向；传动系箱体数量：2个；变速箱型式：机械平面组成式；主变速位置：在第2个箱体中；主变速换挡方式：机械有级档；副变速换挡方式：机械有级档；轮胎型号：前轮8.3-20或7.50-16或6.5-16或6.0-16，后轮12.4-28或11.2-28或12.4-24或11.2-24或13.6-24或9.5-24或9.5-28；轮胎数量：前轮2个/后轮2个 | T202132320001 | 2026-01-28 | 51.5 | 购机补贴(通用类) | 江苏省 | 评阅通过 |  | FH19GW1401/FH19GW1411/FH20GW0041/FH20GW2131/FH20GW2141/FH20GW2071/FH18GW0791/FH20GW1911 | 国家拖拉机质量监督检验中心（洛阳西苑车辆与动力检验所有限公司） | 2020-JDNJ-04-002 | 江苏省农用动力机械检测中心有限公司
41 | 动力机械 | 拖拉机 | 轮式拖拉机 | 70-80马力四轮驱动拖拉机 | 江苏常发农业装备股份有限公司 | 轮式拖拉机 | CFD704-M | 功率:70马力;驱动方式:四轮驱动 ;最小使用比质量:42.7kg/kW | 整机型式：轮式；整机机架型式：无架；整机驱动型式：四驱；外廓尺寸（长×宽×高）mm：4061×1831×2619（至安全架顶）；轴距mm：2001；轮距（前轮/后轮）mm：前轮1050、1178或1276、1320、1372、1416、1440、1484、1536、1580，后轮1050-1562或1218-1980；最小使用质量kg：2200；标准配重（前/后）kg：240/180；最小使用比质量kg/kw：42.7；档位数（前进/倒退）：16/16；主变速档位数：4；副变速档位数：2×（1+1）×2；发动机与离合器联结方式：直联式；翻倾防护装置：安全架；转向系型式：全液压转向；转向系转向操纵机构：方向盘；转向系转向机构型式：前轮转向；传动系箱体数量：2个；变速箱型式：机械平面组成式；主变速位置：在第2个箱体中；主变速换挡方式：机械有级档；副变速换挡方式：机械有级档；轮胎型号：前轮9.5-20或7.50-16或8.3-20或8.3-24，后轮14.9-28或11.2-28或12.4-28或12.4/11-28或11-32；轮胎数量：前轮2个/后轮2个 | T202132320056 | 2026-02-25 | 51.5 | 购机补贴(通用类) | 江苏省 | 评阅通过 |  | FH20GW1211/FH20GW2101/FH20GW1201/FH20GW2091 | 国家拖拉机质量监督检验中心（洛阳西苑车辆与动力检验所有限公司） | 2020-JDNJ-03-002 | 江苏省农用动力机械检测中心有限公司
42 | 动力机械 | 拖拉机 | 轮式拖拉机 | 70-80马力四轮驱动拖拉机 | 江苏沃得农业机械股份有限公司（原：江苏沃得农业机械有限公司） | 轮式拖拉机 | WD704A | 功率:70马力;驱动方式:四轮驱动 ;最小使用比质量:49.32kg/kW | 标定功率：70马力（51.5kW）；驱动方式：四轮驱动；最小使用比质量（kg/kW）：49.32（带安全架）/51.65（带驾驶室）；配套发动机型号：常柴4G33TC（国Ⅲ排放标准）；标定转速(r/min)：2300；外廓尺寸（长×宽×高）（mm）：3940×1810×2615（至安全架顶）/2635（至驾驶室顶）；轴距或履带接地长（mm）：2012；最小使用质量(kg)：2540（带安全架）/2660（带驾驶室）；发动机与主离合器联接方式：直联；轮胎型号（前轮/后轮）：8.3-24/14.9-30。 | T201932320121 | 2024-12-30 | 51.5 | 购机补贴(通用类) | 江苏省 | 评阅通过 |  | FH19GW1631/FH19GW1651 | 国家拖拉机质量监督检验中心/国家拖拉机质量监督检验中心 | (2018)委字整机类第01801206462号 | 盐城市农业机械试验鉴定站
43 | 动力机械 | 拖拉机 | 轮式拖拉机 | 70-80马力四轮驱动拖拉机 | 江苏沃得农业机械股份有限公司（原：江苏沃得农业机械有限公司） | 轮式拖拉机 | WD704F | 功率:70马力;驱动方式:四轮驱动 ;最小使用比质量:49.32kg/kW | 标定功率：70马力（51.5kW）；驱动方式：四轮驱动；最小使用比质量（kg/kW）：49.32（带安全架）/51.65（带驾驶室）；配套发动机型号：常柴4G33TC（国Ⅲ排放标准）；标定转速(r/min)：2300；外廓尺寸（长×宽×高）（mm）：3820×1710×2550（至安全架顶）/2550（至驾驶室顶）；轴距或履带接地长（mm）：1992；最小使用质量(kg)：2540（带安全架）/2660（带驾驶室）；发动机与主离合器联接方式：直联；轮胎型号（前轮/后轮）：8.3-24/14.9-30。 | T201932320117 | 2024-12-30 | 51.5 | 购机补贴(通用类) | 江苏省 | 评阅通过 |  | SAM2020002/FH20GW0211 | 南京赛姆认证科技发展有限公司/国家拖拉机质量监督检验中心 | （2007）委字01类第190号 | 江苏省农业机械试验鉴定站
44 | 动力机械 | 拖拉机 | 轮式拖拉机 | 70-80马力四轮驱动拖拉机 | 江苏沃得农业机械股份有限公司（原：江苏沃得农业机械有限公司） | 轮式拖拉机 | WD704K | 功率:70马力;驱动方式:四轮驱动 ;最小使用比质量:39.62kg/kW | 标定功率：70马力（52kW/51.5kW）；驱动方式：四轮驱动；最小使用比质量（kg/kW）：39.62（带安全架）/43.27（带驾驶室）；配套发动机型号：新柴4D32ZT33/704（国Ⅲ排放标准）；标定转速(r/min)：2400；变更报告选装发动机型号：常柴4L88-70G31E（国Ⅲ排放标准）；标定转速(r/min)：2400；外廓尺寸（长×宽×高）（mm）：3650×1572×2520（至安全架顶）/2460（至驾驶室顶）；轴距或履带接地长（mm）：1845；最小使用质量(kg)：2060（带安全架）/2250（带驾驶室）；发动机与主离合器联接方式：直联；轮胎型号（前轮/后轮）：8.3-20/13.6-28。 | T201932320120 | 2024-12-30 | 52 | 购机补贴(通用类) | 江苏省 | 评阅通过 |  | SAM2020003、FH20GW0211 | 南京赛姆认证科技发展有限公司、国家拖拉机质量监督检验中心 | (2018)委字整机类第01801206461号 | 盐城市农业机械试验鉴定站
45 | 动力机械 | 拖拉机 | 轮式拖拉机 | 70-80马力四轮驱动拖拉机 | 江苏沃得农业机械股份有限公司（原：江苏沃得农业机械有限公司） | 轮式拖拉机 | WE704-3 | 功率:70马力;驱动方式:四轮驱动 ;最小使用比质量:40.97kg/kW | 标定功率：70马力（51.5kW）；驱动方式：四轮驱动；最小使用比质量（kg/kW）：40.97（带安全架）/43.2（带驾驶室）；配套发动机型号：常柴4L88-70G31E（国Ⅲ排放标准）；标定转速(r/min)：2400；外廓尺寸（长×宽×高）（mm）：3650×1572×2400（至安全架顶）/2460（至驾驶室顶）；轴距或履带接地长（mm）：1845；最小使用质量(kg)：2110（带安全架）/2225（带驾驶室）；发动机与主离合器联接方式：直联；轮胎型号（前轮/后轮）：8.3-20/13.6-28。 | T202132320085 | 2026-03-29 | 51.5 | 购机补贴(通用类) | 江苏省 | 评阅通过 |  | SAM2021008、 SAM2021009 | 南京赛姆认证科技发展有限公司、南京赛姆认证科技发展有限公司 | YH2021WJ01052 | 江苏沿海农业机械检测有限公司
46 | 动力机械 | 拖拉机 | 轮式拖拉机 | 70-80马力四轮驱动拖拉机 | 江苏悦达智能农业装备有限公司 | 轮式拖拉机 | YDX704 | 功率:70马力;驱动方式:四轮驱动 ;最小使用比质量:41.165kg/kW | 发动机功率：51.5千瓦（70马力）；四轮驱动，国三排放；安全框架整机最小使用质量 kg 2120；最小使用比质量kg/kW：41.165；前进8个挡，倒退2个挡；整机外廓尺寸(长×宽×高) mm ：3410×1485（1285-1735）×2450 (2530)；整机轴距或履带接地长 mm ：1900 ；整机常用轮距(前轮/后轮)mm ：1200/1200 ；整机最小离地间隙 mm ：320 。 | T202132320117 | 2026-05-05 | 51.5 | 购机补贴(通用类) | 江苏省 | 评阅通过 |  | FH21GW0401 | 国家拖拉机质量监督检验中心(洛阳西苑车辆与动力检验所有限公司） | YH2021WJ01047 | 江苏沿海农业机械检测有限公司
47 | 动力机械 | 拖拉机 | 轮式拖拉机 | 70-80马力四轮驱动拖拉机 | 江苏悦达智能农业装备有限公司 | 轮式拖拉机 | YFX704 | 功率:70马力;驱动方式:四轮驱动 ;最小使用比质量:38.350kg/kW | 发动机功率：51.5千瓦（70马力）；四轮驱动，国三排放；整机最小使用质量 kg 1975；最小使用比质量（kg/kW）：38.350；前进8个挡，倒退2个挡；整机外廓尺寸(长×宽×高) mm ：3410×1485×2450 ；整机轴距或履带接地长 mm ：1900 ；整机轮距(前轮/后轮)或轨距 mm ：前轮：1050～1300/后轮：1050～1300 ；整机最小离地间隙 mm ：320 。 | T201932320098 | 2024-12-30 | 51.5 | 购机补贴(通用类) | 江苏省 | 评阅通过 |  | FH19GW1571 | 国家拖拉机质量监督检验中心 | YH2019WJ01176 | 江苏沿海农业机械检测有限公司
48 | 动力机械 | 拖拉机 | 轮式拖拉机 | 70-80马力四轮驱动拖拉机 | 江苏悦达智能农业装备有限公司 | 轮式拖拉机 | YFX704-1 | 功率:70马力;驱动方式:四轮驱动 ;最小使用比质量:39.320kg/kW | 发动机功率：51.5千瓦（70马力）；四轮驱动，国三排放；整机最小使用质量 kg： 2025，最小使用比质量（kg/kW）：39.320；前进8个挡，倒退2个挡；整机外廓尺寸(长×宽×高) mm： 3410×1485×2370 ；驾驶室；整机轴距或履带接地长 mm： 1900 ；整机轮距(前轮/后轮)或轨距 mm： 前轮：1050～1300/后轮：1050～1300 ；整机最小离地间隙 mm ：320 。 | T201932320098 | 2024-12-30 | 51.5 | 购机补贴(通用类) | 江苏省 | 评阅通过 |  | FH19GW1561 | 国家拖拉机质量监督检验中心 | YH2019WJ01176 | 江苏沿海农业机械检测有限公司
49 | 动力机械 | 拖拉机 | 轮式拖拉机 | 70-80马力四轮驱动拖拉机 | 金世纪（江苏）智能科技有限公司 | 轮式拖拉机 | DMC704-1 | 功率:70马力;驱动方式:四轮驱动 ;最小使用比质量:52.14kg/kW | 1.标准配置：整机型号：DMC704-1，名称：轮式拖拉机，外廓尺寸：3650×1750×2750（安全架）/3650×1750×2650（驾驶室），轴距：1950mm,常用轮距：1270/1350mm,最小使用质量：2685（安全架）/2860（驾驶室），K值：38.35kg/hp（安全架）/40.85kg/hp（驾驶室）；2.技术参数：型式：轮式，驱动型式：四驱3.发动机信息：发动机型号：4B5-70U32，标定功率：51.5kw，标定转速：2400r/min，气缸数：4缸，生产厂：安徽全柴动力股份有限公司，排放阶段：第三阶段 | T202132320150 | 2026-06-06 | 51.5 | 购机补贴(通用类) | 江苏省 | 评阅通过 |  | HB2020FHZ176/HB2020FHZ174 | 湖北三智农业机械检测有限公司 | （2020）2240203 | 潍坊市产品质量检验所
50 | 动力机械 | 拖拉机 | 轮式拖拉机 | 70-80马力四轮驱动拖拉机 | 金世纪（江苏）智能科技有限公司 | 轮式拖拉机 | DMC704-E | 功率:70马力;驱动方式:四轮驱动 ;最小使用比质量:42.04kg/kW | 1、标准配置：型式：轮式；外廓尺寸（长×宽×高）：3740×1550×2330mm（安全架）；轴距：1970mm；轮距：1210/1190mm;最小使用质量：2165kg；最小使用比质量：42.04kg/kw;标定功率：51.5kW 2、技术参数：功率：51.5kW 驱动方式：四轮驱动，3、发动机型号：YD4CZ70C1；标定功率：51.5kw；标定转速：2400r/ min;气缸数：4缸；制造商：扬动股份有限公司；选装发动机型号：SD4DW3Z,功率：52KW，制造商：江苏四达动力机械集团有限公司,排放阶段：第三阶段 | 鄂2020023 | 2025-04-11 | 51.5 | 购机补贴(通用类) | 江苏省 | 评阅通过 |  | HB2019FHZ075 | 湖北三智农业机械检测有限公司 | HBNJ201909062 | 湖北三智农业机械检测有限公司
51 | 动力机械 | 拖拉机 | 轮式拖拉机 | 70-80马力四轮驱动拖拉机 | 京山三雷重工股份有限公司 | 轮式拖拉机 | LM704 | 功率:70马力;驱动方式:四轮驱动 ;最小使用比质量:45.24/48.16kg/kW | 型式:四轮驱动,外廓尺寸(mm):3900×1620×2600（安全架顶）/3900×1680×2680（驾驶室顶部）,轴距2050mm,最小使用质量：2330kg/2480kg,标准配重（前/后）：144/56（kg）,变速箱型式:机械平面组成式,箱体数量：2个 换挡方式:机械有级挡 ,发动机型号：YN4EZ070-32CR,标定功率：51.5，制造商：昆明云内动力股份有限公司，国三排放阶段 | T202142420014 | 2026-02-07 | 51.5 | 购机补贴(通用类) | 湖北省 | 评阅通过 |  | HB2020FHZ190/HB2020FHZ191 | 湖北三智农业机械检测有限公司 | HBNJ20200632 | 湖北三智农业机械检测有限公司
52 | 动力机械 | 拖拉机 | 轮式拖拉机 | 70-80马力四轮驱动拖拉机 | 京山三雷重工股份有限公司 | 轮式拖拉机 | LM704-1 | 功率:70马力;驱动方式:四轮驱动 ;最小使用比质量:43.46/46.35kg/kW | 型式:四轮驱动,外廓尺寸(mm):3900×1620×2600（安全架顶）/3900×1680×2680（驾驶室顶部）,轴距1960mm,最小使用质量：2260kg/2410kg,标准配重（前/后）：144/56（kg）,变速箱型式:机械平面组成式,箱体数量：2个 换挡方式:机械有级挡 ,发动机型号：4D32ZT33/704,标定功率：52，制造商：浙江新柴股份有限公司，国三排放阶段 | T202142420014 | 2026-02-07 | 52 | 购机补贴(通用类) | 湖北省 | 评阅通过 |  | HB2020FHZ190/HB2020FHZ191 | 湖北三智农业机械检测有限公司 | HBNJ20200632 | 湖北三智农业机械检测有限公司
53 | 动力机械 | 拖拉机 | 轮式拖拉机 | 70-80马力四轮驱动拖拉机 | 京山三雷重工股份有限公司 | 轮式拖拉机 | LMF704-1 | 功率:70马力;驱动方式:四轮驱动 ;最小使用比质量:38.25kg/kW | 型式:四轮驱动,外廓尺寸(mm):3450×1645×2550（安全架顶部）/3620×1625×2540（驾驶室顶部）,轴距1850mm,最小使用质量：1970kg/1970kg,标准配重（前/后）：50/60（kg）,变速箱型式:机械平面组成式,箱体数量：2个 换挡方式:机械有级挡 ,发动机型号：YN4EZ070-32CR,标定功率：51.5，制造商：昆明云内动力股份有限公司，国三排放阶段 | T202142420016 | 2026-02-07 | 51.5 | 购机补贴(通用类) | 湖北省 | 评阅通过 |  | HB2020FHZ198/HB2020FHZ199 | 湖北三智农业机械检测有限公司 | HBNJ20200633 | 湖北三智农业机械检测有限公司
54 | 动力机械 | 拖拉机 | 轮式拖拉机 | 70-80马力四轮驱动拖拉机 | 京山三雷重工股份有限公司 | 轮式拖拉机 | SLE704-1 | 功率:70马力;驱动方式:四轮驱动 ;最小使用比质量:38.25kg/kW | 型式:四轮驱动,外廓尺寸(mm):3640×1435×2430（安全架顶部）/3640×1625×2540（驾驶室顶部）,轴距1880mm,最小使用质量：1970kg/1970kg,标准配重（前/后）：45/60（kg）,变速箱型式:机械平面组成式,箱体数量：2个 换挡方式:机械有级挡 ,发动机型号：YN4EZ070-32CR,标定功率：51.5，制造商：昆明云内动力股份有限公司，国三排放阶段 | T202142420015 | 2026-02-07 | 51.5 | 购机补贴(通用类) | 湖北省 | 评阅通过 |  | HB2020FHZ186/HB2020FHZ187 | 湖北三智农业机械检测有限公司 | HBNJ20200630 | 湖北三智农业机械检测有限公司
55 | 动力机械 | 拖拉机 | 轮式拖拉机 | 70-80马力四轮驱动拖拉机 | 京山三雷重工股份有限公司 | 轮式拖拉机 | 雷木704-DXX | 功率:70马力;驱动方式:四轮驱动 ;最小使用比质量:42.3/47.6/47.9kg/kW | 型式:四轮驱动,外廓尺寸(mm):3600×1680×2600（防翻架）/3655×1700×2685（四柱驾驶室）/3650×1700×2710（六柱驾驶室）,轴距1970mm,最小使用质量：2180kg（防翻架）/2180kg（梭式换挡）/2450kg（四柱驾驶室）/2470kg（六柱驾驶室）,标准配重（前/后）：70/260（kg）,变速箱型式:机械空间组成式,换挡方式:机械有级挡 ,发动机型号：4D32ZT31/704,标定功率：51.5kW，制造商：浙江新柴股份有限公司，国三排放阶段 | 鄂2019343 | 2024-10-27 | 51.5 | 购机补贴(通用类) | 湖北省 | 评阅通过 |  | HB2020FHZ127/HB2020FHZ128/HB2020FHZ125 | 湖北三智农业机械检测有限公司 | HBNJ201909040 | 湖北三智农业机械检测有限公司
56 | 动力机械 | 拖拉机 | 轮式拖拉机 | 70-80马力四轮驱动拖拉机 | 久保田农业机械（苏州）有限公司 | 轮式拖拉机 | M704-K | 功率:70.04马力;驱动方式:四轮驱动 ;最小使用比质量:46.6 kg/kW | 功率：51.5kW；驱动方式：四轮驱动轮式拖拉机 | T202000321070 | 2025-12-30 | 51.5 | 购机补贴(通用类) | 江苏省 | 评阅通过 |  | O.E.C.D Approval No.：4/1 381 | CAMTC（农业部农业机械试验鉴定总站） | （2009）委字01类第088号 | 江苏省农业机械试验鉴定站
57 | 动力机械 | 拖拉机 | 轮式拖拉机 | 70-80马力四轮驱动拖拉机 | 克拉斯（山东）农业机械有限公司 | 轮式拖拉机 | KLS704 | 功率:70马力;驱动方式:四轮驱动 ;最小使用比质量:38kg/kW | 驱动型式：四轮驱动，外形尺寸：3690*1630*2405mm（安全架）3690*1760*2700mm（驾驶室），最小使用质量：1976kg（安全架）2000（驾驶室），功率：52kw，最小使用比质量：38kg/kw（安全架）38.46kg/kw（驾驶室），动力输出轴标准转速：540/760r/min | T202043430292 | 2025-12-30 | 52 | 购机补贴(通用类) | 山东省 | 评阅通过 |  | WJ2020GFH009/WJ2020HFH11G WJ2020GFH008/WJ2020HFH10G | 河南省拖拉机柴油机产品质量监督检验中心 | (2020)2240080 | 潍坊市产品质量检验所
58 | 动力机械 | 拖拉机 | 轮式拖拉机 | 70-80马力四轮驱动拖拉机 | 克拉斯（山东）农业机械有限公司 | 轮式拖拉机 | KLS704-A | 功率:70马力;驱动方式:四轮驱动 ;最小使用比质量:44.17kg/kW | 驱动型式：四轮驱动，外形尺寸：3810*1630*2410mm（安全架）3810*1760*2780mm（驾驶室），最小使用质量：2275kg（安全架）2455kg（驾驶室），功率：51.5kw，最小使用比质量：44.17kg/kw（安全架）47.67kg/kw（驾驶室），动力输出轴标准转速：540/760r/min | T202100430203 | 2026-04-01 | 51.5 | 购机补贴(通用类) | 山东省 | 评阅通过 |  | WJ2021AFH07G/WJ2021AFH06G | 河南省拖拉机柴油机产品质量监督检验中心 | （2020）2240080 | 潍坊市产品质量检验所
59 | 动力机械 | 拖拉机 | 轮式拖拉机 | 70-80马力四轮驱动拖拉机 | 克拉斯（山东）农业机械有限公司 | 轮式拖拉机 | KLS704-F | 功率:70马力;驱动方式:四轮驱动 ;最小使用比质量:38.45kg/kW | 驱动型式：四轮驱动，外形尺寸：3550*1660*2370mm（安全架）3550*1650*2580mm（驾驶室），最小使用质量：1980kg（安全架）2130kg（驾驶室），功率：51.5kw，最小使用比质量：38.45kg/kw（安全架）41.36kg/kw（驾驶室），动力输出轴标准转速：540/760r/min | T202000431296 | 2025-12-30 | 51.5 | 购机补贴(通用类) | 山东省 | 评阅通过 |  | WJ2020GFH009/WJ2020GFH008 | 河南省拖拉机柴油机产品质量监督检验中心 | （2020）2240079 | 潍坊市产品质量检验所
60 | 动力机械 | 拖拉机 | 轮式拖拉机 | 70-80马力四轮驱动拖拉机 | 力远重工（山东）有限公司 | 轮式拖拉机 | LG704-A | 功率:70马力;驱动方式:四轮驱动 ;最小使用比质量:40.58kg/kW | 四轮驱动；整机外形尺寸（长×宽×高）mm：3800×1650×2400（安全架顶部）;;轴距mm：1950;常用轮距（前轮/后轮）mm：1300/1300;;最小使用质量kg：2110;最小使用比质量(kg/kW)：40.58; | T202100340518 | 2026-06-29 | 52 | 购机补贴(通用类) | 山东省 | 评阅通过 |  | WJ2021CFH012 | 河南省拖拉机柴油机产品质量监督检验中心 | NJJC202190710-BK | 山东宝鼎农业机械检测有限公司
61 | 动力机械 | 拖拉机 | 轮式拖拉机 | 70-80马力四轮驱动拖拉机 | 力远重工（山东）有限公司 | 轮式拖拉机 | LN704 | 功率:70马力;驱动方式:四轮驱动 ;最小使用比质量:39.42kg/kW | 四轮驱动；整机外形尺寸（长×宽×高）mm：3500×1500×2400；轴距mm：1850mm；常用轮距（前轮/后轮）mm：1200×1200；最小使用质量kg：2050；最小使用比质量(kg/kW)：39.42；发动机型号：4D32ZT33/704；发动机制造商:浙江新柴股份有限公司；功率：52KW；第三阶段; | T202000341169 | 2025-12-30 | 52 | 购机补贴(通用类) | 山东省 | 评阅通过 |  | WJ2020JFH006 | 河南省拖拉机柴油机产品质量监督检验中心 | NJJC202190710-AK | 山东宝鼎农业机械检测有限公司
62 | 动力机械 | 拖拉机 | 轮式拖拉机 | 70-80马力四轮驱动拖拉机 | 连云港迈恩农业机械有限公司 | 轮式拖拉机 | ME704-B | 功率:70马力;驱动方式:四轮驱动 ;最小使用比质量:52.43kg/kW | 标定功率：51.5kw，驱动型式：四轮驱动。最小使用比质量：55.92（四柱驾驶室），56.5（六柱驾驶室），52.43（安全架） | T202032320061 | 2025-05-28 | 51.5 | 购机补贴(通用类) | 江苏省 | 评阅通过 |  | №：WJ2020EFH030、№：WJ2020EFH031、№：WJ2020EFH028 | 河南省拖拉机柴油机产品质量监督检验中心 | №:（2020）2240003 | 潍坊市产品质量检验所
63 | 动力机械 | 拖拉机 | 轮式拖拉机 | 70-80马力四轮驱动拖拉机 | 连云港迈恩农业机械有限公司 | 轮式拖拉机 | ME704-N | 功率:70马力;驱动方式:四轮驱动 ;最小使用比质量:43.69kg/kW | 标定功率：51.5kw，驱动型式：四轮驱动。最小使用比质量：48.93（四柱驾驶室），49.13（六柱驾驶室），43.69（安全架） | T202032320063 | 2025-05-28 | 51.5 | 购机补贴(通用类) | 江苏省 | 评阅通过 |  | №：WJ2020EFH030、№：WJ2020EFH031、№：WJ2020EFH029 | 河南省拖拉机柴油机产品质量监督检验中心 | №:（2020）2240004 | 潍坊市产品质量检验所
64 | 动力机械 | 拖拉机 | 轮式拖拉机 | 70-80马力四轮驱动拖拉机 | 连云港迈恩农业机械有限公司 | 轮式拖拉机 | ME704-X | 功率:70马力;驱动方式:四轮驱动 ;最小使用比质量:40.1kg/kW | 标定功率：51.5kw，驱动型式：四轮驱动。最小使用比质量：42.91（四柱驾驶室），43.3（六柱驾驶室），40.1（安全架） | T202032320062 | 2025-05-28 | 51.5 | 购机补贴(通用类) | 江苏省 | 评阅通过 |  | №：WJ2020EFH030、№：WJ2020EFH031、№：WJ2020EFH029 | 河南省拖拉机柴油机产品质量监督检验中心 | №:（2020）2240002 | 潍坊市产品质量检验所
65 | 动力机械 | 拖拉机 | 轮式拖拉机 | 70-80马力四轮驱动拖拉机 | 临沂宝迪机械有限公司 | 轮式拖拉机 | BL704-A | 功率:70马力;驱动方式:四轮驱动 ;最小使用比质量:45.6kg/kW | 整机型号、名称：BL704-A型轮式拖拉机；整机型式：轮式；整机驱动型式：四驱；整机外廓尺寸(长X宽X高及部位)mm：3920×1680×2555 (安全架顶部)；轴距mm：2080；常用轮距(前轮/后轮)mm：1260/1300；轮距(前轮/后轮)mm：1260、1340、1380、1460/ 1300、1386、 1480；最小离地间隙及部位mm：305(牵引框架下端)：最小使用质量kg：2335；标准配重(前/后)kg：144/60；挡位数(前进/倒退)：2/12；主变速挡位数：4；副变速挡位数：3X (1+1)； 驾驶员座椅型号：迪尔704：驾驶员座椅生产厂：临朐县纳森座椅厂；转向系型式：全液压 转向系转向操纵机构：方向盘；转向系转向机构型式：前轮转向；轮胎型号(前轮/后轮)： 8.3-24/12.4-28 | T202000320062 | 2025-03-31 | 51.5 | 购机补贴(通用类) | 北京市 | 评阅通过 |  | NW202007013 | 山东省农业机械科学研究院产品质量检测中心 | （2017）委检字整机类第2042号 | 盐城市农业机械试验鉴定站
66 | 动力机械 | 拖拉机 | 轮式拖拉机 | 70-80马力四轮驱动拖拉机 | 临沂宝迪机械有限公司 | 轮式拖拉机 | BL704-E | 功率:70马力;驱动方式:四轮驱动 ;最小使用比质量:47.12kg/kW | 整机型号、名称:BL704-E型轮式拖拉机;整机型式:轮式;整机驱动型式:四驱;整机外廓尺寸(长X宽X高及部位)mm:3720×1610×2550 (安全架顶部);轴距mm:1975;常用轮距(前轮/后轮)mm:1300/ 1270;轮距(前轮/后轮)mm:1300、1400、1500/1160、 1270、1470、1510;最小离地间隙及部位mm:380(牵引架底端);最小使用质量kg：2450；最小使用比质量（kg/kw）：47.12；挡位数（前进/后退）：8/2；主变速挡位数：4+1；副变速挡位数：2； | T202000220953 | 2025-12-30 | 52 | 购机补贴(通用类) | 北京市 | 评阅通过 |  | NW202007013 | 山东省农业机械科学研究院产品质量检测中心 | NJJC20191101-BK | 山东宝鼎农业机械检测有限公司
67 | 动力机械 | 拖拉机 | 轮式拖拉机 | 70-80马力四轮驱动拖拉机 | 洛阳丰收芬美得农业机械装备有限公司 | 轮式拖拉机 | FE704 | 功率:70马力;驱动方式:四轮驱动 ;最小使用比质量:38.16kg/kW | 发动机标定功率（kW）：51.5；驱动方式：四轮驱动；外廓尺寸（长×宽×高及部位）（mm）：3770×1520×2730（安全架顶部），3770×1520×2250（驾驶室顶部）；轴距（mm）：1820；最小使用质量（kg）：1965（安全架），1980（驾驶室）；排放阶段：国三；变更内容：增加选装发动机：发动机型号：YN4EZ070-32CR；生产厂为昆明云内动力股份有限公司；最小使用质量；1990（安全架），1980（驾驶室） | 鄂2020019 | 2025-04-11 | 51.5 | 购机补贴(通用类) | 河南省 | 评阅通过 |  | 安全架报告编号：WJ2019KFH017；驾驶室报告编号：WJ2019KFH019 | 河南省拖拉机柴油机产品质量监督检验中心 | HBNJ201909057 | 湖北三智农业机械检测有限公司
68 | 动力机械 | 拖拉机 | 轮式拖拉机 | 70-80马力四轮驱动拖拉机 | 洛阳丰收农业机械装备有限公司 | 轮式拖拉机 | 芬美得-704 | 功率:70马力;驱动方式:四轮驱动 ;最小使用比质量:48.93kg/kW | 发动机标定功率：51.5kW；驱动方式:四轮驱动；外廓尺寸（mm）长×宽×高：3940×1750×2270（消声器）2700（安全架）；轴距：2040（mm）；最小使用质量：2520（kg）；排放阶段：第三阶段. | 豫2018111 | 2022-12-31 | 51.5 | 购机补贴(通用类) | 河南省 | 评阅通过 |  | FH14GW0391 | 国家拖拉机质量监督检验中心 | 2014KSS010 | 河南省农业机械试验鉴定站
69 | 动力机械 | 拖拉机 | 轮式拖拉机 | 70-80马力四轮驱动拖拉机 | 洛阳丰收农业机械装备有限公司 | 轮式拖拉机 | 芬美得-704ME | 功率:70马力;驱动方式:四轮驱动 ;最小使用比质量:38.06kg/kW | 发动机标定功率：51.5kW；驱动方式：四轮驱动；外廓尺寸（mm)长×宽×高及部位：3750×1504×2730（安全架顶）；3770×1504×2250（驾驶室顶部）；轴距：1820mm；最小使用质量：安全架1960（kg）；驾驶室1965（kg）；排放阶段：第三阶段 | T202000410273 | 2025-07-05 | 51.5 | 购机补贴(通用类) | 河南省 | 评阅通过 |  | 安全架编号：WJ2019HFH011 驾驶室编号：WJ2019EFH010 | 河南省拖拉机柴油机产品质量监督检验中心 | WJ2018LKKX022 | 河南省拖拉机柴油机产品质量监督检验中心
70 | 动力机械 | 拖拉机 | 轮式拖拉机 | 70-80马力四轮驱动拖拉机 | 洛阳汇四海机器人科技有限公司 | 轮式拖拉机 | 704 | 功率:70马力;驱动方式:四轮驱动 ;最小使用比质量:49.51kg/kW | 整机型式：轮式、4×4四轮驱动；发动机标定功率kW：51.5；外廓尺寸mm（长×宽×高）：3850×1640×2800；轴距mm：1980；常用轮距mm（前轮/后轮）：1260/1340；轮距mm（前轮/后轮）：1260/1300-1450;轮距（前轮/后轮）调整方式：不可调/无级可调；最小使用质量kg：2550；标准配重kg(前/后)：220/100；最小使用比质量kg/kW：49.51；挡位数(前进/倒退/爬行)：8/2/0；主变速挡位数/副变速挡位数/其他挡位数：（4＋1）/2/0；发动机与离合器联接方式：直联式；起动方式：电起动；翻倾防护装置（驾驶室或安全框架）型式：两柱式；前照灯型号：SZ550.48.030A/031A；转向系型式：全液压前轮转向；行车制动系型式：蹄式；驻车制动系型式：蹄式；离合器型式：干式、单作用；传动系变速箱型式：（4＋1）×2机械组成式；主变速箱换档方式：啮合套；副变速箱换档方式：啮合套；轮胎型号(前轮/后轮)：8.3-20/12.4-32 | T202100340089 | 2026-04-01 | 51.5 | 购机补贴(通用类) | 河南省 | 评阅通过 |  | FH20GW1481 | 国家拖拉机质量监督检验中心 | (2020)2240105 | 潍坊市产品质量检验所
71 | 动力机械 | 拖拉机 | 轮式拖拉机 | 70-80马力四轮驱动拖拉机 | 洛阳矿耕机械设备有限公司 | 轮式拖拉机 | M704 | 功率:70马力;驱动方式:四轮驱动 ;最小使用比质量:38.3kg/kW | 功率：51.5KW；驱动方式：四轮驱动；全液压转向；4×（2+1）机械平面组成式变速箱； | T202000340499 | 2025-09-29 | 51.5 | 购机补贴(通用类) | 河南省 | 评阅通过 |  | WJ2020EFH036、WJ2020EFH035 | 河南省拖拉机柴油机产品质量监督检验中心 | LT19GK0162 | 国家拖拉机质量监督检验中心
72 | 动力机械 | 拖拉机 | 轮式拖拉机 | 70-80马力四轮驱动拖拉机 | 洛阳乐驰机械制造有限公司 | 轮式拖拉机 | LA704 | 功率:70马力;驱动方式:四轮驱动 ;最小使用比质量:41.75kg/kW | 发动机标定功率（kW）：51.5；驱动方式：四轮驱动；外廓尺寸（长×宽×高及部位）（mm）：3680×1465×2280（安全架顶部）；轴距（mm）：1980；最小使用质量（kg）：2150；排放阶段：国三 | T202142420206 | 2026-04-29 | 51.5 | 购机补贴(通用类) | 河南省 | 评阅通过 |  | WJ2021CFH009 | 河南省拖拉机柴油机产品质量监督检验中心 | HB21SJ0028K | 湖北三智农业机械检测有限公司
73 | 动力机械 | 拖拉机 | 轮式拖拉机 | 70-80马力四轮驱动拖拉机 | 洛阳乐驰机械制造有限公司 | 轮式拖拉机 | LE704 | 功率:70马力;驱动方式:四轮驱动 ;最小使用比质量:41.75kg/kW | 发动机标定功率（kW）：51.5；驱动方式：四轮驱动；外廓尺寸（长×宽×高及部位）（mm）：3825×1680×2550（安全架顶部）；3780×1680×2330（驾驶室顶部）；轴距（mm）：1882；最小使用质量（kg）：（安全架）2150；（驾驶室）2260；排放阶段：国三 | T202142420205 | 2026-04-29 | 51.5 | 购机补贴(通用类) | 河南省 | 评阅通过 |  | 安全架编号：WJ2021CFH007 驾驶室编号：WJ2021CFH008 | 河南省拖拉机柴油机产品质量监督检验中心 | HB21SJ0027K | 湖北三智农业机械检测有限公司
74 | 动力机械 | 拖拉机 | 轮式拖拉机 | 70-80马力四轮驱动拖拉机 | 洛阳路通农业装备有限公司 | 轮式拖拉机 | 路通-704 | 功率:70马力;驱动方式:四轮驱动 ;最小使用比质量:49.63kg/kW | 功率：51.5kW 马力：70马力 驱动方式：四轮驱动 发动机型号：4D32ZT31/704；功率：51.5kw；制造商：浙江新柴股份有限公司；排放阶段：国三； 外观尺寸：4000mm*1650mm*2170mm；轴距：2010mm；轮距（前轮/后轮）：1265mm/1200mm、1300mm、1400mm、1500mm；轮距调整方式（前轮/后轮）：不可调/翻转轮辋；最小离地间隙360mm；最小使用质量2565kg | T201900320796 | 2024-12-30 | 51.5 | 购机补贴(通用类) | 河南省 | 评阅通过 |  | FH19GW1841 | 国家拖拉机质量监督检验中心 | 2013KSS018 | 河南省拖拉机柴油机产品质量监督检验中心
75 | 动力机械 | 拖拉机 | 轮式拖拉机 | 70-80马力四轮驱动拖拉机 | 洛阳路通农业装备有限公司 | 轮式拖拉机 | 路通-704E | 功率:70马力;驱动方式:四轮驱动 ;最小使用比质量:38.06kg/kW | 功率：51.5kW 马力：70马力 驱动方式：四轮驱动 发动机型号：4D32ZT31/704 功率：51.5kW 生产厂家：浙江新柴股份有限公司 排放阶段：国三 外观尺寸：3860mm*1580mm*2420mm；轴距：1810mm；轮距（前轮/后轮）：1200mm/1200mm、1300mm、1400mm、1500mm；轮距调整方式（前轮/后轮）：不可调/翻转轮辋；最小离地间隙：290mm；最小使用质量：1960kg | 部20190055 | 2023-12-31 | 51.5 | 购机补贴(通用类) | 河南省 | 评阅通过 |  | FH19GW1531/FH19GW1821 | 国家拖拉机质量监督检验中心/国家拖拉机质量监督检验中心 | WJ2018DKKX014 | 河南省拖拉机柴油机产品质量监督检验中心
76 | 动力机械 | 拖拉机 | 轮式拖拉机 | 70-80马力四轮驱动拖拉机 | 洛阳瑞得拖拉机有限公司 | 轮式拖拉机 | RE704 | 功率:70马力;驱动方式:四轮驱动 ;最小使用比质量:41kg/kW | 驱动方式：四轮驱动；发动机标定功率：51.5kw；最小使用质量：2110kg（安全架）、2190kg（驾驶室） | T202142420002 | 2026-02-07 | 51.5 | 购机补贴(通用类) | 河南省 | 评阅通过 |  | HB2020FHZ104(安全架)HB2020FHZ094(驾驶室) | 湖北三智农业机械检测有限公司 | HBNJ20200588 | 湖北三智农业机械检测有限公司
77 | 动力机械 | 拖拉机 | 轮式拖拉机 | 70-80马力四轮驱动拖拉机 | 洛阳市博马农业工程机械有限公司 | 轮式拖拉机 | 博马-X704 | 功率:70马力;驱动方式:四轮驱动 ;最小使用比质量:48.08kg/kW | 70马力轮式拖拉机；发动机标定功率：52kW/51.5kW；驱动方式：四轮驱动；最小使用质量（kg）：2500； | 豫2016205 | 2021-12-31 | 52 | 购机补贴(通用类) | 河南省 | 评阅通过 |  | FH17GW0081 | 国家拖拉机质量监督检验中心 | 2016KKX007 | 河南省拖拉机柴油机产品质量监督检验中心
78 | 动力机械 | 拖拉机 | 轮式拖拉机 | 70-80马力四轮驱动拖拉机 | 洛阳市宏宣机械制造有限公司 | 轮式拖拉机 | 704 | 功率:70马力;驱动方式:四轮驱动 ;最小使用比质量:51.94/ 49.51kg/kW | 驱动方式：四轮驱动；发动机标定功率（kW）：51.5；排放阶段：第三阶段；整机外廓尺寸(长×宽×高)（mm）：3930×1840×2650（至空滤顶）（驾驶室），3930×1840×2650（至安全架）；整机轴距（mm）：2110；整机最小使用质量（kg）：2675（驾驶室）、2550（安全架）。 | 部20180418 | 2022-12-31 | 51.5 | 购机补贴(通用类) | 河南省 | 评阅通过 |  | FH18GW0271(防翻架) FH18GW0281(驾驶室) | 国家拖拉机质量监督检验中心 | LT17GK0111 | 国家拖拉机质量监督检验中心
79 | 动力机械 | 拖拉机 | 轮式拖拉机 | 70-80马力四轮驱动拖拉机 | 洛阳市宏宣机械制造有限公司 | 轮式拖拉机 | HE704 | 功率:70马力;驱动方式:四轮驱动 ;最小使用比质量:38.15/ 39.22kg/kW | 整机驱动型式 ： 四驱；整机外廓尺寸(长×宽×高及部位) mm ：3630×1500×2230、安全架顶/3630×1515×2340、驾驶室顶；轴距 mm ：1855；轮距(前轮/后轮) mm： 1210/1160-1450；最小离地间隙及部位 mm ：320、前桥底部；离合器壳体前端面至后驱动轴轴心线的水平距离 mm ：1068；变速箱齿轮副轴孔中心距 mm ：82.5；最小使用质量 kg ：1965（安全架）/2020（驾驶室）；最小使用比质量 kg/kW： 38.15（安全架）/39.22（驾驶室）；发动机标定功率kW：51.5；发动机标定转速r/min：2400；排放阶段：国三 | T202100410590 | 2026-06-29 | 51.5 | 购机补贴(通用类) | 河南省 | 评阅通过 |  | WJ2020HFH009（安全架）/FH20GW1831（驾驶室） | 河南省拖拉机柴油机产品质量监督检验中心/ 国家拖拉机质量监督检验中心（洛阳西苑车辆与动力检验所有限公司） | LT19GK0262 | 国家拖拉机质量监督检验中心（洛阳西苑车辆与动力检验所有限公司）
80 | 动力机械 | 拖拉机 | 轮式拖拉机 | 70-80马力四轮驱动拖拉机 | 洛阳泰红农业机械有限公司 | 轮式拖拉机 | 704-A | 功率:70马力;驱动方式:四轮驱动 ;最小使用比质量:50.48kg/kW | 704-A整机外廓尺寸(长×宽×高及部位):3930×1950×2640(至安全架顶)mm;轴距或履带接地长:2040mm;常用轮距(前轮/后轮)或轨距:1250/1400mm;轮距(前轮/后轮)或轨距:1250/1400-1700mm;最小离地间隙及部位:360（前桥底部）mm;离合器壳体前端面至后驱动轴轴心线的水平距离:1155mm;变速箱齿轮副轴孔中心距:92mm;最小使用质量:2600kg;;挡位数（前进/倒退）:12/12;主变速挡位数:4;副变速挡位数:3×（1+1）;最高设计理论速度:32.4km/h;发动机与主离合器联接方式:直联. | T202000511343 | 2025-12-30 | 51.5 | 购机补贴(通用类) | 河南省 | 评阅通过 |  | WJ2020IFH022 | 河南省拖拉机柴油机产品质量监督检验中心 | LT19GK0191 | 国家拖拉机质量监督检验中心
81 | 动力机械 | 拖拉机 | 轮式拖拉机 | 70-80马力四轮驱动拖拉机 | 洛阳泰九农业机械有限公司 | 轮式拖拉机 | 704-A | 功率:70马力;驱动方式:四轮驱动 ;最小使用比质量:38.25kg/kW | 整机型式:轮式;整机机架型式:无架式;整机驱动型式:四驱;整机用途:一般用途;整机外廓尺寸(长×宽×高及部位):3650×1520×2530（安全架顶）mm;轴距或履带接地长:1960mmmm;常用轮距(前轮/后轮)或轨距:1160/1200mm;轮距(前轮/后轮)或轨距:1160/1200-1300mm;最小离地间隙及部位:340(前驱动桥底部)mm离合器壳体前端面至后驱动轴轴心线的水平距离;1075mm;变速箱齿轮副轴孔中心距:80.5mm;最小使用质量:1970kg;挡位数（前进/倒退）:8/2;主变速挡位数:4＋1;副变速挡位数:2;最高设计理论速度:30.71km/h;发动机与主离合器联接方式:直联;翻倾防护装置（驾驶室或安全框架）型号:TJ504.46.001;翻倾防护装置（驾驶室或安全框架）型式:安全框架;翻倾防护装置（驾驶室或安全框架）生产厂:洛阳益丰管件科技有限公司;方向盘:转向系转向机构型式前轮转向;传动系箱体数量:2个;变速箱（器）型式:机械平面组成式;主变速位置:第2箱体中;主变速换挡方式:机械有级挡;副变速换挡方式:机械有级挡 | T202100510669 | 2026-06-29 | 51.5 | 购机补贴(通用类) | 河南省 | 评阅通过 |  | WJ2021BFH021 | 河南省拖拉机柴油机产品质量监督检验中心 | LT20GK0251 | 国家拖拉机质量监督检验中心
82 | 动力机械 | 拖拉机 | 轮式拖拉机 | 70-80马力四轮驱动拖拉机 | 洛阳泰九农业机械有限公司 | 轮式拖拉机 | 704-A1 | 功率:70马力;驱动方式:四轮驱动 ;最小使用比质量:38.25kg/kW | 整机外廓尺寸(长×宽×高及部位):3600×1500×2530 (至安全架顶)mm;轴距或履带接地长:1870mm;常用轮距(前轮/后轮)或轨距:1160/1200mm;轮距(前轮/后轮)或轨距:1160/1200～1300mm;最小离地间隙及部位:340（前驱动桥底部）mm;离合器壳体前端面至后驱动轴轴心线的水平距离:1075mm;变速箱齿轮副轴孔中心距:80.5mm;最小使用质量1970KG;挡位数（前进/倒退）:8/2;主变速挡位数:4＋1;副变速挡位数:2;最高设计理论速度:32.11km/h;发动机与主离合器联接方式:直联;翻倾防护装置（驾驶室或安全框架）型号:TJ504.46.001;翻倾防护装置（驾驶室或安全框架）型式:安全框架;翻倾防护装置（驾驶室或安全框架）生产厂:洛阳益丰管件科技有限公司;转向系型式:全液压;转向系转向操纵机构:方向盘;转向系转向机构型式:前轮转向;传动系箱体数量:2个;变速箱（器）型式:机械平面组成式;主变速位置:第2箱体中；主变速换挡方式:机械有级挡;副变速换挡方式:机械有级挡. | T202100510669 | 2026-06-29 | 51.5 | 购机补贴(通用类) | 河南省 | 评阅通过 |  | WJ2021BFH021 | 河南省拖拉机柴油机产品质量监督检验中心 | LT20GK0251 | 国家拖拉机质量监督检验中心
83 | 动力机械 | 拖拉机 | 轮式拖拉机 | 70-80马力四轮驱动拖拉机 | 洛阳天宇机械制造有限公司 | 轮式拖拉机 | 格朗斯-704-1 | 功率:70马力;驱动方式:四轮驱动 ;最小使用比质量:39.8kg/kW | 驱动型式: 四轮驱动；发动机标定功率：51.5（kW）；整机外廓尺寸(长×宽×高及部位)（mm）3800×1450×2390(至安全架顶)；轴距：1910（㎜）；最小离地间隙及部位（mm）:305(至前桥底部）；最小使用质量：2050（㎏）；最小使用比质量：39.8（kg/kW）;排放阶段：第三阶段 | T202000410585 | 2025-09-29 | 51.5 | 购机补贴(通用类) | 河南省 | 评阅通过 |  | WJ2020EFH026 | 河南省拖拉机柴油机产品质量监督检验中心 | WJ2018JKKX020 | 河南省拖拉机柴油机产品质量监督检验中心
84 | 动力机械 | 拖拉机 | 轮式拖拉机 | 70-80马力四轮驱动拖拉机 | 洛阳万年红拖拉机有限公司 | 轮式拖拉机 | WE704 | 功率:70马力;驱动方式:四轮驱动 ;最小使用比质量:38.05kg/kW | 驱动方式：四轮驱动；发动机标定功率：51.5kw；最小使用质量:1960kg（驾驶室）、1960kg（安全架） | 鄂2020213 | 2025-11-01 | 51.5 | 购机补贴(通用类) | 河南省 | 评阅通过 |  | HB2020FHZ105(安全架）、HB2020FHZ106(驾驶室） | 湖北三智农业机械检测有限公司 | HBNJ20200589 | 湖北三智农业机械检测有限公司
85 | 动力机械 | 拖拉机 | 轮式拖拉机 | 70-80马力四轮驱动拖拉机 | 洛阳映山红拖拉机有限公司 | 轮式拖拉机 | 704-F | 功率:70马力;驱动方式:四轮驱动 ;最小使用比质量:43.59kg/kW | 整机型式：轮式、4×4四轮驱动；发动机标定功率kW：51.5；外廓尺寸mm（长×宽×高）：3600×1500×2240；轴距mm：1880；常用轮距mm（前轮/后轮）：1050/1150;轮距mm（前轮/后轮）：1050/1150-1250;轮距（前轮/后轮）调整方式：不可调/无级可调；最小使用质量kg：2245；标准配重kg(前/后)：80/30；最小使用比质量kg/kW：43.59；挡位数(前进/倒退/爬行)：8/2/0；主变速挡位数/副变速挡位数/其他挡位数：（4＋1）/2/0；发动机与离合器联接方式：直联式；起动方式：电起动；翻倾防护装置（驾驶室或安全框架）型式：两柱式；前照灯型号：SZ550.48.030A/031A；转向系型式：全液压前轮转向；行车制动系型式：蹄式；驻车制动系型式：蹄式；离合器型式：干式、单作用；传动系变速箱型式：（4＋1）×2机械组成式；主变速箱换档方式：啮合套；副变速箱换档方式：/；轮胎型号(前轮/后轮)：7.00-12/13.6-16 | T202100340508 | 2026-06-29 | 51.5 | 购机补贴(通用类) | 河南省 | 评阅通过 |  | FH21GW0061 | 国家拖拉机质量监督检验中心 | LT20GK0341 | 国家拖拉机质量监督检验中心
86 | 动力机械 | 拖拉机 | 轮式拖拉机 | 70-80马力四轮驱动拖拉机 | 洛阳映山红拖拉机有限公司 | 轮式拖拉机 | 新东方704C | 功率:70马力;驱动方式:四轮驱动 ;最小使用比质量:41.17kg/kW | 整机型式：轮式、4×4四轮驱动；发动机标定功率kW：51.5；外廓尺寸mm（长×宽×高）：3850×1715×2760；轴距mm：1970；常用轮距mm（前轮/后轮）：1200/1320;轮距mm（前轮/后轮）：1200/1320;轮距（前轮/后轮）调整方式：不可调/无级可调；最小使用质量kg：2120；标准配重kg(前/后)：100/180；最小使用比质量kg/kW：41.16；挡位数(前进/倒退/爬行)：8/2/0；主变速挡位数/副变速挡位数/其他挡位数：（4＋1）/2/0；发动机与离合器联接方式：直联式；起动方式：电起动；翻倾防护装置（驾驶室或安全框架）型式：两柱式；前照灯型号：SZ550.48.030A/031A；转向系型式：全液压前轮转向；行车制动系型式：蹄式；驻车制动系型式：蹄式；离合器型式：干式、单作用；传动系变速箱型式：（4＋1）×2机械组成式；主变速箱换档方式：啮合套；副变速箱换档方式：/；轮胎型号(前轮/后轮)：8.30-20/12.4-28 | 部20190345 | 2023-12-31 | 51.5 | 购机补贴(通用类) | 河南省 | 评阅通过 |  | FH18GW0171 | 国家拖拉机质量监督检验中心 | WJ2018AKKX011 | 河南省拖拉机柴油机产品质量监督检验中心
87 | 动力机械 | 拖拉机 | 轮式拖拉机 | 70-80马力四轮驱动拖拉机 | 宁波北野拖拉机制造有限公司 | 轮式拖拉机 | 704-2 | 功率:70马力;驱动方式:四轮驱动 ;最小使用比质量:39.04kg/kW | 标定功率：52kw(70马力)；驱动方式：四轮驱动；最小使用比质量:39.04 | 苏农机（2019）第（0027）号 | 2023-12-31 | 52 | 购机补贴(通用类) | 浙江宁波 | 评阅通过 |  | FH17GW1141/FH18GW0131 | 国家拖拉机质量监督检验中心 | (2018)委检字整机类第0073号 | 盐城市农业机械试验鉴定站
88 | 动力机械 | 拖拉机 | 轮式拖拉机 | 70-80马力四轮驱动拖拉机 | 宁波北野拖拉机制造有限公司 | 轮式拖拉机 | 704-3 | 功率:70马力;驱动方式:四轮驱动 ;最小使用比质量:40.38kg/kW | 标定功率：52kw（70马力）；驱动方式：四轮驱动；最小使用比质量(kg/kW)：40.38。 | T202000230166 | 2025-07-05 | 52 | 购机补贴(通用类) | 浙江宁波 | 评阅通过 |  | FH20GW0691/FH20GW0671 | 国家拖拉机质量监督检验中心） | (2018)委检字整机类第0073号 | 盐城市农业机械试验鉴定站
89 | 动力机械 | 拖拉机 | 轮式拖拉机 | 70-80马力四轮驱动拖拉机 | 宁波北野拖拉机制造有限公司 | 轮式拖拉机 | B704 | 功率:70马力;驱动方式:四轮驱动 ;最小使用比质量:40.77kg/kW | 标定功率：52kw（70马力）；驱动方式：四轮驱动。最小使用比质量(KG/KW)：40.77 | T202000321108 | 2025-12-30 | 52 | 购机补贴(通用类) | 浙江宁波 | 评阅通过 |  | FH20GW1661/NW202011036 | 国家拖拉机质量监督检验中心/山东省农业机械科学研究院产品质量检测中心 | NJJC20200514-BK | 山东宝鼎农业机械检测有限公司
90 | 动力机械 | 拖拉机 | 轮式拖拉机 | 70-80马力四轮驱动拖拉机 | 宁波北野拖拉机制造有限公司 | 轮式拖拉机 | S704 | 功率:70马力;驱动方式:四轮驱动 ;最小使用比质量:40.39kg/kW | 标定功率：51.5kw(70马力)；驱动方式：四轮驱动；最小使用比质量(kg/kW)：40.39。 | 部20180806 | 2022-12-31 | 51.5 | 购机补贴(通用类) | 浙江宁波 | 评阅通过 |  | FH17GW1141/FH18GW0131 | 国家拖拉机质量监督检验中心/国家拖拉机质量监督检验中心 | LT18GK0061 | 国家拖拉机质量监督检验中心
91 | 动力机械 | 拖拉机 | 轮式拖拉机 | 70-80马力四轮驱动拖拉机 | 宁波奔野拖拉机制造有限公司 | 轮式拖拉机 | 704 | 功率:70马力;驱动方式:四轮驱动 ;最小使用比质量:40.77kg/kW | 发动机型号：4D32ZT33/704；发动机标定功率/转速：52kW/2400r/min；排放阶段：国三；起动方式：电启动；驱动型式：四轮驱动 最小使用质量：2120kg；最小使用比质量（kg/kw）：40.77。 | T202100430632 | 2026-06-29 | 52 | 购机补贴(通用类) | 浙江省 | 评阅通过 |  | FH21GW0141 | 国家拖拉机质量监督检验中心 | LT20GK0281 | 国家拖拉机质量监督检验中心
92 | 动力机械 | 拖拉机 | 轮式拖拉机 | 70-80马力四轮驱动拖拉机 | 宁波奔野拖拉机制造有限公司 | 轮式拖拉机 | 704-1 | 功率:70马力;驱动方式:四轮驱动 ;最小使用比质量:40.97kg/kW | 发动机型号：SD4BM3R2；发动机标定功率/转速：51.5kW/2400r/min；排放阶段：国三；起动方式：电启动；驱动型式：四轮驱动 最小使用质量：2110kg；最小使用比质量（kg/kw）：40.97. | T202100430631 | 2026-06-29 | 51.5 | 购机补贴(通用类) | 浙江省 | 评阅通过 |  | FH21GW0141 | 国家拖拉机质量监督检验中心 | NJJC20200321 | 山东宝鼎农业机械检测有限公司
93 | 动力机械 | 拖拉机 | 轮式拖拉机 | 70-80马力四轮驱动拖拉机 | 宁波奔野拖拉机制造有限公司 | 轮式拖拉机 | 704-2 | 功率:70马力;驱动方式:四轮驱动 ;最小使用比质量:40.58kg/kW | 发动机型号：4D32ZT33/704；发动机标定功率/转速：52kW/2400r/min；排放阶段：国三（变更选装发动机1：型号：SD4DW3Z，发动机标定功率/转速：51.5kW/2400r/min，排放阶段：国三；变更选装发动机2：型号：4B5-70U32，发动机标定功率/转速：51.5kW/2400r/min，排放阶段：国三）；起动方式：电启动；驱动型式：四轮驱动； 最小使用质量（kg）：2110（安全架）/ 2280（驾驶室）；最小使用比质量（kg/kw）：40.58（安全架）/ 43.85（驾驶室）。 | T202000231040 | 2025-12-30 | 52 | 购机补贴(通用类) | 浙江省 | 评阅通过 |  | FH20GW0641（安全架）/ FH21GW0121（驾驶室） | 国家拖拉机质量监督检验中心 | NJJC20200321 | 山东宝鼎农业机械检测有限公司
94 | 动力机械 | 拖拉机 | 轮式拖拉机 | 70-80马力四轮驱动拖拉机 | 宁波奔野重工股份有限公司 | 轮式拖拉机 | 704 | 功率:70马力;驱动方式:四轮驱动 ;最小使用比质量:40.77kg/kW | 发动机型号：SD4DW3Z；发动机标定功率/转速：51.5kW/2400r/min；排放阶段：国三（选装发动机型号：4D32ZT33/704；发动机标定功率/转速：52kW/2400r/min；排放阶段：国三）；起动方式：电启动；驱动型式：四轮驱动； 最小使用质量：2120kg；最小使用比质量（kg/kw）：41.17（40.77）。 | 部20190502 | 2023-12-31 | 52 | 购机补贴(通用类) | 浙江宁波 | 评阅通过 |  | FH19GW0151 | 国家拖拉机质量监督检验中心 | NJJC20181004-BK | 山东宝鼎农业机械检测有限公司
95 | 动力机械 | 拖拉机 | 轮式拖拉机 | 70-80马力四轮驱动拖拉机 | 宁波奔野重工股份有限公司 | 轮式拖拉机 | 704-1 | 功率:70马力;驱动方式:四轮驱动 ;最小使用比质量:40.97kg/kW | 发动机型号：SD4BM3R2；发动机标定功率/转速：51.5kW/2400r/min；排放阶段：国三；起动方式：电启动；驱动型式：四轮驱动 ； 最小使用质量：2110kg；最小使用比质量（kg/kw）：40.97； | T202100430629 | 2026-06-29 | 51.5 | 购机补贴(通用类) | 浙江宁波 | 评阅通过 |  | FH21GW0131 | 国家拖拉机质量监督检验中心 | NJJC20190528 | 山东宝鼎农业机械检测有限公司
96 | 动力机械 | 拖拉机 | 轮式拖拉机 | 70-80马力四轮驱动拖拉机 | 宁波奔野重工股份有限公司 | 轮式拖拉机 | 704-2 | 功率:70马力;驱动方式:四轮驱动 ;最小使用比质量:40.58kg/kW | 发动机型号：4D32ZT33/704，发动机标定功率/转速：52kW/2400r/min，排放阶段：国三（变更选装发动机1：型号：SD4DW3Z，发动机标定功率/转速：51.5kW/2400r/min，排放标准：国三；变更选装发动机2：型号：4B5-70U32，发动机标定功率/转速：51.5kW/2400r/min，排放标准：国三），起动方式：电启动，驱动型式：四轮驱动， 最小使用质量（kg）：2110（安全架） / （驾驶室）2280，最小使用比质量（kg/kw）：40.58（安全架）/ 43.85（驾驶室）。 | T202000230178 | 2025-07-05 | 52 | 购机补贴(通用类) | 浙江宁波 | 评阅通过 |  | FH20GW0651（安全架）/ FH21GW0111（驾驶室） | 国家拖拉机质量监督检验中心（洛阳西苑车辆与动力检验所有限公司） | NJJC20190528 | 山东宝鼎农业机械检测有限公司
97 | 动力机械 | 拖拉机 | 轮式拖拉机 | 70-80马力四轮驱动拖拉机 | 宁波兴野拖拉机制造有限公司 | 轮式拖拉机 | 704-1 | 功率:70马力;驱动方式:四轮驱动 ;最小使用比质量:43.27kg/kW | 外廓尺寸：3520×1700×2380，轴距：2035，常用轮距(前轮/后轮)：1300/1350，轮距(前轮/后轮)调整方式：固定轮距式/辐板可调轮距式，最小使用质量：2250kg，标准配重(前/后)： 85/75kg，档位数(前进/倒退/爬行)：8/2/0，主变速档位数 /副变速档位数/其他档位数 ：4+1/2/0，发动机与离合器联接方式：直联，起动方式：电起动，翻倾防护装置（驾驶室或安全框架）：两柱式安全框架，前照灯型号：140*90型，转向系型式：前轮液压转向，行车制动系型式：干式、双片盘式制动器，机械操纵，驻车制动系型式：锁定踏板式，前驱动桥型式：水田型（四轮驱动），离合器型式：单作用，单片、干式、常接合式，动力输出轴离合器型式：单作用，单片、干式、常接合式，变速箱型式：二轴式、直齿（4+1）×2组成式，主变速箱换档方式：滑动齿轮换档，副变速箱换档方式：啮合套换档，轮胎型号(前轮/后轮)：8.3-20/12.4-28，驱动型式：四轮驱动；标定功率：52kW（70马力），配套国Ⅲ排放柴油机，最小使用比质量：43.27。 | 部20190496 | 2023-12-31 | 52 | 购机补贴(通用类) | 浙江宁波 | 评阅通过 |  | FH19GW0101 | 国家拖拉机质量监督检验中心 | KK-3(2013)020 | 黑龙江省农业机械试验鉴定站
98 | 动力机械 | 拖拉机 | 轮式拖拉机 | 70-80马力四轮驱动拖拉机 | 宁波兴野拖拉机制造有限公司 | 轮式拖拉机 | 704-2 | 功率:70马力;驱动方式:四轮驱动 ;最小使用比质量:43.27kg/kW | 外廓尺寸：3520×1700×2380，轴距：1900，常用轮距(前轮/后轮)：1300/1350，轮距(前轮/后轮)调整方式：固定轮距式/辐板可调轮距式，最小使用质量：2250kg，标准配重(前/后)： 85/75kg，档位数(前进/倒退/爬行)：8/2/0，主变速档位数 /副变速档位数/其他档位数 ：4+1/2/0，发动机与离合器联接方式：直联，起动方式：电起动，翻倾防护装置（驾驶室或安全框架）：两柱式安全框架，前照灯型号：140*90型，转向系型式：前轮液压转向，行车制动系型式：干式、盘式制动器，机械操纵，驻车制动系型式：锁定踏板式，前驱动桥型式：水田型（四轮驱动），离合器型式：单作用，单片、干式、常接合式，动力输出轴离合器型式：单作用，单片、干式、常接合式，变速箱型式：二轴式、直齿（4+1）×2组成式，主变速箱换档方式：滑动齿轮换档，副变速箱换档方式：啮合套换档，轮胎型号(前轮/后轮)：8.3-20/12.4-28，驱动型式：四轮驱动；标定功率：52kW（70马力），配套国Ⅲ排放柴油机，最小使用比质量：43.27。 | 部20190497 | 2023-12-31 | 52 | 购机补贴(通用类) | 浙江宁波 | 评阅通过 |  | FH19GW0101 | 国家拖拉机质量监督检验中心 | KK-3(2013)020 | 黑龙江省农业机械试验鉴定站
99 | 动力机械 | 拖拉机 | 轮式拖拉机 | 70-80马力四轮驱动拖拉机 | 青州市国昊机械有限公司 | 轮式拖拉机 | 704B | 功率:70马力;驱动方式:四轮驱动 ;最小使用比质量:38.45kg/kW | 四轮驱动；整机外形尺寸：3520*1580*2350 ；轴距：1800mm ；常用轮距：1200mm/1170mm ；最小使用质量：1960kg； 最小使用比质量：38.45kg/kW ；发动机型号：YN4P070-33CR；标定功率：51.5kW；山东云内动力有限责任公司；排放标准：国三 | 鄂2020013 | 2025-04-11 | 51.5 | 购机补贴(通用类) | 山东省 | 评阅通过 |  | HB2019FHZ082 | 湖北三智农业机械检测有限公司 | HBNJ201909050 | 湖北三智农业机械检测有限公司
100 | 动力机械 | 拖拉机 | 轮式拖拉机 | 70-80马力四轮驱动拖拉机 | 青州市铭科农业机械有限公司 | 轮式拖拉机 | MKE704 | 功率:70马力;驱动方式:四轮驱动 ;最小使用比质量:42.72/45.63kg/kW | 功率:51.5kW（70马力）；驱动方式:四轮驱动；最小使用质量：2200kg（安全框架），2350kg（简易驾驶室）；最小使用比质量42.72kg/kW（安全框架）、45.63kg/kW（简易驾驶室）。 | T202100320475 | 2026-06-29 | 51.5 | 购机补贴(通用类) | 山东省 | 评阅通过 |  | SJ21FH3016（安全框架）/SAM2021029（简易驾驶室） | 安全框架：湖北三智农业机械检测有限公司/简易驾驶室:南京赛姆认证科技发展有限公司 | YH2021WJ01059 | 江苏沿海农业机械检测有限公司
101 | 动力机械 | 拖拉机 | 轮式拖拉机 | 70-80马力四轮驱动拖拉机 | 山东巴博斯重工有限公司 | 轮式拖拉机 | 704B | 功率:70马力;驱动方式:四轮驱动 ;最小使用比质量:43.3kg/kW | 驱动方式:四轮驱动；整机外廓尺寸(长×宽×高及部位)：3700×1860×2530(安全架顶部）3700×1950×2830（空滤器顶部)；配置驾驶室最小使用质量:2460kg；配置驾驶室最小使用比质量:47.3kg/kW；配置安全架最小使用质量:2250kg；配置安全架最小使用比质量:43.3kg/kW；配套动力型号：4D32ZT33/704；制造商：浙江新柴股份有限公司；气缸数：4；标定功率(kW)：52；标定转速（r/min）：2400;排放标准：第三阶段。 | 鄂2020226 | 2025-11-01 | 52 | 购机补贴(通用类) | 山东省 | 评阅通过 |  | 安全架：HB2020FHZ116 ；驾驶室：HB2020FHZ117 | 湖北三智农业机械检测有限公司 | NJJC20191222 | 山东宝鼎农业机械检测有限公司
102 | 动力机械 | 拖拉机 | 轮式拖拉机 | 70-80马力四轮驱动拖拉机 | 山东比勒农业装备有限公司 | 轮式拖拉机 | BLB704 | 功率:70马力;驱动方式:四轮驱动 ;最小使用比质量:50kg/kW | 功率：70马力（51.5kW）；驱动形式：四轮驱动；整机外廓尺寸（长×宽×高及部位）（mm）：安全架机型4050×1790×2805（安全架顶部）、驾驶室机型4050×1790×2850（驾驶室顶部）；轴距（mm）：2030；常用轮距（前轮/后轮）（mm）：1300/1300；离合器壳体前端面至后驱动轴轴心线的水平距离（mm）：1152；变速箱齿轮副轴孔中心距（mm）：92；最小使用质量（kg）：安全架机型2575、驾驶室机型2675；最小使用比质量（kg/kW）：安全架机型50、驾驶室机型51.94；变速箱档位数（前进/倒退）（个）：12/12；主变速档位数（个）：4；副变速档位数（个）：3×（1+1）；发动机型号：4B5-70U32；发动机生产厂：安徽全柴动力股份有限公司；发动机气缸数：4；发动机转速：2400r/min。 | T202142420218 | 2026-04-29 | 51.5 | 购机补贴(通用类) | 山东省 | 评阅通过 |  | 安全架：WJ2021BFH017/驾驶室：WJ2021BFH010 | 河南省拖拉机柴油机产品质量监督检验中心 | （2021）2240024 | 潍坊市产品质量检验所
103 | 动力机械 | 拖拉机 | 轮式拖拉机 | 70-80马力四轮驱动拖拉机 | 山东比勒农业装备有限公司 | 轮式拖拉机 | BLE704 | 功率:70马力;驱动方式:四轮驱动 ;最小使用比质量:38.45kg/kW | 功率：70马力（51.5kW）；驱动形式：四轮驱动；整机外廓尺寸（长×宽×高及部位）（mm）：安全架机型3590×1480×2550（安全架顶部）、驾驶室机型3645×1480×2480（驾驶室顶部）；轴距（mm）：1920；常用轮距（前轮/后轮）（mm）：1000/1050；离合器壳体前端面至后驱动轴轴心线的水平距离（mm）：1070；变速箱齿轮副轴孔中心距（mm）：80.5；最小使用质量（kg）：安全架机型1980、驾驶室机型2080；最小使用比质量（kg/kW）：安全架机型38.45、驾驶室机型40.39；变速箱档位数（前进/倒退）（个）：8/2；主变速档位数（个）：4+1；副变速档位数（个）：2；发动机型号：4B5-70U32；发动机生产厂：安徽全柴动力股份有限公司；发动机气缸数：4；发动机转速：2400r/min。 | T202142420217 | 2026-04-29 | 51.5 | 购机补贴(通用类) | 山东省 | 评阅通过 |  | 驾驶室：WJ2021CFH001/安全架：WJ2021BFH018 | 河南省拖拉机柴油机产品质量监督检验中心 | （2021）2240023 | 潍坊市产品质量检验所
104 | 动力机械 | 拖拉机 | 轮式拖拉机 | 70-80马力四轮驱动拖拉机 | 山东迪拖农业装备有限公司 | 轮式拖拉机 | DT704-A | 功率:70马力;驱动方式:四轮驱动 ;最小使用比质量:42.79kg/kW | 功率：70马力；驱动形式：四轮驱动；廓尺寸(长×宽×高)：3980x1650x2450（安全架顶部）/3930x1650x2650（驾驶室顶部）；轴距或履带接地长：1980；常用轮距(前轮/后轮)或轨距：1300/1300；；最小使用质量：2225kg（安全架）/2425kg（驾驶室）；最小使用比质量(kg/kW)：42.79kw（安全架）/46.63kw（驾驶室）； | T202000511335 | 2025-12-30 | 52 | 购机补贴(通用类) | 山东省 | 评阅通过 |  | WJ2020EFH006（安全架）/WJ2020EFH005（驾驶室） | 河南省拖拉机柴油机产品质量监督检验中心 | （2019）2240026 | 潍坊市产品质量检验所
105 | 动力机械 | 拖拉机 | 轮式拖拉机 | 70-80马力四轮驱动拖拉机 | 山东迪拖农业装备有限公司 | 轮式拖拉机 | 迪拖754 | 功率:75马力;驱动方式:四轮驱动 ;最小使用比质量:50.45kg/kW | 功率：75马力；驱动形式：四轮驱动；外廓尺寸(长×宽×高)：4030（至前配重）×1885（常用轮距）×2585(至安全架顶)；轴距或履带接地长：2150；常用轮距(前轮/后轮)或轨距：前轮：1300/1450；轮距(前轮/后轮)调整方式：前轮有级可调/后轮无级可调；最小使用质量：2785kg；最小使用比质量(kg/kW)：50.45； | 苏农机（2018）第（0051）号 | 2022-12-31 | 55.2 | 购机补贴(通用类) | 山东省 | 评阅通过 |  | NW201709031 | 山东省农业机械科学研究院产品质量检测中心 | WJ2017GKKX024 | 河南省拖拉机柴油机产品质量监督检验中心
106 | 动力机械 | 拖拉机 | 轮式拖拉机 | 70-80马力四轮驱动拖拉机 | 山东迪沃重工有限公司 | 轮式拖拉机 | 704-N | 功率:70马力;驱动方式:四轮驱动 ;最小使用比质量:49.51kg/kW | 驱动型式：四轮驱动；外廓尺寸（长x宽x高及部位）(mm）：3900×1645×2400(安全架顶)，3800×1650×2630（驾驶室顶）；最小使用质量（kg）：2550（安全架），2600（驾驶室）；功率（kW）：51.5；最小使用比质量(kg/kW)：49.51（安全架）,50.48（驾驶室）；PTO转速(r/min)：540/720 | T202100320062 | 2026-04-01 | 51.5 | 购机补贴(通用类) | 山东省 | 评阅通过 |  | WJ2020KFH010/WJ2020KFH009 | 河南省拖拉机柴油机产品质量监督检验中心/河南省拖拉机柴油机产品质量监督检验中心 | WT202007002 | 黑龙江省彤廷质检技术有限公司
107 | 动力机械 | 拖拉机 | 轮式拖拉机 | 70-80马力四轮驱动拖拉机 | 山东东汽农业装备有限公司 | 轮式拖拉机 | DN704 | 功率:70马力;驱动方式:四轮驱动 ;最小使用比质量:40.97/41.75kg/kW | 外廓尺寸(长×宽×高)：3800×1560×2450（至安全架顶） 3800×1560×2550（至驾驶室顶） ；轴距或履带接地长： 1980 ；常用 轮距(前轮/后轮)或轨距： 1200、1230、1270/1200～1320 ；轮距(前轮/后轮)调整方式：有级调整/无级调整；最小使用质量：2110（安全框架）、2150（驾驶室）kg；最小离地间隙：360mm；标准配重(前/后)： 70/120 kg；档位数 (前进/倒退/爬行)：8/8；主变速档位数*副变速档位数/其他档位数：4/2/（1+1）；发动机与离合器联接方式：直联；功率：51.5kW；驱动方式：四轮驱动 | T202100220340 | 2026-06-29 | 51.5 | 购机补贴(通用类) | 山东省 | 评阅通过 |  | NW202012002/FH20GW1771 | 山东省农业机械科学研究院产品质量检测中心/国家拖拉机质量监督检验中心 | WJ2017KKKX006 | 河南省拖拉机柴油机产品质量监督检验中心
108 | 动力机械 | 拖拉机 | 轮式拖拉机 | 70-80马力四轮驱动拖拉机 | 山东东汽农业装备有限公司 | 轮式拖拉机 | DQ704A-I | 功率:70马力;驱动方式:四轮驱动 ;最小使用比质量:56.31kg/kW | 外廓尺寸(长×宽×高)：4200×1820×2660mm；轴距：2050mm；轮距（前轮/后轮）：1420、1520/1200、1300、1400、1500mm；轮距(前轮/后轮)调整方式：有级调整/有级调整；最小离地间隙：340mm；最小使用质量：2900kg；挡位数(前进/倒退/爬行)：12/12/0；标准配重(前/后)：140/180kg；发动机与离合器联接方式：直联；功率：51.5kW；驱动方式：四轮驱动 | 部20171569 | 2021-12-31 | 51.5 | 购机补贴(通用类) | 山东省 | 评阅通过 |  | FH14GW0581 | 国家拖拉机质量监督检验中心 | W201505067 | 山东省农业机械产品质量监督检验站
109 | 动力机械 | 拖拉机 | 轮式拖拉机 | 70-80马力四轮驱动拖拉机 | 山东东汽农业装备有限公司 | 轮式拖拉机 | DQ704-N | 功率:70马力;驱动方式:四轮驱动 ;最小使用比质量:48.16/41.75kg/kW | 外廓尺寸(长×宽×高)： 4000×1650×2900mm；轴距：2000mm；轮距（前轮/后轮）：1300、1370/1350、1450、1550mm；轮距(前轮/后轮)；最小离地间隙：400mm；最小使用质量：2480kg；挡位数(前进/倒退/爬行)：8/2/0；标准配重(前/后)：136/120kg；发动机与离合器联接方式：直联；功率：51.5kW；驱动方式：四轮驱动 | T202000220164 | 2025-07-05 | 51.5 | 购机补贴(通用类) | 山东省 | 评阅通过 |  | FH19GW1581/NW202007036 | 国家拖拉机质量监督检验中心/山东省农业机械科学研究院产品质量检测中心 | WJ2017KKKX006 | 河南省拖拉机柴油机产品质量监督检验中心
110 | 动力机械 | 拖拉机 | 轮式拖拉机 | 70-80马力四轮驱动拖拉机 | 山东飞迅驰农业装备有限公司 | 轮式拖拉机 | 飞驰704 | 功率:70马力;驱动方式:四轮驱动 ;最小使用比质量:48.16kg/kW | 外廓尺寸：4055×1690×2670(驾驶室：4055×1915×2700)；驱动型式：四轮驱动；配套功率：51.5kW; 发动机型号及制造商：YN4P070-33CR,山东云内动力有限责任公司；轴距：2090; 最小使用质量：2480（驾驶室：2650）; 配重：144/180; 档位数：12+12; 变速箱型式：4×3×(1+1)组成式；是否有驾驶室或安全架：有安全架及驾驶室。 | 鄂2019377 | 2024-09-27 | 51.5 | 购机补贴(通用类) | 山东省 | 评阅通过 |  | FH19GW0721/FH19GW0742 | 国家拖拉机质量监督检验中心 | （2018）委字整机类第0180800641号 | 盐城市农业机械试验鉴定站
111 | 动力机械 | 拖拉机 | 轮式拖拉机 | 70-80马力四轮驱动拖拉机 | 山东福尔沃农业装备股份有限公司 | 轮式拖拉机 | CN704-1 | 功率:70马力;驱动方式:四轮驱动 ;最小使用比质量:38.35kg/kW | 整机型号、名称 / CN704-1、轮式拖拉机 整机型式 / 轮式 整机机架型式 / 无架 整机驱动型式 / 四驱 整机用途 / 一般用途 整机外廓尺寸(长×宽×高及部位) mm 3740×1630×2370（至安全架顶） 轴距或履带接地长 mm 1940 常用轮距(前轮/后轮)或轨距 mm 1300/1300 轮距(前轮/后轮)或轨距 mm 1200、1300/1200、1300、1400 最小离地间隙及部位 mm 415（ 前桥下沿） 离合器壳体前端面至后驱动轴轴心线的水平距离 mm 1052 变速箱齿轮副轴孔中心距 mm 92±0.044 最小使用质量 kg 1975 标准配重(前/后) kg 48/120 最小使用比质量 kg/kW 38.35 挡位数（前进/倒退） / 8/2 主变速挡位数 / 4+1 副变速挡位数 / 2 最高设计理论速度 km/h 29.78 发动机标定功率（kw）:51.5 | T202000231044 | 2025-12-30 | 51.5 | 购机补贴(通用类) | 山东省 | 评阅通过 |  | WJ2020HFH05G | 河南省拖拉机柴油机产品质量监督检验中心 | WJ2018JKKX025 | 河南省拖拉机柴油机产品质量监督检验中心
112 | 动力机械 | 拖拉机 | 轮式拖拉机 | 70-80马力四轮驱动拖拉机 | 山东福尔沃农业装备股份有限公司 | 轮式拖拉机 | CN704-2 | 功率:70马力;驱动方式:四轮驱动 ;最小使用比质量:38.94kg/kW | 整机型号、名称 / CN704-2、轮式拖拉机 整机型式 / 轮式 整机机架型式 / 无架 整机驱动型式 / 四驱 整机用途 / 一般用途 整机外廓尺寸(长×宽×高及部位) mm 3740×1630×2400（至安全架顶） 轴距 mm 1850 常用轮距(前轮/后轮) mm 1300/1300 轮距(前轮/后轮) mm 1200、1300/1200、1300、1400 最小离地间隙及部位 mm 415（ 前桥下沿） 离合器壳体前端面至后驱动轴轴心线的水平距离 mm 1052 变速箱齿轮副轴孔中心距 mm 92 最小使用质量 kg 2025 标准配重(前/后) kg 55/120 最小使用比质量 kg/kW 38.94 挡位数（前进/倒退） / 8/2 主变速挡位数 / 4+1 副变速挡位数 / 2 最高设计理论速度 km/h 29.78 发动机标定功率（kw）:52 | T202100320066 | 2026-04-01 | 52 | 购机补贴(通用类) | 山东省 | 评阅通过 |  | WJ2020LFH014/WJ2020LFH14G | 河南省拖拉机柴油机产品质量监督检验中心 | WJ2018JKKX025 | 河南省拖拉机柴油机产品质量监督检验中心
113 | 动力机械 | 拖拉机 | 轮式拖拉机 | 70-80马力四轮驱动拖拉机 | 山东福尔沃农业装备股份有限公司 | 轮式拖拉机 | DN704-1 | 功率:70马力;驱动方式:四轮驱动 ;最小使用比质量:43.69kg/kW | 整机型号、名称 / DN704-1、轮式拖拉机 整机型式 / 轮式 整机机架型式 / 无架 整机驱动型式 / 四驱 整机用途 / 一般用途 整机外廓尺寸(长×宽×高及部位) mm 3910×1700×2450（至安全框架顶） 轴距或履带接地长 mm 2050 常用轮距(前轮/后轮)或轨距 mm 1300/1300 轮距(前轮/后轮)或轨距 mm 1200、1300/1200、1300、1400 最小离地间隙及部位 mm 430 （前桥下沿） 离合器壳体前端面至后驱动轴轴心线的水平距离 mm 1164 变速箱齿轮副轴孔中心距 mm 92±0.044 最小使用质量 kg 2250 标准配重(前/后) kg 80/120 最小使用比质量 kg/kW 43.69 挡位数（前进/倒退） / 8/2 主变速挡位数 / 4+1 副变速挡位数 / 2 最高设计理论速度 km/h 30.3 发动机标定功率（kw）:51.5 | T202000231045 | 2025-12-30 | 51.5 | 购机补贴(通用类) | 山东省 | 评阅通过 |  | WJ2020HFH05G/WJ2020HFH04G | 河南省拖拉机柴油机产品质量监督检验中心 | WJ2018JKKX026 | 河南省拖拉机柴油机产品质量监督检验中心
114 | 动力机械 | 拖拉机 | 轮式拖拉机 | 70-80马力四轮驱动拖拉机 | 山东福尔沃农业装备股份有限公司 | 轮式拖拉机 | FB704 | 功率:70马力;驱动方式:四轮驱动 ;最小使用比质量:38.3kg/kW | 整机型号、名称 / FB704型轮式拖拉机 整机型式 / 轮式 整机机架型式 / 无架 整机驱动型式 / 四驱 整机用途 / 一般用途 整机外廓尺寸(长×宽×高及部位) mm 3565×1500×2230（至安全架顶） 轴距或履带接地长 mm 1875 常用轮距(前轮/后轮)或轨距 mm 1200/1200 轮距(前轮/后轮)或轨距 mm 1000、1200、1300/1000～1300 最小离地间隙及部位 mm 370前桥下沿 变速箱前端面至后驱动轴轴心线的水平距离 mm 1068 变速箱齿轮副轴孔中心距 mm 80.5±0.044 最小使用质量 kg 1975 标准配重(前/后) kg 48/120 最小使用比质量 kg/kW 38.3 挡位数（前进/倒退） / 8/2 主变速挡位数 / 4+1 副变速挡位数 / 2 最高设计理论速度 km/h 37.42 发动机标定功率（kw）:51.5 | T201900430037 | 2024-10-22 | 51.5 | 购机补贴(通用类) | 山东省 | 评阅通过 |  | WJ2019CFH042 | 河南省拖拉机柴油机产品质量监督检验中心 | WJ2018HKKX016 | 河南省拖拉机柴油机产品质量监督检验中心
115 | 动力机械 | 拖拉机 | 轮式拖拉机 | 70-80马力四轮驱动拖拉机 | 山东谷禾农业装备有限公司 | 轮式拖拉机 | M704 | 功率:70马力;驱动方式:四轮驱动 ;最小使用比质量:38.2kg/kW | 标定功率:52kW(70马力）；驱动方式:四轮驱动；变更后最小使用比质量：38.2kg/kW；变更部位：前桥；变更内容：由普通前桥变更为加强型前桥；具体变更值：变更前：最小使用质量为1968kg，最小使用比质量：37.8kg/kW，变更后：最小使用质量为1988kg，最小使用比质量：38.2kg/kW，最小使用质量变化范围：1.0%。外廓尺寸(长×宽×高及部位)：3640×1540×2420mm（安全架顶端）；轴距：1870mm；标准配重(前/后)：42kg/56kg；挡位数(前进/倒退)：8/2；轮胎型号(前轮/后轮)：8.3-20/12.4-28。 | T202000320436 | 2025-09-29 | 52 | 购机补贴(通用类) | 山东省 | 评阅通过 |  | WJ2019KFH001 | 河南省拖拉机柴油机产品质量监督检验中心 | YH2020WJ01107 | 江苏沿海农业机械检测有限公司
116 | 动力机械 | 拖拉机 | 轮式拖拉机 | 70-80马力四轮驱动拖拉机 | 山东谷禾农业装备有限公司 | 轮式拖拉机 | M704-H | 功率:70马力;驱动方式:四轮驱动 ;最小使用比质量:38.2kg/kW | 标定功率:52kW(70马力）；驱动方式:四轮驱动；变更后最小使用比质量：38.46kg/kW（驾驶室）、38.2kg/kW（安全架）；变更部位：前桥；变更内容：由普通前桥变更为加强型前桥；具体变更值：变更前：最小使用质量为1980kg（驾驶室）、1968kg（安全架），最小使用比质量：38.1kg/kW（驾驶室）、37.8kg/kW（安全架），变更后：最小使用质量为2000kg（驾驶室）、1988kg（安全架），最小使用比质量：38.46kg/kW（驾驶室）、38.2kg/kW（安全架），最小使用质量变化范围：1.0%（驾驶室）、1.0%（安全架）。外廓尺寸(长×宽×高及部位)：3680×1500×2570mm（驾驶室顶端）、3530×1500×2400mm（选装安全架顶端）；轴距：1870mm；标准配重(前/后)：42kg/56kg；挡位数(前进/倒退)：8/2；轮胎型号(前轮/后轮)：8.3-20/12.4-28。 | T202000320436 | 2025-09-29 | 52 | 购机补贴(通用类) | 山东省 | 评阅通过 |  | WJ2019JFH012（驾驶室）、WJ2019JFH011（安全架） | 河南省拖拉机柴油机产品质量监督检验中心 | YH2020WJ01107 | 江苏沿海农业机械检测有限公司
117 | 动力机械 | 拖拉机 | 轮式拖拉机 | 70-80马力四轮驱动拖拉机 | 山东光明重工机械有限公司 | 轮式拖拉机 | GM704 | 功率:70马力;驱动方式:四轮驱动 ;最小使用比质量:38.2kg/kW | 标定功率:51.5kW(70马力）；驱动方式:四轮驱动；最小使用比质量:38.2kg/kW（安全架）、38.6kg/kW（驾驶室）；外廓尺寸(长×宽×高及部位)：3670×1485×2410mm（安全架顶端）、3630×1810×2570mm（驾驶室顶端）；轴距：1950mm；最小使用质量：1965kg（安全架）、1990kg（驾驶室）；标准配重(前/后)：45kg/60kg；挡位数(前进/倒退)：8/2；轮胎型号(前轮/后轮)：7.50-16/12.4-28。 | 鄂2020219 | 2025-11-01 | 51.5 | 购机补贴(通用类) | 山东省 | 评阅通过 |  | WJ2020EFH021(安全架）、WJ2020EFH019(驾驶室） | 河南省拖拉机柴油机产品质量监督检验中心 | HBNJ20200594 | 湖北三智农业机械检测有限公司
118 | 动力机械 | 拖拉机 | 轮式拖拉机 | 70-80马力四轮驱动拖拉机 | 山东光明重工机械有限公司 | 轮式拖拉机 | GM704-N | 功率:70马力;驱动方式:四轮驱动 ;最小使用比质量:40.8kg/kW | 标定功率:51.5kW(70马力）；驱动方式:四轮驱动；最小使用比质量:40.8kg/kW（安全架）、42.7kg/kW（驾驶室）；外廓尺寸(长×宽×高及部位)：3820×1620×2530mm（安全架顶端）、3830×1760×2580mm（驾驶室顶端）；轴距：2050mm；最小使用质量：2100kg（安全架）、2200kg（驾驶室）；标准配重(前/后)：72kg/60kg；挡位数(前进/倒退)：8/2；轮胎型号(前轮/后轮)：8.3-24/11-32。 | 鄂2020217 | 2025-11-01 | 51.5 | 购机补贴(通用类) | 山东省 | 评阅通过 |  | WJ2020EFH020(安全架）、WJ2020EFH019(驾驶室） | 河南省拖拉机柴油机产品质量监督检验中心 | HBNJ20200592 | 湖北三智农业机械检测有限公司
119 | 动力机械 | 拖拉机 | 轮式拖拉机 | 70-80马力四轮驱动拖拉机 | 山东光明重工机械有限公司 | 轮式拖拉机 | GM704-N1 | 功率:70马力;驱动方式:四轮驱动 ;最小使用比质量:38.2kg/kW | 标定功率:51.5kW(70马力）；驱动方式:四轮驱动；最小使用比质量:38.2kg/kW（安全架）、39.9kg/kW（驾驶室）；外廓尺寸(长×宽×高)：3600×1650×2370mm（安全架顶部）、3550×1790×2550mm（驾驶室顶部）；轴距：1930mm；最小使用质量：1965kg（安全架）、2055kg（驾驶室）；标准配重(前/后)：72kg/60kg；挡位数(前进/倒退)：8/2；轮胎型号(前轮/后轮)：8.3-20/12.4-28。 | 鄂2020218 | 2025-11-01 | 51.5 | 购机补贴(通用类) | 山东省 | 评阅通过 |  | WJ2020EFH020(安全架）、WJ2020EFH019(驾驶室） | 河南省拖拉机柴油机产品质量监督检验中心 | HBNJ20200593 | 湖北三智农业机械检测有限公司
120 | 动力机械 | 拖拉机 | 轮式拖拉机 | 70-80马力四轮驱动拖拉机 | 山东悍沃农业装备有限公司 | 轮式拖拉机 | 704-A | 功率:70马力;驱动方式:四轮驱动 ;最小使用比质量:38.2kg/kW | 整机外廓尺寸（长×宽×高）：2950×1400×2150mm（安全架顶部）；整机型式：4×4四轮驱动；轴距：1550mm；轮距（前进/倒退）：900、1000、1150mm/900-1200mm；标准配重：前0kg/后30kg；发动机标定功率：51.5kW；轮胎型号：前轮6.00-16/后轮13.6-16；最小使用质量：1965kg；挡位数（前进/倒退）：8/2。 | T202000320458 | 2025-09-29 | 51.5 | 购机补贴(通用类) | 山东省 | 评阅通过 |  | WJ2020LFH009 | 河南省拖拉机柴油机产品质量监督检验中心 | YH2019WJ01025 | 江苏沿海农业机械检测有限公司
121 | 动力机械 | 拖拉机 | 轮式拖拉机 | 70-80马力四轮驱动拖拉机 | 山东悍沃农业装备有限公司 | 轮式拖拉机 | 704-F | 功率:70马力;驱动方式:四轮驱动 ;最小使用比质量:38.83kg/kW | 整机外廓尺寸（长×宽×高）：3600×1500×2700mm（驾驶室顶部）；整机型式：4×4四轮驱动；轴距：1950mm；轮距（前轮/后轮）：1070、1170、1270mm/1000-1300mm；标准配重：前72kg/后56kg；发动机标定功率：51.5kW；轮胎型号：前轮8.3-20/后轮12.4-28；最小使用质量：2000kg（驾驶室）；挡位数（前进/倒退）：8/2。 | T202032320019 | 2025-02-27 | 51.5 | 购机补贴(通用类) | 山东省 | 评阅通过 |  | WJ2019JFH003 | 河南省拖拉机柴油机产品质量监督检验中心 | YH2019WJ01025 | 江苏沿海农业机械检测有限公司
122 | 动力机械 | 拖拉机 | 轮式拖拉机 | 70-80马力四轮驱动拖拉机 | 山东悍沃农业装备有限公司 | 轮式拖拉机 | 704-N | 功率:70马力;驱动方式:四轮驱动 ;最小使用比质量:46.2kg/kW | 整机外廓尺寸（长×宽×高）：3750×1620×2800mm（驾驶室顶部）/3750×1620×2400mm（安全架顶部）；整机型式：4×4四轮驱动；轴距：2010mm；轮距（前轮/后轮）：1145、1245mm/1100-1350mm；标准配重：前90kg/后50kg；发动机标定功率：52kW；轮胎型号：前轮9.5-24/后轮14.9-30；最小使用质量：2400kg（驾驶室）/2200kg（安全架）；挡位数（前进/倒退）：8/2（选装梭式挡8/8）。 | T202032320018 | 2025-02-27 | 52 | 购机补贴(通用类) | 山东省 | 评阅通过 |  | WJ2019GFH008/WJ2019IFH031 | 河南省拖拉机柴油机产品质量监督检验中心/河南省拖拉机柴油机产品质量监督检验中心 | YH2019WJ01027 | 江苏沿海农业机械检测有限公司
123 | 动力机械 | 拖拉机 | 轮式拖拉机 | 70-80马力四轮驱动拖拉机 | 山东悍沃农业装备有限公司 | 轮式拖拉机 | T704-C | 功率:70马力;驱动方式:四轮驱动 ;最小使用比质量:38.1kg/kW | 整机外廓尺寸（长×宽×高）：3600×1500×2200mm（安全框架顶）；整机型式：4×4四轮驱动；轴距：1950mm；轮距（前轮/后轮）：1070、1170、1270mm/1000-1300mm；标准配重：前72kg/后56kg；发动机标定功率：51.5kW；轮胎型号：前轮8.3-20/后轮12.4-28；最小使用质量：1960kg；挡位数（前进/倒退）：8/2（选装8/8）。 | T202100320063 | 2026-04-01 | 51.5 | 购机补贴(通用类) | 山东省 | 评阅通过 |  | WJ2020LFH009 | 河南省拖拉机柴油机产品质量监督检验中心 | YH2019WJ01025 | 江苏沿海农业机械检测有限公司
124 | 动力机械 | 拖拉机 | 轮式拖拉机 | 70-80马力四轮驱动拖拉机 | 山东航舵智能装备有限公司 | 轮式拖拉机 | 704-A | 功率:70马力;驱动方式:四轮驱动 ;最小使用比质量:46.8kg/kW | 整机型式：轮式；整机机架型式:无架;整机驱动型式:四驱;整机用途:一般用途;整机外廓尺寸(长×宽×高及部位):3800×1650×2500mm(安全架顶部);轴距或履带接地长:1980mm;常用轮距(前轮/后轮)或轨距:1300/1300mm;轮距(前轮/后轮)或轨距:1200、1300、1400/1200、1300、1400mm;最小离地间隙及部位410mm（后牵引架底部）;离合器壳体前端面至后驱动轴轴心线的水平距离:1150mm;变速箱齿轮副轴孔中心距:92mm;最小使用质量:2410kg;标准配重(前/后):60kg/60kg;最小使用比质量：46.8kg/kw;挡位数（前进/倒退）:8/2;主变速挡位数:4+1;副变速挡位数:2;最高设计理论速度:30.69km/h;发动机与主离合器联接方式:直联;翻倾防护装置（驾驶室或安全框架）型号:1004A.46.001;翻倾防护装置（驾驶室或安全框架）型式:安全框架;翻倾防护装置（驾驶室或安全框架）生产厂:潍坊中远重工科技有限公司；发动机型号：YN4EZ070-32CR；发动机结构型式：立式、直列、四冲程；发动机生产厂：昆明云内动力股份有限公司；发动机进气方式：自吸；发动机气缸数：4；发动机标定功率：51.5kW；发动机额定净功率：51.5kW；发动机标定转速：2300r/min；发动机冷却方式：水冷；排放阶段：第三阶段;空气滤清器型号:YLQ400C1;空气滤清器型式:干式;排气管消声腔外形尺寸（长×宽×厚或直径×长）Φ120×660mm;排气管消声腔质量:7.5kg;驾驶员座椅型号:SMT-CS06-1;驾驶员座椅生产厂:潍坊舒美特机械有限公司;安全带型号:DC-1000-006;安全带生产厂:常州市东晨车辆部件有限公司;转向系型式:全液压;转向系转向操纵机构:方向盘;转向系转向机构型式:前轮转向;传动系箱体数量、变速箱（器）型式:箱体数量：2个、机械平面组成式；主变速位置和换挡方式：在第1箱体中、机械有级挡；副变速换挡方式：机械有级挡；轮胎型号(前轮/后轮)：8.3-24/11-32；轮胎数量(前轮/后轮)：2/2个；液压悬挂系统型式：分置式；悬挂装置型式：后置三点悬挂；悬挂装置类别：2类；工作装置液压油泵型号：CBN-G325；液压输出组数：2组；工作装置安全阀全开压力：18.0±0.5MPa；动力输出轴花键 | T202000340530 | 2025-09-29 | 51.5 | 购机补贴(通用类) | 山东省 | 评阅通过 |  | WJ2020FFH029/WJ2020FFH028 | 河南省拖拉机柴油机产品质量监督检验中心 | WT202004012 | 黑龙江省彤廷质检技术有限公司
125 | 动力机械 | 拖拉机 | 轮式拖拉机 | 70-80马力四轮驱动拖拉机 | 山东航舵智能装备有限公司 | 轮式拖拉机 | 704-H | 功率:70马力;驱动方式:四轮驱动 ;最小使用比质量:43.2kg/kW | 整机型式：轮式；整机机架型式:无架;整机驱动型式:四驱;整机用途:一般用途;整机外廓尺寸(长×宽×高及部位):3600×1580×2400mm（安全架）;轴距或履带接地长:1880mm;常用轮距(前轮/后轮)或轨距:1300/1300mm;轮距(前轮/后轮)或轨距:1200、1300、1400/1200、1300、1400mm;最小离地间隙及部位:360mm(后牵引架底部);离合器壳体前端面至后驱动轴轴心线的水平距离:1090mm;变速箱齿轮副轴孔中心距:90mm;最小使用质量:2225kg;标准配重(前/后):60kg/60kg;最小使用比质量：43.2kg/kw;挡位数（前进/倒退）:8/2;主变速挡位数:4+1;副变速挡位数:2;最高设计理论速度:30.69km/h;发动机与主离合器联接方式:直联;翻倾防护装置（驾驶室或安全框架）型号:1004A.46.001;翻倾防护装置（驾驶室或安全框架）型式:安全框架;翻倾防护装置（驾驶室或安全框架）生产厂:潍坊中远重工科技有限公司；发动机型号：YN4EZ070-32CR；发动机结构型式：立式、直列、四冲程；发动机生产厂：昆明云内动力股份有限公司；发动机进气方式：自然吸气；发动机气缸数：4；发动机标定功率：51.5kW；发动机额定净功率：51.5kW；发动机标定转速：2300r/min；发动机冷却方式：水冷；排放阶段：第三阶段;空气滤清器型号:K395;空气滤清器型式:干式;排气管消声腔外形尺寸（长×宽×厚或直径×长）Φ110×330mm;排气管消声腔质量:3.5kg;驾驶员座椅型号:SMT-CS06-1;驾驶员座椅生产厂:潍坊舒美特机械有限公司;安全带型号:DC-1000-006;安全带生产厂:常州市东晨车辆部件有限公司;转向系型式:全液压;转向系转向操纵机构:方向盘;转向系转向机构型式:前轮转向;传动系箱体数量：2个；变速箱（器）型式：机械平面组成式；主变速位置：在第1箱体中；主变速换挡方式：机械有级档；副变速换挡方式：机械有级档；轮胎型号(前轮/后轮)：7.50-16/11.2-28；轮胎数量(前轮/后轮)：2/2个;液压悬挂系统型式:分置式;悬挂装置型式:后置三点悬挂;悬挂装置类别:1类;工作装置液压油泵型号:CBN-F320;液压输出组数:2组;工作装置安全阀全开压力:17-17.5MPa;动力输出轴花键数目: | T202100430180 | 2026-04-01 | 51.5 | 购机补贴(通用类) | 山东省 | 评阅通过 |  | No：WJ2020FFH029 | 河南省拖拉机柴油机产品质量监督检验中心 | No：WT202004013 | 黑龙江省彤廷质检技术有限公司
126 | 动力机械 | 拖拉机 | 轮式拖拉机 | 70-80马力四轮驱动拖拉机 | 山东华山拖拉机制造有限公司 | 轮式拖拉机 | 华苑704 | 功率:70马力;驱动方式:四轮驱动 ;最小使用比质量:52.82kg/kW | 驱动型式：四轮驱动； 功率：51.5kw（70马力）； 最小使用质量：2720kg； 排放阶段：国三。 | 部20170874 | 2021-12-31 | 51.5 | 购机补贴(通用类) | 山东省 | 评阅通过 |  | NW202004018 | 山东省农业机械科学研究院产品质量检测中心 | W201508028-II | 山东省农业机械产品质量监督检验站
127 | 动力机械 | 拖拉机 | 轮式拖拉机 | 70-80马力四轮驱动拖拉机 | 山东华拖农业装备有限公司 | 轮式拖拉机 | HT704 | 功率:70马力;驱动方式:四轮驱动 ;最小使用比质量:45/47kg/kW | 驱动形式:四轮驱动；标定功率:52kw；发动机型号:4D32ZT33/704；轮距(mm):前轮1320,后轮1300；轴距(mm):1980；轮胎规格(前/后):8.3-24/11-32；安全架配置外廓尺寸(mm):3755×1603×2510；驾驶室配置外廓尺寸(mm):3755×1603×2595；安全架配置最小使用质量:2350kg；驾驶室配置最小使用质量:2450kg. | 鄂2020027 | 2025-04-11 | 52 | 购机补贴(通用类) | 山东省 | 评阅通过 |  | HB2019FHZ085 / HB2019FHZ086 | 湖北三智农业机械检测有限公司 | HBNJ201909064 | 湖北三智农业机械检测有限公司
128 | 动力机械 | 拖拉机 | 轮式拖拉机 | 70-80马力四轮驱动拖拉机 | 山东华拖农业装备有限公司 | 轮式拖拉机 | HT704-B | 功率:70马力;驱动方式:四轮驱动 ;最小使用比质量:38.25/38.83kg/kW | 驱动形式:四轮驱动；标定功率:51.5kw；发动机型号:4B5-70U32；轮距(mm):前轮1200,后轮1200；轴距(mm):1900；轮胎规格(前/后):8.3-20/12.4-28；安全架配置外廓尺寸(mm):3475×1590×2350；驾驶室配置外廓尺寸(mm):3475×1590×2545；安全架配置最小使用质量:1970kg；驾驶室配置最小使用质量:2000kg. | T202142420184 | 2026-04-29 | 51.5 | 购机补贴(通用类) | 山东省 | 评阅通过 |  | SJ21FH3057 / SJ21FH3062 | 湖北三智农业机械检测有限公司 | HB21SJ0022K | 湖北三智农业机械检测有限公司
129 | 动力机械 | 拖拉机 | 轮式拖拉机 | 70-80马力四轮驱动拖拉机 | 山东华拖农业装备有限公司 | 轮式拖拉机 | HT704-C | 功率:70马力;驱动方式:四轮驱动 ;最小使用比质量:41.17/42.14kg/kW | 驱动形式:四轮驱动；标定功率:51.5kw；发动机型号:YN4EZ070-32CR；轮距(mm):前轮1320,后轮1300；轴距(mm):2050；轮胎规格(前/后):8.3-24/11-32；安全架配置外廓尺寸(mm):3775×1620×2565；驾驶室配置外廓尺寸(mm):3775×1620×2800；安全架配置最小使用质量:2120kg；驾驶室配置最小使用质量:2170kg. | T202142420176 | 2026-04-29 | 51.5 | 购机补贴(通用类) | 山东省 | 评阅通过 |  | SJ21FH3059 / SJ21FH3063 | 湖北三智农业机械检测有限公司 | HBNJ201909064 | 湖北三智农业机械检测有限公司
130 | 动力机械 | 拖拉机 | 轮式拖拉机 | 70-80马力四轮驱动拖拉机 | 山东华拖农业装备有限公司 | 轮式拖拉机 | HT704-N | 功率:70马力;驱动方式:四轮驱动 ;最小使用比质量:42.3/44.2kg/kW | 驱动形式:四轮驱动；标定功率:52kw；发动机型号:4D32ZT33/704；轮距(mm):前轮1330,后轮1225；轴距(mm):1880；轮胎规格(前/后):8.3-20/12.4-28；安全架配置外廓尺寸(mm):3490×1545×2500；驾驶室配置外廓尺寸(mm):3490×1545×2545；安全架配置最小使用质量:2200kg；驾驶室配置最小使用质量:2300kg. | 鄂2020028 | 2025-04-11 | 52 | 购机补贴(通用类) | 山东省 | 评阅通过 |  | HB2019FHZ085 / HB2019FHZ086 | 湖北三智农业机械检测有限公司 | HBNJ201909066 | 湖北三智农业机械检测有限公司
131 | 动力机械 | 拖拉机 | 轮式拖拉机 | 70-80马力四轮驱动拖拉机 | 山东华拖农业装备有限公司 | 轮式拖拉机 | HT704-NA | 功率:70马力;驱动方式:四轮驱动 ;最小使用比质量:38.25/39.22kg/kW | 驱动形式:四轮驱动；标定功率:51.5kw；发动机型号:YN4EZ070-32CR；轮距(mm):前轮1330,后轮1220；轴距(mm):1880；轮胎规格(前/后):8.3-20/12.4-28；安全架配置外廓尺寸(mm):3490×1545×2500；驾驶室配置外廓尺寸(mm):3490×1545×2545；安全架配置最小使用质量:1970kg；驾驶室配置最小使用质量:2020kg. | T202142420178 | 2026-04-29 | 51.5 | 购机补贴(通用类) | 山东省 | 评阅通过 |  | SJ21FH3058 / SJ21FH3062 | 湖北三智农业机械检测有限公司 | HBNJ201909066 | 湖北三智农业机械检测有限公司
132 | 动力机械 | 拖拉机 | 轮式拖拉机 | 70-80马力四轮驱动拖拉机 | 山东华沃机械科技有限公司 | 轮式拖拉机 | HW704-A | 功率:70马力;驱动方式:四轮驱动 ;最小使用比质量:50.10/52.04kg/kW | 功率:51.5kW（70马力）；驱动方式:四轮驱动；最小使用质量：2580kg（安全框架）2680kg（简易驾驶室）；最小使用比质量50.10kg/kW （安全框架）52.04kg/kW （简易驾驶室） | T202142420194 | 2026-04-29 | 51.5 | 购机补贴(通用类) | 山东省 | 评阅通过 |  | SJ21FH3027 （安全框架）SJ21FH3028（简易驾驶室） | 湖北三智农业机械检测有限公司 | HBNJ20200683 | 湖北三智农业机械检测有限公司
133 | 动力机械 | 拖拉机 | 轮式拖拉机 | 70-80马力四轮驱动拖拉机 | 山东华沃机械科技有限公司 | 轮式拖拉机 | HW704-D1 | 功率:70马力;驱动方式:四轮驱动 ;最小使用比质量:38.16kg/kW | 功率:51.5kW（70马力）；驱动方式:四轮驱动；最小使用质量：1965kg；最小使用比质量38.16kg/kW | T202100340107 | 2026-04-01 | 51.5 | 购机补贴(通用类) | 山东省 | 评阅通过 |  | WJ2020LFH23G | 河南省拖拉机柴油机产品质量监督检验中心 | （2020）2240161 | 潍坊市产品质量检验所
134 | 动力机械 | 拖拉机 | 轮式拖拉机 | 70-80马力四轮驱动拖拉机 | 山东金迪农业装备有限公司 | 轮式拖拉机 | HL704 | 功率:70马力;驱动方式:四轮驱动 ;最小使用比质量:51.46/55.34kg/kW | 外廓尺寸(长×宽×高)：4120×1810×2780mm；轴距：2100mm；轮距（前轮/后轮）： 1200、1270、1300、1370、1450、1550/1200～1585 ；最小离地间隙：360mm；最小使用质量：2650 /2850kg；挡位数(前进/倒退)：12/12；标准配重(前/后)： 144/360 kg；发动机与离合器联接方式：直联功率：51.5kW；驱动方式：四轮驱动 | T202142420171 | 2026-04-29 | 51.5 | 购机补贴(通用类) | 山东省 | 评阅通过 |  | SJ21FH3011/SJ21FH3010 | 湖北三智农业机械检测有限公司/湖北三智农业机械检测有限公司 | HB21SJ0006K | 湖北三智农业机械检测有限公司
135 | 动力机械 | 拖拉机 | 轮式拖拉机 | 70-80马力四轮驱动拖拉机 | 山东金迪农业装备有限公司 | 轮式拖拉机 | HL704-1 | 功率:70马力;驱动方式:四轮驱动 ;最小使用比质量:47.57/49.51kg/kW | 外廓尺寸(长×宽×高)：4120×1810×2620mm；轴距： 2050 mm；轮距（前轮/后轮）： 1200、1270、1370/1200～1585 ；最小离地间隙：415mm；最小使用质量： 2450 /2550kg；挡位数(前进/倒退)：8/2；标准配重(前/后)： 130/172 kg；发动机与离合器联接方式：直联功率：51.5kW；驱动方式：四轮驱动 | T202142420172 | 2026-04-29 | 51.5 | 购机补贴(通用类) | 山东省 | 评阅通过 |  | SJ21FH3011/SJ21FH3010 | 湖北三智农业机械检测有限公司/湖北三智农业机械检测有限公司 | HB21SJ0007K | 湖北三智农业机械检测有限公司
136 | 动力机械 | 拖拉机 | 轮式拖拉机 | 70-80马力四轮驱动拖拉机 | 山东金迪农业装备有限公司 | 轮式拖拉机 | HL704-2 | 功率:70马力;驱动方式:四轮驱动 ;最小使用比质量:38.64/41.35kg/kW | 外廓尺寸(长×宽×高)：3670×1630×2400mm；轴距： 1860mm；轮距（前轮/后轮）： 850、960、1000、1060、1300/850、960、1000、1100、1300 ；最小离地间隙：415mm；最小使用质量：1990/2150kg；挡位数(前进/倒退)：8/2；标准配重(前/后)： 130/60 kg；发动机与离合器联接方式：直联功率：52kW；驱动方式：四轮驱动 | T202142420173 | 2026-04-29 | 51.5 | 购机补贴(通用类) | 山东省 | 评阅通过 |  | SJ21FH3013/SJ21FH3012 | 湖北三智农业机械检测有限公司/湖北三智农业机械检测有限公司 | HB21SJ0008K | 湖北三智农业机械检测有限公司
137 | 动力机械 | 拖拉机 | 轮式拖拉机 | 70-80马力四轮驱动拖拉机 | 山东金迪农业装备有限公司 | 轮式拖拉机 | HL704-E | 功率:70马力;驱动方式:四轮驱动 ;最小使用比质量:38.27/39.23kg/kW | 外廓尺寸(长×宽×高)：3740×1550×2330mm；轴距： 1970 mm；轮距（前轮/后轮）：850、960、1000、1100、1200、1250/850、960、1000、1100、1200、1250；最小离地间隙：340mm；最小使用质量：1990/2040kg；挡位数(前进/倒退)：8/8；标准配重(前/后)： 144/60 kg；发动机与离合器联接方式：直联功率：52kW；驱动方式：四轮驱动 | T202142420174 | 2026-04-29 | 52 | 购机补贴(通用类) | 山东省 | 评阅通过 |  | SJ21FH3013/SJ21FH3012 | 湖北三智农业机械检测有限公司/湖北三智农业机械检测有限公司 | HB21SJ0009K | 湖北三智农业机械检测有限公司
138 | 动力机械 | 拖拉机 | 轮式拖拉机 | 70-80马力四轮驱动拖拉机 | 山东久力农业装备有限公司 | 轮式拖拉机 | ME704 | 功率:70马力;驱动方式:四轮驱动 ;最小使用比质量:38.16kg/kW | 功率：70马力，51.5kW；驱动型式：四轮驱动；长×宽×高（mm）：3650×1480×2255（宽轮距）3650×1330×2255（选装窄轮距）；轴距（mm）：1870；最小使用质量（kg）：1965，最小使用比质量：38.16。 | T202100510236 | 2026-04-01 | 51.5 | 购机补贴(通用类) | 山东省 | 评阅通过 |  | NW202009021/NW202009020 | 山东农业机械科学研究院产品质量检测中心 | NJJC20200610-BK | 山东宝鼎农业机械检测有限公司
139 | 动力机械 | 拖拉机 | 轮式拖拉机 | 70-80马力四轮驱动拖拉机 | 山东巨明机械有限公司 | 轮式拖拉机 | JM704 | 功率:70马力;驱动方式:四轮驱动 ;最小使用比质量:55.83kg/kW | 发动机标定功率：51.5kW；型式：四轮驱动；外廓尺寸（长×宽×高）：4100×1795×2600mm；轴距：2070mm；最小离地间隙：365mm；最小使用质量：2875kg；最大配重（前/后）：120/360kg；档位数（前进/倒退/爬行）：12/12/0；最大牵引力：≥14kN；变速箱型式：4×3×（1+1）组成式；翻倾防护装置：驾驶室；悬挂装置型式：后置三点悬挂。 | 部20190460 | 2023-12-31 | 51.5 | 购机补贴(通用类) | 山东省 | 评阅通过 |  | WJ2018FFH017 | 河南省拖拉机柴油机产品质量监督检验中心 | WJ2017FKKX036 | 河南省拖拉机柴油机产品质量监督检验中心
140 | 动力机械 | 拖拉机 | 轮式拖拉机 | 70-80马力四轮驱动拖拉机 | 山东巨明机械有限公司 | 轮式拖拉机 | JM704-E | 功率:70马力;驱动方式:四轮驱动 ;最小使用比质量:39.81kg/kW | 发动机标定功率：51.5kW；整机驱动型式：四驱；整机外廓尺寸（长×宽×高及部位）：3620×1450×2350（安全架顶部）mm、3620×1450×2400（驾驶室顶）mm；轴距：1950mm；最小离地间隙及部位：310（前桥底部）mm；最小使用质量：2050kg；标准配重（前/后）：48/60kg；档位数（前进/倒退）：8/2；最小使用比质量：39.81kg/kw；变速箱（器）型式：机械平面组成式；翻倾防护装置（安全框架）型式：安全框架，选装简易驾驶室；悬挂装置型式：后置、三点悬挂。 | T202000340503 | 2025-09-29 | 51.5 | 购机补贴(通用类) | 山东省 | 评阅通过 |  | WJ2020EFH012、WJ2020EFH011 | 河南省拖拉机柴油机产品质量监督检验中心 | WT202003002 | 黑龙江省彤廷质检技术有限公司
141 | 动力机械 | 拖拉机 | 轮式拖拉机 | 70-80马力四轮驱动拖拉机 | 山东巨明机械有限公司 | 轮式拖拉机 | JM704-N | 功率:70马力;驱动方式:四轮驱动 ;最小使用比质量:49.51kg/kW | 发动机标定功率：51.5kW；整机驱动型式：四驱；整机外廓尺寸（长×宽×高及部位）：3660×1600×2670（安全架顶部）mm、3660×1660×2660（驾驶室顶）mm；轴距：2100mm；最小离地间隙及部位：400（后牵引架底部）mm；最小使用质量：2550kg；标准配重（前/后）：48/60kg；档位数（前进/倒退）：8/2；最小使用比质量：49.51kg/kw；变速箱（器）型式：机械平面组成式；翻倾防护装置（安全框架）型式：安全框架，选装简易驾驶室；悬挂装置型式：后置、三点悬挂。 | T202000340502 | 2025-09-29 | 51.5 | 购机补贴(通用类) | 山东省 | 评阅通过 |  | WJ2020EFH010、WJ2020EFH009 | 河南省拖拉机柴油机产品质量监督检验中心 | WT202003001 | 黑龙江省彤廷质检技术有限公司
142 | 动力机械 | 拖拉机 | 轮式拖拉机 | 70-80马力四轮驱动拖拉机 | 山东俊驰农业装备有限公司 | 轮式拖拉机 | JC704-A | 功率:70马力;驱动方式:四轮驱动 ;最小使用比质量:43.8kg/kW | 马力：70马力，驱动方式：四轮驱动；排放阶段：国三；发动机型号：4D32ZT33/704；发动机标定功率：52kW；发动机标定转速：2400r/min；最小使用质量：2280kg；最小使用比质量：43.8kg/kW | T202165650002 | 2026-03-15 | 52 | 购机补贴(通用类) | 山东省 | 评阅通过 |  | NO.WJ2020EFH017 | 河南省拖拉机柴油机产品质量监督检验中心 | （2018）委字整机类第01809100102号 | 盐城市农业机械试验鉴定站
143 | 动力机械 | 拖拉机 | 轮式拖拉机 | 70-80马力四轮驱动拖拉机 | 山东俊驰农业装备有限公司 | 轮式拖拉机 | JC704-B | 功率:70马力;驱动方式:四轮驱动 ;最小使用比质量:40.97/42.14kg/kW | 发动机型号：YN4EZ070-32CR，发动机厂家：昆明云内动力股份有限公司，排放阶段：国三；发动机功率：51.5kW;马力：70马力；驱动方式：四轮驱动；最小使用质量：2110kg（安全架）、2170kg（驾驶室）；最小使用比质量：40.97（安全架）kg/kW、42.14（驾驶室）kg/kW | T202100430638 | 2026-06-29 | 51.5 | 购机补贴(通用类) | 山东省 | 评阅通过 |  | No:WJ2020EFH017/ No:WJ2020EFH018 | 河南省拖拉机柴油机产品质量监督检验中心 | No:(2020)2240128 | 潍坊市产品质量检验所
144 | 动力机械 | 拖拉机 | 轮式拖拉机 | 70-80马力四轮驱动拖拉机 | 山东俊驰农业装备有限公司 | 轮式拖拉机 | JC704-C | 功率:70马力;驱动方式:四轮驱动 ;最小使用比质量:40.97/42.72kg/kW | 发动机型号：YN4EZ070-32CR，发动机厂家：昆明云内动力股份有限公司，排放阶段：国三；发动机功率：51.5kW，驱动方式：四轮驱动；马力：70马力，最小使用质量：2110kg（安全架）、2200kg（驾驶室）；最小使用比质量：40.97（安全架）kg/kW、42.72（驾驶室）kg/kW | T202100430637 | 2026-06-29 | 51.5 | 购机补贴(通用类) | 山东省 | 评阅通过 |  | No:WJ2020EFH017 / No:WJ2020EFH018 | 河南省拖拉机柴油机产品质量监督检验中心/河南省拖拉机柴油机产品质量监督检验中心 | No:(2020)2240129 | 潍坊市产品质量检验所
145 | 动力机械 | 拖拉机 | 轮式拖拉机 | 70-80马力四轮驱动拖拉机 | 山东骏田农业装备有限公司 | 轮式拖拉机 | 704-E | 功率:70马力;驱动方式:四轮驱动 ;最小使用比质量:41kg/kW | 整机型号：704-E 马力数：70 外形尺寸：（长*宽*高）3645*1480*2180（安全架）/3645*1480*2480（驾驶室），4轮驱动 常用轮距mm（前轮/后轮）：1100/1150 轴距mm：1960 最小使用质量kg：2110(安全架)2230（驾驶室） 最小使用比质量kg/kw：41(安全架)43.3（驾驶室）发动机型号：YN4EZ070-32CR 发动机厂家：昆明云内动力股份有限公司 发动机功率：51.5KW 发动机转速：2300r/min 排放阶段：国三 | T202000340509 | 2025-09-29 | 51.5 | 购机补贴(通用类) | 山东省 | 评阅通过 |  | WJ2020FFH005 WJ2020FFH006 | 河南省拖拉机柴油机产品质量监督检验中心 | WT202003005 | 黑龙江省彤廷质检技术有限公司
146 | 动力机械 | 拖拉机 | 轮式拖拉机 | 70-80马力四轮驱动拖拉机 | 山东骏田农业装备有限公司 | 轮式拖拉机 | 704-N | 功率:70马力;驱动方式:四轮驱动 ;最小使用比质量:50.1kg/kW | 机型：704-N 马力数值：70 马力 驱动方式：4轮驱动 整机外形mm（长*宽*高）：3780*1615*2360（安全架）/3780*1615*2860（驾驶室） 常用轮距mm:1100/1150 轴距mm：1960最小使用质量kg： 2580(安全架)2640（驾驶室）最小使比用质量kg/kw： 50.1(安全架)51.3（驾驶室）发动机型号：YN4EZ070-32CR 发动机厂家：昆明云内动力股份有限公司 发动机功率：51.5KW 发动机转速：2300r/min 排放阶段：国三 | T202000340497 | 2025-09-29 | 51.5 | 购机补贴(通用类) | 山东省 | 评阅通过 |  | WJ2020FFH004 WJ2020FFH003 | 河南省拖拉机柴油机产品质量监督检验中心 | WT202003004 | 黑龙江省彤廷质检技术有限公司
147 | 动力机械 | 拖拉机 | 轮式拖拉机 | 70-80马力四轮驱动拖拉机 | 山东凯斯法尔农业装备有限公司（原：山东凯斯迪尔农业装备有限公司） | 轮式拖拉机 | DR704-H | 功率:70马力;驱动方式:四轮驱动 ;最小使用比质量:41.15kg/kW | 驱动型式：四驱；发动机功率：52KW(70马力)； 整机外廓尺寸(长×宽×高及部位)：3530×1630×2455mm(安全架顶部)，最小使用质量：2140kg；最小使用比质量：41.15kg/kw；选装驾驶室整机外廓尺寸(长×宽×高及部位)：3500×1570×2550mm（驾驶室顶部）；选装驾驶室最小使用质量：2170kg；选装驾驶室最小使用比重量：41.73kg/kw；轴距：1890mm；最小离地间隙及部位：350mm（前桥底部）；挡位数(前进/倒退)：8/2； | T202142420037 | 2026-02-07 | 52 | 购机补贴(通用类) | 山东省 | 评阅通过 |  | FH21GW0211/FH21GW0011 | 国家拖拉机质量监督检验中心/国家拖拉机质量监督检验中心 | HBNJ20200659 | 湖北三智农业机械检测有限公司
148 | 动力机械 | 拖拉机 | 轮式拖拉机 | 70-80马力四轮驱动拖拉机 | 山东凯斯法尔农业装备有限公司（原：山东凯斯迪尔农业装备有限公司） | 轮式拖拉机 | DR704-S | 功率:70马力;驱动方式:四轮驱动 ;最小使用比质量:41.92kg/kW | 驱动方式：四驱，功率：52KW，整机外廓尺寸(长×宽×高及部位):3875×1610×2450mm(安全架顶端)；轴距:1985mm；最小使用质量:2180kg；最小使用比质量:41.92kg/kW ；常用轮距(前轮/后轮):1300/1310mm； 轮距(前轮/后轮):1000、1100、1200、1300/1100、1200、1300、1400mm； 最小离地间隙及部位: 380 mm(后桥底部)； 离合器壳体前端面至后驱动轴轴心线的水平距离:1143.5mm ； 变速箱齿轮副轴孔中心距:101mm； 标准配重(前/后): 91/52kg； | T202100320045 | 2026-04-01 | 52 | 购机补贴(通用类) | 山东省 | 评阅通过 |  | FH20GW0441/FH20GW0101 | 国家拖拉机质量监督检验中心/国家拖拉机质量监督检验中心 | （2020）2240101 | 潍坊市产品质量检验所
149 | 动力机械 | 拖拉机 | 轮式拖拉机 | 70-80马力四轮驱动拖拉机 | 山东凯斯法尔农业装备有限公司（原：山东凯斯迪尔农业装备有限公司） | 轮式拖拉机 | DR704-W | 功率:70马力;驱动方式:四轮驱动 ;最小使用比质量:42.11kg/kW | 驱动型式：四驱；功率：52KW；整机外廓尺寸(长×宽×高及部位)：3660×1610×2460mm(安全架顶端)；最小使用质量：2190kg；最小使用比质量：42.11kg/kw；选装驾驶室整机外廓尺寸(长×宽×高及部位)：3680×1680×2700mm(驾驶室顶端)；选装驾驶室最小使用质量：2220kg；选装配置最小使用比重量：42.69kg/kw； 轴距：1980mm；常用轮距(前轮/后轮) ：1200/1200mm； 轮距(前轮/后轮)或轨距：1000、1100、1200、1300/1000、1100、1200、1300mm；最小离地间隙及部位：400mm（后牵引座底部）；离合器壳体前端面至后驱动轴轴心线的水平距离：1163.5mm；变速箱齿轮副轴孔中心距：92mm；标准配重(前/后)：90/120kg；挡位数(前进/倒退)：8/2。 | T202142420036 | 2026-02-07 | 52 | 购机补贴(通用类) | 山东省 | 评阅通过 |  | FH21GW0211/FH21GW0011 | 国家拖拉机质量监督检验中心/国家拖拉机质量监督检验中心 | HBNJ20200658 | 湖北三智农业机械检测有限公司
150 | 动力机械 | 拖拉机 | 轮式拖拉机 | 70-80马力四轮驱动拖拉机 | 山东科尔农业装备有限公司 | 轮式拖拉机 | 704-B | 功率:70马力;驱动方式:四轮驱动 ;最小使用比质量:41.94kg/kW | 驱动方式：四轮驱动，整机外廓尺寸（长*宽*高）mm：安全架；3970*1600*2550，驾驶室：3970*1600*2570，轴距mm：1940，轮距（前轮/后轮）mm1250、1350/1310、1410，最小使用质量kg：安全架：2160，驾驶室：2290，档位数（前进/倒退）：8/8，主变速档位数：4，副变速档位数：2*（1+1），转向系型式：全液压，主变速位置和主变速换挡方式：在第二变速箱中，机械有级档，副变速换挡方式：机械有级档，轮胎型号（前轮/后轮）：7.5-16/11.2-28，液压输出组数：1组，翻倾防护装置：安全架或简易驾驶室。 | T202000220361 | 2025-09-29 | 51.5 | 购机补贴(通用类) | 山东省 | 评阅通过 |  | WJ2020CFH017/WJ2020CFH012 | 河南省拖拉机柴油机产品质量监督检验中心 | （2020）2240050 | 潍坊市产品质量检验所
151 | 动力机械 | 拖拉机 | 轮式拖拉机 | 70-80马力四轮驱动拖拉机 | 山东乐地农业装备有限公司 | 轮式拖拉机 | LD704 | 功率:70马力;驱动方式:四轮驱动 ;最小使用比质量:38.25/39.32kg/kW | 外廓尺寸(长×宽×高)mm:3485×1500×2265（安全架顶）/3505×1555×2530（简易驾驶顶部）；轴距或履带接地长:1850mm；常用轮距(前轮/后轮)或轨距:1040/1155mm；最小使用质量:1970kg（安全架顶）/2025kg（简易驾驶室顶部）；最小使用质量比：38.25kg/kW（安全架顶）/39.32kg/kW（简易驾驶室顶部）；标准配重（前/后）：55/120kg； 档位数：前进/倒退/爬行：8/8；主变速器档位数：4；副变速器档位数/其他档位数：2×（1+1）；离合器壳体前端面至后驱动轴轴心线的水平距离：1070mm；变速箱齿轮副轴孔中心距：80.5mm | T202000431288 | 2025-12-30 | 51.5 | 购机补贴(通用类) | 山东省 | 评阅通过 |  | NW202006049 | 山东省农业机械科学研究院产品质量检测中心 | NW202004059 | 山东省农业机械科学研究院产品质量检测中心
152 | 动力机械 | 拖拉机 | 轮式拖拉机 | 70-80马力四轮驱动拖拉机 | 山东联诚农业装备有限公司 | 轮式拖拉机 | LC704-N | 功率:70马力;驱动方式:四轮驱动 ;最小使用比质量:42.8kg/kW | （备注：LC704-N和LC804-N为LC904-N涵盖型号，变更报告由系统根据证书编号自动抓取，无法删除LC904-N、LC804-N变更报告）。四轮驱动；外廓尺寸：3900×1620×2820 mm；轴距2050mm；常用轮距（前轮/后轮）：1270/1300mm；轮距（前轮/后轮）调整方式：不可调/有级可调；最小使用质量：2205kg；标准配重（前/后）：144 kg /80 kg；档位数（前进/倒退/爬行）：8/2/0；主变速档位数*副变速档位数：（4+1）*2；发动机与离合器联接方式：直联；起动方式：电启动；翻倾防护装置（驾驶室或安全框架）：安全框架；转向系型式：前轮全液压转向；传动系变速箱型式：机械平面组成式；主变速箱换挡型式：机械有级挡；副变速箱换档方式：机械有级挡；轮胎型号（前轮/后轮）：8.3-20/11-32 | T202000220967 | 2025-12-30 | 51.5 | 购机补贴(通用类) | 山东省 | 评阅通过 |  | WJ2020FFH033 | 河南省拖拉机柴油机产品质量监督检验中心 | （2020）2240088 | 潍坊市产品质量检验所
153 | 动力机械 | 拖拉机 | 轮式拖拉机 | 70-80马力四轮驱动拖拉机 | 山东联诚农业装备有限公司 | 轮式拖拉机 | LC704-T | 功率:70马力;驱动方式:四轮驱动 ;最小使用比质量:40kg/kW | （备注：系统抓取的最小使用比质量为自主变更前的数38.8Kg/KW，自主变更后最小使用比质量为40Kg/KW，最小使用质量变更前为2000kg；变更后为2060kg，变化范围3%；变更部位：左半轴套管、右半轴套管；变更原因：因产品调整升级，对易损坏部件增加强度，更换强度更高的半轴套管，造成最小使用质量改变)。四轮驱动；外廓尺寸：3600×1520×2615mm；轴距1950mm；常用轮距（前轮/后轮）：1180/1200mm；轮距（前轮/后轮）调整方式：有级可调/无级调节；最小使用质量：2000kg；标准配重（前/后）：64 kg /80 kg；档位数（前进/倒退/爬行）：8/8/0；主变速档位数*副变速档位数：4*（1+1）×2；发动机与离合器联接方式：直联；起动方式：电启动；翻倾防护装置（驾驶室或安全框架）：安全框架；转向系型式：前轮全液压转向；传动系变速箱型式：机械平面组成式；主变速箱换挡型式：机械有级挡；副变速箱换档方式：机械有级挡；轮胎型号（前轮/后轮）：7.50-16/11.2-28 | T202000220965 | 2025-12-30 | 51.5 | 购机补贴(通用类) | 山东省 | 评阅通过 |  | WJ2020FFH034 | 河南省拖拉机柴油机产品质量监督检验中心 | （2017）委检字整机类第145号 | 盐城市农业机械试验鉴定站
154 | 动力机械 | 拖拉机 | 轮式拖拉机 | 70-80马力四轮驱动拖拉机 | 山东联发野迪农业装备有限公司 | 轮式拖拉机 | 704-X | 功率:70马力;驱动方式:四轮驱动 ;最小使用比质量:40.77kg/kW | 标定功率：51.5kw;驱动方式：四轮驱动；外廓尺寸：3880x1750x2670mm（安全架）3880x1750x2550（驾驶室）；轴距：2060mm；轮距（前轮/后轮）：1200、1300/1200、1300mm；常用轮距（前轮/后轮）1300/1300mm；轮距（前轮/后轮）调整方式：有级可调/有级可调；最小离地间隙：440mm；最小使用质量：2100kg（安全架）2270kg（驾驶室）；标准配重（前/后）：80/170kg；档位数（前进/倒退/爬行）：8/8/0；主变速挡位数：4 副变速档位数：2x（1+1）；发动机与离合器联接方式：直联；起动方式：电启动。 | T201900220523 | 2024-12-30 | 51.5 | 购机补贴(通用类) | 山东省 | 评阅通过 |  | WJ2019GFH006(安全架) WJ2019GFH007(驾驶室) | 河南省拖拉机柴油机产品质量监督检验中心 | （2019）2240001 | 潍坊市产品质量检验所
155 | 动力机械 | 拖拉机 | 轮式拖拉机 | 70-80马力四轮驱动拖拉机 | 山东铃沃农业装备有限公司 | 轮式拖拉机 | 704 | 功率:70马力;驱动方式:四轮驱动 ;最小使用比质量:40.76/44.2kg/kW | "外廓尺寸(长×宽×高)(mm)：3750×1600×2520 （安全架顶） 3750×1870×2790（驾驶室架顶） 轴距(mm)：2005 轮距(mm)：1200、1300/1200、1300、1400 最小离地间隙(mm)：400前桥底部 最小使用质量(kg)：安全架2120、驾驶室2300 最小使用比质量:安全架40.76、驾驶室44.2 轮胎型号：8.3-24/11-32 排放阶段：国3" | T202100430196 | 2026-04-01 | 52 | 购机补贴(通用类) | 山东省 | 评阅通过 |  | WJ2020HFH023、WJ2020HFH020 | 河南省拖拉机柴油机产品质量监督检验中心、河南省拖拉机柴油机产品质量监督检验中心 | (2020)2240168 | 潍坊市产品质量检验所
156 | 动力机械 | 拖拉机 | 轮式拖拉机 | 70-80马力四轮驱动拖拉机 | 山东铃沃农业装备有限公司 | 轮式拖拉机 | 704-A | 功率:70马力;驱动方式:四轮驱动 ;最小使用比质量:38.15kg/kW | "外廓尺寸(长×宽×高)(mm)：3620×1550×2500 （安全架顶） 轴距(mm)：1980 轮距(mm)：1000、1100、1200、1300/960-1300 最小离地间隙(mm)：355（前桥底部） 最小使用质量(kg)：1965 最小使用比质量:38.15 轮胎型号：7.5-16/11.2-28 排放阶段：国3" | T202100430195 | 2026-04-01 | 51.5 | 购机补贴(通用类) | 山东省 | 评阅通过 |  | WJ2020HFH024 | 河南省拖拉机柴油机产品质量监督检验中心 | (2020)2240167 | 潍坊市产品质量检验所
157 | 动力机械 | 拖拉机 | 轮式拖拉机 | 70-80马力四轮驱动拖拉机 | 山东隆泰重工有限公司 | 轮式拖拉机 | LA704 | 功率:70马力;驱动方式:四轮驱动 ;最小使用比质量:38.1kg/kW | 整机外廓尺寸(长×宽×高及部位)(mm)： 3503×1404×2100（安全架顶部）；整机驱动型式：四轮驱动；功率(kW)：52kW(70马力); 发动机型号及制造商： 4D32ZT33/704, 浙江新柴股份有限公司；排放标准：第三阶段。轴距(mm)：1880; 最小使用质量(kg)：1980; 标准配重(前/后(kg)：100/65; 档位数： 8/8; 是否有驾驶室或安全架： 安全框架 | 鄂2020211 | 2025-11-01 | 52 | 购机补贴(通用类) | 山东省 | 评阅通过 |  | HB2020FHZ149 | 湖北三智农业机械检测有限公司 | HBNJ20200615 | 湖北三智农业机械检测有限公司
158 | 动力机械 | 拖拉机 | 轮式拖拉机 | 70-80马力四轮驱动拖拉机 | 山东隆耀重工科技有限公司 | 轮式拖拉机 | DA704-A | 功率:70马力;驱动方式:四轮驱动 ;最小使用比质量:39.71kg/kW | 70马力轮式拖拉机，四轮驱动，发动机信息：型号：YN4EZ070-32CR;制造商：昆明云内动力股份有限公司；气缸数：4；标定功率:51.5kW;标定转速2300r/min；排放标准：GB 20891-2014《非道路移动机械用柴油机排气污染物排放限值及测量方法（中国第三、四阶段）》第三阶段，最小使用比质量：39.71 kg/kW k值 29.21 kg/ps 最小使用质量2045kg | T202000341172 | 2025-12-30 | 51.5 | 购机补贴(通用类) | 山东省 | 评阅通过 |  | HB2020FHZ153 | 湖北三智农业机械检测有限公司 | NJJC20191223-AK | 山东宝鼎农业机械检测有限公司
159 | 动力机械 | 拖拉机 | 轮式拖拉机 | 70-80马力四轮驱动拖拉机 | 山东隆耀重工科技有限公司 | 轮式拖拉机 | DN704 | 功率:70马力;驱动方式:四轮驱动 ;最小使用比质量:39.81kg/kW | 70马力轮式拖拉机，四轮驱动，发动机信息：型号：YN4EZ070-32CR;制造商：昆明云内动力股份有限公司；气缸数：4；标定功率:51.5kW;标定转速2300r/min；排放标准：GB 20891-2014《非道路移动机械用柴油机排气污染物排放限值及测量方法（中国第三、四阶段）》第三阶段，安全架最小使用比质量：39.81 kg/kW k值 29.29 kg/ps最小使用比质量2050kg 驾驶室最小使用比质量：41.75 kg/kW k值 30.71 kg/ps最小使用比质量2150kg | T202000341173 | 2025-12-30 | 51.5 | 购机补贴(通用类) | 山东省 | 评阅通过 |  | 安全架：HB2020FHZ152 驾驶室：HB2020FHZ151 | 安全架：湖北三智农业机械检测有限公司 驾驶室：湖北三智农业机械检测有限公司 | NJJC20191223-BK | 山东宝鼎农业机械检测有限公司
160 | 动力机械 | 拖拉机 | 轮式拖拉机 | 70-80马力四轮驱动拖拉机 | 山东鲁鸿农业装备有限公司 | 轮式拖拉机 | LH704-N | 功率:70马力;驱动方式:四轮驱动 ;最小使用比质量:40.78/41.75kg/kW | 驱动形式:四轮驱动；标定功率:51.5kw；发动机型号:YN4EZ070-32CR；轮距(mm):前轮1320,后轮1300；轴距(mm):1980；轮胎规格(前/后):8.3-24/11-32；安全架配置外廓尺寸(mm):3755×1603×2510；驾驶室配置外廓尺寸(mm):3755×1603×2595；安全架配置最小使用质量:2100kg；驾驶室配置最小使用质量:2150kg. | T202142420185 | 2026-04-29 | 51.5 | 购机补贴(通用类) | 山东省 | 评阅通过 |  | SJ21FH3056 / SJ21FH3054 | 湖北三智农业机械检测有限公司 | HB21SJ0003K | 湖北三智农业机械检测有限公司
161 | 动力机械 | 拖拉机 | 轮式拖拉机 | 70-80马力四轮驱动拖拉机 | 山东鲁潍农业装备有限公司 | 轮式拖拉机 | FL704-A | 功率:70马力;驱动方式:四轮驱动 ;最小使用比质量:38.45kg/kW | 外廓尺寸及部位：3640×1550×2350（防翻架顶部）mm，驱动形式：四轮驱动，标定功率：51.5kW(70马力），轴距：1870mm，常用轮距：1160/1280mm,轮距：1160、1260/1160-1450mm,最小使用质量：1980kg，最小使用比质量：38.45kg/kW， | T202100510230 | 2026-04-01 | 51.5 | 购机补贴(通用类) | 山东省 | 评阅通过 |  | WJ2020JFH011 | 河南省拖拉机柴油机产品质量监督检验中心 | WJ2018FKKX010 | 河南省拖拉机柴油机产品质量监督检验中心
162 | 动力机械 | 拖拉机 | 轮式拖拉机 | 70-80马力四轮驱动拖拉机 | 山东鲁潍农业装备有限公司 | 轮式拖拉机 | N704-A | 功率:70马力;驱动方式:四轮驱动 ;最小使用比质量:47.57kg/kW | 外廓尺寸及部位：3770×1740×2650（驾驶室顶部）mm，驱动形式：四轮驱动，标定功率：51.5kW(70马力），轴距：1965mm，常用轮距：1300/1340mm，最小使用质量2450kg，最小使用比质量：47.57kg/kW， | T202100510231 | 2026-04-01 | 51.5 | 购机补贴(通用类) | 山东省 | 评阅通过 |  | NW202003058 | 山东省农业机械科学研究院产品质量检测中心 | (2020)2240045 | 潍坊市产品质量检验所
163 | 动力机械 | 拖拉机 | 轮式拖拉机 | 70-80马力四轮驱动拖拉机 | 山东鲁潍农业装备有限公司 | 轮式拖拉机 | N704-B | 功率:70马力;驱动方式:四轮驱动 ;最小使用比质量:43.69kg/kW | 外廓尺寸及部位：3670×1680×2360（防翻架顶部）mm，驱动形式：四轮驱动，标定功率：51.5kW(70马力），轴距：1965mm，常用轮距：1300/1340mm,最小使用质量2250kg，最小使用比质量：43.69kg/kW， | T202100510231 | 2026-04-01 | 51.5 | 购机补贴(通用类) | 山东省 | 评阅通过 |  | NW202008001 | 山东省农业机械科学研究院产品质量检测中心 | (2020)2240045 | 潍坊市产品质量检验所
164 | 动力机械 | 拖拉机 | 轮式拖拉机 | 70-80马力四轮驱动拖拉机 | 山东鲁潍农业装备有限公司 | 轮式拖拉机 | 丰利704 | 功率:70马力;驱动方式:四轮驱动 ;最小使用比质量:51.65kg/kW | 外廓尺寸：3890×1790×2665mm，驱动形式：四轮驱动，标定功率：51.5kW(70马力），轴距：2000mm，轮距：1320/1350-1550（出厂值：1320/1450）mm，最小使用质量2660kg，最小使用比质量：51.65kg/kW， | 苏农机（2018）第（0023）号 | 2022-12-31 | 51.5 | 购机补贴(通用类) | 山东省 | 评阅通过 |  | NW201703016 | 山东省农业机械科学研究院产品质量检测中心 | WJ2017EKKX026 | 河南省拖拉机柴油机产品质量监督检验中心
165 | 动力机械 | 拖拉机 | 轮式拖拉机 | 70-80马力四轮驱动拖拉机 | 山东麦森弗雷德重工有限公司 | 轮式拖拉机 | M704-A | 功率:70马力;驱动方式:四轮驱动 ;最小使用比质量:38.3kg/kW | 功率：70马力；驱动形式：四轮驱动；外廓尺寸(长×宽×高)：3700x1600x2500（安全架顶部）/3900x1600x2750（驾驶室顶部）；轴距或履带接地长：1950；常用轮距(前轮/后轮)或轨距：1250/1360；；最小使用质量：1970kg（安全架） /2160kg（驾驶室）；最小使用质量比：38.3kw（安全架）/41.94kw（驾驶室）； | T202142420200 | 2026-04-29 | 51.5 | 购机补贴(通用类) | 山东省 | 评阅通过 |  | SJ21FH3022(安全架）/ SJ21FH3023(驾驶室） | 湖北三智农业机械检测有限公司/湖北三智农业机械检测有限公司 | HB21SJ0013K | 湖北三智农业机械检测有限公司
166 | 动力机械 | 拖拉机 | 轮式拖拉机 | 70-80马力四轮驱动拖拉机 | 山东麦森弗雷德重工有限公司 | 轮式拖拉机 | MS704 | 功率:70马力;驱动方式:四轮驱动 ;最小使用比质量:42.72kg/kW | 功率：70马力；驱动形式：四轮驱动；外廓尺寸(长×宽×高)：3900x1600x2480（安全架顶部）/3900x1600x2650（驾驶室）；轴距或履带接地长：2060；常用轮距(前轮/后轮)或轨距：1280/1300；；最小使用质量：2200kg(安全架）/2280kg（驾驶室）；最小使用比质量(kg/kW)：42.72 （安全架）/ 44.27 （驾驶室）； | T202142420199 | 2026-04-29 | 51.5 | 购机补贴(通用类) | 山东省 | 评阅通过 |  | SJ21FH3022(安全架）/ SJ21FH3023(驾驶室） | 湖北三智农业机械检测有限公司/湖北三智农业机械检测有限公司 | HB21SJ0012K | 湖北三智农业机械检测有限公司
167 | 动力机械 | 拖拉机 | 轮式拖拉机 | 70-80马力四轮驱动拖拉机 | 山东美迪奔野拖拉机有限公司 | 轮式拖拉机 | 704 | 功率:70马力;驱动方式:四轮驱动 ;最小使用比质量:41.92/47.12/47.5kg/kW | 型式:四轮驱动,外廓尺寸(mm):安全架：3600×1680×2600（安全架顶部）/四柱驾驶室：3655×1700×2685（驾驶室顶部）/六柱驾驶室：3650×1700×2710（驾驶室顶部）,轴距1970mm,最小使用质量：2180kg（安全架）/2450kg（四柱驾驶室）/2470kg（六柱驾驶室）,标准配重（前/后）：70/260（kg）安全架 70/260（kg）四柱驾驶室 70/260六柱驾驶室,变速箱型式:机械平面组成式,箱体数量：2个 换挡方式:机械有级挡 ,发动机型号：4D32ZT33/704,标定功率：52kW，制造商：浙江新柴股份有限公司，国三排放阶段 | 鄂2020039 | 2025-04-11 | 52 | 购机补贴(通用类) | 山东省 | 评阅通过 |  | HB2019FHZ065/HB2019FHZ062/HB2019FHZ061 | 湖北三智农业机械检测有限公司 | HBNJ201909076 | 湖北三智农业机械检测有限公司
168 | 动力机械 | 拖拉机 | 轮式拖拉机 | 70-80马力四轮驱动拖拉机 | 山东美迪奔野拖拉机有限公司 | 轮式拖拉机 | 704-1 | 功率:70马力;驱动方式:四轮驱动 ;最小使用比质量:38.69kg/kW | 型式:四轮驱动,外廓尺寸(mm):3490×1640×2590（安全架顶部）,轴距1855mm,最小使用质量：2012kg,标准配重（前/后）：52/56（kg）,变速箱型式:机械平面组成式,箱体数量：2个 换挡方式:机械有级挡 ,发动机型号：4D32ZT33/704,标定功率：52kW，制造商：浙江新柴股份有限公司，国三排放阶段 | 鄂2020036 | 2025-04-11 | 52 | 购机补贴(通用类) | 山东省 | 评阅通过 |  | HB2019FHZ065 | 湖北三智农业机械检测有限公司 | HBNJ201909077 | 湖北三智农业机械检测有限公司
169 | 动力机械 | 拖拉机 | 轮式拖拉机 | 70-80马力四轮驱动拖拉机 | 山东美迪奔野拖拉机有限公司 | 轮式拖拉机 | 704-2 | 功率:70马力;驱动方式:四轮驱动 ;最小使用比质量:39.23kg/kW | 型式:四轮驱动,外廓尺寸(mm):3610×1390×2445（安全架顶部）,轴距1915mm,最小使用质量：2040kg,标准配重（前/后）：60/60（kg）,变速箱型式:机械平面组成式,箱体数量：2个 换挡方式:机械有级挡 ,发动机型号：4D32ZT33/704,标定功率：52kW，制造商：浙江新柴股份有限公司，国三排放阶段 | 鄂2020037 | 2025-04-11 | 52 | 购机补贴(通用类) | 山东省 | 评阅通过 |  | HB2019FHZ060 | 湖北三智农业机械检测有限公司 | HBNJ201909078 | 湖北三智农业机械检测有限公司
170 | 动力机械 | 拖拉机 | 轮式拖拉机 | 70-80马力四轮驱动拖拉机 | 山东美迪奔野拖拉机有限公司 | 轮式拖拉机 | 704-2E | 功率:70马力;驱动方式:四轮驱动 ;最小使用比质量:40.58kg/kW | 型式:四轮驱动,外廓尺寸(mm):3610×1390×2445（安全架顶部）,轴距1915mm,最小使用质量：2110kg（安全架）,标准配重（前/后）：60/60（kg）安全架 ,变速箱型式:机械平面组成式,箱体数量：2个 换挡方式:机械有级挡 ,发动机型号：YN4EZ070-32CR,标定功率：51.5kW，制造商：昆明云内动力股份有限公司，国三排放阶段 | T202142420061 | 2026-02-07 | 51.5 | 购机补贴(通用类) | 山东省 | 评阅通过 |  | HB2020FHZ231 | 湖北三智农业机械检测有限公司 | HBNJ201909078 | 湖北三智农业机械检测有限公司
171 | 动力机械 | 拖拉机 | 轮式拖拉机 | 70-80马力四轮驱动拖拉机 | 山东美迪奔野拖拉机有限公司 | 轮式拖拉机 | 704-3 | 功率:70马力;驱动方式:四轮驱动 ;最小使用比质量:39.04kg/kW | 型式:四轮驱动,外廓尺寸(mm):3215×1390×1935（安全架顶部）,轴距1760mm,最小使用质量：2030kg,标准配重（前/后）：30/60（kg）,变速箱型式:机械平面组成式,箱体数量：2个 换挡方式:机械有级挡 ,发动机型号：4D32ZT33/704,标定功率：52kW，制造商：浙江新柴股份有限公司，国三排放阶段 | 鄂2020038 | 2025-04-11 | 52 | 购机补贴(通用类) | 山东省 | 评阅通过 |  | HB2019FHZ060 | 湖北三智农业机械检测有限公司 | HBNJ201909079 | 湖北三智农业机械检测有限公司
172 | 动力机械 | 拖拉机 | 轮式拖拉机 | 70-80马力四轮驱动拖拉机 | 山东美迪奔野拖拉机有限公司 | 轮式拖拉机 | 704-X | 功率:70马力;驱动方式:四轮驱动 ;最小使用比质量:38.3kg/kW | 型式:四轮驱动,外廓尺寸(mm):3490×1640×2590（安全架顶部）,轴距1855mm,最小使用质量：1975kg（安全架）,标准配重（前/后）：52/56（kg）安全架 ,变速箱型式:机械平面组成式,箱体数量：2个 换挡方式:机械有级挡 ,发动机型号：YN4E075-32CR4,标定功率：51.5kW，制造商：昆明云内动力股份有限公司，国三排放阶段 | T202142420060 | 2026-02-07 | 51.5 | 购机补贴(通用类) | 山东省 | 评阅通过 |  | HB2020FHZ230 | 湖北三智农业机械检测有限公司 | HBNJ201909077 | 湖北三智农业机械检测有限公司
173 | 动力机械 | 拖拉机 | 轮式拖拉机 | 70-80马力四轮驱动拖拉机 | 山东宁奔野农业机械有限公司 | 轮式拖拉机 | 704-1 | 功率:70马力;驱动方式:四轮驱动 ;最小使用比质量:38.64kg/kW | 四轮驱动，云内YN4EZ070-32CR发动机，功率70马力（51.5KW），第三阶段国三排放标准。外廓尺寸3700*1620*2400mm（安全架）、3700*1620*2580mm（驾驶室顶），轴距2050mm，常用轮距（前轮/后轮）1300/1300mm，最小使用质量2250kg（驾驶室）、2100kg（安全架） | T202100430187 | 2026-04-01 | 51.5 | 购机补贴(通用类) | 山东省 | 评阅通过 |  | WJ2020GFH03G WJ2020GFH01G | 河南省拖拉机柴油机产品质量监督检验中心 | WJ2018FKKX028 | 河南省拖拉机柴油机产品质量监督检验中心
174 | 动力机械 | 拖拉机 | 轮式拖拉机 | 70-80马力四轮驱动拖拉机 | 山东瑞泽重工有限公司 | 轮式拖拉机 | RC704 | 功率:70马力;驱动方式:四轮驱动 ;最小使用比质量:38.2kg/kW | 功率：52kW；驱动方式：四轮驱动； 变更柴油机厂家及型号、增加前托架厚度增重15kg 原报告整机最小使用重量1970kg 现报告整机最小使用重量1985kg 报告重量差值15kg | 鄂2020064 | 2025-05-13 | 52 | 购机补贴(通用类) | 山东省 | 评阅通过 |  | HB2020FHZ108 HB2020FHZ109 | 湖北三智农业机械检测有限公司 | WJ2018DKKX002 | 河南省拖拉机柴油机产品质量监督检验中心
175 | 动力机械 | 拖拉机 | 轮式拖拉机 | 70-80马力四轮驱动拖拉机 | 山东瑞泽重工有限公司 | 轮式拖拉机 | RC704-A | 功率:70马力;驱动方式:四轮驱动 ;最小使用比质量:38.3kg/kW | 功率：51.5kW；驱动方式：四轮驱动； | 鄂2020222 | 2025-11-01 | 51.5 | 购机补贴(通用类) | 山东省 | 评阅通过 |  | HB2020FHZ109 HB2020FHZ108 | 湖北三智农业机械检测有限公司 | HBNJ20200591 | 湖北三智农业机械检测有限公司
176 | 动力机械 | 拖拉机 | 轮式拖拉机 | 70-80马力四轮驱动拖拉机 | 山东瑞泽重工有限公司 | 轮式拖拉机 | RZ704 | 功率:70马力;驱动方式:四轮驱动 ;最小使用比质量:52.14kg/kW | 功率：51.5kw 驱动方式：四轮驱动 最小使用比质量：52.14 | 部20171016 | 2021-12-31 | 51.5 | 购机补贴(通用类) | 山东省 | 评阅通过 |  | W201307056 | 山东省农业机械产品质量监督检验站 | W201501027 | 山东省农业机械产品质量监督检验站
177 | 动力机械 | 拖拉机 | 轮式拖拉机 | 70-80马力四轮驱动拖拉机 | 山东瑞泽重工有限公司 | 轮式拖拉机 | RZ704-A | 功率:70马力;驱动方式:四轮驱动 ;最小使用比质量:46.21kg/kW | 功率：51.5kw 驱动方式：四轮驱动 最小使用比质量：46.21 | 部20171016 | 2021-12-31 | 51.5 | 购机补贴(通用类) | 山东省 | 评阅通过 |  | W201307053 | 山东省农业机械产品质量监督检验站 | W201501027 | 山东省农业机械产品质量监督检验站
178 | 动力机械 | 拖拉机 | 轮式拖拉机 | 70-80马力四轮驱动拖拉机 | 山东润达农业装备有限公司 | 轮式拖拉机 | 润达-704 | 功率:70马力;驱动方式:四轮驱动 ;最小使用比质量:51.46kg/kW | 标定功率：51.5kW；驱动型式：四轮驱动；外廓尺寸mm(长×宽×高)：4050×1750×2600；轴距：2080mm；最小使用质量：2650kg；挡位数(前进/倒退/爬行)：12/12/0；起动方式：电起动 | 部20171605 | 2021-12-31 | 51.5 | 购机补贴(通用类) | 山东省 | 评阅通过 |  | NW201706040 | 山东省农业机械科学研究院产品质量检测中心 | WJ2017EKKX008 | 河南省拖拉机柴油机产品质量监督检验中心
179 | 动力机械 | 拖拉机 | 轮式拖拉机 | 70-80马力四轮驱动拖拉机 | 山东润达农业装备有限公司 | 轮式拖拉机 | 润达-704A | 功率:70马力;驱动方式:四轮驱动 ;最小使用比质量:47.96kg/kW | 标定功率：51.5kW;驱动型式：四轮驱动;外廓尺寸mm(长×宽×高):4050×1750×2700;轴距：2080mm,最小使用质量:2470kg;挡位数(前进/倒退/爬行) :12/12/0;起动方式:电起动 | 部20171605 | 2021-12-31 | 51.5 | 购机补贴(通用类) | 山东省 | 评阅通过 |  | NW201706041 | 山东省农业机械科学研究院产品质量检测中心 | WJ2017EKKX008 | 河南省拖拉机柴油机产品质量监督检验中心
180 | 动力机械 | 拖拉机 | 轮式拖拉机 | 70-80马力四轮驱动拖拉机 | 山东萨丁重工有限公司 | 轮式拖拉机 | SD704 | 功率:70马力;驱动方式:四轮驱动 ;最小使用比质量:53.2kg/kW | 整机型式：轮式；整机机架型式：无架；整机驱动型式：四轮驱动；整机用途：一般用途；外廓尺寸(长×宽×高)：4050x1795x2630mm；轴距或履带接地长：2010mm；常用轮距(前轮/后轮)或轨距：1450/1408mm；整机最小离地间隙：310mm；最小使用质量：2740kg；整机标准配重(前/后)：144/180kg ；整机最小使用比质量：53.2kg/kW；档位数(前进/倒退)：8+2；整机发动机与主离合器联接方式：直联。 | 2019TJ557 | 2024-12-23 | 51.5 | 购机补贴(通用类) | 山东省 | 评阅通过 |  | WJ2018IFH016 | 河南省拖拉机柴油机产品质量监督检验中心 | W201505041-II | 山东省农业机械产品质量监督检验站
181 | 动力机械 | 拖拉机 | 轮式拖拉机 | 70-80马力四轮驱动拖拉机 | 山东萨丁重工有限公司 | 轮式拖拉机 | SD704-A | 功率:70马力;驱动方式:四轮驱动 ;最小使用比质量:48.54kg/kW | 整机型式：轮式；整机机架型式：无架；整机驱动型式：四轮驱动；整机用途：一般用途；外廓尺寸(长×宽×高)：4300x1800x2700mm；轴距或履带接地长：2010mm；常用轮距(前轮/后轮)或轨距：1390/1400mm；整机最小离地间隙：365mm；最小使用质量：2500kg；整机标准配重(前/后)：144/160kg ；整机最小使用比质量：48.54kg/kW；档位数(前进/倒退)：12+12；整机发动机与主离合器联接方式：直联。 | 部20180944 | 2022-12-31 | 51.5 | 购机补贴(通用类) | 山东省 | 评阅通过 |  | NW201710027 | 山东省农业机械科学研究院产品质量检测中心 | W201505041-Ⅱ | 山东省农业机械产品质量监督检验站
182 | 动力机械 | 拖拉机 | 轮式拖拉机 | 70-80马力四轮驱动拖拉机 | 山东萨丁重工有限公司 | 轮式拖拉机 | SD704-B | 功率:70马力;驱动方式:四轮驱动 ;最小使用比质量:41.75kg/kW | 整机型式：轮式；整机机架型式：无架；整机驱动型式：四轮驱动；整机用途：一般用途；外廓尺寸(长×宽×高)：3850x1520x2350mm；轴距或履带接地长：1850mm；常用轮距(前轮/后轮)或轨距：1100/1230mm；整机最小离地间隙：280mm；最小使用质量：2150kg；整机标准配重(前/后)：144/56kg ；整机最小使用比质量：41.75kg/kW；档位数(前进/倒退)：8+4；整机发动机与主离合器联接方式：直联。 | 鄂2019411 | 2024-11-15 | 51.5 | 购机补贴(通用类) | 山东省 | 评阅通过 |  | HB2019FHZ011 | 湖北三智农业机械检测有限公司 | HBNJ201909031 | 湖北三智农业机械检测有限公司
183 | 动力机械 | 拖拉机 | 轮式拖拉机 | 70-80马力四轮驱动拖拉机 | 山东萨丁重工有限公司 | 轮式拖拉机 | SD704-D | 功率:70马力;驱动方式:四轮驱动 ;最小使用比质量:39.27kg/kW | 整机型式：轮式；整机机架型式：无架；整机驱动型式：四轮驱动；整机用途：一般用途；外廓尺寸(长×宽×高)：平地板:3670x1620x2410mm/驾驶室：3670x1620x2650mm；轴距或履带接地长：1860mm；常用轮距(前轮/后轮)或轨距：1260/1300mm；整机最小离地间隙：385mm；最小使用质量：2042/2100kg；整机标准配重(前/后)：72/56kg ；整机最小使用比质量：39.27kg/40.38kW；档位数(前进/倒退)：8+2；整机发动机与主离合器联接方式：直联。 | 鄂2019410 | 2024-11-15 | 52 | 购机补贴(通用类) | 山东省 | 评阅通过 |  | HB2019FHZ011/HB2020FHZ204 | 湖北三智农业机械检测有限公司 | HBNJ201909030 | 湖北三智农业机械检测有限公司
184 | 动力机械 | 拖拉机 | 轮式拖拉机 | 70-80马力四轮驱动拖拉机 | 山东上拖农业装备有限公司 | 轮式拖拉机 | ST704 | 功率:70马力;驱动方式:四轮驱动 ;最小使用比质量:50kg/kW | 外廓尺寸（长×宽×高）（mm）：4150×1790×2755（安全架顶部）/2700（驾驶室顶部）；驱动型式：四轮驱动；功率（KW）：51.5KW；发动机型号及制造商：YN4EZ070-32CR，昆明云内动力股份有限公司；排放标准：第三阶段；轴距（mm）：2100；最小使用质量（kg）：2575（安全架）/2800（驾驶室）；标准配重（前/后）（kg）：144/360；挡位数：12/12；是否有驾驶室或安全架：简易驾驶室/安全架 | T202142420169 | 2026-04-29 | 51.5 | 购机补贴(通用类) | 山东省 | 评阅通过 |  | SJ21FH3029、SJ21FH3030 | 湖北三智农业机械检测有限公司 | HB21SJ0024K | 湖北三智农业机械检测有限公司
185 | 动力机械 | 拖拉机 | 轮式拖拉机 | 70-80马力四轮驱动拖拉机 | 山东晟拖重工有限公司 | 轮式拖拉机 | 704 | 功率:70马力;驱动方式:四轮驱动 ;最小使用比质量:41.17kg/kW | 整机型式：轮式，整机机架型式：无架，驱动型式：四驱，整机用途：一般用途，整机外廓尺寸（mm）：3700×1650×2400（安全框架），3700×1650×2710（驾驶室），轴距mm：2000，常用轮距mm：1250/1300，轮距mm：1200、1250、1300/1200、1300，最小离地间隙mm：410，变速箱前端面至后驱动轴轴心线的水平距离mm：1170，变速箱齿轮副轴孔中心距mm：92，最小使用质量kg：2120（安全框架），2300（驾驶室），标准配重kg：45/48，最小使用比质量：41.17kg/kW（安全框架），44.66/kW（驾驶室），档位数（前进/倒退）：8/2，主变速档位数：4＋1，副变速档位数：2，最高设计理论速度：33.22km/h，发动机与主离合器联接方式：直联，翻倾防护装置：安全框架（选装驾驶室），翻倾防护装置型号：ST904.108.01（安全架）/ST1004.205.01（驾驶室），翻倾防护装置生产厂：山东晟拖重工有限公司，发动机型号：YN4EZ070-32CR,发动机结构型式：直列、水冷、四冲程，发动机生产厂：昆明云内动力股份有限公司，进气方式：自吸，气缸数：4，标定功率：51.5kW，额定净功率：51.5kW，转数：2300r/min，空气滤清器型式、型号：干式、YLQ400C1，排气管消音腔尺寸mm：Φ110×420，排气管消音腔质量kg：4.25，座椅型号：DPWZW-1,座椅生产厂：潍坊金百川机械有限公司，安全带型号：CBADB-002，安全带生产厂：河间市百信驰汽车安全带厂，转向系型式：全液压，转向操纵机构：方向盘，转向机构型式：前轮转向，传动系箱体数量：2，变速箱型式：机械平面组成式，主变速位置：第2箱体中，主变速换挡方式：机械有级挡，副变速换挡方式：机械有级挡，轮胎型号（前轮/后轮）：8.3-24/11-32，轮胎数量（前轮/后轮）：2/2，液压悬挂系统型式：分置式，悬挂装置型式：后置三点悬挂，悬挂装置类别：2类，液压油泵型号：BTB316，液压输出组数：2组，安全阀全开压力：19±0.5MPa，动力输出轴花键数目：8，动力输出轴标准转数r/min：540/760。 | 鄂2020229 | 2025-11-01 | 51.5 | 购机补贴(通用类) | 山东省 | 评阅通过 |  | HB2020FHZ120(安全框架）；HB2020FHZ119(驾驶室） | 湖北三智农业机械检测有限公司 | NJJC20191024 | 山东宝鼎农业机械检测有限公司
186 | 动力机械 | 拖拉机 | 轮式拖拉机 | 70-80马力四轮驱动拖拉机 | 山东时风（集团）有限责任公司 | 轮式拖拉机 | SF704B | 功率:70马力;驱动方式:四轮驱动 ;最小使用比质量:42.33kg/kW | 新柴4D32ZT70国Ⅲ、风云Ⅲ机罩、侧置变速、前轮7.50-16后轮11.2-28、8+2档、液压转向、差速锁、双速输出(540/760)、便携前配、双层后配重。 | 部20190310 | 2023-12-31 | 51.5 | 购机补贴(通用类) | 山东省 | 评阅通过 |  | W201606051 | 机械工业农业机械产品质量检测中心（济南） | WJ2018JKKX020 | 河南省拖拉机柴油机产品质量监督检验中心
187 | 动力机械 | 拖拉机 | 轮式拖拉机 | 70-80马力四轮驱动拖拉机 | 山东双力现代农业装备有限公司 | 轮式拖拉机 | SL704-B | 功率:70马力;驱动方式:四轮驱动 ;最小使用比质量:38.21kg/kW | 驱动型式：四轮驱动；配套功率：70马力；外廓尺寸（长×宽×高及部位）mm：3785×1530×2390（安全架顶）；轴距：1890mm；最小使用质量：1968kg；挡位数（前进/倒退）：8/2；主变速挡位数：4+1；副变速挡位数：2；翻倾防护装置（驾驶室或安全框架）：安全框架；转向系型式：全液压；动力输出轴标准转速：540/720 r/min。 | T202000430289 | 2025-07-05 | 51.5 | 购机补贴(通用类) | 山东省 | 评阅通过 |  | NW202011003，NW202104022 | 山东省农业机械科学研究院产品质量检测中心，山东省农业机械科学研究院产品质量检测中心 | NW201712031 | 山东省农业机械科学研究院产品质量检测中心
188 | 动力机械 | 拖拉机 | 轮式拖拉机 | 70-80马力四轮驱动拖拉机 | 山东双力现代农业装备有限公司 | 轮式拖拉机 | SLM704 | 功率:70马力;驱动方式:四轮驱动 ;最小使用比质量:40.9kg/kW | 驱动型式：四轮驱动；配套功率：70马力；外廓尺寸（长×宽×高及部位）mm：3760×1410×2460（安全架顶），3720×1625×2405（安全架顶），3765×1750×2705（驾驶室顶部）；轴距：2040mm；最小使用质量kg：2105，2160（选装加长半轴套管），2350（选装简易驾驶室）；挡位数（前进/倒退）：8/2；主变速挡位数：4+1；副变速挡位数：2；翻倾防护装置（驾驶室或安全框架）：安全框架或简易驾驶室；转向系型式：全液压；动力输出轴标准转速：540/760 r/min。 | T202100320470 | 2026-06-29 | 51.5 | 购机补贴(通用类) | 山东省 | 评阅通过 |  | WJ2021CFH019，NW202010043，NW202103060 | 河南省拖拉机柴油机产品质量监督检验中心，山东省农业机械科学研究院产品质量检测中心，山东省农业机械科学研究院产品质量检测中心 | YH2021WJ01003 | 江苏沿海农业机械检测有限公司
189 | 动力机械 | 拖拉机 | 轮式拖拉机 | 70-80马力四轮驱动拖拉机 | 山东双力现代农业装备有限公司 | 轮式拖拉机 | SLN704 | 功率:70马力;驱动方式:四轮驱动 ;最小使用比质量:38.9kg/kW | 驱动型式：四轮驱动；配套功率：70马力；外廓尺寸（长×宽×高及部位）mm：3610×1420×2480（安全架顶部），3595×1535×2365（安全架顶部），3655×1770×2660（驾驶室顶部）；轴距：1930mm；最小使用质量kg：2005，2035（选装加长半轴套管），2148（选装简易驾驶室）；挡位数（前进/倒退）：8/2；主变速挡位数：4+1；副变速挡位数：2；翻倾防护装置（驾驶室或安全框架）：安全框架或简易驾驶室；转向系型式：全液压；动力输出轴标准转速：540/760 r/min。 | T202100320469 | 2026-06-29 | 51.5 | 购机补贴(通用类) | 山东省 | 评阅通过 |  | WJ2021CFH019，NW202010043，NW202103060 | 河南省拖拉机柴油机产品质量监督检验中心，山东省农业机械科学研究院产品质量检测中心，山东省农业机械科学研究院产品质量检测中心 | YH2021WJ01006 | 江苏沿海农业机械检测有限公司
190 | 动力机械 | 拖拉机 | 轮式拖拉机 | 70-80马力四轮驱动拖拉机 | 山东潍坊鲁中拖拉机有限公司 | 轮式拖拉机 | LZ704-B | 功率:70马力;驱动方式:四轮驱动 ;最小使用比质量:38.65kg/kW | 发动机标定功率：70马力，驱动方式：四轮驱动，最小使用质量：2010kg，最小使用比质量(kg/kw)：38.65，外廓尺寸(长×宽×高)：3630*1515*2370/3630*1275*2450；轴距或履带接地长：1880； 常用轮距(前轮/后轮)或轨距：1200/1200；(选装960/960）；标准配重(前/后)：144/160；档位数(前进/倒退/爬行)：8/2/0；（选装：8/8/0） 主变速档位数*副变速档位数/其他档位数：4+1*2/0；（选装：4*2*（1+1）/0）；发动机与离合器联接方式：直联式； 起动方式：电启动；翻倾防护装置（驾驶室或安全框架）：安全框架；转向系型式：全液压；传动系变速箱型式：机械平面组成式；主变速箱换档方式：机械有级挡；副变速箱换档方式：机械有级挡；轮胎型号(前轮/后轮)：8.3-20/12.4-28；（选装：（7.50-16、7.00-16、6.50-16、6.00-16）/（13.6-24、11.2-28、12.4-24、11.2-24、9.5-32、9.5-28、9.5-24））；排放阶段：国三 | T202000370576 | 2025-09-29 | 52 | 购机补贴(通用类) | 山东省 | 评阅通过 |  | NW202004023/NW202004022 | 山东省农业机械科学研究院产品质量检测中心 | （2019）2240042 | 潍坊市产品质量检验所
191 | 动力机械 | 拖拉机 | 轮式拖拉机 | 70-80马力四轮驱动拖拉机 | 山东潍坊鲁中拖拉机有限公司 | 轮式拖拉机 | LZ704-D | 功率:70马力;驱动方式:四轮驱动 ;最小使用比质量:41.36kg/kW | 发动机标定功率：70马力，驱动方式：四轮驱动，最小使用质量：2130kg，最小使用比质量(kg/kw)：41.36，外廓尺寸(长×宽×高)：3790*1330*2400；轴距或履带接地长：1970； 常用轮距(前轮/后轮)或轨距：1000/1050；标准配重(前/后)：96/80；档位数(前进/倒退/爬行)：8/8/0;(选装：16/8/0） 主变速档位数*副变速档位数/其他档位数：4*2*(1+1)/0；（选装：4*(2+1)*2/0）；发动机与离合器联接方式：直联式； 起动方式：电启动；翻倾防护装置（驾驶室或安全框架）：安全框架；转向系型式：全液压；传动系变速箱型式：机械平面组成式；主变速箱换档方式：机械有级挡；副变速箱换档方式：机械有级挡；轮胎型号(前轮/后轮)：7.50-16/11.2-28；选装：（6.50-16、6.00-16、7.00-12、6.00-12）/（12.4-24、11.2-24、9.5-24、9.5-28、11.2-20、13.6-16、13.8/70-20））；排放阶段：国三 | T202100370170 | 2026-04-01 | 51.5 | 购机补贴(通用类) | 山东省 | 评阅通过 |  | NW202009050-X01 | 山东省农业机械科学研究院产品质量检测中心 | （2020）2240043 | 潍坊市产品质量检验所
192 | 动力机械 | 拖拉机 | 轮式拖拉机 | 70-80马力四轮驱动拖拉机 | 山东潍坊鲁中拖拉机有限公司 | 轮式拖拉机 | LZ704-H | 功率:70马力;驱动方式:四轮驱动 ;最小使用比质量:47.50kg/kW | 发动机标定功率：70马力，驱动方式：四轮驱动，最小使用质量（安全架/驾驶室）：2470kg/2710kg，最小使用比质量（安全架/驾驶室）kg/kw：47.50/52.12，外廓尺寸(长×宽×高)：3850*1820*2660；轴距或履带接地长：2010；常用轮距(前轮/后轮)或轨距：1250/1400；标准配重(前/后)：120/160；档位数(前进/倒退/爬行)：8/4/0；（选装一：8/8/0；选装二：12/12/0）主变速档位数*副变速档位数/其他档位数：4*(2+1)/0；（选装一：4*2*（1+1）/0；选装二：4*3*(1+1)/0）发动机与离合器联接方式：直联式；起动方式：电启动；翻倾防护装置（驾驶室或安全框架）：安全框架/驾驶室；转向系型式：全液压；传动系变速箱型式：机械平面组成式；主变速箱换档方式：机械有级挡；副变速箱换档方式：机械有级挡；轮胎型号(前轮/后轮)：9.5-24/14.9-30；（选装：（9.5-20、8.3-24、8.3-20、7.50-16）/（14.9-28、11-32、12.4-28、9.5-32、11.2-28）） ；排放阶段：国三 | T202000370263 | 2025-07-05 | 52 | 购机补贴(通用类) | 山东省 | 评阅通过 |  | NW202001040/NW202001038/FH20GW0421 | 山东省农业机械科学研究院产品质量检测中心/山东省农业机械科学研究院产品质量检测中心/国家拖拉机质量监督检验中心 | (2020)2240043 | 潍坊市产品质量检验所
193 | 动力机械 | 拖拉机 | 轮式拖拉机 | 70-80马力四轮驱动拖拉机 | 山东潍坊鲁中拖拉机有限公司 | 轮式拖拉机 | LZ754-C | 功率:75马力;驱动方式:四轮驱动 ;最小使用比质量:38.59kg/kW | 发动机标定功率：75马力，驱动方式：四轮驱动，最小使用质量：2130kg，最小使用比质量(kg/kw)：38.59，外廓尺寸(长×宽×高)：3750*1365*2450/3750*1515*2400；轴距或履带接地长：1970；常用轮距(前轮/后轮)或轨距：1000/1050；（选装：1200/1200）；标准配重(前/后)：144/160；档位数(前进/倒退/爬行)：8/8/0；（选装：16/8/0）；主变速档位数*副变速档位数/其他档位数：4*2*(1+1)/0；（选装：4*（2+1）*2/0）；发动机与离合器联接方式：直联式；起动方式：电启动；翻倾防护装置（驾驶室或安全框架）：安全框架；转向系型式：全液压；传动系变速箱型式：机械平面组成式；主变速箱换档方式：机械有级挡；副变速箱换档方式：机械有级挡；轮胎型号(前轮/后轮)：8.3-20/12.4-28；（选装：（7.50-16、6.50-16、6.00-16、7.00-12、6.00-12）/（11.2-28、12.4-24、11.2-24、9.5-32、9.5-24、9.5-28、11.2-20、13.6-16、13.8/70-20）)；排放阶段：国三 | T202000371245 | 2025-12-30 | 55.2 | 购机补贴(通用类) | 山东省 | 评阅通过 |  | NW202009050/NW202009049 | 山东省农业机械科学研究院产品质量检测中心 | （2020）2240043 | 潍坊市产品质量检验所
194 | 动力机械 | 拖拉机 | 轮式拖拉机 | 70-80马力四轮驱动拖拉机 | 山东潍坊鲁中拖拉机有限公司 | 轮式拖拉机 | LZ754-D | 功率:75马力;驱动方式:四轮驱动 ;最小使用比质量:38.41kg/kW | 发动机标定功率：75马力，驱动方式：四轮驱动，最小使用质量：2120kg，最小使用比质量(kg/kw)：38.41，外廓尺寸(长×宽×高)：3550*1400*2380；轴距或履带接地长：1790；常用轮距(前轮/后轮)或轨距：960/1050；标准配重(前/后)：144/160；档位数(前进/倒退/爬行)：8/4/0；；主变速档位数*副变速档位数/其他档位数：4*(2+1)/0；发动机与离合器联接方式：直联式；起动方式：电启动；翻倾防护装置（驾驶室或安全框架）：安全框架；转向系型式：全液压；传动系变速箱型式：机械平面组成式；主变速箱换档方式：机械有级挡；副变速箱换档方式：机械有级挡；轮胎型号(前轮/后轮)：6.50-16/11.2-24；（选装：（6.00-16、7.00-12、6.00-12）/（9.5-24、9.5-28、11.2-20、13.6-16、13.8/70-20、9.5-20）)；排放阶段：国三 | T202000371243 | 2025-12-30 | 55.2 | 购机补贴(通用类) | 山东省 | 评阅通过 |  | NW202009050 | 山东省农业机械科学研究院产品质量检测中心 | （2020）2240100 | 潍坊市产品质量检验所
195 | 动力机械 | 拖拉机 | 轮式拖拉机 | 70-80马力四轮驱动拖拉机 | 山东潍河农业装备有限公司 | 轮式拖拉机 | 704-B | 功率:70马力;驱动方式:四轮驱动 ;最小使用比质量:44.3/46.4kg/kW | 型式：4×4四轮驱动，结构尺寸（长*宽*高):3740mm×1600mm×2475 mm（安全架）：3740mm×1600mm×2690 mm（驾驶室），轴距：1970mm，轮距（前轮/后轮）：1200、1300/1200、1300 ，最小使用质量：2305kg（安全架）2415kg(驾驶室）， 发动机与离合器联接方式：直联 ，起动方式：电起动，配套动力：52kW，发动机型号：4D32ZT33/704。排放阶段：第三阶段 | T202100430634 | 2026-06-29 | 52 | 购机补贴(通用类) | 山东省 | 评阅通过 |  | WJ2020IFH018 、WJ2020HFH027 | 河南省拖拉机柴油机产品质量监督检验中心 | （2020）2240114 | 潍坊市产品质量检验所
196 | 动力机械 | 拖拉机 | 轮式拖拉机 | 70-80马力四轮驱动拖拉机 | 山东潍河农业装备有限公司 | 轮式拖拉机 | 704-C | 功率:70马力;驱动方式:四轮驱动 ;最小使用比质量:38.3/38.6/39.2kg/kW | 型式：4×4四轮驱动，结构尺寸（长*宽*高): 3650mm×1430mm×2360mm、3650mm×1520mm×2380mm（安全架）：3630 mm×1530mm×2410mm（驾驶室），轴距：1950mm，轮距（前轮/后轮）： 960、1100、1150、1200、1300/960～1300，最小使用质量：1970kg/1990kg（安全架）2020kg(驾驶室）， 发动机与离合器联接方式：直联 ，起动方式：电起动，配套动力：51.5kW，发动机型号：YN4EZ070-32CR。排放阶段：第三阶段 | T202100430183 | 2026-04-01 | 51.5 | 购机补贴(通用类) | 山东省 | 评阅通过 |  | WJ2020IFH018、WJ2020HFH026、WJ2020JFH002 | 河南省拖拉机柴油机产品质量监督检验中心 | （2020）2240111 | 潍坊市产品质量检验所
197 | 动力机械 | 拖拉机 | 轮式拖拉机 | 70-80马力四轮驱动拖拉机 | 山东潍河农业装备有限公司 | 轮式拖拉机 | 704-D | 功率:70马力;驱动方式:四轮驱动 ;最小使用比质量:39.2/40.7kg/kW | 型式：4×4四轮驱动，结构尺寸（长*宽*高): 3650mm×1520mm×2380mm（安全架）： 3630mm×1530mm×2410mm（驾驶室），轴距：1950mm，轮距（前轮/后轮）： 960、1100、1150、1160、1200、1300/960～1300，最小使用质量：2020kg（安全架）2095kg(驾驶室）， 发动机与离合器联接方式：直联 ，起动方式：电起动，配套动力：51.5kW，发动机型号：YN4EZ070-32CR。排放阶段：第三阶段 | T202100430643 | 2026-06-29 | 51.5 | 购机补贴(通用类) | 山东省 | 评阅通过 |  | WJ2021AFH021 、WJ2021AFH013 | 河南省拖拉机柴油机产品质量监督检验中心 | （2020）2240111 | 潍坊市产品质量检验所
198 | 动力机械 | 拖拉机 | 轮式拖拉机 | 70-80马力四轮驱动拖拉机 | 山东潍河农业装备有限公司 | 轮式拖拉机 | 704-K | 功率:70马力;驱动方式:四轮驱动 ;最小使用比质量:38.2kg/kW | 型式：4×4四轮驱动，结构尺寸（长*宽*高): 3310mm×1340mm×1990mm，轴距：1750mm，轮距（前轮/后轮）： 960、1100/960～1300，最小使用质量：1965kg 发动机与离合器联接方式：直联 ，起动方式：电起动，配套动力：51.5kW，发动机型号：4TG70K。排放阶段：第三阶段 | T202100430184 | 2026-04-01 | 51.5 | 购机补贴(通用类) | 山东省 | 评阅通过 |  | WJ2020HFH026 | 河南省拖拉机柴油机产品质量监督检验中心 | （2020）2240112 | 潍坊市产品质量检验所
199 | 动力机械 | 拖拉机 | 轮式拖拉机 | 70-80马力四轮驱动拖拉机 | 山东潍河农业装备有限公司 | 轮式拖拉机 | 704-N | 功率:70马力;驱动方式:四轮驱动 ;最小使用比质量:38.1/38.8/39kg/kW | 型式：4×4四轮驱动，结构尺寸（长*宽*高):3690 mm×1560mm×2430mm、3690mm×1570mm×2360mm（安全架）：3690 mm×1560mm×2610mm（驾驶室），轴距：1860mm，轮距（前轮/后轮）： 960、1100、1200、1300/960～1300，最小使用质量：1980kg/2020kg（安全架）2027kg(驾驶室）， 发动机与离合器联接方式：直联 ，起动方式：电起动，配套动力：52kW，发动机型号：4D32ZT33/704。排放阶段：第三阶段 | T202100430185 | 2026-04-01 | 52 | 购机补贴(通用类) | 山东省 | 评阅通过 |  | WJ2020HFH027、WJ2020HFH026、WJ2020IFH018 | 河南省拖拉机柴油机产品质量监督检验中心 | （2020）2240113 | 潍坊市产品质量检验所
200 | 动力机械 | 拖拉机 | 轮式拖拉机 | 70-80马力四轮驱动拖拉机 | 山东五征集团有限公司 | 轮式拖拉机 | MD704 | 功率:70马力;驱动方式:四轮驱动 ;最小使用比质量:52.43kg/kW | 功率：70马力；整机驱动型式：四驱；外廓尺寸（长×宽×高及部位）：3880×1800×2700mm（驾驶室顶）、3880×1800×2600mm（安全架顶）；变速箱前端面至后驱动轴轴心线的水平距离：1091mm；最小使用质量：2800（驾驶室）、2700（安全架）；翻倾防护装置型式：简易驾驶室或安全框架；转向系型式：全液压；变速箱（器）型式：机械空间组成式；主变速换挡方式：机械有级档；副变速换挡方式：机械有级档；悬挂装置型式：后置三点悬挂 | T201900220493 | 2024-12-30 | 51.5 | 购机补贴(通用类) | 山东省 | 评阅通过 |  | NW201712019；NW201803042 | 山东省农业机械科学研究院产品质量检测中心 | W201308059-Ⅱ | 山东省农业机械产品质量监督检验站
201 | 动力机械 | 拖拉机 | 轮式拖拉机 | 70-80马力四轮驱动拖拉机 | 山东五征集团有限公司 | 轮式拖拉机 | NS704-C | 功率:70马力;驱动方式:四轮驱动 ;最小使用比质量:41.4kg/kW | 功率：70马力；整机驱动型式：四驱；外廓尺寸（长×宽×高及部位）：3635×1500×2500mm（安全架顶部）、3635×1500×2570mm（驾驶室顶部）；离合器壳体前端面至后驱动轴轴心线的水平距离：1130mm；最小使用质量：2130kg（安全架）、2230kg（驾驶室）；翻倾防护装置：安全框架或简易驾驶室；转向系型式：全液压；变速箱（器）型式：机械平面组成式；主变速换挡方式：机械有级档；副变速换挡方式：机械有级档；悬挂装置型式：后置三点悬挂 | T202100230424 | 2026-06-29 | 51.5 | 购机补贴(通用类) | 山东省 | 评阅通过 |  | NW202012104；NW202010031 | 山东省农业机械科学研究院产品质量检测中心；山东省农业机械科学研究院产品质量检测中心 | NW201711013 | 山东省农业机械科学研究院产品质量检测中心
202 | 动力机械 | 拖拉机 | 轮式拖拉机 | 70-80马力四轮驱动拖拉机 | 山东一拖农业装备有限公司 | 轮式拖拉机 | 704-A | 功率:70马力;驱动方式:四轮驱动 ;最小使用比质量:41.74kg/kW | 整机型式：轮式；整机机架型式:无架;整机驱动型式:四驱;整机用途:一般用途;整机外廓尺寸(长×宽×高及部位):3500×1500×2280mm;轴距或履带接地长:1820mm;常用轮距(前轮/后轮)或轨距:1200/1200mm;轮距(前轮/后轮)或轨距:1200、1300、1400/1200、1300、1400mm;最小离地间隙及部位:350mm(前桥放油螺塞);离合器壳体前端面至后驱动轴轴心线的水平距离:1090mm;变速箱齿轮副轴孔中心距:90mm;最小使用质量:2150kg;标准配重(前/后):60kg/60kg;最小使用比质量：41.74kg/kw;挡位数（前进/倒退）:8/2;主变速挡位数:4+1;副变速挡位数:2;最高设计理论速度:23.37km/h;发动机与主离合器联接方式:直联;翻倾防护装置（驾驶室或安全框架）型号:704A.46.001;翻倾防护装置（驾驶室或安全框架）型式:安全框架;翻倾防护装置（驾驶室或安全框架）生产厂:潍坊中远重工科技有限公司；发动机型号：YN4EZ070-32CR；发动机结构型式：立式、直列、四冲程；发动机生产厂：昆明云内动力股份有限公司；发动机进气方式：自然吸气；发动机气缸数：4；发动机标定功率：51.5kW；发动机额定净功率：51.5kW；发动机标定转速：2300r/min；发动机冷却方式：水冷；排放阶段：第三阶段;空气滤清器型号:K395;空气滤清器型式:干式;排气管消声腔外形尺寸（长×宽×厚或直径×长）Φ110×330mm;排气管消声腔质量:3.5kg;驾驶员座椅型号:SMT-CS06-1;驾驶员座椅生产厂:潍坊舒美特机械有限公司;安全带型号:DC-1000-006;安全带生产厂:常州市东晨车辆部件有限公司;转向系型式:全液压;转向系转向操纵机构:方向盘;转向系转向机构型式:前轮转向;传动系箱体数量：2个；变速箱（器）型式：机械平面组成式；主变速位置：在第1箱体中；主变速换挡方式：机械有级档；副变速换挡方式：机械有级档；轮胎型号(前轮/后轮)：8.3-20/12.4-28；轮胎数量(前轮/后轮)：2/2个;液压悬挂系统型式:分置式;悬挂装置型式:后置三点悬挂;悬挂装置类别:2类;工作装置液压油泵型号:CB-F316;液压输出组数:2组;工作装置安全阀全开压力:16.0-16.5MPa;动力输出轴花键数目:8;动力输 | T202100320035 | 2026-04-01 | 51.5 | 购机补贴(通用类) | 山东省 | 评阅通过 |  | WJ2020GFH030 | 河南省拖拉机柴油机产品质量监督检验中心 | WT202005005 | 黑龙江省彤廷质检技术有限公司
203 | 动力机械 | 拖拉机 | 轮式拖拉机 | 70-80马力四轮驱动拖拉机 | 山东一拖农业装备有限公司 | 轮式拖拉机 | 704-B | 功率:70马力;驱动方式:四轮驱动 ;最小使用比质量:41.84kg/kW | 整机型式：轮式；整机机架型式:无架;整机驱动型式:四驱;整机用途:一般用途;整机外廓尺寸(长×宽×高及部位):3500×1660×2610mm;轴距或履带接地长:1860mm;常用轮距(前轮/后轮)或轨距:1200/1200mm;轮距(前轮/后轮)或轨距:1200、1300、1400/1200、1300、1400mm;最小离地间隙及部位:360mm(后牵引架底部);离合器壳体前端面至后驱动轴轴心线的水平距离:1090mm;变速箱齿轮副轴孔中心距:90mm;最小使用质量:2155kg;标准配重(前/后):60kg/60kg;最小使用比质量：41.84kg/kw;挡位数（前进/倒退）:8/2;主变速挡位数:4+1;副变速挡位数:2;最高设计理论速度:30.69km/h;发动机与主离合器联接方式:直联;翻倾防护装置（驾驶室或安全框架）型号:1004N.46.001;翻倾防护装置（驾驶室或安全框架）型式:安全框架;翻倾防护装置（驾驶室或安全框架）生产厂:潍坊中远重工科技有限公司；发动机型号：YN4EZ070-32CR；发动机结构型式：立式、直列、四冲程；发动机生产厂：昆明云内动力股份有限公司；发动机进气方式：自然吸气；发动机气缸数：4；发动机标定功率：51.5kW；发动机额定净功率：51.5kW；发动机标定转速：2300r/min；发动机冷却方式：水冷；排放阶段：第三阶段;空气滤清器型号:K395;空气滤清器型式:干式;排气管消声腔外形尺寸（长×宽×厚或直径×长）Φ110×330mm;排气管消声腔质量:3.5kg;驾驶员座椅型号:SMT-CS06-1;驾驶员座椅生产厂:潍坊舒美特机械有限公司;安全带型号:DC-1000-006;安全带生产厂:常州市东晨车辆部件有限公司;转向系型式:全液压;转向系转向操纵机构:方向盘;转向系转向机构型式:前轮转向;传动系箱体数量：2个；变速箱（器）型式：机械平面组成式；主变速位置：在第1箱体中；主变速换挡方式：机械有级档；副变速换挡方式：机械有级档；轮胎型号(前轮/后轮)：8.3-24/11-32；轮胎数量(前轮/后轮)：2/2个;液压悬挂系统型式:分置式;悬挂装置型式:后置三点悬挂;悬挂装置类别:2类;工作装置液压油泵型号:CB-F316;液压输出组数:2组;工作装置安全阀全开压力:16.0-16.5MPa;动力输出轴花键数目:8;动力输出 | T202100320035 | 2026-04-01 | 51.5 | 购机补贴(通用类) | 山东省 | 评阅通过 |  | WJ2020GFH029 | 河南省拖拉机柴油机产品质量监督检验中心 | WT202005005 | 黑龙江省彤廷质检技术有限公司
204 | 动力机械 | 拖拉机 | 轮式拖拉机 | 70-80马力四轮驱动拖拉机 | 山东一拖农业装备有限公司 | 轮式拖拉机 | 704-N | 功率:70马力;驱动方式:四轮驱动 ;最小使用比质量:47.57/48.93kg/kW | 整机型式：轮式；整机机架型式:无架;整机驱动型式:四驱;整机用途:一般用途;整机外廓尺寸(长×宽×高及部位):3800×1760×2500mm(安全架顶部);轴距或履带接地长:1980mm;常用轮距(前轮/后轮)或轨距:1200/1200mm;轮距(前轮/后轮)或轨距:1200、1300、1400/1200、1300、1400mm;最小离地间隙及部位410mm（后牵引架底部）;离合器壳体前端面至后驱动轴轴心线的水平距离:1150mm;变速箱齿轮副轴孔中心距:92mm;最小使用质量:2450kg;标准配重(前/后):60kg/60kg;最小使用比质量：47.57kg/kw;挡位数（前进/倒退）:8/2;主变速挡位数:4+1;副变速挡位数:2;最高设计理论速度:30.01km/h;发动机与主离合器联接方式:直联;翻倾防护装置（驾驶室或安全框架）型号:1004N.46.001;翻倾防护装置（驾驶室或安全框架）型式:安全框架;翻倾防护装置（驾驶室或安全框架）生产厂:潍坊中远重工科技有限公司；发动机型号：YN4EZ070-32CR；发动机结构型式：立式、直列、四冲程；发动机生产厂：昆明云内动力股份有限公司；发动机进气方式：增压；发动机气缸数：4；发动机标定功率：51.5kW；发动机额定净功率：51.5kW；发动机标定转速：2400r/min；发动机冷却方式：水冷；排放阶段：第三阶段;空气滤清器型号:K395;空气滤清器型式:干式;排气管消声腔外形尺寸（长×宽×厚或直径×长）Φ110×330mm;排气管消声腔质量:3.5kg;驾驶员座椅型号:SMT1;驾驶员座椅生产厂:潍坊舒美特机械有限公司;安全带型号:DC-1000-006;安全带生产厂:常州市东晨车辆部件有限公司;转向系型式:全液压;转向系转向操纵机构:方向盘;转向系转向机构型式:前轮转向;传动系箱体数量、变速箱（器）型式:箱体数量：2个、机械平面组成式；主变速位置和换挡方式：在第1箱体中、机械有级挡；副变速换挡方式：机械有级挡；轮胎型号(前轮/后轮)：8.3-24/11-32；轮胎数量(前轮/后轮)：2/2个；液压悬挂系统型式：分置式；悬挂装置型式：后置三点悬挂；悬挂装置类别：2类；工作装置液压油泵型号：CBN-G325；液压输出组数：2组；工作装置安全阀全开压力：17.5±0.5MPa；动力输出轴花键数目：8；动力输出 | T202100320036 | 2026-04-01 | 51.5 | 购机补贴(通用类) | 山东省 | 评阅通过 |  | WJ2020GFH029/WJ2020GFH028 | 河南省拖拉机柴油机产品质量监督检验中心 | WT202005004 | 黑龙江省彤廷质检技术有限公司
205 | 动力机械 | 拖拉机 | 轮式拖拉机 | 70-80马力四轮驱动拖拉机 | 山东亿嘉农业机械装备股份有限公司 | 轮式拖拉机 | YJ-704 | 功率:70马力;驱动方式:四轮驱动 ;最小使用比质量:47.96kg/kW | 整机型式 ：四轮驱动；外廓尺寸(长×宽×高MM)： 4030×1700×2600 ；轴距或履带接地(MM)：2040；常用轮距(前轮/后轮)或轨距（MM)：1300/1376；轮距(前轮/后轮)调整方式：有级可调/有级可调；最小使用质量（KG）：2470；标准配重(前/后)（KG）：144/180；档位数（前进/倒退/爬行）：12/12/0；主变速*副变速/其他：4*3/1+1；发动机与离合器联接方式：直连；起动方式：电起动；翻倾防护装置（驾驶室或安全框架）：YJ50.46、型式：两柱式安全架、生产厂：山东亿嘉农业机械装备股份有限公司；发动机型号：4D32ZT31/704；发动机生产厂：浙江新柴股份有限公司；排放标准：第三阶段；发动机标定功率 :51.5 kW；前照灯：型号：FT400/554、生产厂：江苏林华车辆部件有限公司；转向系型式：全液压转向；行车制动系型式：三片油浴盘式制动器；驻车制动系型式：机械式手制动；前驱动桥型式：√旱地型 √水田型；离合器型式：单片、干式、双作用；动力输出轴离合器型式：单片、干式；传动系变速箱型式：4×3×（1+1）组成式；主变速箱换档方式：啮合套换档；副变速箱换档方式：啮合套换档；轮胎型号(前轮/后轮)：8.3-24/14.9-30；工作装置悬挂装置型式：后置三点悬挂 ；工作装置悬挂装置类别 ： 2类 ；工作装置动力输出轴转速 :540/760 r/min；工作装置框架上最大提升力:≥12.4 kN；K值：35.28；最小使用比质量kg/kW：47.96。 | 部20171591 | 2021-12-31 | 51.5 | 购机补贴(通用类) | 山东省 | 评阅通过 |  | WJ2021DFH017 | 河南省拖拉机柴油机产品质量监督检验中心 | W201110066-Ⅱ | 山东省农业机械产品质量监督检验站
206 | 动力机械 | 拖拉机 | 轮式拖拉机 | 70-80马力四轮驱动拖拉机 | 山东亿嘉农业机械装备股份有限公司 | 轮式拖拉机 | YJ704-D | 功率:70马力;驱动方式:四轮驱动 ;最小使用比质量:38.16kg/kW | 整机型号、名称：YJ704-D、轮式拖拉机；整机型式：轮式；整机机架型式：无架；整机驱动型式：四驱；整机用途：一般用途；整机外廓尺寸（长×宽×高及部位）mm：3420×1400×2320（防翻架顶端）；最小使用质量kg：1965；标准配重(前/后)kg：60/28；最小使用比质量kg/kW：38.16；K值：28.07；挡位数（前进/倒退）：8/2；主变速挡位数：4+1；副变速挡位数：2；最高设计理论速度km/h：26.6；翻倾防护装置（驾驶室或安全框架）型号：YJ204A.46；翻倾防护装置（驾驶室或安全框架）型式：安全框架；翻倾防护装置（驾驶室或安全框架）生产厂：山东亿嘉农业机械装备股份有限公司；发动机型号：4TG70K；发动机结构型式：直列、四冲程；发动机生产厂：华源莱动内燃机有限公司；排放标准：第三阶段；发动机进气方式：涡轮增压；发动机气缸数：4；发动机标定功率kW：51.5；发动机额定净功率kW：51.5；发动机标定转速r/min：2400；发动机冷却方式：水冷；传动系箱体数量、变速箱（器）型式：机械平面组成式；箱体数量：2个；主变速位置和换挡方式：主变速位置：在第2箱体中；机械有级挡；副变速换挡方式：机械有级挡；轮胎型号(前轮/后轮)：6.00-14/13.6-16；轮胎数量(前轮/后轮)个 ：2/2；液压悬挂系统型式：分置式；悬挂装置型式：后置三点悬挂；悬挂装置类别：2N类；工作装置液压油泵型号：CBN-E316；液压输出组数：1组；动力输出轴标准转速r/min：540/760；选装轮胎型号(前轮/后轮)：6.0-12/9.5-16；6.00-12/9.5-20；5.00-12/9.5-20；6.00-12/11.2-16；选装液压输出组数：2组；选装动力输出轴标准转速r/min：760/850。 | T202000321091 | 2025-12-30 | 51.5 | 购机补贴(通用类) | 山东省 | 评阅通过 |  | WJ2020DFH013 | 河南省拖拉机柴油机产品质量监督检验中心 | YH2020WJ01213 | 江苏沿海农业机械检测有限公司
207 | 动力机械 | 拖拉机 | 轮式拖拉机 | 70-80马力四轮驱动拖拉机 | 山东亿嘉农业机械装备股份有限公司 | 轮式拖拉机 | YJ704-EA | 功率:70马力;驱动方式:四轮驱动 ;最小使用比质量:38.16kg/kW | 整机型号、名称：YJ704-EA、轮式拖拉机;整机型式：轮式;整机机架型式：无架;整机驱动型式：四驱;整机外廓尺寸(长×宽×高及部位)mm：3650×1300×2400（防翻架顶端）;最小使用质量kg：1965;最小使用比质量kg/kW：38.16;挡位数（前进/倒退）：8/2;主变速挡位数：4+1;副变速挡位数：2;翻倾防护装置型号：YJ204A.46;翻倾防护装置型式：安全框架;翻倾防护装置生产厂：山东亿嘉农业机械装备股份有限公司;发动机型号：4B5-70U32;发动机结构型式：直列、四冲程;发动机生产厂：安徽全柴动力股份有限公司;排放标准：第三阶段；发动机进气方式：涡轮增压;发动机气缸数：4;发动机标定功率kW：51.5;发动机额定净功率kW：51.5;发动机标定转速r/min：2400;主变速位置和换挡方式：主变速位置：在第1箱体中机械有级挡；副变速换挡方式：机械有级挡;轮胎型号(前轮/后轮)：8.3-20/12.4-28;轮胎数量(前轮/后轮)个：2/2;液压输出组数：1组;动力输出轴标准转速r/min：540/760;选装配置选装翻倾防护装置型号：YJ204.46;选装翻倾防护装置型式：安全框架;选装翻倾防护装置生产厂：山东亿嘉农业机械装备股份有限公司;选装翻倾防护装置外廓尺寸(长×宽×高)mm：3650×1550×2400（防翻架顶端）;常用轮距(前轮/后轮)或轨距mm：1200/1200（选装加长半轴套管）;轮距(前轮/后轮)或轨距mm：1152、1200、1300/1152～1400（选装加长半轴套管）;选装配置最小使用质量kg：1980（选装加长半轴套管）;最小使用比质量kg/kW：38.45;选装挡位数（前进/倒退）：8/8;选装主变速挡位数：4;选装副变速挡位数：2×（1+1）;选装液压输出组数：2组;选装轮胎型号(前轮/后轮)：6.50-16/11.2-24；7.50-16/9.5-28；7.50-16/11.2-28；7.00-12/11.2-20；8.3-20/9.5-32；7.5-16/11.2-24。 | T202000320453 | 2025-09-29 | 51.5 | 购机补贴(通用类) | 山东省 | 评阅通过 |  | WJ2020DFH013；选装WJ2020DFH014 | 河南省拖拉机柴油机产品质量监督检验中心 | WJ2018IKKX005 | 河南省拖拉机柴油机产品质量监督检验中心
208 | 动力机械 | 拖拉机 | 轮式拖拉机 | 70-80马力四轮驱动拖拉机 | 山东渊博农业装备有限公司 | 轮式拖拉机 | YB704 | 功率:70马力;驱动方式:四轮驱动 ;最小使用比质量:51.4/53.9kg/kW | 外廓尺寸（长×宽×高mm）:4065×1835×2770（安全架）4065×1835×2650（驾驶室）；最小使用质量:2675（安全框架）、2805（驾驶室）；配套动力（kW）:52；型式:四轮驱动；轴距（mm）:2050； 轮距（前轮/后轮）（mm）:1345、1445、1545/1350-1600； 最小离地间隙（mm）:370（前桥底部）； 标准配重（kg）:160/80； 档位数（前进/倒退/爬行）:12/12/0；变速箱型式:4x3×（1+1）；轮胎型号（前轮/后轮）: 8.3-24/14.9-28。液压悬挂系统型式:分置式。 | T202000220143 | 2025-07-05 | 52 | 购机补贴(通用类) | 山东省 | 评阅通过 |  | WJ2019HFH025/WJ2019HFH027 | 河南省拖拉机柴油机产品质量监督检验中心 | （2020）2240024 | 潍坊市产品质量检验所
209 | 动力机械 | 拖拉机 | 轮式拖拉机 | 70-80马力四轮驱动拖拉机 | 山东渊博农业装备有限公司 | 轮式拖拉机 | YB704-1 | 功率:70马力;驱动方式:四轮驱动 ;最小使用比质量:40.5kg/kW | 外廓尺寸（长×宽×高mm）: 3955×1600×2165（安全框架）；最小使用质量: 2085；配套动力（kW）:51.5；型式:四轮驱动；轴距（mm）: 1950；轮距（前轮/后轮）（mm）1100、1330/1200-1250；最小离地间隙（mm）:280（前桥底部）；标准配重（kg）:160/80；档位数（前进/倒退/爬行）: 8/2/0；变速箱型式:4×3×（1+1）组成式 ；轮胎型号（前轮/后轮）:207/80-15/13.8-20。液压悬挂系统型式:分置式。液压油泵型号：CBN-F320 | T202000220979 | 2025-12-30 | 51.5 | 购机补贴(通用类) | 山东省 | 评阅通过 |  | HB2020FHZ138 | 河南省拖拉机柴油机产品质量监督检验中心 | (2020)2240024 | 潍坊市产品质量检验所
210 | 动力机械 | 拖拉机 | 轮式拖拉机 | 70-80马力四轮驱动拖拉机 | 山东渊博农业装备有限公司 | 轮式拖拉机 | YB704-2 | 功率:70马力;驱动方式:四轮驱动 ;最小使用比质量:40.6kg/kW | 外廓尺寸（长×宽×高mm）: 3950×1640×2580（安全框架）；最小使用质量: 2109；配套动力（kW）:52；型式:四轮驱动；轴距（mm）: 1950；轮距（前轮/后轮）（mm）1290、1490/1160、1300、1380；最小离地间隙（mm）:390（前桥底部螺栓）；标准配重（kg）:96/80；档位数（前进/倒退/爬行）: 8/2/0；变速箱型式:（4+1）x2组成式 ；轮胎型号（前轮/后轮）:8.3-24/11-32。液压悬挂系统型式:分置式。液压油泵型号：CBN-F320 | T202000220980 | 2025-12-30 | 52 | 购机补贴(通用类) | 山东省 | 评阅通过 |  | HB2020FHZ138 | 河南省拖拉机柴油机产品质量监督检验中心 | (2020)2240026 | 潍坊市产品质量检验所
211 | 动力机械 | 拖拉机 | 轮式拖拉机 | 70-80马力四轮驱动拖拉机 | 山东渊博农业装备有限公司 | 轮式拖拉机 | YB704-3 | 功率:70马力;驱动方式:四轮驱动 ;最小使用比质量:38.1/40kg/kW | 外廓尺寸（长×宽×高mm）: 3765×1550×2350（安全架）；3765×1550×2450（驾驶室）；最小使用质量: 1980（安全架）2080（驾驶室）；配套动力（kW）:52 ；型式: 四轮驱动；轴距（mm）: 1860 ；轮距（前轮/后轮（mm）: 1200、1440/1200-1250；最小离地间隙（mm）: 310（前桥底部） ； 标准配重（kg）: 96/80 ； 档位数（前进/倒退/爬行）: 8/2/0 ；变速箱型式: （4+1） x2组成式；轮胎型号（前轮/后轮）: 7.50-16/11.2-28。液压悬挂系统型式:分置式。 | T202000220146 | 2025-07-05 | 52 | 购机补贴(通用类) | 山东省 | 评阅通过 |  | WJ2019HFH023/WJ2020FFH014 | 河南省拖拉机柴油机产品质量监督检验中心/河南省拖拉机柴油机产品质量监督检验中心 | （2020）2240022 | 潍坊市产品质量检验所
212 | 动力机械 | 拖拉机 | 轮式拖拉机 | 70-80马力四轮驱动拖拉机 | 山东中机农业科技有限公司 | 轮式拖拉机 | ZJ704 | 功率:70马力;驱动方式:四轮驱动 ;最小使用比质量:43.7kg/kW | 整机型式：4×4四轮驱动；外廓尺寸(长×宽×高)mm：3770×1690×2420（安全架顶部）；轴距或履带接地长mm：2060；常用轮距(前轮/后轮)或轨距mm：1290/1310；轮距(前轮/后轮)调整方式：1290/1284-1400；最小使用质量kg：2250 | T202165650027 | 2026-03-15 | 51.5 | 购机补贴(通用类) | 山东省 | 评阅通过 |  | NW202006020 | 山东省农业机械科学研究院产品质量检测中心 | WT202005009 | 黑龙江省彤延质检技术有限公司
213 | 动力机械 | 拖拉机 | 轮式拖拉机 | 70-80马力四轮驱动拖拉机 | 山东中机农业科技有限公司 | 轮式拖拉机 | ZJ704-A | 功率:70马力;驱动方式:四轮驱动 ;最小使用比质量:40.38kg/kW | 整机型式:4×4四轮驱动;整机用途：一般用途；外廓尺寸(长×宽×高)mm：3550×1520×2300（安全框架顶）；轴距或履带接地长mm：1900；常用轮距(前轮/后轮)或轨距mm：1215/1170；轮距(前轮/后轮)调整方式：1215/1110-1400；最小离地间隙mm；290（前桥底端）；离合器壳体前端面至后驱动轴轴心线的水平距离mm：1070；变速箱齿轮副轴孔中心距mm：80.5；最小使用质量kg：2100；标准配重(前/后)kg：48/56；最小使用比质量kg:40.38;发动机与主离合器联接方式:直联;转向系型式：全液压；转向系转向操纵机构：方向盘；转向系转向机构型式：前轮转向；轮胎型号(前轮/后轮)：7.5-16/11.2-28； | T202165650026 | 2026-03-15 | 52 | 购机补贴(通用类) | 山东省 | 评阅通过 |  | NW202006019 | 山东省农业机械科学研究院产品质量检测中心 | WT202005010 | 黑龙江省彤延质检技术有限公司
214 | 动力机械 | 拖拉机 | 轮式拖拉机 | 70-80马力四轮驱动拖拉机 | 山东中诺农业装备有限公司 | 轮式拖拉机 | ZN704-N | 功率:70马力;驱动方式:四轮驱动 ;最小使用比质量:42.23kg/kW | 标定功率：51.5kw，驱动型式：四轮驱动。最小使用比质量（kg/kw）：42.23 | T202000231043 | 2025-12-30 | 51.5 | 购机补贴(通用类) | 山东省 | 评阅通过 |  | №：WJ2020FFH019 | 河南省拖拉机柴油机产品质量监督检验中心 | №：（2019）2240105 | 潍坊市产品质量检验所
215 | 动力机械 | 拖拉机 | 轮式拖拉机 | 70-80马力四轮驱动拖拉机 | 山东中诺农业装备有限公司 | 轮式拖拉机 | ZN704-X | 功率:70马力;驱动方式:四轮驱动 ;最小使用比质量:40.1kg/kW | 标定功率：51.5kw，驱动方式：四轮驱动。最小使用比质量：40.10。 | T202000231031 | 2025-12-30 | 51.5 | 购机补贴(通用类) | 山东省 | 评阅通过 |  | №：WJ2020FFH019 | 河南省拖拉机柴油机产品质量监督检验中心 | №：（2019）2240103 | 潍坊市产品质量检验所
216 | 动力机械 | 拖拉机 | 轮式拖拉机 | 70-80马力四轮驱动拖拉机 | 山拖农机装备有限公司 | 轮式拖拉机 | MC704 | 功率:70马力;驱动方式:四轮驱动 ;最小使用比质量:52.04kg/kW | 外型尺寸（mm）：3870×2010×2600； 驱动方式：四轮驱动； 功率（KW）:51.5（国三）； 轴距（mm）:2063； 最小使用质量（kg）:2680 轮距(前轮/后轮)mm：1300、1420/1320、1420 轮距(前轮/后轮)调整方式:有级可调/有级可调 配重(前/后)kg:145/224 挡位数(前进/倒退/爬行):8/8/0 动力输出轴功率kW:44 最大牵引力kN≥18.5 主变速箱换档方式:啮合套换档 轮胎型号(前轮/后轮):8.3-20、8.3-24、8.3-24（水田）/13.6-28、14.9-30、11-32（水田） | 部20171124 | 2021-12-31 | 51.5 | 购机补贴(通用类) | 山东省 | 评阅通过 |  | W201608033 | 机械工业农业机械产品质量检测中心（济南） | W201610058 | 机械工业农业机械产品质量检测中心（济南）
217 | 动力机械 | 拖拉机 | 轮式拖拉机 | 70-80马力四轮驱动拖拉机 | 山拖农机装备有限公司 | 轮式拖拉机 | MC704-A | 功率:70马力;驱动方式:四轮驱动 ;最小使用比质量:48.74kg/kW | 外型尺寸（mm）：3870×1700×2600； 驱动方式：四轮驱动； 功率（KW）:51.5（国三）； 轴距（mm）:2063； 最小使用质量（kg）:2510; 轮距(前轮/后轮)mm：1300、1420/1320、1420; 轮距(前轮/后轮)调整方式:有级可调/有级可调; 配重(前/后)kg:145/224; 挡位数(前进/倒退/爬行):8/8/0; 动力输出轴功率kW:44; 最大牵引力kN≥18.5; 主变速箱换档方式:啮合套换档; 轮胎型号(前轮/后轮):8.3-20、8.3-24、8.3-24（水田）/13.6-28、14.9-30、11-32（水田） | 部20171124 | 2021-12-31 | 51.5 | 购机补贴(通用类) | 山东省 | 评阅通过 |  | W201608030 | 机械工业农业机械产品质量检测中心（济南） | W201610058 | 机械工业农业机械产品质量检测中心（济南）
218 | 动力机械 | 拖拉机 | 轮式拖拉机 | 70-80马力四轮驱动拖拉机 | 上海向明农业机械有限公司 | 轮式拖拉机 | SH704 | 功率:70马力;驱动方式:四轮驱动 ;最小使用比质量:48.6kg/kW | 外廓尺寸（长×宽×高）：3943×1930×2394mm；驱动型式:四轮驱动；轴距：2142.5mm;最小使用质量：2500kg;档位数（前进/倒退）：前进8档/倒退2档；发动机标定转速：2400；动力输出轴功率（kw）：43.78；发动机标定功率：51.5kW;框架上最大提升力（kN）：14.1、排放阶段：国三 | 部20170947 | 2021-12-31 | 51.5 | 购机补贴(通用类) | 上海市 | 评阅通过 |  | W201608098 | 机械工业农业机械产品质量检测中心（济南） | 201701034 | 江苏省农业机械试验鉴定站
219 | 动力机械 | 拖拉机 | 轮式拖拉机 | 70-80马力四轮驱动拖拉机 | 泰安泰山国泰拖拉机制造有限公司 | 轮式拖拉机 | GT704-1 | 功率:70马力;驱动方式:四轮驱动 ;最小使用比质量:38.1kg/kW | 结构尺寸（长*宽*高及部位mm）：3600×1680×2380（安全架顶部），驱动型式：四驱 ，标定功率（kw)：52，发动机商标或品牌：四达，发动机型号：SD4DW3Z,轴距（mm）：1840，最小使用质量（kg）：1980，配重（kg）(前/后)：88/90，档位数（前进/倒退）：8/2，变速箱（器）型式：机械平面组成式，机架型式：无架，选装简易驾驶室：结构尺寸（长*宽*高mm）：3600×1680×2380（驾驶室顶部），最小使用质量（kg）：2040，标准配重（kg）(前/后)：88/90； | T202100370150 | 2026-04-01 | 52 | 购机补贴(通用类) | 山东省 | 评阅通过 |  | NW202010002((安全架)NW202010004(驾驶室) | 山东省农业机械科学研究院产品质量检测中心 | NJJC20200317-DK | 山东宝鼎农业机械检测有限公司
220 | 动力机械 | 拖拉机 | 轮式拖拉机 | 70-80马力四轮驱动拖拉机 | 泰安泰山国泰拖拉机制造有限公司 | 轮式拖拉机 | GT704-3 | 功率:70马力;驱动方式:四轮驱动 ;最小使用比质量:41.1kg/kW | 结构尺寸（长*宽*高及部位mm）：3700×1660×2400（安全架顶部），驱动型式：四驱 ，标定功率（kw)：52，发动机商标或品牌：四达，发动机型号：SD4DW3Z,轴距（mm）：1800，最小使用质量（kg）：2140，配重（kg）(前/后)：96/264，档位数（前进/倒退）：8/2，变速箱（器）型式：机械平面组成式，机架型式：无架，选装简易驾驶室：结构尺寸（长*宽*高mm）：3700×1660×2450（驾驶室顶），最小使用质量（kg）：2210，标准配重（kg）(前/后)：96/90； | T202100370152 | 2026-04-01 | 52 | 购机补贴(通用类) | 山东省 | 评阅通过 |  | NW202010002(安全架)NW202010004(驾驶室) | 山东省农业机械科学研究院产品质量检测中心 | NJJC20200317-EK | 山东宝鼎农业机械检测有限公司
221 | 动力机械 | 拖拉机 | 轮式拖拉机 | 70-80马力四轮驱动拖拉机 | 泰安泰山国泰拖拉机制造有限公司 | 轮式拖拉机 | GT704-8 | 功率:70马力;驱动方式:四轮驱动 ;最小使用比质量:40.87kg/kW | 结构尺寸（长*宽*高及部位mm）：3200×1550×2180（安全架顶），驱动型式：四驱 ，标定功率（kw)：51.5，发动机商标或品牌：锡柴，发动机型号：4DW93-70GAG3U,轴距（mm）：1730，最小使用质量（kg）：2105，配重（kg）(前/后)：8/230，档位数（前进/倒退）：8/2，变速箱（器）型式：机械平面组成式，机架型式：无架 | T202100320050 | 2026-04-01 | 51.5 | 购机补贴(通用类) | 山东省 | 评阅通过 |  | NW202010001 | 山东省农业机械科学研究院产品质量检测中心 | NJJC20200112-CK | 山东宝鼎农业机械检测有限公司
222 | 动力机械 | 拖拉机 | 轮式拖拉机 | 70-80马力四轮驱动拖拉机 | 泰安泰山国泰拖拉机制造有限公司 | 轮式拖拉机 | GT704-N | 功率:70马力;驱动方式:四轮驱动 ;最小使用比质量:45.4kg/kW | 结构尺寸（长*宽*高及部位mm）：3800×1620×2700（安全架顶），驱动型式：四驱 ，标定功率（kw)：52，发动机商标或品牌：新柴，发动机型号：4D32ZT33/704；选装发动机商标或品牌：四达，发动机型号：SD4DW3Z;轴距（mm）：2000，最小使用质量（kg）：2360，配重（kg）(前/后)：75/280，档位数（前进/倒退）：8/2，变速箱（器）型式：机械平面组成式，机架型式：无架，选装简易驾驶室（一）:结构尺寸（长*宽*高及部位mm）:3800×1620×2700（驾驶室顶），最小使用质量（kg）：2480，标准配重（kg）(前/后）：75/280，选装简易驾驶室（二）: 结构尺寸（长*宽*高及部位mm）:3800×1780×2700（驾驶室顶），最小使用质量（kg）：2480，标准配重（kg）(前/后）：75/280， | T202000320181 | 2025-07-05 | 52 | 购机补贴(通用类) | 山东省 | 评阅通过 |  | NW202001025（安全架）NW201912011（驾驶室）NW202005030（驾驶室） | 山东省农业机械科学研究院产品质量检测中心 | NJJC20190417 | 山东宝鼎农业机械检测有限公司
223 | 动力机械 | 拖拉机 | 轮式拖拉机 | 70-80马力四轮驱动拖拉机 | 泰安泰山国泰拖拉机制造有限公司 | 轮式拖拉机 | 泰山-704C | 功率:70马力;驱动方式:四轮驱动 ;最小使用比质量:38.83kg/kW | 外廓尺寸（长*宽*高mm）：3700×1400×2220，驱动型式：四轮驱动，配套功率（kw）：51.5，发动机商标或品牌：新柴，发动机型号：4K41ZT31/703，轴距（mm）：2050，最小使用质量（kg）：2000，配重（kg）(前/后)：32/48，档位数（前进/倒退/爬行）：12/12/无，变速箱型式：4×3×（1+1），机架型式： 无架式 | 部20171953 | 2021-12-31 | 51.5 | 购机补贴(通用类) | 山东省 | 评阅通过 |  | W201608216 | 机械工业农业机械产品质量检测中心（济南） | W201503039-Ⅱ | 山东省农业机械产品质量监督检验站
224 | 动力机械 | 拖拉机 | 轮式拖拉机 | 70-80马力四轮驱动拖拉机 | 泰安泰山国泰拖拉机制造有限公司 | 轮式拖拉机 | 泰山-704N | 功率:70马力;驱动方式:四轮驱动 ;最小使用比质量:45.38kg/kW | 外廓尺寸（长*宽*高mm）：3780×1640×2615，驱动型式：四轮驱动，配套功率（kw）：52，发动机商标或品牌：新柴，发动机型号：4D32ZT33/704，轴距（mm）：2000，最小使用质量（kg）：2360，配重（kg）(前/后)：,75/165，档位数（前进/倒退/爬行）：8/2/无，变速箱型式：（4+1）×2组成式，机架型式：无架式；选装简易驾驶室（长*宽*高mm）：3800×1620×2700（驾驶室顶），最小使用质量（kg）：2480，标准配重(前/后):75/165 | 苏农机（2019）第（0055）号 | 2023-12-31 | 52 | 购机补贴(通用类) | 山东省 | 评阅通过 |  | NW201912011(驾驶室)NW202001025(安全架) | 山东省农业机械科学研究院产品质量检测中心 | №201801249 | 江苏省农业机械试验鉴定站
225 | 动力机械 | 拖拉机 | 轮式拖拉机 | 70-80马力四轮驱动拖拉机 | 泰安泰山国泰拖拉机制造有限公司 | 轮式拖拉机 | 泰山754-B | 功率:75马力;驱动方式:四轮驱动 ;最小使用比质量:50.54kg/kW | 结构尺寸（长*宽*高及部位mm）：3910×1740×2600(驾驶室，驱动型式：四驱 ，标定功率（kw)：55.2，发动机商标或品牌：新柴，发动机型号：4D32ZT31/754，轴距（mm）：2040，最小使用质量（kg）：2790，配重（kg）(前/后)：200/420，档位数（前进/倒退）：12/12，变速箱（器）型式：机械平面组成式，机架型式：无架 | T201900430942 | 2024-12-30 | 55.2 | 购机补贴(通用类) | 山东省 | 评阅通过 |  | NW202005030 | 山东省农业机械科学研究院产品质量检测中心 | W201503040 | 山东省农业机械产品质量监督检验站
226 | 动力机械 | 拖拉机 | 轮式拖拉机 | 70-80马力四轮驱动拖拉机 | 特拉克（潍坊）农业装备有限公司 | 轮式拖拉机 | TK704 | 功率:70马力;驱动方式:四轮驱动 ;最小使用比质量:46.8kg/kW | 功率：70马力，驱动方式：四轮驱动；整机外廓尺寸(长×宽×高及部位)mm：3850×1690×2500(安全架顶)；轴距或履带接地长mm：2050；常用轮距(前轮/后轮)或轨距mm：1250/1300；轮距(前轮/后轮)或轨距mm：1250、1350、1450/1300、1400、1500；最小离地间隙及部位mm：430（前桥底部）；离合器壳体前端面至后驱动轴轴心线的水平距离mm：1170；变速箱齿轮副轴孔中心距mm：93；最小使用质量kg：2410；标准配重(前/后)kg：60/60；最小使用比质量kg/kW：46.8；挡位数（前进/倒退）：8/2；主变速挡位数：4；副变速挡位数：2；最高设计理论速度km/h：32.3；发动机与主离合器联接方式：直连；翻倾防护装置（驾驶室或安全框架）型号：TK1004.46N.001；翻倾防护装置（驾驶室或安全框架）型式：安全框架；空气滤清器型号：YKQ1830U；空气滤清器型式 ：干式；转向系型式：全液压；转向系转向操纵机构：方向盘；转向系转向机构型式：前轮转向；传动系箱体数量、变速箱（器）型式/箱体数量：2，机械平面组成式；主变速位置和换挡方式/主变速位置：在第2箱体中，机械有级挡；副变速换挡方式：机械有级挡；轮胎型号(前轮/后轮)：8.3-24/14.9-30；轮胎数量(前轮/后轮)：2/2；液压悬挂系统型式：分置式；悬挂装置型式：后置三点悬挂；悬挂装置类别：2类；工作装置液压油泵型号：CBN-E320；动力输出轴标准转速r/min：540/760；选装翻倾防护装置（驾驶室或安全框架）型号：TK1004.45.001；选装翻倾防护装置（驾驶室或安全框架）型式：简易驾驶室，选装整机外廓尺寸(长×宽×高及部位)mm：3850×1690×2700(空滤器顶)；选装最小使用质量kg：2460；选装最小使用比质量kg/kW：47.8；选装轮胎型号(前轮/后轮)：8.3-20/12.4-28，8.3-24/11-32。 | T202132320153 | 2026-06-06 | 51.5 | 购机补贴(通用类) | 山东省 | 评阅通过 |  | WJ2021AFH009/WJ2021AFH39G | 河南省拖拉机柴油机产品质量监督检验中心 | （2020）2240175 | 潍坊市产品质量检验所
227 | 动力机械 | 拖拉机 | 轮式拖拉机 | 70-80马力四轮驱动拖拉机 | 特拉克（潍坊）农业装备有限公司 | 轮式拖拉机 | TK704-A | 功率:70马力;驱动方式:四轮驱动 ;最小使用比质量:52.7kg/kW | 功率：70马力，驱动方式：四轮驱动；整机外廓尺寸(长×宽×高及部位)mm：4090×1790×2650(安全架顶)；轴距或履带接地长mm：2060；常用轮距(前轮/后轮)或轨距mm：1250/1400；轮距(前轮/后轮)或轨距mm：1250、1350、1450/1200-1500；最小离地间隙及部位mm：360（牵引板底部）；离合器壳体前端面至后驱动轴轴心线的水平距离mm：1152；变速箱齿轮副轴孔中心距mm：92；最小使用质量kg：2715；标准配重(前/后) kg：144/180；最小使用比质量kg/kW：52.7；挡位数（前进/倒退）：12/12；主变速挡位数：4；副变速挡位数：（1+1）×3；最高设计理论速度km/h：33.59；发动机与主离合器联接方式：直联；翻倾防护装置（驾驶室或安全框架）型号：TK1004.46.001；翻倾防护装置（驾驶室或安全框架）型式：安全框架；空气滤清器型号：YKQ2027U5；空气滤清器型式：干式；转向系型式：全液压；转向系转向操纵机构：方向盘；转向系转向机构型式：前轮转向；传动系箱体数量、变速箱（器）型式：箱体数量：2，机械平面组成式；主变速位置和换挡方式：主变速位置：在第1箱体中，机械有级挡；副变速换挡方式：机械有级挡；轮胎型号(前轮/后轮)：9.5-20/14.9-30；轮胎数量(前轮/后轮)个：2/2；液压悬挂系统型式：分置式；悬挂装置型式：后置三点悬挂；悬挂装置类别：2类；工作装置液压油泵型号：CBN-E320；动力输出轴标准转速 r/min：540/760；选装翻倾防护装置（驾驶室或安全框架）型号：TK1004.45.001；选装翻倾防护装置（驾驶室或安全框架）型式：简易驾驶室；选装整机外廓尺寸(长×宽×高及部位)mm：4090×1790×2650(驾驶室顶)；选装最小使用质量kg：2815；选装最小使用比质量kg/kW：54.7；选装轮胎型号(前轮/后轮)：8.3-20/12.4-28，8.3-24/11-32。 | T202132320154 | 2026-06-06 | 51.5 | 购机补贴(通用类) | 山东省 | 评阅通过 |  | WJ2021AFH31G/WJ2021AFH39G | 河南省拖拉机柴油机产品质量监督检验中心 | （2019）委检字整机类第0011号 | 盐城市农业机械实验鉴定站
228 | 动力机械 | 拖拉机 | 轮式拖拉机 | 70-80马力四轮驱动拖拉机 | 天津拖拉机制造有限公司 | 轮式拖拉机 | TNJ704 | 功率:70马力;驱动方式:四轮驱动 ;最小使用比质量:38.2kg/kW | 1.整机型式：轮式；2.整机驱动型式：四驱；3.整机外廓尺寸（长×宽×高及部位）mm: 3510×1540×2240安全框架顶部；4.轴距或履带接地长 mm:1860;5.最小使用质量kg:1970；6.标准配重（前/后）kg：72/60；7.最小使用比质量Kg/kw：38.2；8.主变速挡位数： 4+1；9.发动机与主离合器联接方式：直联；10.发动机结构型式：直列、直喷、水冷、四冲程；11.发动机标定功率kw：51.5；12.轮胎型号（前轮/后轮）：7.50-16/11.2-28； | T202000430312 | 2025-07-05 | 51.5 | 购机补贴(通用类) | 天津市 | 评阅通过 |  | WJ2020DFH022和WJ2020DFH016 | 河南省拖拉机柴油机产品质量监督检验中心 | （2020）2240055 | 潍坊市产品质量检验所
229 | 动力机械 | 拖拉机 | 轮式拖拉机 | 70-80马力四轮驱动拖拉机 | 天津拖拉机制造有限公司 | 轮式拖拉机 | TNN704 | 功率:70马力;驱动方式:四轮驱动 ;最小使用比质量:42.31kg/kW | 1.整机型式：轮式；2.整机驱动型式：四驱；3.整机外廓尺寸（长×宽×高及部位）mm: 3770×1710×2745（驾驶室顶部）；4.轴距或履带接地长 mm:1970;5.最小使用质量kg:2200；6.标准配重（前/后）kg：60/60；7.最小使用比质量Kg/kw：42.31；8.主变速挡位数： 4+1；9.发动机与主离合器联接方式：直联；10.发动机结构型式：直列、直喷、水冷、四冲程；11.发动机标定功率kw：52；12.轮胎型号（前轮/后轮）：8.3-24/11-32；13.选装翻倾防护装置（驾驶室或安全框架）型号：NB1004.46.01；14.选装外廓尺寸(长×宽×高及部位)mm：3770×1710×2525（防翻架顶部）；15.选装最小使用质量kg：2200；16.选装最小使用比质量kg/kW：42.31； | T202000320188 | 2025-07-05 | 52 | 购机补贴(通用类) | 天津市 | 评阅通过 |  | WJ2020DFH018和WJ2020DFH024 | 河南省拖拉机柴油机产品质量监督检验中心 | （2020）2240057 | 潍坊市产品质量检验所
230 | 动力机械 | 拖拉机 | 轮式拖拉机 | 70-80马力四轮驱动拖拉机 | 天津拖拉机制造有限公司 | 轮式拖拉机 | TTN704 | 功率:70马力;驱动方式:四轮驱动 ;最小使用比质量:43.65kg/kW | 1.整机型式：轮式；2.整机驱动型式：四驱；3.整机外廓尺寸（长×宽×高及部位）mm: 3770×1710×2525（防翻架顶部）；4.轴距或履带接地长 mm:1970;5.最小使用质量kg:2270；6.标准配重（前/后）kg：60/60；7.最小使用比质量Kg/kw：43.65；8.主变速挡位数： 4+1；9.发动机与主离合器联接方式：直联；10.发动机结构型式：直列、直喷、水冷、四冲程；11.发动机标定功率kw：52；12.轮胎型号（前轮/后轮）：8.3-24/11-32；13.选装翻倾防护装置（驾驶室或安全框架）型号：TB32K1004.45.02；14.选装外廓尺寸(长×宽×高及部位)mm：3770×1710×2745（驾驶室顶部）；15.选装最小使用质量kg：2280；16.选装最小使用比质量kg/kW：43.85； | T202100320079 | 2026-04-01 | 52 | 购机补贴(通用类) | 天津市 | 评阅通过 |  | WJ2021AFH012和WJ2021AFH011 | 河南省拖拉机柴油机产品质量监督检验中心 | （2020）2240057 | 潍坊市产品质量检验所
231 | 动力机械 | 拖拉机 | 轮式拖拉机 | 70-80马力四轮驱动拖拉机 | 天津沃能达实业有限公司 | 轮式拖拉机 | W704 | 功率:70马力;驱动方式:四轮驱动 ;最小使用比质量:39.81kg/kW | 1.整机型式：轮式；2.整机驱动型式：四驱；3.整机外廓尺寸（长×宽×高及部位）mm: 3550×1390×2340（安全架顶部）；4.轴距或履带接地长 mm:1895；5.最小使用质量kg:2050；6.标准配重（前/后）kg：48/80；7.最小使用比质量Kg/kw：39.81；8.主变速挡位数：4+1；9.发动机与主离合器联接方式：直联；10.发动机结构型式：立式、直列、水冷、四冲程；11.发动机标定功率kw：51.5；12.轮胎型号（前轮/后轮）：8.3-20/12.4-28； | T202000320431 | 2025-09-29 | 51.5 | 购机补贴(通用类) | 天津市 | 评阅通过 |  | WJ2019HFH018 | 河南省拖拉机柴油机产品质量监督检验中心 | (2019)2240035 | 潍坊市产品质量检验所
232 | 动力机械 | 拖拉机 | 轮式拖拉机 | 70-80马力四轮驱动拖拉机 | 天津沃能达实业有限公司 | 轮式拖拉机 | W704-N | 功率:70马力;驱动方式:四轮驱动 ;最小使用比质量:40.38kg/kW | 1.整机型式：轮式；2.整机驱动型式：四驱；3.整机外廓尺寸（长×宽×高及部位）mm: 3770×1710×2525（防翻架顶部）；4.轴距或履带接地长 mm:1900；5.最小使用质量kg:2100；6.标准配重（前/后）kg：60/60；7.最小使用比质量Kg/kw：40.38；8.主变速挡位数：4+1；9.发动机与主离合器联接方式：直联；10.发动机结构型式：直列、水冷、四冲程；11.发动机标定功率kw：52；12.轮胎型号（前轮/后轮）：8.3-24/11-32；13.选装翻倾防护装置（驾驶室或安全框架）型号：W1004.45.02；14.选装外廓尺寸(长×宽×高及部位)mm：3770×1710×2745（驾驶室顶部）；15.选装最小使用质量kg：2110；16.选装最小使用比质量kg/kW：40.58； | T202000321064 | 2025-12-30 | 52 | 购机补贴(通用类) | 天津市 | 评阅通过 |  | WJ2019LFH002和WJ2019LFH003 | 河南省拖拉机柴油机产品质量监督检验中心 | （2019）2240078 | 潍坊市产品质量检验所
233 | 动力机械 | 拖拉机 | 轮式拖拉机 | 70-80马力四轮驱动拖拉机 | 潍柴雷沃重工股份有限公司(原:雷沃重工股份有限公司) | 轮式拖拉机 | M704-2EF | 功率:70马力;驱动方式:四轮驱动 ;最小使用比质量:38.3kg/kW | 驱动方式：四轮驱动；功率（kw）：51.5KW | T202100430211 | 2026-04-01 | 51.5 | 购机补贴(通用类) | 山东省 | 评阅通过 |  | NW202101012 | 山东省农业机械科学研究院产品质量检测中心 | NJJC20180502-A | 山东宝鼎农业机械检测有限公司
234 | 动力机械 | 拖拉机 | 轮式拖拉机 | 70-80马力四轮驱动拖拉机 | 潍柴雷沃重工股份有限公司(原:雷沃重工股份有限公司) | 轮式拖拉机 | M704-2H | 功率:70马力;驱动方式:四轮驱动 ;最小使用比质量:38.16kg/kW | 驱动方式：四轮驱动；功率（kw）：51.5 | T202000431300 | 2025-12-30 | 51.5 | 购机补贴(通用类) | 山东省 | 评阅通过 |  | NW202010027、NW202010024、NW202010023 | 山东省农业机械科学研究院产品质量检测中心、山东省农业机械科学研究院产品质量检测中心、山东省农业机械科学研究院产品质量检测中心 | NJJC20181021-AK | 山东宝鼎农业机械检测有限公司
235 | 动力机械 | 拖拉机 | 轮式拖拉机 | 70-80马力四轮驱动拖拉机 | 潍柴雷沃重工股份有限公司(原:雷沃重工股份有限公司) | 轮式拖拉机 | M704-2H1 | 功率:70马力;驱动方式:四轮驱动 ;最小使用比质量:40.8kg/kW | 驱动方式：四轮驱动；功率（kw）：51.5KW | T202100430210 | 2026-04-01 | 51.5 | 购机补贴(通用类) | 山东省 | 评阅通过 |  | NW20210108 NW202101013 | 山东省农业机械科学研究院产品质量检测中心 | NJJC20181021-AK | 山东宝鼎农业机械检测有限公司
236 | 动力机械 | 拖拉机 | 轮式拖拉机 | 70-80马力四轮驱动拖拉机 | 潍柴雷沃重工股份有限公司(原:雷沃重工股份有限公司) | 轮式拖拉机 | M704-A | 功率:70马力;驱动方式:四轮驱动 ;最小使用比质量:67.96kg/kW | 驱动方式：四轮驱动；功率（kw）：51.5 | 部20171791 | 2021-12-31 | 51.5 | 购机补贴(通用类) | 山东省 | 评阅通过 |  | W201606067 | 山东省农业机械产品质量监督检验站 | W201109024-Ⅱ | 山东省农业机械产品质量监督检验站
237 | 动力机械 | 拖拉机 | 轮式拖拉机 | 70-80马力四轮驱动拖拉机 | 潍柴雷沃重工股份有限公司(原:雷沃重工股份有限公司) | 轮式拖拉机 | M704-B | 功率:70马力;驱动方式:四轮驱动 ;最小使用比质量:54.95kg/kW | 驱动方式：四轮驱动；功率（kw）：51.5kw | 部20171790 | 2021-12-31 | 51.5 | 购机补贴(通用类) | 山东省 | 评阅通过 |  | NW202003005 | 山东省农业机械科学研究院产品质量检测中心 | W2010-293-Ⅱ | 山东省农业机械产品质量监督检验站
238 | 动力机械 | 拖拉机 | 轮式拖拉机 | 70-80马力四轮驱动拖拉机 | 潍柴雷沃重工股份有限公司(原:雷沃重工股份有限公司) | 轮式拖拉机 | M704-BA | 功率:70马力;驱动方式:四轮驱动 ;最小使用比质量:52.43kg/kW | 驱动方式：四轮驱动；功率（kw）：51.5kw | 部20171790 | 2021-12-31 | 51.5 | 购机补贴(通用类) | 山东省 | 评阅通过 |  | NW202003006 | 山东省农业机械科学研究院产品质量检测中心 | W2010-293-Ⅱ | 山东省农业机械产品质量监督检验站
239 | 动力机械 | 拖拉机 | 轮式拖拉机 | 70-80马力四轮驱动拖拉机 | 潍坊百利拖拉机有限公司 | 轮式拖拉机 | 704-A | 功率:70马力;驱动方式:四轮驱动 ;最小使用比质量:47.3kg/kW | 整机外廓尺寸（长×宽×高）：3800×1618×2220mm（安全架顶）；轴距：2030mm；整机型式：4×4四轮驱动；标准配重：前144kg/后360kg；发动机标定功率：51.5kW；轮胎型号：前轮7.50-16/后轮13.6-24；最小使用质量：2434kg；。 | T201900320722 | 2024-12-30 | 51.5 | 购机补贴(通用类) | 山东省 | 评阅通过 |  | NW201712066 | 山东省农业机械科学研究院产品质量检测中心 | W201303041-Ⅱ | 山东省农业机械产品质量监督检验站
240 | 动力机械 | 拖拉机 | 轮式拖拉机 | 70-80马力四轮驱动拖拉机 | 潍坊百利拖拉机有限公司 | 轮式拖拉机 | 悍沃704B | 功率:70马力;驱动方式:四轮驱动 ;最小使用比质量:53.40kg/kW | 整机外廓尺寸（长×宽×高）：4000×1900（1550-2015）×2610mm；轴距：2072mm；整机型式：4×4四轮驱动；配重（最大）：前144kg/后360kg；发动机标定功率：51.5kW；轮胎型号：前轮8.3-24/后轮14.9-30选装：前轮8.3-24水田轮/后轮：11-32水田轮；最小使用质量：2750kg。 | 部20170352 | 2021-12-31 | 51.5 | 购机补贴(通用类) | 山东省 | 评阅通过 |  | W201401006 | 山东省农业机械产品质量监督检验站 | W201303041-Ⅱ | 山东省农业机械产品质量监督检验站
241 | 动力机械 | 拖拉机 | 轮式拖拉机 | 70-80马力四轮驱动拖拉机 | 潍坊百利拖拉机有限公司 | 轮式拖拉机 | 悍沃704B-1 | 功率:70马力;驱动方式:四轮驱动 ;最小使用比质量:50.49kg/kW | 整机外廓尺寸（长×宽×高）：4000×1800×2610mm；轴距：2000mm；整机型式：4×4四轮驱动；配重（最大）：前144kg/后60kg；发动机标定功率：51.5kW；轮胎型号：前轮8.30-24/后轮14.9-30；最小使用质量：2600kg。 | 部20180268 | 2022-12-31 | 51.5 | 购机补贴(通用类) | 山东省 | 评阅通过 |  | NW201712066 | 山东省农业机械科学研究院产品质量检测中心 | W201303041-Ⅱ | 山东省农业机械产品质量监督检验站
242 | 动力机械 | 拖拉机 | 轮式拖拉机 | 70-80马力四轮驱动拖拉机 | 潍坊昌荣机械有限公司 | 轮式拖拉机 | 704-C | 功率:70马力;驱动方式:四轮驱动 ;最小使用比质量:38.2/39.2kg/kW | 型式：4×4四轮驱动，结构尺寸（长*宽*高): 3560mm×1520mm×2400mm（安全架）3560mm×1520mm×2640mm（驾驶室）：，轴距：1950mm，轮距（前轮/后轮）： 960、1100/960～1300，最小使用质量：1970kg（安全架）2020kg（驾驶室）， 发动机与离合器联接方式：直联 ，起动方式：电起动，配套动力：51.5kW，发动机型号：YN4EZ070-32CR。排放阶段：第三阶段 | T202000430299 | 2025-07-05 | 51.5 | 购机补贴(通用类) | 山东省 | 评阅通过 |  | WJ2019JFH019、NW201911038 | 河南省拖拉机柴油机产品质量监督检验中心 | （2019）2240015 | 潍坊市产品质量检验所
243 | 动力机械 | 拖拉机 | 轮式拖拉机 | 70-80马力四轮驱动拖拉机 | 潍坊昌荣机械有限公司 | 轮式拖拉机 | 704-K | 功率:70马力;驱动方式:四轮驱动 ;最小使用比质量:38.2kg/kW | 型式：4×4四轮驱动，结构尺寸（长*宽*高): 3310mm×1340mm×1990mm：，轴距：1750mm，轮距（前轮/后轮）： 960、1100/960～1300，最小使用质量：1965kg， 发动机与离合器联接方式：直联 ，起动方式：电起动，配套动力：51.5kW，发动机型号：4TG70K。排放阶段：第三阶段 | T202000430285 | 2025-07-05 | 51.5 | 购机补贴(通用类) | 山东省 | 评阅通过 |  | WJ2019FH019 | 河南省拖拉机柴油机产品质量监督检验中心 | (2019)2240026 | 潍坊市产品质量检验所
244 | 动力机械 | 拖拉机 | 轮式拖拉机 | 70-80马力四轮驱动拖拉机 | 潍坊昌荣机械有限公司 | 轮式拖拉机 | 704-N | 功率:70马力;驱动方式:四轮驱动 ;最小使用比质量:38.1/39.2kg/kW | 型式：4×4四轮驱动，结构尺寸（长*宽*高): 3620mm×1550mm×2400mm（安全架）3620mm×1550mm×2620mm（驾驶室），轴距：1860mm，轮距（前轮/后轮）： 1100、1200/1000～1300，最小使用质量：1980kg（安全架）2040kg(驾驶室）， 发动机与离合器联接方式：直联 ，起动方式：电起动，配套动力：52kW，发动机型号：4D32ZT33/704。排放阶段：第三阶段 | T202000430295 | 2025-07-05 | 52 | 购机补贴(通用类) | 山东省 | 评阅通过 |  | WJ2019JFH018、NW201911038 | 山东省农业机械科学研究产品质量检测中心 | （2019）2240017 | 潍坊市产品质量检验所
245 | 动力机械 | 拖拉机 | 轮式拖拉机 | 70-80马力四轮驱动拖拉机 | 潍坊大申奔野机械有限公司 | 轮式拖拉机 | M704-1 | 功率:70马力;驱动方式:四轮驱动 ;最小使用比质量:47.6/49.5kg/kW | 驱动方式：四轮驱动，结构尺寸（长×宽×高mm）:安全架：4000×1670×2560，驾驶室：4000×1670×2600轴距或履带接地长（mm）:2050, 常用轮距（前轮/后轮） 或轨距（mm）:1200、1300/1200、1300，最小使用质量（kg）:安全架：2450，驾驶室：2550，标准配重（前/后）kg：108/60，档位数（前进/倒退）:12/12，主变速档位数/副变速档位数4/3×（1+1），发动机与离合器连接方式：直联，起动方式：电起动，翻倾防护装置：安全框架或简易驾驶室，转向系型式：全液压，转向操纵机构：方向盘，主变速箱换挡方式：机械有级挡，副变速箱换挡方式：机械有级挡，轮胎型号（前轮/后轮）：9.5-24/14.9-30 | T202000220371 | 2025-09-29 | 51.5 | 购机补贴(通用类) | 山东省 | 评阅通过 |  | 驾驶室：WJ2020FFH038 安全架：WJ2020FFH036 | 河南省拖拉机柴油机产品质量监督检验中心 | WJ2018EKKX004 | 河南省拖拉机柴油机产品质量监督检验中心
246 | 动力机械 | 拖拉机 | 轮式拖拉机 | 70-80马力四轮驱动拖拉机 | 潍坊大申奔野机械有限公司 | 轮式拖拉机 | M704-A | 功率:70马力;驱动方式:四轮驱动 ;最小使用比质量:38.07/40.4kg/kW | 驱动方式：四轮驱动,结构尺寸（长×宽×高mm）:驾驶室：3500×1620×2600，安全架：3500×1620×2350 轴距或履带接地长（mm）:1850, 常用轮距（前轮/后轮） 或轨距（mm）:1200、1300/1200、1300，最小使用质量（kg）:驾驶室：2100，安全架：1980，标准配重（前/后）kg：45/55，档位数（前进/倒退）:8/2，主变速档位数/副变速档位数：4+1/2，发动机与离合器连接方式：直联，起动方式：电起动，翻倾防护装置：安全框架或简易驾驶室，转向系型式：全液压，转向操纵机构：方向盘，主变速箱换挡方式：机械有级挡，副变速箱换挡方式：机械有级挡，轮胎型号（前轮/后轮）：7.50-16/12.4-28 | T202000220054 | 2025-03-31 | 52 | 购机补贴(通用类) | 山东省 | 评阅通过 |  | 安全架：WJ2019GFH002 驾驶室：WJ2019HFH021 | 河南省拖拉机柴油机产品质量监督检验中心 | （2019）2240028 | 潍坊市产品质量检验所
247 | 动力机械 | 拖拉机 | 轮式拖拉机 | 70-80马力四轮驱动拖拉机 | 潍坊大申奔野机械有限公司 | 轮式拖拉机 | M704-A1 | 功率:70马力;驱动方式:四轮驱动 ;最小使用比质量:39.22/40.7kg/kW | 驱动方式：四轮驱动，结构尺寸（长×宽×高mm）:安全架：3700×1620×2360，驾驶室：3700×1620×2580轴距或履带接地长（mm）:1970, 常用轮距（前轮/后轮） 或轨距（mm）:1200、1300/1200，1300，最小使用质量（kg）:安全架：2020，驾驶室：2100，标准配重（前/后）kg：48/56，档位数（前进/倒退）:8/2，主变速档位数/副变速档位数4+1/2，发动机与离合器连接方式：直联，起动方式：电起动，防护装置翻倾：安全框架或简易驾驶室，转向系型式：全液压，转向操纵机构：方向盘，主变速箱换挡方式：机械有级挡，副变速箱换挡方式：机械有级挡，轮胎型号（前轮/后轮）：7.50-16/12.4-28 | T202000220372 | 2025-09-29 | 51.5 | 购机补贴(通用类) | 山东省 | 评阅通过 |  | 驾驶室：WJ2020FFH038 安全架：WJ2020FFH036 | 河南省拖拉机柴油机产品质量监督检验中心 | （2019）2240028 | 潍坊市产品质量检验所
248 | 动力机械 | 拖拉机 | 轮式拖拉机 | 70-80马力四轮驱动拖拉机 | 潍坊大申奔野机械有限公司 | 轮式拖拉机 | M704-B1 | 功率:70马力;驱动方式:四轮驱动 ;最小使用比质量:43.7/45.4kg/kW | 驱动方式：四轮驱动，结构尺寸（长×宽×高mm）:安全架：3820×1620×2400，驾驶室：3820×1620×2580轴距或履带接地长（mm）:2050, 常用轮距（前轮/后轮） 或轨距（mm）:1200、1300/1200、1300，最小使用质量（kg）:安全架：2250，驾驶室：2340，标准配重（前/后）kg：48/56，档位数（前进/倒退）:8/2，主变速档位数/副变速档位数4+1/2，发动机与离合器连接方式：直联，起动方式：电起动，翻倾防护装置：安全框架或简易驾驶室，转向系型式：全液压，转向操纵机构：方向盘，主变速箱换挡方式：机械有级挡，副变速箱换挡方式：机械有级挡，轮胎型号（前轮/后轮）：8.3-24/11-32 | T202000220373 | 2025-09-29 | 51.5 | 购机补贴(通用类) | 山东省 | 评阅通过 |  | 驾驶室：WJ2020FFH038 安全架：WJ2020FFH036 | 河南省拖拉机柴油机产品质量监督检验中心 | （2019）2240029 | 潍坊市产品质量检验所
249 | 动力机械 | 拖拉机 | 轮式拖拉机 | 70-80马力四轮驱动拖拉机 | 潍坊大申奔野机械有限公司 | 轮式拖拉机 | M704-C1 | 功率:70马力;驱动方式:四轮驱动 ;最小使用比质量:44.1/45.8kg/kW | 驱动方式：四轮驱动，结构尺寸（长×宽×高mm）:安全架：3820×1620×2400，驾驶室：3820×1620×2580轴距或履带接地长（mm）:2050, 常用轮距（前轮/后轮） 或轨距（mm）:1200、1300/1200、1300，最小使用质量（kg）:安全架：2270，驾驶室：2360，标准配重（前/后）kg：48/56，档位数（前进/倒退）:8/8，主变速档位数/副变速档位数4/2×（1+1），发动机与离合器连接方式：直联，起动方式：电起动，翻倾防护装置：安全框架或简易驾驶室，转向系型式：全液压，转向操纵机构：方向盘，主变速箱换挡方式：机械有级挡，副变速箱换挡方式：机械有级挡，轮胎型号（前轮/后轮）：8.3-24/11-32 | T202000220373 | 2025-09-29 | 51.5 | 购机补贴(通用类) | 山东省 | 评阅通过 |  | 驾驶室：WJ2020FFH038 安全架：WJ2020FFH036 | 河南省拖拉机柴油机产品质量监督检验中心 | （2019）2240029 | 潍坊市产品质量检验所
250 | 动力机械 | 拖拉机 | 轮式拖拉机 | 70-80马力四轮驱动拖拉机 | 潍坊大申奔野机械有限公司 | 轮式拖拉机 | M704-D | 功率:70马力;驱动方式:四轮驱动 ;最小使用比质量:41.35/44.23kg/kW | 驱动方式：四轮驱动，结构尺寸（长×宽×高mm）:驾驶室：3880×1620×2640，安全架：3880×1620×2500 轴距或履带接地长（mm）:2040, 常用轮距（前轮/后轮） 或轨距（mm）:1200、1300/1200、1300，最小使用质量（kg）:驾驶室：2300，安全架：2150 标准配重（前/后）kg：48/60，档位数（前进/倒退）:8/8，主变速档位数/副变速档位数4/2×（1+1），发动机与离合器连接方式：直联，起动方式：电起动，防翻架装置：安全框架或简易驾驶室，转向系型式：全液压，转向操纵机构：方向盘，主变速箱换挡方式：机械有级挡，副变速箱换挡方式：机械有级挡，轮胎型号（前轮/后轮）：8.3-24/12.4-32 | T202000220058 | 2025-03-31 | 52 | 购机补贴(通用类) | 山东省 | 评阅通过 |  | 安全架;WJ2019GFH002 驾驶室： WJ2019HFH021 | 河南省拖拉机柴油机产品质量监督检验中心 | （2019）2240029 | 潍坊市产品质量检验所
251 | 动力机械 | 拖拉机 | 轮式拖拉机 | 70-80马力四轮驱动拖拉机 | 潍坊东科重工农业装备有限公司 | 轮式拖拉机 | DK704-1 | 功率:70马力;驱动方式:四轮驱动 ;最小使用比质量:41.17kg/kW | 外廓尺寸：3700×1700×2430（2630驾驶室）；驱动型式：四轮驱动；功率：51.5kW; 发动机型号及制造商：YN4EZ070-32CR；昆明云内动力股份有限公司：轴距：2000; 最小使用质量：2120; 配重：70/180; 档位数：8/2/0; 变速箱型式：(4+1)×2组成式；是否有驾驶室或安全架：有防翻架，选装驾驶室。 | T202100320435 | 2026-06-29 | 51.5 | 购机补贴(通用类) | 山东省 | 评阅通过 |  | WJ2021CFH09G，WJ2021CFH08G | 河南省拖拉机柴油机产品质量监督检验中心，河南省拖拉机柴油机产品质量监督检验中心 | （2020）2240044 号 | 潍坊市产品质量检验所
252 | 动力机械 | 拖拉机 | 轮式拖拉机 | 70-80马力四轮驱动拖拉机 | 潍坊东科重工农业装备有限公司 | 轮式拖拉机 | DK704A | 功率:70马力;驱动方式:四轮驱动 ;最小使用比质量:42.72kg/kW | 外廓尺寸：3700×1700×2700（防翻架3700×1700×2650）；驱动型式：四轮驱动；配套功率：51.5kW; 发动机型号及制造商：YN4P070-33CR,山东云内动力有限责任公司；轴距：1980; 最小使用质量：2350（防翻架：2200）; 配重：128/160; 档位数：8+2; 变速箱型式：(4+1)×2组成式；是否有驾驶室或安全架：有驾驶室选装安全架。 | 部20190520 | 2023-12-31 | 51.5 | 购机补贴(通用类) | 山东省 | 评阅通过 |  | WJ2019FFH001/WJ2019FFH002 | 河南省拖拉机柴油机产品质量监督检验中心 | (2016)委字整机类第0120049号 | 盐城市农业机械试验鉴定站
253 | 动力机械 | 拖拉机 | 轮式拖拉机 | 70-80马力四轮驱动拖拉机 | 潍坊福康农业装备有限公司 | 轮式拖拉机 | GF704 | 功率:70马力;驱动方式:四轮驱动 ;最小使用比质量:49.7kg/kW | 发动机功率：51.5kw； 驱动方式：四轮驱动； 外廓尺寸（长x宽x高）：4040x1820x2805（mm）； 轴距或履带接地长：2030（mm）； 离合器壳体前端面至后驱动轴轴心的水平距离：1160mm； 最小使用质量：2560kg； 标准配重（前/后）：144/180kg； 最小使用比质量：49.7kg/kw；发动机与主离合器连接方式：直联； 转向系型式：全液压； 传动系箱体数量：2； 主变速位置：第1箱体中； 变速箱（器）型式：机械平面组成式； 主变速换挡方式：机械有级档； 液压悬挂系统型式：分置式； 悬挂装置型式：后置三点悬挂； | T202000430306 | 2025-07-05 | 51.5 | 购机补贴(通用类) | 山东省 | 评阅通过 |  | WJ2019JFH020(驾驶室）/WJ2019JFH021(防翻架） | 河南省拖拉机柴油机产品质量监督检验中心 | （2019）2240069 | 潍坊市产品质量检验所
254 | 动力机械 | 拖拉机 | 轮式拖拉机 | 70-80马力四轮驱动拖拉机 | 潍坊昊鹏农业装备有限公司 | 轮式拖拉机 | 704 | 功率:70马力;驱动方式:四轮驱动 ;最小使用比质量:38.45kg/kW | 功率：70马力，驱动方式：四轮驱动，最小使用质量(kg)：1980，最小使用比质量：kg/kW:38.45, 外廓尺寸(长×宽×高及部位mm):3520×1350×2240（安全框架顶部），轴距（mm）：1840，常用轮距（前轮/后轮mm）：1000/1000 | T202000430300 | 2025-07-05 | 51.5 | 购机补贴(通用类) | 山东省 | 评阅通过 |  | WJ2019LFH008 | 河南省拖拉机柴油机产品质量监督检验中心 | (2019)2240079 | 潍坊市产品质量检验所
255 | 动力机械 | 拖拉机 | 轮式拖拉机 | 70-80马力四轮驱动拖拉机 | 潍坊昊鹏农业装备有限公司 | 轮式拖拉机 | 704-N | 功率:70马力;驱动方式:四轮驱动 ;最小使用比质量:38.1kg/kW | 功率：70马力，驱动方式：四轮驱动，最小使用质量(kg)：1980，最小使用比质量：(kg/kW):38.1, 外廓尺寸(长×宽×高及部位mm):3540×1530×2360（安全框架顶部），轴距（mm）：1840，常用轮距（前轮/后轮mm）：1200/1200 | T202000430301 | 2025-07-05 | 52 | 购机补贴(通用类) | 山东省 | 评阅通过 |  | WJ2019LFH006 | 河南省拖拉机柴油机产品质量监督检验中心 | (2019)2240080 | 潍坊市产品质量检验所
256 | 动力机械 | 拖拉机 | 轮式拖拉机 | 70-80马力四轮驱动拖拉机 | 潍坊昊鹏农业装备有限公司 | 轮式拖拉机 | HP704 | 功率:70马力;驱动方式:四轮驱动 ;最小使用比质量:48.54kg/kW | 功率：70马力，驱动方式：四轮驱动，最小使用质量(kg)：2500；最小使用比质量(kg/kW):48.54,外廓尺寸(长×宽×高及部位mm):3910×1760×2420（防翻架顶部）;轴距(mm)：2050；常用轮距（前轮/后轮mm）：1450/1400, | T201900410916 | 2024-12-30 | 52 | 购机补贴(通用类) | 山东省 | 评阅通过 |  | W201401086 | 山东省农业机械产品质量监督检验站 | W201401080-Ⅱ | 山东省农业机械产品质量监督检验站
257 | 动力机械 | 拖拉机 | 轮式拖拉机 | 70-80马力四轮驱动拖拉机 | 潍坊昊田农业装备有限公司 | 轮式拖拉机 | SE704 | 功率:70马力;驱动方式:四轮驱动 ;最小使用比质量:38.4kg/kW | 驱动型式：四驱；外廓尺寸（mm）：3600×1530×2320（驾驶室：3700×1520×2500）；轴距（mm）：1900；常用轮距(前轮/后轮)（mm）：1200/1200；离合器壳体前端面至后驱动轴轴心线的水平距离（mm）：1069；变速箱齿轮副轴孔中心距（mm）：80.5；最小使用质量（kg）：1995（驾驶室：2040）；标准配重(前/后)（kg）：48/62；最小使用比质量（kg/kW）：38.4（驾驶室：39.2）；挡位数（前进/倒退）：8/2；翻倾防护装置：安全架SE704.46.001；简易驾驶室SN904.45.001；动力输出轴标准转速（r/min）：540/720 | T202142420189 | 2026-04-29 | 52 | 购机补贴(通用类) | 山东省 | 评阅通过 |  | 防翻架：SJ21FH3005/驾驶室：SJ21FH3032 | 湖北三智农业机械检测有限公司 | HBNJ20200646 | 湖北三智农业机械检测有限公司
258 | 动力机械 | 拖拉机 | 轮式拖拉机 | 70-80马力四轮驱动拖拉机 | 潍坊昊田农业装备有限公司 | 轮式拖拉机 | SN704 | 功率:70马力;驱动方式:四轮驱动 ;最小使用比质量:38.6kg/kW | 驱动型式：四驱；外廓尺寸（mm）：3795×1550×2460（驾驶室：3795×1550×2580）；轴距（mm）：2050；常用轮距(前轮/后轮)（mm）：1200/1200；离合器壳体前端面至后驱动轴轴心线的水平距离（mm）：1164；变速箱齿轮副轴孔中心距（mm）：92；最小使用质量（kg）：1990（驾驶室：2050）；标准配重(前/后)（kg）：52/56；最小使用比质量（kg/kW）：38.6（驾驶室：39.8）；挡位数（前进/倒退）：8/2；翻倾防护装置：安全架SN904.46.001；简易驾驶室SN904.45.001；动力输出轴标准转速（r/min）：540/760 | T202142420188 | 2026-04-29 | 51.5 | 购机补贴(通用类) | 山东省 | 评阅通过 |  | 防翻架：SJ21FH3031/驾驶室：SJ21FH3032 | 湖北三智农业机械检测有限公司 | HBNJ20200647 | 湖北三智农业机械检测有限公司
259 | 动力机械 | 拖拉机 | 轮式拖拉机 | 70-80马力四轮驱动拖拉机 | 潍坊昊田农业装备有限公司 | 轮式拖拉机 | SNT704 | 功率:70马力;驱动方式:四轮驱动 ;最小使用比质量:38.5kg/kW | 驱动型式：四驱；外廓尺寸（mm）：3560×1480×2400（驾驶室：3660×1500×2580）；轴距（mm）：1935；常用轮距(前轮/后轮)（mm）：1200/1200；离合器壳体前端面至后驱动轴轴心线的水平距离（mm）：1052；变速箱齿轮副轴孔中心距（mm）：92；最小使用质量（kg）：1985（驾驶室：2055）；标准配重(前/后)（kg）：52/56；最小使用比质量（kg/kW）：38.5（驾驶室：39.9）；挡位数（前进/倒退）：8/2；翻倾防护装置：安全架SN904.46.001；简易驾驶室SN904.45.001；动力输出轴标准转速（r/min）：540/760 | T202142420190 | 2026-04-29 | 51.5 | 购机补贴(通用类) | 山东省 | 评阅通过 |  | 防翻架：SJ21FH3031/驾驶室：SJ21FH3032 | 湖北三智农业机械检测有限公司 | HBNJ20200648 | 湖北三智农业机械检测有限公司
260 | 动力机械 | 拖拉机 | 轮式拖拉机 | 70-80马力四轮驱动拖拉机 | 潍坊昊田农业装备有限公司 | 轮式拖拉机 | 昊田704 | 功率:70马力;驱动方式:四轮驱动 ;最小使用比质量:43.8kg/kW | 驱动型式：四驱，外廓尺寸（mm）：3750×1650×2540，轴距（mm）：2025,常用轮距（mm）：1250/1300，最小使用质量（kg）:2278,标准配重（前/后）（kg）：84/180，档位数（前进/倒退）：8/8，主变速档位数：4，副变速档位数：2×（1+1），发动机与离合器联接方式：直联，翻倾防护装置（安全架）：800.46.001，动力输出轴转速（r/min）:540/760,离合器壳体前端面至后驱动轴轴心线的水平距离（mm）：1152，变速箱齿轮副轴孔中心距（mm）:92，最小使用比质量（kg/kW）:43.8 | T201900320628 | 2024-12-30 | 52 | 购机补贴(通用类) | 山东省 | 评阅通过 |  | W201404023 | 山东省农业机械产品质量监督检验站 | W201401113-Ⅱ | 山东省农业机械产品质量监督检验站
261 | 动力机械 | 拖拉机 | 轮式拖拉机 | 70-80马力四轮驱动拖拉机 | 潍坊恒源拖拉机有限公司 | 轮式拖拉机 | 浙野-704 | 功率:70马力;驱动方式:四轮驱动 ;最小使用比质量:40.9/42.5/42.4kg/kW | "功率：70马力 驱动方式：四轮驱动 外廓尺寸(长×宽×高)(mm)：3510×1650×2525（至安全架顶） 外廓尺寸(长×宽×高)(mm)：3510×1650×2750（至六柱驾驶室顶） 外廓尺寸(长×宽×高)(mm)：3680×1730×2750（至四柱驾驶室顶） 轴距(mm)：1990 轮距(mm)：1265/1300 最小离地间隙(mm)：380 最小使用质量(kg)：2130变更前安全架/；2210变更六柱驾驶室；2205变更四柱驾驶室 最小使用比质量（kg/kW）:40.9安全架；42.5六柱驾驶室；42.4四柱驾驶室 轮胎型号：8.3-24/11-32 排放阶段：国3" | 部20171177 | 2021-12-31 | 52 | 购机补贴(通用类) | 山东省 | 评阅通过 |  | W201507021、NW201708027、WJ2019GFH015 | 山东省农业机械产品质量监督检验站、山东省农业机械科学研究院产品质量检测中心、河南省拖拉机柴油机产品质 | WJ2017BKKX018 | 河南省拖拉机柴油机产品质量监督检验中心
262 | 动力机械 | 拖拉机 | 轮式拖拉机 | 70-80马力四轮驱动拖拉机 | 潍坊红柳机械开发有限公司 | 轮式拖拉机 | 704 | 功率:70马力;驱动方式:四轮驱动 ;最小使用比质量:47.96kg/kW | 外廓尺寸：3960×1720×2640； 最小使用质量：2470kg 驱动型式：四轮驱动； 功率：51.5kw（70马力）； 排放标准：国三。 | T201900320695 | 2024-12-30 | 51.5 | 购机补贴(通用类) | 山东省 | 评阅通过 |  | W201101009 | 山东省农业机械产品质量监督检验站 | W201403028 | 山东省农业机械产品质量监督检验站
263 | 动力机械 | 拖拉机 | 轮式拖拉机 | 70-80马力四轮驱动拖拉机 | 潍坊泓林重工有限公司 | 轮式拖拉机 | HL704-2 | 功率:70马力;驱动方式:四轮驱动 ;最小使用比质量:38.4kg/kW | 外廓尺寸(长×宽×高)(mm)： 3650×1640×2450（安全架顶部）/2580（驾驶室顶部）；驱动型式：四轮驱动；功率(KW)：51.5kW; 发动机型号及制造商： YN4EZ070-32CR,昆明云内动力股份有限公司；排放标准：第三阶段;轴距(mm)：1865; 最小使用质量(kg)： 1980（安全架）/2105（驾驶室）;标准配重(前/后)(kg)：40/80; 档位数： 8/2；是否有驾驶室或安全架： 简易驾驶室/安全架。 | T202000320457 | 2025-09-29 | 51.5 | 购机补贴(通用类) | 山东省 | 评阅通过 |  | HB2020FHZ103、HB2020FHZ102 | 湖北三智农业机械检测有限公司、湖北三智农业机械检测有限公司 | (2020)2240083 | 潍坊市产品质量检验所
264 | 动力机械 | 拖拉机 | 轮式拖拉机 | 70-80马力四轮驱动拖拉机 | 潍坊华博农业装备有限公司 | 轮式拖拉机 | 骏野704B | 功率:70马力;驱动方式:四轮驱动 ;最小使用比质量:42.33/45.44kg/kW | 功率：70马力；驱动方式：四轮驱动；最小使用比质量：42.33（安全架）/45.44（驾驶室） | 部20181291 | 2022-12-31 | 51.5 | 购机补贴(通用类) | 山东省 | 评阅通过 |  | NW201802008、NW201705048 | 山东省农业机械科学研究院产品质量检测中心 | WJ2018EKKX009 | 河南省拖拉机柴油机产品质量监督检验中心
265 | 动力机械 | 拖拉机 | 轮式拖拉机 | 70-80马力四轮驱动拖拉机 | 潍坊华夏拖拉机制造有限公司 | 轮式拖拉机 | HX704-B | 功率:70马力;驱动方式:四轮驱动 ;最小使用比质量:42.33/44.85kg/kW | 功率：70马力；驱动型式：四轮驱动；最小使用比质量：42.33（安全架）/44.85(驾驶室） | T202100320471 | 2026-06-29 | 51.5 | 购机补贴(通用类) | 山东省 | 评阅通过 |  | NW202009014/NW202103003 | 山东省农业机械科学研究院产品质量检测中心 | WJ2018EKKX007 | 河南省拖拉机柴油机产品质量监督检验中心
266 | 动力机械 | 拖拉机 | 轮式拖拉机 | 70-80马力四轮驱动拖拉机 | 潍坊华夏拖拉机制造有限公司 | 轮式拖拉机 | 华夏704B | 功率:70马力;驱动方式:四轮驱动 ;最小使用比质量:42.33/46.8kg/kW | 功率：70马力；驱动型式：四轮驱动；最小使用比质量：42.33（安全架）/46.8(驾驶室） | 部20181300 | 2022-12-31 | 51.5 | 购机补贴(通用类) | 山东省 | 评阅通过 |  | NW201711032 (因技术扩展，新报告编号为NW201908061)、NW201802006（因技术扩展，新报告编号为NW201908063) | 山东省农业机械科学研究院产品质量检测中心 | WJ2018EKKX007 | 河南省拖拉机柴油机产品质量监督检验中心
267 | 动力机械 | 拖拉机 | 轮式拖拉机 | 70-80马力四轮驱动拖拉机 | 潍坊金傲野拖拉机有限公司 | 轮式拖拉机 | 傲野-704A | 功率:70马力;驱动方式:四轮驱动 ;最小使用比质量:41.75kg/kW | 功率：51.5kw；驱动方式：四轮驱动；外廊尺寸：3680×1660×2400mm；轴距：1980mm；常用轮距：1300/1300mm； | 部20190102 | 2023-12-31 | 51.5 | 购机补贴(通用类) | 山东省 | 评阅通过 |  | 防翻架报告编号：NW201705103 驾驶室报告编号：WJ2019GFH014 | 防翻架检测机构：山东省农业机械科学研究院产品质量检测中心 驾驶室检测机构：河南省拖拉机柴油机产品质量监督检验中心 | （2017）委检字整机类第2136号 | 盐城市农业机械试验鉴定站
268 | 动力机械 | 拖拉机 | 轮式拖拉机 | 70-80马力四轮驱动拖拉机 | 潍坊金福农业装备有限公司 | 轮式拖拉机 | 704 | 功率:70马力;驱动方式:四轮驱动 ;最小使用比质量:40.38kg/kW | 整机型式：轮式，整机机架型式：无架，整机驱动型式：四驱，整机用途：一般用途，整机外廓尺寸（mm）：3700×1650×2530（驾驶室整机：3700×1650×2700），轴距mm：1950，常用轮距mm：1300/1300，轮距mm：1200、1300/1200、1300，最小离地间隙mm：410，变速箱前端面至后驱动轴轴心线的水平距离mm：1170，变速箱齿轮副轴孔中心距mm：91，最小使用质量kg：2100（驾驶室：2300），标准配重kg：45/48，最小使用比质量：40.38kg/kW（驾驶室44.23），档位数（前进/倒退）：8/2，主变速档位数：4＋1，副变速档位数：2，最高设计理论速度km/h:34.66，翻倾防护装置：安全框架，安全框架型号：JF904.108.01，生产厂：潍坊金福农业装备有限公司，选装驾驶室型号：JF1204.205.01/JF1203.205.01，生产厂：山东帅克机械制造股份有限公司/潍坊金福农业装备有限公司，发动机型号：4D32ZT33/704，结构型式：直列、水冷、四冲程，生产厂：浙江新柴股份有限公司，进气方式：增压，气缸数：4，标定功率：52kW，额定功率：52kW，发动机转速：2400r/min，冷却方式：水冷，（选装发动机型号：SD4DW3Z，结构型式：直列、水冷、四冲程，生产厂：江苏四达动力机械集团有限公司，进气方式：增压，发动机气缸数：4，标定功率：52，额定净功率：52，转速：2400r/min，冷却方式：水冷），空气滤清器型号：30-CC，空气滤清器型式：湿式，排气管消音腔尺寸mm：Φ110×595，消音腔质量kg：6.9，座椅型号：SMT-CS06-1，生产厂：潍坊舒美特机械有限公司，安全带型号：DC-1000-006，生产厂：常州市东晨车辆部件有限公司，转向系型式：全液压，转向操纵机构：方向盘，转向机构型式：前轮转向，传动系箱体数量：2，变速箱型式：机械平面组成式，主变速位置：第2箱，主变速换挡方式：机械有级挡，副变速换挡方式：机械有级挡，轮胎型号：8.3-24/11-32，轮胎数量：2/2，悬挂系统型式：分置式，悬挂装置型式：后置三点悬挂，悬挂装置类别：Ⅱ类，液压油泵型号：BN-E316，安全阀全开压力：19±0.5MPa，动力输出轴花键数：8，动力输出轴标准转数r/min：540/760。 | T202000430293 | 2025-07-05 | 52 | 购机补贴(通用类) | 山东省 | 评阅通过 |  | WJ2019HFH002（安全框架）；WJ2019HFH007（驾驶室）；WJ2020AFH013（驾驶室） | 河南省拖拉机柴油机产品质量监督检验中心 | WJ2018DKKX010 | 河南省拖拉机柴油机产品质量监督检验中心
269 | 动力机械 | 拖拉机 | 轮式拖拉机 | 70-80马力四轮驱动拖拉机 | 潍坊金福农业装备有限公司 | 轮式拖拉机 | 704-A | 功率:70马力;驱动方式:四轮驱动 ;最小使用比质量:39.04kg/kW | 整机型式：轮式，整机机架型式：无架，整机驱动型式：四驱，整机用途：一般用途，整机外廓尺寸（mm）：3650×1600×2350，轴距mm：1850，常用轮距mm：1300/1300，轮距mm：1200、1300/1200、1300，最小离地间隙mm：420，变速箱前端面至后驱动轴轴心线的水平距离mm：1070，变速箱齿轮副轴孔中心距mm：91，最小使用质量kg：2030，标准配重kg：140/180，最小使用比质量：39.04kg/kW，档位数（前进/倒退）：8/2，主变速档位数：4＋1，副变速档位数：2，最高设计理论速度km/h:30.86，发动机与主离合器联接方式：直联，翻倾防护装置：安全框架，翻倾防护装置型号：JF904.108.01，翻倾防护装置生产厂：潍坊金福农业装备有限公司，发动机型号：4D32ZT33/704，发动机结构型式：直列、水冷、四冲程，发动机生产厂：浙江新柴股份有限公司，发动机进气方式：增压，发动机气缸数：4，发动机标定功率：52kW，发动机额定功率：52kW，发动机转速：2400r/min，发动机冷却方式：水冷，空气滤清器型号：30-CC，空气滤清器型式：湿式，排气管消音腔尺寸：Φ110×596，消音腔质量kg：5.1，座椅型号：SMT-CS06-1，座椅生产厂：潍坊舒美特机械有限公司，安全带型号：DC-1000-006，安全带生产厂：常州市东晨车辆部件有限公司，转向系型式：全液压，转向操纵机构：方向盘，转向机构型式：前轮转向，传动系箱体数量：2，变速箱型式：机械平面组成式，主变速位置：第2箱，主变速换挡方式：机械有级挡，副变速换挡方式：机械有级挡，轮胎型号（前轮/后轮）：8.3-24/11-32，轮胎数量（前轮/后轮）：2/2，液压悬挂系统型式：分置式，悬挂装置型式：后置三点悬挂，悬挂装置类别：1类，液压油泵型号：BN-E316，液压输出组数：2组，安全阀全开压力：19±0.5MPa，动力输出轴花键数目：8，动力输出轴标准转数r/min：540/760。 | T202000430294 | 2025-07-05 | 52 | 购机补贴(通用类) | 山东省 | 评阅通过 |  | WJ2019HFH002 | 河南省拖拉机柴油机产品质量监督检验中心 | (2019) 2240053 | 潍坊市产品质量检验所
270 | 动力机械 | 拖拉机 | 轮式拖拉机 | 70-80马力四轮驱动拖拉机 | 潍坊金福农业装备有限公司 | 轮式拖拉机 | 704-B | 功率:70马力;驱动方式:四轮驱动 ;最小使用比质量:47.21kg/kW | 整机型式：轮式，整机机架型式：无架，整机驱动型式：四驱，整机用途：一般用途，整机外廓尺寸（mm）：4080×1700×2480(选装驾驶室整机外廓尺寸:4080×1700×2650，轴距mm：2000，常用轮距mm：1300/1300，轮距mm：1300、1400/1300、1400，最小离地间隙mm：370，变速箱前端面至后驱动轴轴心线的水平距离mm：1150，变速箱齿轮副轴孔中心距mm：100，最小使用质量kg：2455(选装驾驶室最小使用质量:2670)，标准配重kg：144/180，最小使用比质量kg/kW：47.21(选装驾驶室最小使用比质量:51.35)，档位数（前进/倒退）：12/12，主变速档位数：4，副变速档位数：3×（1＋1），最高设计理论速度km/h:32.73，发动机与主离合器联接方式：直联，翻倾防护装置：安全框架（选装简易驾驶室），翻倾防护装置型号：JF904.108.01，翻倾防护装置生产厂：潍坊金福农业装备有限公司，选装简易驾驶室型号：JF1204.301B，翻倾简易驾驶室生产厂：山东帅克机械制造股份有限公司，发动机型号：4D32ZT33/804，发动机结构型式：直列、水冷、四冲程，发动机生产厂：浙江新柴股份有限公司，发动机进气方式：增压，发动机气缸数：4，发动机标定功率：52kW，发动机额定功率：52kW，发动机转速：2400r/min，发动机冷却方式：水冷，空气滤清器型号：30-CC，空气滤清器型式：湿式，排气管消音腔尺寸：Φ110×580，消音腔质量kg：5.8，座椅型号：SMT-CS06-1，座椅生产厂：潍坊舒美特机械有限公司，安全带型号：DC-1000-006，安全带生产厂：常州市东晨车辆部件有限公司，转向系型式：全液压，转向操纵机构：方向盘，转向机构型式：前轮转向，传动系箱体数量：2，变速箱型式：机械平面组成式，主变速位置：第2箱体中，主变速换挡方式：机械有级挡，副变速换挡方式：机械有级挡，轮胎型号（前轮/后轮）：9.5-24/14.9-30，轮胎数量（前轮/后轮）：2/2，液压悬挂系统型式：分置式，悬挂装置型式：后置三点悬挂，悬挂装置类别：Ⅱ类，液压油泵型号：BN-E320，安全阀全开压力：19±0.5MPa，动力输出轴花键数目：8，动力输出轴标准转数r/min：540/760。 | T202043430023 | 2025-04-09 | 52 | 购机补贴(通用类) | 山东省 | 评阅通过 |  | WJ2020AFH011（安全框架）；WJ2019HFH007（驾驶室） | 河南省拖拉机柴油机产品质量监督检验中心 | (2019) 2240051 | 潍坊市产品质量检验所
271 | 动力机械 | 拖拉机 | 轮式拖拉机 | 70-80马力四轮驱动拖拉机 | 潍坊金福农业装备有限公司 | 轮式拖拉机 | 704-C | 功率:70马力;驱动方式:四轮驱动 ;最小使用比质量:40.77kg/kW | 整机型式：轮式，整机机架型式：无架，整机驱动型式：四驱，整机用途：一般用途，整机外廓尺寸（mm）：3900×1600×2700(驾驶室）/3900×1600×2540（安全架），轴距mm：2000，常用轮距mm：1300/1300，轮距mm：1200、1300/1200、1300，最小离地间隙mm：400，变速箱前端面至后驱动轴轴心线的水平距离mm：1170，变速箱齿轮副轴孔中心距mm：91，最小使用质量kg：最小使用质量kg：2120（安全框架）/2350（驾驶室），标准配重kg：45/48，最小使用比质量kg/kW：40.77（安全框架）45.19（驾驶室），档位数（前进/倒退）：8/8，主变速档位数：4，副变速档位数：2×（1＋1），最高设计理论速度km/h:32.34，发动机与主离合器联接方式：直联，翻倾防护装置：简易驾驶室，型号：JF1204.301B，生产厂：山东帅克机械制造股份有限公司，选装驾驶室型号：JF1204.205.01，生产厂：潍坊金福农业装备有限公司，选装安全框架型号：JF904.108.01，生产厂：潍坊金福农业装备有限公司，发动机型号：4D32ZT33/704，发动机结构型式：直列、水冷、四冲程，发动机生产厂：浙江新柴股份有限公司，发动机进气方式：增压，发动机气缸数：4，发动机标定功率：52kW，发动机额定功率：52kW，发动机转速：2400r/min，发动机冷却方式：水冷，空气滤清器型号：30-CC，空气滤清器型式：湿式，排气管消音腔尺寸：Φ110×580，消音腔质量kg：5.8，座椅型号：SMT-CS06-1，座椅生产厂：潍坊舒美特机械有限公司，安全带型号：DC-1000-001，安全带生产厂：常州市东晨车辆部件有限公司，转向系型式：全液压，转向操纵机构：方向盘，转向机构型式：前轮转向，变速箱型式：机械平面组成式，主变速换挡方式：机械有级挡，副变速换挡方式：机械有级挡，轮胎型号（前轮/后轮）：8.3-24/11-32，轮胎数量（前轮/后轮）：2/2，液压悬挂系统型式：分置式，悬挂装置型式：后置三点悬挂，悬挂装置类别：Ⅱ类，液压油泵型号：BTB316，安全阀全开压力：19±0.5MPa，动力输出轴花键数目：8，动力输出轴标准转数r/min：540/760。 | T201900430955 | 2024-12-30 | 52 | 购机补贴(通用类) | 山东省 | 评阅通过 |  | WJ2019HFH007（驾驶室）；WJ2019HFH006（驾驶室）；WJ2019HFH002（安全框架） | 河南省拖拉机柴油机产品质量监督检验中心 | (2019) 2240052 | 潍坊市产品质量检验所
272 | 动力机械 | 拖拉机 | 轮式拖拉机 | 70-80马力四轮驱动拖拉机 | 潍坊金福农业装备有限公司 | 轮式拖拉机 | 704-Y | 功率:70马力;驱动方式:四轮驱动 ;最小使用比质量:41.16kg/kW | 整机型式：轮式，整机机架型式：无架，整机驱动型式：四驱，整机用途：一般用途，整机外廓尺寸（mm）：3700×1650×2450(选装驾驶室整机外廓尺寸:3700×1650×2700），轴距mm：2050，常用轮距mm：1300/1300，轮距mm：1200、1300/1200、1300，最小离地间隙mm：410，变速箱前端面至后驱动轴轴心线的水平距离mm：1170，变速箱齿轮副轴孔中心距mm：91，最小使用质量kg：2120(选装驾驶室最小使用质量:2350)，标准配重kg：50/56，最小使用比质量kg/kW：41.16(选装驾驶室最小使用比质量:45.63)，档位数（前进/倒退）：8/2，主变速档位数：4＋1，副变速档位数：2，最高设计理论速度km/h:33.22，发动机与主离合器联接方式：直联，翻倾防护装置：安全框架（选装简易驾驶室），翻倾防护装置型号：JF904.108.01，翻倾防护装置生产厂：潍坊金福农业装备有限公司，选装简易驾驶室型号：JF1204.301B，翻倾简易驾驶室生产厂：山东帅克机械制造股份有限公司，发动机型号：YN4EZ070-32CR，发动机结构型式：直列、水冷、四冲程，发动机生产厂：昆明云内动力股份有限公司，发动机进气方式：自然吸气，发动机气缸数：4，发动机标定功率：51.5kW，发动机额定功率：51.5kW，发动机转速：2300r/min，发动机冷却方式：水冷，空气滤清器型号：YLQ400C1，空气滤清器型式：干式，排气管消音腔尺寸：Φ120×590，消音腔质量kg：5.4，座椅型号：SMT-CS06-1，座椅生产厂：潍坊舒美特机械有限公司，安全带型号：DC-1000-006，安全带生产厂：常州市东晨车辆部件有限公司，转向系型式：全液压，转向操纵机构：方向盘，转向机构型式：前轮转向，传动系箱体数量：2，变速箱型式：机械平面组成式，主变速位置：第2箱体中，主变速换挡方式：机械有级挡，副变速换挡方式：机械有级挡，轮胎型号（前轮/后轮）：8.3-24/11-32，轮胎数量（前轮/后轮）：2/2，液压悬挂系统型式：分置式，悬挂装置型式：后置三点悬挂，悬挂装置类别：Ⅱ类，液压油泵型号：BTB316，液压输出组数：2，安全阀全开压力：18±0.5MPa，动力输出轴花键数目：8，动力输出轴标准转数r/min：540/760。 | T202000511338 | 2025-12-30 | 51.5 | 购机补贴(通用类) | 山东省 | 评阅通过 |  | WJ2020GFH13G（安全框架）；WJ2020GFH11G（驾驶室） | 河南省拖拉机柴油机产品质量监督检验中心 | WJ2018DKKX010 | 河南省拖拉机柴油机产品质量监督检验中心
273 | 动力机械 | 拖拉机 | 轮式拖拉机 | 70-80马力四轮驱动拖拉机 | 潍坊力王农业装备有限公司 | 轮式拖拉机 | LW704 | 功率:70马力;驱动方式:四轮驱动 ;最小使用比质量:38.2kg/kW | 功率：51.5kW（70马力）；驱动型式：四轮驱动；最小使用质量：1970kg （安全框架）2150kg（驾驶室）；最小使用比质量：38.2kg/kW（安全框架）41.7kg/kW（驾驶室） | T202000320450 | 2025-09-29 | 51.5 | 购机补贴(通用类) | 山东省 | 评阅通过 |  | WJ2020DFH010/WJ2020FFH001 | 河南省拖拉机柴油机产品质量监督检验中心 | WJ2018GKKX007 | 河南省拖拉机柴油机产品质量监督检验中心
274 | 动力机械 | 拖拉机 | 轮式拖拉机 | 70-80马力四轮驱动拖拉机 | 潍坊力王农业装备有限公司 | 轮式拖拉机 | LW704-1 | 功率:70马力;驱动方式:四轮驱动 ;最小使用比质量:38.8kg/kW | 功率：51.5kW（70马力）；驱动型式：四轮驱动；最小使用质量：2000kg （安全框架）2150kg（驾驶室）；最小使用比质量：38.8kg/kW（安全框架）41.7kg/kW（驾驶室） | T202000320461 | 2025-09-29 | 51.5 | 购机补贴(通用类) | 山东省 | 评阅通过 |  | WJ2020GFH16G/WJ2020GFH15G | 河南省拖拉机柴油机产品质量监督检验中心 | WJ2018GKKX007 | 河南省拖拉机柴油机产品质量监督检验中心
275 | 动力机械 | 拖拉机 | 轮式拖拉机 | 70-80马力四轮驱动拖拉机 | 潍坊力王农业装备有限公司 | 轮式拖拉机 | LW704-A | 功率:70马力;驱动方式:四轮驱动 ;最小使用比质量:40.97kg/kW | 功率：51.5kW（70马力）；驱动型式：四轮驱动；最小使用质量：2110kg；最小使用比质量：40.97kg/kW | T202100320464 | 2026-06-29 | 51.5 | 购机补贴(通用类) | 山东省 | 评阅通过 |  | WJ2021BFH008 | 河南省拖拉机柴油机产品质量监督检验中心 | WJ2018GKKX007 | 河南省拖拉机柴油机产品质量监督检验中心
276 | 动力机械 | 拖拉机 | 轮式拖拉机 | 70-80马力四轮驱动拖拉机 | 潍坊力王农业装备有限公司 | 轮式拖拉机 | LW704-N | 功率:70马力;驱动方式:四轮驱动 ;最小使用比质量:41.74kg/kW | 功率：51.5kW（70马力）；驱动型式：四轮驱动；最小使用质量：2150kg（安全框架）2300kg（驾驶室）；最小使用比质量：41.74kg/kW（安全框架）44.66kg/kW（驾驶室） | T202100320446 | 2026-06-29 | 51.5 | 购机补贴(通用类) | 山东省 | 评阅通过 |  | WJ2020HFH002/WJ2020KFH014 | 河南省拖拉机柴油机产品质量监督检验中心 | YH2020WJ01324 | 江苏沿海农业机械检测有限公司
277 | 动力机械 | 拖拉机 | 轮式拖拉机 | 70-80马力四轮驱动拖拉机 | 潍坊力王农业装备有限公司 | 轮式拖拉机 | 力王-704 | 功率:70马力;驱动方式:四轮驱动 ;最小使用比质量:47.96kg/kW | 功率：51.5kW（70马力）；驱动型式：四轮驱动；最小使用质量：2470kg （安全架）2720kg（驾驶室）；最小使用比质量：47.96kg/kW（安全架）52.82kg/kW（驾驶室） | 部20171173 | 2021-12-31 | 51.5 | 购机补贴(通用类) | 山东省 | 评阅通过 |  | NW201704005；NW201704007 | 山东省农业机械科学研究院产品质量检测中心 | WJ2017CKKX003 | 河南省拖拉机柴油机产品质量监督检验中心
278 | 动力机械 | 拖拉机 | 轮式拖拉机 | 70-80马力四轮驱动拖拉机 | 潍坊米基林农业机械有限公司 | 轮式拖拉机 | 704A | 功率:70马力;驱动方式:四轮驱动 ;最小使用比质量:40.96kg/kW | 功率(KW):52;驱动方式:四轮驱动;结构尺寸（长×宽×高mm）:3660×1760×2760（驾驶室四柱）3660×1760×2430（放翻架）；最小使用质量（kg）:2260（驾驶室）2130（放翻架）；轴距（mm）:1990； 轮距（前轮/后轮）（mm）:1300/1400；；选装轮距（前轮/后轮）（mm）:1100、1200、1300、1400/1200、1300、1400、1500 ； 最小离地间隙（mm）:420 ;最大配重（kg）:60/180； 档位数（前进/倒退/爬行）:8/2/0 ；变速箱型式: （4+1）×2组成式；轮胎型号（前轮/后轮）:8.3-24/11-32 | 部20190614 | 2023-12-31 | 52 | 购机补贴(通用类) | 山东省 | 评阅通过 |  | WJ2018HFH104、HB2020FHZ164 | 河南省拖拉机柴油机产品质量监督检验中心、湖北三智农业机械检测有限公司 | （2018）委字整机类第0180800661号 | 盐城市农业机械试验鉴定站
279 | 动力机械 | 拖拉机 | 轮式拖拉机 | 70-80马力四轮驱动拖拉机 | 潍坊瑞风农业机械有限公司 | 轮式拖拉机 | RF704-A | 功率:70马力;驱动方式:四轮驱动 ;最小使用比质量:42.8kg/kW | 发动机标定功率;52kW,驱动方式：四轮驱动；最小使用质量;2225kg. | T202165650015 | 2026-03-15 | 52 | 购机补贴(通用类) | 山东省 | 评阅通过 |  | NW201909068/NW202005036 | 山东省农业机械科学研究院产品质量检测中心 | (2020) 2240138 | 潍坊市产品质量检验所
280 | 动力机械 | 拖拉机 | 轮式拖拉机 | 70-80马力四轮驱动拖拉机 | 潍坊市康达农业装备有限公司 | 轮式拖拉机 | 704-A | 功率:70马力;驱动方式:四轮驱动 ;最小使用比质量:39.13kg/kW | 变更配置安全框架：变更前使用进通传动生产的前桥重量为176kg前托架32kg电瓶框41kg后牵引40kg脚踏板128kg合计重量为417 kg原材料为Q235普板。变更后使用中远重工前桥重量为151kg质量更可靠，前托架22.4kg电瓶框24.6kg后牵引30kg脚踏板89kg使用材料Q345低合金板合计重量为 317 kg。变更前最小使用比质量41.07kg/kw，变更后最小使用比质量39.13kg/kw。 变更配置简易驾驶室：变更前使用进通传动生产的前桥重量为176kg前托架32kg电瓶框41kg后牵引40kg脚踏板130kg脚蹬子12kg合计重量为431 kg原材料为Q235普板。变更后使用中远重工前桥重量为151kg质量更可靠，前托架22.4kg电瓶框24.6kg后牵引30kg脚踏板92kg脚蹬子6kg使用材料Q345低合金板合计重量为 326kg。变更前最小使用比质量43.40kg/kw，变更后最小使用比质量41.36kg/kw。 整机型号名称：704-A、轮式拖拉机；整机驱动型式：四驱；整机外廓尺寸：3750×1600×2450（安全架顶部）mm；最小使用质量：2105kg；最小使用比质量：39.13kg/kW；翻倾防护装置（驾驶室或安全框架）型号KD904.45.1 ；翻倾防护装置（驾驶室或安全框架）型式：安全框架；发动机型号：YN4EZ070-32CR；发动机结构型式：立式、直列、水冷、高压共轨；发动机生产厂：昆明云内动力股份有限公司；发动机标定功率：51.5kW；转向系型式：全液压；转向系转向操纵机构：方向盘；转向系转向机构型式：前轮转向；轮胎型号(前轮/后轮)：7.50-16/11.2-28；轮胎数量(前轮/后轮)：2/2个；液压输出组数：2组；选装配置翻倾防护装置（驾驶室或安全框架）型号：KD904.46.1 ；选装配置翻倾防护装置（驾驶室或安全框架）型式：简易驾驶室；选装配置整机外廓尺寸3750×1600×2550（驾驶室顶部）；选装配置最小使用质量：2130kg；选装配置最小使用比质量：41.36kg/kW； | 鄂2020224 | 2025-11-01 | 51.5 | 购机补贴(通用类) | 山东省 | 评阅通过 |  | No：HB2020FHZ140/No：HB2020FHZ141 | 湖北三智农业机械检测有限公司 | No：HBNJ20200610 | 湖北三智农业机械检测有限公司
281 | 动力机械 | 拖拉机 | 轮式拖拉机 | 70-80马力四轮驱动拖拉机 | 潍坊市康达农业装备有限公司 | 轮式拖拉机 | KD704 | 功率:70马力;驱动方式:四轮驱动 ;最小使用比质量:39.03kg/kW | 变更配置安全框架：变更前使用爱地植保生产的前桥重量为146kg前托架29.1kg电瓶框41.2kg后牵引38.1kg脚踏板126.6kg，合计重量为381kg。原材料为Q235普板；变更后使用中远重工前桥重量为120kg，质量更可靠。前托架20.3kg电瓶框24.7kg后牵引28.6kg脚踏板87.4kg，使用材料Q345低合金板合计重量为 281 kg；变更前最小使用比质量40.97kg/kw，变更后最小使用比质量39.03kg/kw。 变更配置简易驾驶室：变更前使用爱地植保生产的前桥重量为146kg前托架29.1kg电瓶框41.2kg后牵引38.1kg脚踏板124.6kg脚蹬子12kg合计重量为391 kg。原材料为Q235普板；变更后使用中远重工前桥重量为120kg质量更可靠，前托架20.3kg电瓶框24.7kg后牵引28.6kg脚踏板86.4kg脚蹬子6kg使用材料Q345低合金板合计重量为 286kg。变更前最小使用比质量43.30kg/kw，变更后最小使用比质量41.26kg/kw。 整机型号名称：KD704、轮式拖拉机；整机驱动型式：四驱；整机外廓尺寸：3650×1500×2350（安全架顶部）mm；最小使用质量：2010kg；最小使用比质量：39.03kg/kW；翻倾防护装置（驾驶室或安全框架）型号KD804.46.1；翻倾防护装置（驾驶室或安全框架）型式：安全框架；发动机型号：YN4EZ070-32CR；发动机结构型式：立式、直列、水冷、高压共轨；发动机生产厂：昆明云内动力股份有限公司；发动机标定功率：51.5kW；转向系型式：全液压；转向系转向操纵机构：方向盘；转向系转向机构型式：前轮转向；轮胎型号(前轮/后轮)：7.50-16/12.4-28；轮胎数量(前轮/后轮)：2/2个；液压输出组数：2组；选装配置翻倾防护装置（驾驶室或安全框架）型号：KD804.45.1；选装配置翻倾防护装置（驾驶室或安全框架）型式：简易驾驶室；选装配置整机外廓尺寸3650×1600×2550（空滤器顶部）；选装配置最小使用质量：2125kg；选装配置最小使用比质量：41.26kg/kW； | 鄂2020225 | 2025-11-01 | 51.5 | 购机补贴(通用类) | 山东省 | 评阅通过 |  | No：HB2020FHZ142/No：HB2020FHZ143 | 湖北三智农业机械检测有限公司 | No：HBNJ20200611 | 湖北三智农业机械检测有限公司
282 | 动力机械 | 拖拉机 | 轮式拖拉机 | 70-80马力四轮驱动拖拉机 | 潍坊市康达农业装备有限公司 | 轮式拖拉机 | KD704-A | 功率:70马力;驱动方式:四轮驱动 ;最小使用比质量:41.94kg/kW | 整机型号名称：KD704-A、轮式拖拉机；整机驱动型式：四驱；整机外廓尺寸：3800×1600×2500（安全架顶部）mm；最小使用质量：2160kg；最小使用比质量：41.94kg/kW；翻倾防护装置（驾驶室或安全框架）型号：KD904.45.1；翻倾防护装置（驾驶室或安全框架）型式：安全框架；发动机型号：YN4EZ070-32CR；发动机结构型式：立式、直列、水冷、高压共轨；发动机生产厂：昆明云内动力股份有限公司；发动机标定功率：51.5kW；转向系型式：全液压；转向系转向操纵机构：方向盘；转向系转向机构型式：前轮转向；轮胎型号(前轮/后轮)：8.3-24/11-32；轮胎数量(前轮/后轮)：2/2个；液压输出组数：2组；选装配置翻倾防护装置（驾驶室或安全框架）型号：KD904.46.1；选装配置翻倾防护装置（驾驶室或安全框架）型式：简易驾驶室；选装配置整机外廓尺寸：3800×1700×2620（驾驶室顶部）；选装配置最小使用质量：2280kg；选装配置最小使用比质量：44.27kg/kW； | 鄂2020223 | 2025-11-01 | 51.5 | 购机补贴(通用类) | 山东省 | 评阅通过 |  | No：HB2020FHZ140/No：HB2020FHZ141 | 湖北三智农业机械检测有限公司 | No：HBNJ20200609 | 湖北三智农业机械检测有限公司
283 | 动力机械 | 拖拉机 | 轮式拖拉机 | 70-80马力四轮驱动拖拉机 | 潍坊市潍星拖拉机有限公司 | 轮式拖拉机 | WX704-E | 功率:70马力;驱动方式:四轮驱动 ;最小使用比质量:38.16kg/kW | 标定功率：51.5kW；驱动方式：四轮驱动；最小使用比质量：38.16kg/kW；整机外廓尺寸(长×宽×高及部位)（mm）: 3550×1520×2485安全框架顶部；轴距（mm）:1970；常用轮距(前轮/后轮) （mm）:1200/1200；轮距(前轮/后轮) （mm）:960-1300/960-1300；最小离地间隙及部位（mm）：410牵引框架底部；离合器壳体前端面至后驱动轴轴心线的水平距离（mm）：1090；变速箱齿轮副轴孔中心距（mm）：80.5；整机最小使用质量（kg）：1965；标准配重(前/后)（kg）：60/60 ；整机档位数（前进/倒退）：8/2；发动机与主离合器联接方式：直联；翻倾防护装置型号：WX804.46.1；翻倾防护装置型式：安全框架；转向系型式：全液压；变速箱（器）型式：机械平面组成式；主变速换挡方式：机械有级挡；轮胎型号(前轮/后轮)：8.3-20/12.4-28；悬挂装置类别：1类；动力输出轴标准转速（ r/min）： 540/720 。选装（驾驶室）整机参数：标定功率：51.5kW；驱动方式：四轮驱动；最小使用比质量：39.8kg/kW；整机外廓尺寸(长×宽×高及部位)（mm）: 3590×1520×2550驾驶室顶部；整机最小使用质量（kg）：2050；翻倾防护装置型号：WX804.45.1；翻倾防护装置型式：简易驾驶室； 轮胎型号(前轮/后轮)：8.3-20/12.4-28。 | T202000431289 | 2025-12-30 | 51.5 | 购机补贴(通用类) | 山东省 | 评阅通过 |  | WJ2020GFH034，WJ2020GFH032（选装驾驶室） | 河南省拖拉机柴油机产品质量监督检验中心 | （2020）2240077 | 潍坊市产品质量检验所
284 | 动力机械 | 拖拉机 | 轮式拖拉机 | 70-80马力四轮驱动拖拉机 | 潍坊市潍星拖拉机有限公司 | 轮式拖拉机 | WX704-N | 功率:70马力;驱动方式:四轮驱动 ;最小使用比质量:40.31kg/kW | 标定功率：52kW；驱动方式：四轮驱动；最小使用比质量：40.31kg/kW；整机外廓尺寸(长×宽×高及部位)（mm）: 3770×1635×2380（安全框架顶部）；轴距（mm）:1980；常用轮距(前轮/后轮) （mm）:1300/1300；最小离地间隙及部位（mm）：420牵引框架底部；离合器壳体前端面至后驱动轴轴心线的水平距离（mm）：1170；变速箱齿轮副轴孔中心距（mm）：92；整机最小使用质量（kg）：2096；标准配重(前/后)（kg）：72/60 ；整机档位数（前进/倒退）：8/2；发动机与主离合器联接方式：直联；翻倾防护装置型号：WX1004.46.1；翻倾防护装置型式：安全框架；转向系型式：液压转向；变速箱（器）型式：机械平面组成式；主变速换挡方式：机械有级挡；轮胎型号(前轮/后轮)：8.3-24/11-32；悬挂装置类别：2类；动力输出轴转速（ r/min）： 540/760 。选装（驾驶室）整机参数：标定功率：52kW；驱动方式：四轮驱动；最小使用比质量：42.94kg/kW；整机外廓尺寸(长×宽×高及部位)（mm）: 3850×1635×2740（驾驶室顶部）；整机最小使用质量（kg）：2233；翻倾防护装置型号：WX1004.45.1；翻倾防护装置型式：简易驾驶室；轮胎型号(前轮/后轮)：8.3-24/11-32 。 | T202043430293 | 2025-12-30 | 52 | 购机补贴(通用类) | 山东省 | 评阅通过 |  | WJ2020GFH033，WJ2020GFH031（选装驾驶室） | 河南省拖拉机柴油机产品质量监督检验中心 | （2020）2240076 | 潍坊市产品质量检验所
285 | 动力机械 | 拖拉机 | 轮式拖拉机 | 70-80马力四轮驱动拖拉机 | 潍坊市鑫升机械制造有限公司 | 轮式拖拉机 | XSB704 | 功率:70马力;驱动方式:四轮驱动 ;最小使用比质量:46.99kg/kW | 标定功率：51.5kW；驱动方式：四轮驱动；最小使用比质量：46.99kg/kW；整机外廓尺寸(长×宽×高)（mm）: 3980×1650×2540；轴距（mm）:2000；轮距(前轮/后轮)（mm）:1280/1100-1390；轮距(前轮/后轮)调整方式：不可调/有级可调；最小离地间隙（mm）：350；整机最小使用质量（kg）：2420；最大配重(前/后)（kg）：160/180 ；整机挡位数（前进/倒退/爬行）：12F/12R；发动机与主离合器联接方式：直联；启动方式：电启动；翻倾防护装置型号：鑫升704型；翻倾防护装置型式：六柱式驾驶室；转向系型式：液压转向；变速箱型式：4×3×（1+1）组成式；变速箱换挡方式：啮合套换挡；轮胎型号(前轮/后轮)：8.3-20/12.4-28；悬挂装置类别：2类；动力输出轴转速（ r/min）：540/760 。 | 部20170259 | 2021-12-31 | 51.5 | 购机补贴(通用类) | 山东省 | 评阅通过 |  | NW201801042 | 山东省农业机械科学研究院产品质量检测中心 | 2016KKX021 | 河南省拖拉机柴油机产品质量监督检验中心
286 | 动力机械 | 拖拉机 | 轮式拖拉机 | 70-80马力四轮驱动拖拉机 | 潍坊泰鸿拖拉机有限公司 | 轮式拖拉机 | TH704-1 | 功率:70马力;驱动方式:四轮驱动 ;最小使用比质量:38.35kg/kW | 驱动型式：四驱；外廓尺寸(长×宽×高):3550×1490×2230安全架顶;轴距:1840mm;常用轮距(前轮/后轮):980/1100;离合器壳体前端面至后驱动轴轴心线的水平距离（mm）：1080；变速箱齿轮副轴孔中心距（mm）：80.5；最小使用质量:1975;最小使用比质量（kg/kw）：38.35；标准配重(前/后):144/60;档位数(前进/倒退):8/2;翻倾防护装置(驾驶室或安全框架):TH1004.46.003BZ;型式:安全框架;动力输出轴转速（r/min）：540/720；轮胎型号(前轮/后轮):7.50-16/11.2-28； | T202000430309 | 2025-07-05 | 51.5 | 购机补贴(通用类) | 山东省 | 评阅通过 |  | NW202001031 | 山东省农业机械科学研究院产品质量检测中心 | （2019）2240113 | 潍坊市产品质量检验所
287 | 动力机械 | 拖拉机 | 轮式拖拉机 | 70-80马力四轮驱动拖拉机 | 潍坊泰鸿拖拉机有限公司 | 轮式拖拉机 | TH704-2 | 功率:70马力;驱动方式:四轮驱动 ;最小使用比质量:54.85kg/kW | 驱动型式：四驱；外廓尺寸(长×宽×高):4100×1810×2660;轴距:2072mm;常用轮距（前轮/后轮）：1280/1430；最小使用质量:2825kg;最小使用比质量（kg/kw）：54.85；标准配重(前/后):180/150;档位数(前进/倒退/爬行):12/12/0;翻倾防护装置(驾驶室或安全架):(型号:TG1854.451B.1;型式:六柱式、安全驾驶室)；动力输出轴转速（r/min）：540/760；轮胎型号(前轮/后轮):8.3-24/14.9-30 | 部20180663 | 2022-12-31 | 51.5 | 购机补贴(通用类) | 山东省 | 评阅通过 |  | NW201711002 | 山东省农业机械科学研究院产品质量检测中心 | W201502013-Ⅱ | 山东省农业机械产品质量监督检验站
288 | 动力机械 | 拖拉机 | 轮式拖拉机 | 70-80马力四轮驱动拖拉机 | 潍坊泰鸿拖拉机有限公司 | 轮式拖拉机 | TH704A | 功率:70马力;驱动方式:四轮驱动 ;最小使用比质量:42.44kg/kW | 驱动型式：四驱；外廓尺寸(长×宽×高)：4020×1670×2530（防翻架）轴距：1990mm；常用轮距(前轮/后轮)：1260/1330；轮距(前轮/后轮)调整方式：有级可调/无级可调；最小使用质量：2207（安全架）；标准配重(前/后)：120/108；档位数(前进/倒退/爬行)：8/2/0；主变速档位数*副变速档位数/其他档位数：4＋1/2/0；发动机与离合器联接方式：直联式；起动方式：电启动；翻倾防护装置（驾驶室或安全框架）：选装：安全架（型号：TH804.46.001、型式：两柱式安全架）；转向系型式：全液压转向；行车制动系型式：干式、盘式；驻车制动系型式：机械手制动；前驱动桥型式：旱地型；离合器型式：干式、双作用；传动系变速箱型式：（4＋1）×2组成式；主变速箱换档方式：啮合套换挡；副变速箱换档方式：啮合套换挡；轮胎型号(前轮/后轮)：8.3-20/12.4-28 | 部20190265 | 2023-12-31 | 52 | 购机补贴(通用类) | 山东省 | 评阅通过 |  | NW202007046 | 山东省农业机械科学研究院产品质量检测中心 | （2018）委检字整机类第018011002211号 | 盐城市农业机械试验鉴定站
289 | 动力机械 | 拖拉机 | 轮式拖拉机 | 70-80马力四轮驱动拖拉机 | 潍坊泰鸿拖拉机有限公司 | 轮式拖拉机 | TH704-A1 | 功率:70马力;驱动方式:四轮驱动 ;最小使用比质量:41.84kg/kW | 驱动型式：四驱；外廓尺寸(长×宽×高):3850×1590×2410安全架顶;轴距:2040mm;常用轮距(前轮/后轮):1200/1200;离合器壳体前端面至后驱动轴轴心线的水平距离（mm）：1170；变速箱齿轮副轴孔中心距（mm）：92；最小使用质量:2155;最小使用比质量（kg/kw）：41.84；标准配重(前/后):86/60;档位数(前进/倒退):8/2;翻倾防护装置(驾驶室或安全框架):TH1404.46.001;型式:安全框架;动力输出轴转速（r/min）：540/760；轮胎型号(前轮/后轮):8.3-24/11-32；选装配置：外廓尺寸(长×宽×高):3850×1590×2720驾驶室顶；翻倾防护装置（驾驶室或安全框架）型号：TH1504.45.002；型式：简易驾驶室；最小使用质量：2460；最小使用比质量（kg/kw）：47.77； 标准配重(前/后):86/60;档位数（前进/倒退）：8/8；副变速档位数：2×（1+1）；离合器壳体前端面至后驱动轴轴心线的水平距离（mm）：1170；最小使用质量（kg）：2155；最小使用比质量（kg/kw）：41.84 | T202100430199 | 2026-04-01 | 51.5 | 购机补贴(通用类) | 山东省 | 评阅通过 |  | NW202007043；NW202008021 | 山东省农业机械科学研究院产品质量检测中心 | （2020）2240180 | 潍坊市产品质量检验所
290 | 动力机械 | 拖拉机 | 轮式拖拉机 | 70-80马力四轮驱动拖拉机 | 潍坊泰鸿拖拉机有限公司 | 轮式拖拉机 | TH704-B | 功率:70马力;驱动方式:四轮驱动 ;最小使用比质量:38.45kg/kW | 驱动型式：四驱；外廓尺寸(长×宽×高):3570×1460×2350安全架顶;轴距:1935mm;常用轮距(前轮/后轮):1020/1020;离合器壳体前端面至后驱动轴轴心线的水平距离（mm）：1050；变速箱齿轮副轴孔中心距（mm）：92；最小使用质量:1980;最小使用比质量（kg/kw）：38.45；标准配重(前/后):86/60;档位数(前进/倒退):8/2;翻倾防护装置(驾驶室或安全框架):TH1004.46.003BZ;型式:安全框架;动力输出轴转速（r/min）：540/760；轮胎型号(前轮/后轮):8.3-20/12.4-28；选装配置：安全框架型号：TH1504.45.002；安全框架型式：简易驾驶室；外廓尺寸(长×宽×高):3570×1460×2650驾驶室顶；最小使用质量：2160；标准配重（前/后）：86/60；最小使用比质量（kg/kw）：41.94； | T202100430189 | 2026-04-01 | 51.5 | 购机补贴(通用类) | 山东省 | 评阅通过 |  | NW202008022；NW202008021 | 山东省农业机械科学研究院产品质量检测中心 | （2020）2240179 | 潍坊市产品质量检验所
291 | 动力机械 | 拖拉机 | 轮式拖拉机 | 70-80马力四轮驱动拖拉机 | 潍坊天罡拖拉机制造有限公司 | 轮式拖拉机 | TG704 | 功率:70马力;驱动方式:四轮驱动 ;最小使用比质量:38.45kg/kW | 功率：51.5kW（70马力）；驱动型式：四轮驱动；最小使用质量：1980kg；最小使用比质量：38.45kg/kW | T202142420067 | 2026-02-07 | 51.5 | 购机补贴(通用类) | 山东省 | 评阅通过 |  | HB2020FHZ182 | 湖北三智农业机械检测有限公司 | HBNJ20200623 | 湖北三智农业机械检测有限公司
292 | 动力机械 | 拖拉机 | 轮式拖拉机 | 70-80马力四轮驱动拖拉机 | 潍坊一拖机械制造有限公司 | 轮式拖拉机 | XHC704 | 功率:70马力;驱动方式:四轮驱动 ;最小使用比质量:41.34kg/kW | 型号：XHC704；名称：轮式拖拉机；配套动力型号：4D32ZT33/704；制造商：浙江新柴股份有限公司；气缸数：4；标定功率（KW）:52; 标定转速（r/min）：2400; 排放标准：第三阶段。 外廓尺寸（长×宽×高）：3660×1660×2510/mm;轴距：1990/mm；常用轮距（前轮/后轮）：1260/1320；最小使用质量：2150/kg;标准配重（前/后）：60/60；挡位数（前进/倒退）：8/2；主变速挡位数：4＋1；副变速挡位数：2；发动机与主离合器联接方式：直联；翻倾防护装置（驾驶室或安全框架）：安全框架；转向系型式：全液压；传动系变速箱型式：机械平面组成式；主变速箱换挡方式：机械有级挡；副变速箱换挡方式：机械有级挡；轮胎型号（前轮/后轮）：8.3-24/11-32。 | 鄂2019440 | 2024-11-15 | 52 | 购机补贴(通用类) | 山东省 | 评阅通过 |  | HB2019FHZ092 | 湖北三智农业机械检测有限公司 | NJJC20180913 | 山东宝鼎农业机械检测有限公司
293 | 动力机械 | 拖拉机 | 轮式拖拉机 | 70-80马力四轮驱动拖拉机 | 潍坊银泉机械有限公司 | 轮式拖拉机 | 704 | 功率:70马力;驱动方式:四轮驱动 ;最小使用比质量:49.51kg/kW | 功率：70马力（51.5kW）；驱动形式：四轮驱动；整机外廓尺寸（长×宽×高及部位）（mm）：安全框架机型4100×1950×2780（安全架顶部）、驾驶室机型4100×1950×2700（驾驶室顶部）；轴距（mm）：2052；常用轮距（前轮/后轮）（mm）：1450/1408；离合器壳体前端面至后驱动轴轴心线的水平距离（mm）：1155；变速箱齿轮副轴孔中心距（mm）：92；安全框架机型最小使用质量（kg）：2550；安全框架机型最小使用比质量（kg/kW）：49.51；驾驶室机型最小使用质量（kg）：2680；驾驶室机型最小使用比质量（kg/kW）：52.04；变速箱档位数（前进/倒退）（个）：12/12；主变速档位数（个）：4；副变速档位数（个）：3×（1+1）；发动机型号：4C5-70U32；发动机生产厂：安徽全柴动力股份有限公司；发动机气缸数：4；发动机转速：2400r/min。 | T202142420191 | 2026-04-29 | 51.5 | 购机补贴(通用类) | 山东省 | 评阅通过 |  | 安全框架：FH21GW0251/驾驶室：FH21GW0241 | 国家拖拉机质量监督检验中心（洛阳西苑车辆与动力检验所有限公司） | HBNJ20200645 | 湖北三智农业机械检测有限公司
294 | 动力机械 | 拖拉机 | 轮式拖拉机 | 70-80马力四轮驱动拖拉机 | 潍坊中驰奔野农业装备有限公司 | 轮式拖拉机 | 704-A | 功率:70马力;驱动方式:四轮驱动 ;最小使用比质量:38.1kg/kW | 功率：52kW（70马力），驱动型式：四轮驱动，整机机架型式：无架，整机外廓尺寸（mm）：3650x1650x2450(选装驾驶室：3650x1650x2500），最小使用质量kg：1980（选装驾驶室最小使用质量：2100），最小使用比质量：38.1kg/kW（选装驾驶室最小使用比质量：40.4kg/kW）。 | T202000340191 | 2025-07-05 | 52 | 购机补贴(通用类) | 山东省 | 评阅通过 |  | WJ2019IFH027,WJ2019IFH028 | 河南省拖拉机柴油机产品质量监督检验中心,河南省拖拉机柴油机产品质量监督检验中心 | (2019)2240044 | 潍坊市产品质量检验所
295 | 动力机械 | 拖拉机 | 轮式拖拉机 | 70-80马力四轮驱动拖拉机 | 潍坊中驰奔野农业装备有限公司 | 轮式拖拉机 | 704-M | 功率:70马力;驱动方式:四轮驱动 ;最小使用比质量:38.4kg/kW | 功率：51.5kW（70马力），驱动型式：四轮驱动，整机机架型式：无架，整机外廓尺寸（mm）：3690x1450x2450，最小使用质量kg：1980，最小使用比质量：38.4kg/kW | T202000220161 | 2025-07-05 | 51.5 | 购机补贴(通用类) | 山东省 | 评阅通过 |  | NW201910011 | 山东省农业机械科学研究院产品质量检测中心 | （2020）2240052 | 潍坊市产品质量检验所
296 | 动力机械 | 拖拉机 | 轮式拖拉机 | 70-80马力四轮驱动拖拉机 | 潍坊中驰奔野农业装备有限公司 | 轮式拖拉机 | 704-S | 功率:70马力;驱动方式:四轮驱动 ;最小使用比质量:40.4kg/kW | 功率：52kW（70马力），驱动型式：四轮驱动，整机机架型式：无架，整机外廓尺寸（mm）： 3700x1650x2600(选装驾驶室：3700x1650x2700），最小使用质量kg：2100（选装驾驶室最小使用质量：2150），最小使用比质量：40.4kg/kW（选装驾驶室最小使用比质量：41.3kg/kW） | T202000340194 | 2025-07-05 | 52 | 购机补贴(通用类) | 山东省 | 评阅通过 |  | WJ2019IFH027,WJ2019IFH028 | 河南省拖拉机柴油机产品质量监督检验中心,河南省拖拉机柴油机产品质量监督检验中心 | (2019)2240023 | 潍坊市产品质量检验所
297 | 动力机械 | 拖拉机 | 轮式拖拉机 | 70-80马力四轮驱动拖拉机 | 潍坊中驰奔野农业装备有限公司 | 轮式拖拉机 | 704-X | 功率:70马力;驱动方式:四轮驱动 ;最小使用比质量:40.8kg/kW | 功率：51.5kW（70马力），驱动型式：四轮驱动，整机机架型式：无架，整机外廓尺寸（mm）： 3850x1700x2520(选装驾驶室：3850x1700x2700），最小使用质量kg：2100（选装驾驶室最小使用质量：2320），最小使用比质量：40.8kg/kW（选装驾驶室最小使用比质量：45kg/kW） | T202000341164 | 2025-12-30 | 51.5 | 购机补贴(通用类) | 山东省 | 评阅通过 |  | WJ2020GFH001,WJ2020GFH002 | 河南省拖拉机柴油机产品质量监督检验中心;河南省拖拉机柴油机产品质量监督检验中心 | (2019)2240023 | 潍坊市产品质量检验所
298 | 动力机械 | 拖拉机 | 轮式拖拉机 | 70-80马力四轮驱动拖拉机 | 潍坊中亚重工有限公司 | 轮式拖拉机 | ND704 | 功率:70马力;驱动方式:四轮驱动 ;最小使用比质量:39.7kg/kW | 功率：70马力；驱动形式：四轮驱动；外廓尺寸(长×宽×高)：3620x1660x2350（安全架顶部）/3800x1670x2600（驾驶室顶部）；轴距或履带接地长：1880；常用轮距(前轮/后轮)或轨距：1300/1300；轮距(前轮/后轮)调整方式：/；最小使用质量：2045kg（安全架）/2125kg(驾驶室）；最小使用比质量(kg/kW)：39.7（安全架）/41.26(驾驶室）； | T202000511337 | 2025-12-30 | 51.5 | 购机补贴(通用类) | 山东省 | 评阅通过 |  | WJ2020EFH008(安全架） /WJ2020EFH007(驾驶室） | 河南省拖拉机柴油机产品质量监督检验中心/河南省拖拉机柴油机产品质量监督检验中心 | (2019)2240027 | 潍坊市产品质量检验所
299 | 动力机械 | 拖拉机 | 轮式拖拉机 | 70-80马力四轮驱动拖拉机 | 潍坊中亚重工有限公司 | 轮式拖拉机 | ND704-A | 功率:70马力;驱动方式:四轮驱动 ;最小使用比质量:43.2kg/kW | 功率：70马力；驱动形式：四轮驱动；外廓尺寸(长×宽×高)：3700x1650x2500（安全架顶部）/3700x1650x2650（驾驶室顶部）；轴距或履带接地长：2060；常用轮距(前轮/后轮)或轨距：1300/1300；；最小使用质量：2225kg（安全架）/2275kg（驾驶室）； 最小使用比质量(kg/kW)：43.2（安全架）/44.17（驾驶室）； | T202000511336 | 2025-12-30 | 51.5 | 购机补贴(通用类) | 山东省 | 评阅通过 |  | WJ2020EFH008(安全架） / WJ2020EFH007(驾驶室） | 河南省拖拉机柴油机产品质量监督检验中心 / 河南省拖拉机柴油机产品质量监督检验中心 | (2019)2240025 | 潍坊市产品质量检验所
300 | 动力机械 | 拖拉机 | 轮式拖拉机 | 70-80马力四轮驱动拖拉机 | 潍坊众旺农业机械有限公司 | 轮式拖拉机 | ZT704-A | 功率:70马力;驱动方式:四轮驱动 ;最小使用比质量:39.9kg/kW | 整机型号、名称：ZT704-A型轮式拖拉机；整机型式：轮式；整机机架型式：无架式； 整机驱动型式：四轮驱动；整机外形尺寸（长×宽×高及部位）：3550×1550×2310（安全架顶部）mm；轴距：1890mm；常用轮距（前轮/后轮）：1150/1250mm；轮距（前轮/后轮）：1150、1250/1150-1450mm；最小离地间隙及部位：350（前桥放油口）mm；最小使用质量：2055kg；标准配重（前/后）：57/52kg；最小使用比质量：39.90kg/kW；挡位数（前进/倒退）：8/2；主变速挡位数：4+1；副变速挡位数（含爬行档）：2；发动机与主离合器联接方式：直联式；翻倾防护装置型号：ZT688；翻倾防护装置型式：安全框架；翻倾防护装置生产厂：潍坊众旺农业机械有限公司；发动机型号：YD4CZ70C1；发动机结构型式：直列、立式、水冷、四冲程；发动机生产厂：扬动股份有限公司；发动机进气方式：涡轮增压；发动机气缸数：4缸；发动机标定功率：51.5kW；发动机额定净功率：51.5kW；发动机标定转速：2400r/min；发动机冷却方式：水冷；空气滤清器型号：K1553；空气滤清器型式：湿式；排气管消音腔尺寸（直径×长）：∮120×436mm；排气管消音腔质量：5.1kg；驾驶员座椅型号：SMT-CS06-1；驾驶员座椅生产厂：潍坊舒美特机械有限公司；安全带型号：DC-1000-006；安全带生产厂：常州东晨车辆部件有限公司；转向系型式：全液压；转向系转向机构型式：方向盘；传动系变速箱体数量：2个；行走系轮胎型号（前轮/后轮）：8.3-20/12.4-28；行走轮轮胎数量（前轮/后轮）：2/2个；液压悬挂系统型式：分置式；悬挂装置型式：后置三点悬挂；悬挂装置类别：1类；工作装置液压油泵型号：CBF-F316;液压输出组数：1组；动力输出轴花键数目：6齿；动力输出轴标准转速：540/720r/min；动力输出轴传动比：3.385/2.733。 | T202000621361 | 2025-12-30 | 51.5 | 购机补贴(通用类) | 山东省 | 评阅通过 |  | NW202005014-X01 | 山东省农业机械科学研究院产品质量检测中心 | YH2020WJ01102 | 江苏沿海农业机械检测有限公司
301 | 动力机械 | 拖拉机 | 轮式拖拉机 | 70-80马力四轮驱动拖拉机 | 沃得农机（沈阳）有限公司 | 轮式拖拉机 | WE704-1 | 功率:70马力;驱动方式:四轮驱动 ;最小使用比质量:38.54kg/kW | 标定功率：70马力（51.5kW）；驱动方式：四轮驱动；最小使用质量(kg)：1985（带安全架）/2075（带驾驶室）；最小使用比质量（kg/kW）：38.54（带安全架）/40.29（带驾驶室）；配套发动机型号：全柴4B5-70U32（国Ⅲ排放标准）；标定转速(r/min)：2400；外廓尺寸（长×宽×高）（mm）：3650×1680×2400（至安全架顶）/2460（至驾驶室顶）；轴距或履带接地长（mm）：1845；发动机与主离合器联接方式：直联；轮胎型号（前轮/后轮）：8.3-20/13.6-28。 | T202132320057 | 2026-02-25 | 51.5 | 购机补贴(通用类) | 辽宁省 | 评阅通过 |  | SAM2020070、SAM2020069 | 南京赛姆认证科技发展有限公司、南京赛姆认证科技发展有限公司 | YH2020WJ01289 | 江苏沿海农业机械检测有限公司
302 | 动力机械 | 拖拉机 | 轮式拖拉机 | 70-80马力四轮驱动拖拉机 | 现：山东金雷泰农业装备有限公司（原：山东雷泰农业装备有限公司） | 轮式拖拉机 | 704 | 功率:70马力;驱动方式:四轮驱动 ;最小使用比质量:39.42kg/kW | 整机型号、名称：704、轮式拖拉机，机架型式：无架式，驱动型式：四驱，整机用途：一般用途，整机外廓尺寸：3695*1500*2335(mm)，轴距：1962mm,常用轮距（前轮/后轮）：1210/1180（mm），最小使用质量：2030kg，最小使用比质量：39.42kg/kW，翻倾防护装置型式：安全框架,主变速挡位数：4+1，转向系型式：全液压转向，转向系转向操纵机构：方向盘，主变速换挡方式：机械有级挡，轮胎型号：7.50-16/12.4-28，轮胎数量（前轮/后轮）：2/2，液压悬挂系统型式：分置式，悬挂装置型式：后置三点悬挂，悬挂装置类别：1类，液压输出组数：1组，动力输出轴花键数目：6键，动力输出轴标准转速：540/720r/min. | T202000511344 | 2025-12-30 | 51.5 | 购机补贴(通用类) | 山东省 | 评阅通过 |  | HB2020FHZ132 | 湖北三智农业机械检测有限公司 | YH2020WJ01238 | 江苏沿海农业机械检测有限公司
303 | 动力机械 | 拖拉机 | 轮式拖拉机 | 70-80马力四轮驱动拖拉机 | 现：山东金雷泰农业装备有限公司（原：山东雷泰农业装备有限公司） | 轮式拖拉机 | 704-1 | 功率:70马力;驱动方式:四轮驱动 ;最小使用比质量:39.03kg/kW | 整机型号、名称：704-1、轮式拖拉机，机架型式：无架式，驱动型式：四驱，整机用途：一般用途，整机外廓尺寸：3690*1500*2335(mm)，轴距：1970mm,常用轮距（前轮/后轮）：1210/1180（mm），最小使用质量：2010kg，最小使用比质量：39.03kg/kW，翻倾防护装置型式：安全框架,主变速挡位数：4+1，转向系型式：全液压转向，转向系转向操纵机构：方向盘，主变速换挡方式：机械有级挡，轮胎型号：7.50-16/12.4-28，轮胎数量（前轮/后轮）：2/2，液压悬挂系统型式：分置式，悬挂装置型式：后置三点悬挂，悬挂装置类别：1类，液压输出组数：1组，动力输出轴花键数目：6键，动力输出轴标准转速：540/720r/min. | T202000511344 | 2025-12-30 | 51.5 | 购机补贴(通用类) | 山东省 | 评阅通过 |  | HB2020FHZ132 | 湖北三智农业机械检测有限公司 | YH2020WJ01238 | 江苏沿海农业机械检测有限公司
304 | 动力机械 | 拖拉机 | 轮式拖拉机 | 70-80马力四轮驱动拖拉机 | 现：山东金雷泰农业装备有限公司（原：山东雷泰农业装备有限公司） | 轮式拖拉机 | 704-A | 功率:70马力;驱动方式:四轮驱动 ;最小使用比质量:38.45kg/kW | 整机型号、名称：704-A、轮式拖拉机，机架型式：无架式，驱动型式：四驱，整机用途：一般用途，整机外廓尺寸：3540×1400×2270(mm)，轴距：1805mm,常用轮距（前轮/后轮）：1220/1095（mm），最小使用质量：1980kg，最小使用比质量：38.45kg/kW，翻倾防护装置型式：安全框架,主变速挡位数：4+1，转向系型式：全液压转向，转向系转向操纵机构：方向盘，主变速换挡方式：机械有级挡，轮胎型号：6.50-16/12.4-24，轮胎数量（前轮/后轮）：2/2，液压悬挂系统型式：分置式，悬挂装置型式：后置三点悬挂，悬挂装置类别：1类，液压输出组数：1组，动力输出轴花键数目：6键，动力输出轴标准转速：540/720r/min. | T202000511341 | 2025-12-30 | 51.5 | 购机补贴(通用类) | 山东省 | 评阅通过 |  | HB2020FHZ180 | 湖北三智农业机械检测有限公司 | YH2020WJ01239 | 江苏沿海农业机械检测有限公司
305 | 动力机械 | 拖拉机 | 轮式拖拉机 | 70-80马力四轮驱动拖拉机 | 现：山东金雷泰农业装备有限公司（原：山东雷泰农业装备有限公司） | 轮式拖拉机 | LTN704 | 功率:70马力;驱动方式:四轮驱动 ;最小使用比质量:42.7kg/kW | 整机型号、名称：LTN704、轮式拖拉机，机架型式：无架式，驱动型式：四驱，整机用途：一般用途，整机外廓尺寸：3920×1600×2400(mm)，轴距：2045mm,常用轮距（前轮/后轮）：1280/1305（mm），最小使用质量：2200kg，最小使用比质量：42.7kg/kW，翻倾防护装置型式：安全框架，主变速挡位数：4+1，转向系型式：全液压转向，转向系转向操纵机构：方向盘，主变速换挡方式：机械有级挡，轮胎型号：8.3-24/11-32，轮胎数量（前轮/后轮）：2/2，液压悬挂系统型式：分置式，悬挂装置型式：后置三点悬挂，悬挂装置类别：2类，液压输出组数：1组，动力输出轴花键数目：8键，动力输出轴标准转速：540/720r/min. | T202142420202 | 2026-04-29 | 51.5 | 购机补贴(通用类) | 山东省 | 评阅通过 |  | SJ21FH3053 选装：SJ21FH3051 | 湖北三智农业机械检测有限公司 | HB21SJ0015K | 湖北三智农业机械检测有限公司
306 | 动力机械 | 拖拉机 | 轮式拖拉机 | 70-80马力四轮驱动拖拉机 | 邢台市同德机械有限公司 | 轮式拖拉机 | XT-704 | 功率:70马力;驱动方式:四轮驱动 ;最小使用比质量:38.299999999999997kg/kW | 外廓尺寸(长×宽×高)mm： 3500×1400×2250；轴距或履带接地长mm：1860；常用轮距(前轮/后轮)或轨距mm：1050/1140；最小使用质量kg：1970；发动机与离合器联接方式：直连；启动方式：电启动；翻倾防护装置（驾驶室或安全框架）：安全框架；转向系型式：前轮液压转向；离合器型式：干式、单作用；传动系变速箱型式：（4+1）×2组合式；轮胎型号(前轮/后轮)：6.50-16/11.2-28；功率：51.5kw;驱动方式：四轮驱动 | T201900430950 | 2024-12-30 | 51.5 | 购机补贴(通用类) | 河北省 | 评阅通过 |  | WJ2019DFH016 | 河南省拖拉机柴油机产品质量监督检验中心 | （2018）委检字整机类第2027号 | 盐城市农业机械实验鉴定站
307 | 动力机械 | 拖拉机 | 轮式拖拉机 | 70-80马力四轮驱动拖拉机 | 洋马农机（中国）有限公司 | 轮式拖拉机 | YT704 | 功率:70马力;驱动方式:四轮驱动 ;最小使用比质量:43.69kg/kW | 整机型号 ： YT704 整机型式 ： 水旱通用四轮驱动 整机外廓尺寸(长×宽×高) mm 3930×1865×2600 整机轴距或履带接地长 mm 2050 整机常用轮距(前轮/后轮)或轨距 mm 1420/1440 整机轮距(前轮/后轮)调整方式 ： / 整机最小离地间隙 mm 450 整机最小使用质量 kg 2250 整机标准配重(前/后) kg 240（选配件+80）/320（选配） 整机最大配重(前/后) kg 240/320 整机档位数前进/倒退/爬行 ： 8/8/0 整机档位数主变速/副变速/其他 ： 4/2/0 整机各档理论速度 km/h 前进：2.91、3.72、5.71、8.28、11.18、14.28、21.92、31.8 倒退：2.97、3.79、5.82、8.44、11.4、14.56、22.34、32.41 整机发动机与离合器联接方式 ： 干式单板 整机起动方式 ： 电启动 翻倾防护装置（驾驶室或安全框架）型号 ： 1A8296-85000 翻倾防护装置（驾驶室或安全框架）型式 ： 滚翻保护结构 翻倾防护装置（驾驶室或安全框架）生产厂 ： 南京芸明机械有限公司 翻倾防护装置（驾驶室或安全框架）认证证书编号或检验报告编号 ： 4/1 417 翻倾防护装置（驾驶室或安全框架）认证单位或检测机构 ： 农业部农业机械试验鉴定站 发动机型式 ： 直喷水冷4冲程柴油发动机 发动机型号 ： 4TNV98-ZCNRY1C 发动机生产厂 ： 洋马株式会社 洋马发动机（山东）有限公司 发动机进气方式 ： 自然式 发动机气缸数 ： 4 发动机缸径×行程 mm 98×110 发动机标定功率 kW 51.5 发动机标定转速 r/min 2500 发动机型式核准证书 ： CN FC G3 0970 02 0031 发动机空气滤清器型式 ： 干式 发动机空气滤清器型号 ： 1A8296-12500 发动机起动机型号 ： 电气式12V-2.3kW 发动机冷却方式 ： 风扇水冷 排气管消声腔外形尺寸（长×宽×厚或直径×长） mm 197×135×t1.2×430 排气管消声器（含消声腔）重量 kg 8.8 前照灯型号 ： 55/60 H4 前照灯生产厂 ： 常州中兴塑业有限公司 后视镜型号 ： 1A8296-64100 后视镜生产厂 ： 常州中兴塑业有限公司 前挡风玻璃/ | 部20171132 | 2021-12-31 | 51.5 | 购机补贴(通用类) | 江苏省 | 评阅通过 |  | 4/1 417 | 农业部农业机械试验鉴定总站 | (2012)委字01类第065号 | 江苏省农业机械试验鉴定站
308 | 动力机械 | 拖拉机 | 轮式拖拉机 | 70-80马力四轮驱动拖拉机 | 英轩重工有限公司 | 轮式拖拉机 | YX704-C1 | 功率:70马力;驱动方式:四轮驱动 ;最小使用比质量:55.3kg/kW | 外廓尺寸（mm）：4060mm×1860mm×2710mm；轴距（mm）：2070mm；轮距（前轮/后轮）mm：1350/1500；轮距调整方式：有级可调/不可调；最小离地间隙（mm）：400mm；最小使用质量（kg）：2850kg；标准配重质量（kg）：220kg/360kg；最小使用比质量：55.3kg/kw；档位数：12/12/0；转向方式：前轮液压转向；制动系型式：盘式、自增力、液压操纵；离合器型式：干式、单片；变速箱换挡方式：机械有级变速；轮胎规格：9.5-24/14.9-30；液压悬挂装置型式：后置、三点悬挂 | T201932320099 | 2024-12-30 | 51.5 | 购机补贴(通用类) | 山东省 | 评阅通过 |  | WJ2019IFH033/WJ2019IFH034 | 河南省拖拉机柴油机产品质量监督检验中心 | (2018)委字整机类第01801200901号 | 盐城市农业机械试验鉴定站
309 | 动力机械 | 拖拉机 | 轮式拖拉机 | 70-80马力四轮驱动拖拉机 | 禹州市力拖农业装备有限公司 | 轮式拖拉机 | LT704 | 功率:70马力;驱动方式:四轮驱动 ;最小使用比质量:38.1kg/kW | 功率：51.5kW（70马力）；驱动型式：四轮驱动；最小使用质量：1960kg；最小使用比质量 ：38.1kg/kW | 鄂2020216 | 2025-11-01 | 51.5 | 购机补贴(通用类) | 河南省 | 评阅通过 |  | HB2020FHZ107 | 湖北三智农业机械检测有限公司 | HBNJ20200590 | 湖北三智农业机械检测有限公司
310 | 动力机械 | 拖拉机 | 轮式拖拉机 | 70-80马力四轮驱动拖拉机 | 浙江保田农业机械有限公司 | 轮式拖拉机 | KJ704 | 功率:70马力;驱动方式:四轮驱动 ;最小使用比质量:38.1kg/kW | 外廓尺寸（长×宽×高）3860mm×1620mm×2400mm（安全架顶部），轴距：1910mm，常用轮距（前轮/后轮）：1260mm/1300mm，最小使用质量：1980Kg，最小使用比质量：38.1Kgkw，发动机马力：70马力，标定功率：52KW，驱动方式：四轮驱动，排放阶段：国家第三阶段； | 鄂2020018 | 2025-04-11 | 52 | 购机补贴(通用类) | 浙江省 | 评阅通过 |  | FH20GW1291 | 国家拖拉机质量监督检验中心 | HBNJ201909058 | 湖北三智农业机械检测有限公司
311 | 动力机械 | 拖拉机 | 轮式拖拉机 | 70-80马力四轮驱动拖拉机 | 浙江奔野拖拉机制造有限公司 | 轮式拖拉机 | 704 | 功率:70马力;驱动方式:四轮驱动 ;最小使用比质量:40.77kg/kW | 发动机型号：SD4DW3Z；发动机标定功率/转速：51.5kW/2400r/min；排放阶段：国三（选装发动机型号：4D32ZT33/704，发动机标定功率/转速：52kW/2400r/min；排放阶段：国三）；起动方式：电启动；驱动型式：四轮驱动 最小使用质量：2120kg；最小使用比质量（kg/kw）：41.17（40.77）； | 部20190500 | 2023-12-31 | 52 | 购机补贴(通用类) | 浙江省 | 评阅通过 |  | FH19GW0161 | 国家拖拉机质量监督检验中心 | NJJC20181006-BK | 山东宝鼎农业机械检测有限公司
312 | 动力机械 | 拖拉机 | 轮式拖拉机 | 70-80马力四轮驱动拖拉机 | 浙江奔野拖拉机制造有限公司 | 轮式拖拉机 | 704-2 | 功率:70马力;驱动方式:四轮驱动 ;最小使用比质量:40.58kg/kW | 发动机型号：4D32ZT33/704；发动机标定功率/转速：52kW/2400r/min；排放阶段：国三（变更选装发动机1：型号：SD4DW3Z，发动机标定功率/转速：51.5kW/2400r/min；排放阶段：国三；变更选装发动机2：型号：4B5-70U32，发动机标定功率/转速：51.5kW/2400r/min，排放阶段：国三）；起动方式：电启动；驱动型式：四轮驱动 最小使用质量（kg）：2110（安全架）/ 2280（驾驶室）；最小使用比质量（kg/kw）：40.58（安全架）/ 43.85（驾驶室）。 | T202000230179 | 2025-07-05 | 52 | 购机补贴(通用类) | 浙江省 | 评阅通过 |  | FH20GW0661（安全架）/ FH20GW0941（驾驶室） | 国家拖拉机质量监督检验中心（洛阳西苑车辆与动力检验所有限公司） | NJJC20190527 | 山东宝鼎农业机械检测有限公司
313 | 动力机械 | 拖拉机 | 轮式拖拉机 | 70-80马力四轮驱动拖拉机 | 浙江越野农业装备有限公司 | 轮式拖拉机 | B704 | 功率:70马力;驱动方式:四轮驱动 ;最小使用比质量:40.58kg/kW | 发动机标定功率：52kW（70马力）；驱动型式：四轮驱动；最小使用比质量：40.58kg/kW | T202100430641 | 2026-06-29 | 52 | 购机补贴(通用类) | 浙江省 | 评阅通过 |  | FH21GW0071 | 国家拖拉机质量监督检验中心 | NJJC2020061102 | 山东宝鼎农业机械检测有限公司
314 | 动力机械 | 拖拉机 | 轮式拖拉机 | 70-80马力四轮驱动拖拉机 | 浙拖奔野（宁波）拖拉机制造有限公司 | 轮式拖拉机 | 704-2 | 功率:70马力;驱动方式:四轮驱动 ;最小使用比质量:40.58kg/kW | 发动机型号：4D32ZT33/704，发动机标定功率/转速：52kW/2400r/min，排放阶段：国三（选装发动机1：发动机型号：SD4DW3Z，发动机标定功率/转速：51.5kW/2400r/min，排放阶段：国三；选装发动机2：发动机型号：4B5-70U32，发动机标定功率/转速：51.5kW/2400r/min，排放阶段：国三）；起动方式：电启动；驱动型式：四轮驱动； 最小使用质量（kg）：2110（安全架）/ 2280（驾驶室）；最小使用比质量（kg/kw）：40.58（安全架）/ 43.85（驾驶室）。 | T202000231038 | 2025-12-30 | 52 | 购机补贴(通用类) | 浙江省 | 评阅通过 |  | FH20GW0631（安全架）/ FH20GW0871（驾驶室） | 国家拖拉机质量监督检验中心 | NJJC20190832 | 山东宝鼎农业机械检测有限公司
315 | 动力机械 | 拖拉机 | 轮式拖拉机 | 70-80马力四轮驱动拖拉机 | 中联农业机械股份有限公司（原：中联重机股份有限公司） | 轮式拖拉机 | RK704 | 功率:70马力;驱动方式:四轮驱动 ;最小使用比质量:52.42kg/kW | 功率：70马力；型式：四轮驱动；最小使用质量kg：2700；最小使用比质量（kg/kw）为52.42； | T202100340096 | 2026-04-01 | 51.5 | 购机补贴(通用类) | 安徽省 | 评阅通过 |  | FH20GW1961/FH20GW1991 | 国家拖拉机质量监督检验中心（洛阳西苑车辆与动力检验所有限公司） | W201301081-Ⅱ | 山东省农业机械产品质量监督检验站
316 | 动力机械 | 拖拉机 | 轮式拖拉机 | 70-80马力四轮驱动拖拉机 | 中联农业机械股份有限公司（原：中联重机股份有限公司） | 轮式拖拉机 | RK754 | 功率:75马力;驱动方式:四轮驱动 ;最小使用比质量:51.27kg/kW | 功率：75马力；型式：四轮驱动；最小使用质量kg：2830；最小使用比质量（kg/kw）为51.27； | 2017TJ743 | 2021-12-31 | 55.2 | 购机补贴(通用类) | 安徽省 | 评阅通过 |  | FH12GW0261 | 国家拖拉机质量监督检验中心 | W201201051-Ⅱ | 山东省农业机械产品质量监督检验站
317 | 动力机械 | 拖拉机 | 轮式拖拉机 | 70-80马力四轮驱动拖拉机 | 中联农业机械股份有限公司（原：中联重机股份有限公司） | 轮式拖拉机 | RK754-A | 功率:75马力;驱动方式:四轮驱动 ;最小使用比质量:48.91kg/kW | 功率：75马力；型式：四轮驱动；最小使用质量kg：2700；最小使用比质量（kg/kw）为48.91； | 2017TJ743 | 2021-12-31 | 55.2 | 购机补贴(通用类) | 安徽省 | 评阅通过 |  | FH19GW0381 | 国家拖拉机质量监督检验中心 | W201201051-Ⅱ | 山东省农业机械产品质量监督检验站
318 | 动力机械 | 拖拉机 | 轮式拖拉机 | 70-80马力四轮驱动拖拉机 | 中联农业机械股份有限公司（原：中联重机股份有限公司） | 轮式拖拉机 | RX704 | 功率:70马力;驱动方式:四轮驱动 ;最小使用比质量:60.19kg/kW | 功率：70马力；型式：四轮驱动；最小使用质量kg：3100；最小使用比质量（kg/kw）为60.19； | 2018TJ082 | 2022-12-31 | 51.5 | 购机补贴(通用类) | 安徽省 | 评阅通过 |  | FH19GW0371 | 国家拖拉机质量监督检验中心 | W201301081-Ⅱ | 山东省农业机械产品质量监督检验站
319 | 动力机械 | 拖拉机 | 轮式拖拉机 | 70-80马力四轮驱动拖拉机 | 中联农业机械股份有限公司（原：中联重机股份有限公司） | 轮式拖拉机 | RX704-A | 功率:70马力;驱动方式:四轮驱动 ;最小使用比质量:56.31kg/kW | 功率：70马力；型式：四轮驱动；最小使用质量kg：2900；最小使用比质量（kg/kw）为56.31； | 2018TJ082 | 2022-12-31 | 51.5 | 购机补贴(通用类) | 安徽省 | 评阅通过 |  | FH19GW0381 | 国家拖拉机质量监督检验中心 | W201301081-Ⅱ | 山东省农业机械产品质量监督检验站
320 | 动力机械 | 拖拉机 | 轮式拖拉机 | 80-90马力四轮驱动拖拉机 | 安徽省传奇农业机械制造有限公司 | 轮式拖拉机 | 804 | 功率:80马力;驱动方式:四轮驱动 ;最小使用比质量:46.5kg/kW | "（平板）驱动方式：四轮驱动，外廓尺寸：3980*1810*2840，轴距：2075mm，最小使用质量：2735kg，标定功率：58.8kw，标定转速：2400r/min、最小使用比质量：46.5(kg/kW) （驾驶室）四轮驱动，外廓尺寸：3980*1810*2650，轴距：2075mm，最小使用质量：2830kg，标定功率：58.8kw，标定转速：2400r/min、 最小使用比质量：48.12(kg/kW)" | T202100340125 | 2026-04-01 | 58.8 | 购机补贴(通用类) | 安徽省 | 评阅通过 |  | FH20GW2041/FH20GW2051 | 国家拖拉机质量监督检验中心/国家拖拉机质量监督检验中心 | HBNJ20200649 | 湖北三智农业机械检测有限公司
321 | 动力机械 | 拖拉机 | 轮式拖拉机 | 80-90马力四轮驱动拖拉机 | 安徽泗州拖拉机制造有限公司 | 轮式拖拉机 | HTB804 | 功率:80马力;驱动方式:四轮驱动 ;最小使用比质量:41.02kg/kW | 驱动方式：四轮驱动；标定功率：59KW；发动机制造商：昆明云内动力股份有限公司；排放标准：国三排放；外廓尺寸(长×宽×高)：3775mm×1580mm×2400mm；最小使用质量：2420kg；常用轮距(前轮/后轮)或轨距：1320/1300mm；标定转速：2400r/min；发动机形式：四缸、直列、水冷、高压共轨；动力输出轴转速：540/720r/min； | T202100340084 | 2026-04-01 | 59 | 购机补贴(通用类) | 安徽省 | 评阅通过 |  | NW202006012-X01 | 山东省农业机械科学研究院产品质量检测中心 | YH2020WJ01205 | 江苏沿海农业机械检测有限公司
322 | 动力机械 | 拖拉机 | 轮式拖拉机 | 80-90马力四轮驱动拖拉机 | 常力工贸有限公司 | 轮式拖拉机 | CL804-3 | 功率:80马力;驱动方式:四轮驱动 ;最小使用比质量:40.8/41kg/kW | 外廓尺寸（长×宽×高mm）: 4000×1640×2580（安全框架顶部）/3870×1640×2700（驾驶室顶部）；最小使用质量: 2410（安全架）、2420（驾驶室） ；配套动力（kW）: 59；型式: 四轮驱动；轴距（mm）: 1950；轮距（前轮/后轮）（mm）: 1290、1490/1300、1380；最小离地间隙（mm）: 390（前桥底部）；标准配重（kg）: 96/80；档位数（前进/倒退/爬行）: 8/2/0；变速箱型式:（4+1）×2组成式 ；轮胎型号（前轮/后轮）: 8.3-24/11-32。液压悬挂系统型式:分置式。液压油泵型号：CBN-F320 | T202100430209 | 2026-04-01 | 59 | 购机补贴(通用类) | 山东省 | 评阅通过 |  | HB2020FHZ209/HB2020FHZ215 | 湖北三智农业机械检测有限公司 | （2019）2240076 | 潍坊市产品质量检验所
323 | 动力机械 | 拖拉机 | 轮式拖拉机 | 80-90马力四轮驱动拖拉机 | 常州东风农机集团有限公司 | 轮式拖拉机 | DF804-3 | 功率:80马力;驱动方式:四轮驱动 ;最小使用比质量:40.31kg/kW | 驱动轮数：四轮驱动；发动机标定功率（kW）：58.8；发动机与离合器联接方式：直联式 | 苏农机（2019）第（0161）号 | 2023-12-31 | 58.8 | 购机补贴(通用类) | 江苏省 | 评阅通过 |  | FH19GW1611 FH19GW1621 | 国家拖拉机质量监督检验中心 | （2017）委检字整机类第128号 | 盐城市农业机械试验鉴定站
324 | 动力机械 | 拖拉机 | 轮式拖拉机 | 80-90马力四轮驱动拖拉机 | 常州东风农机集团有限公司 | 轮式拖拉机 | DF804-6 | 功率:80马力;驱动方式:四轮驱动 ;最小使用比质量:61.22kg/kW | 驱动轮数：四轮驱动；发动机标定功率（kW）：58.8；发动机与离合器联接方式：直联式 | 苏农机（2018）第（0034）号 | 2022-12-31 | 58.8 | 购机补贴(通用类) | 江苏省 | 评阅通过 |  | FH21GW0291/FH21GW0301 | 国家拖拉机质量监督检验中心 | （2017）委检字整机类第130号 | 盐城市农业机械试验鉴定站
325 | 动力机械 | 拖拉机 | 轮式拖拉机 | 80-90马力四轮驱动拖拉机 | 常州东风农机集团有限公司 | 轮式拖拉机 | DF804-9 | 功率:80马力;驱动方式:四轮驱动 ;最小使用比质量:48.47kg/kW | 驱动轮数：四轮驱动；发动机标定功率（kW）：58.8；发动机与离合器联接方式：直联式 | 苏农机（2018）第（0038）号 | 2022-12-31 | 58.8 | 购机补贴(通用类) | 江苏省 | 评阅通过 |  | FH19GW1611 / FH19GW1621 | 国家拖拉机质量监督检验中心 | (2017)委检字整机类第128号 | 盐城市农业机械试验鉴定站
326 | 动力机械 | 拖拉机 | 轮式拖拉机 | 80-90马力四轮驱动拖拉机 | 常州东风农机集团有限公司 | 轮式拖拉机 | DF804-G3 | 功率:80马力;驱动方式:四轮驱动 ;最小使用比质量:41kg/kW | 驱动轮数：四轮驱动；发动机标定功率（kW）：58.8；发动机与离合器联接方式：直联式 | T202142420041 | 2026-02-07 | 58.8 | 购机补贴(通用类) | 江苏省 | 评阅通过 |  | FH20GW1261 FH20GW2061 | 国家拖拉机质量监督检验中心 | HBNJ20200639 | 湖北三智农业机械检测有限公司
327 | 动力机械 | 拖拉机 | 轮式拖拉机 | 80-90马力四轮驱动拖拉机 | 常州东风农机集团有限公司 | 轮式拖拉机 | DF854-9 | 功率:85马力;驱动方式:四轮驱动 ;最小使用比质量:45.6kg/kW | 功率:85马力;驱动方式:四轮驱动 ;动力换挡、动力换向:否 ;最小使用比质量(kg/kW):45.6; | 苏农机（2018）第（0037）号 | 2022-12-31 | 62.5 | 购机补贴(通用类) | 江苏省 | 评阅通过 |  | FH19GW1621 FH19GW1611 | 国家拖拉机质量监督检验中心 | （2017）委检字整机类第128号 | 盐城市农业机械试验鉴定站
328 | 动力机械 | 拖拉机 | 轮式拖拉机 | 80-90马力四轮驱动拖拉机 | 大连吉田拖拉机制造有限公司 | 轮式拖拉机 | 804 | 功率:80马力;驱动方式:四轮驱动 ;最小使用比质量:40.73kg/kW | 驱动型式：四轮驱动；外廓尺寸(长x宽x高及部位)(mm）：3820×1670×2510(安全架顶部)，3820×1730×2720（驾驶室顶部）；最小使用质量(kg）：2403（安全架），2453（驾驶室）；功率(kW)：59；最小使用比质量(kg/kW)：40.73（安全架）， 41.58（驾驶室）；PTO转速(r/min)：540/760； | T202100430194 | 2026-04-01 | 59 | 购机补贴(通用类) | 辽宁省 | 评阅通过 |  | WJ2020IFH017/WJ2020LFH04G/WJ2020JFH007 | 河南省拖拉机柴油机产品质量监督检验中心/河南省拖拉机柴油机产品质量监督检验中心/河南省拖拉机柴油机产品质量监督检验中心 | （2020）2240172 | 潍坊市产品质量检验所
329 | 动力机械 | 拖拉机 | 轮式拖拉机 | 80-90马力四轮驱动拖拉机 | 道依茨法尔机械有限公司 | 轮式拖拉机 | CD804-1 | 功率:80马力;驱动方式:四轮驱动 ;最小使用比质量:46.10kg/kW | 型式：四轮驱动；标定功率（kW）：59；最小使用质量（kg）：2870（驾驶室机型）、2720（安全架机型）；最小使用质量/配套发动机标定功率（kg/kw）:48.64（驾驶室机型）、46.10（安全架机型）；排放标准：第三阶段。 | 部20180475 | 2022-12-31 | 59 | 购机补贴(通用类) | 山东省 | 评阅通过 |  | FH19GW0971/FH19GW0981 | 国家拖拉机质量监督检验中心/国家拖拉机质量监督检验中心 | （2017）委字整机类0170100134号 | 盐城市农业机械试验鉴定站
330 | 动力机械 | 拖拉机 | 轮式拖拉机 | 80-90马力四轮驱动拖拉机 | 道依茨法尔机械有限公司 | 轮式拖拉机 | CD804S | 功率:80马力;驱动方式:四轮驱动 ;最小使用比质量:55.93kg/kW | 驱动轮数:四轮驱动；发动机标定功率(KW):59；最小使用质量（kg）：3494（驾驶室机型）、3300（安全架机型）；最小使用质量/配套发动机标定功率（kg/kw）:59.22（驾驶室机型）、55.93（安全架机型）；排放标准：第三阶段。 | 苏农机（2017）第（0272）号 | 2021-12-31 | 59 | 购机补贴(通用类) | 山东省 | 评阅通过 |  | FH17GW0391/FH17GW0371 | 国家拖拉机质量监督检验中心/国家拖拉机质量监督检验中心 | No201701077 | 江苏省农业机械试验鉴定站
331 | 动力机械 | 拖拉机 | 轮式拖拉机 | 80-90马力四轮驱动拖拉机 | 道依茨法尔机械有限公司 | 轮式拖拉机 | CD804S-1 | 功率:80马力;驱动方式:四轮驱动 ;最小使用比质量:46.10kg/kW | 整机驱动型式：四驱；发动机标定功率（kW）：59；最小使用质量（kg）：2720（安全架）、2920（驾驶室）；最小使用质量/配套发动机标定功率（kg/kw）:46.10（安全架）、49.49（简易驾驶室）；排放标准：第三阶段。 | T202000230410 | 2025-09-29 | 59 | 购机补贴(通用类) | 山东省 | 评阅通过 |  | No：FH19GW0971/No：FH19GW0981 | 国家拖拉机质量监督检验中心/国家拖拉机质量监督检验中心 | （2017）委字整机类0170100134号 | 盐城市农业机械试验鉴定站
332 | 动力机械 | 拖拉机 | 轮式拖拉机 | 80-90马力四轮驱动拖拉机 | 第一拖拉机股份有限公司 | 轮式拖拉机 | LX804 | 功率:80马力;驱动方式:四轮驱动 ;最小使用比质量:59.95kg/kW | 功率：58.8kW/80马力；驱动方式：四轮驱动；最小使用质量：3660kg（平地板安全架）/ 3675kg（马鞍型驾驶室、新驾驶室）/ 3830 kg（平地板驾驶室）/ 3525kg（马鞍型安全架、新安全架） | 部20171326 | 2021-12-31 | 58.8 | 购机补贴(通用类) | 河南省 | 评阅通过 |  | FH19GW0861/FH19GW0871/FH19GW1141/FH19GW0881/FH20GW0551/FH20GW0291 | 国家拖拉机质量监督检验中心 | 2009KSS047 | 河南省农业机械试验鉴定站
333 | 动力机械 | 拖拉机 | 轮式拖拉机 | 80-90马力四轮驱动拖拉机 | 第一拖拉机股份有限公司 | 轮式拖拉机 | MF804-2 | 功率:80马力;驱动方式:四轮驱动 ;最小使用比质量:47.53kg/kW | 功率：58.8kW/80马力；驱动形式：四轮驱动；最小使用质量：2795kg（安全架），2915kg（驾驶室） | T202000410271 | 2025-07-05 | 58.8 | 购机补贴(通用类) | 河南省 | 评阅通过 |  | FH19GW0241/FH19GW0251 | 国家拖拉机质量监督检验中心 | LT19GK0061 | 国家拖拉机质量监督检验中心
334 | 动力机械 | 拖拉机 | 轮式拖拉机 | 80-90马力四轮驱动拖拉机 | 东弘沃丰（潍坊）农业机械有限公司 | 轮式拖拉机 | 804 | 功率:80马力;驱动方式:四轮驱动 ;最小使用比质量:47.46kg/kW | 驱动型式：四轮驱动；外廓尺寸(长x宽x高及部位)(mm）：4020×1820×2660(安全架顶部)，4050×1780×2650（驾驶室顶部）；最小使用质量(kg)：2800（安全架），2850（驾驶室）；功率(kW)：59；最小使用比质量(kg/kW)：47.46（安全架），48.31（驾驶室）；PTO转速(r/min)：540/760； | T202100430197 | 2026-04-01 | 59 | 购机补贴(通用类) | 山东省 | 评阅通过 |  | SJ21FH3044/SJ21FH3045 | 湖北三智农业机械检测有限公司/湖北三智农业机械检测有限公司 | NJJC20200105 | 山东宝鼎农业机械检测有限公司
335 | 动力机械 | 拖拉机 | 轮式拖拉机 | 80-90马力四轮驱动拖拉机 | 丰疆智能科技研究院（常州）有限公司 | 轮式拖拉机 | FJ804 | 功率:80马力;驱动方式:四轮驱动 ;最小使用比质量:47.5kg/kW | 80马力≤功率＜90马力，整机型式：轮式；整机驱动型式：四驱；最小使用质量(kg）：2910（驾驶室）/2805(安全架）；最小使用比质量（kg/kw）：49.3（驾驶室）/47.5(安全架）。 | T202032320026 | 2025-03-30 | 59 | 购机补贴(通用类) | 江苏省 | 评阅通过 |  | FH19GW1021、FH19GW1011 | 国家拖拉机质量监督检验中心 | （2019）委检字整机类第0015号 | 盐城市农业机械试验鉴定站
336 | 动力机械 | 拖拉机 | 轮式拖拉机 | 80-90马力四轮驱动拖拉机 | 广西柳工农业机械股份有限公司 | 轮式拖拉机 | ML804 | 功率:80马力;驱动方式:四轮驱动 ;最小使用比质量:41.07kg/kW | 整机型号、名称：ML804型轮式拖拉机 整机型式：轮式 整机机架型式：无架 整机驱动型式：四驱 整机用途：一般用途 整机外廓尺寸(长×宽×高及部位)：3760×1700×2760（驾驶室顶） mm 轴距或履带接地长：2050 mm 常用轮距(前轮/后轮)或轨距：1260/1300 mm 轮距(前轮/后轮)或轨距：1260、1380/1300、1500mm 最小离地间隙及部位：400（后牵引座底部）mm 离合器壳体前端面至后驱动轴轴心线的水平距离：1170mm 变速箱齿轮副轴孔中心距：92±0.044mm 最小使用质量：2415 kg 标准配重(前/后)：54/180 kg 最小使用比质量：41.07 kg/kW 挡位数（前进/倒退）：8/2 主变速挡位数：4+1 副变速挡位数：2 最高设计理论速度：30.59 km/h 发动机与主离合器联接方式：直联 翻倾防护装置（驾驶室或安全框架）型号 ：LG804.01 翻倾防护装置（驾驶室或安全框架）型式：简易驾驶室 翻倾防护装置（驾驶室或安全框架）生产厂：潍坊中远重工科技有限公司 发动机型号：YN4EZ080-30CR 发动机结构型式：立式、直列、水冷、四冲程 发动机生产厂：昆明云内动力股份有限公司 发动机进气方式：增压 发动机气缸数：4 发动机标定功率：58.8kW 发动机额定净功率：58.8 kW 发动机标定转速：2400r/min 发动机冷却方式：水冷 空气滤清器型号：YKQ1830U 空气滤清器型式：干式 排气管消声腔外形尺寸（长×宽×厚或直径×长）：Φ120×610 mm 排气管消声腔质量：5.4kg 驾驶员座椅型号a：SMT-CS06-1 驾驶员座椅生产厂：潍坊舒美特机械有限公司 安全带型号：DC-1000-006 安全带生产厂：常州市东晨车辆部件有限公司 转向系型式：全液压 转向系转向操纵机构：方向盘 转向系转向机构型式：前轮转向 传动系箱体数量、变速箱（器）型式：箱体数量:2个、机械平面组成式 主变速位置和换挡方式：主变速位置:第2箱、机械有级挡 副变速换挡方式：机械有级挡 轮胎型号(前轮/后轮)：8.3-24/11-32 轮胎数量(前轮/后轮)：2/2个 液压悬挂系统型式：分置式 悬挂装置型式：后置三点悬挂 悬挂装置类别：2类 | T202100510243 | 2026-04-01 | 58.8 | 购机补贴(通用类) | 广西壮族自治区 | 评阅通过 |  | WJ2020JFH015 | 河南省拖拉机柴油机产品质量监督检测中心 | YH2020WJ01354 | 江苏沿海农业机械检测有限公司
337 | 动力机械 | 拖拉机 | 轮式拖拉机 | 80-90马力四轮驱动拖拉机 | 河北华戎装备制造有限公司 | 轮式拖拉机 | HRA804-B1 | 功率:80马力;驱动方式:四轮驱动 ;最小使用比质量:40.85kg/kW | 整机型式：轮式；整机驱动型式：四驱；整机外廓尺寸(长×宽×高及部位)：4130×1800×2800（至安全架顶）mm；轴距或履带接地长：2040mm；常用轮距(前轮/后轮)或轨距： 1280/1300 mm；轮距(前轮/后轮)或轨距：1180、1280、1380/1200～1600mm；最小离地间隙及部位：370（后牵引座底部）mm；离合器壳体前端面至后驱动轴轴心线的水平距离 ：1152 mm；变速箱齿轮副轴孔中心距：92mm；最小使用质量：2410kg；标准配重(前/后) ：144/360 kg；最小使用比质量： 40.85 kg/kW；挡位数（前进/倒退）：12/12；主变速挡位数：4；副变速挡位数：3×（1+1）；发动机与主离合器联接方式：直联；翻倾防护装置（驾驶室或安全框架）型号：HRB904.46.002；发动机型号：4D32ZT33/804；发动机生产厂：浙江新柴股份有限公司；发动机标定功率：59kW；发动机额定净功率：59kW；发动机标定转速：2400r/min；驾驶员座椅型号：CYXF-1-252100；安全带型号：JY-BⅡ；转向系型式：全液压；转向系转向操纵机构：方向盘；转向系转向机构型式：前轮转向；传动系箱体数量、变速箱（器）型式：2个、机械平面组成式；主变速位置和换挡方式：在第1箱体中、机械有级挡；副变速换挡方式：机械有级挡；轮胎型号(前轮/后轮)：8.3-24/14.9-30；轮胎数量(前轮/后轮)：2/2个；液压悬挂系统型式：分置式；悬挂装置型式：后置三点悬挂；悬挂装置类别：2类；工作装置液压油泵型号：CBN-F320ZH；液压输出组数：2组；工作装置安全阀全开压力：17.5±0.5MPa；动力输出轴花键数目：8；动力输出轴标准转速：540/760r/min；选装配置翻倾防护装置（驾驶室或安全框架）型号：HRB904.45.002；选装配置翻倾防护装置（驾驶室或安全框架）型式：简易驾驶室；选装配置整机外廓尺寸(长×宽×高及部位)：4130×1800×2700（至驾驶室顶）mm；选装配置最小使用质量： 2490 kg；选装配置标准配重(前/后)： 144/360 kg；选装配置最小使用比质量：42.20kg/kW。 | T202142420211 | 2026-04-29 | 59 | 购机补贴(通用类) | 河北省 | 评阅通过 |  | WJ2021BFH002 | 河南省拖拉机柴油机产品质量监督检验中心 | LT20GK0141 | 国家拖拉机质量监督检验中心
338 | 动力机械 | 拖拉机 | 轮式拖拉机 | 80-90马力四轮驱动拖拉机 | 河北铠特农业机械有限公司 | 轮式拖拉机 | KTN804 | 功率:80马力;驱动方式:四轮驱动 ;最小使用比质量:41.10kg/kW | 整机型式：轮式；整机机架型式：无架；整机驱动型式：四驱；整机用途：一般用途；整机外廓尺寸(长×宽×高及部位)：3770×1685×2520 (至安全架顶)mm；轴距或履带接地长：1975mm；常用轮距(前轮/后轮)或轨距：1290/1305mm；轮距(前轮/后轮)或轨距：1190、1290、1390/1205～1605mm；最小离地间隙及部位：430（后牵引座底部）mm；离合器壳体前端面至后驱动轴轴心线的水平距离：1162mm；变速箱齿轮副轴孔中心距：92mm；最小使用质量：2425kg；标准配重(前/后)：60/168kg；最小使用比质量：41.10kg/kW；挡位数（前进/倒退）：8/2；主变速挡位数：4+1；副变速挡位数：2；最高设计理论速度：31.93km/h；发动机型号：4D32ZT33/804；发发动机生产厂：浙江新柴股份有限公司；发动机标定功率：59kW；发动机额定净功率：59kW；发动机标定转速：2400r/min；驾驶员座椅型号：CYXF-1-252100；转向系转向机构型式：前轮转向；传动系箱体数量、变速箱（器）型式：箱体数量：2 个；主变速位置和换挡方式：主变速位置：在第2箱体中；轮胎型号(前轮/后轮)：8.3-24/14.9-30；轮胎数量(前轮/后轮)： 2/2 个；工作装置液压油泵型号：CBN-F320ZH；液压输出组数：2；工作装置安全阀全开压力：17.5±0.5MPa；动力输出轴花键数目：8；动力输出轴标准转速：540/720r/min；选装翻倾防护装置（驾驶室或安全框架）型号：KT904.45.002；选装翻倾防护装置（驾驶室或安全框架）型式：简易驾驶室；选装翻倾防护装置（驾驶室或安全框架）生产厂：潍坊逸邦工贸有限公司；选装翻倾防护装置整机外廓尺寸(长×宽×高及部位)：3920×1685×2650 (至驾驶室顶)mm；选装翻倾防护装置最小使用质量：2505kg；选装翻倾防护装置标准配重(前/后)：60/168kg；选装翻倾防护装置最小使用比质量：42.46kg/kW；选装副变速离合器壳体前端面至后驱动轴轴心线的水平距离：1162mm；选装副变速最小使用质量：2425（选装安全架）/2505（选装驾驶室）kg；选装副变速挡位数（前进/倒退）：8/8；选装副变速副变速挡位数：(1+1)×2；选装副变速最高设计理论速度：31.93km/h | T202100320457 | 2026-06-29 | 59 | 购机补贴(通用类) | 河北省 | 评阅通过 |  | WJ2021AFH018 | 河南省拖拉机柴油机产品质量监督检验中心 | LT20GW0381 | 国家拖拉机质量监督检验中心
339 | 动力机械 | 拖拉机 | 轮式拖拉机 | 80-90马力四轮驱动拖拉机 | 湖北友拓农业机械检验技术有限公司 | 轮式拖拉机 | 804-F | 功率:80马力;驱动方式:四轮驱动 ;最小使用比质量:49.24/49.49/50.00kg/kW | 型式:四轮驱动,外廓尺寸(mm):安全架：3620×1580×2500（安全架顶部）/四柱驾驶室：3620×1780×2660（驾驶室顶部）/六柱驾驶室：3620×1780×2710（驾驶室顶部）,轴距1940mm,最小使用质量：2905kg（安全架）/2920kg（四柱驾驶室）/2950kg（六柱驾驶室）,标准配重（前/后）：130/260（kg）安全架 130/260（kg）四柱驾驶室 2130/260六柱驾驶室,变速箱型式:机械平面组成式,箱体数量：2个 换挡方式:机械有级挡 ,发动机型号：4D32ZT33/804,标定功率：59kW，制造商：浙江新柴股份有限公司，国三排放阶段 | 鄂2020034 | 2025-04-11 | 59 | 购机补贴(通用类) | 湖北省 | 评阅通过 |  | HB2019FHZ071/HB2019FHZ069/HB2019FHZ070 | 湖北三智农业机械检测有限公司 | HBNJ201909072 | 湖北三智农业机械检测有限公司
340 | 动力机械 | 拖拉机 | 轮式拖拉机 | 80-90马力四轮驱动拖拉机 | 吉林顺昆电动车有限公司 | 轮式拖拉机 | 804 | 功率:80马力;驱动方式:四轮驱动 ;最小使用比质量:43.54kg/kW | 整机型号、名称：804型轮式拖拉机；整机型式:轮式;整机机架型式:无架；整机驱动型式：四驱；整机用途：一般用途；整机外廓尺寸(长×宽×高及部位)：4080×1800×2700（安全架顶)）4080×1800×2720（驾驶室顶）mm;轴距或履带接地长：2040mm；常用轮距(前轮/后轮)或轨距：1300/1300mm;轮距(前轮/后轮)或轨距:1200、1300/1200-1500mm；最小离地间隙及部位：350mm（后牵引架底）;离合器壳体前端面至后驱动轴轴心线的水平距离:1150mm；变速箱齿轮副轴孔中心距：92mm;最小使用质量:2560kg（安全框架）、2610kg（驾驶室）;标准配重(前/后):110/160kg;最小使用比质量:43.54（安全框架）、44.39（驾驶室）kg/kW;挡位数（前进/倒退）:12/12;主变速挡位数:4;副变速挡位数:3×(1＋1);最高设计理论速度:32.73km/h;发动机与主离合器联接方式:直联;翻倾防护装置（驾驶室或安全框架）型号:1004.46.001;翻倾防护装置（驾驶室或安全框架）型式:安全框架;发动机型号:YN4EZ080-30CR;发动机结构型式:立式、直列、水冷、四冲程;发动机生产厂:昆明云内动力股份有限公司;发动机进气方式:自然吸气;发动机气缸数:4;发动机标定功率:58.8KW;发动机标定转速:2400r/min;发动机冷却方式:水冷;轮胎型号(前轮/后轮):8.3-24/11-32;悬挂装置型式:后置三点悬挂;动力输出轴标准转速:540/760r/min;选装翻倾防护装置（驾驶室或安全框架）型号:1004.45.001; | T202100220326 | 2026-06-29 | 58.8 | 购机补贴(通用类) | 吉林省 | 评阅通过 |  | WJ2020IFH008 | 河南省拖拉机柴油机产品质量监督检验中心 | （2020）2240149 | 潍坊市产品质量检验所
341 | 动力机械 | 拖拉机 | 轮式拖拉机 | 80-90马力四轮驱动拖拉机 | 吉林顺昆电动车有限公司 | 轮式拖拉机 | 804-N | 功率:80马力;驱动方式:四轮驱动 ;最小使用比质量:43.45kg/kW | 整机型号、名称：804-N型轮式拖拉机；整机型式：轮式；机架型式：无架；整机驱动型式：四驱；整机外廓尺寸(长×宽×高及部位)：3880×1620×2560mm（安全架顶） 3880×1620×2700mm（驾驶室顶）；轴距或履带接地长：2050mm;常用轮距(前轮/后轮)或轨距:1300/1300mm；轮距(前轮/后轮)或轨距：1200～1400/1200～1400mm;最小离地间隙及部位:380mm（后牵引架底）；离合器壳体前端面至后驱动轴轴心线的水平距离：1170mm;最小使用质量:2555kg（安全框架）、2635kg（驾驶室）;标准配重(前/后):55/45kg ;最小使用比质量:43.45kg/kW（安全框架）、44.81kg/kW（驾驶室）;挡位数（前进/倒退）:8/2;主变速挡位数:4+1;副变速挡位数:2;最高设计理论速度:30.01km/h;发动机与主离合器联接方式:直联;翻倾防护装置（驾驶室或安全框架）型号:804.46.01;翻倾防护装置（驾驶室或安全框架）型式:安全框架;发动机型号;YN4EZ080-30CR;发动机结构型式:立式、直列、水冷、四冲程;发动机生产厂:昆明云内动力股份有限公司;发动机进气方式:自然吸气;发动机气缸数:4;发动机标定功率:58.8kw;发动机标定转速:2400mm; 发动机冷却方式:水冷;转向系型式:全液压;轮胎型号(前轮/后轮):8.3-24/11-32;悬挂装置型式:后置三点悬挂;工作装置安全阀全开压力:17.5±0.5MPa;动力输出轴标准转速:540/760r/min; | T202100220348 | 2026-06-29 | 58.8 | 购机补贴(通用类) | 吉林省 | 评阅通过 |  | WJ2021BFH007 | 河南省拖拉机柴油机产品质量监督检验中心 | （2021）2240011 | 潍坊市产品质量检验所
342 | 动力机械 | 拖拉机 | 轮式拖拉机 | 80-90马力四轮驱动拖拉机 | 几何重工（山东）有限公司 | 轮式拖拉机 | JH804-N | 功率:80马力;驱动方式:四轮驱动 ;最小使用比质量:41.02kg/kW | 整机型式：轮式；整机机架型式：无架；整机驱动型式：四轮驱动；整机用途：一般用途；外廓尺寸(长×宽×高)：3900x1630x2700mm；轴距或履带接地长：1990mm；常用轮距(前轮/后轮)或轨距：1300/1300mm；整机最小离地间隙：395mm；最小使用质量：2420kg；整机标准配重(前/后)：144/180kg ；整机最小使用比质量：41.02kg/kW；档位数(前进/倒退)：8+2；整机发动机与主离合器联接方式：直联。 | T202142420048 | 2026-02-07 | 59 | 购机补贴(通用类) | 山东省 | 评阅通过 |  | HB2020FHZ233 | 湖北三智农业机械检测有限公司 | HBNJ20200663 | 湖北三智农业机械检测有限公司
343 | 动力机械 | 拖拉机 | 轮式拖拉机 | 80-90马力四轮驱动拖拉机 | 江苏常发农业装备股份有限公司 | 轮式拖拉机 | CFD804 | 功率:80马力;驱动方式:四轮驱动 ;最小使用比质量:44.48kg/kW | 型式：四轮驱动；外廓尺寸（长×宽×高）：3706mm×1820mm×2610mm（至安全架顶），选装2520mm（至驾驶室顶）；轴距：2164mm；轮距（前轮/后轮）：前轮1410-1710mm，后轮1300-1600mm；常用轮距（前轮/后轮）：1410mm/1400mm；轮距（前轮/后轮）调整方式：前轮有级调节、后轮有级调节，选装后轮无极调节；最小使用质量：2620kg（配安全架），2840kg（配驾驶室）；标准配重（前/后）：160kg/180kg；档位数(前进/倒退/爬行)：12/12/0；主变速档位数/副变速档位数/其他档位数：4/3/2；发动机与离合器联结方式：直联式；起动方式：电启动；翻倾防护装置：安全架,选装安全驾驶室；前照灯型号：CF450.48.121/CF450.48.122或GB48A；转向系型式：全液压转向；行车制动系型式：油浴、双片、盘式；驻车制动系型式：锁定踏板式、机械操作；前驱动桥型式：水田型；离合器型式：干式、单片、经常接合、双作用；传动系变速箱型式：（1+1）×（4×3）组成式；主/副变速箱换挡方式：啮合套换挡；轮胎型号：前轮8.3-24/后轮14.9-28，选装后轮14.9-24或14.9-30或12.4-28PR或11-32PR | 苏农机（2017）第（0309）号 | 2021-12-31 | 58.9 | 购机补贴(通用类) | 江苏省 | 评阅通过 |  | 20190S2004/FH14GW0451 | 农业农村部农业机械试验鉴定总站/国家拖拉机质量监督检验中心 | 201701143 | 江苏省农业机械试验鉴定站
344 | 动力机械 | 拖拉机 | 轮式拖拉机 | 80-90马力四轮驱动拖拉机 | 江苏常发农业装备股份有限公司 | 轮式拖拉机 | CFE804 | 功率:80马力;驱动方式:四轮驱动 ;最小使用比质量:46.2kg/kW | 整机型式：轮式；整机机架型式：无架；整机驱动型式：四驱；外廓尺寸（长×宽×高）mm：3706×1820×2610（至安全架顶）/3706×1820×2520（至驾驶室顶）；轴距mm：2115；轮距（前轮/后轮）mm：前轮1200、1300、1410、1430、1520、1540、1610、1630、1720、1740，后轮1050-1800；最小使用质量kg：2720（安全架）/3010（驾驶室）；标准配重（前/后）kg：160/180；最小使用比质量kg/kw：46.2（安全架）/51.1（驾驶室）；档位数（前进/倒退）：12/12；主变速档位数：4；副变速档位数：3×（1+1）；发动机与离合器联结方式：直联式；翻倾防护装置：安全架/简易驾驶室；转向系型式：全液压转向；转向系转向操纵机构：方向盘；转向系转向机构型式：前轮转向；传动系箱体数量：2个；变速箱型式：机械平面组成式；主变速位置：在第1个箱体中；主变速换挡方式：机械有级档；副变速换挡方式：机械有级档；轮胎型号：前轮9.5-24或8.3-20或9.5-20或8.3-24，后轮14.9-30或12.4-28或14.9-24或12.4/11-28或14.9-28或11-32或12.4-32；轮胎数量：前轮2个/后轮2个； | T202132320002 | 2026-01-28 | 58.9 | 购机补贴(通用类) | 江苏省 | 评阅通过 |  | FH21GW0201/FH20GW0331/FH20GW2111 | 国家拖拉机质量监督检验中心（洛阳西苑车辆与动力检验所有限公司） | 2020-JDNJ-03-001 | 江苏省农用动力机械检测中心有限公司
345 | 动力机械 | 拖拉机 | 轮式拖拉机 | 80-90马力四轮驱动拖拉机 | 江苏沃得农业机械股份有限公司（原：江苏沃得农业机械有限公司） | 轮式拖拉机 | WD804A | 功率:80马力;驱动方式:四轮驱动 ;最小使用比质量:43.20kg/kW | 标定功率：80马力（58.8kW）；驱动方式：四轮驱动；最小使用比质量（kg/kW）：43.20（带安全架）/45.24（带驾驶室）；配套发动机型号：常柴4G33TC-80G31C（国Ⅲ排放标准）；标定转速(r/min)：2300；外廓尺寸（长×宽×高）（mm）：3940×1810×2615（至安全架顶）/2635（至驾驶室顶）；轴距或履带接地长（mm）：2012；最小使用质量(kg)：2540（带安全架）/2660（带驾驶室）；发动机与主离合器联接方式：直联；轮胎型号（前轮/后轮）：8.3-24/14.9-30。 | T201932320121 | 2024-12-30 | 58.8 | 购机补贴(通用类) | 江苏省 | 评阅通过 |  | FH19GW1631 / FH19GW1651 | 国家拖拉机质量监督检验中心/国家拖拉机质量监督检验中心 | (2018)委字整机类第01801206462号 | 盐城市农业机械试验鉴定站
346 | 动力机械 | 拖拉机 | 轮式拖拉机 | 80-90马力四轮驱动拖拉机 | 江苏沃得农业机械股份有限公司（原：江苏沃得农业机械有限公司） | 轮式拖拉机 | WD804C | 功率:80马力;驱动方式:四轮驱动 ;最小使用比质量:53.56kg/kW | 标定功率：80马力（58.8/59kW）；最小使用比质量（kg/kW）：53.56（带安全架）/58.64（带驾驶室）；驱动方式：四轮驱动；发动机型号：一拖（洛阳）LR4M5U23/0588E/玉柴YC4A95-T310/天利动力4M1-80U33（国Ⅲ排放标准）；标定转速（r/min）：2300；结构尺寸（mm）：4250×2025×2600（至排气管顶）/2640（至安全架顶）/2820（至驾驶室顶）；整机使用质量（kg）：3160（带安全架）/3460（带驾驶室）；轴距（mm）：2310；发动机与离合器连接方式：直联；轮胎型号：8.3-24/14.9-30。 | 苏农机（2017）第（0070）号 | 2021-12-31 | 59 | 购机补贴(通用类) | 江苏省 | 评阅通过 |  | FH19GW0811、FH19GW0791 | 国家拖拉机质量监督检验中心、国家拖拉机质量监督检验中心 | （2010）委检字01类第023号 | 江苏省盐城市农业机械试验鉴定站
347 | 动力机械 | 拖拉机 | 轮式拖拉机 | 80-90马力四轮驱动拖拉机 | 江苏悦达智能农业装备有限公司 | 轮式拖拉机 | YE804 | 功率:80马力;驱动方式:四轮驱动 ;最小使用比质量:45.068kg/kW | 发动机功率：58.8千瓦（80马力）；国三排放；四轮驱动；最小使用质量：2650kg；最小使用比质量（kg/kW）：45.068；前进/倒退/爬行档8/8/0；外廓尺寸(长×宽×高)mm：4085×1810（1810-1970）×2650；轴距或履带接地长mm：2060；常用轮距(前轮/后轮)或轨距mm：1400 /1450；最小离地间隙mm：415，整机标准配重(前/后)kg120/180。 | 部20181310 | 2022-12-31 | 58.8 | 购机补贴(通用类) | 江苏省 | 评阅通过 |  | FH11GW0431/1 或FH19GW0401 | 国家拖拉机质量监督检验中心 | (2017)委检字整机类第0120号 | 盐城市农业机械试验鉴定站
348 | 动力机械 | 拖拉机 | 轮式拖拉机 | 80-90马力四轮驱动拖拉机 | 江苏悦达智能农业装备有限公司 | 轮式拖拉机 | YE804-1 | 功率:80马力;驱动方式:四轮驱动 ;最小使用比质量:46.51kg/kW | 发动机功率：58.8千瓦(80马力），国三排放，四轮驱动，最小使用质量：2735kg，最小使用比质量（kg/kW）：46.51，前进/倒退/爬行档：8/8/0,，直接联接，动力输出轴半独立式， 外廓尺寸(长×宽×高)mm：4085×1810(1810-1970)×2620，整机轴距或履带接地长mm：2060，整机常用轮距(前轮/后轮)或轨距mm：1400/1450,最小离地间隙mm：415，标准配重(前/后)kg：120/180。 | 部20181310 | 2022-12-31 | 58.8 | 购机补贴(通用类) | 江苏省 | 评阅通过 |  | FH19GW1561 | 国家拖拉机质量监督检验中心 | (2017)委检字整机类第0120号 | 盐城市农业机械试验鉴定站
349 | 动力机械 | 拖拉机 | 轮式拖拉机 | 80-90马力四轮驱动拖拉机 | 江苏悦达智能农业装备有限公司 | 轮式拖拉机 | YU804 | 功率:80马力;驱动方式:四轮驱动 ;最小使用比质量:50.680kg/kW | 发动功率：58.8千瓦（80马力）；国三排放；四轮驱动；最小使用质量：2980kg，最小使用比质量（kg/kW）：50.680；挡位数（前进/倒退）12/12；整机外廓尺寸(长×宽×高及部位)mm：4150×1880×2665(消声器顶部）；轴距或履带接地长mm：2080；常用轮距(前轮/后轮)或轨距mm：1520/1450；最小离地间隙及部位mm：380（前桥加油螺塞）。 | T202032320419 | 2025-12-30 | 58.8 | 购机补贴(通用类) | 江苏省 | 评阅通过 |  | SAM2020032 | 南京塞姆认证科技发展有限公司 | YH2020WJ01307 | 江苏沿海农业机械检测有限公司
350 | 动力机械 | 拖拉机 | 轮式拖拉机 | 80-90马力四轮驱动拖拉机 | 江苏悦达智能农业装备有限公司 | 轮式拖拉机 | YU804-1 | 功率:80马力;驱动方式:四轮驱动 ;最小使用比质量:50.850kg/kW | 发动功率：58.8千瓦（80马力）；国三排放；四轮驱动；最小使用质量：2990kg；最小使用比质量（kg/kW）：50.850；挡位数（前进/倒退）12/12；整机外廓尺寸(长×宽×高及部位)mm：4150×1880×2770（驾驶室顶部）；轴距或履带接地长mm：2080；常用轮距(前轮/后轮)或轨距mm：1520/1450；最小离地间隙及部位mm：380（前桥加油螺塞）。 | T202032320419 | 2025-12-30 | 58.8 | 购机补贴(通用类) | 江苏省 | 评阅通过 |  | FH20GW1751 | 国家拖拉机质量监督检验中心 | YH2020WJ01307 | 江苏沿海农业机械检测有限公司
351 | 动力机械 | 拖拉机 | 轮式拖拉机 | 80-90马力四轮驱动拖拉机 | 金世纪（江苏）智能科技有限公司 | 轮式拖拉机 | DMC804-1 | 功率:80马力;驱动方式:四轮驱动 ;最小使用比质量:45.76kg/kW | 1.标准配置：整机型号：DMC804-1，名称：轮式拖拉机，外廓尺寸：3650×1750×2750（安全架）/3650×1750×2650（驾驶室），轴距：1950mm,常用轮距：1270/1350mm,最小使用质量：2700（安全架）/2870（驾驶室），K值：33.75kg/hp（安全架）/35.87kg/hp（驾驶室）；2.技术参数：型式：轮式，驱动型式：四驱3.发动机信息：发动机型号：4C6-80C32，标定功率：59kw，标定转速：2400r/min，气缸数：4缸，生产厂：安徽全柴动力股份有限公司，排放阶段：第三阶段 | T202132320150 | 2026-06-06 | 59 | 购机补贴(通用类) | 江苏省 | 评阅通过 |  | HB2020FHZ176/HB2020FHZ174 | 湖北三智农业机械检测有限公司 | （2020）2240203 | 潍坊市产品质量检验所
352 | 动力机械 | 拖拉机 | 轮式拖拉机 | 80-90马力四轮驱动拖拉机 | 京山三雷重工股份有限公司 | 轮式拖拉机 | LM804 | 功率:80马力;驱动方式:四轮驱动 ;最小使用比质量:40.85kg/kW | 型式:四轮驱动,外廓尺寸(mm):3900×1620×2600（安全架顶）/3900×1680×2680（驾驶室顶）,轴距2050mm,最小使用质量：2410kg/2410kg,标准配重（前/后）：144/56（kg）,变速箱型式:机械平面组成式,箱体数量：2个 换挡方式:机械有级挡 ,发动机型号：YN4E085-32CR4,标定功率：59，制造商：昆明云内动力股份有限公司，国三排放阶段 | T202142420014 | 2026-02-07 | 59 | 购机补贴(通用类) | 湖北省 | 评阅通过 |  | HB2020FHZ190/HB2020FHZ191 | 湖北三智农业机械检测有限公司 | HBNJ20200632 | 湖北三智农业机械检测有限公司
353 | 动力机械 | 拖拉机 | 轮式拖拉机 | 80-90马力四轮驱动拖拉机 | 京山三雷重工股份有限公司 | 轮式拖拉机 | LM804-1 | 功率:80马力;驱动方式:四轮驱动 ;最小使用比质量:40.85kg/kW | 型式:四轮驱动,外廓尺寸(mm):3900×1620×2600（安全架顶）/3900×1680×2680（驾驶室顶部）,轴距1960mm,最小使用质量：2410kg/2410kg,标准配重（前/后）：144/56（kg）,变速箱型式:机械平面组成式,箱体数量：2个 换挡方式:机械有级挡 ,发动机型号：4D32ZT33/804,标定功率：59，制造商：浙江新柴股份有限公司，国三排放阶段 | T202142420014 | 2026-02-07 | 59 | 购机补贴(通用类) | 湖北省 | 评阅通过 |  | HB2020FHZ190/HB2020FHZ191 | 湖北三智农业机械检测有限公司 | HBNJ20200632 | 湖北三智农业机械检测有限公司
354 | 动力机械 | 拖拉机 | 轮式拖拉机 | 80-90马力四轮驱动拖拉机 | 久保田农业机械（苏州）有限公司 | 轮式拖拉机 | M854-KQS | 功率:85.272马力;驱动方式:四轮驱动 ;最小使用比质量:53.8 kg/kW | 功率：62.7kW；驱动方式：四轮驱动轮式拖拉机 | 苏农机（2018）第（0287）号 | 2022-12-31 | 62.7 | 购机补贴(通用类) | 江苏省 | 评阅通过 |  | O.E.C.D Approval No.：4/1 488 | 农业部农业机械试验鉴定总站 | 201701276 | 江苏省农业机械试验鉴定站
355 | 动力机械 | 拖拉机 | 轮式拖拉机 | 80-90马力四轮驱动拖拉机 | 久保田农业机械（苏州）有限公司 | 轮式拖拉机 | M854-KS | 功率:85.272马力;驱动方式:四轮驱动 ;最小使用比质量:50.2 kg/kW | 功率：62.7kW；驱动方式：四轮驱动轮式拖拉机 | 苏农机（2018）第（0287）号 | 2022-12-31 | 62.7 | 购机补贴(通用类) | 江苏省 | 评阅通过 |  | O.E.C.D Approval No.：4/1 487 | CAMTC（农业部农业机械试验鉴定总站） | 201701277 | 江苏省农业机械试验鉴定站
356 | 动力机械 | 拖拉机 | 轮式拖拉机 | 80-90马力四轮驱动拖拉机 | 凯斯纽荷兰工业(哈尔滨)机械有限公司 | 轮式拖拉机 | T854F | 功率:85马力;驱动方式:四轮驱动 ;最小使用比质量:46.19kg/kW | 外廓尺寸(长×宽×高)：3914×1507×2223mm；轴距：2348mm；常用轮距(前轮/后轮)或轨距：1225/1137mm；轮距(前轮/后轮)调整方式：有级/有级；最小使用质量：2910kg；标准配重(前/后)：150/0kg；档位数(前进/倒退/爬行)：16/16/0；主变速档位数*副变速档位数/其他档位数：4/4/2；发动机与离合器联接方式：直联；起动方式：电启动；翻倾防护装置（驾驶室或安全框架）：驾驶室；前照灯型号：05.1275；转向系型式：静液压转向；行车制动系型式：液压助力制动；驻车制动系型式：机械制动；前驱动桥型式：旱地型；离合器型式：干式独立操纵离合器；动力输出轴离合器型式：普通干式离合器；传动系变速箱型式：16X16挂接式；主变速箱换档方式：同步器；副变速箱换档方式：同步器； | 新2018034 | 2022-12-31 | 63 | 购机补贴(通用类) | 黑龙江 | 评阅通过 |  | 7/S/0 206 | 意大利都灵农业机械研究所 | 017090037 | 盐城市农业机械试验鉴定站
357 | 动力机械 | 拖拉机 | 轮式拖拉机 | 80-90马力四轮驱动拖拉机 | 克拉斯（山东）农业机械有限公司 | 轮式拖拉机 | KLS804-A | 功率:80马力;驱动方式:四轮驱动 ;最小使用比质量:41.1kg/kW | 驱动型式：四轮驱动，外形尺寸：3780*1630*2405mm（安全架）3780*1760*2780mm（驾驶室），最小使用质量：2425kg（安全架）2495kg（驾驶室），功率：59kw，最小使用比质量：41.1kg/kw（安全架）42.29kg/kw（驾驶室），动力输出轴标准转速：540/760r/min | T202100430203 | 2026-04-01 | 59 | 购机补贴(通用类) | 山东省 | 评阅通过 |  | WJ2021AFH07G/WJ2021AFH06G | 河南省拖拉机柴油机产品质量监督检验中心 | （2020）2240080 | 潍坊市产品质量检验所
358 | 动力机械 | 拖拉机 | 轮式拖拉机 | 80-90马力四轮驱动拖拉机 | 力远重工（山东）有限公司 | 轮式拖拉机 | LG804-A | 功率:80马力;驱动方式:四轮驱动 ;最小使用比质量:40.85kg/kW | 四轮驱动；整机外形尺寸（长×宽×高）mm：3800×1650×2400（安全架顶部）;;轴距mm：1950;常用轮距（前轮/后轮）mm：1300/1300;;最小使用质量kg：2410;最小使用比质量(kg/kW)：40.85; | T202100340518 | 2026-06-29 | 59 | 购机补贴(通用类) | 山东省 | 评阅通过 |  | WJ2021CFH012 | 河南省拖拉机柴油机产品质量监督检验中心 | NJJC202190710-BK | 山东宝鼎农业机械检测有限公司
359 | 动力机械 | 拖拉机 | 轮式拖拉机 | 80-90马力四轮驱动拖拉机 | 连云港迈恩农业机械有限公司 | 轮式拖拉机 | ME804 | 功率:80马力;驱动方式:四轮驱动 ;最小使用比质量:45.92kg/kW | 标定功率：58.8kw，驱动型式：四轮驱动。最小使用比质量（kg/kw）：48.98（四柱驾驶室），49.49（六柱驾驶室），45.92（安全架） | T202032320061 | 2025-05-28 | 58.8 | 购机补贴(通用类) | 江苏省 | 评阅通过 |  | №：WJ2020EFH030、№：WJ2020EFH031、№：WJ2020EFH028 | 河南省拖拉机柴油机产品质量监督检验中心 | №:（2020）2240003 | 潍坊市产品质量检验所
360 | 动力机械 | 拖拉机 | 轮式拖拉机 | 80-90马力四轮驱动拖拉机 | 连云港迈恩农业机械有限公司 | 轮式拖拉机 | ME804-N | 功率:80马力;驱动方式:四轮驱动 ;最小使用比质量:42.86kg/kW | 标定功率：58.8kw，驱动型式：四轮驱动。最小使用比质量（kg/kw）：42.86（四柱驾驶室），43.03（六柱驾驶室），选装安全框架不参与归档 | T202032320063 | 2025-05-28 | 58.8 | 购机补贴(通用类) | 江苏省 | 评阅通过 |  | №：WJ2020EFH030、№：WJ2020EFH031、№：WJ2020EFH029 | 河南省拖拉机柴油机产品质量监督检验中心 | №:（2020）2240004 | 潍坊市产品质量检验所
361 | 动力机械 | 拖拉机 | 轮式拖拉机 | 80-90马力四轮驱动拖拉机 | 临沂宝迪机械有限公司 | 轮式拖拉机 | BL804-E | 功率:80马力;驱动方式:四轮驱动 ;最小使用比质量:41.69kg/kW | 整机型号、名称:BL804-E型轮式拖拉机;整机型式:轮式;整机驱动型式:四驱;整机外廓尺寸(长X宽X高及部位)mm:3720×1610×2550 (安全架顶部);轴距mm:1975;常用轮距(前轮/后轮)mm:1300/ 1270;轮距(前轮/后轮)mm:1300、1400、1500/1160、 1270、1470、1510;最小离地间隙及部位mm:380(牵引架底端);最小使用质量kg：2460；最小使用比质量（kg/kw）：41.69；挡位数（前进/后退）：8/2；主变速挡位数：4+1；副变速挡位数：2； | T202000220953 | 2025-12-30 | 59 | 购机补贴(通用类) | 北京市 | 评阅通过 |  | NW202007013 | 山东省农业机械科学研究院产品质量检测中心 | NJJC20191101-BK | 山东宝鼎农业机械检测有限公司
362 | 动力机械 | 拖拉机 | 轮式拖拉机 | 80-90马力四轮驱动拖拉机 | 洛阳丰收芬美得农业机械装备有限公司 | 轮式拖拉机 | 804 | 功率:80马力;驱动方式:四轮驱动 ;最小使用比质量:45.76kg/kW | 发动机标定功率（kW）：59；驱动方式：四轮驱动；外廓尺寸（长×宽×高及部位）（mm）：3940×1810×2800（安全架顶部），3940×1810×2700（驾驶室顶部）；轴距（mm）：2020；最小使用质量（kg）：2700（安全架），2700（驾驶室）；排放阶段：国三 | 鄂2020020 | 2025-04-11 | 59 | 购机补贴(通用类) | 河南省 | 评阅通过 |  | 安全架报告编号：WJ2019KFH016；驾驶室编号：WJ2019KFH018 | 河南省拖拉机柴油机产品质量监督检验中心 | HBNJ201909056 | 湖北三智农业机械检测有限公司
363 | 动力机械 | 拖拉机 | 轮式拖拉机 | 80-90马力四轮驱动拖拉机 | 洛阳丰收芬美得农业机械装备有限公司 | 轮式拖拉机 | FB804 | 功率:80马力;驱动方式:四轮驱动 ;最小使用比质量:45.07kg/kW | 发动机标定功率（kW）：58.8；驱动方式：四轮驱动；外廓尺寸（长×宽×高及部位）（mm）：3980×1710×2800（安全架顶部）；3980×1710×2710（驾驶室顶部）；轴距（mm）：2060；最小使用质量（kg）：2650（安全架），2800（驾驶室）；排放阶段：国三 | T202142420208 | 2026-04-29 | 58.8 | 购机补贴(通用类) | 河南省 | 评阅通过 |  | 安全架报告编号：WJ2020KFH025；驾驶室报告编号：WJ2020LFH026 | 河南省拖拉机柴油机产品质量监督检验中心 | HBNJ201909056 | 湖北三智农业机械检测有限公司
364 | 动力机械 | 拖拉机 | 轮式拖拉机 | 80-90马力四轮驱动拖拉机 | 洛阳丰收农业机械装备有限公司 | 轮式拖拉机 | 芬美得-804 | 功率:80马力;驱动方式:四轮驱动 ;最小使用比质量:45.76kg/kW | 发动机标定功率：59kW；驱动方式：四轮驱动；外廓尺寸（mm）长×宽×高：（安全架）3940×1910×2800；轴距：2020（mm）；最小使用质量：（安全架）2700kg；排放阶段：第三阶段 | 新2019103 | 2024-04-10 | 59 | 购机补贴(通用类) | 河南省 | 评阅通过 |  | 安全架报告编号：WJ2018HFH007 | 河南省拖拉机柴油机产品质量监督检验中心 | WJ2018CKKX003 | 河南省拖拉机柴油机产品质量监督检验中心
365 | 动力机械 | 拖拉机 | 轮式拖拉机 | 80-90马力四轮驱动拖拉机 | 洛阳福格森机械装备有限公司 | 轮式拖拉机 | 博马-X804 | 功率:80马力;驱动方式:四轮驱动 ;最小使用比质量:40.85/42.37kg/kW | 80马力轮式拖拉机；发动机标定功率：59kW；驱动方式：四轮驱动；排放阶段：国家第三排放阶段；最小使用质量（kg）:2500（驾驶室）、2410(安全架）；博马-X804架最小使用质量变更描述：1.机罩发生变化；2.牵引拖挂发生变化。 | 新2019028 | 2023-12-31 | 59 | 购机补贴(通用类) | 河南省 | 评阅通过 |  | WJ2018FFH008(防翻架）/WJ2018FFH007（驾驶室） | 河南省拖拉机柴油机产品质量监督检验中心 | WJ2018CKKX011 | 河南省拖拉机柴油机产品质量监督检验中心
366 | 动力机械 | 拖拉机 | 轮式拖拉机 | 80-90马力四轮驱动拖拉机 | 洛阳汇四海机器人科技有限公司 | 轮式拖拉机 | 804 | 功率:80马力;驱动方式:四轮驱动 ;最小使用比质量:44.64kg/kW | 整机型式：轮式、4×4四轮驱动；发动机标定功率kW：58.8；外廓尺寸mm（长×宽×高）：3850×1640×2800；轴距mm：1980；常用轮距mm（前轮/后轮）：1260/1340；轮距mm（前轮/后轮）：1260/1200-1400;轮距（前轮/后轮）调整方式：不可调/无级可调；最小使用质量kg：2625；标准配重kg(前/后)：220/100；最小使用比质量kg/kW：44.64；挡位数(前进/倒退/爬行)：8/2/0；主变速挡位数/副变速挡位数/其他挡位数：（4＋1）/2/0；发动机与离合器联接方式：直联式；起动方式：电起动；翻倾防护装置（驾驶室或安全框架）型式：两柱式；前照灯型号：SZ550.48.030A/031A；转向系型式：全液压前轮转向；行车制动系型式：蹄式；驻车制动系型式：蹄式；离合器型式：干式、单作用；传动系变速箱型式：（4＋1）×2机械组成式；主变速箱换档方式：啮合套；副变速箱换档方式：啮合套；轮胎型号(前轮/后轮)：8.3-20/12.4-32 | T202100340089 | 2026-04-01 | 58.8 | 购机补贴(通用类) | 河南省 | 评阅通过 |  | FH20GW1481 | 国家拖拉机质量监督检验中心 | (2020)2240105 | 潍坊市产品质量检验所
367 | 动力机械 | 拖拉机 | 轮式拖拉机 | 80-90马力四轮驱动拖拉机 | 洛阳乐驰机械制造有限公司 | 轮式拖拉机 | LB804 | 功率:80马力;驱动方式:四轮驱动 ;最小使用比质量:44.92kg/kW | 发动机标定功率（kW）：59；驱动方式：四轮驱动；外廓尺寸（长×宽×高及部位）（mm）：3980×1710×2800（安全架顶部）；3980×1710×2710（驾驶室顶部）；轴距（mm）：2060；最小使用质量（kg）：（安全架）2650；（驾驶室）2800；排放阶段：国三 | T202142420204 | 2026-04-29 | 59 | 购机补贴(通用类) | 河南省 | 评阅通过 |  | 安全架编号：WJ2021CFH005 驾驶室编号：WJ2021CFH006 | 河南省拖拉机柴油机产品质量监督检验中心 | HB21SJ0026K | 湖北三智农业机械检测有限公司
368 | 动力机械 | 拖拉机 | 轮式拖拉机 | 80-90马力四轮驱动拖拉机 | 洛阳乐驰机械制造有限公司 | 轮式拖拉机 | LE804 | 功率:80马力;驱动方式:四轮驱动 ;最小使用比质量:41.16kg/kW | 发动机标定功率（kW）：58.8；驱动方式：四轮驱动；外廓尺寸（长×宽×高及部位）（mm）：3825×1680×2550（安全架顶部）；3825×1680×2330（驾驶室顶部）；轴距（mm）：1882；最小使用质量（kg）：（安全架）2420；（驾驶室）2450；排放阶段：国三 | T202142420205 | 2026-04-29 | 58.8 | 购机补贴(通用类) | 河南省 | 评阅通过 |  | 安全架编号：WJ2021CFH007 驾驶室编号：WJ2021CFH008 | 河南省拖拉机柴油机产品质量监督检验中心 | HB21SJ0027K | 湖北三智农业机械检测有限公司
369 | 动力机械 | 拖拉机 | 轮式拖拉机 | 80-90马力四轮驱动拖拉机 | 洛阳路通农业装备有限公司 | 轮式拖拉机 | 路通-804B | 功率:80马力;驱动方式:四轮驱动 ;最小使用比质量:45.76kg/kW | 功率：59kW 马力：80马力 驱动方式：四轮驱动 发动机型号：4C6-80U32 发动机功率：59kW 生产厂家：安徽全柴动力股份有限公司 排放阶段：国三 发动机型号：4K41ZT31/803 发动机功率：58.8kW 生产厂家：浙江新柴股份有限公司 排放阶段：国三外观尺寸：4080mm*1720mm*2660mm；轴距：2040mm；轮距（前轮/后轮）：1260mm/1360mm；轮距调整方式（前轮/后轮）：不可调/翻转轮辋；最小离地间隙：365mm（前桥放油口）；最小使用质量：2700kg | 部20171913 | 2021-12-31 | 59 | 购机补贴(通用类) | 河南省 | 评阅通过 |  | FH19GW1841（安全架）/FH19GW1821（驾驶室） | 国家拖拉机质量监督检验中心 | WJ2017FKKX013 | 河南省拖拉机柴油机产品质量监督检验中心
370 | 动力机械 | 拖拉机 | 轮式拖拉机 | 80-90马力四轮驱动拖拉机 | 洛阳世英机械制造有限公司 | 轮式拖拉机 | SJH804 | 功率:80马力;驱动方式:四轮驱动 ;最小使用比质量:68.71 kg/kW | 80马力轮式拖拉机，驱动型式为四轮驱动，发动机功率58.8kW，排放阶段：国三，最小使用质量4040kg。 | T201900320730 | 2024-12-30 | 58.8 | 购机补贴(通用类) | 河南省 | 评阅通过 |  | FH12GW0581 | 国家拖拉机质量监督检验中心 | 2006KSS004 | 河南省农业机械试验鉴定站
371 | 动力机械 | 拖拉机 | 轮式拖拉机 | 80-90马力四轮驱动拖拉机 | 洛阳市宏宣机械制造有限公司 | 轮式拖拉机 | 804 | 功率:80马力;驱动方式:四轮驱动 ;最小使用比质量:48.05/ 46.36kg/kW | 驱动方式：四轮驱动；发动机标定功率（kW）：59.0；整机外廓尺寸(长×宽×高)（mm）：3930×1840×2650（至空滤顶）（驾驶室），3930×1840×2650（至安全架）；整机轴距（mm）：2110；整机最小使用质量（kg）：2835（驾驶室）、2735（安全架）。 | 部20180417 | 2022-12-31 | 59.0 | 购机补贴(通用类) | 河南省 | 评阅通过 |  | FH18GW0271(防翻架) FH18GW0281(驾驶室) | 国家拖拉机质量监督检验中心 | LT17GK0111 | 国家拖拉机质量监督检验中心
372 | 动力机械 | 拖拉机 | 轮式拖拉机 | 80-90马力四轮驱动拖拉机 | 洛阳泰红农业机械有限公司 | 轮式拖拉机 | 804-A | 功率:80马力;驱动方式:四轮驱动 ;最小使用比质量:44.22kg/kW | 804-A整机外廓尺寸(长×宽×高及部位):3930×1950×2640(至安全架顶)mm;轴距或履带接地长:2040mm;常用轮距(前轮/后轮)或轨距:1250/1400mm;轮距(前轮/后轮)或轨距:1250/1400-1700mm;最小离地间隙及部位:360（前桥底部）mm;离合器壳体前端面至后驱动轴轴心线的水平距离:1155mm;变速箱齿轮副轴孔中心距:92mm;最小使用质量:2600kg;/最小使用比质量：44.22kg/Kw；挡位数（前进/倒退）：12/12；主变速挡位数：4；副变速挡位数：3×（1+1）；最高设计理论速度：32.4km/h；发动机与主离合器联接方式：直联 | T202000511343 | 2025-12-30 | 58.8 | 购机补贴(通用类) | 河南省 | 评阅通过 |  | WJ2020IFH022 | 河南省拖拉机柴油机产品质量监督检验中心 | LT19GK0191 | 国家拖拉机质量监督检验中心
373 | 动力机械 | 拖拉机 | 轮式拖拉机 | 80-90马力四轮驱动拖拉机 | 洛阳万年红拖拉机有限公司 | 轮式拖拉机 | WG804 | 功率:80马力;驱动方式:四轮驱动 ;最小使用比质量:41.67kg/kW | 驱动方式：四轮驱动；发动机标定功率：58.8kw；最小使用质量：2450kg（安全架）2750（驾驶室）；最小使用比质量：41.67kg/kW（安全架）46.77kg/kW（驾驶室）；整机外廓尺寸(长×宽×高及部位)：3900×1800×2770(安全架顶端）；轴距或履带接地长：2020mm；常用轮距(前轮/后轮)或轨距：1300/1400mm；轮距(前轮/后轮)或轨距：1300～1500/1300～1500mm；选装配置整机外廓尺寸(长×宽×高及部位)：3900×1800×2700(驾驶室顶端)；选装配置轮距(前轮/后轮)：1300～1500/1350～1500mm | T202142420213 | 2026-04-29 | 58.8 | 购机补贴(通用类) | 河南省 | 评阅通过 |  | SJ21FH3006（安全架）、FH21GW0471(驾驶室） | 湖北三智农业机械检测有限公司、国家拖拉机质量监督检验中心 | HB21SJ0002K | 湖北三智农业机械检测有限公司
374 | 动力机械 | 拖拉机 | 轮式拖拉机 | 80-90马力四轮驱动拖拉机 | 宁波北野拖拉机制造有限公司 | 轮式拖拉机 | B804 | 功率:80马力;驱动方式:四轮驱动 ;最小使用比质量:40.85kg/kW | 标定功率：59kw（80马力）；驱动方式：四轮驱动。最小使用比质量(KG/KW)：40.85 | T202000321108 | 2025-12-30 | 59 | 购机补贴(通用类) | 浙江宁波 | 评阅通过 |  | FH20GW1661/NW202011036 | 国家拖拉机质量监督检验中心/山东省农业机械科学研究院产品质量检测中心 | NJJC20200514-BK | 山东宝鼎农业机械检测有限公司
375 | 动力机械 | 拖拉机 | 轮式拖拉机 | 80-90马力四轮驱动拖拉机 | 宁波奔野拖拉机制造有限公司 | 轮式拖拉机 | 804 | 功率:80马力;驱动方式:四轮驱动 ;最小使用比质量:42.01kg/kW | 发动机型号：SD4BMU；发动机标定功率/转速：58.8 kW/2400r/min；排放阶段：国三；起动方式：电启动；驱动型式：四轮驱动； 最小使用质量（kg）：2470（安全架）/ 2780（驾驶室）；最小使用比质量（kg/kw）：42.01（安全架）/ 47.28（驾驶室）。 | T202100230395 | 2026-06-29 | 58.8 | 购机补贴(通用类) | 浙江省 | 评阅通过 |  | FH20GW1461（安全架）/ FH20GW0851（驾驶室） | 国家拖拉机质量监督检验中心 | NJJC20200322 | 山东宝鼎农业机械检测有限公司
376 | 动力机械 | 拖拉机 | 轮式拖拉机 | 80-90马力四轮驱动拖拉机 | 宁波奔野重工股份有限公司 | 轮式拖拉机 | 804 | 功率:80马力;驱动方式:四轮驱动 ;最小使用比质量:42.01kg/kW | 发动机型号：SD4BMU；发动机标定功率/转速：58.8 kW/2400r/min；排放阶段：国三；起动方式：电启动；驱动型式：四轮驱动 最小使用质量：2470（安全架）/2780（驾驶室）kg；最小使用比质量（kg/kw）：42.01（安全架）/ 47.28（驾驶室）。 | T202100430214 | 2026-04-01 | 58.8 | 购机补贴(通用类) | 浙江宁波 | 评阅通过 |  | FH20GW1861（安全框架）/ FH20GW0841（简易驾驶室） | 国家拖拉机质量监督检验中心 | NJJC20190526 | 山东宝鼎农业机械检测有限公司
377 | 动力机械 | 拖拉机 | 轮式拖拉机 | 80-90马力四轮驱动拖拉机 | 青州市国昊机械有限公司 | 轮式拖拉机 | 804-CA | 功率:80马力;驱动方式:四轮驱动 ;最小使用比质量:44.07kg/kW | 四轮驱动；整机外形尺寸(mm)：4000×1850×2770（安全架顶部）；轴距（mm）：2090；常用轮距（mm）：1270/1400；最小使用质量(kg)：2600;最小使用比质量（kg/kW)：44.07； | T202100340519 | 2026-06-29 | 59 | 购机补贴(通用类) | 山东省 | 评阅通过 |  | WJ2021CFH011 | 河南省拖拉机柴油机产品质量监督检验中心 | HBNJ201909049 | 湖北三智农业机械检测有限公司
378 | 动力机械 | 拖拉机 | 轮式拖拉机 | 80-90马力四轮驱动拖拉机 | 青州市铭科农业机械有限公司 | 轮式拖拉机 | MKE804 | 功率:80马力;驱动方式:四轮驱动 ;最小使用比质量:41.33/42.69kg/kW | 功率:58.8kW（80马力）；驱动方式:四轮驱动；最小使用质量：2430kg（安全框架），2510kg（简易驾驶室）；最小使用比质量41.33kg/kW（安全框架）、42.69kg/kW（简易驾驶室）。 | T202100320475 | 2026-06-29 | 58.8 | 购机补贴(通用类) | 山东省 | 评阅通过 |  | SJ21FH3016（安全框架）/SAM2021029（简易驾驶室） | 安全框架：湖北三智农业机械检测有限公司/简易驾驶室:南京赛姆认证科技发展有限公司 | YH2021WJ01059 | 江苏沿海农业机械检测有限公司
379 | 动力机械 | 拖拉机 | 轮式拖拉机 | 80-90马力四轮驱动拖拉机 | 青州市铭科农业机械有限公司 | 轮式拖拉机 | MKF804 | 功率:80马力;驱动方式:四轮驱动 ;最小使用比质量:44.49/44.92kg/kW | 功率:59kW（80马力）；驱动方式:四轮驱动；最小使用质量：2625kg（安全框架），2650kg（简易驾驶室）；最小使用比质量44.49kg/kW（安全框架）、44.92kg/kW（简易驾驶室）。 | T202100320474 | 2026-06-29 | 59 | 购机补贴(通用类) | 山东省 | 评阅通过 |  | SAM2021030（安全框架）/SAM2021028（简易驾驶室） | 南京赛姆认证科技发展有限公司 | YH2021WJ01060 | 江苏沿海农业机械检测有限公司
380 | 动力机械 | 拖拉机 | 轮式拖拉机 | 80-90马力四轮驱动拖拉机 | 山东比勒农业装备有限公司 | 轮式拖拉机 | BLB804 | 功率:80马力;驱动方式:四轮驱动 ;最小使用比质量:45.34kg/kW | 功率：80马力（59kW）；驱动形式：四轮驱动；整机外廓尺寸（长×宽×高及部位）（mm）：安全架机型4050×1790×2805（安全架顶部）、驾驶室机型4050×1790×2850（驾驶室顶部）；轴距（mm）：2030；常用轮距（前轮/后轮）（mm）：1300/1300；离合器壳体前端面至后驱动轴轴心线的水平距离（mm）：1152；变速箱齿轮副轴孔中心距（mm）：92；最小使用质量（kg）：安全架机型2675、驾驶室机型2725；最小使用比质量（kg/kW）：安全架机型45.34、驾驶室机型46.19；变速箱档位数（前进/倒退）（个）：12/12；主变速档位数（个）：4；副变速档位数（个）：3×（1+1）；发动机型号：4C6-80U32；发动机生产厂：安徽全柴动力股份有限公司；发动机气缸数：4；发动机转速：2400r/min。 | T202142420218 | 2026-04-29 | 59 | 购机补贴(通用类) | 山东省 | 评阅通过 |  | 安全架：WJ2021BFH017/驾驶室：WJ2021BFH010 | 河南省拖拉机柴油机产品质量监督检验中心 | （2021）2240024 | 潍坊市产品质量检验所
381 | 动力机械 | 拖拉机 | 轮式拖拉机 | 80-90马力四轮驱动拖拉机 | 山东川国机械制造有限公司 | 轮式拖拉机 | TB804 | 功率:80马力;驱动方式:四轮驱动 ;最小使用比质量:47.8/47.7kg/kW | 外廓尺寸(长×宽×高)：驾驶室机型4180×1820×2725mm、安全框架机型4180×1820×2695mm；轴距：2080mm；常用轮距(前轮/后轮)mm：1420/1485；发动机功率：58.8kW（80马力），达到国家第三阶段排放标准；驱动方式：四轮驱动；驾驶室机型最小使用质量：2810kg,最小使用质量比（kg/kW）：47.8；安全架机型最小使用质量：2805kg,最小使用质量比（kg/kW）：47.7。 | T201943430029 | 2024-09-29 | 58.8 | 购机补贴(通用类) | 山东省 | 评阅通过 |  | 驾驶室：WJ2019FFH016/安全架：WJ2019FFH017 | 河南省拖拉机柴油机产品质量监督检验中心 | （2019）2040143 | 潍坊市产品质量检验所
382 | 动力机械 | 拖拉机 | 轮式拖拉机 | 80-90马力四轮驱动拖拉机 | 山东川国机械制造有限公司 | 轮式拖拉机 | TB804-T | 功率:80马力;驱动方式:四轮驱动 ;最小使用比质量:46.44kg/kW | 外廓尺寸(长×宽×高)：4180×1820×2725mm；轴距：2060mm；常用轮距(前轮/后轮)mm：1420/1485；发动机功率：59kW（80马力），达到国家第三阶段排放标准；驱动方式：四轮驱动；最小使用质量：2740kg；最小使用质量比：46.44kg/kW。 | T202100430204 | 2026-04-01 | 59 | 购机补贴(通用类) | 山东省 | 评阅通过 |  | WJ2021AFH003 | 河南省拖拉机柴油机产品质量监督检验中心 | （2019）2040143 | 潍坊市产品质量检验所
383 | 动力机械 | 拖拉机 | 轮式拖拉机 | 80-90马力四轮驱动拖拉机 | 山东迪拖农业装备有限公司 | 轮式拖拉机 | 迪拖804 | 功率:80马力;驱动方式:四轮驱动 ;最小使用比质量:47.37kg/kW | 功率：80马力；驱动形式：四轮驱动；外廓尺寸(长×宽×高)：4100（至前配重）×1865（常用轮距）×2625(至消音器顶)；轴距或履带接地长：2150；常用轮距(前轮/后轮)或轨距：1300/1450；轮距(前轮/后轮)调整方式：前轮有级可调/后轮无级可调；最小使用质量：2795kg；最小使用比质量(kg/kW)：47.37； | 苏农机（2018）第（0052）号 | 2022-12-31 | 59 | 购机补贴(通用类) | 山东省 | 评阅通过 |  | NW201709031 | 山东省农业机械科学研究院产品质量检测中心 | WJ2017GKKX024 | 河南省拖拉机柴油机产品质量监督检验中心
384 | 动力机械 | 拖拉机 | 轮式拖拉机 | 80-90马力四轮驱动拖拉机 | 山东迪沃重工有限公司 | 轮式拖拉机 | 804-N | 功率:80马力;驱动方式:四轮驱动 ;最小使用比质量:43.79kg/kW | 驱动型式：四轮驱动；外廓尺寸（长x宽x高及部位）(mm）：3900×1645×2400(安全架顶)，3800×1650×2630（驾驶室顶）；最小使用质量（kg）：2575（安全架），2590（驾驶室）；功率（kW）：58.8；最小使用比质量(kg/kW)：43.79（安全架）,44.13（驾驶室）；PTO转速(r/min)：540/720； | T202100320062 | 2026-04-01 | 58.8 | 购机补贴(通用类) | 山东省 | 评阅通过 |  | WJ2020KFH010/WJ2020KFH009 | 河南省拖拉机柴油机产品质量监督检验中心/河南省拖拉机柴油机产品质量监督检验中心 | WT202007002 | 黑龙江省彤廷质检技术有限公司
385 | 动力机械 | 拖拉机 | 轮式拖拉机 | 80-90马力四轮驱动拖拉机 | 山东东汽农业装备有限公司 | 轮式拖拉机 | DQ804-AD | 功率:80马力;驱动方式:四轮驱动 ;最小使用比质量:44.92/48.31kg/kW | 外廓尺寸(长×宽×高)：4200×1780×2680（安全架顶部）4200×1780×2860（滤清器顶部）mm；轴距： 2060 mm；轮距（前轮/后轮）： 1300、1400/1300、1400、1500 mm；轮距(前轮/后轮)调整方式：有级调整/有级调整；最小离地间隙：400mm；最小使用质量: 2650（安全架）、2850（驾驶室） kg；挡位数(前进/倒退/爬行)：12/12/0；标准配重(前/后)： 108/120 kg；发动机与离合器联接方式：直联；功率：59kW；驱动方式：四轮驱动 | T202000220969 | 2025-12-30 | 59 | 购机补贴(通用类) | 山东省 | 评阅通过 |  | NW202007066/FH19GW1581 | 山东省农业机械科学研究院产品质量检测中心/国家拖拉机质量监督检验中心 | WJ2018CKKX006 | 河南省拖拉机柴油机产品质量监督检验中心
386 | 动力机械 | 拖拉机 | 轮式拖拉机 | 80-90马力四轮驱动拖拉机 | 山东飞迅驰农业装备有限公司 | 轮式拖拉机 | 飞驰804 | 功率:80马力;驱动方式:四轮驱动 ;最小使用比质量:42.03kg/kW | 外廓尺寸：4055×1690×2670(驾驶室：4055×1915×2700)；驱动型式：四轮驱动；配套功率：59kW; 发动机型号及制造商：YN4E085-32CR4,昆明云内动力股份有限公司；轴距：2090; 最小使用质量：2480（驾驶室：2650）; 配重：144/180; 档位数：12+12; 变速箱型式：4×3×(1+1)组成式；是否有驾驶室或安全架：有安全架及驾驶室。 | 鄂2019377 | 2024-09-27 | 59 | 购机补贴(通用类) | 山东省 | 评阅通过 |  | FH19GW0721/FH19GW0742 | 国家拖拉机质量监督检验中心 | （2018）委字整机类第0180800641号 | 盐城市农业机械试验鉴定站
387 | 动力机械 | 拖拉机 | 轮式拖拉机 | 80-90马力四轮驱动拖拉机 | 山东福尔沃农业装备股份有限公司 | 轮式拖拉机 | DN804-2 | 功率:80马力;驱动方式:四轮驱动 ;最小使用比质量:41.19kg/kW | 整机型号、名称 / DN804-2、轮式拖拉机 整机型式 / 轮式 整机机架型式 / 无架 整机驱动型式 / 四驱 整机用途 / 一般用途 整机外廓尺寸(长×宽×高及部位) mm 3910×1700×2450（至安全框架顶） 轴距 mm 2000 常用轮距(前轮/后轮) mm 1300/1300 轮距(前轮/后轮) mm 1200、1300/1200、1300、1400 最小离地间隙及部位 mm 430（前桥下沿） 离合器壳体前端面至后驱动轴轴心线的水平距离 mm 1164 变速箱齿轮副轴孔中心距 mm 92 最小使用质量 kg 2430 标准配重(前/后) kg 55/120 最小使用比质量 kg/kW 41.19 挡位数（前进/倒退） / 8/2 主变速挡位数 / 4+1 副变速挡位数 / 2 最高设计理论速度 km/h 31.61 发动机标定功率（kw）:59 | T202100320067 | 2026-04-01 | 59 | 购机补贴(通用类) | 山东省 | 评阅通过 |  | WJ2020LFH014/WJ2020LFH14G | 河南省拖拉机柴油机产品质量监督检验中心 | WJ2018JKKX026 | 河南省拖拉机柴油机产品质量监督检验中心
388 | 动力机械 | 拖拉机 | 轮式拖拉机 | 80-90马力四轮驱动拖拉机 | 山东谷禾农业装备有限公司 | 轮式拖拉机 | M804 | 功率:80马力;驱动方式:四轮驱动 ;最小使用比质量:44.0kg/kW | 标定功率:59kW(80马力）；驱动方式:四轮驱动；最小使用比质量：44.0kg/kW；外廓尺寸(长×宽×高及部位)：4070×1820×2720mm（驾驶室顶端）；轴距：2080mm；标准配重：70kg/164kg；挡位数(前进/倒退)：12/12；轮胎型号(前轮/后轮)：8.3-24/11-32。 | T202000320437 | 2025-09-29 | 59 | 购机补贴(通用类) | 山东省 | 评阅通过 |  | WJ2019JFH012 | 河南省拖拉机柴油机产品质量监督检验中心 | YH2020WJ01108 | 江苏沿海农业机械检测有限公司
389 | 动力机械 | 拖拉机 | 轮式拖拉机 | 80-90马力四轮驱动拖拉机 | 山东悍沃农业装备有限公司 | 轮式拖拉机 | 804-C | 功率:80马力;驱动方式:四轮驱动 ;最小使用比质量:46.61/44.07kg/kW | 整机外廓尺寸（长×宽×高）：4000×1900×2700mm（驾驶室顶部或安全架顶部）；整机型式：4×4四轮驱动；轴距：2020mm；轮距（前轮/后轮）：1270、1370、1550mm/1300-1600mm；标准配重：前88kg/后60kg；发动机标定功率：59kW；轮胎型号：前轮9.5-24/后轮14.9-30；最小使用质量：2750kg（驾驶室）/2600kg（安全架）；挡位数（前进/倒退）：12/12。 | T202032320020 | 2025-02-27 | 59 | 购机补贴(通用类) | 山东省 | 评阅通过 |  | WJ2019JFH002/WJ2019IFH030 | 河南省拖拉机柴油机产品质量监督检验中心/河南省拖拉机柴油机产品质量监督检验中心 | YH2019WJ01026 | 江苏沿海农业机械检测有限公司
390 | 动力机械 | 拖拉机 | 轮式拖拉机 | 80-90马力四轮驱动拖拉机 | 山东悍沃农业装备有限公司 | 轮式拖拉机 | 804-N | 功率:80马力;驱动方式:四轮驱动 ;最小使用比质量:40.68kg/kW | 整机外廓尺寸（长×宽×高）：3750×1620×2800mm（驾驶室顶部）；整机型式：4×4四轮驱动；轴距：2010mm；轮距（前轮/后轮）：1145、1245mm/1100-1350mm；标准配重：前90kg/后50kg；发动机标定功率：59kW；轮胎型号：前轮9.5-24/后轮14.9-30；最小使用质量：2400kg（驾驶室）；挡位数（前进/倒退）：8/2（选装梭式挡8/8）。 | T202032320018 | 2025-02-27 | 59 | 购机补贴(通用类) | 山东省 | 评阅通过 |  | WJ2019GFH008 | 河南省拖拉机柴油机产品质量监督检验中心 | YH2019WJ01027 | 江苏沿海农业机械检测有限公司
391 | 动力机械 | 拖拉机 | 轮式拖拉机 | 80-90马力四轮驱动拖拉机 | 山东航舵智能装备有限公司 | 轮式拖拉机 | 804-A | 功率:80马力;驱动方式:四轮驱动 ;最小使用比质量:40.99kg/kW | 整机型式：轮式；整机机架型式:无架;整机驱动型式:四驱;整机用途:一般用途;整机外廓尺寸(长×宽×高及部位):3800×1650×2500mm(安全架顶部);轴距或履带接地长:1980mm;常用轮距(前轮/后轮)或轨距:1300/1300mm;轮距(前轮/后轮)或轨距:1200、1300、1400/1200、1300、1400mm;最小离地间隙及部位410mm（后牵引架底部）;离合器壳体前端面至后驱动轴轴心线的水平距离:1150mm;变速箱齿轮副轴孔中心距:92mm;最小使用质量:2410kg;标准配重(前/后):60kg/60kg;最小使用比质量：40.99kg/kw;挡位数（前进/倒退）:8/2;主变速挡位数:4+1;副变速挡位数:2;最高设计理论速度:30.69km/h;发动机与主离合器联接方式:直联;翻倾防护装置（驾驶室或安全框架）型号:1004A.46.001;翻倾防护装置（驾驶室或安全框架）型式:安全框架;翻倾防护装置（驾驶室或安全框架）生产厂:潍坊中远重工科技有限公司；发动机型号：YN4EZ080-30CR；发动机结构型式：立式、直列、四冲程；发动机生产厂：昆明云内动力股份有限公司；发动机进气方式：自吸；发动机气缸数：4；发动机标定功率：58.8kW；发动机额定净功率：58.8kW；发动机标定转速：2400r/min；发动机冷却方式：水冷；排放阶段：第三阶段;空气滤清器型号:YLQ400C1;空气滤清器型式:干式;排气管消声腔外形尺寸（长×宽×厚或直径×长）Φ120×660mm;排气管消声腔质量:7.5kg;驾驶员座椅型号:SMT-CS06-1;驾驶员座椅生产厂:潍坊舒美特机械有限公司;安全带型号:DC-1000-006;安全带生产厂:常州市东晨车辆部件有限公司;转向系型式:全液压;转向系转向操纵机构:方向盘;转向系转向机构型式:前轮转向;传动系箱体数量、变速箱（器）型式:箱体数量：2个、机械平面组成式；主变速位置和换挡方式：在第1箱体中、机械有级挡；副变速换挡方式：机械有级挡；轮胎型号(前轮/后轮)：8.3-24/11-32；轮胎数量(前轮/后轮)：2/2个；液压悬挂系统型式：分置式；悬挂装置型式：后置三点悬挂；悬挂装置类别：2类；工作装置液压油泵型号：CBN-G325；液压输出组数：2组；工作装置安全阀全开压力：18.0±0.5MPa；动力输出轴花 | T202000340530 | 2025-09-29 | 58.8 | 购机补贴(通用类) | 山东省 | 评阅通过 |  | WJ2020FFH029/WJ2020FFH028 | 河南省拖拉机柴油机产品质量监督检验中心 | WT202004012 | 黑龙江省彤廷质检技术有限公司
392 | 动力机械 | 拖拉机 | 轮式拖拉机 | 80-90马力四轮驱动拖拉机 | 山东华拖农业装备有限公司 | 轮式拖拉机 | HT804 | 功率:80马力;驱动方式:四轮驱动 ;最小使用比质量:41.5/43.3kg/kW | 驱动形式:四轮驱动；标定功率:59kw；发动机型号:4D32ZT33/804；轮距(mm):前轮1320,后轮1300；轴距(mm):1970；轮胎规格(前/后):8.3-24/11-32；安全架配置外廓尺寸(mm):3755×1603×2510；驾驶室配置外廓尺寸(mm):3775×1603×2595；安全架配置最小使用质量:2450kg驾驶室配置最小使用质量:2560kg。 | 鄂2020027 | 2025-04-11 | 59 | 购机补贴(通用类) | 山东省 | 评阅通过 |  | HB2019FHZ085 / HB2019FHZ086 | 湖北三智农业机械检测有限公司 | HBNJ201909064 | 湖北三智农业机械检测有限公司
393 | 动力机械 | 拖拉机 | 轮式拖拉机 | 80-90马力四轮驱动拖拉机 | 山东华拖农业装备有限公司 | 轮式拖拉机 | HT804-B | 功率:80马力;驱动方式:四轮驱动 ;最小使用比质量:44.1/46.7kg/kW | 驱动形式:四轮驱动；标定功率:59kw；发动机型号:4C6-80C32；轮距(mm):前轮1320,后轮1300；轴距(mm):2025；轮胎规格(前/后):9.5-24/14.9-30；安全架配置外廓尺寸(mm):3930×1900×2720；驾驶室配置外廓尺寸(mm):3930×1900×2775；安全架配置最小使用质量:2600kg；驾驶室配置最小使用质量:2760kg. | 鄂2020029 | 2025-04-11 | 59 | 购机补贴(通用类) | 山东省 | 评阅通过 |  | HB2019FHZ087 / HB2019FHZ088 | 湖北三智农业机械检测有限公司 | HBNJ201909065 | 湖北三智农业机械检测有限公司
394 | 动力机械 | 拖拉机 | 轮式拖拉机 | 80-90马力四轮驱动拖拉机 | 山东华拖农业装备有限公司 | 轮式拖拉机 | HT804-BA | 功率:80马力;驱动方式:四轮驱动 ;最小使用比质量:40.85/41.69kg/kW | 驱动形式:四轮驱动；标定功率:59kw；发动机型号:4C6-80U32；轮距(mm):前轮1320,后轮1300；轴距(mm):2015；轮胎规格(前/后):9.5-24/14.9-30；安全架配置外廓尺寸(mm):4053×1940×2740；驾驶室配置外廓尺寸(mm):4053×1940×2700；安全架配置最小使用质量:2410kg；驾驶室配置最小使用质量:2460kg. | T202142420180 | 2026-04-29 | 59 | 购机补贴(通用类) | 山东省 | 评阅通过 |  | SJ21FH3060 / SJ21FH3063 | 湖北三智农业机械检测有限公司 | HB21SJ0021K | 湖北三智农业机械检测有限公司
395 | 动力机械 | 拖拉机 | 轮式拖拉机 | 80-90马力四轮驱动拖拉机 | 山东华拖农业装备有限公司 | 轮式拖拉机 | HT804-C | 功率:80马力;驱动方式:四轮驱动 ;最小使用比质量:40.99/41.84kg/kW | 驱动形式:四轮驱动；标定功率:58.8kw；发动机型号:YN4EZ080-30CR；轮距(mm):前轮1320,后轮1300；轴距(mm):2050；轮胎规格(前/后):8.3-24/11-32；安全架配置外廓尺寸(mm):3775×1620×2565；驾驶室配置外廓尺寸(mm):3775×1620×2805；安全架配置最小使用质量:2410kg；驾驶室配置最小使用质量:2460kg. | T202142420176 | 2026-04-29 | 58.8 | 购机补贴(通用类) | 山东省 | 评阅通过 |  | SJ21FH3059 / SJ21FH3063 | 湖北三智农业机械检测有限公司 | HBNJ201909064 | 湖北三智农业机械检测有限公司
396 | 动力机械 | 拖拉机 | 轮式拖拉机 | 80-90马力四轮驱动拖拉机 | 山东华拖农业装备有限公司 | 轮式拖拉机 | HTB804 | 功率:80马力;驱动方式:四轮驱动 ;最小使用比质量:44.2/45.1kg/kW | 驱动形式:四轮驱动； 标定功率:58.8kw；发动机型号:YN4EZ080-30CR；轮距(mm):前轮1320,后轮1300；轴距(mm):2015；轮胎规格(前/后):9.5-24/14.9-30；安全架配置外廓尺寸(mm):4053×1840×2740；驾驶室配置外廓尺寸(mm):4053×1840×2775；安全架配置最小使用质量:2600kg；驾驶室配置最小使用质量:2650kg. | T202142420179 | 2026-04-29 | 58.8 | 购机补贴(通用类) | 山东省 | 评阅通过 |  | SJ21FH3060 / SJ21FH3063 | 湖北三智农业机械检测有限公司 | HB21SJ0021K | 湖北三智农业机械检测有限公司
397 | 动力机械 | 拖拉机 | 轮式拖拉机 | 80-90马力四轮驱动拖拉机 | 山东华沃机械科技有限公司 | 轮式拖拉机 | HW804-A | 功率:80马力;驱动方式:四轮驱动 ;最小使用比质量:44.07/47.12kg/kW | 功率:59kW（80马力）；驱动方式:四轮驱动；最小使用质量：2600kg（安全框架）2780kg（简易驾驶室）；最小使用比质量44.07kg/kW （安全框架）47.12kg/kW （简易驾驶室） | T202142420194 | 2026-04-29 | 59 | 购机补贴(通用类) | 山东省 | 评阅通过 |  | SJ21FH3027 （安全框架）SJ21FH3028（简易驾驶室） | 湖北三智农业机械检测有限公司 | HBNJ20200683 | 湖北三智农业机械检测有限公司
398 | 动力机械 | 拖拉机 | 轮式拖拉机 | 80-90马力四轮驱动拖拉机 | 山东金迪农业装备有限公司 | 轮式拖拉机 | HL804 | 功率:80马力;驱动方式:四轮驱动 ;最小使用比质量:45.07/48.47kg/kW | 外廓尺寸(长×宽×高)：4120×1810×2780mm；轴距：2100mm；轮距（前轮/后轮）： 1200、1270、1300、1370、1450、1550/1200～1585 ；最小离地间隙：360mm；最小使用质量：2650 /2850kg；挡位数(前进/倒退)：12/12；标准配重(前/后)： 144/360 kg；发动机与离合器联接方式：直联功率：58.8kW；驱动方式：四轮驱动 | T202142420171 | 2026-04-29 | 58.8 | 购机补贴(通用类) | 山东省 | 评阅通过 |  | SJ21FH3011/SJ21FH3010 | 湖北三智农业机械检测有限公司/湖北三智农业机械检测有限公司 | HB21SJ0006K | 湖北三智农业机械检测有限公司
399 | 动力机械 | 拖拉机 | 轮式拖拉机 | 80-90马力四轮驱动拖拉机 | 山东金迪农业装备有限公司 | 轮式拖拉机 | HL804-1 | 功率:80马力;驱动方式:四轮驱动 ;最小使用比质量:41.67/43.37kg/kW | 外廓尺寸(长×宽×高)：4120×1810×2620mm；轴距： 2050 mm；轮距（前轮/后轮）： 1200、1270、1370/1200～1585 ；最小离地间隙：415mm；最小使用质量： 2450 /2550kg；挡位数(前进/倒退)：8/2；标准配重(前/后)： 130/172 kg；发动机与离合器联接方式：直联功率：58.8kW；驱动方式：四轮驱动 | T202142420172 | 2026-04-29 | 58.8 | 购机补贴(通用类) | 山东省 | 评阅通过 |  | SJ21FH3011/SJ21FH3010 | 湖北三智农业机械检测有限公司/湖北三智农业机械检测有限公司 | HB21SJ0007K | 湖北三智农业机械检测有限公司
400 | 动力机械 | 拖拉机 | 轮式拖拉机 | 80-90马力四轮驱动拖拉机 | 山东巨明机械有限公司 | 轮式拖拉机 | JM804 | 功率:80马力;驱动方式:四轮驱动 ;最小使用比质量:48.73kg/kW | 发动机标定功率：59kW；型式：四轮驱动；外廓尺寸（长×宽×高）：4100×1795×2600mm；轴距：2072mm；最小使用质量：2875kg；最大配重（前/后）：200/340kg；档位数（前进/倒退/爬行）：12/12/0；变速箱型式：4×3×（1+1）组成式；安全驾驶室。 | 部20171548 | 2021-12-31 | 59 | 购机补贴(通用类) | 山东省 | 评阅通过 |  | NW201709012 | 山东省农业机械科学研究院产品质量检测中心 | WJ2017FKKX036 | 河南省拖拉机柴油机产品质量监督检验中心
401 | 动力机械 | 拖拉机 | 轮式拖拉机 | 80-90马力四轮驱动拖拉机 | 山东巨明机械有限公司 | 轮式拖拉机 | JM804-N | 功率:80马力;驱动方式:四轮驱动 ;最小使用比质量:44.9kg/kW | 发动机标定功率：58.8kW；整机驱动型式：四驱；整机外廓尺寸（长×宽×高及部位）：3660×1600×2670（安全架顶部）mm、3660×1660×2590（驾驶室顶）mm；轴距：2100mm；最小离地间隙及部位：400（后牵引架底部）mm；最小使用质量：2640kg；标准配重（前/后）：48/60kg；档位数（前进/倒退）：8/2；最小使用比质量：44.90kg/kw；变速箱（器）型式：机械平面组成式；翻倾防护装置（安全框架）型式：安全框架，选装简易驾驶室；悬挂装置型式：后置、三点悬挂。 | T202000340502 | 2025-09-29 | 58.8 | 购机补贴(通用类) | 山东省 | 评阅通过 |  | WJ2020EFH010、WJ2020EFH009 | 河南省拖拉机柴油机产品质量监督检验中心 | WT202003001 | 黑龙江省彤廷质检技术有限公司
402 | 动力机械 | 拖拉机 | 轮式拖拉机 | 80-90马力四轮驱动拖拉机 | 山东俊驰农业装备有限公司 | 轮式拖拉机 | JC804-1 | 功率:80马力;驱动方式:四轮驱动 ;最小使用比质量:43.81/46.53kg/kW | 马力：80马力；驱动方式：四轮驱动；排放阶段：国三；发动机功率：59kW；最小使用质量：2585kg（安全架）、2745kg（驾驶室）；最小使用比质量：43.81（安全架）kg/kW、46.53（驾驶室）kg/kW | T202142420201 | 2026-04-29 | 59 | 购机补贴(通用类) | 山东省 | 评阅通过 |  | No.WJ2021AFH02G/No.WJ2021AFH03G | 河南省拖拉机柴油机产品质量监督检验中心/河南省拖拉机柴油机产品质量监督检验中心 | HB21SJ0016K | 湖北三智农业机械检测有限公司
403 | 动力机械 | 拖拉机 | 轮式拖拉机 | 80-90马力四轮驱动拖拉机 | 山东俊驰农业装备有限公司 | 轮式拖拉机 | JC804-A | 功率:80马力;驱动方式:四轮驱动 ;最小使用比质量:42.4kg/kW | 马力：80马力；驱动方式：四轮驱动；发动机型号：4D32ZT33/804；发动机功率：59kW；发动机标定转速：2400r/min；排放阶段：国三；最小使用质量：2500kg；最小使用比质量：42.4kg/kW | T202165650001 | 2026-03-15 | 59 | 购机补贴(通用类) | 山东省 | 评阅通过 |  | NO.WJ2020EFH017 | 河南省拖拉机柴油机产品质量监督检验中心 | （2018）委字整机类第01809100103号 | 盐城市农业机械试验鉴定站
404 | 动力机械 | 拖拉机 | 轮式拖拉机 | 80-90马力四轮驱动拖拉机 | 山东俊驰农业装备有限公司 | 轮式拖拉机 | JC804-C | 功率:80马力;驱动方式:四轮驱动 ;最小使用比质量:40.99/42.18kg/kW | 发动机型号：YN4EZ080-30CR，发动机厂家：昆明云内动力股份有限公司，排放阶段：国三；发动机功率：59kW；驱动方式：四轮驱动；马力;80马力；最小使用质量:2410kg（安全架）、2480kg（驾驶室）；最小使用比质量:40.99（安全架）kg/kW、42.18（驾驶室）kg/kW | T202100430637 | 2026-06-29 | 58.8 | 购机补贴(通用类) | 山东省 | 评阅通过 |  | No:WJ2020EFH017/ No:WJ2020EFH018 | 河南省拖拉机柴油机产品质量监督检验中心 | No:(2020)2240129 | 潍坊市产品质量检验所
405 | 动力机械 | 拖拉机 | 轮式拖拉机 | 80-90马力四轮驱动拖拉机 | 山东骏田农业装备有限公司 | 轮式拖拉机 | 804-B | 功率:80马力;驱动方式:四轮驱动 ;最小使用比质量:44.2kg/kW | 机型：804-B 马力数值：80 马力 驱动方式：4轮驱动 整机外形mm（长*宽*高）：4000*1850*2650(安全架)/ 4000*1780*2700(驾驶室) 常用轮距mm:1270/1400 轴距mm：2050 最小使用质量kg：2600(安全架)2650（驾驶室）最小使用比质量kg/kw：44.2(安全架)45.07（驾驶室） 发动机型号：YN4EZ080-30CR 发动机厂家：昆明云内动力股份有限公司 发动机功率：58.8KW 发动机转速：2400r/min 排放阶段：国三 | T202142420012 | 2026-02-07 | 58.8 | 购机补贴(通用类) | 山东省 | 评阅通过 |  | WJ2020JFH02G WJ2020JFH01G | 河南省拖拉机柴油机产品质量监督检验中心 | WT202006005-G1 | 黑龙江省彤廷质检技术有限公司
406 | 动力机械 | 拖拉机 | 轮式拖拉机 | 80-90马力四轮驱动拖拉机 | 山东骏田农业装备有限公司 | 轮式拖拉机 | 804-N | 功率:80马力;驱动方式:四轮驱动 ;最小使用比质量:42.9kg/kW | 机型：804-N 马力数值：80 马力 驱动方式：4轮驱动 整机外形mm（长*宽*高）：3780*1615*2360（安全架）/3780*1615*2860（驾驶室） 常用轮距mm:1100/1150 轴距mm：1960 最小使用质量kg：2520 (安全架)2670（驾驶室）最小使用比质量kg/kw：42.9 (安全架)45.4（驾驶室） 发动机型号：YN4EZ080-30CR 发动机厂家：昆明云内动力股份有限公司 发动机功率：58.8KW 发动机转速：2400r/min 排放阶段：国三 | T202000340497 | 2025-09-29 | 58.8 | 购机补贴(通用类) | 山东省 | 评阅通过 |  | WJ2020FFH004 WJ2020FFH003 | 河南省拖拉机柴油机产品质量监督检验中心 | WT202003004 | 黑龙江省彤廷质检技术有限公司
407 | 动力机械 | 拖拉机 | 轮式拖拉机 | 80-90马力四轮驱动拖拉机 | 山东凯斯法尔农业装备有限公司（原：山东凯斯迪尔农业装备有限公司） | 轮式拖拉机 | DR804-G | 功率:80马力;驱动方式:四轮驱动 ;最小使用比质量:42.37kg/kW | 驱动型式：四驱； 功率：59kw,整机外廓尺寸(长×宽×高及部位)：4180×1830×2530mm（安全架顶端）；最小使用质量：2500kg；最小使用比质量：42.37kg/kw；选装驾驶室整机外廓尺寸(长×宽×高及部位)：4180×1850×2675mm（驾驶室顶端）；选装驾驶室最小使用质量：2550kg；选装驾驶室最小使用比重量：43.22kg/kw；轴距：2070mm；常用轮距(前轮/后轮) ：1300/1400mm 轮距(前轮/后轮)：960、1100、1200、1300、1400、1500/1000～1600mm；最小离地间隙及部位：360mm（后牵引座底部）；离合器壳体前端面至后驱动轴轴心线的水平距离：1177mm；变速箱齿轮副轴孔中心距：92mm；标准配重(前/后)：144/180kg；挡位数(前进/倒退)：12/12 | T202142420035 | 2026-02-07 | 59 | 购机补贴(通用类) | 山东省 | 评阅通过 |  | FH21GW0211/FH21GW0011 | 国家拖拉机质量监督检验中心/国家拖拉机质量监督检验中心 | HBNJ20200657 | 湖北三智农业机械检测有限公司
408 | 动力机械 | 拖拉机 | 轮式拖拉机 | 80-90马力四轮驱动拖拉机 | 山东凯斯法尔农业装备有限公司（原：山东凯斯迪尔农业装备有限公司） | 轮式拖拉机 | DR804-Q | 功率:80马力;驱动方式:四轮驱动 ;最小使用比质量:41.69kg/kW | 驱动方式 ：四驱，功率：59KW，整机外廓尺寸(长×宽×高及部位)：4110×1610×2500mm (安全架顶部)；最小使用质量：2460kg；最小使用比质量：41.69kg/kW 轴距：2005mm；常用轮距(前轮/后轮)：1300/1300mm；轮距(前轮/后轮)：1200、1300、1400/1200、1300、1400、1500mm 最小离地间隙及部位：390mm(后桥底部)； 离合器壳体前端面至后驱动轴轴心线的水平距离：1177mm； 变速箱齿轮副轴孔中心距：92mm； 标准配重(前/后)：128/52kg； | T202100320046 | 2026-04-01 | 59 | 购机补贴(通用类) | 山东省 | 评阅通过 |  | FH20GW0441 | 国家拖拉机质量监督检验中心 | （2020）2240102 | 潍坊市产品质量检验所
409 | 动力机械 | 拖拉机 | 轮式拖拉机 | 80-90马力四轮驱动拖拉机 | 山东凯斯法尔农业装备有限公司（原：山东凯斯迪尔农业装备有限公司） | 轮式拖拉机 | DR804-W | 功率:80马力;驱动方式:四轮驱动 ;最小使用比质量:41.69kg/kW | 驱动型式：四驱；功率：59KW；整机外廓尺寸(长×宽×高及部位)：3890×1610×2460mm(安全架顶端）最小使用质量：2460kg；最小使用比质量：41.69kg/kw；;选装驾驶室整机外廓尺寸(长×宽×高及部位)：3890×1640×2700mm(驾驶室顶端)；选装驾驶室最小使用质量：2510kg；选装驾驶室最小使用比重量：42.54kg/kw； 轴距：1980mm；常用轮距(前轮/后轮)：1200/1200mm 轮距(前轮/后轮)：1000、1100、1200、1300/1000、1100、1200、1300mm；最小离地间隙及部位：400mm（后牵引座底部）；离合器壳体前端面至后驱动轴轴心线的水平距离：1163.5mm；变速箱齿轮副轴孔中心距：92mm；标准配重(前/后)：90/120kg；挡位数(前进/倒退)：8/2 | T202142420036 | 2026-02-07 | 59 | 购机补贴(通用类) | 山东省 | 评阅通过 |  | FH21GW0211/FH21GW0011 | 国家拖拉机质量监督检验中心/国家拖拉机质量监督检验中心 | HBNJ20200658 | 湖北三智农业机械检测有限公司
410 | 动力机械 | 拖拉机 | 轮式拖拉机 | 80-90马力四轮驱动拖拉机 | 山东科尔农业装备有限公司 | 轮式拖拉机 | 804-A | 功率:80马力;驱动方式:四轮驱动 ;最小使用比质量:46.43kg/kW | 驱动方式：四轮驱动，整机外廓尺寸（长*宽*高）mm：安全架；3960*1610*2480，驾驶室：3960*1610*2600，轴距mm：2060，轮距（前轮/后轮）mm1250、1300、1350/1310、1410，最小使用质量kg：安全架：2730，驾驶室：2850，档位数（前进/倒退）：8/8，主变速档位数：4，副变速档位数：2*（1+1），转向系型式：全液压，主变速位置和主变速换挡方式：在第二变速箱中，机械有级档，副变速换挡方式：机械有级档，轮胎型号（前轮/后轮）：8.3-24/11-32，液压输出组数：2组，翻倾防护装置：安全架或简易驾驶室。 | T202000220362 | 2025-09-29 | 58.8 | 购机补贴(通用类) | 山东省 | 评阅通过 |  | WJ2020CFH017/WJ2020CFH012 | 河南省拖拉机柴油机产品质量监督检验中心 | （2020）2240051 | 潍坊市产品质量检验所
411 | 动力机械 | 拖拉机 | 轮式拖拉机 | 80-90马力四轮驱动拖拉机 | 山东乐地农业装备有限公司 | 轮式拖拉机 | LD804 | 功率:80马力;驱动方式:四轮驱动 ;最小使用比质量:41.02/41.95kg/kW | 外廓尺寸(长×宽×高)mm:3800×1700×2300（安全架顶部）/3820×1685×2730（驾驶室顶部）；轴距或履带接地长:1950mm；常用轮距(前轮/后轮)或轨距:1265/1310mm；最小离地间隙及部位:410mm（牵引板底部）;离合器壳体前端面至后驱动轴轴心线的水平距离：1152mm；变速箱齿轮副轴孔中心距：92mm；最小使用质量:2420kg(安全架）/2475（驾驶室）；最小使用比质量：41.02kg/kW（安全架）/41.95（驾驶室）；标准配重（前/后）：70/124kg； 档位数：前进/倒退/爬行：8/2；主变速器档位数：4+1；副变速器档位数/其他档位数：2; | T202100430650 | 2026-06-29 | 59 | 购机补贴(通用类) | 山东省 | 评阅通过 |  | NW202012052/NW202012051 | 山东省农业机械科学研究院产品质量检测中心 | WT202005021 | 黑龙江省彤廷质检技术有限公司
412 | 动力机械 | 拖拉机 | 轮式拖拉机 | 80-90马力四轮驱动拖拉机 | 山东联发野迪农业装备有限公司 | 轮式拖拉机 | 804-B | 功率:80马力;驱动方式:四轮驱动 ;最小使用比质量:44.06kg/kW | 标定功率：59kw;驱动方式：四轮驱动；外廓尺寸：4100x1850x2590mm（安全架）4100x1850x2650（驾驶室）；轴距：2090mm；轮距（前轮/后轮）：1200、1300/1200、1300mm；常用轮距（前轮/后轮）1300/1300mm；轮距（前轮/后轮）调整方式：有级可调/有级可调；最小离地间隙：380mm；最小使用质量：2600kg（安全架）2750kg（驾驶室）；标准配重（前/后）：140/160kg；档位数（前进/倒退/爬行）：12/12/0；主变速挡位数：4 副变速档位数：3x（1+1）；发动机与离合器联接方式：直联；起动方式：电启动。 | T201900220524 | 2024-12-30 | 59 | 购机补贴(通用类) | 山东省 | 评阅通过 |  | WJ2019GFH006(安全架) WJ2019GFH007(驾驶室) | 河南省拖拉机柴油机产品质量监督检验中心 | （2019）2240002 | 潍坊市产品质量检验所
413 | 动力机械 | 拖拉机 | 轮式拖拉机 | 80-90马力四轮驱动拖拉机 | 山东隆泰重工有限公司 | 轮式拖拉机 | LE804 | 功率:80马力;驱动方式:四轮驱动 ;最小使用比质量:41.36kg/kW | 整机外廓尺寸(长×宽×高及部位)(mm)：3950×1835×2720（安全架顶部）、4050×1820×2640（驾驶室顶部）；整机驱动型式：四轮驱动；功率(kW)：59kW；发动机型号及制造商：4D32ZT33/804，浙江新柴股份有限公司；排放标准：第三阶段。轴距(mm)：2030;；最小使用质量(kg)：2440（安全架）、2450（驾驶室）； 标准配重(前/后(kg)：114/160； 档位数：12/12； 是否有驾驶室或安全架：有安全架选装简易驾驶室。 | T202142420216 | 2026-04-29 | 59 | 购机补贴(通用类) | 山东省 | 评阅通过 |  | HB2020FHZ149、NW202008015-X03 | 湖北三智农业机械检测有限公司、山东省农业机械科学研究院产品质量检测中心 | HB21SJ0001K | 湖北三智农业机械检测有限公司
414 | 动力机械 | 拖拉机 | 轮式拖拉机 | 80-90马力四轮驱动拖拉机 | 山东隆耀重工科技有限公司 | 轮式拖拉机 | DN804 | 功率:80马力;驱动方式:四轮驱动 ;最小使用比质量:40.5kg/kW | 80马力轮式拖拉机，四轮驱动，发动机信息：型号：YN4EZ080-32CR;制造商：昆明云内动力股份有限公司；气缸数：4；标定功率:58.8kW;标定转速2400r/min；排放标准：GB 20891-2014《非道路移动机械用柴油机排气污染物排放限值及测量方法（中国第三、四阶段）》第三阶段，安全架最小使用比质量：40.5 kg/kW k值 29.75 kg/ps最小使用质量2380kg 驾驶室最小使用比质量：41.67 kg/kW k值 30.63 kg/ps最小使用质量2450kg | T202000341173 | 2025-12-30 | 58.8 | 购机补贴(通用类) | 山东省 | 评阅通过 |  | 安全架：HB2020FHZ152 驾驶室：HB2020FHZ151 | 安全架：湖北三智农业机械检测有限公司 驾驶室：湖北三智农业机械检测有限公司 | NJJC20191223-BK | 山东宝鼎农业机械检测有限公司
415 | 动力机械 | 拖拉机 | 轮式拖拉机 | 80-90马力四轮驱动拖拉机 | 山东鲁鸿农业装备有限公司 | 轮式拖拉机 | LH804-B | 功率:80马力;驱动方式:四轮驱动 ;最小使用比质量:43.9/45.1kg/kW | 驱动形式:四轮驱动；标定功率:58.8kw；发动机型号:YN4EZ080-30CR；轮距(mm):前轮1320,后轮1300；轴距(mm):2025；轮胎规格(前/后):9.5-24/14.9-30；安全架配置外廓尺寸(mm):3930×1900×2720；驾驶室配置外廓尺寸(mm):3930×1900×2775；安全架配置最小使用质量:2580kg；驾驶室配置最小使用质量:2650kg. | T202142420186 | 2026-04-29 | 58.8 | 购机补贴(通用类) | 山东省 | 评阅通过 |  | SJ21FH3055 / SJ21FH3054 | 湖北三智农业机械检测有限公司 | HB21SJ0004K | 湖北三智农业机械检测有限公司
416 | 动力机械 | 拖拉机 | 轮式拖拉机 | 80-90马力四轮驱动拖拉机 | 山东鲁鸿农业装备有限公司 | 轮式拖拉机 | LH804-N | 功率:80马力;驱动方式:四轮驱动 ;最小使用比质量:41/41.8kg/kW | 驱动形式:四轮驱动；标定功率:58.8kw；发动机型号:YN4EZ080-30CR；轮距(mm):前轮1320,后轮1300；轴距(mm):1970；轮胎规格(前/后):8.3-24/11-32；安全架配置外廓尺寸(mm):3775×1603×2510；驾驶室配置外廓尺寸(mm):3775×1603×2595；安全架配置最小使用质量:2410kg；驾驶室配置最小使用质量:2460kg. | T202142420185 | 2026-04-29 | 58.8 | 购机补贴(通用类) | 山东省 | 评阅通过 |  | SJ21FH3056 / SJ21FH3054 | 湖北三智农业机械检测有限公司 | HB21SJ0003K | 湖北三智农业机械检测有限公司
417 | 动力机械 | 拖拉机 | 轮式拖拉机 | 80-90马力四轮驱动拖拉机 | 山东鲁潍农业装备有限公司 | 轮式拖拉机 | N804-A | 功率:80马力;驱动方式:四轮驱动 ;最小使用比质量:41.53kg/kW | 外廓尺寸及部位：3770×1740×2650（驾驶室顶部）mm，驱动形式：四轮驱动，标定功率：59kW(80马力），轴距：1965mm，常用轮距：1300/1340mm，最小使用质量：2450kg，最小使用比质量：41.53kg/kW， | T202100510231 | 2026-04-01 | 59 | 购机补贴(通用类) | 山东省 | 评阅通过 |  | NW202003058 | 山东省农业机械科学研究院产品质量检测中心 | (2020)2240045 | 潍坊市产品质量检验所
418 | 动力机械 | 拖拉机 | 轮式拖拉机 | 80-90马力四轮驱动拖拉机 | 山东鲁潍农业装备有限公司 | 轮式拖拉机 | N804-B | 功率:80马力;驱动方式:四轮驱动 ;最小使用比质量:40.85kg/kW | 外廓尺寸及部位：3670×1680×2360（防翻架顶部）mm，驱动形式：四轮驱动，标定功率：59kW(80马力），轴距：1965mm，常用轮距：1300/1340mm,变更前最小使用质量：2300kg，变更后最小使用质量：2410kg,变更前最小使用比质量：38.98kg/kW，变更后最小使用比质量：40.85kg/kW， | T202100510231 | 2026-04-01 | 59 | 购机补贴(通用类) | 山东省 | 评阅通过 |  | NW202008001/WJ2021CFH025 | 山东省农业机械科学研究院产品质量检测中心/河南省拖拉机柴油机产品质量监督检验中心 | (2020)2240045 | 潍坊市产品质量检验所
419 | 动力机械 | 拖拉机 | 轮式拖拉机 | 80-90马力四轮驱动拖拉机 | 山东麦森弗雷德重工有限公司 | 轮式拖拉机 | MS804 | 功率:80马力;驱动方式:四轮驱动 ;最小使用比质量:40.99kg/kW | 功率：80马力；驱动形式：四轮驱动；外廓尺寸(长×宽×高)：3900x1600x2480（安全架顶部）/3900x1600x2650（驾驶室）；轴距或履带接地长：2060；常用轮距(前轮/后轮)或轨距：1280/1300；轮距(前轮/后轮)调整方式：/；最小使用质量：2410kg(安全架）/2500kg（驾驶室）；最小使用比质量(kg/kW)：40.99（安全架）/42.51（驾驶室）； | T202142420199 | 2026-04-29 | 58.8 | 购机补贴(通用类) | 山东省 | 评阅通过 |  | SJ21FH3022(安全架）/ SJ21FH3023(驾驶室） | 湖北三智农业机械检测有限公司/湖北三智农业机械检测有限公司 | HB21SJ0012K | 湖北三智农业机械检测有限公司
420 | 动力机械 | 拖拉机 | 轮式拖拉机 | 80-90马力四轮驱动拖拉机 | 山东茂源机械制造有限公司 | 轮式拖拉机 | HM804 | 功率:80马力;驱动方式:四轮驱动 ;最小使用比质量:45.25kg/kW | 功率：80马力（59kW）；驱动形式：四轮驱动；整机外廓尺寸（长×宽×高及部位）（mm）：安全架机型4180×1820×2695（安全框架最高位置）、驾驶室机型4180×1845×2695（驾驶室顶部）；轴距（mm）：2080；常用轮距（前轮/后轮）（mm）：1420/1485；离合器壳体前端面至后驱动轴轴心线的水平距离（mm）：1160；变速箱齿轮副轴孔中心距（mm）：91；最小使用质量（kg）：安全架机型2670、驾驶室机型2695；最小使用比质量（kg/kW）：安全架机型45.25、驾驶室机型45.68；变速箱档位数（前进/倒退）（个）：12/12；主变速档位数（个）：4；副变速档位数（个）：3×（1+1）；发动机型号：YCD4T23T8-80A；发动机生产厂：广西玉柴动力股份有限公司；发动机气缸数：4发动机转速：2300r/min。 | T202100340113 | 2026-04-01 | 59 | 购机补贴(通用类) | 山东省 | 评阅通过 |  | 安全架：WJ2020LFH020/驾驶室：WJ2020LFH019 | 河南省拖拉机柴油机产品质量监督检验中心 | WT202005014 | 黑龙江省彤廷质检技术有限公司
421 | 动力机械 | 拖拉机 | 轮式拖拉机 | 80-90马力四轮驱动拖拉机 | 山东美迪奔野拖拉机有限公司 | 轮式拖拉机 | 804 | 功率:80马力;驱动方式:四轮驱动 ;最小使用比质量:49.24/49.49/50.00kg/kW | 型式:四轮驱动,外廓尺寸(mm):安全架：3620×1580×2500（安全架顶部）/四柱驾驶室：3620×1780×2660（驾驶室顶部）/六柱驾驶室：3620×1780×2710（驾驶室顶部）,轴距1940mm,最小使用质量：2905kg（安全架）/2920kg（四柱驾驶室）/2950kg（六柱驾驶室）,标准配重（前/后）：130/260（kg）安全架 130/260（kg）四柱驾驶室 130/260六柱驾驶室,变速箱型式:机械平面组成式,箱体数量：2个 换挡方式:机械有级挡 ,发动机型号：4D32ZT33/804,标定功率：59kW，制造商：浙江新柴股份有限公司，国三排放阶段 | 鄂2020039 | 2025-04-11 | 59 | 购机补贴(通用类) | 山东省 | 评阅通过 |  | HB2019FHZ065/HB2019FHZ062/HB2019FHZ061 | 湖北三智农业机械检测有限公司 | HBNJ201909076 | 湖北三智农业机械检测有限公司
422 | 动力机械 | 拖拉机 | 轮式拖拉机 | 80-90马力四轮驱动拖拉机 | 山东美迪奔野拖拉机有限公司 | 轮式拖拉机 | 804-1A | 功率:80马力;驱动方式:四轮驱动 ;最小使用比质量:40.85/41.19/41.69kg/kW | 型式:四轮驱动,外廓尺寸(mm):安全架：3620×1580×2500（安全架顶部）/四柱驾驶室：3620×1780×2660（驾驶室顶部）/六柱驾驶室：3620×1780×2710（驾驶室顶部）,轴距1940mm,最小使用质量：2410/kg（安全架）/2430kg（四柱驾驶室）/2460kg（六柱驾驶室）,标准配重（前/后）：130/260（kg）安全架 130/260（kg）四柱驾驶室 130/260六柱驾驶室,变速箱型式:机械平面组成式,箱体数量：2个 换挡方式:机械有级挡 ,发动机型号：YN4E085-32CR4,标定功率：59kW，制造商：昆明云内动力股份有限公司，国三排放阶段 | T202142420059 | 2026-02-07 | 59 | 购机补贴(通用类) | 山东省 | 评阅通过 |  | HB2020FHZ230/HB2020FHZ228/HB2020FHZ229 | 湖北三智农业机械检测有限公司 | HBNJ20200666 | 湖北三智农业机械检测有限公司
423 | 动力机械 | 拖拉机 | 轮式拖拉机 | 80-90马力四轮驱动拖拉机 | 山东宁奔野农业机械有限公司 | 轮式拖拉机 | 704-A | 功率:80马力;驱动方式:四轮驱动 ;最小使用比质量:43.1kg/kW | 四轮驱动，云内YN4E075-32CR4发动机，功率70马力（51.5KW），第三阶段国三排放标准。外廓尺寸3730*1620*2500mm（安全架）、4050*1840*2685mm（驾驶室顶），轴距2070mm，常用轮距（前轮/后轮）1300/1300mm，最小使用质量2450kg（驾驶室）、2220kg（安全架） | T202000340198 | 2025-07-05 | 51.5 | 购机补贴(通用类) | 山东省 | 评阅通过 |  | WJ2019JFH008 WJ2019JFH009 | 河南省拖拉机柴油机产品质量监督检验中心 | （2019）2240006 | 潍坊市产品质量检验所
424 | 动力机械 | 拖拉机 | 轮式拖拉机 | 80-90马力四轮驱动拖拉机 | 山东宁奔野农业机械有限公司 | 轮式拖拉机 | 804 | 功率:80马力;驱动方式:四轮驱动 ;最小使用比质量:41.69kg/kW | 四轮驱动，云内YN4E085-32CR4发动机，功率80马力（59KW），第三阶段国三排放标准。外廓尺寸3730*1620*2500mm（安全架）、4050*1840*2685mm（驾驶室顶），轴距2070mm，常用轮距（前轮/后轮）1300/1300mm，最小使用质量2540kg（驾驶室）、2460kg（安全架） | T202000340198 | 2025-07-05 | 59 | 购机补贴(通用类) | 山东省 | 评阅通过 |  | WJ2019HFH037 WJ2018HFH036 WJ2019HFH035 | 河南省拖拉机柴油机产品质监督检验中心 | (2019)2240006 | 潍坊市产品质量检验所
425 | 动力机械 | 拖拉机 | 轮式拖拉机 | 80-90马力四轮驱动拖拉机 | 山东宁奔野农业机械有限公司 | 轮式拖拉机 | 804-1 | 功率:80马力;驱动方式:四轮驱动 ;最小使用比质量:40.22kg/kW | 四轮驱动，云内YN4EZ080-30CR发动机，功率80马力（59KW），第三阶段国三排放标准。外廓尺寸3700*1620*2400mm（安全架）、3700*1620*2580mm（驾驶室顶），轴距2050mm，常用轮距（前轮/后轮）1300/1300mm，最小使用质量2400kg（驾驶室）、2365kg（安全架） | T202100430187 | 2026-04-01 | 58.8 | 购机补贴(通用类) | 山东省 | 评阅通过 |  | WJ2020GFH03G WJ2020GFH01G | 河南省拖拉机柴油机产品质量监督检验中心 | WJ2018FKKX028 | 河南省拖拉机柴油机产品质量监督检验中心
426 | 动力机械 | 拖拉机 | 轮式拖拉机 | 80-90马力四轮驱动拖拉机 | 山东宁奔野农业机械有限公司 | 轮式拖拉机 | 804-A | 功率:80马力;驱动方式:四轮驱动 ;最小使用比质量:44.58kg/kW | 四轮驱动，云内YN4E085-32CR4发动机，功率80马力（59KW），第三阶段国三排放标准。外廓尺寸4165*1840*2830mm（安全架）、4050*1840*2685mm（驾驶室顶），轴距2080mm，常用轮距（前轮/后轮）1300/1360mm，最小使用质量2726kg（驾驶室）、2630kg（安全架） | T202000340197 | 2025-07-05 | 59 | 购机补贴(通用类) | 山东省 | 评阅通过 |  | WJ2019HFH037 WJ2019HFH036 | 河南省拖拉机柴油机产品质量监督检验中心 | （2019）2240007 | 潍坊市产品质量检验所
427 | 动力机械 | 拖拉机 | 轮式拖拉机 | 80-90马力四轮驱动拖拉机 | 山东瑞泽重工有限公司 | 轮式拖拉机 | RZ804 | 功率:80马力;驱动方式:四轮驱动 ;最小使用比质量:45.66kg/kW | 功率：58.8kw 驱动方式：四轮驱动 最小使用比质量：45.66 | 部20171015 | 2021-12-31 | 58.8 | 购机补贴(通用类) | 山东省 | 评阅通过 |  | W201307056 | 山东省农业机械产品质量监督检验站 | 2016KKX066 | 河南省拖拉机柴油机产品质量监督检验中心
428 | 动力机械 | 拖拉机 | 轮式拖拉机 | 80-90马力四轮驱动拖拉机 | 山东瑞泽重工有限公司 | 轮式拖拉机 | RZ804-A | 功率:80马力;驱动方式:四轮驱动 ;最小使用比质量:40.48kg/kW | 功率：58.8kW 驱动方式：四轮驱动 | 部20171015 | 2021-12-31 | 58.8 | 购机补贴(通用类) | 山东省 | 评阅通过 |  | W201307053 | 山东省农业机械产品质量监督检验站 | 2016KKX066 | 河南省拖拉机柴油机产品质量监督检验中心
429 | 动力机械 | 拖拉机 | 轮式拖拉机 | 80-90马力四轮驱动拖拉机 | 山东润达农业装备有限公司 | 轮式拖拉机 | 润达-804 | 功率:80马力;驱动方式:四轮驱动 ;最小使用比质量:45.92kg/kW | 标定功率：58.8kW;驱动型式：四轮驱动;外廓尺寸mm(长×宽×高):4050×1750×2600;轴距：2080mm,最小使用质量:2700kg;挡位数(前进/倒退/爬行) :12/12/0;起动方式:电起动 | 部20171604 | 2021-12-31 | 58.8 | 购机补贴(通用类) | 山东省 | 评阅通过 |  | NW201706040 | 山东省农业机械科学研究院产品质量检测中心 | WJ2017EKKX008 | 河南省拖拉机柴油机产品质量监督检验中心
430 | 动力机械 | 拖拉机 | 轮式拖拉机 | 80-90马力四轮驱动拖拉机 | 山东润达农业装备有限公司 | 轮式拖拉机 | 润达-804A | 功率:80马力;驱动方式:四轮驱动 ;最小使用比质量:42.86kg/kW | 标定功率：58.8kW;驱动型式：四轮驱动;外廓尺寸mm(长×宽×高):4050×1750×2700;轴距：2080mm,最小使用质量:2520kg;挡位数(前进/倒退/爬行) :12/12/0;起动方式:电起动 | 部20171604 | 2021-12-31 | 58.8 | 购机补贴(通用类) | 山东省 | 评阅通过 |  | NW201706041 | 山东省农业机械科学研究院产品质量检测中心 | WJ2017EKKX008 | 河南省拖拉机柴油机产品质量监督检验中心
431 | 动力机械 | 拖拉机 | 轮式拖拉机 | 80-90马力四轮驱动拖拉机 | 山东萨丁重工有限公司 | 轮式拖拉机 | SD804A | 功率:80马力;驱动方式:四轮驱动 ;最小使用比质量:48.31kg/kW | 整机型式：轮式；整机机架型式：无架；整机驱动型式：四轮驱动；整机用途：一般用途；外廓尺寸(长×宽×高)：4050x1820x2610mm；轴距或履带接地长：2050mm；常用轮距(前轮/后轮)或轨距：1460/1380mm；整机最小离地间隙：365mm；最小使用质量：2850kg；整机标准配重(前/后)：144/180kg ；整机最小使用比质量：48.46kg/kW；档位数(前进/倒退)：12+12；整机发动机与主离合器联接方式：直联。 | 部20171149 | 2021-12-31 | 59 | 购机补贴(通用类) | 山东省 | 评阅通过 |  | NW201704028 | 山东省农业机械科学研究院产品质量检测中心 | WJ2017BKKX008 | 河南省拖拉机柴油机产品质量监督检验中心
432 | 动力机械 | 拖拉机 | 轮式拖拉机 | 80-90马力四轮驱动拖拉机 | 山东萨丁重工有限公司 | 轮式拖拉机 | SD804A-A | 功率:80马力;驱动方式:四轮驱动 ;最小使用比质量:58.8kg/kW | 整机型式：轮式；整机机架型式：无架；整机驱动型式：四轮驱动；整机用途：一般用途；外廓尺寸(长×宽×高)：4050x1820x2700mm；轴距或履带接地长：2050mm；常用轮距(前轮/后轮)或轨距：1290/1380mm；整机最小离地间隙：365mm；最小使用质量：2600kg；整机标准配重(前/后)：144/160kg ；整机最小使用比质量：44.22kg/kW；档位数(前进/倒退)：12+12；整机发动机与主离合器联接方式：直联。 | 部20180943 | 2022-12-31 | 58.8 | 购机补贴(通用类) | 山东省 | 评阅通过 |  | NW201710027 | 山东省农业机械科学研究院产品质量检测中心 | WJ2017BKKX008 | 河南省拖拉机柴油机产品质量监督检验中心
433 | 动力机械 | 拖拉机 | 轮式拖拉机 | 80-90马力四轮驱动拖拉机 | 山东山拖凯泰农业装备有限公司 | 轮式拖拉机 | 山拖804 | 功率:80马力;驱动方式:四轮驱动 ;最小使用比质量:46.48kg/kW | 外廓尺寸（长×宽×高mm）:3985*1690*2615；驱动方式：四轮驱动；发动机标定功率：58.8kw；轴距：2125mm；常用轮距(前轮/后轮mm):1355/1360；轮距（前轮/后轮）调整方式：有级可调/有级可调；最小使用质量：2733kg；标准配重（前/后）:128/188kg；挡位数（前进/倒退/爬行）:12/12/0；主变速档位数：4；副变速档位数/其他档位数：3×（1+1）/0；发动机与离合器联接方式:直联式；起动方式: 电起动；翻倾保护装置（驾驶室/或安全架）：型号：904.46.001，型式：两柱式安全架，生产厂：洛阳同欣工贸有限公司；前照灯型号：TE大灯 ; 转向系型式：前轮液压转向 ；行车制动系型式：双片盘式制动器、机械操纵 ；驻车制动系形式：手动、机械制动 ；前驱动桥型式：旱地型 ；离合器型式：单片、干式、双作用 ；动力输出轴离合器型式：干式摩擦式 ；变速箱型式：4×3×(1+1)组成式 ；主变速箱换挡方式： 啮合套换挡；副变速箱换挡方式：啮合套换挡 ；轮胎型号（前轮/后轮）：8.3-24/11-32 | 部20180629 | 2022-12-31 | 58.8 | 购机补贴(通用类) | 山东省 | 评阅通过 |  | NW201707059 | 山东省农业机械科学研究院产品质量检测中心 | （2017）委字整机类第0170100419号 | 盐城市农业机械试验鉴定站
434 | 动力机械 | 拖拉机 | 轮式拖拉机 | 80-90马力四轮驱动拖拉机 | 山东上拖农业装备有限公司 | 轮式拖拉机 | ST804 | 功率:80马力;驱动方式:四轮驱动 ;最小使用比质量:43.79kg/kW | 外廓尺寸（长×宽×高）（mm）：4150×1790×2755（安全架顶部）/2700（驾驶室顶部）；驱动型式：四轮驱动；功率（KW）：58.8KW；发动机型号及制造商：YN4EZ080-30CR，昆明云内动力股份有限公司；排放标准：第三阶段；轴距（mm）：2100；最小使用质量（kg）：2575（安全架）/2800（驾驶室）；标准配重（前/后）（kg）：144/360；挡位数：12/12；是否有驾驶室或安全架：简易驾驶室/安全架 | T202142420169 | 2026-04-29 | 58.8 | 购机补贴(通用类) | 山东省 | 评阅通过 |  | SJ21FH3029、SJ21FH3030 | 湖北三智农业机械检测有限公司 | HB21SJ0024K | 湖北三智农业机械检测有限公司
435 | 动力机械 | 拖拉机 | 轮式拖拉机 | 80-90马力四轮驱动拖拉机 | 山东晟拖重工有限公司 | 轮式拖拉机 | 804-D | 功率:80马力;驱动方式:四轮驱动 ;最小使用比质量:40.99kg/kW | 整机型式：轮式，整机机架型式：无架，驱动型式：四驱，整机用途：一般用途，整机外廓尺寸（mm）：3750×1650×2710，轴距mm：2020，常用轮距mm：1300/1400，轮距mm：1200、1300/1200、1300、1400，最小离地间隙mm：410，变速箱前端面至后驱动轴轴心线的水平距离mm：1170，变速箱齿轮副轴孔中心距mm：92，最小使用质量kg：2410，标准配重kg：50/56，最小使用比质量：40.99kg/kW，档位数（前进/倒退）：8/2，选装8/8，主变速档位数：4＋1，副变速档位数：2，选装2×（1+1），最高设计理论速度：33.22km/h，发动机与主离合器联接方式：直联，翻倾防护装置：简易驾驶室，翻倾防护装置型号：ST1204.205.01，翻倾防护装置生产厂：山东晟拖重工有限公司，发动机型号：YN4EZ080-30CR，发动机结构型式：直列、水冷、四冲程，发动机生产厂：昆明云内动力股份有限公司，进气方式：增压，气缸数：4，标定功率：58.8kW，额定净功率：58.8kW，转数：2400r/min，空气滤清器型式、型号：干式、YKQ1830U，排气管消音腔尺寸mm：Φ110×590，排气管消音腔质量kg：5.4，座椅型号：DPWZW-1,座椅生产厂：潍坊金百川机械有限公司，安全带型号：CBADB-002，安全带生产厂：河间市百信驰汽车安全带厂，转向系型式：全液压，转向操纵机构：方向盘，转向机构型式：前轮转向，传动系箱体数量：2，变速箱型式：机械平面组成式，主变速位置：第2箱体中，主变速换挡方式：机械有级挡，副变速换挡方式：机械有级挡，轮胎型号（前轮/后轮）：8.3-24/11-32，轮胎数量（前轮/后轮）：2/2，液压悬挂系统型式：分置式，悬挂装置型式：后置三点悬挂，悬挂装置类别：2类，液压油泵型号：BTB316，液压输出组数：2组，安全阀全开压力：18，动力输出轴花键数目：8，动力输出轴标准转数r/min：540/760。 | T202142420192 | 2026-04-29 | 58.8 | 购机补贴(通用类) | 山东省 | 评阅通过 |  | HB2020FHZ217 | 湖北三智农业机械检测有限公司 | NJJC20191024 | 山东宝鼎农业机械检测有限公司
436 | 动力机械 | 拖拉机 | 轮式拖拉机 | 80-90马力四轮驱动拖拉机 | 山东盛禾重工有限公司 | 轮式拖拉机 | S804-C | 功率:80马力;驱动方式:四轮驱动 ;最小使用比质量:46.1kg/kW | 80马力轮式拖拉机，四轮驱动，配套动力型号：YCD4T23T8-80A;制造商：广西玉柴动力股份有限公司；气缸数：4；标定功率:59kW;标定转速2300r/min；排放标准：GB 20891-2014《非道路移动机械用柴油机排气污染物排放限值及测量方法（中国第三、四阶段）》第三阶段，配套动力型号：YCD4T23T8-80A;制造商：广西玉柴动力股份有限公司；气缸数：4；标定功率:59kW;标定转速2300r/min；排放标准：GB 20891-2014《非道路移动机械用柴油机排气污染物排放限值及测量方法（中国第三、四阶段）》第三阶段，安全架最小使用比质量46.1kg/kW K值34 kg/ps 最小使用质量：2720kg， 驾驶室最小使用比质量48.9kg/kW K值36.06 kg/ps 最小使用质量：2885kg。 | T202142420053 | 2026-02-07 | 59 | 购机补贴(通用类) | 山东省 | 评阅通过 |  | 驾驶室报告编号：HBSZ2020FHZ219 安全架报告编号：HBSZ2020FHZ218 | 湖北三智农业机械检测有限公司 | HBNJ20200644 | 湖北三智农业机械检测有限公司
437 | 动力机械 | 拖拉机 | 轮式拖拉机 | 80-90马力四轮驱动拖拉机 | 山东双力现代农业装备有限公司 | 轮式拖拉机 | SLB804 | 功率:80马力;驱动方式:四轮驱动 ;最小使用比质量:45.9kg/kW | 驱动型式：四轮驱动；配套功率：80马力；外廓尺寸（长×宽×高及部位）mm：4200×1830×2750（安全架顶部），4180×1825×2735（驾驶室顶部）；轴距：2060mm；最小使用质量：2700kg，2860kg；挡位数（前进/倒退）：12/12；主变速挡位数：4；副变速挡位数：3×（1+1）；翻倾防护装置（驾驶室或安全框架）：安全框架或简易驾驶室；转向系型式：全液压；动力输出轴标准转速：540/760 r/min。 | T202100370147 | 2026-04-01 | 58.8 | 购机补贴(通用类) | 山东省 | 评阅通过 |  | NW202011003，NW202011004 | 山东省农业机械科学研究院产品质量检测中心，山东省农业机械科学研究院产品质量检测中心 | WJ2017GKKX027 | 河南省拖拉机柴油机产品质量监督检验中心
438 | 动力机械 | 拖拉机 | 轮式拖拉机 | 80-90马力四轮驱动拖拉机 | 山东双力现代农业装备有限公司 | 轮式拖拉机 | SLM804 | 功率:80马力;驱动方式:四轮驱动 ;最小使用比质量:40.9kg/kW | 驱动型式：四轮驱动；配套功率：80马力；外廓尺寸（长×宽×高及部位）mm：3730×1615×2390（安全架顶），3765×1750×2705（驾驶室顶）；轴距：2040mm；最小使用质量kg：2405，2460（选装简易驾驶室）；挡位数（前进/倒退）：8/2；主变速挡位数：4+1；副变速挡位数：2；翻倾防护装置（驾驶室或安全框架）：安全框架或简易驾驶室；转向系型式：全液压；动力输出轴标准转速：540/760 r/min。 | T202100320470 | 2026-06-29 | 58.8 | 购机补贴(通用类) | 山东省 | 评阅通过 |  | NW202010043，NW202103060 | 山东省农业机械科学研究院产品质量检测中心，山东省农业机械科学研究院产品质量检测中心 | YH2021WJ01003 | 江苏沿海农业机械检测有限公司
439 | 动力机械 | 拖拉机 | 轮式拖拉机 | 80-90马力四轮驱动拖拉机 | 山东潍坊鲁中拖拉机有限公司 | 轮式拖拉机 | LZ804-C2 | 功率:80马力;驱动方式:四轮驱动 ;最小使用比质量:41.02kg/kW | 发动机标定功率：80马力，驱动方式：四轮驱动，最小使用质量：2420kg，最小使用比质量(kg/kw)：41.02，外廓尺寸(长×宽×高)：3860*1330*2400/；轴距或履带接地长：1970；常用轮距(前轮/后轮)或轨距：1000/1050；（标准配重(前/后)：96/80；档位数(前进/倒退/爬行)：8/8/0；（选装：16/8/0）；主变速档位数*副变速档位数/其他档位数：4*2*（1+1）/0；（选装：4*（2+1）*2/0）；发动机与离合器联接方式：直联式；起动方式：电启动；翻倾防护装置（驾驶室或安全框架）：安全框架；转向系型式：全液压；传动系变速箱型式：机械平面组成式；主变速箱换档方式：机械有级挡；副变速箱换档方式：机械有级挡；轮胎型号(前轮/后轮)：7.50-16/11.2-28；（选装：（6.50-16、6.00-16、7.00-12、6.00-12）/12.4-24、11.2-24、9.5-24、9.5-28、11.2-20、13.6-16、13.8/70-20）);排放阶段：国三 | T202100370170 | 2026-04-01 | 59 | 购机补贴(通用类) | 山东省 | 评阅通过 |  | NW202009050-X01 | 山东省农业机械科学研究院产品质量检测中心 | （2020）2240043 | 潍坊市产品质量检验所
440 | 动力机械 | 拖拉机 | 轮式拖拉机 | 80-90马力四轮驱动拖拉机 | 山东潍坊鲁中拖拉机有限公司 | 轮式拖拉机 | LZ804-H | 功率:80马力;驱动方式:四轮驱动 ;最小使用比质量:43.56kg/kW | 发动机标定功率：80马力，驱动方式：四轮驱动，最小使用质量（安全架/驾驶室）：2570kg/2710kg，最小使用比质量（安全架/驾驶室）kg/kw：43.56/45.93，外廓尺寸(长×宽×高)：3850*1820*2660；轴距或履带接地长：2010；常用轮距(前轮/后轮)或轨距：1250/1400；标准配重(前/后)：120/160；档位数(前进/倒退/爬行)：8/4/0；（选装一：8/8/0；选装二：12/12/0）主变速档位数*副变速档位数/其他档位数：4*(2+1)/0；（选装一：4*2*（1+1）/0；选装二：4*3*(1+1)/0）发动机与离合器联接方式：直联式；起动方式：电启动；翻倾防护装置（驾驶室或安全框架）：安全框架/驾驶室；转向系型式：全液压；传动系变速箱型式：机械平面组成式；主变速箱换档方式：机械有级挡；副变速箱换档方式：机械有级挡；轮胎型号(前轮/后轮)：9.5-24/14.9-30；（选装：（9.5-20、8.3-24、8.3-20、7.50-16）/（14.9-28、11-32、12.4-28、9.5-32、11.2-28）） ；排放阶段：国三 | T202000370263 | 2025-07-05 | 59 | 购机补贴(通用类) | 山东省 | 评阅通过 |  | NW202001040/NW202001038/FH20GW0421 | 山东省农业机械科学研究院产品质量检测中心/山东省农业机械科学研究院产品质量检测中心/国家拖拉机质量监督检验中心 | (2020)2240043 | 潍坊市产品质量检验所
441 | 动力机械 | 拖拉机 | 轮式拖拉机 | 80-90马力四轮驱动拖拉机 | 山东潍河农业装备有限公司 | 轮式拖拉机 | 804 | 功率:80马力;驱动方式:四轮驱动 ;最小使用比质量:45.3/46.4kg/kW | 型式：4×4四轮驱动，结构尺寸（长*宽*高):4020mm×1830mm×2750 mm（安全架）：4020mm×1830mm×2750 mm（驾驶室），轴距：2055mm，轮距（前轮/后轮）：1300、1400/1300~1400，最小使用质量：2675kg（安全架）2735kg(驾驶室）， 发动机与离合器联接方式：直联 ，起动方式：电起动，配套动力：59kW，发动机型号：4C6-80C32。排放阶段：第三阶段 | T202100430635 | 2026-06-29 | 59 | 购机补贴(通用类) | 山东省 | 评阅通过 |  | WJ2021AFH013 、WJ2021AFH021 | 河南省拖拉机柴油机产品质量监督检验中心 | （2020）2240115 | 潍坊市产品质量检验所
442 | 动力机械 | 拖拉机 | 轮式拖拉机 | 80-90马力四轮驱动拖拉机 | 山东潍河农业装备有限公司 | 轮式拖拉机 | 804-B | 功率:80马力;驱动方式:四轮驱动 ;最小使用比质量:40.8/42.4kg/kW | 型式：4×4四轮驱动，结构尺寸（长*宽*高):3740mm×1600mm×2475 mm（安全架）：3740mm×1600mm×2690 mm（驾驶室），轴距：1970mm，轮距（前轮/后轮）：1200、1300/1200、1300，最小使用质量：2410kg（安全架）2501kg(驾驶室）， 发动机与离合器联接方式：直联 ，起动方式：电起动，配套动力：59kW，发动机型号：4D32ZT33/804。排放阶段：第三阶段 | T202100430634 | 2026-06-29 | 59 | 购机补贴(通用类) | 山东省 | 评阅通过 |  | WJ2020IFH018、 WJ2020HFH027 | 河南省拖拉机柴油机产品质量监督检验中心 | （2020）2240114 | 潍坊市产品质量检验所
443 | 动力机械 | 拖拉机 | 轮式拖拉机 | 80-90马力四轮驱动拖拉机 | 山东五征集团有限公司 | 轮式拖拉机 | MD804 | 功率:80马力;驱动方式:四轮驱动 ;最小使用比质量:47.1kg/kW | 功率：80马力；整机驱动型式：四驱；外廓尺寸（长×宽×高及部位）：4080×1900×2700 mm(安全架顶部)、4080×1900×2750mm(空滤器顶部)（驾驶室机型）；离合器壳体前端面至后驱动轴轴心线的水平距离：1091mm；最小使用质量：2770kg（安全架）、2900kg（驾驶室）；翻倾防护装置：安全框架或简易驾驶室；转向系型式：全液压；变速箱（器）型式：机械空间组成式；主变速换挡方式：机械有级档；副变速换挡方式：机械有级档；悬挂装置型式：后置三点悬挂 | T202100230423 | 2026-06-29 | 58.8 | 购机补贴(通用类) | 山东省 | 评阅通过 |  | NW202010029；NW202102015 | 山东省农业机械科学研究院产品质量检测中心；山东省农业机械科学研究院产品质量检测中心 | NW202010032 | 山东省农业机械科学研究院产品质量检测中心
444 | 动力机械 | 拖拉机 | 轮式拖拉机 | 80-90马力四轮驱动拖拉机 | 山东一拖农业装备有限公司 | 轮式拖拉机 | 804-N | 功率:80马力;驱动方式:四轮驱动 ;最小使用比质量:42.53/43.75kg/kW | 整机型式：轮式；整机机架型式:无架;整机驱动型式:四驱;整机用途:一般用途;整机外廓尺寸(长×宽×高及部位):3800×1760×2500mm(安全架顶部);轴距或履带接地长:1980mm;常用轮距(前轮/后轮)或轨距:1200/1200mm;轮距(前轮/后轮)或轨距:1200、1300、1400/1200、1300、1400mm;最小离地间隙及部位410mm（后牵引架底部）;离合器壳体前端面至后驱动轴轴心线的水平距离:1150mm;变速箱齿轮副轴孔中心距:92mm;最小使用质量:2450kg;标准配重(前/后):60kg/60kg;最小使用比质量：42.53kg/kw;挡位数（前进/倒退）:8/2;主变速挡位数:4+1;副变速挡位数:2;最高设计理论速度:30.01km/h;发动机与主离合器联接方式:直联;翻倾防护装置（驾驶室或安全框架）型号:1004N.46.001;翻倾防护装置（驾驶室或安全框架）型式:安全框架;翻倾防护装置（驾驶室或安全框架）生产厂:潍坊中远重工科技有限公司；发动机型号：YN4EZ080-30CR；发动机结构型式：立式、直列、四冲程；发动机生产厂：昆明云内动力股份有限公司；发动机进气方式：增压；发动机气缸数：4；发动机标定功率：57.6kW；发动机额定净功率：57.6kW；发动机标定转速：2400r/min；发动机冷却方式：水冷；排放阶段：第三阶段;空气滤清器型号:K395;空气滤清器型式:干式;排气管消声腔外形尺寸（长×宽×厚或直径×长）Φ110×330mm;排气管消声腔质量:3.5kg;驾驶员座椅型号:SMT1;驾驶员座椅生产厂:潍坊舒美特机械有限公司;安全带型号:DC-1000-006;安全带生产厂:常州市东晨车辆部件有限公司;转向系型式:全液压;转向系转向操纵机构:方向盘;转向系转向机构型式:前轮转向;传动系箱体数量、变速箱（器）型式:箱体数量：2个、机械平面组成式；主变速位置和换挡方式：在第1箱体中、机械有级挡；副变速换挡方式：机械有级挡；轮胎型号(前轮/后轮)：8.3-24/11-32；轮胎数量(前轮/后轮)：2/2个；液压悬挂系统型式：分置式；悬挂装置型式：后置三点悬挂；悬挂装置类别：2类；工作装置液压油泵型号：CBN-G325；液压输出组数：2组；工作装置安全阀全开压力：17.5±0.5MPa；动力输出轴花键数目：8；动力输出 | T202100320036 | 2026-04-01 | 57.6 | 购机补贴(通用类) | 山东省 | 评阅通过 |  | WJ2020GFH029/WJ2020GFH028 | 河南省拖拉机柴油机产品质量监督检验中心 | WT202005004 | 黑龙江省彤廷质检技术有限公司
445 | 动力机械 | 拖拉机 | 轮式拖拉机 | 80-90马力四轮驱动拖拉机 | 山东渊博农业装备有限公司 | 轮式拖拉机 | YB804 | 功率:80马力;驱动方式:四轮驱动 ;最小使用比质量:45.3/47.5kg/kW | 外廓尺寸（长×宽×高mm）:4065×1835×2770（安全架）4065×1835×2650（驾驶室）；最小使用质量:2675（安全框架）、2805（驾驶室）；配套动力（kW）:59；型式:四轮驱动；轴距（mm）: 2050； 轮距（前轮/后轮）（mm）:1345、1445、1545/1350-1600； 最小离地间隙（mm）: 370（前桥底部）； 标准配重（kg）:160/80； 档位数（前进/倒退/爬行）:12/12/0；变速箱型式:4x3×（1+1）；轮胎型号（前轮/后轮）:8.3-24/14.9-28。液压悬挂系统型式:分置式。 | T202000220143 | 2025-07-05 | 59 | 购机补贴(通用类) | 山东省 | 评阅通过 |  | WJ2019HFH025/WJ2019HFH027 | 河南省拖拉机柴油机产品质量监督检验中心 | （2020）2240024 | 潍坊市产品质量检验所
446 | 动力机械 | 拖拉机 | 轮式拖拉机 | 80-90马力四轮驱动拖拉机 | 山东中机农业科技有限公司 | 轮式拖拉机 | ZJ804 | 功率:80马力;驱动方式:四轮驱动 ;最小使用比质量:41.6kg/kW | 整机型式：4×4四轮驱动；外廓尺寸(长×宽×高)mm：3770×1690×2420（安全架顶部）；轴距或履带接地长mm:2060；常用轮距(前轮/后轮)或轨距mm：1290/1310；轮距(前轮/后轮)调整方式：1290/1284-1400；最小使用质量kg：2450 | T202165650027 | 2026-03-15 | 58.8 | 购机补贴(通用类) | 山东省 | 评阅通过 |  | NW202006020 | 山东省农业机械科学研究院产品质量检测中心 | WT202005009 | 黑龙江省彤延质检技术有限公司
447 | 动力机械 | 拖拉机 | 轮式拖拉机 | 80-90马力四轮驱动拖拉机 | 山东中机农业科技有限公司 | 轮式拖拉机 | ZJ804-B | 功率:80马力;驱动方式:四轮驱动 ;最小使用比质量:40.85kg/kW | 整机型式 ： 4×4四轮驱动 ；整机用途 ： 一般用途 ；外廓尺寸(长×宽×高) mm ：4020×1810×2620（安全框架顶）； 轴距或履带接地长 mm ：2020 ；常用轮距(前轮/后轮)或轨距 mm ：1280/1430 ；变速箱齿轮副轴孔中心距 mm： 90 ；最小使用质量 kg ：2410； 标准配重(前/后) kg ：110/180 ；最小使用比质量 kg/kW ：40.85 ；主变速挡位数 ： 4 ；发动机与主离合器联接方式 ： 直联 ；转向系型式 ： 全液压 | T202165650028 | 2026-03-15 | 59 | 购机补贴(通用类) | 山东省 | 评阅通过 |  | NW202006020 | 山东省农业机械科学研究院产品质量检测中心 | WT202005008 | 黑龙江省彤延质检技术有限公司
448 | 动力机械 | 拖拉机 | 轮式拖拉机 | 80-90马力四轮驱动拖拉机 | 山拖农机装备有限公司 | 轮式拖拉机 | MA804 | 功率:80马力;驱动方式:四轮驱动 ;最小使用比质量:56.19kg/kW | 外型尺寸（mm）：3900×2050×2770； 驱动方式：四轮驱动； 功率（KW）:58.8或选装59（国三）； 轴距（mm）:2310； 最小使用质量（kg）:3315; 轮距(前轮/后轮)mm：1450/1530、1630、1730、1830; 轮距(前轮/后轮)调整方式:不可调/调整辐板; 配重(前/后)kg:0/220; 挡位数(前进/倒退/爬行):10F+10R; 动力输出轴功率kW≥50; 最大牵引力kN≥18.6; 主变速箱换档方式:啮合套换挡; 轮胎型号(前轮/后轮):8.3-24/14.9-30 | 部20171125 | 2021-12-31 | 59 | 购机补贴(通用类) | 山东省 | 评阅通过 |  | W201608032 | 机械工业农业机械产品质量检测中心（济南） | W201610063 | 机械工业农业机械产品质量检测中心（济南）
449 | 动力机械 | 拖拉机 | 轮式拖拉机 | 80-90马力四轮驱动拖拉机 | 山拖农机装备有限公司 | 轮式拖拉机 | MD804 | 功率:80马力;驱动方式:四轮驱动 ;最小使用比质量:45.92kg/kW | 外型尺寸（mm）：3980×1800×2700(配驾驶室)；3980×1800×2600（配安全架； 驱动方式：四轮驱动; 功率（KW）:58.8（国三）; 轴距（mm）:2060; 最小使用质量（kg）:2900（驾驶室）2700（安全架）; 轮距(前轮/后轮)mm：1260、1360/1300、1400; 轮距(前轮/后轮)调整方式:有级可调/有级可调; 标准配重(前/后)kg:200/120; 挡位数(前进/倒退/爬行):16/8/0; 动力输出轴功率kW≥50; 最大牵引力kN: 22.5; 主变速箱换档方式:同步器; 轮胎型号(前轮/后轮):9.50-24/16.9-30 | 部20180608 | 2022-12-31 | 58.8 | 购机补贴(通用类) | 山东省 | 评阅通过 |  | NW201803042(配安全架)NW201712019（配驾驶室） | 山东省农业机械科学研究院产品质量检测中心、山东省农业机械科学研究院产品质量检测中心 | NW201710052 | 山东省农业机械科学研究院产品质量检测中心
450 | 动力机械 | 拖拉机 | 轮式拖拉机 | 80-90马力四轮驱动拖拉机 | 泰安泰山国泰拖拉机制造有限公司 | 轮式拖拉机 | GT804-3 | 功率:80马力;驱动方式:四轮驱动 ;最小使用比质量:40.9kg/kW | 结构尺寸（长*宽*高及部位mm）：3700×1660×2400（安全架顶部），驱动型式：四驱 ，标定功率（kw)：58.8，发动机商标或品牌：四达，发动机型号：SD4DWU1,轴距（mm）：1800，最小使用质量（kg）：2405，配重（kg）(前/后)：96/264，档位数（前进/倒退）：8/2，变速箱（器）型式：机械平面组成式，机架型式：无架，选装简易驾驶室：结构尺寸（长*宽*高mm）：3700×1660×2450（驾驶室顶），最小使用质量（kg）：2420，标准配重（kg）(前/后)：96/90； | T202100370152 | 2026-04-01 | 58.8 | 购机补贴(通用类) | 山东省 | 评阅通过 |  | NW202010002(安全架)NW202010004(驾驶室) | 山东省农业机械科学研究院产品质量检测中心 | NJJC20200317-EK | 山东宝鼎农业机械检测有限公司
451 | 动力机械 | 拖拉机 | 轮式拖拉机 | 80-90马力四轮驱动拖拉机 | 泰安泰山国泰拖拉机制造有限公司 | 轮式拖拉机 | GT804-8 | 功率:80马力;驱动方式:四轮驱动 ;最小使用比质量:40.99kg/kW | 结构尺寸（长*宽*高及部位mm）：3200×1550×2180（安全架顶），驱动型式：四驱 ，标定功率（kw)：58.8，发动机商标或品牌：四达，发动机型号：SD4DWU1,轴距（mm）：1730，最小使用质量（kg）：2410，配重（kg）(前/后)：8/230，档位数（前进/倒退）：8/2，变速箱（器）型式：机械平面组成式，机架型式：无架 | T202100320050 | 2026-04-01 | 58.8 | 购机补贴(通用类) | 山东省 | 评阅通过 |  | NW202010001 | 山东省农业机械科学研究院产品质量检测中心 | NJJC20200112-CK | 山东宝鼎农业机械检测有限公司
452 | 动力机械 | 拖拉机 | 轮式拖拉机 | 80-90马力四轮驱动拖拉机 | 泰安泰山国泰拖拉机制造有限公司 | 轮式拖拉机 | GT804-C | 功率:80马力;驱动方式:四轮驱动 ;最小使用比质量:41.0kg/kW | 结构尺寸（长*宽*高及部位mm）：3880×1480×2220（安全架顶部），驱动型式：四驱 ，标定功率（kw)：58.8，发动机商标或品牌：新柴，发动机型号：4K41ZT31/803,轴距（mm）：2055，最小使用质量（kg）：2405，配重（kg）(前/后)：28/48，档位数（前进/倒退）：12/12，变速箱（器）型式：机械平面组成式，机架型式：无架 | T202100370158 | 2026-04-01 | 58.8 | 购机补贴(通用类) | 山东省 | 评阅通过 |  | NW202010001 | 山东省农业机械科学研究院产品质量检测中心 | NJJC20200518-AK | 山东宝鼎农业机械检测有限公司
453 | 动力机械 | 拖拉机 | 轮式拖拉机 | 80-90马力四轮驱动拖拉机 | 泰安泰山国泰拖拉机制造有限公司 | 轮式拖拉机 | GT804-N | 功率:80马力;驱动方式:四轮驱动 ;最小使用比质量:40kg/kW | 结构尺寸（长*宽*高及部位mm）：3800×1620×2700（安全架顶），驱动型式：四驱 ，标定功率（kw)：59，发动机商标或品牌：新柴，发动机型号：4D32ZT33/804；选装发动机商标或品牌：四达，发动机型号：SD4DWU1;轴距（mm）：2000，最小使用质量（kg）：2360，配重（kg）(前/后)：75/280，档位数（前进/倒退）：8/2，变速箱（器）型式：机械平面组成式，机架型式：无架，选装简易驾驶室（一）:结构尺寸（长*宽*高及部位mm）:3800×1620×2700（驾驶室顶），最小使用质量（kg）：2480，标准配重（kg）(前/后）：75/280，选装简易驾驶室（二）: 结构尺寸（长*宽*高及部位mm）:3800×1780×2700（驾驶室顶），最小使用质量（kg）：2480，标准配重（kg）(前/后）：75/280， | T202000320181 | 2025-07-05 | 59 | 购机补贴(通用类) | 山东省 | 评阅通过 |  | NW202001025（安全架）NW201912011（驾驶室）NW202005030（驾驶室） | 山东省农业机械科学研究院产品质量检测中心 | NJJC20190417 | 山东宝鼎农业机械检测有限公司
454 | 动力机械 | 拖拉机 | 轮式拖拉机 | 80-90马力四轮驱动拖拉机 | 泰安泰山国泰拖拉机制造有限公司 | 轮式拖拉机 | 泰山-804B | 功率:80马力;驱动方式:四轮驱动 ;最小使用比质量:46.94kg/kW | 外廓尺寸（长*宽*高mm）：3910×1740×2800(驾驶室）2600（安全架），驱动型式：四轮驱动，配套功率（kw）：58.8，发动机商标或品牌：新柴，发动机型号：4K41ZT31/803，轴距（mm）：2040，最小使用质量（kg）：2760（安全架）、2910（驾驶室）配重（kg）(前/后)：200/360，档位数（前进/倒退/爬行）：12/12/无，变速箱型式：4×3×（1+1）组成式，机架型式：无架式 | 苏农机（2019）第（0052）号 | 2023-12-31 | 58.8 | 购机补贴(通用类) | 山东省 | 评阅通过 |  | NW202005030(驾驶室)NW201908014(安全架) | 山东省农业机械科学研究院产品质量检测中心 | №201801281 | 江苏省农业机械试验鉴定站
455 | 动力机械 | 拖拉机 | 轮式拖拉机 | 80-90马力四轮驱动拖拉机 | 特拉克（潍坊）农业装备有限公司 | 轮式拖拉机 | TK804 | 功率:80马力;驱动方式:四轮驱动 ;最小使用比质量:41kg/kW | 功率：80马力；驱动方式：四轮驱动；整机外廓尺寸(长×宽×高及部位)mm：3850×1690×2500(安全架顶)；轴距或履带接地长mm：2050；常用轮距(前轮/后轮)或轨距mm：1250/1300；轮距(前轮/后轮)或轨距mm：1250、1350、1450/1300、1400、1500；最小离地间隙及部位mm：430（前桥底部）；离合器壳体前端面至后驱动轴轴心线的水平距离mm：1170；变速箱齿轮副轴孔中心距mm：93；最小使用质量kg：2410；标准配重(前/后)kg：60/60；最小使用比质量kg/kW：41；挡位数（前进/倒退）：8/2；主变速挡位数：4；副变速挡位数：2；最高设计理论速度km/h：32.3；发动机与主离合器联接方式：直连；翻倾防护装置（驾驶室或安全框架）型号：TK1004.46N.001；翻倾防护装置（驾驶室或安全框架）型式：安全框架；空气滤清器型号：YKQ1830U；空气滤清器型式 ：干式；转向系型式：全液压；转向系转向操纵机构：方向盘；转向系转向机构型式：前轮转向；传动系箱体数量、变速箱（器）型式/箱体数量：2，机械平面组成式；主变速位置和换挡方式/主变速位置：在第2箱体中，机械有级挡；副变速换挡方式：机械有级挡；轮胎型号(前轮/后轮)：8.3-24/14.9-30；轮胎数量(前轮/后轮)：2/2；液压悬挂系统型式：分置式；悬挂装置型式：后置三点悬挂；悬挂装置类别：2类；工作装置液压油泵型号：CBN-E320；动力输出轴标准转速r/min：540/760；选装翻倾防护装置（驾驶室或安全框架）型号：TK1004.45.001；选装翻倾防护装置（驾驶室或安全框架）型式：简易驾驶室，选装整机外廓尺寸(长×宽×高及部位)mm：3850×1690×2700(空滤器顶)；选装最小使用质量kg：2460；选装最小使用比质量kg/kW：41.8；选装轮胎型号(前轮/后轮)：8.3-20/12.4-28，8.3-24/11-32。 | T202132320153 | 2026-06-06 | 58.8 | 购机补贴(通用类) | 山东省 | 评阅通过 |  | WJ2021AFH009/WJ2021AFH39G | 河南省拖拉机柴油机产品质量监督检验中心 | （2020）2240175 | 潍坊市产品质量检验所
456 | 动力机械 | 拖拉机 | 轮式拖拉机 | 80-90马力四轮驱动拖拉机 | 特拉克（潍坊）农业装备有限公司 | 轮式拖拉机 | TK804-A | 功率:80马力;驱动方式:四轮驱动 ;最小使用比质量:46.2kg/kW | 功率：80马力；驱动方式：四轮驱动；整机外廓尺寸(长×宽×高及部位)mm：4090×1790×2650(安全架顶)；轴距或履带接地长mm：2060；常用轮距(前轮/后轮)或轨距mm：1250/1400；轮距(前轮/后轮)或轨距mm：1250、1350、1450/1200-1500；最小离地间隙及部位mm：360（牵引板底部）；离合器壳体前端面至后驱动轴轴心线的水平距离mm：1152；变速箱齿轮副轴孔中心距mm：92；最小使用质量kg：2715；标准配重(前/后)kg：144/180；最小使用比质量 kg/kW：46.2；挡位数（前进/倒退）：12/12；主变速挡位数：4；副变速挡位数：（1+1）×3；最高设计理论速度km/h：33.59；发动机与主离合器联接方式 ：直联；翻倾防护装置（驾驶室或安全框架）型号：TK1004.46.001；翻倾防护装置（驾驶室或安全框架）型式：安全框架；空气滤清器型号：YKQ2027U5；空气滤清器型式：干式；转向系型式：全液压；转向系转向操纵机构：方向盘；转向系转向机构型式：前轮转向；传动系箱体数量、变速箱（器）型式：箱体数量：2，机械平面组成式；主变速位置和换挡方式：主变速位置：在第1箱体中，机械有级挡；副变速换挡方式：机械有级挡；轮胎型号(前轮/后轮)：9.5-20/14.9-30；轮胎数量(前轮/后轮)个：2/2；液压悬挂系统型式：分置式；悬挂装置型式：后置三点悬挂；悬挂装置类别：2类；工作装置液压油泵型号：CBN-E320；动力输出轴标准转速 r/min：540/760；选装翻倾防护装置（驾驶室或安全框架）型号：TK1004.45.001；选装翻倾防护装置（驾驶室或安全框架）型式：简易驾驶室；选装整机外廓尺寸(长×宽×高及部位)mm：4090×1790×2650(驾驶室顶)；选装最小使用质量kg：2815；选装最小使用比质量kg/kW：47.9；选装轮胎型号(前轮/后轮)：8.3-20/12.4-28，8.3-24/11-32。 | T202132320154 | 2026-06-06 | 58.8 | 购机补贴(通用类) | 山东省 | 评阅通过 |  | WJ2021AFH31G/WJ2021AFH39G | 河南省拖拉机柴油机产品质量监督检验中心 | （2019）委检字整机类第0011号 | 盐城市农业机械实验鉴定站
457 | 动力机械 | 拖拉机 | 轮式拖拉机 | 80-90马力四轮驱动拖拉机 | 天津拖拉机制造有限公司 | 轮式拖拉机 | TNL804 | 功率:80马力;驱动方式:四轮驱动 ;最小使用比质量:44.98kg/kW | 1.整机型式：轮式；2.整机驱动型式：四驱；3.整机外廓尺寸（长×宽×高及部位）mm:4080×1830×2730（防翻架顶部）；4.轴距或履带接地长 mm:2080;5.最小使用质量kg:2645；6.标准配重（前/后）kg：144/60；7.最小使用比质量Kg/kw：44.98；8.主变速挡位数:4；9.发动机与主离合器联接方式：直联；10.发动机结构型式：直列、直喷、水冷、四冲程；11.发动机标定功率kw：58.8；12.轮胎型号（前轮/后轮）：9.5-24/14.9-30；13.选装配置简易驾驶室翻倾防护装置（驾驶室或安全框架）型号：TB1004.45.02；14.选装配置简易驾驶室整机外廓尺寸(长×宽×高及部位)mm：4080*1830*2780（驾驶室顶部）；15.选装配置简易驾驶室最小使用质量kg：2785；16.选装配置简易驾驶室最小使用比质量kg/kW：47.36； | T202043430133 | 2025-08-06 | 58.8 | 购机补贴(通用类) | 天津市 | 评阅通过 |  | WJ2020DFH017和WJ2020DFH023 | 河南省拖拉机柴油机产品质量监督检验中心 | （2020）2240058 | 潍坊市产品质量检验所
458 | 动力机械 | 拖拉机 | 轮式拖拉机 | 80-90马力四轮驱动拖拉机 | 天津拖拉机制造有限公司 | 轮式拖拉机 | TTL804 | 功率:80马力;驱动方式:四轮驱动 ;最小使用比质量:47.62kg/kW | 1.整机型式：轮式；2.整机驱动型式：四驱；3.整机外廓尺寸（长×宽×高及部位）mm:4080×1830×2730（防翻架顶部）；4.轴距或履带接地长 mm:2080;5.最小使用质量kg:2800；6.标准配重（前/后）kg：144/60；7.最小使用比质量Kg/kw：47.62；8.主变速挡位数:4；9.发动机与主离合器联接方式：直联；10.发动机结构型式：直列、直喷、水冷、四冲程；11.发动机标定功率kw：58.8；12.轮胎型号（前轮/后轮）：9.5-24/14.9-30；13.选装配置简易驾驶室翻倾防护装置（驾驶室或安全框架）型号：TB32K1004.45.02；14.选装配置简易驾驶室整机外廓尺寸(长×宽×高及部位)mm：4080×1830×2780（驾驶室顶部）；15.选装配置简易驾驶室最小使用质量kg：2890；16.选装配置简易驾驶室最小使用比质量kg/kW：49.15； | T202100320080 | 2026-04-01 | 58.8 | 购机补贴(通用类) | 天津市 | 评阅通过 |  | WJ2021AFH012和WJ2021AFH011 | 河南省拖拉机柴油机产品质量监督检验中心 | （2020）2240058 | 潍坊市产品质量检验所
459 | 动力机械 | 拖拉机 | 轮式拖拉机 | 80-90马力四轮驱动拖拉机 | 天津拖拉机制造有限公司 | 轮式拖拉机 | TTN804 | 功率:80马力;驱动方式:四轮驱动 ;最小使用比质量:41.19kg/kW | 1.整机型式：轮式；2.整机驱动型式：四驱；3.整机外廓尺寸（长×宽×高及部位）mm: 3770×1710×2525（防翻架顶部）；4.轴距或履带接地长 mm:1970;5.最小使用质量kg:2430；6.标准配重（前/后）kg：60/60；7.最小使用比质量Kg/kw：41.19；8.主变速挡位数： 4+1；9.发动机与主离合器联接方式：直联；10.发动机结构型式：直列、直喷、水冷、四冲程；11.发动机标定功率kw：59；12.轮胎型号（前轮/后轮）：8.3-24/11-32；13.选装翻倾防护装置（驾驶室或安全框架）型号：TB32K1004.45.02；14.选装外廓尺寸(长×宽×高及部位)mm：3770×1710×2745（驾驶室顶部）；15.选装最小使用质量kg：2440；16.选装最小使用比质量kg/kW：41.36； | T202100320079 | 2026-04-01 | 59 | 购机补贴(通用类) | 天津市 | 评阅通过 |  | WJ2021AFH012和WJ2021AFH011 | 河南省拖拉机柴油机产品质量监督检验中心 | （2020）2240057 | 潍坊市产品质量检验所
460 | 动力机械 | 拖拉机 | 轮式拖拉机 | 80-90马力四轮驱动拖拉机 | 天津沃能达实业有限公司 | 轮式拖拉机 | W804 | 功率:80马力;驱动方式:四轮驱动 ;最小使用比质量:43.37kg/kW | 1.整机型式：轮式；2.整机驱动型式：四驱；3.整机外廓尺寸（长×宽×高及部位）mm: 4180×1820×2720（驾驶室顶部）；4.轴距或履带接地长 mm:2060；5.最小使用质量kg:2550；6.标准配重（前/后）kg：144/180；7.最小使用比质量Kg/kw：43.37；8.主变速挡位数：4；9.发动机与主离合器联接方式：直联；10.发动机结构型式：立式、直列、二气门、四冲程；11.发动机标定功率kw：58.8；12.轮胎型号（前轮/后轮）：9.5-24/14.9-30； | T202000320432 | 2025-09-29 | 58.8 | 购机补贴(通用类) | 天津市 | 评阅通过 |  | WJ2019LFH003 | 河南省拖拉机柴油机产品质量监督检验中心 | (2019)2240036 | 潍坊市产品质量检验所
461 | 动力机械 | 拖拉机 | 轮式拖拉机 | 80-90马力四轮驱动拖拉机 | 潍柴雷沃重工股份有限公司(原:雷沃重工股份有限公司) | 轮式拖拉机 | M804-3Y | 功率:80马力;驱动方式:四轮驱动 ;最小使用比质量:55.8kg/kW | 驱动方式：四轮驱动；功率（kw）：59KW | T202000371205 | 2025-12-30 | 59 | 购机补贴(通用类) | 山东省 | 评阅通过 |  | NW202003004、NW202003008 | 山东省农业机械科学研究院产品质量检测中心、山东省农业机械科学研究院产品质量检测中心 | NJJC20180806-AK | 山东宝鼎农业机械检测有限公司
462 | 动力机械 | 拖拉机 | 轮式拖拉机 | 80-90马力四轮驱动拖拉机 | 潍柴雷沃重工股份有限公司(原:雷沃重工股份有限公司) | 轮式拖拉机 | M804-A | 功率:80马力;驱动方式:四轮驱动 ;最小使用比质量:60.68kg/kW | 驱动方式：四轮驱动；功率（kw）：59KW | T201900510991 | 2024-12-30 | 59 | 购机补贴(通用类) | 山东省 | 评阅通过 |  | NW201908028 | 山东省农业机械科学研究院产品质量检测中心 | W201109024-Ⅱ | 山东省农业机械产品质量监督检验站
463 | 动力机械 | 拖拉机 | 轮式拖拉机 | 80-90马力四轮驱动拖拉机 | 潍柴雷沃重工股份有限公司(原:雷沃重工股份有限公司) | 轮式拖拉机 | M804-B | 功率:80马力;驱动方式:四轮驱动 ;最小使用比质量:47.1kg/kW | 驱动方式：四轮驱动；功率（kw）：59KW | T202000370551 | 2025-09-29 | 59 | 购机补贴(通用类) | 山东省 | 评阅通过 |  | NW202003005 NW202003006-X01 | 山东省农业机械科学研究院产品质量检测中心、山东省农业机械科学研究院产品质量检测中心 | W201401123-Ⅱ | 山东省农业机械产品质量监督检验站
464 | 动力机械 | 拖拉机 | 轮式拖拉机 | 80-90马力四轮驱动拖拉机 | 潍柴雷沃重工股份有限公司(原:雷沃重工股份有限公司) | 轮式拖拉机 | M804-BA | 功率:80马力;驱动方式:四轮驱动 ;最小使用比质量:45.76kg/kW | 驱动方式：四轮驱动；功率（kw）：59KW | T202000430612 | 2025-09-29 | 59 | 购机补贴(通用类) | 山东省 | 评阅通过 |  | NW202001005 | 山东省农业机械科学研究院产品质量检测中心 | W201401123-Ⅱ | 山东省农业机械产品质量监督检验站
465 | 动力机械 | 拖拉机 | 轮式拖拉机 | 80-90马力四轮驱动拖拉机 | 潍柴雷沃重工股份有限公司(原:雷沃重工股份有限公司) | 轮式拖拉机 | M804-D | 功率:80马力;驱动方式:四轮驱动 ;最小使用比质量:70.42kg/kW | 驱动方式：四轮驱动；功率（kw）：59KW | 部20171788 | 2021-12-31 | 59 | 购机补贴(通用类) | 山东省 | 评阅通过 |  | NW202010025 | 山东省农业机械科学研究院产品质量检测中心 | W201210048-Ⅱ | 山东省农业机械产品质量监督检验站
466 | 动力机械 | 拖拉机 | 轮式拖拉机 | 80-90马力四轮驱动拖拉机 | 潍柴雷沃重工股份有限公司(原:雷沃重工股份有限公司) | 轮式拖拉机 | M804-DA | 功率:80马力;驱动方式:四轮驱动 ;最小使用比质量:65.34kg/kW | 驱动方式：四轮驱动；功率（kw）：59KW | 部20171788 | 2021-12-31 | 59 | 购机补贴(通用类) | 山东省 | 评阅通过 |  | 4/1 562/2 | 农业部农业机械试验鉴定总站（O.E.C.D.） | W201210048-Ⅱ | 山东省农业机械产品质量监督检验站
467 | 动力机械 | 拖拉机 | 轮式拖拉机 | 80-90马力四轮驱动拖拉机 | 潍坊百利拖拉机有限公司 | 轮式拖拉机 | 悍沃804 | 功率:80马力;驱动方式:四轮驱动 ;最小使用比质量:46.61kg/kW | 整机外廓尺寸（长×宽×高）：4000×1900（1600-2015）×2610mm；轴距：2072mm；整机型式：4×4四轮驱动；配重（最大）：前144kg/后360kg；发动机标定功率：59.0kW；轮胎型号：前轮8.3-24/后轮14.9-30选装：前轮8.3-24水田轮/后轮11-32水田轮；最小使用质量：2750kg。 | 部20170359 | 2021-12-31 | 59 | 购机补贴(通用类) | 山东省 | 评阅通过 |  | W201401006 | 山东省农业机械产品质量监督检验站 | 2016KKX063 | 河南省拖拉机柴油机产品质量监督检验中心
468 | 动力机械 | 拖拉机 | 轮式拖拉机 | 80-90马力四轮驱动拖拉机 | 潍坊百利拖拉机有限公司 | 轮式拖拉机 | 悍沃804B | 功率:80马力;驱动方式:四轮驱动 ;最小使用比质量:44.07kg/kW | 整机外廓尺寸（长×宽×高）：4000×1900（1600-2015）×2460mm；轴距：2072mm；整机型式：4×4四轮驱动；配重（最大）：前144kg/后360kg；发动机标定功率：59.0kW；轮胎型号：前轮8.3-24/后轮14.9-30选装：前轮8.3-24水田轮/后轮11-32水田轮；最小使用质量：2600kg。 | 部20170359 | 2021-12-31 | 59 | 购机补贴(通用类) | 山东省 | 评阅通过 |  | NW201712066 | 山东省农业机械科学研究院产品质量检测中心 | 2016KKX063 | 河南省拖拉机柴油机产品质量监督检验中心
469 | 动力机械 | 拖拉机 | 轮式拖拉机 | 80-90马力四轮驱动拖拉机 | 潍坊昌荣机械有限公司 | 轮式拖拉机 | 804-R | 功率:80马力;驱动方式:四轮驱动 ;最小使用比质量:43.6/46.9kg/kW | 型式：4×4四轮驱动，结构尺寸（长*宽*高): 4020mm×1830mm×2750mm（安全架）4020mm×1830mm×2750mm（驾驶室），轴距：2055mm，轮距（前轮/后轮）： 1100、1200、1300/1100～1400，最小使用质量：2570kg（安全架）2770kg（驾驶室）， 发动机与离合器联接方式：直联 ，起动方式：电起动，配套动力：59kW，发动机型号：4C6-80C32。排放阶段：第三阶段 | T202000340195 | 2025-07-05 | 59 | 购机补贴(通用类) | 山东省 | 评阅通过 |  | WJ2019JFH018、WJ2019JFH017 | 河南省拖拉机柴油机产品质量监督检验中心 | （2019）2240018 | 潍坊市产品质量检验所
470 | 动力机械 | 拖拉机 | 轮式拖拉机 | 80-90马力四轮驱动拖拉机 | 潍坊大申奔野机械有限公司 | 轮式拖拉机 | M804-1 | 功率:80马力;驱动方式:四轮驱动 ;最小使用比质量:41.8/43.5kg/kW | 驱动方式：四轮驱动，结构尺寸（长×宽×高mm）:安全架：4000×1670×2560，驾驶室：4000×1670×2600，轴距或履带接地长（mm）:2050, 常用轮距（前轮/后轮） 或轨距（mm）:1200、1300/1200、1300，最小使用质量（kg）:安全架：2460，驾驶室：2560，标准配重（前/后）kg：108/60，档位数（前进/倒退）:12/12，主变速档位数/副变速档位数4/3×（1+1），发动机与离合器连接方式：直联，起动方式：电起动，翻倾防护装置：安全框架或简易驾驶室，转向系型式：全液压，转向操纵机构：方向盘，主变速箱换挡方式：机械有级挡，副变速箱换挡方式：机械有级挡，轮胎型号（前轮/后轮）：9.5-24/14.9-30 | T202000220371 | 2025-09-29 | 58.8 | 购机补贴(通用类) | 山东省 | 评阅通过 |  | 驾驶室：WJ2020FFH038 安全架：WJ2020FFH036 | 河南省拖拉机柴油机产品质量监督检验中心 | WJ2018EKKX004 | 河南省拖拉机柴油机产品质量监督检验中心
471 | 动力机械 | 拖拉机 | 轮式拖拉机 | 80-90马力四轮驱动拖拉机 | 潍坊大申奔野机械有限公司 | 轮式拖拉机 | M804-C1 | 功率:80马力;驱动方式:四轮驱动 ;最小使用比质量:40.9/42.35kg/kW | 驱动方式：四轮驱动，结构尺寸（长×宽×高mm）:安全架：3820×1620×2410，驾驶室：3820×1620×2580轴距或履带接地长（mm）:2050, 常用轮距（前轮/后轮） 或轨距（mm）:1200、1300/1200、1300，最小使用质量（kg）:安全架：2290，驾驶室：2380，标准配重（前/后）kg：48/56，档位数（前进/倒退）:8/8，主变速档位数/副变速档位数4/2×（1+1），发动机与离合器连接方式：直联，起动方式：电起动，翻倾防护装置：安全框架或简易驾驶室，转向系型式：全液压，转向操纵机构：方向盘，主变速箱换挡方式：机械有级挡，副变速箱换挡方式：机械有级挡，轮胎型号（前轮/后轮）：8.3-24/11-32 吉林省农业机械试验鉴定站出具变更确认报告（编号No:2021BG22009）第15页：翻倾防护装置：简易驾驶室型号，DS1004.45.001,安全框架型号，DS1004.46.001,最小使用质量（kg）:安全架：2402，驾驶室：2490， | T202000220373 | 2025-09-29 | 58.8 | 购机补贴(通用类) | 山东省 | 评阅通过 |  | 驾驶室：WJ2020LFH012，安全架：WJ2020LFH013 | 河南省拖拉机柴油机产品质量监督检验中心 | （2019）2240029 | 潍坊市产品质量检验所
472 | 动力机械 | 拖拉机 | 轮式拖拉机 | 80-90马力四轮驱动拖拉机 | 潍坊大申奔野机械有限公司 | 轮式拖拉机 | M804-G | 功率:80马力;驱动方式:四轮驱动 ;最小使用比质量:41/41.4kg/kW | 驱动方式：四轮驱动， 结构尺寸(长×宽×高）mm：（安全架）3700×1620×2400 （驾驶室）3700×1620×2580，轴距或履带接地长（mm）:2050, 常用轮距（前轮/后轮）mm:1200、1300/1200、1300，最小使用质量（kg）:安全架：2420，驾驶室:2440，标准配重（前/后）kg：52/56，档位数（前进/倒退）:8/2，主变速档位数/副变速档位数4+1/2，发动机与主离合器联接方式：直联，翻倾防护装置：安全框架/简易驾驶室，转向系型式：全液压，转向操纵机构：方向盘，主变速箱换挡方式：机械有级挡，副变速箱换挡方式：机械有级挡，轮胎型号（前轮/后轮）：8.3-24/11-32 | T202100340480 | 2026-06-29 | 59 | 购机补贴(通用类) | 山东省 | 评阅通过 |  | 驾驶室：WJ2020LFH012，安全架：WJ2020LFH013 | 河南省拖拉机柴油机产品质量监督检验中心 | WJ2018CKKX029 | 河南省拖拉机柴油机产品质量监督检验中心
473 | 动力机械 | 拖拉机 | 轮式拖拉机 | 80-90马力四轮驱动拖拉机 | 潍坊大申奔野机械有限公司 | 轮式拖拉机 | M804-H | 功率:80马力;驱动方式:四轮驱动 ;最小使用比质量:43.2/43.5kg/kW | 驱动方式：四轮驱动， 结构尺寸(长×宽×高）mm：（安全架）3950×1730×2600 （驾驶室）3950×1730×2650，轴距或履带接地长（mm）:2050, 常用轮距（前轮/后轮）mm:1200、1300、1400、1600/1200、1300、1400、1600，最小使用质量（kg）:安全架2540/(驾驶室)2560，标准配重（前/后）kg：144/50，档位数（前进/倒退）:12/12，主变速档位数/副变速档位数4/3×（1+1），发动机与主离合器联接方式：直联，翻倾防护装置：安全框架/简易驾驶室，转向系型式：全液压，转向操纵机构：方向盘，主变速箱换挡方式：机械有级挡，副变速箱换挡方式：机械有级挡，轮胎型号（前轮/后轮）：9.5-24/14.9-30 | T202100340479 | 2026-06-29 | 58.8 | 购机补贴(通用类) | 山东省 | 评阅通过 |  | 驾驶室：WJ2020LFH012，安全架：WJ2020LFH013 | 河南省拖拉机柴油机产品质量监督检验中心 | WJ2018EKKX004 | 河南省拖拉机柴油机产品质量监督检验中心
474 | 动力机械 | 拖拉机 | 轮式拖拉机 | 80-90马力四轮驱动拖拉机 | 潍坊东科重工农业装备有限公司 | 轮式拖拉机 | DK804-1 | 功率:80马力;驱动方式:四轮驱动 ;最小使用比质量:40.99kg/kW | 外廓尺寸：3700×1700×2430（2630驾驶室）；驱动型式：四轮驱动；功率：58.8kW; 发动机型号及制造商：YN4EZ080-30CR；昆明云内动力股份有限公司：轴距：2000; 最小使用质量：2410; 配重：70/180; 档位数：8/2/0; 变速箱型式：(4+1)×2组成式；是否有驾驶室或安全架：有防翻架，选装驾驶室。 | T202100320435 | 2026-06-29 | 58.8 | 购机补贴(通用类) | 山东省 | 评阅通过 |  | WJ2021CFH09G，WJ2021CFH08G | 河南省拖拉机柴油机产品质量监督检验中心，河南省拖拉机柴油机产品质量监督检验中心 | （2020）2240044 号 | 潍坊市产品质量检验所
475 | 动力机械 | 拖拉机 | 轮式拖拉机 | 80-90马力四轮驱动拖拉机 | 潍坊福康农业装备有限公司 | 轮式拖拉机 | GF804 | 功率:80马力;驱动方式:四轮驱动 ;最小使用比质量:43.39kg/kW | 发动机功率：59kw； 驱动方式：四轮驱动； 排放标准：国三标准；外廓尺寸（长x宽x高及部位）：4040x1820x2805（mm）/安全框架顶部； 轴距或履带接地长：2030（mm）； 离合器壳体前端面至后驱动轴轴心的水平距离：1160mm； 最小使用质量：2560kg； 标准配重（前/后）：144/180kg； 最小使用比质量：43.39kg/kw； 发动机与主离合器连接方式：直联；转向系型式：全液压； 传动系箱体数量：2； 主变速位置：第1箱体中； 变速箱（器）型式：机械平面组成式； 主变速换挡方式：机械有级档； 液压悬挂系统型式：分置式； 悬挂装置型式：后置三点悬挂 ； | T202000430306 | 2025-07-05 | 59 | 购机补贴(通用类) | 山东省 | 评阅通过 |  | WJ2019JFH020(驾驶室）/WJ2019JFH021(防翻架） | 河南省拖拉机柴油机产品质量监督检验中心 | （2019）2240069 | 潍坊市产品质量检验所
476 | 动力机械 | 拖拉机 | 轮式拖拉机 | 80-90马力四轮驱动拖拉机 | 潍坊富保田拖拉机有限公司 | 轮式拖拉机 | 804 | 功率:80马力;驱动方式:四轮驱动 ;最小使用比质量:42.52kg/kW | 外廓尺寸：4020×1720×2650（驾驶室），4020×1720×2700（安全架）； 最小使用质量：2700kg（驾驶室），2500（安全架） 驱动型式：四轮驱动； 功率：58.8kw（80马力）； 排放标准：国三。 | 部20171770 | 2021-12-31 | 58.8 | 购机补贴(通用类) | 山东省 | 评阅通过 |  | NW201711024/NW201711025 | 山东省农业机械科学研究院产品质量检测中心 | No201701320 | 江苏省农业机械试验鉴定站
477 | 动力机械 | 拖拉机 | 轮式拖拉机 | 80-90马力四轮驱动拖拉机 | 潍坊昊鹏农业装备有限公司 | 轮式拖拉机 | 804 | 功率:80马力;驱动方式:四轮驱动 ;最小使用比质量:41.02kg/kW | 功率：80马力,驱动方式：四轮驱动,最小使用质量(kg)：主机型：2420，涵盖机型：2500,最小使用比质量(kg/kW):41.02/42.37,主机型：整机外廓尺寸(长×宽×高及部位mm):3750×1660×2910（安全框架顶部）,涵盖机型：外廓尺寸(长×宽×高及部位mm):3750×1660×2650（驾驶室顶部）,轴距（mm）：1950,常用轮距（前轮/后轮mm）：1300/1300 | T202000430302 | 2025-07-05 | 59 | 购机补贴(通用类) | 山东省 | 评阅通过 |  | WJ2020LFH022/WJ2019LFH007 | 河南省拖拉机柴油机产品质量监督检验中心 | (2019)2240081 | 潍坊市产品质量检验所
478 | 动力机械 | 拖拉机 | 轮式拖拉机 | 80-90马力四轮驱动拖拉机 | 潍坊昊鹏农业装备有限公司 | 轮式拖拉机 | 804-N | 功率:80马力;驱动方式:四轮驱动 ;最小使用比质量:41.02kg/kW | 功率：80马力，驱动方式：四轮驱动，最小使用质量(kg)：2420，最小使用比质量(kg/kW):41.02，外廓尺寸(长×宽×高及部位mm):3750×1620×2910（安全框架顶部）/3750×1620×2650（驾驶室顶部），轴距（mm）：1950，常用轮距（前轮/后轮mm）：1300/1300。 | T202100340491 | 2026-06-29 | 59 | 购机补贴(通用类) | 山东省 | 评阅通过 |  | WJ2021BFH12G/WJ2021BFH16G | 河南省拖拉机柴油机产品质量监督检验中心 | (2019)2240081 | 潍坊市产品质量检验所
479 | 动力机械 | 拖拉机 | 轮式拖拉机 | 80-90马力四轮驱动拖拉机 | 潍坊昊鹏农业装备有限公司 | 轮式拖拉机 | 昊鹏804 | 功率:80马力;驱动方式:四轮驱动 ;最小使用比质量:46.78kg/kW | 功率：80马力，驱动方式：四轮驱动，最小使用质量(kg)：2760,最小使用比质量(kg/kW):46.78，外廓尺寸(长×宽×高mm):3980×1760×2580，轴距（mm）：2030，常用轮距（前轮/后轮mm）：1420/1380 | 部20180556 | 2022-12-31 | 59 | 购机补贴(通用类) | 山东省 | 评阅通过 |  | NW201712062 | 山东省农业机械科学研究院产品质量检测中心 | WJ2017JKKX007 | 河南省拖拉机柴油机产品质量监督检验中心
480 | 动力机械 | 拖拉机 | 轮式拖拉机 | 80-90马力四轮驱动拖拉机 | 潍坊昊田农业装备有限公司 | 轮式拖拉机 | SN804 | 功率:80马力;驱动方式:四轮驱动 ;最小使用比质量:41.7kg/kW | 驱动型式：四驱；外廓尺寸（mm）：3795×1550×2460（驾驶室：3795×1550×2580）；轴距（mm）：2050；常用轮距(前轮/后轮)（mm）：1200/1200；离合器壳体前端面至后驱动轴轴心线的水平距离（mm）：1164；变速箱齿轮副轴孔中心距（mm）：92；最小使用质量（kg）：2450（驾驶室：2490）；标准配重(前/后)（kg）：52/56；最小使用比质量（kg/kW）：41.7（驾驶室：42.3）；挡位数（前进/倒退）：8/2；翻倾防护装置：安全架SN904.46.001；简易驾驶室SN904.45.001；动力输出轴标准转速（r/min）：540/760 | T202142420188 | 2026-04-29 | 58.8 | 购机补贴(通用类) | 山东省 | 评阅通过 |  | 防翻架：SJ21FH3031/驾驶室：SJ21FH3032 | 湖北三智农业机械检测有限公司 | HBNJ20200647 | 湖北三智农业机械检测有限公司
481 | 动力机械 | 拖拉机 | 轮式拖拉机 | 80-90马力四轮驱动拖拉机 | 潍坊昊田农业装备有限公司 | 轮式拖拉机 | STB804 | 功率:80马力;驱动方式:四轮驱动 ;最小使用比质量:41.6kg/kW | 驱动型式：四驱；外廓尺寸（mm）：4050×1810×2680（驾驶室：4050×1810×2700）；轴距（mm）：2060；常用轮距(前轮/后轮)（mm）：1250/1400；离合器壳体前端面至后驱动轴轴心线的水平距离（mm）：1152；变速箱齿轮副轴孔中心距（mm）：92；最小使用质量（kg）：2455（驾驶室：2505）；标准配重(前/后)（kg）：108/280；最小使用比质量（kg/kW）：41.6（驾驶室：42.5）；挡位数（前进/倒退）：12/12；翻倾防护装置：安全架STB1004.46.001；简易驾驶室SN904.45.001；动力输出轴标准转速（r/min）：540/720 | T202142420187 | 2026-04-29 | 59 | 购机补贴(通用类) | 山东省 | 评阅通过 |  | 防翻架：SJ21FH3020/驾驶室：SJ21FH3032 | 湖北三智农业机械检测有限公司 | HB21SJ0014K | 湖北三智农业机械检测有限公司
482 | 动力机械 | 拖拉机 | 轮式拖拉机 | 80-90马力四轮驱动拖拉机 | 潍坊恒源拖拉机有限公司 | 轮式拖拉机 | 浙野-804 | 功率:80马力;驱动方式:四轮驱动 ;最小使用比质量:47.8kg/kW | "外廓尺寸(长×宽×高)(mm)：4030×1840×2740（至驾驶室顶） 轴距(mm)：2100 轮距(mm)：1360/1410 最小离地间隙(mm)：380 最小使用质量(kg)：2825 轮胎型号：8.3-24/14.9-30（选装:8.3-20/12.4-28） 排放阶段：国3" | 苏农机（2017）第（0357）号 | 2021-12-31 | 58.8 | 购机补贴(通用类) | 山东省 | 评阅通过 |  | NW201708027 | 山东省农业机械科学研究院产品质量检测中心 | WJ2017GKKX011 | 河南省拖拉机柴油机产品质量监督检验中心
483 | 动力机械 | 拖拉机 | 轮式拖拉机 | 80-90马力四轮驱动拖拉机 | 潍坊恒源拖拉机有限公司 | 轮式拖拉机 | 浙野-804B | 功率:80马力;驱动方式:四轮驱动 ;最小使用比质量:45.7kg/kW | "外廓尺寸(长×宽×高)(mm)：4030×1840×2710（至安全架顶） 轴距(mm)：2100 轮距(mm)：1360/1410 最小离地间隙(mm)：380 最小使用质量(kg)：2700 轮胎型号：8.3-24/14.9-30（选装:8.3-20/12.4-28） 排放阶段：国3 " | 苏农机（2017）第（0357）号 | 2021-12-31 | 58.8 | 购机补贴(通用类) | 山东省 | 评阅通过 |  | NW201708027 | 山东省农业机械科学研究院产品质量检测中心 | WJ2017GKKX011 | 河南省拖拉机柴油机产品质量监督检验中心
484 | 动力机械 | 拖拉机 | 轮式拖拉机 | 80-90马力四轮驱动拖拉机 | 潍坊泓林重工有限公司 | 轮式拖拉机 | HL804 | 功率:80马力;驱动方式:四轮驱动 ;最小使用比质量:42.7kg/kW | "外廓尺寸(长×宽×高)(mm)： 4120×1810×2450（安全架顶部）/2590（驾驶室顶部）；驱动型式：四轮驱动；功率(KW)：59kW; 发动机型号及制造商： YN4E085-32CR4, 昆明云内动力股份有限公司；排放标准：第三阶段;轴距(mm)：2050; 最小使用质量(kg)： 2520（安全架）/2650（驾驶室）; 标准配重(前/后)(kg)： 144/180; 档位数：12/12; 是否有驾驶室或安全架：简易驾驶室/安全架。" | T202000320459 | 2025-09-29 | 59 | 购机补贴(通用类) | 山东省 | 评阅通过 |  | HB2020FHZ103、HB2020FHZ102 | 湖北三智农业机械检测有限公司、湖北三智农业机械检测有限公司 | (2020)2240085 | 潍坊市产品质量检验所
485 | 动力机械 | 拖拉机 | 轮式拖拉机 | 80-90马力四轮驱动拖拉机 | 潍坊华夏拖拉机制造有限公司 | 轮式拖拉机 | XT804 | 功率:80马力;驱动方式:四轮驱动 ;最小使用比质量:43.54/44.56kg/kW | 功率：80马力；驱动型式：四轮驱动；最小使用比质量：43.54（安全架）/44.56(驾驶室） | T202100320472 | 2026-06-29 | 58.8 | 购机补贴(通用类) | 山东省 | 评阅通过 |  | NW202103002/NW202103003 | 山东省农业机械科学研究院产品质量检测中心 | WJ2018EKKX008 | 河南省拖拉机柴油机产品质量监督检验中心
486 | 动力机械 | 拖拉机 | 轮式拖拉机 | 80-90马力四轮驱动拖拉机 | 潍坊金福农业装备有限公司 | 轮式拖拉机 | 804 | 功率:80马力;驱动方式:四轮驱动 ;最小使用比质量:40.17kg/kW | 整机型式：轮式，整机机架型式：无架，整机驱动型式：四驱，整机用途：一般用途，整机外廓尺寸（mm）：3700×1650×2700，轴距mm：1950，常用轮距mm：1300/1300，轮距mm：1200、1300/1200、1300，最小离地间隙mm：410，变速箱前端面至后驱动轴轴心线的水平距离mm：1170，变速箱齿轮副轴孔中心距mm：91，最小使用质量kg：2370，标准配重kg：58/180，最小使用比质量：40.17kg/kW，档位数（前进/倒退）：8/2，主变速档位数：4＋1，副变速档位数：2，最高设计理论速度km/h:34.66，发动机与主离合器联接方式：直联，翻倾防护装置：简易驾驶室，翻倾防护装置型号：JF1204.301B，翻倾防护装置生产厂：山东帅克机械制造股份有限公司，选装驾驶室型号：JF1204.205.01，选装驾驶室生产厂：潍坊金福农业装备有限公司，发动机型号：4D32ZT33/804，发动机结构型式：直列、水冷、四冲程，发动机生产厂：浙江新柴股份有限公司，发动机进气方式：增压，发动机气缸数：4，发动机标定功率：59kW，发动机额定功率：59kW，发动机转速：2400r/min，发动机冷却方式：水冷，空气滤清器型号：30-CC，空气滤清器型式：湿式，排气管消音腔尺寸：Φ115×595，消音腔质量kg：6.9，座椅型号：SMT-CS06-1，座椅生产厂：潍坊舒美特机械有限公司，安全带型号：DC-1000-006，安全带生产厂：常州市东晨车辆部件有限公司，转向系型式：全液压，转向操纵机构：方向盘，转向机构型式：前轮转向，传动系箱体数量：2，变速箱型式：机械平面组成式，主变速位置：第2箱，主变速换挡方式：机械有级挡，副变速换挡方式：机械有级挡，轮胎型号（前轮/后轮）：8.3-24/11-32，轮胎数量（前轮/后轮）：2/2，液压悬挂系统型式：分置式，悬挂装置型式：后置三点悬挂，悬挂装置类别：Ⅱ类，液压油泵型号：BN-E320，安全阀全开压力：19±0.5MPa，动力输出轴花键数目：8，动力输出轴标准转数r/min：540/760。 | T202000430293 | 2025-07-05 | 59 | 购机补贴(通用类) | 山东省 | 评阅通过 |  | WJ2019HFH007（驾驶室）；WJ2020AFH013（驾驶室） | 河南省拖拉机柴油机产品质量监督检验中心 | WJ2018DKKX010 | 河南省拖拉机柴油机产品质量监督检验中心
487 | 动力机械 | 拖拉机 | 轮式拖拉机 | 80-90马力四轮驱动拖拉机 | 潍坊金福农业装备有限公司 | 轮式拖拉机 | 804-B | 功率:80马力;驱动方式:四轮驱动 ;最小使用比质量:41.61kg/kW | 整机型式：轮式，整机机架型式：无架，整机驱动型式：四驱，整机用途：一般用途，整机外廓尺寸（mm）：4080×1700×2480(选装驾驶室整机外廓尺寸:4080×1700×2650，轴距mm：2000，常用轮距mm：1300/1300，轮距mm：1300、1400/1300、1400，最小离地间隙mm：370，变速箱前端面至后驱动轴轴心线的水平距离mm：1150，变速箱齿轮副轴孔中心距mm：100，最小使用质量kg：2455(选装驾驶室最小使用质量:2670)，标准配重kg：144/180，最小使用比质量kg/kW：41.61(选装驾驶室最小使用比质量:45.25)，档位数（前进/倒退）：12/12，主变速档位数：4，副变速档位数：3×（1＋1），最高设计理论速度km/h:32.73，发动机与主离合器联接方式：直联，翻倾防护装置：安全框架（选装简易驾驶室），翻倾防护装置型号：JF904.108.01，翻倾防护装置生产厂：潍坊金福农业装备有限公司，选装简易驾驶室型号：JF1204.301B，翻倾简易驾驶室生产厂：山东帅克机械制造股份有限公司，发动机型号：4D32ZT33/804，发动机结构型式：直列、水冷、四冲程，发动机生产厂：浙江新柴股份有限公司，发动机进气方式：增压，发动机气缸数：4，发动机标定功率：59kW，发动机额定功率：59kW，发动机转速：2400r/min，发动机冷却方式：水冷，空气滤清器型号：30-CC，空气滤清器型式：湿式，排气管消音腔尺寸：Φ110×580，消音腔质量kg：5.8，座椅型号：SMT-CS06-1，座椅生产厂：潍坊舒美特机械有限公司，安全带型号：DC-1000-006，安全带生产厂：常州市东晨车辆部件有限公司，转向系型式：全液压，转向操纵机构：方向盘，转向机构型式：前轮转向，传动系箱体数量：2，变速箱型式：机械平面组成式，主变速位置：第2箱体中，主变速换挡方式：机械有级挡，副变速换挡方式：机械有级挡，轮胎型号（前轮/后轮）：9.5-24/14.9-30，轮胎数量（前轮/后轮）：2/2，液压悬挂系统型式：分置式，悬挂装置型式：后置三点悬挂，悬挂装置类别：Ⅱ类，液压油泵型号：BN-E320，安全阀全开压力：19±0.5MPa，动力输出轴花键数目：8，动力输出轴标准转数r/min：540/760。 | T202043430023 | 2025-04-09 | 59 | 购机补贴(通用类) | 山东省 | 评阅通过 |  | WJ2020AFH011（安全框架）；WJ2019HFH007（驾驶室） | 河南省拖拉机柴油机产品质量监督检验中心 | (2019) 2240051 | 潍坊市产品质量检验所
488 | 动力机械 | 拖拉机 | 轮式拖拉机 | 80-90马力四轮驱动拖拉机 | 潍坊金福农业装备有限公司 | 轮式拖拉机 | 804-C | 功率:80马力;驱动方式:四轮驱动 ;最小使用比质量:40.85kg/kW | 整机型式：轮式，整机机架型式：无架，整机驱动型式：四驱，整机用途：一般用途，整机外廓尺寸（mm）：3900×1600×2700(驾驶室）/3900×1600×2540（安全架），轴距mm：2000，常用轮距mm：1300/1300，轮距mm：1200、1300/1200、1300，最小离地间隙mm：400，变速箱前端面至后驱动轴轴心线的水平距离mm：1170，变速箱齿轮副轴孔中心距mm：91，最小使用质量kg：2410，标准配重kg：45/48，最小使用比质量：40.85kg/kW，档位数（前进/倒退）：8/8，主变速档位数：4，副变速档位数：2×（1＋1），最高设计理论速度km/h:32.34，发动机与主离合器联接方式：直联，翻倾防护装置：简易驾驶室，翻倾防护装置型号：JF1204.301B，生产厂：山东帅克机械制造股份有限公司，选装驾驶室型号：JF1204.205.01，生产厂：潍坊金福农业装备有限公司，选装安全框架型号：JF904.108.01，生产厂：潍坊金福农业装备有限公司，发动机型号：4D32ZT33/804，发动机结构型式：直列、水冷、四冲程，发动机生产厂：浙江新柴股份有限公司，发动机进气方式：增压，发动机气缸数：4，发动机标定功率：59kW，发动机额定功率：59kW，发动机转速：2400r/min，发动机冷却方式：水冷，空气滤清器型号：30-CC，空气滤清器型式：湿式，排气管消音腔尺寸：Φ110×580，消音腔质量kg：5.8，座椅型号：SMT-CS06-1，座椅生产厂：潍坊舒美特机械有限公司，安全带型号：DC-1000-001，安全带生产厂：常州市东晨车辆部件有限公司，转向系型式：全液压，转向操纵机构：方向盘，转向机构型式：前轮转向，变速箱型式：机械平面组成式，主变速换挡方式：机械有级挡，副变速换挡方式：机械有级挡，轮胎型号（前轮/后轮）：8.3-24/11-32，轮胎数量（前轮/后轮）：2/2，液压悬挂系统型式：分置式，悬挂装置型式：后置三点悬挂，悬挂装置类别：Ⅱ类，液压油泵型号：BTB316，安全阀全开压力：19±0.5MPa，动力输出轴花键数目：8，动力输出轴标准转数r/min：540/760。 | T201900430955 | 2024-12-30 | 59 | 购机补贴(通用类) | 山东省 | 评阅通过 |  | WJ2019HFH007(驾驶室）；WJ2019HFH006（驾驶室）；WJ2019LFH011（安全框架） | 河南省拖拉机柴油机产品质量监督检验中心 | (2019)2240052 | 潍坊市产品质量检验所
489 | 动力机械 | 拖拉机 | 轮式拖拉机 | 80-90马力四轮驱动拖拉机 | 潍坊力王农业装备有限公司 | 轮式拖拉机 | LW804-N | 功率:80马力;驱动方式:四轮驱动 ;最小使用比质量:40.98kg/kW | 功率：58.8kW（80马力）；驱动型式：四轮驱动；最小使用质量：2410kg（安全框架）2550kg（驾驶室）；最小使用比质量：40.98kg/kW（安全框架）43.36kg/kW（驾驶室） | T202100320446 | 2026-06-29 | 58.8 | 购机补贴(通用类) | 山东省 | 评阅通过 |  | WJ2020HFH002/WJ2020KFH014 | 河南省拖拉机柴油机产品质量监督检验中心 | YH2020WJ01324 | 江苏沿海农业机械检测有限公司
490 | 动力机械 | 拖拉机 | 轮式拖拉机 | 80-90马力四轮驱动拖拉机 | 潍坊力王农业装备有限公司 | 轮式拖拉机 | 力王-804 | 功率:80马力;驱动方式:四轮驱动 ;最小使用比质量:42.01kg/kW | 功率：58.8kW（80马力）；驱动型式：四轮驱动；最小使用质量：2470kg （安全架）2600kg（驾驶室）；最小使用比质量：42.01kg/kW（安全架）44.22kg/kW（驾驶室） | 部20171170 | 2021-12-31 | 58.8 | 购机补贴(通用类) | 山东省 | 评阅通过 |  | NW201704005；NW201704007 | 山东省农业机械科学研究院产品质量检测中心 | WJ2017CKKX003 | 河南省拖拉机柴油机产品质量监督检验中心
491 | 动力机械 | 拖拉机 | 轮式拖拉机 | 80-90马力四轮驱动拖拉机 | 潍坊米基林农业机械有限公司 | 轮式拖拉机 | 804-H | 功率:80马力;驱动方式:四轮驱动 ;最小使用比质量:44.92kg/kW | 功率(KW):59;驱动方式:四轮驱动;结构尺寸（长×宽×高mm）:4000×1850×2700（驾驶室四柱） 4000×1780×2600（安全架）；最小使用质量（kg）:2650（安全架）、2750（驾驶室）；轴距（mm）:2050； 轮距（前轮/后轮）（mm）:1450/1400；；选装轮距（前轮/后轮）（mm）:1250、1350、1450/1250～1560 ； 最小离地间隙（mm）:370（前桥放油螺栓） ;最大配重（kg）:130/60； 档位数（前进/倒退/爬行）: 12/12；变速箱型式:4 ×3×(1+1)组成式；轮胎型号（前轮）:8.3-24/14.9-30； | T202000220045 | 2025-03-31 | 59 | 购机补贴(通用类) | 山东省 | 评阅通过 |  | WJ2019IFH004、WJ2019IFH003 | 河南省拖拉机柴油机产品质量监督检验中心 | WJ2018DKKX013 | 河南省拖拉机柴油机产品质量监督检验中心
492 | 动力机械 | 拖拉机 | 轮式拖拉机 | 80-90马力四轮驱动拖拉机 | 潍坊米基林农业机械有限公司 | 轮式拖拉机 | 804-N | 功率:80马力;驱动方式:四轮驱动 ;最小使用比质量:41.86kg/kW | 功率(KW):59;驱动方式:四轮驱动;结构尺寸（长×宽×高mm）:3800×1710×2650（驾驶室四柱） 3800×1620×2500（安全架）；最小使用质量（kg）:2470（安全架）、2550（驾驶室）；轴距（mm）:1980； 轮距（前轮/后轮）（mm）:1300/1300；；选装轮距（前轮/后轮）（mm）:1200、1300、1400/1200、1300、1400 ； 最小离地间隙（mm）: 420（后牵引架底部）;最大配重（kg）:64/60； 档位数（前进/倒退/爬行）:8/8 ；变速箱型式: 4×2×（1+1）组成式；轮胎型号（前轮/后轮）:8.3-24/11-32； | T202000220044 | 2025-03-31 | 59 | 购机补贴(通用类) | 山东省 | 评阅通过 |  | WJ2019IFH004、WJ2019IFH003 | 河南省拖拉机柴油机产品质量监督检验中心 | （2019）2240004 | 潍坊市产品质量检验所
493 | 动力机械 | 拖拉机 | 轮式拖拉机 | 80-90马力四轮驱动拖拉机 | 潍坊瑞风农业机械有限公司 | 轮式拖拉机 | RF804-A | 功率:80马力;驱动方式:四轮驱动 ;最小使用比质量:41kg/kW | 发动机标定功率;59kW,驱动方式：四轮驱动；最小使用质量;2420kg. | T202165650015 | 2026-03-15 | 59 | 购机补贴(通用类) | 山东省 | 评阅通过 |  | NW201909068/NW202005036 | 山东省农业机械科学研究院产品质量检测中心 | (2020) 2240138 | 潍坊市产品质量检验所
494 | 动力机械 | 拖拉机 | 轮式拖拉机 | 80-90马力四轮驱动拖拉机 | 潍坊市康达农业装备有限公司 | 轮式拖拉机 | KD804-A | 功率:80马力;驱动方式:四轮驱动 ;最小使用比质量:40.99kg/kW | 变更配置简易驾驶室：变更前使用进通传动生产的前桥重量为240kg前托架36kg电瓶框43kg后牵引46kg脚踏板130kg脚蹬子12kg合计重量为507 kg原材料为Q235普板；变更后前桥为中远重工生产的重量为216kg前托架28kg电瓶框25.8kg后牵引32.2kg脚踏板99kg脚蹬子6kg使用材料Q345低合金板合计重量为 407kg。变更前最小使用比质量43.03kg/kw，变更后最小使用比质量41.33kg/kw。 整机型号名称：KD804-A、轮式拖拉机；整机驱动型式：四驱；整机外廓尺寸：3800×1600×2500（安全架顶部）mm；最小使用质量：2410kg；最小使用比质量：40.99kg/kW；翻倾防护装置（驾驶室或安全框架）型号：KD904.45.1；翻倾防护装置（驾驶室或安全框架）型式：安全框架；发动机型号：YN4EZ080-30CR；发动机结构型式：立式、直列、水冷、高压共轨；发动机生产厂：昆明云内动力股份有限公司；发动机标定功率：58.8kW；转向系型式：全液压；转向系转向操纵机构：方向盘；转向系转向机构型式：前轮转向；轮胎型号(前轮/后轮)：8.3-24/11-32；轮胎数量(前轮/后轮)：2/2个；液压输出组数：2组；选装配置翻倾防护装置（驾驶室或安全框架）型号：KD904.46.1；选装配置翻倾防护装置（驾驶室或安全框架）型式：简易驾驶室；选装配置整机外廓尺寸：3800×1700×2620（驾驶室顶部）；选装配置最小使用质量：2430kg；选装配置最小使用比质量：41.33kg/kW； | 鄂2020223 | 2025-11-01 | 58.8 | 购机补贴(通用类) | 山东省 | 评阅通过 |  | No：HB2020FHZ140/No：HB2020FHZ141 | 湖北三智农业机械检测有限公司 | No：HBNJ20200609 | 湖北三智农业机械检测有限公司
495 | 动力机械 | 拖拉机 | 轮式拖拉机 | 80-90马力四轮驱动拖拉机 | 潍坊市鑫升机械制造有限公司 | 轮式拖拉机 | XSB804 | 功率:80马力;驱动方式:四轮驱动 ;最小使用比质量:47.46kg/kW | 标定功率：58.8kW；驱动方式：四轮驱动；最小使用比质量：47.46kg/kW；整机外廓尺寸(长×宽×高)（mm）: 3980×1820×2600；轴距（mm）:2050；常用轮距(前轮/后轮)（mm）:1280/1390；轮距(前轮/后轮)调整方式：不可调/无级可调；最小离地间隙（mm）：390；整机最小使用质量（kg）：2800；最大配重(前/后)（kg）：144/180 ；整机挡位数（前进/倒退/爬行）：12/12/0；发动机与主离合器联接方式：直联；翻倾防护装置型号：鑫升704型；翻倾防护装置型式：拖拉机驾驶室；转向系型式：液压转向；变速箱型式：组成式4×3×（1+1）；变速箱换挡方式：啮合套换挡；轮胎型号(前轮/后轮)：8.3-24/14.9-30；悬挂装置类别：2类；动力输出轴转速（ r/min）：540/760 。选装（安全架）配置参数：标定功率：58.8kW；驱动方式：四轮驱动；最小使用比质量：40.81kg/kW；整机外廓尺寸(长×宽×高)（mm）: 3980×1820×2550；整机最小使用质量（kg）：2400；翻倾防护装置型号：鑫升604；翻倾防护装置型式：安全框架；轮胎型号(前轮/后轮)：8.3-24/14.9-30。 | 苏农机（2017）第（0353）号 | 2021-12-31 | 59 | 购机补贴(通用类) | 山东省 | 评阅通过 |  | NW201708009；NW201902006-X01 | 山东省农业机械科学研究院产品质量检测中心 | WJ2017FKKX030 | 河南省拖拉机柴油机产品质量监督检验中心
496 | 动力机械 | 拖拉机 | 轮式拖拉机 | 80-90马力四轮驱动拖拉机 | 潍坊市鑫升机械制造有限公司 | 轮式拖拉机 | XSB804-1 | 功率:80马力;驱动方式:四轮驱动 ;最小使用比质量:44.24kg/kW | 标定功率：59kW；驱动方式：四轮驱动；整机外廓尺寸(长×宽×高及部位)（mm）: 4100×1750×2750安全架顶；轴距（mm）:2080；常用轮距(前轮/后轮)（mm）:1300/1300；轮距(前轮/后轮)（mm）:1300、1400、1500/1300-1500；最小离地间隙（mm）：390；离合器壳体前端面至后驱动轴轴心线的水平距离（mm）：1160；变速箱齿轮副轴孔中心距（mm）：92；整机最小使用质量（kg）：2610；标准配重(前/后)（kg）：140/90 ；最小使用比质量：44.24 kg/kW；整机挡位数（前进/倒退）：12/12；发动机与主离合器联接方式：直联；起动方式：电启动；翻倾防护装置型号：XS1004.46.1；翻倾防护装置型式：安全框架；转向系型式：液压转向；变速箱型式：机械平面组成式；主变速换挡方式：机械有级挡；轮胎型号(前轮/后轮)：9.5-24/14.9-30；悬挂装置类别：2类；动力输出轴标准转速（ r/min）：540/760 。选装（驾驶室）配置参数：标定功率：59kW；驱动方式：四轮驱动；整机外廓尺寸(长×宽×高及部位)（mm）: 4100×1750×2730驾驶室顶；整机最小使用质量（kg）：2750；最小使用比质量：46.61 kg/kW；翻倾防护装置型号：XS1004.45.1；翻倾防护装置型式：简易驾驶室；轮胎型号(前轮/后轮)：9.5-24/14.9-30 。 | T202142420064 | 2026-02-07 | 59 | 购机补贴(通用类) | 山东省 | 评阅通过 |  | NW202010046，NW202010047（选装驾驶室） | 山东省农业机械科学研究院产品质量检测中心 | WJ2017LKKX010 | 河南省拖拉机柴油机产品质量监督检验中心
497 | 动力机械 | 拖拉机 | 轮式拖拉机 | 80-90马力四轮驱动拖拉机 | 潍坊市御丰农业装备有限公司 | 轮式拖拉机 | 804-1 | 功率:80马力;驱动方式:四轮驱动 ;最小使用比质量:44.22/45.92kg/kW | 驱动方式：四轮驱动， 结构尺寸(长×宽×高）mm：（安全架）4100×1830×2800 （驾驶室）4100×1830×2750，轴距或履带接地长（mm）:2050, 轮距（前轮/后轮）mm:1200、1300、1400、1600/1200、1300、1400、1600，最小使用质量（kg）:安全架2600/(驾驶室)2700，标准配重（前/后）kg：70/90，档位数（前进/倒退）:12/12，主变速档位数/副变速档位数4/3×（1+1），发动机与主离合器联接方式：直联，翻倾防护装置：安全框架/简易驾驶室，转向系型式：全液压，转向操纵机构：方向盘，主变速箱换挡方式：机械有级挡，副变速箱换挡方式：机械有级挡，轮胎型号（前轮/后轮）：9.5-24/14.9-30 | T202100220374 | 2026-06-29 | 58.8 | 购机补贴(通用类) | 山东省 | 评阅通过 |  | 驾驶室：WJ2021CFH19G，安全架：WJ2021CFH20G | 河南省拖拉机柴油机产品质量监督检验中心 | No:(2020)2240160 | 潍坊市产品质量检验所
498 | 动力机械 | 拖拉机 | 轮式拖拉机 | 80-90马力四轮驱动拖拉机 | 潍坊市御丰农业装备有限公司 | 轮式拖拉机 | 804-A1 | 功率:80马力;驱动方式:四轮驱动 ;最小使用比质量:40.82/41.7kg/kW | 驱动方式：四轮驱动， 结构尺寸(长×宽×高）mm：（安全架）3800×1620×2500 （驾驶室）3800×1620×2600，轴距或履带接地长（mm）:2050, 常用轮距（前轮/后轮）mm:1200、1300/1200、1300，最小使用质量（kg）:安全架：2400，驾驶室:2450，标准配重（前/后）kg：40/50，档位数（前进/倒退）:8/2，主变速档位数/副变速档位数4+1/2，发动机与主离合器联接方式：直联，翻倾防护装置：安全框架/简易驾驶室，转向系型式：全液压，转向操纵机构：方向盘，主变速箱换挡方式：机械有级挡，副变速箱换挡方式：机械有级挡，轮胎型号（前轮/后轮）：8.3-24/11-32 | T202100220376 | 2026-06-29 | 58.8 | 购机补贴(通用类) | 山东省 | 评阅通过 |  | 驾驶室：WJ2021CFH01G，安全架：WJ2021CFH02G | 河南省拖拉机柴油机产品质量监督检验中心 | No:(2020)2240159 | 潍坊市产品质量检验所
499 | 动力机械 | 拖拉机 | 轮式拖拉机 | 80-90马力四轮驱动拖拉机 | 潍坊泰鸿拖拉机有限公司 | 轮式拖拉机 | TH804-A | 功率:80马力;驱动方式:四轮驱动 ;最小使用比质量:41.75kg/kW | 驱动型式：四驱；外廓尺寸(长×宽×高):3850×1590×2410安全架顶;轴距:2040mm;常用轮距(前轮/后轮):1200/1200;离合器壳体前端面至后驱动轴轴心线的水平距离（mm）：1170；变速箱齿轮副轴孔中心距（mm）：92；最小使用质量:2455;最小使用比质量（kg/kw）：41.75；标准配重(前/后):86/60;档位数(前进/倒退):8/2;翻倾防护装置(驾驶室或安全框架):TH1404.46.001;型式:安全框架;动力输出轴转速（r/min）：540/760；轮胎型号(前轮/后轮):8.3-24/11-32；选装配置：外廓尺寸(长×宽×高):3850×1590×2720驾驶室顶；翻倾防护装置(驾驶室或安全框架):TH1504.45.002;型式：简易驾驶室；最小使用质量：2600；最小使用比质量（kg/kw）：44.22； 标准配重(前/后):86/60;档位数（前进/倒退）：8/8；副变速档位数：2×（1+1）；离合器壳体前端面至后驱动轴轴心线的水平距离（mm）：1170；最小使用质量：2455；最小使用比质量（kg/kw）：41.75； | T202100430199 | 2026-04-01 | 58.8 | 购机补贴(通用类) | 山东省 | 评阅通过 |  | NW202007043；NW202008021 | 山东省农业机械科学研究院产品质量检测中心 | （2020）2240180 | 潍坊市产品质量检验所
500 | 动力机械 | 拖拉机 | 轮式拖拉机 | 80-90马力四轮驱动拖拉机 | 潍坊天富拖拉机有限公司 | 轮式拖拉机 | TF804 | 功率:80马力;驱动方式:四轮驱动 ;最小使用比质量:45.42kg/kW | 功率：59KW（80马力）；驱动方式：四轮驱动；最小使用质量：2680kg；最小使用比质量(kg/kW):45.42; | 部20171550 | 2021-12-31 | 59 | 购机补贴(通用类) | 山东省 | 评阅通过 |  | W201610007 | 机械工业农业机械产品质量检测中心（济南） | No:WJ2017EKKX022 | 河南省拖拉机柴油机产品质量监督检验中心
501 | 动力机械 | 拖拉机 | 轮式拖拉机 | 80-90马力四轮驱动拖拉机 | 潍坊天富拖拉机有限公司 | 轮式拖拉机 | TF804-A | 功率:80马力;驱动方式:四轮驱动 ;最小使用比质量:44.90/45.92kg/kW | 功率：58.8kW（80马力）；驱动方式：四轮驱动；最小使用质量：2640（安全框架）、2700（简易驾驶室）；最小使用比质量(kg/kW):44.90（安全框架）、45.92（简易驾驶室）; | T202100220357 | 2026-06-29 | 58.8 | 购机补贴(通用类) | 山东省 | 评阅通过 |  | WJ2021CFH015（安全框架）/WJ2021CFH014（简易驾驶室） | 河南省拖拉机柴油机产品质量监督检验中心 | WJ2018DKKX006 | 河南省拖拉机柴油机产品质量监督检验中心
502 | 动力机械 | 拖拉机 | 轮式拖拉机 | 80-90马力四轮驱动拖拉机 | 潍坊银泉机械有限公司 | 轮式拖拉机 | 804 | 功率:80马力;驱动方式:四轮驱动 ;最小使用比质量:43.9kg/kW | 功率：80马力（59kW）；驱动形式：四轮驱动；整机外廓尺寸（长×宽×高及部位）（mm）：安全框架机型4100×1950×2780（安全架顶部）、驾驶室机型4100×1950×2700（驾驶室顶部）；轴距（mm）：2052；常用轮距（前轮/后轮）（mm）：1450/1408；离合器壳体前端面至后驱动轴轴心线的水平距离（mm）：1155；变速箱齿轮副轴孔中心距（mm）：92；安全框架机型最小使用质量（kg）：2590；安全框架机型最小使用比质量（kg/kW）：43.90；驾驶室机型最小使用质量（kg）：2720；驾驶室机型最小使用比质量（kg/kW）：46.10；变速箱档位数（前进/倒退）（个）：12/12；主变速档位数（个）：4；副变速档位数（个）：3×（1+1）；发动机型号：4C6-80C32；发动机生产厂：安徽全柴动力股份有限公司；发动机气缸数：4；发动机转速：2400r/min。 | T202142420191 | 2026-04-29 | 59 | 购机补贴(通用类) | 山东省 | 评阅通过 |  | 安全框架：FH21GW0251/驾驶室：FH21GW0241 | 国家拖拉机质量监督检验中心（洛阳西苑车辆与动力检验所有限公司） | HBNJ20200645 | 湖北三智农业机械检测有限公司
503 | 动力机械 | 拖拉机 | 轮式拖拉机 | 80-90马力四轮驱动拖拉机 | 潍坊中驰奔野农业装备有限公司 | 轮式拖拉机 | 804-B | 功率:80马力;驱动方式:四轮驱动 ;最小使用比质量:42.4kg/kW | 功率：59kW（80马力），驱动型式：四轮驱动，整机机架型式：无架，整机外廓尺寸（mm）： 4100x1900x2700(选装驾驶室：4100x1900x2750），最小使用质量kg：2500（选装驾驶室最小使用质量：2600），最小使用比质量：42.4kg/kW（选装驾驶室最小使用比质量：44.1kg/kW） | T202000340193 | 2025-07-05 | 59 | 购机补贴(通用类) | 山东省 | 评阅通过 |  | WJ2019IFH027,WJ2019IFH028 | 河南省拖拉机柴油机产品质量监督检验中心,河南省拖拉机柴油机产品质量监督检验中心 | (2019)2240024 | 潍坊市产品质量检验所
504 | 动力机械 | 拖拉机 | 轮式拖拉机 | 80-90马力四轮驱动拖拉机 | 潍坊中驰奔野农业装备有限公司 | 轮式拖拉机 | 804-B1 | 功率:80马力;驱动方式:四轮驱动 ;最小使用比质量:44.2kg/kW | 功率：58.8kW（80马力），驱动型式：四轮驱动，整机机架型式：无架，整机外廓尺寸（mm）： 4100x1850x2700(选装驾驶室：4100x1850x2750），最小使用质量kg：2600（选装驾驶室最小使用质量：2650），最小使用比质量：44.2kg/kW（选装驾驶室最小使用比质量：45.1kg/kW） | T202000341142 | 2025-12-30 | 58.8 | 购机补贴(通用类) | 山东省 | 评阅通过 |  | WJ2020GFH001；WJ2020GFH002 | 河南省拖拉机柴油机产品质量监督检验中心;河南省拖拉机柴油机产品质量监督检验中心 | WJ2018LKKX013 | 河南省拖拉机柴油机产品质量监督检验中心
505 | 动力机械 | 拖拉机 | 轮式拖拉机 | 80-90马力四轮驱动拖拉机 | 潍坊中驰奔野农业装备有限公司 | 轮式拖拉机 | 804-M | 功率:80马力;驱动方式:四轮驱动 ;最小使用比质量:42.7kg/kW | 功率：58.8kW（80马力），驱动型式：四轮驱动，整机机架型式：无架，整机外廓尺寸（mm）：4100x1820x2650(选装驾驶室：4100x1820x2720），最小使用质量kg：2510（选装驾驶室最小使用质量：2650），最小使用比质量：42.7kg/kW（选装驾驶室最小使用比质量：45.1kg/kW） | T202100340524 | 2026-06-29 | 58.8 | 购机补贴(通用类) | 山东省 | 评阅通过 |  | WJ2021BFH24G;WJ2021BFH25G | 河南省拖拉机柴油机产品质量监督检验中心；河南省拖拉机柴油机产品质量监督检验中心 | WJ2018LKKX013 | 河南省拖拉机柴油机产品质量监督检验中心
506 | 动力机械 | 拖拉机 | 轮式拖拉机 | 80-90马力四轮驱动拖拉机 | 潍坊中驰奔野农业装备有限公司 | 轮式拖拉机 | 804-X | 功率:80马力;驱动方式:四轮驱动 ;最小使用比质量:40.8kg/kW | 功率：58.8kW（80马力），驱动型式：四轮驱动，整机机架型式：无架，整机外廓尺寸（mm）： 3850x1700x2520(选装驾驶室：3850x1700x2700），最小使用质量kg：2400（选装驾驶室最小使用质量：2430），最小使用比质量：40.8kg/kW（选装驾驶室最小使用比质量：41.3kg/kW） | T202000341164 | 2025-12-30 | 58.8 | 购机补贴(通用类) | 山东省 | 评阅通过 |  | WJ2020GFH001;WJ2020GFH002 | 河南省拖拉机柴油机产品质量监督检验中心;河南省拖拉机柴油机产品质量监督检验中心 | (2019)2240023 | 潍坊市产品质量检验所
507 | 动力机械 | 拖拉机 | 轮式拖拉机 | 80-90马力四轮驱动拖拉机 | 现：山东金雷泰农业装备有限公司（原：山东雷泰农业装备有限公司） | 轮式拖拉机 | LTN804 | 功率:80马力;驱动方式:四轮驱动 ;最小使用比质量:41.7kg/kW | 整机型号、名称：LTN804、轮式拖拉机，机架型式：无架式，驱动型式：四驱，整机用途：一般用途，整机外廓尺寸：3920×1600×2400(mm)，轴距：2045mm,常用轮距（前轮/后轮）：1280/1305（mm），最小使用质量：2450kg，最小使用比质量：41.7kg/kW，翻倾防护装置型式：安全框架，主变速挡位数：4+1，转向系型式：全液压转向，转向系转向操纵机构：方向盘，主变速换挡方式：机械有级挡，轮胎型号：8.3-24/11-32，轮胎数量（前轮/后轮）：2/2，液压悬挂系统型式：分置式，悬挂装置型式：后置三点悬挂，悬挂装置类别：2类，液压输出组数：1组，动力输出轴花键数目：8键，动力输出轴标准转速：540/720r/min. | T202142420202 | 2026-04-29 | 58.8 | 购机补贴(通用类) | 山东省 | 评阅通过 |  | SJ21H3053 选装：SJ21H3051 | 湖北三智农业机械检测有限公司 | HB21SJ0015K | 湖北三智农业机械检测有限公司
508 | 动力机械 | 拖拉机 | 轮式拖拉机 | 80-90马力四轮驱动拖拉机 | 现：山东金雷泰农业装备有限公司（原：山东雷泰农业装备有限公司） | 轮式拖拉机 | 雷泰804 | 功率:80马力;驱动方式:四轮驱动 ;最小使用比质量:44.2kg/kW | 整机型号、名称：雷泰804、轮式拖拉机，机架型式：无架式，驱动型式：四驱，整机用途：一般用途，整机外廓尺寸：4190×1790×2690(mm)，轴距：2090mm,常用轮距（前轮/后轮）：1285/1395（mm），最小使用质量：2600kg，最小使用比质量：44.2kg/kW，翻倾防护装置型式：安全框架，速挡位数：12/12，转向系型式：全液压转向，转向系转向操纵机构：方向盘，主变速换挡方式：机械有级挡，轮胎型号：9.5-24/14.9-30，轮胎数量（前轮/后轮）：2/2，液压悬挂系统型式：分置式，悬挂装置型式：后置三点悬挂，悬挂装置类别：2类，液压输出组数：2组，动力输出轴花键数目：8键，动力输出轴标准转速：540/760r/min. | 鄂2020212 | 2025-11-01 | 58.8 | 购机补贴(通用类) | 山东省 | 评阅通过 |  | HB2020FHZ129 选装：HB2020FHZ130 | 湖北三智农业机械检测有限公司 | HBNJ20200614 | 湖北三智农业机械检测有限公司
509 | 动力机械 | 拖拉机 | 轮式拖拉机 | 80-90马力四轮驱动拖拉机 | 英轩重工有限公司 | 轮式拖拉机 | YX804-C1 | 功率:80马力;驱动方式:四轮驱动 ;最小使用比质量:48.3kg/kW | 外廓尺寸（mm）：4060mm×1860mm×2710mm；轴距（mm）：2080mm；轮距（前轮/后轮）mm：1350/1500；轮距调整方式：有级可调/不可调；最小离地间隙（mm）：400mm；最小使用质量（kg）：2850kg；标准配重质量（kg）：220kg/360kg；最小使用比质量：48.3kg/kw；档位数：12/12/0；转向方式：前轮液压转向；制动系型式：盘式、自增力、液压操纵；离合器型式：干式、单片；变速箱换挡方式：机械有级变速；轮胎规格：9.5-24/14.9-30；液压悬挂装置型式：后置、三点悬挂 | T202065650120 | 2025-12-30 | 59 | 购机补贴(通用类) | 山东省 | 评阅通过 |  | WJ2020CFH027 | 河南省拖拉机柴油机产品质量监督检验中心 | (2016)委字整机类第012010221号 | 盐城市农业机械试验鉴定站
510 | 动力机械 | 拖拉机 | 轮式拖拉机 | 80-90马力四轮驱动拖拉机 | 浙江奔野拖拉机制造有限公司 | 轮式拖拉机 | 804 | 功率:80马力;驱动方式:四轮驱动 ;最小使用比质量:42.01kg/kW | 发动机型号：SD4BMU；发动机标定功率/转速：58.8 kW/2400r/min；排放阶段：国三；起动方式：电启动；驱动型式：四轮驱动 最小使用质量：2470（安全架）/2780（驾驶室）kg；最小使用比质量（kg/kw）：42.01（安全架）/ 47.28（驾驶室）。 | T202100430215 | 2026-04-01 | 58.8 | 购机补贴(通用类) | 浙江省 | 评阅通过 |  | FH20GW1871（安全框架）/ FH20GW0941（简易驾驶室） | 国家拖拉机质量监督检验中心 | NJJC20190524 | 山东宝鼎农业机械检测有限公司
511 | 动力机械 | 拖拉机 | 轮式拖拉机 | 80-90马力四轮驱动拖拉机 | 中联农业机械股份有限公司（原：中联重机股份有限公司） | 轮式拖拉机 | RC804-1 | 功率:80马力;驱动方式:四轮驱动 ;最小使用比质量:73.13kg/kW | 功率：80马力；型式：四轮驱动；最小使用质量kg：4300；最小使用比质量（kg/kw）为73.13； | 2017TJ728 | 2021-12-31 | 58.8 | 购机补贴(通用类) | 安徽省 | 评阅通过 |  | FH17GW0211 | 国家拖拉机质量监督检验中心 | W201301084-Ⅱ、W201301085-Ⅱ | 山东省农业机械产品质量监督检验站
512 | 动力机械 | 拖拉机 | 轮式拖拉机 | 80-90马力四轮驱动拖拉机 | 中联农业机械股份有限公司（原：中联重机股份有限公司） | 轮式拖拉机 | RC804-A1 | 功率:80马力;驱动方式:四轮驱动 ;最小使用比质量:68.88kg/kW | 功率：80马力；型式：四轮驱动；最小使用质量kg：4050；最小使用比质量（kg/kw）为68.88； | 2017TJ728 | 2021-12-31 | 58.8 | 购机补贴(通用类) | 安徽省 | 评阅通过 |  | FH17GW0221 | 国家拖拉机质量监督检验中心 | W201301084-Ⅱ、W201301085-Ⅱ | 山东省农业机械产品质量监督检验站
513 | 动力机械 | 拖拉机 | 轮式拖拉机 | 80-90马力四轮驱动拖拉机 | 中联农业机械股份有限公司（原：中联重机股份有限公司） | 轮式拖拉机 | RH804 | 功率:80马力;驱动方式:四轮驱动 ;最小使用比质量:72.03kg/kW | 功率：80马力；型式：四轮驱动；最小使用质量kg：4250；最小使用比质量（kg/kw）为72.03； | 2017TJ378 | 2021-12-31 | 59 | 购机补贴(通用类) | 安徽省 | 评阅通过 |  | FH19GW0341 | 国家拖拉机质量监督检验中心 | W201301082-Ⅱ | 山东省农业机械产品质量监督检验站
514 | 动力机械 | 拖拉机 | 轮式拖拉机 | 80-90马力四轮驱动拖拉机 | 中联农业机械股份有限公司（原：中联重机股份有限公司） | 轮式拖拉机 | RH804-A | 功率:80马力;驱动方式:四轮驱动 ;最小使用比质量:67.46kg/kW | 功率：80马力；型式：四轮驱动；最小使用质量kg：3980；最小使用比质量（kg/kw）为67.46； | 2017TJ378 | 2021-12-31 | 59 | 购机补贴(通用类) | 安徽省 | 评阅通过 |  | FH18GW0301 | 国家拖拉机质量监督检验中心 | W201301082-Ⅱ | 山东省农业机械产品质量监督检验站
515 | 动力机械 | 拖拉机 | 轮式拖拉机 | 80-90马力四轮驱动拖拉机 | 中联农业机械股份有限公司（原：中联重机股份有限公司） | 轮式拖拉机 | RK804 | 功率:80马力;驱动方式:四轮驱动 ;最小使用比质量:48.64kg/kW | 功率：80马力；型式：4×4四轮驱动；最小使用质量kg：2860；最小使用比质量（kg/kw）为48.64； | T201900511008 | 2024-12-30 | 58.8 | 购机补贴(通用类) | 安徽省 | 评阅通过 |  | FH12GW0261 | 国家拖拉机质量监督检验中心 | W201301081-Ⅱ | 山东省农业机械产品质量监督检验站
516 | 动力机械 | 拖拉机 | 轮式拖拉机 | 80-90马力四轮驱动拖拉机 | 中联农业机械股份有限公司（原：中联重机股份有限公司） | 轮式拖拉机 | RK804-A | 功率:80马力;驱动方式:四轮驱动 ;最小使用比质量:46.27kg/kW | 功率：80马力；型式：4×4四轮驱动；最小使用质量kg：2730；最小使用比质量（kg/kw）为46.27； | T201900511008 | 2024-12-30 | 59 | 购机补贴(通用类) | 安徽省 | 评阅通过 |  | FH12GW0291 | 国家拖拉机质量监督检验中心 | W201301081-Ⅱ | 山东省农业机械产品质量监督检验站
517 | 动力机械 | 拖拉机 | 轮式拖拉机 | 80-90马力四轮驱动拖拉机 | 中联农业机械股份有限公司（原：中联重机股份有限公司） | 轮式拖拉机 | RX804 | 功率:80马力;驱动方式:四轮驱动 ;最小使用比质量:52.54kg/kW | 功率：80马力；型式：四轮驱动；最小使用质量kg：3100；最小使用比质量（kg/kw）为52.54 | 2018TJ083 | 2022-12-31 | 59 | 购机补贴(通用类) | 安徽省 | 评阅通过 |  | FH19GW0371 | 国家拖拉机质量监督检验中心 | W201301081-Ⅱ | 山东省农业机械产品质量监督检验站
518 | 动力机械 | 拖拉机 | 轮式拖拉机 | 80-90马力四轮驱动拖拉机 | 中联农业机械股份有限公司（原：中联重机股份有限公司） | 轮式拖拉机 | RX804-A | 功率:80马力;驱动方式:四轮驱动 ;最小使用比质量:49.15kg/kW | 功率：80马力；型式：四轮驱动；最小使用质量kg：2900；最小使用比质量（kg/kw）为49.15； | 2018TJ083 | 2022-12-31 | 59 | 购机补贴(通用类) | 安徽省 | 评阅通过 |  | FH19GW0381 | 国家拖拉机质量监督检验中心 | W201301081-Ⅱ | 山东省农业机械产品质量监督检验站
519 | 动力机械 | 拖拉机 | 轮式拖拉机 | 80-90马力四轮驱动动力换挡拖拉机 | 东风井关农业机械有限公司 | 轮式拖拉机 | T804-PVR | 功率:80马力;驱动方式:四轮驱动 ;最小使用比质量:50kg/kW;换挡方式:动力换挡/换向 | 功率：80马力；驱动方式：四轮驱动；换挡方式：动力换向；外廓尺寸：3875*1965*2835（无配重）；4315*1965*2835（带前配重）；最小使用质量：2940KG；功率：58.8KW；生产厂家：无锡铂金斯动力系统科技有限公司；型号：1104D-44T；功率：58.8KW；排放阶段：国家第三阶段 | T202000411252 | 2025-12-30 | 58.8 | 购机补贴(通用类) | 湖北省 | 评阅通过 |  | FH19GW1051 | 国家拖拉机质量监督检验中心 | HBNJ/WT 023-2015 | 湖北省农业机械鉴定站
520 | 动力机械 | 拖拉机 | 轮式拖拉机 | 90-100马力四轮驱动拖拉机 | 安徽省传奇农业机械制造有限公司 | 轮式拖拉机 | 904 | 功率:90马力;驱动方式:四轮驱动 ;最小使用比质量:41.31kg/kW | "（平板）驱动方式：四轮驱动，外廓尺寸：3980*1810*2840，轴距：2075mm，最小使用质量：2735kg，标定功率：66.2kw，标定转速：2300r/min、最小使用比质量：41.31(kg/kW) （驾驶室）四轮驱动，外廓尺寸：3980*1810*2650，轴距：2075mm，最小使用质量：2830kg，标定功率：66.2kw，标定转速：2300r/min、最小使用比质量：42.74(kg/kW)" | T202100340125 | 2026-04-01 | 66.2 | 购机补贴(通用类) | 安徽省 | 评阅通过 |  | FH20GW2041/FH20GW2051 | 国家拖拉机质量监督检验中心/国家拖拉机质量监督检验中心 | HBNJ20200649 | 湖北三智农业机械检测有限公司
521 | 动力机械 | 拖拉机 | 轮式拖拉机 | 90-100马力四轮驱动拖拉机 | 安徽省传奇农业机械制造有限公司 | 轮式拖拉机 | 传奇904-B | 功率:90马力;驱动方式:四轮驱动 ;最小使用比质量:40.79kg/kW | "(平板)驱动方式：四轮驱动，外廓尺寸：3980*1840*2770，轴距：2065mm，最小使用质量：2700kg，标定功率：66.2kw，标定转速：2300r/min、最小使用比质量：40.79(kg/kW) （驾驶室）驱动方式：四轮驱动，外廓尺寸：3980*1840*2650，轴距：2065mm，最小使用质量：2850kg，标定功率：66.2kw，标定转速：2300r/min、最小使用比质量：43.05(kg/kW)" | T202043430127 | 2025-08-06 | 66.2 | 购机补贴(通用类) | 安徽省 | 评阅通过 |  | FH20GW0091/FH20GW0081 | 国家拖拉机质量监督检验中心/国家拖拉机质量监督检验中心 | （2018）委字整机类第0180606542号 | 盐城市农业机械试验鉴定站
522 | 动力机械 | 拖拉机 | 轮式拖拉机 | 90-100马力四轮驱动拖拉机 | 安徽天平机械股份有限公司 | 轮式拖拉机 | JH904-1 | 功率:90马力;驱动方式:四轮驱动 ;最小使用比质量:40.94kg/kW | 外廓尺寸(长×宽×高)：4150×1840×2680mm；轴距：2050mm；常用轮距(前轮/后轮)：1250/1300；轮距(前轮/后轮)调整方式：有级可调/有级可调；最小使用质量：2710kg；标准配重(前/后)：144/180kg；档位数(前进/倒退)：12/12；发动机与离合器联接方式：直联；起动方式：电起动；翻倾防护装置（驾驶室或安全框架）：JH1204.45.001驾驶室或JH1204.45.002安全框架；转向系型式：前轮液压转向；行车制动系型式：干式、双片盘式制动器；驻车制动系型式：机械操纵、盘式制动器；前驱动桥型式：旱地型；离合器型式：单片、干式、单作用、常接合；动力输出轴离合器型式：单片、干式、单作用、常接合；变速箱型式：机械平面组成式；主变速箱换档方式：机械有级挡；副变速箱换档方式：机械有级挡；轮胎型号(前轮/后轮)：9.5-24/14.9-30。驱动型式：四轮驱动；标定功率：66.2kW，配套国Ⅲ排放柴油机，最小使用比质量：40.94kg/KW。 | T202100340501 | 2026-06-29 | 66.2 | 购机补贴(通用类) | 安徽省 | 评阅通过 |  | WJ2021CFH12G | 河南省拖拉机柴油机产品质量监督检验中心 | （2019）2240099 | 潍坊市产品质量检验所
523 | 动力机械 | 拖拉机 | 轮式拖拉机 | 90-100马力四轮驱动拖拉机 | 常力工贸有限公司 | 轮式拖拉机 | CL904 | 功率:90马力;驱动方式:四轮驱动 ;最小使用比质量:40.79/43.05kg/kW | 整机外廓尺寸（长×宽×高mm）:4150×1835×2650(驾驶室）、4150×1835×2770(安全架）最小使用质量:2850kg(驾驶室）、2700kg(安全架）；配套动力（kW）:66.2；型式:四轮驱动；轴距（mm）:2100； 轮距（前轮/后轮）（mm）:1345、1445、1545/1350-1600； 最小离地间隙（mm）:360； 标准配重（kg）:160/80； 档位数（前进/倒退/爬行）: 12/12/0；变速箱型式:4×3×(1+1)组成式；轮胎型号（前轮/后轮）:8.3-24/14.9-28 | 部20190486 | 2023-12-31 | 66.2 | 购机补贴(通用类) | 山东省 | 评阅通过 |  | WJ2019AFH009/WJ2019AFH008 | 河南省拖拉机柴油机产品质量监督检验中心 | (2019)2040104 | 潍坊市产品质量检验所
524 | 动力机械 | 拖拉机 | 轮式拖拉机 | 90-100马力四轮驱动拖拉机 | 常州东风农机集团有限公司 | 轮式拖拉机 | DF904-6 | 功率:90马力;驱动方式:四轮驱动 ;最小使用比质量:54.38kg/kW | 驱动轮数：四轮驱动；发动机标定功率（kW）：66.2；发动机与离合器联接方式：直联式 | 苏农机（2018）第（0032）号 | 2022-12-31 | 66.2 | 购机补贴(通用类) | 江苏省 | 评阅通过 |  | FH14GW0111 FH20GW0201 | 国家拖拉机质量监督检验中心 | (2017)委检字整机类第130号 | 盐城市农业机械试验鉴定站
525 | 动力机械 | 拖拉机 | 轮式拖拉机 | 90-100马力四轮驱动拖拉机 | 常州东风农机集团有限公司 | 轮式拖拉机 | DF904-9 | 功率:90马力;驱动方式:四轮驱动 ;最小使用比质量:46.4kg/kW | 功率:90马力;驱动方式:四轮驱动 ;动力换挡、动力换向:否 ;最小使用比质量(kg/kW):46.4; | T201932320091 | 2024-12-30 | 66.2 | 购机补贴(通用类) | 江苏省 | 评阅通过 |  | FH19GW1611 FH19GW1621 | 国家拖拉机质量监督检验中心 | （2019）委检字整机类第0021号 | 盐城市农业机械试验鉴定站
526 | 动力机械 | 拖拉机 | 轮式拖拉机 | 90-100马力四轮驱动拖拉机 | 常州东风农机集团有限公司 | 轮式拖拉机 | DF904X | 功率:90马力;驱动方式:四轮驱动 ;最小使用比质量:61.93kg/kW | 驱动轮数：四轮驱动； 发动机标定功率（kW）：66.2 发动机与离合器联接方式：直联式 | 苏农机（2019）第（0079）号 | 2023-12-31 | 66.2 | 购机补贴(通用类) | 江苏省 | 评阅通过 |  | FH19GW1291 / FH20GW0191 | 国家拖拉机质量监督检验中心 | (2018)委检字整机类第0077号 | 盐城市农业机械试验鉴定站
527 | 动力机械 | 拖拉机 | 轮式拖拉机 | 90-100马力四轮驱动拖拉机 | 常州东风农机集团有限公司 | 轮式拖拉机 | DF954X | 功率:95马力;驱动方式:四轮驱动 ;最小使用比质量:58.57kg/kW | 驱动轮数：四轮驱动；发动机标定功率（kW）：70；发动机与离合器联接方式：直联式 | 苏农机（2019）第（0080）号 | 2023-12-31 | 70 | 购机补贴(通用类) | 江苏省 | 评阅通过 |  | FH21GW0351/FH21GW0221 | 国家拖拉机质量监督检验中心 | （2018）委检字整机类第0077号 | 盐城市农业机械试验鉴定站
528 | 动力机械 | 拖拉机 | 轮式拖拉机 | 90-100马力四轮驱动拖拉机 | 道依茨法尔机械有限公司 | 轮式拖拉机 | CD904-1 | 功率:90马力;驱动方式:四轮驱动 ;最小使用比质量:41.09kg/kW | 型式：四轮驱动；标定功率（kW）：66.2；最小使用质量（kg）：2870（驾驶室机型）、2720（安全架机型）；最小使用质量/配套发动机标定功率（kg/kw）:43.35（驾驶室机型）、41.09（安全架机型）；排放标准：第三阶段。 | 部20180476 | 2022-12-31 | 66.2 | 购机补贴(通用类) | 山东省 | 评阅通过 |  | FH19GW0971/FH19GW0981 | 国家拖拉机质量监督检验中心/国家拖拉机质量监督检验中心 | （2017）委字整机类0170100134号 | 盐城市农业机械试验鉴定站
529 | 动力机械 | 拖拉机 | 轮式拖拉机 | 90-100马力四轮驱动拖拉机 | 道依茨法尔机械有限公司 | 轮式拖拉机 | CD904S | 功率:90马力;驱动方式:四轮驱动 ;最小使用比质量:49.85kg/kW | 驱动轮数:四轮驱动；发动机标定功率(KW):66.2；最小使用质量（kg）：3494（驾驶室机型）、3300（安全架机型）；最小使用质量/配套发动机标定功率（kg/kw）:52.77（驾驶室机型）、49.85（安全架机型）排放标准：第三阶段。 | 苏农机（2017）第（0273）号 | 2021-12-31 | 66.2 | 购机补贴(通用类) | 山东省 | 评阅通过 |  | FH17GW0391/FH17GW0371 | 国家拖拉机质量监督检验中心/国家拖拉机质量监督检验中心 | No201701077 | 江苏省农业机械试验鉴定站
530 | 动力机械 | 拖拉机 | 轮式拖拉机 | 90-100马力四轮驱动拖拉机 | 道依茨法尔机械有限公司 | 轮式拖拉机 | CD904S-1 | 功率:90马力;驱动方式:四轮驱动 ;最小使用比质量:41.09kg/kW | 整机驱动型式：四驱；发动机标定功率（kW）：66.2；最小使用质量（kg）：2720（安全架）、2920（驾驶室）；最小使用质量/配套发动机标定功率（kg/kw）:41.09（安全架）、44.11（简易驾驶室）；排放标准：第三阶段。 | T202000230410 | 2025-09-29 | 66.2 | 购机补贴(通用类) | 山东省 | 评阅通过 |  | No：FH19GW0971/No：FH19GW0981 | 国家拖拉机质量监督检验中心/国家拖拉机质量监督检验中心 | （2017）委字整机类第0170100134号 | 盐城市农业机械试验鉴定站
531 | 动力机械 | 拖拉机 | 轮式拖拉机 | 90-100马力四轮驱动拖拉机 | 道依茨法尔机械有限公司 | 轮式拖拉机 | SH904C | 功率:90马力;驱动方式:四轮驱动 ;最小使用比质量:61.78kg/kW | 驱动轮数：四轮驱动；发动机标定功率（kW）：66.2；最小使用质量（kg）:4090；最小使用质量/配套发动机标定功率（kg/kw）:61.78；排放标准：第三阶段。 | 部20171571 | 2021-12-31 | 66.2 | 购机补贴(通用类) | 山东省 | 评阅通过 |  | FH12GW0481 | 国家拖拉机质量监督检验中心 | W2008-023-II | 山东省农业机械产品质量监督检验站
532 | 动力机械 | 拖拉机 | 轮式拖拉机 | 90-100马力四轮驱动拖拉机 | 第一拖拉机股份有限公司 | 轮式拖拉机 | LX904 | 功率:90马力;驱动方式:四轮驱动 ;最小使用比质量:54.76kg/kW | 功率：66.2kW/90马力；驱动方式：四轮驱动；最小使用质量：3750kg（平地板安全架、新驾驶室）/ 3920kg（马鞍型驾驶室、平地板驾驶室）/ 3625kg（马鞍型安全架、新安全架） | 部20171309 | 2021-12-31 | 66.2 | 购机补贴(通用类) | 河南省 | 评阅通过 |  | FH19GW0871/FH19GW1141/FH12GW0351/1/FH19GW0881/FH20GW0551/FH20GW0291 | 国家拖拉机质量监督检验中心 | 2009KSS023 | 河南省农业机械试验鉴定站
533 | 动力机械 | 拖拉机 | 轮式拖拉机 | 90-100马力四轮驱动拖拉机 | 第一拖拉机股份有限公司 | 轮式拖拉机 | LX954 | 功率:95马力;驱动方式:四轮驱动 ;最小使用比质量:52.86kg/kW | 功率：70kW/95马力；驱动方式：四轮驱动;最小使用质量：3700kg（安全架）/ 3870 kg（马鞍型驾驶室）/3960kg（平地板驾驶室） | 部20171330 | 2021-12-31 | 70 | 购机补贴(通用类) | 河南省 | 评阅通过 |  | FH19GW0861/FH19GW0871/FH19GW0881/FH20GW0551 | 国家拖拉机质量监督检验中心 | LT09GK0111 | 国家拖拉机质量监督检验中心
534 | 动力机械 | 拖拉机 | 轮式拖拉机 | 90-100马力四轮驱动拖拉机 | 第一拖拉机股份有限公司 | 轮式拖拉机 | MK904 | 功率:90马力;驱动方式:四轮驱动 ;最小使用比质量:46.37kg/kW | 功率：66.2kW/90马力；驱动形式：四轮驱动；最小使用质量：2925kg（变更前）、3070kg(变更后)。变更内容：变更前轮胎型号：9.5-24/14.9-30；变更后轮胎型号：13.6-24/16.9-34（选装： 8.3-24，8.3-24（水田），9.5-24，9.5-24（水田），12.4-26（水田）/11-32，14.9-28，14.9-30，11-32（水田），14.9-30（水田），13.6-38（水田），16.9-34（水田）） | 部20170596 | 2021-12-31 | 66.2 | 购机补贴(通用类) | 河南省 | 评阅通过 |  | 201516 | 国家拖拉机质量监督检验中心 | W201610046 | 机械工业农业机械产品质量检测中心（济南）
535 | 动力机械 | 拖拉机 | 轮式拖拉机 | 90-100马力四轮驱动拖拉机 | 第一拖拉机股份有限公司 | 轮式拖拉机 | MK904-1 | 功率:90马力;驱动方式:四轮驱动 ;最小使用比质量:47.96kg/kW | 功率：66.2kW/90马力；驱动形式：四轮驱动；最小使用质量：3025kg（变更前）、3175kg（变更后）。变更内容：变更前轮胎型号：9.5-24/14.9-30；变更后轮胎型号：13.6-24/16.9-34（选装： 8.3-24，8.3-24（水田），9.5-24，9.5-24（水田），12.4-26（水田）/11-32，14.9-28，14.9-30，11-32（水田），14.9-30（水田），13.6-38（水田），16.9-34（水田）） | 部20170596 | 2021-12-31 | 66.2 | 购机补贴(通用类) | 河南省 | 评阅通过 |  | FH17GW0181 | 国家拖拉机质量监督检验中心 | W201610046 | 机械工业农业机械产品质量检测中心（济南）
536 | 动力机械 | 拖拉机 | 轮式拖拉机 | 90-100马力四轮驱动拖拉机 | 丰疆智能科技研究院（常州）有限公司 | 轮式拖拉机 | FJ904 | 功率:90马力;驱动方式:四轮驱动 ;最小使用比质量:42.4kg/kW | 90马力≤功率<100马力;驱动方式:四轮驱动；整机型式：轮式； 最小使用比质量（kg/kw）：44.0(驾驶室)/42.4（安全架）；最小使用质量(kg)：2910（驾驶室）/2805（安全架）；外廓尺寸(长×宽×高)mm：4000×1970×2675（驾驶室顶部) 4000×1970×2865（安全架顶部)；轴距或履带接地长(mm)：2046 | T202032320026 | 2025-03-30 | 66.2 | 购机补贴(通用类) | 江苏省 | 评阅通过 |  | FH19GW1021、FH19GW1011 | 国家拖拉机质量监督检验中心 | （2019）委检字整机类第0015号 | 盐城市农业机械试验鉴定站
537 | 动力机械 | 拖拉机 | 轮式拖拉机 | 90-100马力四轮驱动拖拉机 | 河南千里机械有限公司 | 轮式拖拉机 | QB904-1 | 功率:90马力;驱动方式:四轮驱动 ;最小使用比质量:40.94/41.69kg/kW | 驱动方式：四轮驱动；发动机标定功率（kW）：66.2；发动机型号：YCD4T23T8-90B；排放阶段：第三阶段；外形尺寸（mm）：（安全架）3980*1760*2700，（驾驶室）3980*1760*2750；轴距（mm）：2070；轮距（mm）：1300/1350；最小使用质量（kg）：安全架2710、驾驶室2760 | T202142420018 | 2026-02-07 | 66.2 | 购机补贴(通用类) | 河南省 | 评阅通过 |  | 防翻架WJ2020LFH016；驾驶室：WJ2020LFH003 | 河南省拖拉机柴油机产品质量监督检验中心 | HBNJ20200625 | 湖北三智农业机械检测有限公司
538 | 动力机械 | 拖拉机 | 轮式拖拉机 | 90-100马力四轮驱动拖拉机 | 河南千里机械有限公司 | 轮式拖拉机 | QB904-2 | 功率:90马力;驱动方式:四轮驱动 ;最小使用比质量:41.69/42.29kg/kW | 驱动方式：四轮驱动；发动机标定功率（kW）：66.2；发动机型号：LR4V5R22/0662；排放阶段：第三阶段；外形尺寸（mm）：（安全架）3980*1760*2700，（驾驶室）3980*1760*2750；轴距（mm）：2070；轮距（mm）：1300/1400；最小使用质量（kg）：安全架2760、驾驶室2800 | T202142420018 | 2026-02-07 | 66.2 | 购机补贴(通用类) | 河南省 | 评阅通过 |  | 防翻架：WJ2020LFH016；驾驶室：WJ2020LFH003 | 河南省拖拉机柴油机产品质量监督检验中心 | HBNJ20200625 | 湖北三智农业机械检测有限公司
539 | 动力机械 | 拖拉机 | 轮式拖拉机 | 90-100马力四轮驱动拖拉机 | 河南向阳红机械制造有限公司 | 轮式拖拉机 | 向阳红-904 | 功率:90马力;驱动方式:四轮驱动 ;最小使用比质量:58.9kg/kW | 发动机标定功率：66.2kW,驱动方式:四轮驱动；外廓尺寸（mm）长×宽×高：4290×2110×2680（消声器）3040（安全架）；轴距：2195（mm）；最小使用质量：3900 （kg）排放阶段：第三阶段 | T201900410924 | 2024-12-30 | 66.2 | 购机补贴(通用类) | 河南省 | 评阅通过 |  | FH11GW0141 | 国家拖拉机质量监督检验中心 | 2010KSS016 | 河南省农业机械试验鉴定站
540 | 动力机械 | 拖拉机 | 轮式拖拉机 | 90-100马力四轮驱动拖拉机 | 湖北超能农业装备有限公司 | 现：轮式拖拉机 （原：拖拉机） | SH904 | 功率:90马力;驱动方式:四轮驱动 ;最小使用比质量:48.4kg/kW | 型式：四轮驱动、外廓尺寸（长×宽×高）：4065×1985×2710mm；轴距：2275mm;轮距：1460mm/1560mm；最小使用质量：3200kg;最小离地间隙：340mm、动力输出轴功率：≥56.26kW、发动机标定功率：66.2kW、发动机标定转速：2200r/min、档位数（前进/倒退/爬行）10/10/0、框架上最大提升力：≥16kN、排放阶段：国三 | 部20170926 | 2021-12-31 | 66.2 | 购机补贴(通用类) | 湖北省 | 评阅通过 |  | W201608101 | 机械工业农业机械产品质量检测中心（济南） | HBNJ/WT025-2017 | 湖北省农业机械鉴定站
541 | 动力机械 | 拖拉机 | 轮式拖拉机 | 90-100马力四轮驱动拖拉机 | 湖北友拓农业机械检验技术有限公司 | 轮式拖拉机 | 904-F | 功率:90马力;驱动方式:四轮驱动 ;最小使用比质量:43.88/44.11/44.56kg/kW | 型式:四轮驱动,外廓尺寸(mm):3970×1620×2605（安全架顶部）/3970×1820×2665（四柱驾驶室顶部）/3970×1820×2710（六柱驾驶室顶部）,轴距1990mm,最小使用质量：2905kg（安全架）/2920kg（四柱驾驶室）/2950kg（六柱驾驶室）,标准配重（前/后）：144/60（kg）安全架 144/80（kg）四柱驾驶室 144/80六柱驾驶室,变速箱型式:机械平面组成式,箱体数量：2个 换挡方式:机械有级挡 ,发动机型号：4B5-90C31,标定功率：66.2kW，制造商：安徽全柴动力股份有限公司，国三排放阶段 | 鄂2020034 | 2025-04-11 | 66.2 | 购机补贴(通用类) | 湖北省 | 评阅通过 |  | HB2019FHZ071/HB2019FHZ069/HB2019FHZ070 | 湖北三智农业机械检测有限公司 | HBNJ201909072 | 湖北三智农业机械检测有限公司
542 | 动力机械 | 拖拉机 | 轮式拖拉机 | 90-100马力四轮驱动拖拉机 | 几何重工（山东）有限公司 | 轮式拖拉机 | JH904-N | 功率:90马力;驱动方式:四轮驱动 ;最小使用比质量:40.94kg/kW | 整机型式：轮式；整机机架型式：无架；整机驱动型式：四轮驱动；整机用途：一般用途；外廓尺寸(长×宽×高)：3900x1630x2780mm；轴距或履带接地长：1990mm；常用轮距(前轮/后轮)或轨距：1300/1300mm；整机最小离地间隙：395mm；最小使用质量：2710kg；整机标准配重(前/后)：144/180kg ；整机最小使用比质量：40.94kg/kW；档位数(前进/倒退)：8+2；整机发动机与主离合器联接方式：直联。 | T202142420048 | 2026-02-07 | 66.2 | 购机补贴(通用类) | 山东省 | 评阅通过 |  | HB2020FHZ233 | 湖北三智农业机械检测有限公司 | HBNJ20200663 | 湖北三智农业机械检测有限公司
543 | 动力机械 | 拖拉机 | 轮式拖拉机 | 90-100马力四轮驱动拖拉机 | 江苏常发农业装备股份有限公司 | 轮式拖拉机 | CFE904 | 功率:90马力;驱动方式:四轮驱动 ;最小使用比质量:41.1kg/kW | 整机型式：轮式；整机机架型式：无架；整机驱动型式：四驱；外廓尺寸（长×宽×高）mm：3706×1820×2610（至安全架顶）/3706×1820×2520（至驾驶室顶）；轴距mm：2115；轮距（前轮/后轮）mm：前轮1200、1300、1410、1430、1520、1540、1610、1630、1720、1740，后轮1050-1800；最小使用质量kg：2720（安全架）/3010（驾驶室）；标准配重（前/后）kg：160/180；最小使用比质量kg/kw：41.1（安全架）/45.5（驾驶室）；档位数（前进/倒退）：12/12；主变速档位数：4；副变速档位数：3×（1+1）；发动机与离合器联结方式：直联式；翻倾防护装置：安全架/简易驾驶室；转向系型式：全液压转向；转向系转向操纵机构：方向盘；转向系转向机构型式：前轮转向；传动系箱体数量：2个；变速箱型式：机械平面组成式；主变速位置：在第1个箱体中；主变速换挡方式：机械有级档；副变速换挡方式：机械有级档；轮胎型号：前轮9.5-24或8.3-20或9.5-20或8.3-24，后轮14.9-30或12.4-28或14.9-24或12.4/11-28或14.9-28或11-32或12.4-32；轮胎数量：前轮2个/后轮2个 | T202132320002 | 2026-01-28 | 66.2 | 购机补贴(通用类) | 江苏省 | 评阅通过 |  | FH21GW0201/FH20GW0331/FH20GW2111 | 国家拖拉机质量监督检验中心（洛阳西苑车辆与动力检验所有限公司） | 2020-JDNJ-03-001 | 江苏省农用动力机械检测中心有限公司
544 | 动力机械 | 拖拉机 | 轮式拖拉机 | 90-100马力四轮驱动拖拉机 | 江苏沃得农业机械股份有限公司（原：江苏沃得农业机械有限公司） | 轮式拖拉机 | WD904-B | 功率:90马力;驱动方式:四轮驱动 ;最小使用比质量:41.24kg/kW | 标定功率：90马力（66.2kW）；驱动方式：四轮驱动；最小使用比质量（kg/kW）：41.24（带安全架）/42.82（带驾驶室）；配套发动机型号：新柴4D32RT30/904（国Ⅲ排放标准）；标定转速(r/min)：2400；外廓尺寸（长×宽×高）（mm）：3940×1810×2665（至安全架顶）/2700（至驾驶室顶）；轴距或履带接地长（mm）：2040；最小使用质量(kg)：2730（带安全架）/2835（带驾驶室）；发动机与主离合器联接方式：直联；轮胎型号（前轮/后轮）：11.2-24/16.9-34。 | T202132320058 | 2026-02-25 | 66.2 | 购机补贴(通用类) | 江苏省 | 评阅通过 |  | SAM2021001、SAM2021002 | 南京赛姆认证科技发展有限公司、南京赛姆认证科技发展有限公司 | (2018)委字整机类第01801206462号 | 盐城市农业机械试验鉴定站
545 | 动力机械 | 拖拉机 | 轮式拖拉机 | 90-100马力四轮驱动拖拉机 | 江苏悦达智能农业装备有限公司 | 轮式拖拉机 | YU904 | 功率:90马力;驱动方式:四轮驱动 ;最小使用比质量:48.489kg/kW | 发动功率：66.2千瓦（90马力）；国三排放；四轮驱动；最小使用质量：3210kg，最小使用比质量（kg/kW）：48.489；挡位数（前进/倒退）12/12；整机外廓尺寸(长×宽×高及部位)mm：4150×1880×2665(消声器顶部）；轴距或履带接地长mm：2080；常用轮距(前轮/后轮)或轨距mm：1520/1450；最小离地间隙及部位mm：380（前桥加油螺塞）。 | T202032320419 | 2025-12-30 | 66.2 | 购机补贴(通用类) | 江苏省 | 评阅通过 |  | SAM2020032 | 南京塞姆认证科技发展有限公司 | YH2020WJ01307 | 江苏沿海农业机械检测有限公司
546 | 动力机械 | 拖拉机 | 轮式拖拉机 | 90-100马力四轮驱动拖拉机 | 江苏悦达智能农业装备有限公司 | 轮式拖拉机 | YU904-1 | 功率:90马力;驱动方式:四轮驱动 ;最小使用比质量:48.640kg/kW | 发动功率：66.2千瓦（90马力）；国三排放；四轮驱动；最小使用质量：3220kg；最小使用比质量（kg/kW）：48.640；挡位数（前进/倒退）12/12；整机外廓尺寸(长×宽×高及部位)mm：4150×1880×2770（驾驶室顶部）；轴距或履带接地长mm：2080；常用轮距(前轮/后轮)或轨距mm：1520/1450；最小离地间隙及部位mm：380（前桥加油螺塞）。 | T202032320419 | 2025-12-30 | 66.2 | 购机补贴(通用类) | 江苏省 | 评阅通过 |  | FH20GW1751 | 国家拖拉机质量监督检验中心 | YH2020WJ01307 | 江苏沿海农业机械检测有限公司
547 | 动力机械 | 拖拉机 | 轮式拖拉机 | 90-100马力四轮驱动拖拉机 | 金世纪（江苏）智能科技有限公司 | 轮式拖拉机 | DMC904-1 | 功率:90马力;驱动方式:四轮驱动 ;最小使用比质量:42.99kg/kW | 1.标准配置：整机型号：DMC904-1，名称：轮式拖拉机，外廓尺寸：3650×1750×2750（安全架）/3650×1750×2650（驾驶室），轴距：1950mm,常用轮距：1270/1350；型式：轮式，驱动型式：四驱3.发动机信息：发动机型号：4C6-90C33，标定功率：66.2kw，标定转速：2400r/min，气缸数：4缸，生产厂：安徽全柴动力股份有限公司 | T202132320150 | 2026-06-06 | 66.2 | 购机补贴(通用类) | 江苏省 | 评阅通过 |  | HB2020FHZ176/HB2020FHZ174 | 湖北三智农业机械检测有限公司 | （2020）2240203 | 潍坊市产品质量检验所
548 | 动力机械 | 拖拉机 | 轮式拖拉机 | 90-100马力四轮驱动拖拉机 | 京山三雷重工股份有限公司 | 轮式拖拉机 | LM904 | 功率:90马力;驱动方式:四轮驱动 ;最小使用比质量:40.94kg/kW | 型式:四轮驱动,外廓尺寸(mm):3900×1620×2600（安全架顶）/3900×1680×2680（驾驶室顶）,轴距2050mm,最小使用质量：2710kg/2710kg,标准配重（前/后）：144/56（kg）,变速箱型式:机械平面组成式,箱体数量：2个 换挡方式:机械有级挡 ,发动机型号：YN4E095-32CR4,标定功率：66.2，制造商：昆明云内动力股份有限公司，国三排放阶段 | T202142420014 | 2026-02-07 | 66.2 | 购机补贴(通用类) | 湖北省 | 评阅通过 |  | HB2020FHZ190/HB2020FHZ191 | 湖北三智农业机械检测有限公司 | HBNJ20200632 | 湖北三智农业机械检测有限公司
549 | 动力机械 | 拖拉机 | 轮式拖拉机 | 90-100马力四轮驱动拖拉机 | 京山三雷重工股份有限公司 | 轮式拖拉机 | LM904-1 | 功率:90马力;驱动方式:四轮驱动 ;最小使用比质量:40.94kg/kW | 型式:四轮驱动,外廓尺寸(mm):3900×1620×2600（安全架顶）/3900×1680×2680（驾驶室顶）,轴距1960mm,最小使用质量：2710kg/2710kg,标准配重（前/后）：144/56（kg）,变速箱型式:机械平面组成式,箱体数量：2个 换挡方式:机械有级挡 ,发动机型号：4D32RT30/904,标定功率：66.2，制造商：浙江新柴股份有限公司，国三排放阶段 | T202142420014 | 2026-02-07 | 66.2 | 购机补贴(通用类) | 湖北省 | 评阅通过 |  | HB2020FHZ190/HB2020FHZ191 | 湖北三智农业机械检测有限公司 | HBNJ20200632 | 湖北三智农业机械检测有限公司
550 | 动力机械 | 拖拉机 | 轮式拖拉机 | 90-100马力四轮驱动拖拉机 | 京山三雷重工股份有限公司 | 轮式拖拉机 | SLB904 | 功率:90马力;驱动方式:四轮驱动 ;最小使用比质量:40.94kg/kW | 型式:四轮驱动,外廓尺寸(mm):4030×1770×2775（警示灯顶）/4025×1775×2700（驾驶室顶）,轴距2040mm,最小使用质量：2710kg/2710kg,标准配重（前/后）：144/60（kg）,变速箱型式:机械平面组成式,箱体数量：2个 换挡方式:机械有级挡 ,发动机型号：4D32RT30/904,标定功率：66.2，制造商：浙江新柴股份有限公司，国三排放阶段 | T202142420017 | 2026-02-07 | 66.2 | 购机补贴(通用类) | 湖北省 | 评阅通过 |  | HB2020FHZ188/HB2020FHZ189 | 湖北三智农业机械检测有限公司 | HBNJ20200631 | 湖北三智农业机械检测有限公司
551 | 动力机械 | 拖拉机 | 轮式拖拉机 | 90-100马力四轮驱动拖拉机 | 京山三雷重工股份有限公司 | 轮式拖拉机 | SLB904-1 | 功率:90马力;驱动方式:四轮驱动 ;最小使用比质量:40.94kg/kW | 型式:四轮驱动,外廓尺寸(mm):4030×1770×2775（警示灯顶）/4025×1775×2700（驾驶室顶）,轴距2040mm,最小使用质量：2710kg/2710kg,标准配重（前/后）：144/60（kg）,变速箱型式:机械平面组成式,箱体数量：2个 换挡方式:机械有级挡 ,发动机型号：YN4E095-32CR4,标定功率：66.2，制造商：昆明云内动力股份有限公司，国三排放阶段 | T202142420017 | 2026-02-07 | 66.2 | 购机补贴(通用类) | 湖北省 | 评阅通过 |  | HB2020FHZ188/HB2020FHZ189 | 湖北三智农业机械检测有限公司 | HBNJ20200631 | 湖北三智农业机械检测有限公司
552 | 动力机械 | 拖拉机 | 轮式拖拉机 | 90-100马力四轮驱动拖拉机 | 久保田农业机械（苏州）有限公司 | 轮式拖拉机 | KUBOTA-M954KQ | 功率:95.2马力;驱动方式:四轮驱动 ;最小使用比质量:46.7 kg/kW | 功率：70.8 kW 70.0kW；驱动方式：四轮驱动轮式拖拉机 | 部20171137 | 2021-12-31 | 70.8 | 购机补贴(通用类) | 江苏省 | 评阅通过 |  | O.E.C.D Approval No.：4/1 488 | CAMTC（农业部农业机械试验鉴定总站） | （2009）委字01类第089号 | 江苏省农业机械试验鉴定站
553 | 动力机械 | 拖拉机 | 轮式拖拉机 | 90-100马力四轮驱动拖拉机 | 连云港迈恩农业机械有限公司 | 轮式拖拉机 | ME904 | 功率:90马力;驱动方式:四轮驱动 ;最小使用比质量:40.79kg/kW | 标定功率：66.2kw，驱动型式：四轮驱动。最小使用比质量：43.5（四柱驾驶室），43.96（六柱驾驶室），40.79（安全架） | T202032320061 | 2025-05-28 | 66.2 | 购机补贴(通用类) | 江苏省 | 评阅通过 |  | №：WJ2020EFH030、№：WJ2020EFH031、№：WJ2020EFH028 | 河南省拖拉机柴油机产品质量监督检验中心 | №:（2020）2240003 | 潍坊市产品质量检验所
554 | 动力机械 | 拖拉机 | 轮式拖拉机 | 90-100马力四轮驱动拖拉机 | 洛阳丰收芬美得农业机械装备有限公司 | 轮式拖拉机 | 904 | 功率:90马力;驱动方式:四轮驱动 ;最小使用比质量:40.79kg/kW | 发动机标定功率（kW）：66.2；驱动方式：四轮驱动；外廓尺寸（长×宽×高及部位）（mm）：3940×1810×2800（安全架顶部），3940×1810×2700（驾驶室顶部）；轴距（mm）：2020；最小使用质量（kg）：2700（安全架），2900（驾驶室）；排放阶段：国三 | 鄂2020020 | 2025-04-11 | 66.2 | 购机补贴(通用类) | 河南省 | 评阅通过 |  | 安全架报告编号：WJ2019KFH016；驾驶室报告编号：WJ2019KFH018 | 河南省拖拉机柴油机产品质量监督检验中心 | HBNJ201909056 | 湖北三智农业机械检测有限公司
555 | 动力机械 | 拖拉机 | 轮式拖拉机 | 90-100马力四轮驱动拖拉机 | 洛阳丰收农业机械装备有限公司 | 轮式拖拉机 | 芬美得-904 | 功率:90马力;驱动方式:四轮驱动 ;最小使用比质量:40.79kg/kW | 发动机标定功率：66.2kW；驱动方式：四轮驱动；外廓尺寸（mm）长×宽×高：（安全架）3940×1810×2800；轴距：2020（mm）；最小使用质量：（安全架）2700kg；排放阶段：第三阶段 | 新2019104 | 2024-04-10 | 66.2 | 购机补贴(通用类) | 河南省 | 评阅通过 |  | 安全架报告编号：WJ2018HFH007 | 河南省拖拉机柴油机产品质量监督检验中心 | WJ2018CKKX003 | 河南省拖拉机柴油机产品质量监督检验中心
556 | 动力机械 | 拖拉机 | 轮式拖拉机 | 90-100马力四轮驱动拖拉机 | 洛阳乐驰机械制造有限公司 | 轮式拖拉机 | LB904 | 功率:90马力;驱动方式:四轮驱动 ;最小使用比质量:41.24kg/kW | 发动机标定功率（kW）：66.2；驱动方式：四轮驱动；外廓尺寸（长×宽×高及部位）（mm）：3980×1710×2800（安全架顶部）；3980×1710×2710（驾驶室顶部）；轴距（mm）：2060；最小使用质量（kg）：（安全架）2730；（驾驶室）2850；排放阶段：国三 | T202142420204 | 2026-04-29 | 66.2 | 购机补贴(通用类) | 河南省 | 评阅通过 |  | 安全架编号：WJ2021CFH005 驾驶室编号：WJ2021CFH006 | 河南省拖拉机柴油机产品质量监督检验中心 | HB21SJ0026K | 湖北三智农业机械检测有限公司
557 | 动力机械 | 拖拉机 | 轮式拖拉机 | 90-100马力四轮驱动拖拉机 | 洛阳路通农业装备有限公司 | 轮式拖拉机 | 路通-904B | 功率:90马力;驱动方式:四轮驱动 ;最小使用比质量:42.45kg/kW | 功率：66.2kW 马力：90马力 驱动方式：四轮驱动 发动机型号：4K41ZT31/903 发动机功率：66.2kW 生产厂家：浙江新柴股份有限公司 排放阶段：国三 外观尺寸：4050mm*1760mm*2660mm；轴距：2070mm；轮距（前轮/后轮）：1290mm/1360mm；轮距调整方式（前轮/后轮）：不可调/翻转轮辋；最小离地间隙360mm（前桥放油口）；最小使用质量：2810kg | 部20171912 | 2021-12-31 | 66.2 | 购机补贴(通用类) | 河南省 | 评阅通过 |  | FH19GW1841（安全架）/FH19GW1821（驾驶室） | 国家拖拉机质量监督检验中心 | WJ2017FKKX013 | 河南省拖拉机柴油机产品质量监督检验中心
558 | 动力机械 | 拖拉机 | 轮式拖拉机 | 90-100马力四轮驱动拖拉机 | 洛阳瑞得拖拉机有限公司 | 轮式拖拉机 | RD904 | 功率:90马力;驱动方式:四轮驱动 ;最小使用比质量:57.3kg/kW | 驱动方式：四轮驱动；发动机标定功率：66.2kw；最小使用质量：3795kg（安全架）、3920（驾驶室） | T202041410186 | 2025-12-30 | 66.2 | 购机补贴(通用类) | 河南省 | 评阅通过 |  | FH18GW0701（防翻架）、FH14GW0021-BJ3（驾驶室） | 国家拖拉机质量监督检验中心（防翻架）、国家拖拉机质量监督检验中心（驾驶室） | 2014KSS026 | 河南省农业机械试验鉴定站
559 | 动力机械 | 拖拉机 | 轮式拖拉机 | 90-100马力四轮驱动拖拉机 | 洛阳世英机械制造有限公司 | 轮式拖拉机 | SJH904 | 功率:90马力;驱动方式:四轮驱动 ;最小使用比质量:61.03 kg/kW | 90马力轮式拖拉机，驱动型式为四轮驱动，发动机功率66.2kW，排放阶段：国三，最小使用质量4040kg | T201900320730 | 2024-12-30 | 66.2 | 购机补贴(通用类) | 河南省 | 评阅通过 |  | FH12GW0581 | 国家拖拉机质量监督检验中心 | 2006KSS004 | 河南省农业机械试验鉴定站
560 | 动力机械 | 拖拉机 | 轮式拖拉机 | 90-100马力四轮驱动拖拉机 | 洛阳世英机械制造有限公司 | 轮式拖拉机 | SJH904B | 功率:90马力;驱动方式:四轮驱动 ;最小使用比质量:48.49 kg/kW | 904B: 90马力轮式拖拉机，驱动型式为四轮驱动，发动机功率66.2kW，排放阶段：国三，最小使用质量3210kg | T202041410180 | 2025-12-30 | 66.2 | 购机补贴(通用类) | 河南省 | 评阅通过 |  | FH12GW0571 | 国家拖拉机质量监督检验中心 | 2015KKX002 | 河南省拖拉机柴油机产品质量监督检验中心
561 | 动力机械 | 拖拉机 | 轮式拖拉机 | 90-100马力四轮驱动拖拉机 | 洛阳市宏宣机械制造有限公司 | 轮式拖拉机 | 904 | 功率:90马力;驱动方式:四轮驱动 ;最小使用比质量:41.09/ 42.19kg/kW | 整机驱动型式： 四驱；整机外廓尺寸(长×宽×高及部位) mm： 4040×1842×2670(至安全架顶)/4040×1842×2650（至驾驶室顶）；轴距 mm ：2060；轮距(前轮/后轮) mm：1250、1350/1300-1550；最小离地间隙及部位 mm ：370、前桥底部；离合器壳体前端面至后驱动轴轴心线的水平距离 mm ：1152；变速箱齿轮副轴孔中心距 mm： 90.2；最小使用质量 kg：2720（安全架）/2793（驾驶室）；最小使用比质量 kg/kW： 41.09（安全架）/42.19（驾驶室）；发动机标定功率kW：66.2；发动机标定转速r/min：2300；排放阶段：国三 | T202100410592 | 2026-06-29 | 66.2 | 购机补贴(通用类) | 河南省 | 评阅通过 |  | WJ2020HFH010（安全架）/FH20GW1831(驾驶室） | 河南省拖拉机柴油机产品质量监督检验中心/国家拖拉机质量监督检验中心（洛阳西苑车辆与动力检验所有限公司） | LT19GK0281 | 国家拖拉机质量监督检验中心（洛阳西苑车辆与动力检验所有限公司）
562 | 动力机械 | 拖拉机 | 轮式拖拉机 | 90-100马力四轮驱动拖拉机 | 洛阳万年红拖拉机有限公司 | 轮式拖拉机 | WG904 | 功率:90马力;驱动方式:四轮驱动 ;最小使用比质量:41.54kg/kW | 驱动方式：四轮驱动；发动机标定功率：66.2kw；最小使用质量：2750kg（安全架）2850kg（驾驶室）；最小使用比质量：41.54kg/kW（安全架）43.05kg/kW（驾驶室）；整机外廓尺寸(长×宽×高及部位)：3900×1800×2770mm(安全架顶端）；轴距或履带接地长：2020mm；常用轮距(前轮/后轮)或轨距：1300/1400mm；轮距(前轮/后轮)或轨距：1300～1500/1300～1500mm；选装配置整机外廓尺寸(长×宽×高及部位)：3900×1800×2700mm(驾驶室顶端)；选装配置轮距(前轮/后轮)：1300～1500/1350～1500mm | T202142420213 | 2026-04-29 | 66.2 | 购机补贴(通用类) | 河南省 | 评阅通过 |  | SJ21FH3006（安全架）、FH21GW0471(驾驶室） | 湖北三智农业机械检测有限公司、国家拖拉机质量监督检验中心 | HB21SJ0002K | 湖北三智农业机械检测有限公司
563 | 动力机械 | 拖拉机 | 轮式拖拉机 | 90-100马力四轮驱动拖拉机 | 洛阳映山红拖拉机有限公司 | 轮式拖拉机 | 新东方904 | 功率:90马力;驱动方式:四轮驱动 ;最小使用比质量:57.40kg/kW | 整机型式：轮式、4×4四轮驱动；发动机标定功率kW：66.2；外廓尺寸mm（长×宽×高）：4350×2050×2920；轴距mm：2200；常用轮距mm（前轮/后轮）：1620/1622;轮距mm（前轮/后轮）：1620/1622;轮距（前轮/后轮）调整方式：不可调/不可调；最小使用质量kg：3800；标准配重kg(前/后)：220/160；最小使用比质量kg/kW：57.4；挡位数(前进/倒退/爬行)：8/4/8；主变速挡位数/副变速挡位数/其他挡位数：4/3/2；发动机与离合器联接方式：直联式；起动方式：电起动；翻倾防护装置（驾驶室或安全框架）型式：六柱框架式；前照灯型号：SZ550.48.030A/031A；转向系型式：全液压前轮转向；行车制动系型式：蹄式；驻车制动系型式：蹄式；离合器型式：干式、单作用；传动系变速箱型式：（4＋1）×2机械组成式；主变速箱换档方式：啮合套；副变速箱换档方式：啮合套；轮胎型号(前轮/后轮)：11.2-24/16.9-34 | 豫2017020 | 2021-12-31 | 66.2 | 购机补贴(通用类) | 河南省 | 评阅通过 |  | FH17GW0241 | 国家拖拉机质量监督检验中心 | 2015KKX038 | 河南省拖拉机柴油机产品质量监督检验中心
564 | 动力机械 | 拖拉机 | 轮式拖拉机 | 90-100马力四轮驱动拖拉机 | 宁波奔野拖拉机制造有限公司 | 轮式拖拉机 | 904 | 功率:90马力;驱动方式:四轮驱动 ;最小使用比质量:43.2kg/kW | 发动机型号：SD4BMU10；发动机标定功率/转速：66.2 kW/2400r/min；排放阶段：国三；起动方式：电启动；驱动型式：四轮驱动 最小使用质量：2860kg；最小使用比质量（kg/kw）：43.20。 | T202100230395 | 2026-06-29 | 66.2 | 购机补贴(通用类) | 浙江省 | 评阅通过 |  | FH20GW0851 | 国家拖拉机质量监督检验中心 | NJJC20200322 | 山东宝鼎农业机械检测有限公司
565 | 动力机械 | 拖拉机 | 轮式拖拉机 | 90-100马力四轮驱动拖拉机 | 宁波奔野重工股份有限公司 | 轮式拖拉机 | 904 | 功率:90马力;驱动方式:四轮驱动 ;最小使用比质量:40.86kg/kW | 发动机信息：发动机型号：SD4BMU10；发动机标定功率/转速：66.2 kW/2400r/min排放阶段：国三；起动方式：电启动；驱动型式：四轮驱动 ；最小使用质量：2705(安全架）/ 2860(驾驶室）kg；最小使用比质量（kg/kw）：40.86（安全架）/ 43.2（驾驶室）。 | T202100430214 | 2026-04-01 | 66.2 | 购机补贴(通用类) | 浙江宁波 | 评阅通过 |  | FH20GW1861（安全框架）/ FH20GW0841（简易驾驶室） | 国家拖拉机质量监督检验中心 | NJJC20190526 | 山东宝鼎农业机械检测有限公司
566 | 动力机械 | 拖拉机 | 轮式拖拉机 | 90-100马力四轮驱动拖拉机 | 青州市国昊机械有限公司 | 轮式拖拉机 | 904-CA | 功率:90马力;驱动方式:四轮驱动 ;最小使用比质量:40.94kg/kW | 四轮驱动；整机外形尺寸(mm)：4000×1850×2770（安全架顶部）；轴距（mm）：2090；常用轮距（mm）：1270/1400；最小使用质量(kg)：2710;最小使用比质量（kg/kW)：40.94； | T202100340519 | 2026-06-29 | 66.2 | 购机补贴(通用类) | 山东省 | 评阅通过 |  | WJ2021CFH011 | 河南省拖拉机柴油机产品质量监督检验中心 | HBNJ201909049 | 湖北三智农业机械检测有限公司
567 | 动力机械 | 拖拉机 | 轮式拖拉机 | 90-100马力四轮驱动拖拉机 | 青州市铭科农业机械有限公司 | 轮式拖拉机 | MKE904 | 功率:90马力;驱动方式:四轮驱动 ;最小使用比质量:40.94/42.30kg/kW | 功率:66.2kW（90马力）；驱动方式:四轮驱动；最小使用质量：2710kg（安全框架），2800kg（简易驾驶室）；最小使用比质量40.94kg/kW（安全框架）、42.30kg/kW（简易驾驶室）。 | T202100320475 | 2026-06-29 | 66.2 | 购机补贴(通用类) | 山东省 | 评阅通过 |  | SJ21FH3016（安全框架）/SAM2021029（简易驾驶室） | 安全框架：湖北三智农业机械检测有限公司/简易驾驶室:南京赛姆认证科技发展有限公司 | YH2021WJ01059 | 江苏沿海农业机械检测有限公司
568 | 动力机械 | 拖拉机 | 轮式拖拉机 | 90-100马力四轮驱动拖拉机 | 青州市铭科农业机械有限公司 | 轮式拖拉机 | MKF904 | 功率:90马力;驱动方式:四轮驱动 ;最小使用比质量:40.94/40.94kg/kW | 功率:66.2kW（90马力）；驱动方式:四轮驱动；最小使用质量：2710kg（安全框架），2710kg（简易驾驶室）；最小使用比质量40.94kg/kW（安全框架）、40.94kg/kW（简易驾驶室）。 | T202100320474 | 2026-06-29 | 66.2 | 购机补贴(通用类) | 山东省 | 评阅通过 |  | SAM2021030（安全框架）/SAM2021028（简易驾驶室） | 南京赛姆认证科技发展有限公司 | YH2021WJ01060 | 江苏沿海农业机械检测有限公司
569 | 动力机械 | 拖拉机 | 轮式拖拉机 | 90-100马力四轮驱动拖拉机 | 山东比勒农业装备有限公司 | 轮式拖拉机 | BLB904 | 功率:90马力;驱动方式:四轮驱动 ;最小使用比质量:42.15kg/kW | 功率：90马力（66.2kW）；驱动形式：四轮驱动；整机外廓尺寸（长×宽×高及部位）（mm）：安全架机型4050×1790×2805（安全架顶部）、驾驶室机型4050×1790×2850（驾驶室顶部）；轴距（mm）：2030；常用轮距（前轮/后轮）（mm）：1300/1300；离合器壳体前端面至后驱动轴轴心线的水平距离（mm）：1152；变速箱齿轮副轴孔中心距（mm）：92；最小使用质量（kg）：安全架机型2790、驾驶室机型2855；最小使用比质量（kg/kW）：安全架机型42.15、驾驶室机型43.13；变速箱档位数（前进/倒退）（个）：12/12；主变速档位数（个）：4；副变速档位数（个）：3×（1+1）；发动机型号：4C6-90U32；发动机生产厂：安徽全柴动力股份有限公司；发动机气缸数：4；发动机转速：2400r/min。 | T202142420218 | 2026-04-29 | 66.2 | 购机补贴(通用类) | 山东省 | 评阅通过 |  | 安全架：WJ2021BFH017/驾驶室：WJ2021BFH010 | 河南省拖拉机柴油机产品质量监督检验中心 | （2021）2240024 | 潍坊市产品质量检验所
570 | 动力机械 | 拖拉机 | 轮式拖拉机 | 90-100马力四轮驱动拖拉机 | 山东川国机械制造有限公司 | 轮式拖拉机 | TB904 | 功率:90马力;驱动方式:四轮驱动 ;最小使用比质量:42.9/42.4kg/kW | 外廓尺寸(长×宽×高)：驾驶室机型4180×1820×2725mm、安全框架机型4180×1845×2725mm；轴距：2080mm；常用轮距(前轮/后轮)mm：1420/1485；发动机功率：66.2kW（90马力），达到国家第三阶段排放标准；驱动方式：四轮驱动；驾驶室机型最小使用质量：2840kg,最小使用质量比（kg/kW）：42.9；安全架机型最小使用质量：2805kg,最小使用质量比（kg/kW）：42.4。 | T201943430029 | 2024-09-29 | 66.2 | 购机补贴(通用类) | 山东省 | 评阅通过 |  | 驾驶室：WJ2019FFH016/安全架：WJ2019FFH017 | 河南省拖拉机柴油机产品质量监督检验中心 | （2019）2040143 | 潍坊市产品质量检验所
571 | 动力机械 | 拖拉机 | 轮式拖拉机 | 90-100马力四轮驱动拖拉机 | 山东川国机械制造有限公司 | 轮式拖拉机 | TB904-T | 功率:90马力;驱动方式:四轮驱动 ;最小使用比质量:43.66kg/kW | 外廓尺寸(长×宽×高)：4180×1820×2725mm；轴距：2060mm；常用轮距(前轮/后轮)mm：1420/1485；发动机功率：66.2kW（90马力），达到国家第三阶段排放标准；驱动方式：四轮驱动；最小使用质量：2890kg；最小使用质量比：43.66kg/kW。 | T202100430204 | 2026-04-01 | 66.2 | 购机补贴(通用类) | 山东省 | 评阅通过 |  | WJ2021AFH003 | 河南省拖拉机柴油机产品质量监督检验中心 | (2019)2040143 | 潍坊市产品质量检验所
572 | 动力机械 | 拖拉机 | 轮式拖拉机 | 90-100马力四轮驱动拖拉机 | 山东迪拖农业装备有限公司 | 轮式拖拉机 | 迪拖904 | 功率:90马力;驱动方式:四轮驱动 ;最小使用比质量:54.38kg/kW | 功率：90马力；驱动形式：四轮驱动；外廓尺寸(长×宽×高)：4100（至前配重）×2050（常用轮距）×3000(至安全架顶)；轴距或履带接地长：2320；常用轮距(前轮/后轮)或轨距：前轮：1300/1450；轮距(前轮/后轮)调整方式：前轮有级可调/后轮无级可调；最小使用质量：3600kg；最小使用比质量(kg/kW)：54.38； | 苏农机（2018）第（0055）号 | 2022-12-31 | 66.2 | 购机补贴(通用类) | 山东省 | 评阅通过 |  | NW201709033 | 山东省农业机械科学研究院产品质量检测中心 | WJ2017GKKX025 | 河南省拖拉机柴油机产品质量监督检验中心
573 | 动力机械 | 拖拉机 | 轮式拖拉机 | 90-100马力四轮驱动拖拉机 | 山东迪沃重工有限公司 | 轮式拖拉机 | 904-N | 功率:90马力;驱动方式:四轮驱动 ;最小使用比质量:41.76kg/kW | 驱动型式：四轮驱动；外廓尺寸（长x宽x高及部位）(mm）：3900×1645×2400(安全架顶)，3800×1650×2630（驾驶室顶）；最小使用质量（kg）：2765（安全架），2825（驾驶室）；功率（kW）：66.2；最小使用比质量(kg/kW)：41.76（安全架），42.67（驾驶室）；PTO转速(r/min)：540/720 | T202100320062 | 2026-04-01 | 66.2 | 购机补贴(通用类) | 山东省 | 评阅通过 |  | WJ2020KFH010/WJ2020KFH009 | 河南省拖拉机柴油机产品质量监督检验中心/河南省拖拉机柴油机产品质量监督检验中心 | WT202007002 | 黑龙江省彤廷质检技术有限公司
574 | 动力机械 | 拖拉机 | 轮式拖拉机 | 90-100马力四轮驱动拖拉机 | 山东东科华盛农业机械有限公司 | 轮式拖拉机 | DONKORWOTION904 | 功率:90马力;驱动方式:四轮驱动 ;最小使用比质量:40.2kg/kW | 90马力轮式拖拉机，四轮驱动，发动机信息：配套动力型号：4C6-90U32;制造商：安徽全柴动力股份有限公司；气缸数：4；标定功率:66.2kW;标定转速2400r/min；排放标准：GB 20891-2014《非道路移动机械用柴油机排气污染物排放限值及测量方法（中国第三、四阶段）》第三阶段，驾驶室最小使用比质量：40.2 kg/kW k值 29.57 kg/ps最小使用质量：2661kg。 | 部20180566 | 2022-12-31 | 66.2 | 购机补贴(通用类) | 山东省 | 评阅通过 |  | NW201708023 | 山东省农业机械科学研究院产品质量检测中心 | （2017）委检字整机类第2026号 | 盐城市农业机械试验鉴定站
575 | 动力机械 | 拖拉机 | 轮式拖拉机 | 90-100马力四轮驱动拖拉机 | 山东东汽农业装备有限公司 | 轮式拖拉机 | DQ904-AD | 功率:90马力;驱动方式:四轮驱动 ;最小使用比质量:41.54/44.56kg/kW | 外廓尺寸(长×宽×高)： 4200×1780×2680（安全架顶部）4200×1780×2860（滤清器顶部）mm；轴距：2060mm；轮距（前轮/后轮）：1300、1400/1300、1400、1500mm；常用轮距(前轮/后轮)：1430/1350mm；轮距(前轮/后轮)调整方式：有级调整/有级调整；最小离地间隙：400mm；最小使用质量：2750、2950kg；挡位数(前进/倒退/爬行)：12/12/0；标准配重(前/后)：108/120kg；发动机与离合器联接方式：直联；功率：66.2kW；驱动方式：四轮驱动； | T202000220969 | 2025-12-30 | 66.2 | 购机补贴(通用类) | 山东省 | 评阅通过 |  | NW202007066/FH19GW1581 | 山东省农业机械科学研究院产品质量检测中心/国家拖拉机质量监督检验中心 | WJ2018CKKX006 | 河南省拖拉机柴油机产品质量监督检验中心
576 | 动力机械 | 拖拉机 | 轮式拖拉机 | 90-100马力四轮驱动拖拉机 | 山东谷禾农业装备有限公司 | 轮式拖拉机 | M904 | 功率:90马力;驱动方式:四轮驱动 ;最小使用比质量:40.8kg/kW | 标定功率:66.2kW(90马力）；驱动方式:四轮驱动；最小使用比质量：40.8kg/kW；外廓尺寸(长×宽×高及部位)：4070×1830×2720mm（驾驶室顶端）；轴距：2080mm；标准配重(前/后)：70kg/164kg；挡位数(前进/倒退)：12/12；轮胎型号(前轮/后轮)：8.3-24/11-32。 | T202000320437 | 2025-09-29 | 66.2 | 购机补贴(通用类) | 山东省 | 评阅通过 |  | WJ2019JFH012 | 河南省拖拉机柴油机产品质量监督检验中心 | YH2020WJ01108 | 江苏沿海农业机械检测有限公司
577 | 动力机械 | 拖拉机 | 轮式拖拉机 | 90-100马力四轮驱动拖拉机 | 山东光明重工机械有限公司 | 轮式拖拉机 | GM904 | 功率:90马力;驱动方式:四轮驱动 ;最小使用比质量:41.1kg/kW | 标定功率:66.2kW(90马力）；驱动方式:四轮驱动；最小使用比质量:41.1kg/kW（安全架）；41.7kg/kW（驾驶室）；外廓尺寸(长×宽×高及部位)：4020×1720×2710mm（安全架顶端）、4165×1710×2710mm（空滤器顶）；轴距：2040mm；最小使用质量：2720kg（安全架）、2760kg（驾驶室）；标准配重(前/后)：150kg/90kg；挡位数(前进/倒退)：12/12；轮胎型号(前轮/后轮)：9.5-24/14.9-30。 | T202142420196 | 2026-04-29 | 66.2 | 购机补贴(通用类) | 山东省 | 评阅通过 |  | SJ21FH3050（安全架）、SJ21FH3049（驾驶室） | 湖北三智农业机械检测有限公司 | HB21SJ0025K | 湖北三智农业机械检测有限公司
578 | 动力机械 | 拖拉机 | 轮式拖拉机 | 90-100马力四轮驱动拖拉机 | 山东悍沃农业装备有限公司 | 轮式拖拉机 | 904-B | 功率:90马力;驱动方式:四轮驱动 ;最小使用比质量:43.88/40.86kg/kW | 整机外廓尺寸（长×宽×高）：4000×1900×2700mm（驾驶室顶部或安全架顶部）；整机型式：4×4四轮驱动；轴距：2020mm；轮距（前轮/后轮）：1270、1370、1550mm/1300-1600mm；标准配重：前88kg/后60kg；发动机标定功率：66.2kW；轮胎型号：前轮9.5-24/后轮14.9-30；最小使用质量：2905kg（驾驶室）/2705kg（安全架）（因产品前桥托架、前配重架加强，导致最小使用质量发生变化：变更部位：前轴托架和电瓶托架，原为无底漏空设计，质量80kg，钢板前配重架，质量10kg，合计质量90kg；变更后：前轴托架和电瓶托架为综合利用改有底组合体设计，质量160kg，球铁前配重架35kg，合计质量195kg，即配置驾驶室最小使用质量由2800kg变更为2905kg，变化范围为3.75%；配置安全架最小使用质量由2600kg变更为2705kg，变化范围为4.05%）；挡位数（前进/倒退）：12/12。 | T202032320020 | 2025-02-27 | 66.2 | 购机补贴(通用类) | 山东省 | 评阅通过 |  | WJ2019GFH008/WJ2019IFH030 | 河南省拖拉机柴油机产品质量监督检验中心/河南省拖拉机柴油机产品质量监督检验中心 | YH2019WJ01026 | 江苏沿海农业机械检测有限公司
579 | 动力机械 | 拖拉机 | 轮式拖拉机 | 90-100马力四轮驱动拖拉机 | 山东悍沃农业装备有限公司 | 轮式拖拉机 | KN904-C | 功率:90马力;驱动方式:四轮驱动 ;最小使用比质量:45.32kg/kW | 整机外廓尺寸（长×宽×高）：4100×1900×2800mm（驾驶室顶部）；整机型式：4×4四轮驱动；轴距：2020mm；轮距（前轮/后轮）：1270、1370、1550mm/1300-1600mm；标准配重：前112kg/后64kg；发动机标定功率：66.2kW；轮胎型号：前轮9.5-24/后轮16.9-30；最小使用质量：3000kg；挡位数（前进/倒退）：12/12。 | T202100230433 | 2026-06-29 | 66.2 | 购机补贴(通用类) | 山东省 | 评阅通过 |  | WJ2021EFH03G | 河南省拖拉机柴油机产品质量监督检验中心 | YH2019WJ01026 | 江苏沿海农业机械检测有限公司
580 | 动力机械 | 拖拉机 | 轮式拖拉机 | 90-100马力四轮驱动拖拉机 | 山东悍沃农业装备有限公司 | 轮式拖拉机 | N904-C | 功率:90马力;驱动方式:四轮驱动 ;最小使用比质量:40.79kg/kW | 整机外廓尺寸（长×宽×高）：4000×1940×2700mm（安全架顶部）；整机型式：4×4四轮驱动；轴距：2020mm；轮距（前轮/后轮）：1270、1370、1550mm/1300-1600mm；标准配重：前88kg/后60kg；发动机标定功率：66.2kW；轮胎型号：前轮9.5-24/后轮16.9-30；最小使用质量：2700kg；挡位数（前进/后退）：12/12。 | T202100320070 | 2026-04-01 | 66.2 | 购机补贴(通用类) | 山东省 | 评阅通过 |  | WJ2021AFH04G | 河南省拖拉机柴油机产品质量监督检验中心 | YH2019WJ01026 | 江苏沿海农业机械检测有限公司
581 | 动力机械 | 拖拉机 | 轮式拖拉机 | 90-100马力四轮驱动拖拉机 | 山东航舵智能装备有限公司 | 轮式拖拉机 | 904-A | 功率:90马力;驱动方式:四轮驱动 ;最小使用比质量:40.94kg/kW | 整机型式：轮式；整机机架型式:无架;整机驱动型式:四驱;整机用途:一般用途;整机外廓尺寸(长×宽×高及部位):3800×1650×2500mm(安全架顶部);轴距或履带接地长:1980mm;常用轮距(前轮/后轮)或轨距:1300/1300mm;轮距(前轮/后轮)或轨距:1200、1300、1400/1200、1300、1400mm;最小离地间隙及部位410mm（后牵引架底部）;离合器壳体前端面至后驱动轴轴心线的水平距离:1150mm;变速箱齿轮副轴孔中心距:92mm;最小使用质量:2710kg;标准配重(前/后):60kg/60kg;最小使用比质量：40.94kg/kw;挡位数（前进/倒退）:8/2;主变速挡位数:4+1;副变速挡位数:2;最高设计理论速度:30.69km/h;发动机与主离合器联接方式:直联;翻倾防护装置（驾驶室或安全框架）型号:1004A.46.001;翻倾防护装置（驾驶室或安全框架）型式:安全框架;翻倾防护装置（驾驶室或安全框架）生产厂:潍坊中远重工科技有限公司；发动机型号：YN4E095-32CR4；发动机结构型式：立式、直列、四冲程；发动机生产厂：昆明云内动力股份有限公司；发动机进气方式：增压；发动机气缸数：4；发动机标定功率：66.2kW；发动机额定净功率：66.2kW；发动机标定转速：2300r/min；发动机冷却方式：水冷；排放阶段：第三阶段;空气滤清器型号:YLQ400C1;空气滤清器型式:干式;排气管消声腔外形尺寸（长×宽×厚或直径×长）Φ120×660mm;排气管消声腔质量:7.5kg;驾驶员座椅型号:SMT-CS06-1;驾驶员座椅生产厂:潍坊舒美特机械有限公司;安全带型号:DC-1000-006;安全带生产厂:常州市东晨车辆部件有限公司;转向系型式:全液压;转向系转向操纵机构:方向盘;转向系转向机构型式:前轮转向;传动系箱体数量、变速箱（器）型式:箱体数量：2个、机械平面组成式；主变速位置和换挡方式：在第1箱体中、机械有级挡；副变速换挡方式：机械有级挡；轮胎型号(前轮/后轮)：8.3-24/11-32；轮胎数量(前轮/后轮)：2/2个；液压悬挂系统型式：分置式；悬挂装置型式：后置三点悬挂；悬挂装置类别：2类；工作装置液压油泵型号：CBN-G325；液压输出组数：2组；工作装置安全阀全开压力：18.0±0.5MPa；动力输出轴花 | T202000340530 | 2025-09-29 | 66.2 | 购机补贴(通用类) | 山东省 | 评阅通过 |  | WJ2020FFH029/WJ2020FFH028 | 河南省拖拉机柴油机产品质量监督检验中心 | WT202004012 | 黑龙江省彤廷质检技术有限公司
582 | 动力机械 | 拖拉机 | 轮式拖拉机 | 90-100马力四轮驱动拖拉机 | 山东华拖农业装备有限公司 | 轮式拖拉机 | HT904-BA | 功率:90马力;驱动方式:四轮驱动 ;最小使用比质量:40.94/41.69kg/kW | 驱动形式:四轮驱动；标定功率:66.2kw；发动机型号:4C6-90C33；轮距(mm):前轮1320,后轮1300；轴距(mm):2015；轮胎规格(前/后):9.5-24/14.9-30；安全架配置外廓尺寸(mm):4053×1940×2740；驾驶室配置外廓尺寸(mm):4053×1940×2700；安全架配置最小使用质量:2710kg；驾驶室配置最小使用质量:2760kg. | T202142420180 | 2026-04-29 | 66.2 | 购机补贴(通用类) | 山东省 | 评阅通过 |  | SJ21FH3060 / SJ21FH3063 | 湖北三智农业机械检测有限公司 | HB21SJ0021K | 湖北三智农业机械检测有限公司
583 | 动力机械 | 拖拉机 | 轮式拖拉机 | 90-100马力四轮驱动拖拉机 | 山东华拖农业装备有限公司 | 轮式拖拉机 | HTB904 | 功率:90马力;驱动方式:四轮驱动 ;最小使用比质量:40.9/41.7kg/kW | 驱动形式:四轮驱动； 标定功率:66.2kw；发动机型号:YN4E095-32CR4；轮距(mm):前轮1320,后轮1300；轴距(mm):2015；轮胎规格(前/后):9.5-24/14.9-30；安全架配置外廓尺寸(mm):4053×1840×2740；驾驶室配置外廓尺寸(mm):4053×1840×2775；安全架配置最小使用质量:2710kg；驾驶室配置最小使用质量:2760kg. | T202142420179 | 2026-04-29 | 66.2 | 购机补贴(通用类) | 山东省 | 评阅通过 |  | SJ21FH3060 / SJ21FH3063 | 湖北三智农业机械检测有限公司 | HB21SJ0021K | 湖北三智农业机械检测有限公司
584 | 动力机械 | 拖拉机 | 轮式拖拉机 | 90-100马力四轮驱动拖拉机 | 山东华沃机械科技有限公司 | 轮式拖拉机 | HW904-A | 功率:90马力;驱动方式:四轮驱动 ;最小使用比质量:43.63/44.56kg/kW | 功率:66.2kW（90马力）；驱动方式:四轮驱动；最小使用质量：2888kg（安全框架）2950kg（简易驾驶室）；最小使用比质量43.63kg/kW （安全框架）44.56kg/kW （简易驾驶室） | T202142420194 | 2026-04-29 | 66.2 | 购机补贴(通用类) | 山东省 | 评阅通过 |  | SJ21FH3027 （安全框架）SJ21FH3028（简易驾驶室） | 湖北三智农业机械检测有限公司 | HBNJ20200683 | 湖北三智农业机械检测有限公司
585 | 动力机械 | 拖拉机 | 轮式拖拉机 | 90-100马力四轮驱动拖拉机 | 山东金迪农业装备有限公司 | 轮式拖拉机 | HL904 | 功率:90马力;驱动方式:四轮驱动 ;最小使用比质量:41.69/43.81kg/kW | 外廓尺寸(长×宽×高)：4120×1810×2780mm；轴距：2100mm；轮距（前轮/后轮）： 1200、1270、1300、1370、1450、1550/1200～1585 ；最小离地间隙：360mm；最小使用质量：2760/2900kg；挡位数(前进/倒退)：12/12；标准配重(前/后)： 144/360 kg；发动机与离合器联接方式：直联功率：66.2kW；驱动方式：四轮驱动 | T202142420171 | 2026-04-29 | 66.2 | 购机补贴(通用类) | 山东省 | 评阅通过 |  | SJ21FH3011/SJ21FH3010 | 湖北三智农业机械检测有限公司/湖北三智农业机械检测有限公司 | HB21SJ0006K | 湖北三智农业机械检测有限公司
586 | 动力机械 | 拖拉机 | 轮式拖拉机 | 90-100马力四轮驱动拖拉机 | 山东金迪农业装备有限公司 | 轮式拖拉机 | HL904-1 | 功率:90马力;驱动方式:四轮驱动 ;最小使用比质量:41.24/41.54kg/kW | 外廓尺寸(长×宽×高)：4120×1810×2620mm；轴距： 2050 mm；轮距（前轮/后轮）： 1200、1270、1370/1200～1585 ；最小离地间隙：415mm；最小使用质量： 2730/2750kg；挡位数(前进/倒退)：8/2；标准配重(前/后)： 130/172 kg；发动机与离合器联接方式：直联功率：66.2kW；驱动方式：四轮驱动 | T202142420172 | 2026-04-29 | 66.2 | 购机补贴(通用类) | 山东省 | 评阅通过 |  | SJ21FH3011/SJ21FH3010 | 湖北三智农业机械检测有限公司/湖北三智农业机械检测有限公司 | HB21SJ0007K | 湖北三智农业机械检测有限公司
587 | 动力机械 | 拖拉机 | 轮式拖拉机 | 90-100马力四轮驱动拖拉机 | 山东久力农业装备有限公司 | 轮式拖拉机 | MB904 | 功率:90马力;驱动方式:四轮驱动 ;最小使用比质量:40.86kg/kW | 功率：90马力，66.2kW；驱动型式：四轮驱动；长×宽×高（mm）：4020×1830×2700；轴距（mm）：2080；最小使用质量（kg）：2705，最小使用比质量：40.86。 | T202100510234 | 2026-04-01 | 66.2 | 购机补贴(通用类) | 山东省 | 评阅通过 |  | 驾驶室报告编号：NW202009024/防翻架报告编号：NW202009023-X02 | 山东农业机械科学研究院产品质量检测中心 | NJJC20200610-CK | 山东宝鼎农业机械检测有限公司
588 | 动力机械 | 拖拉机 | 轮式拖拉机 | 90-100马力四轮驱动拖拉机 | 山东巨明机械有限公司 | 轮式拖拉机 | JM904-N | 功率:90马力;驱动方式:四轮驱动 ;最小使用比质量:41.09kg/kW | 发动机标定功率：66.2kW；整机驱动型式：四驱；整机外廓尺寸（长×宽×高及部位）：3660×1600×2670（安全架顶部）mm、3660×1660×2660（驾驶室顶）mm；轴距：2100mm；最小离地间隙及部位：400（后牵引架底部）mm；最小使用质量：2720kg；标准配重（前/后）：48/60kg；档位数（前进/倒退）：8/2；最小使用比质量：41.09kg/kw；变速箱（器）型式：机械平面组成式；翻倾防护装置（安全框架）型式：安全框架，选装简易驾驶室；悬挂装置型式：后置、三点悬挂。 | T202000340502 | 2025-09-29 | 66.2 | 购机补贴(通用类) | 山东省 | 评阅通过 |  | WJ2020EFH010、WJ2020EFH009 | 河南省拖拉机柴油机产品质量监督检验中心 | WT202003001 | 黑龙江省彤廷质检技术有限公司
589 | 动力机械 | 拖拉机 | 轮式拖拉机 | 90-100马力四轮驱动拖拉机 | 山东俊驰农业装备有限公司 | 轮式拖拉机 | JC904-2 | 功率:90马力;驱动方式:四轮驱动 ;最小使用比质量:41.47/43.73kg/kW | 马力：90马力；驱动方式：四轮驱动；排放阶段：国三；发动机功率：66.2kW；发动机型号：4D32RT30/904；发动机生产厂：浙江新柴股份有限公司；最小使用比质量：41.47（安全架）kg/kW、43.73（驾驶室）kg/kW；最小使用质量：2745（安全架）kg、2895（驾驶室）kg | T202142420201 | 2026-04-29 | 66.2 | 购机补贴(通用类) | 山东省 | 评阅通过 |  | No.WJ2021AFH02G/No.WJ2021AFH03G | 河南省拖拉机柴油机产品质量监督检验中心/河南省拖拉机柴油机产品质量监督检验中心 | HB21SJ0016K | 湖北三智农业机械检测有限公司
590 | 动力机械 | 拖拉机 | 轮式拖拉机 | 90-100马力四轮驱动拖拉机 | 山东俊驰农业装备有限公司 | 轮式拖拉机 | JC904-C | 功率:90马力;驱动方式:四轮驱动 ;最小使用比质量:40.94/42.15kg/kW | 发动机型号：YN4E095-32CR4，发动机厂家：昆明云内动力股份有限公司，排放阶段：国三；发动机功率：66.2kW；马力：90马力；驱动方式：四轮驱动；最小使用质量：2710kg（安全架）、2790kg（驾驶室）；最小使用比质量：40.94（安全架）kg/kW、42.15（驾驶室）kg/kW | T202100430637 | 2026-06-29 | 66.2 | 购机补贴(通用类) | 山东省 | 评阅通过 |  | No:WJ2020EFH017/No:WJ2020EFH018 | 河南省拖拉机柴油机产品质量监督检验中心 | No:(2020)2240129 | 潍坊市产品质量检验所
591 | 动力机械 | 拖拉机 | 轮式拖拉机 | 90-100马力四轮驱动拖拉机 | 山东骏田农业装备有限公司 | 轮式拖拉机 | 904-B | 功率:90马力;驱动方式:四轮驱动 ;最小使用比质量:41.54kg/kW | 机型：904-B 马力数值：90 马力 驱动方式：4轮驱动 整机外形mm（长*宽*高）：4000*1850*2650(安全架)/ 4000*1780*2700(驾驶室) 常用轮距mm:1270/1400 轴距mm：2050 最小使用质量kg：2750(安全架)2800（驾驶室）最小使用比质量kg/kw：41.54(安全架)42.30（驾驶室） 发动机型号：YN4E095-32CR4 发动机厂家：昆明云内动力股份有限公司 发动机功率：66.2KW 发动机转速：2300r/min 排放阶段：国三 | T202142420012 | 2026-02-07 | 66.2 | 购机补贴(通用类) | 山东省 | 评阅通过 |  | WJ2020JFH02G WJ2020JFH01G | 河南省拖拉机柴油机产品质量监督检验中心 | WT202006005-G1 | 黑龙江省彤廷质检技术有限公司
592 | 动力机械 | 拖拉机 | 轮式拖拉机 | 90-100马力四轮驱动拖拉机 | 山东骏田农业装备有限公司 | 轮式拖拉机 | 904-N | 功率:90马力;驱动方式:四轮驱动 ;最小使用比质量:41.09kg/kW | 机型：904-N 马力数值：90 马力 驱动方式：4轮驱动 整机外形mm（长*宽*高）：3780*1615*2360（安全架）/3780*1615*2860（驾驶室） 常用轮距mm:1100/1150 轴距mm：1960 最小使用质量kg：2720 (安全架)2810（驾驶室）最小使用比质量kg/kw：41.09 (安全架)42.45（驾驶室） 发动机型号：YN4E095-32CR4 发动机厂家：昆明云内动力股份有限公司 发动机功率：66.2KW 发动机转速：2300r/min 排放阶段：国三 | T202000340497 | 2025-09-29 | 66.2 | 购机补贴(通用类) | 山东省 | 评阅通过 |  | WJ2020FFH004 WJ2020FFH003 | 河南省拖拉机柴油机产品质量监督检验中心 | WT202003004 | 黑龙江省彤廷质检技术有限公司
593 | 动力机械 | 拖拉机 | 轮式拖拉机 | 90-100马力四轮驱动拖拉机 | 山东凯斯法尔农业装备有限公司（原：山东凯斯迪尔农业装备有限公司） | 轮式拖拉机 | DR904-G | 功率:90马力;驱动方式:四轮驱动 ;最小使用比质量:41.69kg/kW | 驱动型式：四驱； 功率：66.2KW,整机外廓尺寸(长×宽×高及部位)：4280×1830×2530mm（安全架顶端）；最小使用质量：2760kg；最小使用比质量：41.69kg/kw；选装驾驶室整机外廓尺寸(长×宽×高及部位)：4280×1850×2680mm（驾驶室顶端）；选装配置最小使用质量：2810kg；选装驾驶室最小使用比重量：42.45kg/kw；轴距：2070mm；常用轮距(前轮/后轮) 或轨距：1300/1400mm； 轮距(前轮/后轮)：960、1100、1200、1300、1400、1500/1000～1600mm；最小离地间隙及部位：360mm（后牵引座底部）；离合器壳体前端面至后驱动轴轴心线的水平距离：1177mm；变速箱齿轮副轴孔中心距：92mm；标准配重(前/后)：224/180kg；挡位数(前进/倒退)：12/12 | T202142420035 | 2026-02-07 | 66.2 | 购机补贴(通用类) | 山东省 | 评阅通过 |  | FH21GW0211/FH21GW0011 | 国家拖拉机质量监督检验中心/国家拖拉机质量监督检验中心 | HBNJ20200657 | 湖北三智农业机械检测有限公司
594 | 动力机械 | 拖拉机 | 轮式拖拉机 | 90-100马力四轮驱动拖拉机 | 山东科尔农业装备有限公司 | 轮式拖拉机 | 904-A | 功率:90马力;驱动方式:四轮驱动 ;最小使用比质量:41.54kg/kW | 驱动方式：四轮驱动，整机外廓尺寸（长*宽*高）mm：安全架；3960*1610*2480，驾驶室：3960*1610*2600，轴距mm：2060，轮距（前轮/后轮）mm1250、1300、1350/1310、1410，最小使用质量kg：安全架：2750，驾驶室：2880，档位数（前进/倒退）：8/8，主变速档位数：4，副变速档位数：2*（1+1），转向系型式：全液压，主变速位置和主变速换挡方式：在第二变速箱中，机械有级档，副变速换挡方式：机械有级档，轮胎型号（前轮/后轮）：8.3-24/11-32，液压输出组数：2组，翻倾防护装置：安全架或简易驾驶室。 | T202000220362 | 2025-09-29 | 66.2 | 购机补贴(通用类) | 山东省 | 评阅通过 |  | WJ2020CFH017/WJ2020CFH012 | 河南省拖拉机柴油机产品质量监督检验中心 | （2020）2240051 | 潍坊市产品质量检验所
595 | 动力机械 | 拖拉机 | 轮式拖拉机 | 90-100马力四轮驱动拖拉机 | 山东乐地农业装备有限公司 | 轮式拖拉机 | LD904 | 功率:90马力;驱动方式:四轮驱动 ;最小使用比质量:40.79/41.92kg/kW | 外廓尺寸(长×宽×高)mm:3800×1700×2300（安全架顶部）/3820×1685×2730（驾驶室顶）；轴距或履带接地长:1950mm；常用轮距(前轮/后轮)或轨距:1265/1310mm；最小离地间隙及部位:410mm（牵引板底部）;离合器壳体前端面至后驱动轴轴心线的水平距离：1152mm；变速箱齿轮副轴孔中心距：92mm；最小使用质量:2700kg(安全架）/2775（驾驶室）；最小使用比质量：40.79kg/kW（安全架）/41.92（驾驶室）；标准配重（前/后）：70/124kg； 档位数：前进/倒退/爬行：8/2；主变速器档位数：4+1；副变速器档位数/其他档位数：2; | T202100430650 | 2026-06-29 | 66.2 | 购机补贴(通用类) | 山东省 | 评阅通过 |  | NW202012052/NW202012051 | 山东省农业机械科学研究院产品质量检测中心 | WT202005021 | 黑龙江省彤廷质检技术有限公司
596 | 动力机械 | 拖拉机 | 轮式拖拉机 | 90-100马力四轮驱动拖拉机 | 山东联诚农业装备有限公司 | 轮式拖拉机 | LC904-1 | 功率:90马力;驱动方式:四轮驱动 ;最小使用比质量:41.7kg/kW | （备注：该机型翻倾防护装置有安全框架、简易驾驶室两种，安全框架最小使用质量为:2760kg，最小使用比质量为:41.7kg/kw；简易驾驶室的最小使用质量为2920 kg,最小使用比质量为:44.1kg/kw）。四轮驱动；外廓尺寸：4050×1980×2800 mm；轴距2090mm；常用轮距（前轮/后轮）：1350/1500mm；轮距（前轮/后轮）调整方式：有级可调/无级可调；最小使用质量：2760kg（安全架）、2920 kg（驾驶室）；标准配重（前/后）：144 kg /90 kg；档位数（前进/倒退/爬行）：12/12/0；主变速档位数*副变速档位数：4*3×（1+1）；发动机与离合器联接方式：直联；起动方式：电启动；翻倾防护装置（驾驶室或安全框架）：安全框架、简易驾驶室；转向系型式：前轮全液压转向；传动系变速箱型式：机械平面组成式；主变速箱换挡型式：机械有级挡；副变速箱换档方式：机械有级挡；轮胎型号（前轮/后轮）：9.5-24/16.9-30 | T202100320437 | 2026-06-29 | 66.2 | 购机补贴(通用类) | 山东省 | 评阅通过 |  | NW202009026、NW202009027 | 山东省农业机械科学研究院产品质量检测中心 | （2017）委检字整机类第147号 | 盐城市农业机械试验鉴定站
597 | 动力机械 | 拖拉机 | 轮式拖拉机 | 90-100马力四轮驱动拖拉机 | 山东联发野迪农业装备有限公司 | 轮式拖拉机 | 904-B | 功率:90马力;驱动方式:四轮驱动 ;最小使用比质量:42.29kg/kW | 标定功率：66.2kw;驱动方式：四轮驱动；外廓尺寸：4100x1850x2650mm；轴距：2090mm；轮距（前轮/后轮）：1200、1300/1200、1300mm；常用轮距（前轮/后轮）1300/1300mm；轮距（前轮/后轮）调整方式：有级可调/有级可调；最小离地间隙：380mm；最小使用质量：2800Kg；标准配重（前/后）：140/160kg；档位数（前进/倒退/爬行）：12/12/0；主变速挡位数：4 副变速档位数：3x（1+1）；发动机与离合器联接方式：直联；起动方式：电启动。 | T201900220524 | 2024-12-30 | 66.2 | 购机补贴(通用类) | 山东省 | 评阅通过 |  | WJ2019GFH007 | 河南省拖拉机柴油机产品质量监督检验中心 | （2019）2240002 | 潍坊市产品质量检验所
598 | 动力机械 | 拖拉机 | 轮式拖拉机 | 90-100马力四轮驱动拖拉机 | 山东隆泰重工有限公司 | 轮式拖拉机 | LE904 | 功率:90马力;驱动方式:四轮驱动 ;最小使用比质量:41.24kg/kW | 整机外廓尺寸(长×宽×高及部位)(mm)：3950×1835×2720（安全架顶部）、4050×1820×2640（驾驶室顶部）；整机驱动型式：四轮驱动；功率(kW)：66.2kW；发动机型号及制造商：4D32RT30/904，浙江新柴股份有限公司；排放标准：第三阶段。轴距(mm)：2030;；最小使用质量(kg)：2730（安全架）、2860（驾驶室）； 标准配重(前/后(kg)：114/160； 档位数：12/12； 是否有驾驶室或安全架：有安全架选装简易驾驶室。 | T202142420216 | 2026-04-29 | 66.2 | 购机补贴(通用类) | 山东省 | 评阅通过 |  | HB2020FHZ149、NW202008015-X03 | 湖北三智农业机械检测有限公司、山东省农业机械科学研究院产品质量检测中心 | HB21SJ0001K | 湖北三智农业机械检测有限公司
599 | 动力机械 | 拖拉机 | 轮式拖拉机 | 90-100马力四轮驱动拖拉机 | 山东鲁鸿农业装备有限公司 | 轮式拖拉机 | LH904-B | 功率:90马力;驱动方式:四轮驱动 ;最小使用比质量:40.9/41.7kg/kW | 驱动形式:四轮驱动；标定功率:66.2kw；发动机型号:YN4E095-32CR4；轮距(mm):前轮1320,后轮1300；轴距(mm):2015；轮胎规格(前/后):9.5-24/14.9-30；安全架配置外廓尺寸(mm):4053×1940×2740；驾驶室配置外廓尺寸(mm):4053×1940×2775；安全架配置最小使用质量:2710kg；驾驶室配置最小使用质量:2760kg. | T202142420186 | 2026-04-29 | 66.2 | 购机补贴(通用类) | 山东省 | 评阅通过 |  | SJ21FH3055 / SJ21FH3054 | 湖北三智农业机械检测有限公司 | HB21SJ0004K | 湖北三智农业机械检测有限公司
600 | 动力机械 | 拖拉机 | 轮式拖拉机 | 90-100马力四轮驱动拖拉机 | 山东鲁鸿农业装备有限公司 | 轮式拖拉机 | LH904-N | 功率:90马力;驱动方式:四轮驱动 ;最小使用比质量:40.9/41.7kg/kW | 驱动形式:四轮驱动；标定功率:66.2kw；发动机型号:YN4E095-32CR4；轮距(mm):前轮1320,后轮1300；轴距(mm):1980；轮胎规格(前/后):8.3-24/11-32；安全架配置外廓尺寸(mm):3775×1620×2565；驾驶室配置外廓尺寸(mm):3775×1620×2565；安全架配置最小使用质量:2710kg；驾驶室配置最小使用质量:2760kg. | T202142420185 | 2026-04-29 | 66.2 | 购机补贴(通用类) | 山东省 | 评阅通过 |  | SJ21FH3056 / SJ21FH3054 | 湖北三智农业机械检测有限公司 | HB21SJ0003K | 湖北三智农业机械检测有限公司
601 | 动力机械 | 拖拉机 | 轮式拖拉机 | 90-100马力四轮驱动拖拉机 | 山东鲁潍农业装备有限公司 | 轮式拖拉机 | N904-A | 功率:90马力;驱动方式:四轮驱动 ;最小使用比质量:40.94kg/kW | 外廓尺寸及部位：3770×1740×2650（驾驶室顶部）mm，驱动形式：四轮驱动，标定功率：66.2kW(90马力），轴距：1965mm，常用轮距：1300/1340mm，轮距：1200、1300/1220-1340mm,最小使用质量:2710kg，最小使用比质量：40.94kg/kW， | T202100510231 | 2026-04-01 | 66.2 | 购机补贴(通用类) | 山东省 | 评阅通过 |  | NW202003061-X01 | 山东省农业机械科学研究院产品质量检测中心 | (2020)2240045 | 潍坊市产品质量检验所
602 | 动力机械 | 拖拉机 | 轮式拖拉机 | 90-100马力四轮驱动拖拉机 | 山东麦森弗雷德重工有限公司 | 轮式拖拉机 | MF904 | 功率:90马力;驱动方式:四轮驱动 ;最小使用比质量:40.86kg/kW | 功率：90马力。驱动形式：四轮驱动；外廓尺寸(长×宽×高)：4000x1800X2600（安全架顶部）/4000x1800x2600（驾驶室顶部）；轴距或履带接地长：2070；常用轮距(前轮/后轮)或轨距：1260/1350；；最小使用质量：2705kg（安全架）/2750kg（驾驶室）；最小使用质量比：40.86kw（安全架）/41.54kw（驾驶室）； | T202142420198 | 2026-04-29 | 66.2 | 购机补贴(通用类) | 山东省 | 评阅通过 |  | SJ21FH3022(安全架）/ SJ21FH3021(驾驶室） | 湖北三智农业机械检测有限公司 / 湖北三智农业机械检测有限公司 | HB21SJ0011K | 湖北三智农业机械检测有限公司
603 | 动力机械 | 拖拉机 | 轮式拖拉机 | 90-100马力四轮驱动拖拉机 | 山东麦森弗雷德重工有限公司 | 轮式拖拉机 | MS904 | 功率:90马力;驱动方式:四轮驱动 ;最小使用比质量:41.54kg/kW | 功率：90马力；驱动形式：四轮驱动；外廓尺寸(长×宽×高)：3900X1760X2650（驾驶室）；轴距或履带接地长：2060；常用轮距(前轮/后轮)或轨距：1280/1300；；最小使用质量：2750kg（驾驶室）；、最小使用比质量(kg/kW)：41.54； | T202142420199 | 2026-04-29 | 66.2 | 购机补贴(通用类) | 山东省 | 评阅通过 |  | SJ21FH3023(驾驶室） | 湖北三智农业机械检测有限公司 | HB21SJ0012K | 湖北三智农业机械检测有限公司
604 | 动力机械 | 拖拉机 | 轮式拖拉机 | 90-100马力四轮驱动拖拉机 | 山东茂源机械制造有限公司 | 轮式拖拉机 | HM904 | 功率:90马力;驱动方式:四轮驱动 ;最小使用比质量:41.09kg/kW | 功率：90马力（66.2kW）；驱动形式：四轮驱动；整机外廓尺寸（长×宽×高及部位）（mm）：安全架机型4180×1845×2725（安全框架最高位置）、驾驶室机型4180×1845×2695（驾驶室顶部）；轴距（mm）：2080；常用轮距（前轮/后轮）（mm）：1420/1485；离合器壳体前端面至后驱动轴轴心线的水平距离（mm）：1160；变速箱齿轮副轴孔中心距（mm）：91；最小使用质量（kg）：安全架机型2720、驾驶室机型2890；最小使用比质量（kg/kW）：安全架机型41.09、驾驶室机型43.66；变速箱档位数（前进/倒退）（个）：12/12；主变速档位数（个）：4；副变速档位数（个）：3×（1+1）；发动机型号：YCD4T23T8-90C；发动机生产厂：广西玉柴动力股份有限公司；发动机气缸数：4发动机转速：2400r/min。 | T202100340113 | 2026-04-01 | 66.2 | 购机补贴(通用类) | 山东省 | 评阅通过 |  | 安全架：WJ2020LFH020/驾驶室：WJ2020LFH019 | 河南省拖拉机柴油机产品质量监督检验中心 | WT202005014 | 黑龙江省彤廷质检技术有限公司
605 | 动力机械 | 拖拉机 | 轮式拖拉机 | 90-100马力四轮驱动拖拉机 | 山东美迪奔野拖拉机有限公司 | 轮式拖拉机 | 904 | 功率:90马力;驱动方式:四轮驱动 ;最小使用比质量:43.88/44.11/44.56kg/kW | 型式:四轮驱动,外廓尺寸(mm):3970×1620×2605（安全架顶部）/3970×1820×2665（四柱驾驶室顶部）/3970×1820×2710（六柱驾驶室顶部）,轴距1990mm,最小使用质量：2905kg（安全架）/2920kg（四柱驾驶室）/2950kg（六柱驾驶室）,标准配重（前/后）：144/60（kg）安全架 144/80（kg）四柱驾驶室 144/80六柱驾驶室,变速箱型式:机械平面组成式,箱体数量：2个 换挡方式:机械有级挡 ,发动机型号：4B5-90C31,标定功率：66.2kW，制造商：安徽全柴动力股份有限公司，国三排放阶段 | 鄂2020039 | 2025-04-11 | 66.2 | 购机补贴(通用类) | 山东省 | 评阅通过 |  | HB2019FHZ065/HB2019FHZ062/HB2019FHZ061 | 湖北三智农业机械检测有限公司 | HBNJ201909076 | 湖北三智农业机械检测有限公司
606 | 动力机械 | 拖拉机 | 轮式拖拉机 | 90-100马力四轮驱动拖拉机 | 山东美迪奔野拖拉机有限公司 | 轮式拖拉机 | 904-B1 | 功率:90马力;驱动方式:四轮驱动 ;最小使用比质量:40.94/42.15/42.60kg/kW | 型式:四轮驱动,外廓尺寸(mm):安全架：4030×1860×2610（安全架顶部）/四柱驾驶室：4030×1820×2785（驾驶室顶部）/六柱驾驶室：4100×1810×2780（警示灯顶部）,轴距2020mm,最小使用质量：2710/kg（安全架）/2790kg（四柱驾驶室）/2820kg（六柱驾驶室）,标准配重（前/后）：144/180（kg）安全架 144/180（kg）四柱驾驶室 144/180六柱驾驶室,变速箱型式:机械平面组成式,箱体数量：2个 换挡方式:机械有级挡 ,发动机型号：YN4E095-32CR4,标定功率：66.2kW，制造商：昆明云内动力股份有限公司，国三排放阶段 | T202142420058 | 2026-02-07 | 66.2 | 购机补贴(通用类) | 山东省 | 评阅通过 |  | HB2020FHZ227/HB2020FHZ228/HB2020FHZ229 | 湖北三智农业机械检测有限公司 | HBNJ201909075 | 湖北三智农业机械检测有限公司
607 | 动力机械 | 拖拉机 | 轮式拖拉机 | 90-100马力四轮驱动拖拉机 | 山东宁奔野农业机械有限公司 | 轮式拖拉机 | 904-A | 功率:90马力;驱动方式:四轮驱动 ;最小使用比质量:41.39kg/kW | 四轮驱动，云内YN4E095-32CR4发动机，功率90马力（66.2KW），第三阶段国三排放标准。外廓尺寸4165*1840*2830mm（安全架）、4050*1840*2685mm（驾驶室顶），轴距2080mm，常用轮距（前轮/后轮）1300/1360mm，最小使用质量2896kg（驾驶室）、2740kg（安全架） | T202000340197 | 2025-07-05 | 66.2 | 购机补贴(通用类) | 山东省 | 评阅通过 |  | WJ2019HFH037 WJ2019HFH036 | 河南省拖拉机柴油机产品质量监督检验中心 | （2019）2240007 | 潍坊市产品质量检验所
608 | 动力机械 | 拖拉机 | 轮式拖拉机 | 90-100马力四轮驱动拖拉机 | 山东瑞泽重工有限公司 | 轮式拖拉机 | RA904 | 功率:90马力;驱动方式:四轮驱动 ;最小使用比质量:50kg/kW | 功率： 66.2kw 驱动方式：四轮驱动 | 部20171014 | 2021-12-31 | 66.2 | 购机补贴(通用类) | 山东省 | 评阅通过 |  | W201506108 | 山东省农业机械产品质量监督检验站 | W201501028 | 山东省农业机械产品质量监督检验站
609 | 动力机械 | 拖拉机 | 轮式拖拉机 | 90-100马力四轮驱动拖拉机 | 山东瑞泽重工有限公司 | 轮式拖拉机 | RA904-A | 功率:90马力;驱动方式:四轮驱动 ;最小使用比质量:47.66kg/kW | 功率： 66.2kw 驱动方式：四轮驱动 | 部20171014 | 2021-12-31 | 66.2 | 购机补贴(通用类) | 山东省 | 评阅通过 |  | W201506112 | 山东省农业机械产品质量监督检验站 | W201501028 | 山东省农业机械产品质量监督检验站
610 | 动力机械 | 拖拉机 | 轮式拖拉机 | 90-100马力四轮驱动拖拉机 | 山东萨丁重工有限公司 | 轮式拖拉机 | LB904 | 功率:90马力;驱动方式:四轮驱动 ;最小使用比质量:40.94kg/kW | 整机型式：轮式；整机机架型式：无架；整机驱动型式：四轮驱动；整机用途：一般用途；外廓尺寸(长×宽×高)：4000x1860x2700mm（安全架）4000x1860x2750mm（驾驶室）；轴距或履带接地长：1990mm；常用轮距(前轮/后轮)或轨距：1370/1400mm；整机最小离地间隙：365mm；最小使用质量：2710/2790kg；整机标准配重(前/后)：144/180kg ；整机最小使用比质量：40.94/42.15kg/kW；档位数(前进/倒退)：12+12；整机发动机与主离合器联接方式：直联。 | T202142420050 | 2026-02-07 | 66.2 | 购机补贴(通用类) | 山东省 | 评阅通过 |  | HB2020FHZ232 | 湖北三智农业机械检测有限公司 | HBNJ20200665 | 湖北三智农业机械检测有限公司
611 | 动力机械 | 拖拉机 | 轮式拖拉机 | 90-100马力四轮驱动拖拉机 | 山东萨丁重工有限公司 | 轮式拖拉机 | SD904 | 功率:90马力;驱动方式:四轮驱动 ;最小使用比质量:40.57kg/kW | 整机型式：轮式；整机机架型式：无架；整机驱动型式：四轮驱动；整机用途：一般用途；外廓尺寸(长×宽×高)：平地板:4050x1830x2660mm/驾驶室：4050x1830x2750mm；轴距或履带接地长：2050mm；常用轮距(前轮/后轮)或轨距：1270/1400mm；整机最小离地间隙：370mm；最小使用质量：2686/2890kg；整机标准配重(前/后)：144/180kg ；整机最小使用比质量：40.57kg/43.66kW；档位数(前进/倒退)：12+12；整机发动机与主离合器联接方式：直联。 | 鄂2019412 | 2024-11-15 | 66.2 | 购机补贴(通用类) | 山东省 | 评阅通过 |  | NW201910039/NW201704028 | 山东省农业机械科学研究院产品质量检测中心 | HBNJ201909029 | 湖北三智农业机械检测有限公司
612 | 动力机械 | 拖拉机 | 轮式拖拉机 | 90-100马力四轮驱动拖拉机 | 山东萨丁重工有限公司 | 轮式拖拉机 | SD904-D | 功率:90马力;驱动方式:四轮驱动 ;最小使用比质量:41.54kg/kW | 整机型式：轮式；整机机架型式：无架；整机驱动型式：四轮驱动；整机用途：一般用途；外廓尺寸(长×宽×高)：3900x1705x2750mm；轴距或履带接地长：1990mm；常用轮距(前轮/后轮)或轨距：1400/1400mm；整机最小离地间隙：390mm；最小使用质量：2750kg；整机标准配重(前/后)：180/360kg ；整机最小使用比质量：41.54kg/kW；档位数(前进/倒退)：8+2；整机发动机与主离合器联接方式：直联。 | 鄂2020015 | 2025-04-11 | 66.2 | 购机补贴(通用类) | 山东省 | 评阅通过 |  | HB2019FHZ091 | 湖北三智农业机械检测有限公司 | HBNJ201909053 | 湖北三智农业机械检测有限公司
613 | 动力机械 | 拖拉机 | 轮式拖拉机 | 90-100马力四轮驱动拖拉机 | 山东萨丁重工有限公司 | 轮式拖拉机 | SD904-F | 功率:90马力;驱动方式:四轮驱动 ;最小使用比质量:59.67kg/kW | 整机型式：轮式；整机机架型式：无架；整机驱动型式：四轮驱动；整机用途：一般用途；外廓尺寸(长×宽×高)：4505x2210x2940mm；轴距或履带接地长：2190mm；常用轮距(前轮/后轮)或轨距：1710/1770mm；整机最小离地间隙：400mm；最小使用质量：3950kg；整机标准配重(前/后)：308/172kg ；整机最小使用比质量：59.67kg/kW；档位数(前进/倒退)：16+8；整机发动机与主离合器联接方式：直联。 | 鄂2020016 | 2025-04-11 | 66.2 | 购机补贴(通用类) | 山东省 | 评阅通过 |  | HB2019FHZ022 | 湖北三智农业机械检测有限公司 | HBNJ201909052 | 湖北三智农业机械检测有限公司
614 | 动力机械 | 拖拉机 | 轮式拖拉机 | 90-100马力四轮驱动拖拉机 | 山东山拖凯泰农业装备有限公司 | 轮式拖拉机 | 山拖904 | 功率:90马力;驱动方式:四轮驱动 ;最小使用比质量:41.15kg/kW | 外廓尺寸（长×宽×高mm）:3970*1710*2610；驱动方式：四轮驱动；发动机标定功率：66.2kw；轴距：2115mm；常用轮距(前轮/后轮mm):1360/1390；轮距（前轮/后轮）调整方式：有级可调/有级可调；最小使用质量：2724kg；标准配重（前/后）:128/188kg；挡位数（前进/倒退/爬行）:12/12/0；主变速档位数：4；副变速档位数/其他档位数：3×（1+1）/0；发动机与离合器联接方式:直联式；起动方式: 电起动；翻倾保护装置（驾驶室/或安全架）：型号：904.46.001，型式：两柱式安全架，生产厂：洛阳同欣工贸有限公司；前照灯型号：TE大灯 ; 转向系型式：前轮液压转向 ；行车制动系型式：双片盘式制动器、机械操纵 ；驻车制动系形式：手动、机械制动；前驱动桥型式：旱地型；离合器型式：单片、干式、双作用；动力输出轴离合器型式：干式摩擦式；变速箱型式：4×3×(1+1)组成式 ；主变速箱换挡方式：啮合套换挡 ；副变速箱换挡方式：啮合套换挡 ；轮胎型号（前轮/后轮）：8.3-24/11-32 | 部20180628 | 2022-12-31 | 66.2 | 购机补贴(通用类) | 山东省 | 评阅通过 |  | NW201805023 / NW201707059 | 山东省农业机械科学研究院产品质量检测中心 | （2017）委字整机类第0170100419号 | 盐城市农业机械试验鉴定站
615 | 动力机械 | 拖拉机 | 轮式拖拉机 | 90-100马力四轮驱动拖拉机 | 山东上拖农业装备有限公司 | 轮式拖拉机 | ST904 | 功率:90马力;驱动方式:四轮驱动 ;最小使用比质量:41.09kg/kW | 外廓尺寸（长×宽×高）（mm）：4150×1790×2755（安全架顶部）/2700（驾驶室顶部）；驱动型式：四轮驱动；功率（KW）：66.2KW；发动机型号及制造商：YN4E095-32CR4，昆明云内动力股份有限公司；排放标准：第三阶段；轴距（mm）：2100；最小使用质量（kg）：2720（安全架）/2800（驾驶室）；标准配重（前/后）（kg）：144/360；挡位数：12/12；是否有驾驶室或安全架：简易驾驶室/安全架 | T202142420169 | 2026-04-29 | 66.2 | 购机补贴(通用类) | 山东省 | 评阅通过 |  | SJ21FH3029、SJ21FH3030 | 湖北三智农业机械检测有限公司 | HB21SJ0024K | 湖北三智农业机械检测有限公司
616 | 动力机械 | 拖拉机 | 轮式拖拉机 | 90-100马力四轮驱动拖拉机 | 山东晟拖重工有限公司 | 轮式拖拉机 | 904-B | 功率:90马力;驱动方式:四轮驱动 ;最小使用比质量:40.94kg/kW | 整机型式：轮式，整机机架型式：无架，驱动型式：四驱，整机用途：一般用途，整机外廓尺寸（mm）：4100×1700×2450（安全框架），4100×1700×2750（驾驶室），轴距mm：2020，常用轮距mm：1300/1300，轮距mm：1300、1400/1300、1400，最小离地间隙mm：380，变速箱前端面至后驱动轴轴心线的水平距离mm：1150，变速箱齿轮副轴孔中心距mm：92，最小使用质量kg：2710（安全框架），2750（驾驶室），标准配重kg：136/90，最小使用比质量：40.94kg/kW（安全框架），41.54/kW（驾驶室）,档位数（前进/倒退）：12/12，主变速档位数：4，副变速档位数：3×（1+1），最高设计理论速度：31.73km/h，发动机与主离合器联接方式：直联，翻倾防护装置：安全框架（选装驾驶室），翻倾防护装置型号：ST904.108.01（安全架）/ST1004.205.01（驾驶室），翻倾防护装置生产厂：山东晟拖重工有限公司，发动机型号：YN4E095-32CR4，发动机结构型式：直列、立式、水冷、四冲程，发动机生产厂：昆明云内动力股份有限公司，进气方式：增压，气缸数：4，标定功率：66.2kW，额定净功率：66.2kW，转数：2300r/min，空气滤清器型式、型号：干式、YKQ1830U，排气管消音腔尺寸mm：Φ120×590，排气管消音腔质量kg：5.4，座椅型号：DPWZW-1,座椅生产厂：潍坊金百川机械有限公司，安全带型号：CBADB-002，安全带生产厂：河间市百信驰汽车安全带厂，转向系型式：全液压，转向操纵机构：方向盘，转向机构型式：前轮转向，传动系箱体数量：2，变速箱型式：机械平面组成式，主变速位置：第1箱体中，主变速换挡方式：机械有级挡，副变速换挡方式：机械有级挡，轮胎型号（前轮/后轮）：9.5-24/14.9-30，轮胎数量（前轮/后轮）：2/2，液压悬挂系统型式：分置式，悬挂装置型式：后置三点悬挂，悬挂装置类别2类，液压油泵型号：BTB316，液压输出组数：2组，安全阀全开压力：19MPa，动力输出轴花键数目：8，动力输出轴标准转数r/min：540/760。 | T202142420054 | 2026-02-07 | 66.2 | 购机补贴(通用类) | 山东省 | 评阅通过 |  | HB2020FHZ120（安全框架）；HB2020FHZ119（驾驶室） | 湖北三智农业机械检测有限公司 | HBNJ20200643 | 湖北三智农业机械检测有限公司
617 | 动力机械 | 拖拉机 | 轮式拖拉机 | 90-100马力四轮驱动拖拉机 | 山东盛禾重工有限公司 | 轮式拖拉机 | S904-C | 功率:90马力;驱动方式:四轮驱动 ;最小使用比质量:41.09kg/kW | 90马力轮式拖拉机，四轮驱动，配套动力型号：YCD4T23T8-90C;制造商：广西玉柴动力股份有限公司；气缸数：4；标定功率:66.2kW;标定转速2400r/min；排放标准：GB 20891-2014《非道路移动机械用柴油机排气污染物排放限值及测量方法（中国第三、四阶段）》第三阶段，选装发动机型号：YD4EZ90C1;制造商：扬动股份有限公司；气缸数：4；标定功率:66.2kW;标定转速2400r/min；排放标准：GB 20891-2014《非道路移动机械用柴油机排气污染物排放限值及测量方法（中国第三、四阶段）》第三阶段，安全架最小使用比质量41.09kg/kW K值30.22 kg/ps 最小使用质量2720kg ， 驾驶室最小使用比质量：43.58kg/kW K值32.06 kg/ps 驾驶室最小使用质量：2885kg | T202142420053 | 2026-02-07 | 66.2 | 购机补贴(通用类) | 山东省 | 评阅通过 |  | 驾驶室报告编号：HBSZ2020FHZ219 安全架报告编号：HBSZ2020FHZ218 | 湖北三智农业机械检测有限公司 | HBNJ20200644 | 湖北三智农业机械检测有限公司
618 | 动力机械 | 拖拉机 | 轮式拖拉机 | 90-100马力四轮驱动拖拉机 | 山东时风（集团）有限责任公司 | 轮式拖拉机 | SF904-B | 功率:90马力;驱动方式:四轮驱动 ;最小使用比质量:52.6kg/kW | 洛柴4110国Ⅲ、前轮7.50-16后轮14.9-30、8+2档加强型底盘、侧置变速、液压转向、单速输出、差速锁、双作用离合器、前后配重。 | T202000411271 | 2025-12-30 | 66.2 | 购机补贴(通用类) | 山东省 | 评阅通过 |  | NW201909032 | 山东省农业机械科学研究院产品质量检测中心 | W201401148 Ⅱ | 山东省农业机械产品质量监督检验站
619 | 动力机械 | 拖拉机 | 轮式拖拉机 | 90-100马力四轮驱动拖拉机 | 山东双力现代农业装备有限公司 | 轮式拖拉机 | SL904 | 功率:90马力;驱动方式:四轮驱动 ;最小使用比质量:44.34kg/kW | 驱动型式：四轮驱动；配套功率：90马力；外廓尺寸（长×宽×高）mm：4225×1830×2680（驾驶室），4225×1830×2700（安全架）；轴距：2120mm；最小使用质量kg：2935（安全架），3100（驾驶室）；挡位数（前进/倒退/爬行）：12/12/0；主变速挡位数：4；副变速挡位数：3；其他挡位数：1+1；翻倾防护装置（驾驶室或安全框架）：两柱式安全架或六柱式驾驶室；转向系型式：前轮液压转向；动力输出轴转速：540/760 r/min。 | 部20171629 | 2021-12-31 | 66.2 | 购机补贴(通用类) | 山东省 | 评阅通过 |  | NW201909048，NW202011003 | 山东省农业机械科学研究院产品质量检测中心，山东省农业机械科学研究院产品质量检测中心 | WJ2017GKKX027 | 河南省拖拉机柴油机产品质量监督检验中心
620 | 动力机械 | 拖拉机 | 轮式拖拉机 | 90-100马力四轮驱动拖拉机 | 山东双力现代农业装备有限公司 | 轮式拖拉机 | SLB904 | 功率:90马力;驱动方式:四轮驱动 ;最小使用比质量:40.9kg/kW | 驱动型式：四轮驱动；配套功率：90马力；外廓尺寸（长×宽×高及部位）mm：4200×1830×2750（安全架顶部），4180×1825×2735（驾驶室顶部）；轴距：2060mm；最小使用质量：2705kg，2900kg；挡位数（前进/倒退）：12/12；主变速挡位数：4；副变速挡位数：3×（1+1）；翻倾防护装置（驾驶室或安全框架）：安全框架或简易驾驶室；转向系型式：全液压；动力输出轴标准转速：540/760 r/min。 | T202100370147 | 2026-04-01 | 66.2 | 购机补贴(通用类) | 山东省 | 评阅通过 |  | NW202011003，NW202011004 | 山东省农业机械科学研究院产品质量检测中心，山东省农业机械科学研究院产品质量检测中心 | WJ2017GKKX027 | 河南省拖拉机柴油机产品质量监督检验中心
621 | 动力机械 | 拖拉机 | 轮式拖拉机 | 90-100马力四轮驱动拖拉机 | 山东潍坊鲁中拖拉机有限公司 | 轮式拖拉机 | LZ904-H | 功率:90马力;驱动方式:四轮驱动 ;最小使用比质量:42.60kg/kW | 发动机标定功率：90马力，驱动方式：四轮驱动，最小使用质量（安全架/驾驶室）：2820kg/2910kg，最小使用比质量（安全架/驾驶室）kg/kw：42.60/43.96，外廓尺寸(长×宽×高)：3900*1820*2660；轴距或履带接地长：2050；常用轮距(前轮/后轮)或轨距：1250/1400标准配重(前/后)：144/160；档位数(前进/倒退/爬行)：8/4/0；（选装一：8/8/0；选装二：12/12/0）主变速档位数*副变速档位数/其他档位数：4*(2+1)/0；（选装一：4*2*（1+1）/0；选装二：4*3*(1+1）/0)；发动机与离合器联接方式：直联式；起动方式：电启动；翻倾防护装置（驾驶室或安全框架）：安全框架/驾驶室；转向系型式：全液压；传动系变速箱型式：机械平面组成式；主变速箱换档方式：机械有级挡；副变速箱换档方式：机械有级挡；轮胎型号(前轮/后轮)：9.5-24/14.9-30；（选装：（9.5-20、8.3-24、8.3-20、7.50-16）/（14.9-28、11-32、12.4-28、9.5-32、11.2-28）） 排放阶段：国三 | T202000370263 | 2025-07-05 | 66.2 | 购机补贴(通用类) | 山东省 | 评阅通过 |  | NW202001040/NW202001038/FH20GW0421 | 山东省农业机械科学研究院产品质量检测中心/山东省农业机械科学研究院产品质量检测中心/国家拖拉机质量监督检验中心 | (2020)2240043 | 潍坊市产品质量检验所
622 | 动力机械 | 拖拉机 | 轮式拖拉机 | 90-100马力四轮驱动拖拉机 | 山东潍河农业装备有限公司 | 轮式拖拉机 | 904 | 功率:90马力;驱动方式:四轮驱动 ;最小使用比质量:40.8/41.5kg/kW | 型式：4×4四轮驱动，结构尺寸（长*宽*高):4020mm×1830mm×2750 mm（安全架）：4020mm×1830mm×2750 mm（驾驶室），轴距：2055mm，轮距（前轮/后轮）：1300、1400/1300~1400，最小使用质量：2700kg（安全架）2750kg(驾驶室）， 发动机与离合器联接方式：直联 ，起动方式：电起动，配套动力：66.2kW，发动机型号：4C6-90C33。排放阶段：第三阶段 | T202100430635 | 2026-06-29 | 66.2 | 购机补贴(通用类) | 山东省 | 评阅通过 |  | WJ2021AFH013、 WJ2021AFH021 | 河南省拖拉机柴油机产品质量监督检验中心 | （2020）2240115 | 潍坊市产品质量检验所
623 | 动力机械 | 拖拉机 | 轮式拖拉机 | 90-100马力四轮驱动拖拉机 | 山东五征集团有限公司 | 轮式拖拉机 | MD904 | 功率:90马力;驱动方式:四轮驱动 ;最小使用比质量:41.8kg/kW | 功率：90马力；整机驱动型式：四驱；外廓尺寸（长×宽×高及部位）：4120×2000×2700mm(安全架顶部)、4120×2000×2775mm(空滤器顶部)（驾驶室机型）；离合器壳体前端面至后驱动轴轴心线的水平距离：1091mm；最小使用质量：2770kg（安全架）、2900kg（驾驶室）；翻倾防护装置：安全框架或简易驾驶室；转向系型式：全液压；变速箱（器）型式：机械空间组成式；主变速换挡方式：机械有级档；副变速换挡方式：机械有级档；悬挂装置型式：后置三点悬挂 | T202100230423 | 2026-06-29 | 66.2 | 购机补贴(通用类) | 山东省 | 评阅通过 |  | NW202010029；NW202102015 | 山东省农业机械科学研究院产品质量检测中心；山东省农业机械科学研究院产品质量检测中心 | NW202010032 | 山东省农业机械科学研究院产品质量检测中心
624 | 动力机械 | 拖拉机 | 轮式拖拉机 | 90-100马力四轮驱动拖拉机 | 山东一拖农业装备有限公司 | 轮式拖拉机 | 904-N | 功率:90马力;驱动方式:四轮驱动 ;最小使用比质量:42.31/43.54kg/kW | 整机型式：轮式；整机机架型式:无架;整机驱动型式:四驱;整机用途:一般用途;整机外廓尺寸(长×宽×高及部位):3800×1760×2500mm(安全架顶部);轴距或履带接地长:1980mm;常用轮距(前轮/后轮)或轨距:1200/1200mm;轮距(前轮/后轮)或轨距:1200、1300、1400/1200、1300、1400mm;最小离地间隙及部位410mm（后牵引架底部）;离合器壳体前端面至后驱动轴轴心线的水平距离:1150mm;变速箱齿轮副轴孔中心距:92mm;最小使用质量:2750kg;标准配重(前/后):60kg/60kg;最小使用比质量：42.31kg/kw;挡位数（前进/倒退）:12/12;主变速挡位数:4;副变速挡位数:（1+1）×3;最高设计理论速度:30.01km/h;发动机与主离合器联接方式:直联;翻倾防护装置（驾驶室或安全框架）型号:1004N.46.001;翻倾防护装置（驾驶室或安全框架）型式:安全框架;翻倾防护装置（驾驶室或安全框架）生产厂:潍坊中远重工科技有限公司；发动机型号：YN4E095-32CR4；发动机结构型式：立式、直列、四冲程；发动机生产厂：昆明云内动力股份有限公司；发动机进气方式：增压；发动机气缸数：4；发动机标定功率：65kW；发动机额定净功率：65kW；发动机标定转速：2400r/min；发动机冷却方式：水冷；排放阶段：第三阶段;空气滤清器型号:K395;空气滤清器型式:干式;排气管消声腔外形尺寸（长×宽×厚或直径×长）Φ110×330mm;排气管消声腔质量:3.5kg;驾驶员座椅型号:SMT1;驾驶员座椅生产厂:潍坊舒美特机械有限公司;安全带型号:DC-1000-006;安全带生产厂:常州市东晨车辆部件有限公司;转向系型式:全液压;转向系转向操纵机构:方向盘;转向系转向机构型式:前轮转向;传动系箱体数量、变速箱（器）型式:箱体数量：2个、机械平面组成式；主变速位置和换挡方式：在第1箱体中、机械有级挡；副变速换挡方式：机械有级挡；轮胎型号(前轮/后轮)：8.3-24/11-32；轮胎数量(前轮/后轮)：2/2个；液压悬挂系统型式：分置式；悬挂装置型式：后置三点悬挂；悬挂装置类别：2类；工作装置液压油泵型号：CBN-G325；液压输出组数：2组；工作装置安全阀全开压力：17.5±0.5MPa；动力输出轴花键数目：8；动力 | T202100320036 | 2026-04-01 | 65 | 购机补贴(通用类) | 山东省 | 评阅通过 |  | WJ2020GFH029/WJ2020GFH028 | 河南省拖拉机柴油机产品质量监督检验中心 | WT202005004 | 黑龙江省彤廷质检技术有限公司
625 | 动力机械 | 拖拉机 | 轮式拖拉机 | 90-100马力四轮驱动拖拉机 | 山东亿嘉农业机械装备股份有限公司 | 轮式拖拉机 | YJ-904B | 功率:90马力;驱动方式:四轮驱动 ;最小使用比质量:40.79kg/kW | 整机型式：四轮驱动；外廓尺寸(长×宽×高mm):4070×1820×2780；轴距：2070mm；最小使用质量：2800KG；标准配重(前/后)（KG）：140/160；档位数（前进/倒退/爬行）：12/12/0；主变速*副变速/其他：4*3/1+1；发动机与离合器联接方式：直连；起动方式：电起动；翻倾防护装置（驾驶室或安全框架）：型号：YJ50.46A，型式：安全驾驶室；发动机型号：YD4EZ90C2；发动机生产厂：扬动股份有限公司；排放标准：第三阶段；发动机标定功率：66.2 kW；前照灯：型号：sxjy-01、生产厂：丹阳市世信塑件有限公司；转向系型式：全液压转向；行车制动系型式：湿式、盘式；驻车制动系型式：机械式；前驱动桥型式：旱地型、水田型；离合器型式：单片、干式、双作用；动力输出轴离合器型式：单片、干式；传动系变速箱型式：组成式4×3×（1+1）；主变速箱换档方式：机械有级变速；副变速箱换档方式：机械有级变速；轮胎型号(前轮/后轮)：8.3-24/14.9-30；工作装置动力输出轴转速 540/760 r/min；选装动力输出轴转速 760/850；540/1000；760/1000 r/min；选装轮胎型号(前轮/后轮)/8.3-24/12.4-32、8.3-24/11-32、8.3-20/12.4-28 ；选装液压输出装置/2路液压输出；选装发动机型号/4K41ZT31/904；选装发动机生产厂/浙江新柴股份有限公司；排放标准：第三阶段；选装发动机标定功率：66.2kW；选装两柱式安全架：YJ50.46；最小使用质量：2700KG；自主变更新增发动机型号：4D32RT30/904 功率：66.2KW，制造商：浙江新柴股份有限公司，排放标准：第三阶段；自主变更新增发动机型号：4C6-90C33功率：66.2KW，制造商：安徽全柴动力股份有限公司，排放标准：第三阶段。 | 苏农机（2017）第（0425）号 | 2021-12-31 | 66.2 | 购机补贴(通用类) | 山东省 | 评阅通过 |  | 驾驶室：WJ2021DFH016；安全架：WJ2021DFH017 | 河南省拖拉机柴油机产品质量监督检验中心 | WJ2017HKKX003 | 河南省拖拉机柴油机产品质量监督检验中心
626 | 动力机械 | 拖拉机 | 轮式拖拉机 | 90-100马力四轮驱动拖拉机 | 山东渊博农业装备有限公司 | 轮式拖拉机 | YB904 | 功率:90马力;驱动方式:四轮驱动 ;最小使用比质量:41.2/42.7kg/kW | 外廓尺寸（长×宽×高mm）:4250×1835×2770（安全架） 4250×1835×2650（驾驶室）；最小使用质量:2728（安全框架）、2829（驾驶室）；配套动力（kW）:66.2；型式:四轮驱动；轴距（mm）:2090； 轮距（前轮/后轮）（mm）:1345、1445、1545/1350-1600； 最小离地间隙（mm）:370（前桥底部）； 标准配重（kg）:160/80； 档位数（前进/倒退/爬行）:12/12/0；变速箱型式:（4x3）*（1+1）组成式；轮胎型号（前轮/后轮）:8.3-24/14.9-28。液压悬挂系统型式:分置式。 | T202000220143 | 2025-07-05 | 66.2 | 购机补贴(通用类) | 山东省 | 评阅通过 |  | WJ2019HFH025/WJ2019HFH027 | 河南省拖拉机柴油机产品质量监督检验中心 | （2020）2240024 | 潍坊市产品质量检验所
627 | 动力机械 | 拖拉机 | 轮式拖拉机 | 90-100马力四轮驱动拖拉机 | 山东中机农业科技有限公司 | 轮式拖拉机 | ZJ904 | 功率:90马力;驱动方式:四轮驱动 ;最小使用比质量:40.9kg/kW | 整机型式：4×4四轮驱动；外廓尺寸(长×宽×高)mm：3770×1690×2420（安全架顶部）；轴距或履带接地长mm：2060；常用轮距(前轮/后轮)或轨距mm：1290/1310；轮距(前轮/后轮)调整方式：1290/1284-1400；最小使用质量kg：2708 | T202165650027 | 2026-03-15 | 66.2 | 购机补贴(通用类) | 山东省 | 评阅通过 |  | NW202006020 | 山东省农业机械科学研究院产品质量检测中心 | WT202005009 | 黑龙江省彤延质检技术有限公司
628 | 动力机械 | 拖拉机 | 轮式拖拉机 | 90-100马力四轮驱动拖拉机 | 山东中机农业科技有限公司 | 轮式拖拉机 | ZJ904-B | 功率:90马力;驱动方式:四轮驱动 ;最小使用比质量:41.54kg/kW | 整机型式 ： 4×4四轮驱动 ；整机用途 ：一般用途 ；外廓尺寸(长×宽×高) mm ：4020×1810×2620（安全框架顶） ；轴距或履带接地长 mm： 2020 ；常用轮距(前轮/后轮)或轨距 mm ：1280/1430 ；最小使用质量 kg： 2750 ；标准配重(前/后) kg ：110/180 ； 最小使用比质量 kg/kW ：41.54 ；发动机与主离合器联接方式 ：直联 ；转向系型式 ：全液压；转向系转向操纵机构 ： 方向盘 ； | T202165650028 | 2026-03-15 | 66.2 | 购机补贴(通用类) | 山东省 | 评阅通过 |  | NW202006020 | 山东省农业机械科学研究院产品质量检测中心 | WT202005008 | 黑龙江省彤延质检技术有限公司
629 | 动力机械 | 拖拉机 | 轮式拖拉机 | 90-100马力四轮驱动拖拉机 | 山拖农机装备有限公司 | 轮式拖拉机 | MA904 | 功率:90马力;驱动方式:四轮驱动 ;最小使用比质量:49.92kg/kW | 外型尺寸（mm）：3900×2050×2770； 驱动方式：四轮驱动； 功率（KW）:66.2（国三）； 轴距（mm）:2310； 最小使用质量（kg）:3305 轮距(前轮/后轮)mm：1450/1530、1630、1730、1830; 轮距(前轮/后轮)调整方式:不可调/调整辐板; 配重(前/后)kg:0/220; 挡位数(前进/倒退/爬行):10F+10R; 动力输出轴功率kW≥56.3; 最大牵引力kN≥21.8; 主变速箱换档方式:啮合套换挡; 轮胎型号(前轮/后轮):8.3-24/14.9-30 | 部20171126 | 2021-12-31 | 66.2 | 购机补贴(通用类) | 山东省 | 评阅通过 |  | W201608032 | 机械工业农业机械产品质量检测中心（济南） | W201610063 | 机械工业农业机械产品质量检测中心（济南）
630 | 动力机械 | 拖拉机 | 轮式拖拉机 | 90-100马力四轮驱动拖拉机 | 泰安泰山国泰拖拉机制造有限公司 | 轮式拖拉机 | 泰山904 | 功率:90马力;驱动方式:四轮驱动 ;最小使用比质量:58.31kg/kW | 结构尺寸（长*宽*高及部位mm）：4300×2350×2960（安全架），驱动型式：四驱 ，标定功率（kw)：66.2，发动机商标或品牌：东方红，发动机型号：LR4V5U22/0662E，轴距（mm）：2200，最小使用质量（kg）：3860，配重（kg）(前/后)：200/490，档位数（前进/倒退）：16/8，变速箱（器）型式：机械平面组成式，机架型式：无架 | T201900370876 | 2024-12-30 | 66.2 | 购机补贴(通用类) | 山东省 | 评阅通过 |  | FH13GW0051/1 | 国家拖拉机质量监督检验中心 | W201301062-Ⅱ | 山东省农业机械产品质量监督检验站
631 | 动力机械 | 拖拉机 | 轮式拖拉机 | 90-100马力四轮驱动拖拉机 | 泰安泰山国泰拖拉机制造有限公司 | 轮式拖拉机 | 泰山-904B | 功率:90马力;驱动方式:四轮驱动 ;最小使用比质量:41.69kg/kW | 外廓尺寸（长*宽*高mm）：3910×1740×2800(驾驶室）2600（安全架），驱动型式：四轮驱动，配套功率（kw）：66.2，发动机商标或品牌：新柴，发动机型号：4K41ZT31/903，轴距（mm）：2040，最小使用质量（kg）：2760（安全架）、2910（驾驶室）配重（kg）(前/后)：200/360，档位数（前进/倒退/爬行）：12/12/无，变速箱型式：4×3×（1+1）组成式，机架型式：无架式 | 苏农机（2019）第（0051）号 | 2023-12-31 | 66.2 | 购机补贴(通用类) | 山东省 | 评阅通过 |  | NW202005030(驾驶室)NW201908014(安全架) | 山东省农业机械科学研究院产品质量检测中心 | №201801281 | 江苏省农业机械试验鉴定站
632 | 动力机械 | 拖拉机 | 轮式拖拉机 | 90-100马力四轮驱动拖拉机 | 特拉克（潍坊）农业装备有限公司 | 轮式拖拉机 | TK904 | 功率:90马力;驱动方式:四轮驱动 ;最小使用比质量:41kg/kW | 功率：90马力；驱动方式：四轮驱动；整机外廓尺寸(长×宽×高及部位)mm：4090×1790×2650(安全架顶)；轴距或履带接地长mm：2060；常用轮距(前轮/后轮)或轨距mm：1250/1400；轮距(前轮/后轮)或轨距mm：1250、1350、1450/1200-1500；最小离地间隙及部位mm：360（牵引板底部）；离合器壳体前端面至后驱动轴轴心线的水平距离mm：1152；变速箱齿轮副轴孔中心距mm：92；最小使用质量kg： 2715；标准配重(前/后)kg：144/180；最小使用比质量 kg/kW：41.0；挡位数（前进/倒退）：12/12；主变速挡位数：4；副变速挡位数：（1+1）×3；最高设计理论速度km/h：33.59；发动机与主离合器联接方式 ：直联；翻倾防护装置（驾驶室或安全框架）型号：TK1004.46.001；翻倾防护装置（驾驶室或安全框架）型式：安全框架；空气滤清器型号：YKQ2027U5；空气滤清器型式：干式；转向系型式：全液压；转向系转向操纵机构：方向盘；转向系转向机构型式：前轮转向；传动系箱体数量、变速箱（器）型式：箱体数量：2，机械平面组成式；主变速位置和换挡方式：主变速位置：在第1箱体中，机械有级挡；副变速换挡方式：机械有级挡；轮胎型号(前轮/后轮)：9.5-20/14.9-30；轮胎数量(前轮/后轮)个：2/2；液压悬挂系统型式：分置式；悬挂装置型式：后置三点悬挂；悬挂装置类别：2类；工作装置液压油泵型号：CBN-E320；动力输出轴标准转速r/min：540/760；选装翻倾防护装置（驾驶室或安全框架）型号：TK1004.45.001；选装翻倾防护装置（驾驶室或安全框架）型式：简易驾驶室；选装整机外廓尺寸(长×宽×高及部位)mm：4090×1790×2650(驾驶室顶)；选装最小使用质量kg：2815；选装最小使用比质量kg/kW：42.5；选装轮胎型号(前轮/后轮)：8.3-20/12.4-28，8.3-24/11-32。 | T202132320154 | 2026-06-06 | 66.2 | 购机补贴(通用类) | 山东省 | 评阅通过 |  | WJ2020GFH04G/WJ2021AFH39G | 河南省拖拉机柴油机产品质量监督检验中心 | (2019)委检字整机类第0011号 | 盐城市农业机械实验鉴定站
633 | 动力机械 | 拖拉机 | 轮式拖拉机 | 90-100马力四轮驱动拖拉机 | 天津拖拉机制造有限公司 | 轮式拖拉机 | TTL904 | 功率:90马力;驱动方式:四轮驱动 ;最小使用比质量:43.66kg/kW | 1.整机型式：轮式；2.整机驱动型式：四驱；3.整机外廓尺寸（长×宽×高及部位）mm:4080×1830×2730（防翻架顶部）；4.轴距或履带接地长 mm:2080;5.最小使用质量kg:2890；6.标准配重（前/后）kg：144/60；7.最小使用比质量Kg/kw：43.66；8.主变速挡位数:4；9.发动机与主离合器联接方式：直联；10.发动机结构型式：直列、直喷、水冷、四冲程；11.发动机标定功率kw：66.2；12.轮胎型号（前轮/后轮）：9.5-24/14.9-30；13.选装配置简易驾驶室翻倾防护装置（驾驶室或安全框架）型号：TB32K1004.45.02；14.选装配置简易驾驶室整机外廓尺寸(长×宽×高及部位)mm：4080×1830×2780（驾驶室顶部）；15.选装配置简易驾驶室最小使用质量kg：2950；16.选装配置简易驾驶室最小使用比质量kg/kW：44.56； | T202100320080 | 2026-04-01 | 66.2 | 购机补贴(通用类) | 天津市 | 评阅通过 |  | WJ2021AFH012和WJ2021AFH011 | 河南省拖拉机柴油机产品质量监督检验中心 | （2020）2240058 | 潍坊市产品质量检验所
634 | 动力机械 | 拖拉机 | 轮式拖拉机 | 90-100马力四轮驱动拖拉机 | 天津沃能达实业有限公司 | 轮式拖拉机 | W904 | 功率:90马力;驱动方式:四轮驱动 ;最小使用比质量:40.18kg/kW | 1.整机型式：轮式；2.整机驱动型式：四驱；3.整机外廓尺寸（长×宽×高及部位）mm: 4180×1820×2720（驾驶室顶部）；4.轴距或履带接地长 mm:2060；5.最小使用质量kg:2660；6.标准配重（前/后）kg：144/180；7.最小使用比质量Kg/kw：40.18；8.主变速挡位数：4；9.发动机与主离合器联接方式：直联；10.发动机结构型式：立式、直列、二气门、四冲程；11.发动机标定功率kw：66.2；12.轮胎型号（前轮/后轮）：9.5-24/14.9-30； | T202000320432 | 2025-09-29 | 66.2 | 购机补贴(通用类) | 天津市 | 评阅通过 |  | WJ2019LFH003 | 河南省拖拉机柴油机产品质量监督检验中心 | (2019)2240036 | 潍坊市产品质量检验所
635 | 动力机械 | 拖拉机 | 轮式拖拉机 | 90-100马力四轮驱动拖拉机 | 潍柴雷沃重工股份有限公司(原:雷沃重工股份有限公司) | 轮式拖拉机 | M904-3Y | 功率:90马力;驱动方式:四轮驱动 ;最小使用比质量:49.7kg/kW | 驱动方式：四轮驱动；功率（kw）：66.2KW | T202000371205 | 2025-12-30 | 66.2 | 购机补贴(通用类) | 山东省 | 评阅通过 |  | NW202003004、NW202003008 | 山东省农业机械科学研究院产品质量检测中心、山东省农业机械科学研究院产品质量检测中心 | NJJC20180806-AK | 山东宝鼎农业机械检测有限公司
636 | 动力机械 | 拖拉机 | 轮式拖拉机 | 90-100马力四轮驱动拖拉机 | 潍柴雷沃重工股份有限公司(原:雷沃重工股份有限公司) | 轮式拖拉机 | M904-A | 功率:90马力;驱动方式:四轮驱动 ;最小使用比质量:52.87kg/kW | 驱动方式：四轮驱动；功率（kw）：66.2kw | 部20171789 | 2021-12-31 | 66.2 | 购机补贴(通用类) | 山东省 | 评阅通过 |  | W201606067 | 山东省农业机械产品质量监督检验站 | W201109024-Ⅱ | 山东省农业机械产品质量监督检验站
637 | 动力机械 | 拖拉机 | 轮式拖拉机 | 90-100马力四轮驱动拖拉机 | 潍柴雷沃重工股份有限公司(原:雷沃重工股份有限公司) | 轮式拖拉机 | M904-AA | 功率:90马力;驱动方式:四轮驱动 ;最小使用比质量:49.85kg/kW | 驱动方式：四轮驱动；功率（kw）：66.2kw | 部20171789 | 2021-12-31 | 66.2 | 购机补贴(通用类) | 山东省 | 评阅通过 |  | W201606067 | 山东省农业机械产品质量监督检验站 | W201109024-Ⅱ | 山东省农业机械产品质量监督检验站
638 | 动力机械 | 拖拉机 | 轮式拖拉机 | 90-100马力四轮驱动拖拉机 | 潍柴雷沃重工股份有限公司(原:雷沃重工股份有限公司) | 轮式拖拉机 | M904-D | 功率:90马力;驱动方式:四轮驱动 ;最小使用比质量:62.76kg/kW | 驱动方式：四轮驱动；功率（kw）：66.2KW | T201900510992 | 2024-12-30 | 66.2 | 购机补贴(通用类) | 山东省 | 评阅通过 |  | W201606067 | 山东省农业机械产品质量监督检验站 | W201210048-Ⅱ | 山东省农业机械产品质量监督检验站
639 | 动力机械 | 拖拉机 | 轮式拖拉机 | 90-100马力四轮驱动拖拉机 | 潍柴雷沃重工股份有限公司(原:雷沃重工股份有限公司) | 轮式拖拉机 | M904-DA | 功率:90马力;驱动方式:四轮驱动 ;最小使用比质量:58.23kg/kW | 驱动方式：四轮驱动；功率（kw）：66.2KW | T201900510992 | 2024-12-30 | 66.2 | 购机补贴(通用类) | 山东省 | 评阅通过 |  | JW201701007 | 机械工业农业机械产品质量检测中心（济南） | W201210048-Ⅱ | 山东省农业机械产品质量监督检验站
640 | 动力机械 | 拖拉机 | 轮式拖拉机 | 90-100马力四轮驱动拖拉机 | 潍柴雷沃重工股份有限公司(原:雷沃重工股份有限公司) | 轮式拖拉机 | 现：M904-Y（原：M904-B） | 功率:90马力;驱动方式:四轮驱动 ;最小使用比质量:43.2kg/kW | 驱动方式：四轮驱动；功率（kw）：66.2KW | 部20171732 | 2021-12-31 | 66.2 | 购机补贴(通用类) | 山东省 | 评阅通过 |  | W201606070 | 山东省农业机械产品质量监督检验站 | (2017)委检字整机类第009号 | 盐城市农业机械试验鉴定站
641 | 动力机械 | 拖拉机 | 轮式拖拉机 | 90-100马力四轮驱动拖拉机 | 潍坊东科重工农业装备有限公司 | 轮式拖拉机 | DK904-1 | 功率:90马力;驱动方式:四轮驱动 ;最小使用比质量:41.09kg/kW | 外廓尺寸：3700×1700×2430（2630驾驶室）；驱动型式：四轮驱动；功率：66.2kW; 发动机型号及制造商：YN4E095-32CR4；昆明云内动力股份有限公司：轴距：2000; 最小使用质量：2720; 配重：70/180; 档位数：8/2/0; 变速箱型式：(4+1)×2组成式；是否有驾驶室或安全架：有防翻架，选装驾驶室。 | T202100320435 | 2026-06-29 | 66.2 | 购机补贴(通用类) | 山东省 | 评阅通过 |  | WJ2021CFH09G，WJ2021CFH08G | 河南省拖拉机柴油机产品质量监督检验中心，河南省拖拉机柴油机产品质量监督检验中心 | （2020）2240044 号 | 潍坊市产品质量检验所
642 | 动力机械 | 拖拉机 | 轮式拖拉机 | 90-100马力四轮驱动拖拉机 | 潍坊东科重工农业装备有限公司 | 轮式拖拉机 | DK904A | 功率:90马力;驱动方式:四轮驱动 ;最小使用比质量:41.24kg/kW | 外廓尺寸：4100×1810×2580；驱动型式：四轮驱动；配套功率：66.2kW; 发动机型号及制造商：4C6-90C33,安徽全柴动力股份有限公司；轴距：2000; 最小使用质量变更为：2730; 配重：144/360; 档位数：12+12; 变速箱型式：4×3×(1+1)组成式，选装变速箱型式：4×（2+1）；是否有驾驶室或安全架：有驾驶室。 | 鄂2019386 | 2024-09-27 | 66.2 | 购机补贴(通用类) | 山东省 | 评阅通过 |  | WJ2019FFH001 | 河南省拖拉机柴油机产品质量监督检验中心 | (2018)委字整机类第0180600170号 | 盐城市农业机械试验鉴定站
643 | 动力机械 | 拖拉机 | 轮式拖拉机 | 90-100马力四轮驱动拖拉机 | 潍坊东科重工农业装备有限公司 | 轮式拖拉机 | DK904K | 功率:90马力;驱动方式:四轮驱动 ;最小使用比质量:40.94kg/kW | 外廓尺寸：4100×1810×2710；驱动型式：四轮驱动；配套功率：66.2kW; 发动机型号及制造商：4C6-90C33；安徽全柴动力股份有限公司：轴距：2000; 最小使用质量变更为：2710; 配重：144/360; 档位数：12/12/0; 变速箱型式：4×3×(1+1)组成式；是否有驾驶室或安全架：有安全架。 | 鄂2020009 | 2025-04-11 | 66.2 | 购机补贴(通用类) | 山东省 | 评阅通过 |  | WJ2020AFH010 | 河南省拖拉机柴油机产品质量监督检验中心 | (2016)委字整机类第0120049号 | 盐城市农业机械试验鉴定站
644 | 动力机械 | 拖拉机 | 轮式拖拉机 | 90-100马力四轮驱动拖拉机 | 潍坊福康农业装备有限公司 | 轮式拖拉机 | GF904 | 功率:90马力;驱动方式:四轮驱动 ;最小使用比质量:42.3kg/kW | 发动机功率：66.2kw； 驱动型式：四驱 ；排放标准：国三标准；外廓尺寸（长x宽x高）：4040x1820x2805（mm）； 轴距或履带接地长：2030（mm）； 常用轮距（前轮/后轮）或轨距：1300、1350、1420、1550/1320-1500（mm）； 最小离地间隙及部位：400mm（前驱动桥底部）； 离合器壳体前端面至后驱动轴轴心的水平距离：1160mm； 变速箱齿轮副轴孔中心距：92mm； 最小使用质量：2800kg； 标准配重（前/后）：144/180kg； 最小使用比质量：42.3kg/kw； 档位数（前进/倒退）：12/12； 主变速档位数：4； 副变速档位数：3x（1+1）； 最高设计理论速度：32.36km/h； 发动机与主离合器连接方式：直联； 发动机气缸数：4； 翻倾防护装置（驾驶室或安全框架）型式：安全框架（选装驾驶室）； 转向系型式：全液压； 转向系转向机构型式：前轮转向； 传动系箱体数量：2； 主变速位置：第1箱体中； 变速箱（器）型式：机械平面组成式； 主变速换挡方式：机械有级档； 液压悬挂系统型式：分置式； 悬挂装置型式：后置三点悬挂； | T202043430078 | 2025-07-05 | 66.2 | 购机补贴(通用类) | 山东省 | 评阅通过 |  | WJ2019JFH020（驾驶室） WJ2019JFH021（防翻架） | 河南省拖拉机柴油机产品质量监督检验中心 | （2019）2240069 | 潍坊市产品质量检验所
645 | 动力机械 | 拖拉机 | 轮式拖拉机 | 90-100马力四轮驱动拖拉机 | 潍坊富保田拖拉机有限公司 | 轮式拖拉机 | 904-A | 功率:90马力;驱动方式:四轮驱动 ;最小使用比质量:42.30kg/kW | 外廓尺寸：4020×1800×2700； 最小使用质量：2800kg（安全架），3205kg（驾驶室） 驱动型式：四轮驱动； 功率：66.2kw（90马力）； 排放标准：国三。 | T202100320071 | 2026-04-01 | 66.2 | 购机补贴(通用类) | 山东省 | 评阅通过 |  | NW202012012/NW202012074 | 山东省农业机械科学研究院产品质量检测中心 | No201701320 | 江苏省农业机械试验鉴定站
646 | 动力机械 | 拖拉机 | 轮式拖拉机 | 90-100马力四轮驱动拖拉机 | 潍坊昊田农业装备有限公司 | 轮式拖拉机 | SN904 | 功率:90马力;驱动方式:四轮驱动 ;最小使用比质量:41.4kg/kW | 驱动型式：四驱；外廓尺寸（mm）：3795×1550×2460（驾驶室：3795×1550×2580）；轴距（mm）：2050；常用轮距(前轮/后轮)（mm）：1200/1200；离合器壳体前端面至后驱动轴轴心线的水平距离（mm）：1164；变速箱齿轮副轴孔中心距（mm）：92；最小使用质量（kg）：2740（驾驶室：2790）；标准配重(前/后)（kg）：52/56；最小使用比质量（kg/kW）：41.4（驾驶室：42.1）；挡位数（前进/倒退）：8/2；翻倾防护装置：安全架SN904.46.001；简易驾驶室SN904.45.001；动力输出轴标准转速（r/min）：540/760 | T202142420188 | 2026-04-29 | 66.2 | 购机补贴(通用类) | 山东省 | 评阅通过 |  | 防翻架：SJ21FH3031/驾驶室：SJ21FH3032 | 湖北三智农业机械检测有限公司 | HBNJ20200647 | 湖北三智农业机械检测有限公司
647 | 动力机械 | 拖拉机 | 轮式拖拉机 | 90-100马力四轮驱动拖拉机 | 潍坊昊田农业装备有限公司 | 轮式拖拉机 | STB904 | 功率:90马力;驱动方式:四轮驱动 ;最小使用比质量:41.7kg/kW | 驱动型式：四驱；外廓尺寸（mm）：4050×1810×2680（驾驶室：4050×1810×2700）；轴距（mm）：2060；常用轮距(前轮/后轮)（mm）：1250/1400；离合器壳体前端面至后驱动轴轴心线的水平距离（mm）：1152；变速箱齿轮副轴孔中心距（mm）：92；最小使用质量（kg）：2763（驾驶室：2817）；标准配重(前/后)（kg）：108/280；最小使用比质量（kg/kW）：41.7（驾驶室：42.6）；挡位数（前进/倒退）：12/12；翻倾防护装置：安全架STB1004.46.001；简易驾驶室SN904.45.001；动力输出轴标准转速（r/min）：540/720 | T202142420187 | 2026-04-29 | 66.2 | 购机补贴(通用类) | 山东省 | 评阅通过 |  | 防翻架：SJ21FH3020/驾驶室：SJ21FH3032 | 湖北三智农业机械检测有限公司 | HB21SJ0014K | 湖北三智农业机械检测有限公司
648 | 动力机械 | 拖拉机 | 轮式拖拉机 | 90-100马力四轮驱动拖拉机 | 潍坊恒源拖拉机有限公司 | 轮式拖拉机 | 浙野-904 | 功率:90马力;驱动方式:四轮驱动 ;最小使用比质量:45.3kg/kW | "外廓尺寸(长×宽×高)(mm)：4230×1880×2750（之驾驶室顶） 轴距(mm)：2180 轮距(mm)：1450/1480 最小离地间隙(mm)：380 最小使用质量(kg)：3000 轮胎型号：旱田9.5-24/14.9-30（水田8.3-24/11-32） 排放阶段：国3" | 苏农机（2017）第（0358）号 | 2021-12-31 | 66.2 | 购机补贴(通用类) | 山东省 | 评阅通过 |  | NW201708027 | 山东省农业机械科学研究院产品质量检测中心 | W201501025-Ⅱ | 山东省农业机械产品质量监督检验站
649 | 动力机械 | 拖拉机 | 轮式拖拉机 | 90-100马力四轮驱动拖拉机 | 潍坊泓林重工有限公司 | 轮式拖拉机 | HL904 | 功率:90马力;驱动方式:四轮驱动 ;最小使用比质量:40.94kg/kW | 外廓尺寸(长×宽×高)(mm)：4120×1810×2450（安全架顶部）/2590（驾驶室顶部）；驱动型式：四轮驱动；功率(KW)：66.2kW; 发动机型号及制造商：YN4E095-32CR4, 昆明云内动力股份有限公司；排放标准：第三阶段;轴距(mm)：2050; 最小使用质量(kg)变更为： 2710（安全架）/2880（驾驶室）; 标准配重(前/后)(kg)： 144/360; 档位数：12/12; 是否有驾驶室或安全架：简易驾驶室/安全架。 | T202000320459 | 2025-09-29 | 66.2 | 购机补贴(通用类) | 山东省 | 评阅通过 |  | HB2020FHZ103、HB2020FHZ102 | 湖北三智农业机械检测有限公司、湖北三智农业机械检测有限公司 | (2020)2240085 | 潍坊市产品质量检验所
650 | 动力机械 | 拖拉机 | 轮式拖拉机 | 90-100马力四轮驱动拖拉机 | 潍坊泓林重工有限公司 | 轮式拖拉机 | HL904-1 | 功率:90马力;驱动方式:四轮驱动 ;最小使用比质量:42.0kg/kW | 外廓尺寸(长×宽×高)(mm)：4120×1810×2450（安全架顶部）/2590（驾驶室顶部）；驱动型式：四轮驱动；功率(KW)：66.2kW; 发动机型号及制造商：YN4E095-32CR4, 昆明云内动力股份有限公司；排放标准：第三阶段;轴距(mm)：2050; 最小使用质量(kg)： 2780（安全架）/2880（驾驶室）; 标准配重(前/后)(kg)： 144/360; 档位数：12/12; 是否有驾驶室或安全架：安全架/简易驾驶室。" | T202142420055 | 2026-02-07 | 66.2 | 购机补贴(通用类) | 山东省 | 评阅通过 |  | HB2020FHZ216、HB2020FHZ103 | 湖北三智农业机械检测有限公司、湖北三智农业机械检测有限公司 | （2020）2240085 | 潍坊市产品质量检验所
651 | 动力机械 | 拖拉机 | 轮式拖拉机 | 90-100马力四轮驱动拖拉机 | 潍坊鸿创金拖机械制造有限公司 | 轮式拖拉机 | HC904 | 功率:90马力;驱动方式:四轮驱动 ;最小使用比质量:40.92/41.54kg/kW | 外廓尺寸(长×宽×高)mm:4035×1830×2650（安全架顶）/4035×1830×2800（驾驶室顶）；轴距或履带接地长:2020mm；常用轮距(前轮/后轮)或轨距:1300/1400mm；离合器壳体前端面至后驱动轴轴心线的水平距离：1152mm；变速箱齿轮副轴孔中心距：92mm；最小使用质量:2709kg（安全架）/2750（驾驶室顶）；最小使用质量比：40.92（安全架顶）/41.54（驾驶室顶）；标准配重（前/后）：144/180kg； 档位数：前进/倒退/爬行：12/12/0；主变速器档位数：4；副变速器档位数/其他档位数：（1+1）×3 | T202043430294 | 2025-12-30 | 66.2 | 购机补贴(通用类) | 山东省 | 评阅通过 |  | NW202012063 / NW202101002 | 山东省农业机械科学研究院产品质量检测中心 | NJJC20180808-AK | 山东宝鼎农业机械检测有限公司
652 | 动力机械 | 拖拉机 | 轮式拖拉机 | 90-100马力四轮驱动拖拉机 | 潍坊华夏拖拉机制造有限公司 | 轮式拖拉机 | HX904 | 功率:90马力;驱动方式:四轮驱动 ;最小使用比质量:41.45kg/kW | 功率：90马力；驱动型式：四轮驱动；最小使用比质量：41.45 | T202000320442 | 2025-09-29 | 66.2 | 购机补贴(通用类) | 山东省 | 评阅通过 |  | NW201912029 | 山东省农业机械科学研究院产品质量检测中心 | WJ2018EKKX008 | 河南省拖拉机柴油机产品质量监督检验中心
653 | 动力机械 | 拖拉机 | 轮式拖拉机 | 90-100马力四轮驱动拖拉机 | 潍坊华夏拖拉机制造有限公司 | 轮式拖拉机 | XT904 | 功率:90马力;驱动方式:四轮驱动 ;最小使用比质量:40.94/41.24kg/kW | 功率：90马力；驱动型式：四轮驱动；最小使用比质量：40.94（安全架）/41.24（驾驶室） | T202100320472 | 2026-06-29 | 66.2 | 购机补贴(通用类) | 山东省 | 评阅通过 |  | NW202103002/NW202103003 | 山东省农业机械科学研究院产品质量检测中心 | WJ2018EKKX008 | 河南省拖拉机柴油机产品质量监督检验中心
654 | 动力机械 | 拖拉机 | 轮式拖拉机 | 90-100马力四轮驱动拖拉机 | 潍坊金福农业装备有限公司 | 轮式拖拉机 | 904-B | 功率:90马力;驱动方式:四轮驱动 ;最小使用比质量:40.94kg/kW | 整机型式：轮式，整机机架型式：无架，整机驱动型式：四驱，整机用途：一般用途，整机外廓尺寸（mm）：4100×1700×2480（安全框架）/4100×1700×2650（驾驶室），轴距mm：2020，常用轮距mm：1300/1300，轮距mm：1300、1400/1300、1400，最小离地间隙mm：370，变速箱前端面至后驱动轴轴心线的水平距离mm：1150，变速箱齿轮副轴孔中心距mm：100，最小使用质量kg：2710(安全架）/2800（驾驶室），标准配重kg：144/180，最小使用比质量kg/kW：40.94(安全架）/42.30（驾驶室），档位数（前进/倒退）：12/12，主变速档位数：4，副变速档位数：3×（1＋1），最高设计理论速度km/h:31.37，翻倾防护装置：安全框架（选装简易驾驶室），翻倾防护装置型号：JF904.108.01，生产厂：潍坊金福农业装备有限公司，选装简易驾驶室型号：JF1204.301B，生产厂：山东帅克机械制造股份有限公司，发动机型号：YN4E095-32CR4，结构型式：直列、水冷、四冲程，生产厂：昆明云内动力股份有限公司，进气方式：增压，气缸数：4，标定功率：66.2kW，额定功率：66.2kW，发动机转速：2300r/min，冷却方式：水冷，（选装发动机型号：SD4BMU10，结构型式：直列、水冷、四冲程，生产厂：江苏四达动力机械集团有限公司，进气方式：增压，气缸数：4，标定功率：66.2，额定净功率：66.2，转速：2400r/min，冷却方式：水冷），空滤器型号/型式：30-CC/干式，排气管消音腔尺寸/质量：Φ110×580mm/5.8kg，座椅型号：SMT-CS06-1，生产厂：潍坊舒美特机械有限公司，安全带型号：DC-1000-006，生产厂：常州市东晨车辆部件有限公司，转向系型式：全液压，转向操纵机构：方向盘，转向机构型式：前轮转向，传动系箱体数量：2，变速箱型式：机械平面组成式，主变速位置和换挡方式：第2箱，机械有级挡，副变速换挡方式：机械有级挡，轮胎型号：9.5-24/14.9-30，轮胎数量：2/2，悬挂系统型式：分置式，悬挂装置型式：后置三点悬挂，悬挂装置类别：Ⅱ类，液压油泵型号：BN-E320，安全阀全开压力：19MPa，动力输出轴花键数目：8，动力输出轴标准转数r/min：540/760。 | T202043430023 | 2025-04-09 | 66.2 | 购机补贴(通用类) | 山东省 | 评阅通过 |  | WJ2020AFH011（安全框架）；WJ2019HFH007（驾驶室） | 河南省拖拉机柴油机产品质量监督检验中心 | (2019) 2240051 | 潍坊市产品质量检验所
655 | 动力机械 | 拖拉机 | 轮式拖拉机 | 90-100马力四轮驱动拖拉机 | 潍坊力王农业装备有限公司 | 轮式拖拉机 | LWB904 | 功率:90马力;驱动方式:四轮驱动 ;最小使用比质量:43.65kg/kW | 功率：66.2kW（90马力）；驱动型式：四轮驱动；最小使用质量：2890kg（安全框架）3050kg（驾驶室）；最小使用比质量：43.65kg/kW（安全框架）46.07kg/kW（驾驶室） | T202100320463 | 2026-06-29 | 66.2 | 购机补贴(通用类) | 山东省 | 评阅通过 |  | WJ2020LFH025/WJ2020LFH024 | 河南省拖拉机柴油机产品质量监督检验中心 | WJ2018GKKX008 | 河南省拖拉机柴油机产品质量监督检验中心
656 | 动力机械 | 拖拉机 | 轮式拖拉机 | 90-100马力四轮驱动拖拉机 | 潍坊力王农业装备有限公司 | 轮式拖拉机 | 力王-904 | 功率:90马力;驱动方式:四轮驱动 ;最小使用比质量:40.94kg/kW | 功率:66.2kW（90马力）;驱动方式:四轮驱动；变更前最小使用质量： 2650（安全架）2780（驾驶室）；变更后最小使用质量：2710（安全架）2840（驾驶室）；变更前最小使用比质量：40.03kg/kW（安全架）41.99kg/kW（驾驶室）；变更后最小使用比质量40.94kg/kW（安全架）42.90kg/kW（驾驶室）；质量变更部位：前轴托架；变更内容：由原来的普通型前轴托架变更为加强型前轴托架；具体变更值：普通型前轴托架80kg加强型前轴托架140kg | 部20181207 | 2022-12-31 | 66.2 | 购机补贴(通用类) | 山东省 | 评阅通过 |  | NW201809003；NW201809005 | 山东省农业机械科学研究院产品质量检测中心 | WJ2018GKKX008 | 河南省拖拉机柴油机产品质量监督检验中心
657 | 动力机械 | 拖拉机 | 轮式拖拉机 | 90-100马力四轮驱动拖拉机 | 潍坊米基林农业机械有限公司 | 轮式拖拉机 | 904-H | 功率:90马力;驱动方式:四轮驱动 ;最小使用比质量:40.03kg/kW | 功率(KW):66.2;驱动方式:四轮驱动;结构尺寸（长×宽×高mm）:4000×1850×2700（驾驶室四柱） 4000×1780×2600（安全架）；最小使用质量（kg）:2650（安全架）、2750（驾驶室）；轴距（mm）:2050； 轮距（前轮/后轮）（mm）:1450/1400；；选装轮距（前轮/后轮）（mm）:1250、1350、1450/1250～1560 ； 最小离地间隙（mm）:370（前桥放油螺栓） ;最大配重（kg）:130/60； 档位数（前进/倒退/爬行）: 12/12；变速箱型式:4 ×3×(1+1)组成式；轮胎型号（前轮）:8.3-24/14.9-30 | T202000220045 | 2025-03-31 | 66.2 | 购机补贴(通用类) | 山东省 | 评阅通过 |  | WJ2019IFH004、WJ2019IFH003 | 河南省拖拉机柴油机产品质量监督检验中心 | WJ2018DKKX013 | 河南省拖拉机柴油机产品质量监督检验中心
658 | 动力机械 | 拖拉机 | 轮式拖拉机 | 90-100马力四轮驱动拖拉机 | 潍坊瑞风农业机械有限公司 | 轮式拖拉机 | RF904 | 功率:90马力;驱动方式:四轮驱动 ;最小使用比质量:44.86kg/kW | 发动机标定功率;66.2kW,驱动方式：四轮驱动；最小使用质量;2970kg | T202165650014 | 2026-03-15 | 66.2 | 购机补贴(通用类) | 山东省 | 评阅通过 |  | NW201909063 | 山东省农业机械科学研究院产品质量检测中心 | (2020) 2240139 | 潍坊市产品质量检验所
659 | 动力机械 | 拖拉机 | 轮式拖拉机 | 90-100马力四轮驱动拖拉机 | 潍坊瑞风农业机械有限公司 | 轮式拖拉机 | RF904-A | 功率:90马力;驱动方式:四轮驱动 ;最小使用比质量:42.7kg/kW | 发动机标定功率;66.2kW,驱动方式：四轮驱动；最小使用质量;2825kg | T202165650015 | 2026-03-15 | 66.2 | 购机补贴(通用类) | 山东省 | 评阅通过 |  | NW201909063 | 山东省农业机械科学研究院产品质量检测中心 | (2020) 2240138 | 潍坊市产品质量检验所
660 | 动力机械 | 拖拉机 | 轮式拖拉机 | 90-100马力四轮驱动拖拉机 | 潍坊市盛尔特机械科技有限公司 | 轮式拖拉机 | B904-1 | 功率:90马力;驱动方式:四轮驱动 ;最小使用比质量:40.94/42.30kg/kW | 标定功率： 66.2kw；最小使用质量：安全架2710kg/驾驶室2800kg；驱动方式：四轮驱动；最小使用比质量（kg/kw）：安全架40.94/驾驶室42.30； | T202000230404 | 2025-09-29 | 66.2 | 购机补贴(通用类) | 山东省 | 评阅通过 |  | NW202005005-X01和 NW202005002-X01 | 山东省农业机械科学研究院产品质量检测中心 | YH2020WJ01147 | 江苏沿海农业机械检测有限公司
661 | 动力机械 | 拖拉机 | 轮式拖拉机 | 90-100马力四轮驱动拖拉机 | 潍坊市鑫升机械制造有限公司 | 轮式拖拉机 | XSB904-1 | 功率:90马力;驱动方式:四轮驱动 ;最小使用比质量:41.69kg/kW | 标定功率：66.2kW；驱动方式：四轮驱动；整机外廓尺寸(长×宽×高及部位)（mm）: 4100×1750×2750安全架顶；轴距（mm）:2080；常用轮距(前轮/后轮)（mm）:1300/1300；轮距(前轮/后轮)（mm）:1300、1400、1500/1300-1500；最小离地间隙（mm）：390；离合器壳体前端面至后驱动轴轴心线的水平距离（mm）：1160；变速箱齿轮副轴孔中心距（mm）：92；整机最小使用质量（kg）：2760；标准配重(前/后)（kg）：140/90 ；最小使用比质量：41.69 kg/kW；整机挡位数（前进/倒退）：12/12；发动机与主离合器联接方式：直联；起动方式：电启动；翻倾防护装置型号：XS1004.46.1；翻倾防护装置型式：安全框架；转向系型式：液压转向；变速箱型式：机械平面组成式；主变速换挡方式：机械有级挡；轮胎型号(前轮/后轮)：9.5-24/14.9-30；悬挂装置类别：2类；动力输出轴标准转速（ r/min）：540/760 。选装（驾驶室）配置参数：标定功率：66.2kW；驱动方式：四轮驱动；整机外廓尺寸(长×宽×高及部位)（mm）: 4100×1750×2730驾驶室顶；整机最小使用质量（kg）：2780；最小使用比质量：41.99 kg/kW；翻倾防护装置型号：XS1004.45.1；翻倾防护装置型式：简易驾驶室 。 | T202142420064 | 2026-02-07 | 66.2 | 购机补贴(通用类) | 山东省 | 评阅通过 |  | NW202010046，NW202010047（选装驾驶室） | 山东省农业机械科学研究院产品质量检测中心 | WJ2017LKKX010 | 河南省拖拉机柴油机产品质量监督检验中心
662 | 动力机械 | 拖拉机 | 轮式拖拉机 | 90-100马力四轮驱动拖拉机 | 潍坊市御丰农业装备有限公司 | 轮式拖拉机 | 904-1 | 功率:90马力;驱动方式:四轮驱动 ;最小使用比质量:41.09/42.6kg/kW | 驱动方式：四轮驱动， 结构尺寸(长×宽×高）mm：（安全架）4100×1830×2800 （驾驶室）4100×1830×2750，轴距或履带接地长（mm）:2050, 轮距（前轮/后轮）mm:1200、1300、1400、1600/1200、1300、1400、1600，最小使用质量（kg）:（安全架）2720/(驾驶室)2820，标准配重（前/后）kg：70/90，档位数（前进/倒退）:12/12，主变速档位数/副变速档位数4/3×（1+1），发动机与主离合器联接方式：直联，翻倾防护装置：安全框架/简易驾驶室，转向系型式：全液压，转向操纵机构：方向盘，主变速箱换挡方式：机械有级挡，副变速箱换挡方式：机械有级挡，轮胎型号（前轮/后轮）：9.5-24/14.9-30 | T202100220374 | 2026-06-29 | 66.2 | 购机补贴(通用类) | 山东省 | 评阅通过 |  | 驾驶室：WJ2021CFH19G，安全架：WJ2021CFH20G | 河南省拖拉机柴油机产品质量监督检验中心 | No:(2020)2240160 | 潍坊市产品质量检验所
663 | 动力机械 | 拖拉机 | 轮式拖拉机 | 90-100马力四轮驱动拖拉机 | 潍坊泰鸿拖拉机有限公司 | 轮式拖拉机 | TH904 | 功率:90马力;驱动方式:四轮驱动 ;最小使用比质量:40.18kg/kW | 驱动型式：四驱；外廓尺寸(长×宽×高)：4090×1950×2590（驾驶室）；4090×1950×2450（安全架）；轴距：2040；常用轮距（前轮/后轮）或轨距：1250/1550；轮距(前轮/后轮)或轨距：有级可调/无级可调；最小使用质量：2980（驾驶室）；2660（安全架）；最小使用比质量（kg/kw）：45.02（驾驶室）；40.18（安全架）；自主变更最小使用质量：2750（安全架）；变更部位：半轴套管、变更内容：强化半轴套管、具体变更数值：2750（安全架）；最小使用比质量（kg/kw）：41.54；标准配重(前/后)：180/80；档位数(前进/倒退)：12/12/0；翻倾防护装置（驾驶室或安全框架）型号：TH1504.45.002；型式：简易驾驶室；选装：TH1404.46.001；型式：安全框架；动力输出轴转速（r/min）：540/760；轮胎型号(前轮/后轮)：8.3-24/14.9-30 | 部20190076 | 2023-12-31 | 66.2 | 购机补贴(通用类) | 山东省 | 评阅通过 |  | NW201905021、NW202007043 | 山东省农业机械科学研究院产品质量检测中心 | （2018）委字整机类第0180600197号 | 盐城市农业机械试验鉴定站
664 | 动力机械 | 拖拉机 | 轮式拖拉机 | 90-100马力四轮驱动拖拉机 | 潍坊天富拖拉机有限公司 | 轮式拖拉机 | TF904 | 功率:90马力;驱动方式:四轮驱动 ;最小使用比质量:42.90/43.81kg/kW | 功率：66.2kW（90马力）；驱动方式：四轮驱动；最小使用质量：2840（安全框架）、2900（简易驾驶室）；最小使用比质量(kg/kW):42.90（安全框架）、43.81（简易驾驶室）; | T202100220357 | 2026-06-29 | 66.2 | 购机补贴(通用类) | 山东省 | 评阅通过 |  | WJ2021CFH015（安全框架）/WJ2021CFH014（简易驾驶室） | 河南省拖拉机柴油机产品质量监督检验中心 | WJ2018DKKX006 | 河南省拖拉机柴油机产品质量监督检验中心
665 | 动力机械 | 拖拉机 | 轮式拖拉机 | 90-100马力四轮驱动拖拉机 | 潍坊同和动力装备有限公司 | 轮式拖拉机 | THB904 | 功率:90马力;驱动方式:四轮驱动 ;最小使用比质量:41.09kg/kW | 整机型号、名称 / THB904型轮式拖拉机 整机型式 / 轮式 整机机架型式 / 无架 整机驱动型式 / 四驱 整机用途 / 一般用途 整机外廓尺寸(长×宽×高及部位) mm 4100×1800×2700（安全架顶部） 轴距 mm 2030 常用轮距(前轮/后轮) mm 1300/1300 轮距(前轮/后轮) mm 1300、1400、1500/1300、1400、1500 最小离地间隙及部位 mm 400（前驱动桥下沿） 离合器壳体前端面至后驱动轴轴心线的水平距离 mm 1152 变速箱齿轮副轴孔中心距 mm 92±0.044 最小使用质量 kg 2720 标准配重(前/后) kg 80/180 最小使用比质量 kg/kW 41.09 挡位数（前进/倒退） / 12/12 主变速挡位数 / 4 副变速挡位数 / 3×（1+1） 最高设计理论速度 km/h 33.59 发动机标定功率（kw）: 66.2 | T202100340101 | 2026-04-01 | 66.2 | 购机补贴(通用类) | 山东省 | 评阅通过 |  | WJ2020LFH13G/WJ2020LFH12G | 河南省拖拉机柴油机产品质量监督检验中心 | YH2020WJ01356 | 江苏沿海农业机械检测有限公司
666 | 动力机械 | 拖拉机 | 轮式拖拉机 | 90-100马力四轮驱动拖拉机 | 潍坊银泉机械有限公司 | 轮式拖拉机 | 904 | 功率:90马力;驱动方式:四轮驱动 ;最小使用比质量:43.52kg/kW | 功率：90马力（66.2kW）；驱动形式：四轮驱动；整机外廓尺寸（长×宽×高及部位）（mm）：安全框架机型4100×1950×2780（安全架顶部）、驾驶室机型4100×1950×2700（驾驶室顶部）；轴距（mm）：2052；常用轮距（前轮/后轮）（mm）：1450/1408；离合器壳体前端面至后驱动轴轴心线的水平距离（mm）：1155；变速箱齿轮副轴孔中心距（mm）：92；安全框架机型最小使用质量（kg）：2881；安全框架机型最小使用比质量（kg/kW）：43.52；驾驶室机型最小使用质量（kg）：3011；驾驶室机型最小使用比质量（kg/kW）：45.48；变速箱档位数（前进/倒退）（个）：12/12；主变速档位数（个）：4；副变速档位数（个）：3×（1+1）；发动机型号：4C6-90C33；发动机生产厂：安徽全柴动力股份有限公司；发动机气缸数：4；发动机转速：2400r/min。 | T202142420191 | 2026-04-29 | 66.2 | 购机补贴(通用类) | 山东省 | 评阅通过 |  | 安全框架：FH21GW0251/驾驶室：FH21GW0241 | 国家拖拉机质量监督检验中心（洛阳西苑车辆与动力检验所有限公司） | HBNJ20200645 | 湖北三智农业机械检测有限公司
667 | 动力机械 | 拖拉机 | 轮式拖拉机 | 90-100马力四轮驱动拖拉机 | 潍坊中驰奔野农业装备有限公司 | 轮式拖拉机 | 904-B1 | 功率:90马力;驱动方式:四轮驱动 ;最小使用比质量:40.79kg/kW | 功率：66.2kW（90马力），驱动型式：四轮驱动，整机机架型式：无架，整机外廓尺寸（mm）：4100x1850x2700(选装驾驶室： 4100x1850x2750），最小使用质量kg：2700（选装驾驶室最小使用质量：2800），最小使用比质量：40.79kg/kW（选装驾驶室最小使用比质量：42.3kg/kW） | T202000341142 | 2025-12-30 | 66.2 | 购机补贴(通用类) | 山东省 | 评阅通过 |  | WJ2020GFH001；WJ2020GFH002 | 河南省拖拉机柴油机产品质量监督检验中心,河南省拖拉机柴油机产品质量监督检验中心 | WJ2018LKKX013 | 河南省拖拉机柴油机产品质量监督检验中心
668 | 动力机械 | 拖拉机 | 轮式拖拉机 | 90-100马力四轮驱动拖拉机 | 潍坊中驰奔野农业装备有限公司 | 轮式拖拉机 | 904-M | 功率:90马力;驱动方式:四轮驱动 ;最小使用比质量:41.1kg/kW | 功率：66.2kW（90马力），驱动型式：四轮驱动，整机机架型式：无架，整机外廓尺寸（mm）：4100x1820x2650(选装驾驶室：4100x1820x2720），最小使用质量kg：2720（选装驾驶室最小使用质量：2780），最小使用比质量：41.1kg/kW（选装驾驶室最小使用比质量：42kg/kW） | T202100340524 | 2026-06-29 | 66.2 | 购机补贴(通用类) | 山东省 | 评阅通过 |  | WJ2021AFH007;WJ2021BFH25G | 河南省拖拉机柴油机产品质量监督检验中心；河南省拖拉机柴油机产品质量监督检验中心 | WJ2018LKKX013 | 河南省拖拉机柴油机产品质量监督检验中心
669 | 动力机械 | 拖拉机 | 轮式拖拉机 | 90-100马力四轮驱动拖拉机 | 现：山东金雷泰农业装备有限公司（原：山东雷泰农业装备有限公司） | 轮式拖拉机 | 904 | 功率:90马力;驱动方式:四轮驱动 ;最小使用比质量:41.5kg/kW | 整机型号、名称：904、轮式拖拉机，机架型式：无架式，驱动型式：四驱，整机用途：一般用途，整机外廓尺寸：4190×1790×2690(mm)，轴距：2090mm,常用轮距（前轮/后轮）：1285/1395（mm），最小使用质量：2750kg，最小使用比质量：41.5kg/kW，翻倾防护装置型式：安全框架，速挡位数：12/12，转向系型式：全液压转向，转向系转向操纵机构：方向盘，主变速换挡方式：机械有级挡，轮胎型号：9.5-24/14.9-30，轮胎数量（前轮/后轮）：2/2，液压悬挂系统型式：分置式，悬挂装置型式：后置三点悬挂，悬挂装置类别：2类，液压输出组数：2组，动力输出轴花键数目：8键，动力输出轴标准转速：540/760r/min. | T202142420203 | 2026-04-29 | 66.2 | 购机补贴(通用类) | 山东省 | 评阅通过 |  | SJ21FH3052 选装：SJ21FH3051 | 湖北三智农业机械检测有限公司 | HBNJ20200614 | 湖北三智农业机械检测有限公司
670 | 动力机械 | 拖拉机 | 轮式拖拉机 | 90-100马力四轮驱动拖拉机 | 现：山东金雷泰农业装备有限公司（原：山东雷泰农业装备有限公司） | 轮式拖拉机 | LTN904 | 功率:90马力;驱动方式:四轮驱动 ;最小使用比质量:41.5kg/kW | 整机型号、名称：LTN904、轮式拖拉机，机架型式：无架式，驱动型式：四驱，整机用途：一般用途，整机外廓尺寸：3920×1600×2400(mm)，轴距：2045mm,常用轮距（前轮/后轮）：1280/1305（mm），最小使用质量：2750kg，最小使用比质量：41.5kg/kW，翻倾防护装置型式：安全框架，主变速挡位数：4+1，转向系型式：全液压转向，转向系转向操纵机构：方向盘，主变速换挡方式：机械有级挡，轮胎型号：8.3-24/11-32，轮胎数量（前轮/后轮）：2/2，液压悬挂系统型式：分置式，悬挂装置型式：后置三点悬挂，悬挂装置类别：2类，液压输出组数：1组，动力输出轴花键数目：8键，动力输出轴标准转速：540/720r/min. | T202142420202 | 2026-04-29 | 66.2 | 购机补贴(通用类) | 山东省 | 评阅通过 |  | SJ21FH3053 选装：SJ21FH3051 | 湖北三智农业机械检测有限公司 | HB21SJ0015K | 湖北三智农业机械检测有限公司
671 | 动力机械 | 拖拉机 | 轮式拖拉机 | 90-100马力四轮驱动拖拉机 | 英轩重工有限公司 | 轮式拖拉机 | YX904-C | 功率:90马力;驱动方式:四轮驱动 ;最小使用比质量:43.05kg/kW | 外廓尺寸（mm）：4220mm×1790mm×2780mm；轴距（mm）：2122mm；轮距（前轮/后轮）mm：1300/1500；轮距调整方式：有级可调/无级可调；最小离地间隙（mm）：380mm；最小使用质量（kg）：2990kg（驾驶室）、2850kg（安全架）；最小使用比质量：K=45.1（驾驶室）、K=43.05（安全架）；最大配重质量（kg）：144kg/360kg；档位数：12/12/0；转向方式：前轮液压转向；制动系型式：湿式、盘式；离合器型式：干式、双片、双作用离合器；变速箱换挡方式：啮合套；轮胎规格：9.5-24/14.9-30；液压悬挂装置型式：后置、三点悬挂 | 部20190295 | 2023-12-31 | 66.2 | 购机补贴(通用类) | 山东省 | 评阅通过 |  | WJ2018IFH022/WJ2018IFH023/NW202007071/NW202007070 | 河南省拖拉机柴油机产品质量监督检验中心/山东省农业机械科学研究院产品质量检测中心 | (2018)委字整机类第01807010117号 | 盐城市农业机械试验鉴定站
672 | 动力机械 | 拖拉机 | 轮式拖拉机 | 90-100马力四轮驱动拖拉机 | 英轩重工有限公司 | 轮式拖拉机 | YX904-D1 | 功率:90马力;驱动方式:四轮驱动 ;最小使用比质量:58.2kg/kW | 外廓尺寸（mm）：4420mm×2100mm×3020mm；轴距（mm）：2330mm；轮距（前轮/后轮）mm：1600/1630；轮距调整方式：有级可调/不可调；最小离地间隙（mm）：360mm；最小使用质量（kg）：3850kg；标准配重质量（kg）：242kg/360kg；最小使用比质量：58.2kg/kw；档位数：10/10/0；转向方式：前轮液压转向；制动系型式：盘式、自增力、液压操纵；离合器型式：干式、单片；变速箱换挡方式：机械有级变速；轮胎规格：11.2-24/16.9-34；液压悬挂装置型式：后置、三点悬挂 | T202065650119 | 2025-12-30 | 66.2 | 购机补贴(通用类) | 山东省 | 评阅通过 |  | WJ2020CFH013 | 河南省拖拉机柴油机产品质量监督检验中心 | (2018)委字整机类第0180820020号 | 盐城市农业机械试验鉴定站
673 | 动力机械 | 拖拉机 | 轮式拖拉机 | 90-100马力四轮驱动拖拉机 | 约翰迪尔（天津）有限公司 | 轮式拖拉机 | JD5-954-1 | 功率:95马力;驱动方式:四轮驱动 ;最小使用比质量:44.35kg/kW | 驱动轮数：四轮驱动；发动机标定功率（kW）：69.9；最小使用质量：3100kg | T201900020217 | 2024-12-30 | 69.9 | 购机补贴(通用类) | 天津市 | 评阅通过 |  | 4/1/585/2 4/1 586 | 农业部农业机械试验鉴定总站 | NO.TJ-2014K-7 | 天津市农业机械试验鉴定站
674 | 动力机械 | 拖拉机 | 轮式拖拉机 | 90-100马力四轮驱动拖拉机 | 约翰迪尔（天津）有限公司 | 轮式拖拉机 | JD954 | 功率:95马力;驱动方式:四轮驱动 ;最小使用比质量:63.15kg/kW | 驱动轮数：四轮驱动；发动机标定功率（kW）：69.9；最小使用质量：4414kg | T201900020215 | 2024-12-30 | 69.9 | 购机补贴(通用类) | 天津市 | 评阅通过 |  | 4/1 564 | 农业部农业机械试验鉴定总 | TJ-2013K-1 | 天津市农业机械试验鉴定站
675 | 动力机械 | 拖拉机 | 轮式拖拉机 | 90-100马力四轮驱动拖拉机 | 浙江奔野拖拉机制造有限公司 | 轮式拖拉机 | 904 | 功率:90马力;驱动方式:四轮驱动 ;最小使用比质量:40.86kg/kW | 发动机型号：SD4BMU10；发动机标定功率/转速：66.2 kW/2400r/min；排放阶段：国三；起动方式：电启动；驱动型式：四轮驱动 最小使用质量：2705（安全架）/2860（驾驶室）kg；最小使用比质量（kg/kw）：40.86（安全架）/ 43.20（驾驶室）。 | T202100430215 | 2026-04-01 | 66.2 | 购机补贴(通用类) | 浙江省 | 评阅通过 |  | FH20GW1871（安全框架） / FH20GW0941（简易驾驶室） | 国家拖拉机质量监督检验中心 | NJJC20190524 | 山东宝鼎农业机械检测有限公司
676 | 动力机械 | 拖拉机 | 轮式拖拉机 | 90-100马力四轮驱动拖拉机 | 中联农业机械股份有限公司（原：中联重机股份有限公司） | 轮式拖拉机 | RC904 | 功率:90马力;驱动方式:四轮驱动 ;最小使用比质量:61.03kg/kW | 功率：90马力；型式：4×4四轮驱动；最小使用质量kg：4040；最小使用比质量（kg/kw）为61.03； | T201900511007 | 2024-12-30 | 66.2 | 购机补贴(通用类) | 安徽省 | 评阅通过 |  | FH12GW0281 | 国家拖拉机质量监督检验中心 | W201401033-Ⅱ | 山东省农业机械产品质量监督检验站
677 | 动力机械 | 拖拉机 | 轮式拖拉机 | 90-100马力四轮驱动拖拉机 | 中联农业机械股份有限公司（原：中联重机股份有限公司） | 轮式拖拉机 | RC904-1 | 功率:90马力;驱动方式:四轮驱动 ;最小使用比质量:64.95kg/kW | 功率：90马力；型式：四轮驱动；最小使用质量kg：4300；最小使用比质量（kg/kw）为64.95； | 2017TJ729 | 2021-12-31 | 66.2 | 购机补贴(通用类) | 安徽省 | 评阅通过 |  | FH17GW0211 | 国家拖拉机质量监督检验中心 | W201301084-Ⅱ、W201301085-Ⅱ | 山东省农业机械产品质量监督检验站
678 | 动力机械 | 拖拉机 | 轮式拖拉机 | 90-100马力四轮驱动拖拉机 | 中联农业机械股份有限公司（原：中联重机股份有限公司） | 轮式拖拉机 | RC904-A | 功率:90马力;驱动方式:四轮驱动 ;最小使用比质量:57.25kg/kW | 功率：90马力；型式：4×4四轮驱动；最小使用质量kg：3790；最小使用比质量（kg/kw）为57.25； | T201900511007 | 2024-12-30 | 66.2 | 购机补贴(通用类) | 安徽省 | 评阅通过 |  | FH12GW0301 | 国家拖拉机质量监督检验中心 | W201401033-Ⅱ | 山东省农业机械产品质量监督检验站
679 | 动力机械 | 拖拉机 | 轮式拖拉机 | 90-100马力四轮驱动拖拉机 | 中联农业机械股份有限公司（原：中联重机股份有限公司） | 轮式拖拉机 | RC904-A1 | 功率:90马力;驱动方式:四轮驱动 ;最小使用比质量:61.18kg/kW | 功率：90马力；型式：四轮驱动；最小使用质量kg：4050；最小使用比质量（kg/kw）为61.18； | 2017TJ729 | 2021-12-31 | 66.2 | 购机补贴(通用类) | 安徽省 | 评阅通过 |  | FH17GW0221 | 国家拖拉机质量监督检验中心 | W201301084-Ⅱ、W201301085-Ⅱ | 山东省农业机械产品质量监督检验站
680 | 动力机械 | 拖拉机 | 轮式拖拉机 | 90-100马力四轮驱动拖拉机 | 中联农业机械股份有限公司（原：中联重机股份有限公司） | 轮式拖拉机 | RH904 | 功率:90马力;驱动方式:四轮驱动 ;最小使用比质量:64.20kg/kW | 功率：90马力；型式：四轮驱动；最小使用质量kg：4250；最小使用比质量（kg/kw）为64.20； | 2017TJ379 | 2021-12-31 | 66.2 | 购机补贴(通用类) | 安徽省 | 评阅通过 |  | FH19GW0341 | 国家拖拉机质量监督检验中心 | W201301082-Ⅱ | 山东省农业机械产品质量监督检验站
681 | 动力机械 | 拖拉机 | 轮式拖拉机 | 90-100马力四轮驱动拖拉机 | 中联农业机械股份有限公司（原：中联重机股份有限公司） | 轮式拖拉机 | RH904-A | 功率:90马力;驱动方式:四轮驱动 ;最小使用比质量:60.12kg/kW | 功率：90马力；型式：四轮驱动；最小使用质量kg：3980；最小使用比质量（kg/kw）为60.12； | 2017TJ379 | 2021-12-31 | 66.2 | 购机补贴(通用类) | 安徽省 | 评阅通过 |  | FH18GW0301 | 国家拖拉机质量监督检验中心 | W201301082-Ⅱ | 山东省农业机械产品质量监督检验站
682 | 动力机械 | 拖拉机 | 轮式拖拉机 | 90-100马力四轮驱动拖拉机 | 中联农业机械股份有限公司（原：中联重机股份有限公司） | 轮式拖拉机 | RH954 | 功率:95马力;驱动方式:四轮驱动 ;最小使用比质量:60.71kg/kW | 功率：95马力；型式：四轮驱动；最小使用质量kg：4250；最小使用比质量（kg/kw）为60.71； | 2017TJ380 | 2021-12-31 | 70 | 购机补贴(通用类) | 安徽省 | 评阅通过 |  | FH19GW0341 | 国家拖拉机质量监督检验中心 | W201301082-Ⅱ | 山东省农业机械产品质量监督检验站
683 | 动力机械 | 拖拉机 | 轮式拖拉机 | 90-100马力四轮驱动拖拉机 | 中联农业机械股份有限公司（原：中联重机股份有限公司） | 轮式拖拉机 | RH954-A | 功率:95马力;驱动方式:四轮驱动 ;最小使用比质量:56.86kg/kW | 功率：95马力；型式：四轮驱动；最小使用质量kg：3980；最小使用比质量（kg/kw）为56.86； | 2017TJ380 | 2021-12-31 | 70 | 购机补贴(通用类) | 安徽省 | 评阅通过 |  | FH18GW0301 | 国家拖拉机质量监督检验中心 | W201301082-Ⅱ | 山东省农业机械产品质量监督检验站
684 | 动力机械 | 拖拉机 | 轮式拖拉机 | 90-100马力四轮驱动拖拉机 | 中联农业机械股份有限公司（原：中联重机股份有限公司） | 轮式拖拉机 | RX904 | 功率:90马力;驱动方式:四轮驱动 ;最小使用比质量:44.56kg/kW | 功率：90马力；型式：四轮驱动；最小使用质量kg：2950；最小使用比质量（kg/kw）：44.56； | T202100410587 | 2026-06-29 | 66.2 | 购机补贴(通用类) | 安徽省 | 评阅通过 |  | WJ2020LFH15G、FH18GW0221 | 河南省拖拉机柴油机产品质量监督检验中心、国家拖拉机质量监督检验中心 | NW201904016-X01 | 山东省农业机械科学研究院产品质量检测中心
685 | 动力机械 | 拖拉机 | 轮式拖拉机 | 90-100马力四轮驱动动力换挡拖拉机 | 第一拖拉机股份有限公司 | 轮式拖拉机 | LX904-C | 功率:90马力;驱动方式:四轮驱动 ;最小使用比质量:58.91kg/kW;换挡方式:动力换挡/换向 | 功率：66.2kW/90马力；驱动方式：四驱；变速箱换挡方式：机械有级挡、动力换向，选装：机械有级挡、 Hi-Lo 挡（2 速动力换挡）；最小使用质量：3900kg（安全架）/4050kg（马鞍型驾驶室）/4100kg（平地板驾驶室） | T202000410270 | 2025-07-05 | 66.2 | 购机补贴(通用类) | 河南省 | 评阅通过 |  | FH19GW0861/FH19GW0871/FH19GW0881 | 国家拖拉机质量监督检验中心 | LT12GK0261 | 国家拖拉机质量监督检验中心
686 | 动力机械 | 拖拉机 | 轮式拖拉机 | 90-100马力四轮驱动动力换挡拖拉机 | 东风井关农业机械有限公司 | 轮式拖拉机 | EN954 | 功率:95马力;驱动方式:四轮驱动 ;最小使用比质量:44.14kg/kW;换挡方式:动力换挡/换向 | 功率：95马力；驱动方式：四轮驱动；换挡方式：动力换向；外廓尺寸：4315*1965*2835（高至驾驶室棚顶，前至前配重前）；最小使用质量：3090KG；最小离地间隙：475mm；生产厂家：广西玉柴机器股份有限公司；型号：YC4DK105-T300；标定功率：70KW；标定转速：2200r/min；排放阶段：国家第三阶段 | 部20180560 | 2022-12-31 | 70.0 | 购机补贴(通用类) | 湖北省 | 评阅通过 |  | FH19GW1051 | 国家拖拉机质量监督检验中心 | HBNJ/WT 024-2015 | 湖北省农业机械鉴定站
687 | 动力机械 | 拖拉机 | 轮式拖拉机 | 90-100马力四轮驱动动力换挡拖拉机 | 东风井关农业机械有限公司 | 轮式拖拉机 | EN954C | 功率:95马力;驱动方式:四轮驱动 ;最小使用比质量:47kg/kW;换挡方式:动力换挡/换向 | 功率：95马力；驱动方式：四轮驱动；换挡方式：动力换向；外廓尺寸：4315*1965*2620（高至驾驶室棚顶，前至前配重前）；最小使用质量：3290KG；最小离地间隙：475mm；生产厂家：广西玉柴机器股份有限公司；型号：YC4DK105-T300；标定功率：70KW；标定转速：2200r/min；排放阶段：国家第三阶段 | 部20180560 | 2022-12-31 | 70.0 | 购机补贴(通用类) | 湖北省 | 评阅通过 |  | FH19GW1041 | 国家拖拉机质量监督检验中心 | HBNJ/WT 024-2015 | 湖北省农业机械鉴定站
688 | 动力机械 | 拖拉机 | 轮式拖拉机 | 90-100马力四轮驱动动力换挡拖拉机 | 东风井关农业机械有限公司 | 轮式拖拉机 | T954-PVCY | 功率:95马力;驱动方式:四轮驱动 ;最小使用比质量:47.13kg/kW;换挡方式:动力换挡/换向 | 功率：95马力；驱动方式：四轮驱动；换挡方式：动力换向；外廓尺寸：3875*1965*2620（无配重）；4315*1965*2620（带前配重）；最小使用质量：3290KG；功率：69.8KW；生产厂家：无锡铂金斯动力系统科技有限公司；型号：1104D-44T；功率：69.8KW；排放阶段：国家第三阶段 | T202000411252 | 2025-12-30 | 69.8 | 购机补贴(通用类) | 湖北省 | 评阅通过 |  | FH19GW1041 | 国家拖拉机质量监督检验中心 | HBNJ/WT 024-2015 | 湖北省农业机械鉴定站
689 | 动力机械 | 拖拉机 | 轮式拖拉机 | 90-100马力四轮驱动动力换挡拖拉机 | 东风井关农业机械有限公司 | 轮式拖拉机 | T954-PVR | 功率:95马力;驱动方式:四轮驱动 ;最小使用比质量:44.27kg/kW;换挡方式:动力换挡/换向 | 功率：95马力；驱动方式：四轮驱动；换挡方式：动力换向；外廓尺寸：3875*1965*2870（无配重）；4315*1965*2870（带前配重）；最小使用质量：3090KG；功率：69.8KW；生产厂家：无锡铂金斯动力系统科技有限公司；型号：1104D-44T；功率：69.8KW；排放阶段：国家第三阶段 | T202000411252 | 2025-12-30 | 69.8 | 购机补贴(通用类) | 湖北省 | 评阅通过 |  | FH19GW1051 | 国家拖拉机质量监督检验中心 | HBNJ/WT 025-2015 | 湖北省农业机械鉴定站
690 | 动力机械 | 拖拉机 | 轮式拖拉机 | 90-100马力四轮驱动动力换挡拖拉机 | 京山三雷重工股份有限公司 | 轮式拖拉机 | 金王子904-1 | 功率:90马力;驱动方式:四轮驱动 ;最小使用比质量:41.69kg/kW;换挡方式:动力换挡/换向 | 型式:四轮驱动,外廓尺寸(mm):3970×2210×2670（安全架顶部）,轴距2100mm,最小使用质量：2760kg,标准配重（前/后）：75/180（kg）,变速箱型式:全动力换挡,箱体数量：2个 换挡方式:动力换挡 ,发动机型号：4D32RT30/904,标定功率：66.2kW，制造商：浙江新柴股份有限公司，国三排放阶段 | 鄂2020011 | 2025-04-11 | 66.2 | 购机补贴(通用类) | 湖北省 | 评阅通过 |  | HB2019FHZ072 | 湖北三智农业机械检测有限公司 | HBNJ201909069 | 湖北三智农业机械检测有限公司
691 | 动力机械 | 拖拉机 | 轮式拖拉机 | 90-100马力四轮驱动动力换挡拖拉机 | 潍柴雷沃重工股份有限公司(原:雷沃重工股份有限公司) | 轮式拖拉机 | M904-XP | 功率:90马力;驱动方式:四轮驱动 ;最小使用比质量:61.93kg/kW;换挡方式:部分动力换挡 | 驱动方式：四轮驱动；功率（kw）：66.2KW；换挡方式：负载变速（动力换挡） | 部20170956 | 2021-12-31 | 66.2 | 购机补贴(通用类) | 山东省 | 评阅通过 |  | W201606067 | 山东省农业机械产品质量监督检验站 | （2017）委检字整机类第007号 | 盐城市农业机械试验鉴定站
692 | 动力机械 | 拖拉机 | 轮式拖拉机 | 100-120马力四轮驱动拖拉机 | 安徽泗州拖拉机制造有限公司 | 轮式拖拉机 | HT-1004 | 功率:100马力;驱动方式:四轮驱动 ;最小使用比质量:53.61kg/kW | 驱动方式：四轮驱动:标定功率:73.5kw；发动机型号：LR4B3ZU23/0735E;发动机制造商：一拖（洛阳）柴油机有限公司；排放标准：国三排放；轴距:2220mm；外廓尺寸(长*宽*高):4480mm*2090mm*2910mm；整机最小使用质量:3940kg；发动机型式:立式、水冷、四冲程；发动机吸气方式:涡轮增压；发动机气缸数:4缸；发动机标定转速:2300r/min；动力输出轴转速:760/850r/min； | 2017TJ034 | 2021-12-31 | 73.5 | 购机补贴(通用类) | 安徽省 | 评阅通过 |  | NW202102005 | 山东省农业机械科学研究院产品质量检测中心 | 2016KKX088 | 河南省拖拉机柴油机产品质量监督检验中心
693 | 动力机械 | 拖拉机 | 轮式拖拉机 | 100-120马力四轮驱动拖拉机 | 常力工贸有限公司 | 轮式拖拉机 | CL1004 | 功率:100马力;驱动方式:四轮驱动 ;最小使用比质量:43.7/43.9kg/kW | 4100×1880×2800（安全架顶）/4100×1880×2600（驾驶室顶部）；最小使用质量:3210/3230；配套动力（kW）:73.5；型式: 四轮驱动；轴距（mm）: 2090；轮距（前轮/后轮）（mm）:1350、1450/1350-1600；最小离地间隙（mm）: 370（前桥底部）；标准配重（kg）:160/80；档位数（前进/倒退/爬行）:12/12/0；变速箱型式:4×3×（1+1）组成式 ；轮胎型号（前轮/后轮）: 8.3-24/14.9-30。液压悬挂系统型式:分置式。液压油泵型号：CBN-F325 | T202100340488 | 2026-06-29 | 73.5 | 购机补贴(通用类) | 山东省 | 评阅通过 |  | HB2020FHZ205/HB2020FHZ206 | 湖北三智农业机械检测有限公司 | （2021）2240004 | 潍坊市产品质量检验所
694 | 动力机械 | 拖拉机 | 轮式拖拉机 | 100-120马力四轮驱动拖拉机 | 常州东风农机集团有限公司 | 轮式拖拉机 | DF1004-6 | 功率:100马力;驱动方式:四轮驱动 ;最小使用比质量:48.98kg/kW | 驱动轮数：四轮驱动；发动机标定功率（kW）：73.5；发动机与离合器联接方式：直联式 | 苏农机（2018）第（0030）号 | 2022-12-31 | 73.5 | 购机补贴(通用类) | 江苏省 | 评阅通过 |  | FH19GW1301 FH20GW020 | 国家拖拉机质量监督检验中心 | （2017）委检字整机类第130号 | 盐城市农业机械试验鉴定站
695 | 动力机械 | 拖拉机 | 轮式拖拉机 | 100-120马力四轮驱动拖拉机 | 常州东风农机集团有限公司 | 轮式拖拉机 | DF1004X | 功率:100马力;驱动方式:四轮驱动 ;最小使用比质量:55.78kg/kW | 驱动轮数：四轮驱动； 发动机标定功率（kW）：73.5 发动机与离合器联接方式：直联式 | 苏农机（2019）第（0081）号 | 2023-12-31 | 73.5 | 购机补贴(通用类) | 江苏省 | 评阅通过 |  | FH21GW0351FH21GW0221 | 国家拖拉机质量监督检验中心 | （2018）委检字整机类第0077号 | 盐城市农业机械试验鉴定站
696 | 动力机械 | 拖拉机 | 轮式拖拉机 | 100-120马力四轮驱动拖拉机 | 常州东风农机集团有限公司 | 轮式拖拉机 | DF1104-4 | 功率:110马力;驱动方式:四轮驱动 ;最小使用比质量:51.7kg/kW | 驱动轮数：四轮驱动；发动机标定功率（kW）：81；发动机与离合器联接方式：直联式 | T202032320411 | 2025-12-30 | 81 | 购机补贴(通用类) | 江苏省 | 评阅通过 |  | FH21GW0221 FH21GW0351 | 国家拖拉机质量监督检验中心（洛阳西苑车辆与动力检测所有限公司） | （2014）委字01类第024号 | 江苏省农业机械试验鉴定站
697 | 动力机械 | 拖拉机 | 轮式拖拉机 | 100-120马力四轮驱动拖拉机 | 常州东风农机集团有限公司 | 轮式拖拉机 | DF1104-6 | 功率:110马力;驱动方式:四轮驱动 ;最小使用比质量:44.44kg/kW | 驱动轮数：四轮驱动；发动机标定功率（kW）：81；发动机与离合器联接方式：直联式 | 苏农机（2018）第（0029）号 | 2022-12-31 | 81 | 购机补贴(通用类) | 江苏省 | 评阅通过 |  | FH21GW0291/FH21GW0301 | 国家拖拉机质量监督检验中心 | （2017）委检字整机类第130号 | 盐城市农业机械试验鉴定站
698 | 动力机械 | 拖拉机 | 轮式拖拉机 | 100-120马力四轮驱动拖拉机 | 道依茨法尔机械有限公司 | 轮式拖拉机 | CD1004 | 功率:100马力;驱动方式:四轮驱动 ;最小使用比质量:55.10kg/kW | 驱动轮数：四轮驱动；发动机标定功率（kW）：73.5；最小使用质量（kg）：4050；最小使用质量/配套发动机标定功率（kg/kw）:55.10；排放标准：第三阶段。 | T201900220504 | 2024-12-30 | 73.5 | 购机补贴(通用类) | 山东省 | 评阅通过 |  | FH15GW0321 | 国家拖拉机质量监督检验中心 | W201401098-II | 山东省农业机械产品质量监督检验站
699 | 动力机械 | 拖拉机 | 轮式拖拉机 | 100-120马力四轮驱动拖拉机 | 道依茨法尔机械有限公司 | 轮式拖拉机 | CD1004S | 功率:100马力;驱动方式:四轮驱动 ;最小使用比质量:44.90kg/kW | 驱动轮数:四轮驱动；发动机标定功率(KW):73.5；最小使用质量（kg）：3494（驾驶室机型）、3300（安全架机型）；最小使用质量/配套发动机标定功率（kg/kw）:47.53（驾驶室机型）、44.90（安全架机型）；排放标准：第三阶段。 | 苏农机（2017）第（0274）号 | 2021-12-31 | 73.5 | 购机补贴(通用类) | 山东省 | 评阅通过 |  | FH17GW0391/FH17GW0371 | 国家拖拉机质量监督检验中心/国家拖拉机质量监督检验中心 | No201701077 | 江苏省农业机械试验鉴定站
700 | 动力机械 | 拖拉机 | 轮式拖拉机 | 100-120马力四轮驱动拖拉机 | 道依茨法尔机械有限公司 | 轮式拖拉机 | CD1104 | 功率:110马力;驱动方式:四轮驱动 ;最小使用比质量:70.37kg/kW | 驱动轮数：四轮驱动；发动机标定功率（kW）：81；最小使用质量（kg）：5700；最小使用质量/配套发动机标定功率（kg/kw）:70.37；排放标准：第三阶段。 | T201900220504 | 2024-12-30 | 81 | 购机补贴(通用类) | 山东省 | 评阅通过 |  | FH15GW0321 | 国家拖拉机质量监督检验中心 | W201401098-II | 山东省农业机械产品质量监督检验站
701 | 动力机械 | 拖拉机 | 轮式拖拉机 | 100-120马力四轮驱动拖拉机 | 道依茨法尔机械有限公司 | 轮式拖拉机 | CD1104-4 | 功率:110马力;驱动方式:四轮驱动 ;最小使用比质量:51.23kg/kW | 驱动轮数：四轮驱动；发动机标定功率（kW）：81；最小使用质量（kg）：4150；最小使用质量/配套发动机标定功率（kg/kw）:51.23；排放标准：第三阶段。 | T201900220504 | 2024-12-30 | 81 | 购机补贴(通用类) | 山东省 | 评阅通过 |  | FH15GW0321 | 国家拖拉机质量监督检验中心 | W201401098-II | 山东省农业机械产品质量监督检验站
702 | 动力机械 | 拖拉机 | 轮式拖拉机 | 100-120马力四轮驱动拖拉机 | 道依茨法尔机械有限公司 | 轮式拖拉机 | SH1004 | 功率:100马力;驱动方式:四轮驱动 ;最小使用比质量:55.78kg/kW | 驱动轮数：四轮驱动；发动机标定功率（kW）：73.5；最小使用质量（kg）:4100；最小使用质量/配套发动机标定功率（kg/kw）:55.78；排放标准：第三阶段。 | 部20171805 | 2021-12-31 | 73.5 | 购机补贴(通用类) | 山东省 | 评阅通过 |  | 2010QT2040 | 农业部农业机械试验鉴定总站 | W2009-144-II | 山东省农业机械产品质量监督检验站
703 | 动力机械 | 拖拉机 | 轮式拖拉机 | 100-120马力四轮驱动拖拉机 | 道依茨法尔机械有限公司 | 轮式拖拉机 | SH1004C | 功率:100马力;驱动方式:四轮驱动 ;最小使用比质量:55.78kg/kW | 驱动轮数：四轮驱动；发动机标定功率（kW）：73.5；最小使用质量（kg）:4100；最小使用质量/配套发动机标定功率（kg/kw）:55.78；排放标准：第三阶段。 | 部20171805 | 2021-12-31 | 73.5 | 购机补贴(通用类) | 山东省 | 评阅通过 |  | FH12GW0481 | 国家拖拉机质量监督检验中心 | W2009-144-II | 山东省农业机械产品质量监督检验站
704 | 动力机械 | 拖拉机 | 轮式拖拉机 | 100-120马力四轮驱动拖拉机 | 第一拖拉机股份有限公司 | 轮式拖拉机 | MY1004S | 功率:100马力;驱动方式:四轮驱动 ;最小使用比质量:44.63kg/kW | 功率：73.5kW/100马力；驱动形式：四轮驱动；最小使用质量：3135kg（变更前）、3280kg(变更后)。变更内容：变更前①、轮胎型号：9.5-24/14.9-30；②、档位数前进/倒退/爬行: 12/12/0；③、发动机型号：LR4B3ZU22/0735E；标定转速：2200 r/min；变更后①、轮胎型号：13.6-24/16.9-34（选装： 8.3-24，8.3-24（水田），9.5-24，9.5-24（水田），12.4-26（水田）/11-32，14.9-28，14.9-30，11-32（水田），14.9-30（水田），13.6-38（水田），16.9-34（水田））；②、档位数前进/倒退/爬行: 12/12/0、16/16/0；③、发动机型号：LR4B3ZU23/0735E；标定转速：2300 r/min | 部20171095 | 2021-12-31 | 73.5 | 购机补贴(通用类) | 河南省 | 评阅通过 |  | FH17GW0191 | 国家拖拉机质量监督检验中心 | W201610047 | 机械工业农业机械产品质量检测中心（济南）
705 | 动力机械 | 拖拉机 | 轮式拖拉机 | 100-120马力四轮驱动拖拉机 | 第一拖拉机股份有限公司 | 轮式拖拉机 | MY1004S-1 | 功率:100马力;驱动方式:四轮驱动 ;最小使用比质量:47.21kg/kW | 功率：73.5kW/100马力；驱动形式：四轮驱动；最小使用质量：3305kg（变更前）、3470kg（变更后）。变更内容：变更前①、轮胎型号：9.5-24/14.9-30；②、档位数前进/倒退/爬行: 12/12/0；③、发动机型号：LR4B3ZU22/0735E；标定转速：2200 r/min；变更后①、轮胎型号：13.6-24/16.9-34（选装： 8.3-24，8.3-24（水田），9.5-24，9.5-24（水田），12.4-26（水田）/11-32，14.9-28，14.9-30，11-32（水田），14.9-30（水田），13.6-38（水田），16.9-34（水田））；②、档位数前进/倒退/爬行: 12/12/0、16/16/0；③、发动机型号：LR4B3ZU23/0735E；标定转速：2300 r/min | 部20171095 | 2021-12-31 | 73.5 | 购机补贴(通用类) | 河南省 | 评阅通过 |  | FH17GW0181 | 国家拖拉机质量监督检验中心 | W201610047 | 机械工业农业机械产品质量检测中心（济南）
706 | 动力机械 | 拖拉机 | 轮式拖拉机 | 100-120马力四轮驱动拖拉机 | 东风井关农业机械有限公司 | 轮式拖拉机 | T1054-PWCY | 功率:105马力;驱动方式:四轮驱动 ;最小使用比质量:44.49kg/kW | 功率：105马力；驱动方式：四轮驱动；外廓尺寸：4315*1965*2620（mm）；轴距：2250；最小离地间隙：490mm；最小使用质量：3435kg；发动机型式：立式、水冷、四冲程、涡轮增压；型号：1104D-44TA；生产厂家：无锡珀金斯动力系统科技有限公司；额定功率：77.2KW；额定转速：2200r/min；排放阶段：国家第三阶段 | 部20170960 | 2021-12-31 | 77.2 | 购机补贴(通用类) | 湖北省 | 评阅通过 |  | FH19GW1041 | 国家拖拉机质量监督检验中心 | HBNJ/WT 036-2017 | 湖北省农业机械鉴定站
707 | 动力机械 | 拖拉机 | 轮式拖拉机 | 100-120马力四轮驱动拖拉机 | 河北铠特农业机械有限公司 | 轮式拖拉机 | KT1004 | 功率:100马力;驱动方式:四轮驱动 ;最小使用比质量:54.97kg/kW | 整机型式:4×4;整机外廓尺寸(长×宽×高):4382×2090×2855（至空滤器顶）mm;整机轴距:2193.5mm;整机轮距(前轮/后轮):1600、1688、1708、1796、1822、1842、1930/1616、1703、1818、1901、2016mm;整机最小离地间隙:390mm;整机最小使用质量:4040kg;整机前轴质量后轴质量: 1710/2330 kg;整机最大配重(前/后):360/480kg;整机档位数（前进/倒退/爬行）:16F+8R;整机各档理论速度:前进慢档：低Ⅰ：1.58、低Ⅱ：2.11、低Ⅲ：2.73、低Ⅳ：5.31、高Ⅰ：2.34、高Ⅱ：3.12、高Ⅲ：4.04、高Ⅳ：7.86、 前进快档：低Ⅰ：6.78、低Ⅱ：9.02、低Ⅲ：11.7、低Ⅳ：22.8、高Ⅰ：10.0、高Ⅱ：13.4、高Ⅲ：17.3、高Ⅳ：33.7、 倒退档:低Ⅰ：2.41、低Ⅱ：3.21、低Ⅲ：4.16、低Ⅳ：8.09、高Ⅰ：10.3、高Ⅱ：13.7、高Ⅲ：17.8、高Ⅳ：34.7.kmh;整机动力输出轴功率:62.6kW;整机最大牵引力:22kN;发动机型号:LR4B3ZU23/0735E;发动机缸径×冲程:108×125mm;发动机排量:4.58L;发动机标定功率: 73.5 kW;发动机标定转速:2300rmin;消声器消声腔尺寸（长×宽×厚或直径×长）:Φ130×850mm;消声器消声器重量:13±0.5kg;传动系变速箱型式:4×（2+1)×2组成式，F16+R8;传动系中央传动型式（前/后）:螺旋弧齿锥齿轮/螺旋弧齿锥齿轮;传动系差速器型式（前/后）: 闭式、行星锥齿/闭式、行星锥齿 ;传动系最终传动方式（前/后）:单级行星减速/单级行星减速;行走系机架型式:无架式;行走系轮式轮胎型号(前轮/后轮):12.4-24/16.9-34;行走系轮式轮胎气压(前轮/后轮):运输160～190耕作110～140/运输160～190耕作110～140kPa;工作装置安全阀全开压力:18.0±0.5MPa;工作装置动力输出轴花键数目:8、6齿矩形花键轴，21齿渐开线花键轴;工作装置动力输出轴花键外径:Φ38、φ35、φ35mm;工作装置动力输出轴转速:760/850、760/1000、540/1000;工作装置框架上最大提升力:≥17.8kN; | 部20170336 | 2021-12-31 | 73.5 | 购机补贴(通用类) | 河北省 | 评阅通过 |  | FH19GW0011 | 国家拖拉机质量监督检验中心 | 2016KKX085 | 河南省拖拉机柴油机产品质量监督检验中心
708 | 动力机械 | 拖拉机 | 轮式拖拉机 | 100-120马力四轮驱动拖拉机 | 河北铠特农业机械有限公司 | 轮式拖拉机 | KT1004-1 | 功率:100马力;驱动方式:四轮驱动 ;最小使用比质量:51.56kg/kW | 整机型式：4×4；整机外廓尺寸(长×宽×高)：4382×2090×2885（至安全架）mm；整机轴距：2193.5mm；整机轮距(前轮/后轮)：1600、1688、1708、1796、1822、1842、1930/1616、1703、1818、1901、2016mm；整机最小离地间隙：390mm；整机最小使用质量：3790kg；整机前轴质量后轴质量：1630/2160kg；整机最大配重(前/后)：360/480kg；整机档位数（前进/倒退/爬行）：16F+8R；整机各档理论速度：前进慢档：低Ⅰ：1.58、低Ⅱ：2.11、低Ⅲ：2.73、低Ⅳ：5.31、高Ⅰ：2.34、高Ⅱ：3.12、高Ⅲ：4.04、高Ⅳ：7.86、 前进快档：低Ⅰ：6.78、低Ⅱ：9.02、低Ⅲ：11.7、低Ⅳ：22.8、高Ⅰ：10.0、高Ⅱ：13.4、高Ⅲ：17.3、高Ⅳ：33.7、 倒退档:低Ⅰ：2.41、低Ⅱ：3.21、低Ⅲ：4.16、低Ⅳ：8.09、高Ⅰ：10.3、高Ⅱ：13.7、高Ⅲ：17.8、高Ⅳ：34.7.km/h；整机动力输出轴功率：62.6kW；整机最大牵引力：22kN；发动机型号：LR4B3ZU23/0735E;发动机缸径×冲程：108×125mm；发动机排量：4.58L;发动机标定功率：73.5kW；发动机标定转速：2300rmin;发动机起动机型号：QDJ1408GM；燃油箱工作压力：10±1.5kPa；燃油箱容积：120/95L；消声器消声腔尺寸（长×宽×厚或直径×长）：Φ130×850mm；消声器消声器重量：13±0.5kg;传动系变速箱型式：4×（2+1)×2组成式，F16+R8；；传动系差速器型式（前/后）：闭式、行星锥齿/闭式、行星锥齿；传动系最终传动方式（前/后）：单级行星减速/单级行星减速；行走系轮式轮胎型号(前轮/后轮)：12.4-24/16.9-34；行走系轮式轮胎气压(前轮/后轮)：运输160～190耕作110～140/运输160～190耕作110～140；工作装置安全阀全开压力：18.0±0.5MPa；工作装置动力输出轴花键数目：8、6齿矩形花键轴，21齿渐开线花键轴；工作装置动力输出轴花键外径：Φ38、Φ35、Φ35mm；工作装置动力输出轴转速：760/850、760/1000、540/1000rmin；工作装置框架上最大提升力：≥17.8kN； | 部20170336 | 2021-12-31 | 73.5 | 购机补贴(通用类) | 河北省 | 评阅通过 |  | FH19GW0011 | 国家拖拉机质量监督检验中心 | 2016KKX085 | 河南省拖拉机柴油机产品质量监督检验中心
709 | 动力机械 | 拖拉机 | 轮式拖拉机 | 100-120马力四轮驱动拖拉机 | 河北铠特农业机械有限公司 | 轮式拖拉机 | KT1004A | 功率:100马力;驱动方式:四轮驱动 ;最小使用比质量:45.17kg/kW | 整机型式:4×4;整机用途:农用耕作;整机外廓尺寸(长×宽×高):4190×1995×2870（至空滤器顶）mm;整机轴距:2330mm;整机轮距(前轮/后轮):1465、1475/1430、1530、1630、1730、1830mm;整机轮距(前轮/后轮)整机最小离地间隙425:mm;整机最小使用质量:3320kg;整机前轴质量/后轴质量:1380/1940kg;整机最大配重(前/后):440/480kg;整机档位数（前进/倒退/爬行）:10F+10R;整机各档理论速度:前进档：低Ⅰ：3.20、低Ⅱ：4.29、低Ⅲ：5.30、低Ⅳ：6.80、低Ⅴ：9.14 高Ⅰ：11.50、高Ⅱ：15.41、高Ⅲ：19.10、高Ⅳ：24.45、高Ⅴ：32.90 倒退档:低Ⅰ：3.77、低Ⅱ：5.06、低Ⅲ：6.27、低Ⅳ：8.03、低Ⅴ：10.80 高Ⅰ：13.60、高Ⅱ：18.22、高Ⅲ：22.58、高Ⅳ：28.9、高Ⅴ：38.89kmh;整机动力输出轴功率:62.6kW;整机最大牵引力:21.5kN;发动机型号:LR4B3ZU23/0735E;发动机缸径×冲程:108×125mm;发动机排量:4.58L;发动机标定功率:73.5kW;发动机标定转速:2300rmin;燃油箱型号:LF-650-500031/LF-650-500021;燃油箱工作压力:10±1.5kPa;燃油箱容积:100L;消声器消声腔尺寸（长×宽×厚或直径×长）:Φ130×560mm;消声器消声器重量:9±0.5kg;传动系变速箱型式:5×2×（1+1)组成式，F10+R10;传动系变速箱换档方式:侧操纵、啮合套换挡;传动系中央传动型式（前/后）:螺旋弧齿锥齿轮/螺旋弧齿锥齿轮;传动系差速器型式（前/后）:闭式、行星锥齿/闭式、行星锥齿;传动系最终传动方式（前/后）:单级行星减速/单级行星减速;行走系轮式轮胎型号(前轮/后轮):8.3-24/14.9-30;行走系轮式轮胎气压(前轮/后轮):运输160～190耕作110～140/运输160～190耕作110～140kPa;工作装置安全阀全开压力:17.5±0.5MPa;工作装置动力输出轴花键数目:8齿矩形花键轴;工作装置动力输出轴花键外径:Φ38mm;工作装置动力输出轴转速:760/1000、540/1000rmin;工作装置框架上最大提升力:≥17.8kN | 部20170338 | 2021-12-31 | 73.5 | 购机补贴(通用类) | 河北省 | 评阅通过 |  | FH19GW0011 | 国家拖拉机质量监督检验中心 | 2016KKX083 | 河南省拖拉机柴油机产品质量监督检验中心
710 | 动力机械 | 拖拉机 | 轮式拖拉机 | 100-120马力四轮驱动拖拉机 | 河南向阳红机械制造有限公司 | 轮式拖拉机 | 向阳红-1004 | 功率:100马力;驱动方式:四轮驱动 ;最小使用比质量:51.7kg/kW | 发动机标定功率：73.5kW,驱动方式:四轮驱动；外廓尺寸（mm）长×宽×高：4290×2085×2950(安全架)；轴距：2195（mm）；最小使用质量：3800 （kg）排放阶段：第三阶段 | T202000411251 | 2025-12-30 | 73.5 | 购机补贴(通用类) | 河南省 | 评阅通过 |  | FH11GW0141 | 国家拖拉机质量监督检验中心 | 2011KSS016 | 河南省农业机械试验鉴定站
711 | 动力机械 | 拖拉机 | 轮式拖拉机 | 100-120马力四轮驱动拖拉机 | 河南向阳红机械制造有限公司 | 轮式拖拉机 | 向阳红-1104 | 功率:110马力;驱动方式:四轮驱动 ;最小使用比质量:50.25kg/kW | 发动机标定功率：81kW；驱动方式:四轮驱动；外廓尺寸（mm）长×宽×高：4580×2110×2900（消声器）3040（安全架）；轴距：2500（mm）；最小使用质量：4070 （kg）；排放阶段：第三阶段 | 豫2018114 | 2022-12-31 | 81 | 购机补贴(通用类) | 河南省 | 评阅通过 |  | FH11GW0141 | 国家拖拉机质量监督检验中心 | 2014KSS013 | 河南省农业机械试验鉴定站
712 | 动力机械 | 拖拉机 | 轮式拖拉机 | 100-120马力四轮驱动拖拉机 | 几何重工（山东）有限公司 | 轮式拖拉机 | JA1004 | 功率:100马力;驱动方式:四轮驱动 ;最小使用比质量:43.67kg/kW | 整机型式：轮式；整机机架型式：无架；整机驱动型式：四轮驱动；整机用途：一般用途；外廓尺寸(长×宽×高)：4000x1860x2750mm；轴距或履带接地长：1990mm；常用轮距(前轮/后轮)或轨距：1450/1400mm；整机最小离地间隙：365mm；最小使用质量：3210kg；整机标准配重(前/后)：144/180kg ；整机最小使用比质量：43.67kg/kW；档位数(前进/倒退)：12+12；整机发动机与主离合器联接方式：直联。 | T202142420046 | 2026-02-07 | 73.5 | 购机补贴(通用类) | 山东省 | 评阅通过 |  | HB2020FHZ220 | 湖北三智农业机械检测有限公司 | HBNJ20200661 | 湖北三智农业机械检测有限公司
713 | 动力机械 | 拖拉机 | 轮式拖拉机 | 100-120马力四轮驱动拖拉机 | 济宁市兖州区华鑫机械有限公司 | 轮式拖拉机 | 金星泰山1004 | 功率:100马力;驱动方式:四轮驱动 ;最小使用比质量:52.6kg/kW | 四轮驱动；外廓尺寸：4450×2050×2880；轴距：2230mm；常用轮距（前轮/后轮）：1600、1700、1800、1940/1608、1692、1796、1892、1996；轮距（前轮/后轮）调整方式：前轮翻转辐板或轮辋 /后轮翻转辐板或轮辋；最小使用质量：3865kg；标准配重（前/后）：296/228；档位数（前进/倒退）：16/8；主变速档位数*副变速档位数：4*（2+1）×2；发动机与离合器联接方式：直联；起动方式：电启动；翻倾防护装置（驾驶室或安全框架）：简易驾驶室；转向系型式：全液压；传动系变速箱型式：机械平面组成式；主变速换挡型式：机械有级挡；副变速换挡型式：机械有级挡；轮胎型号（前轮/后轮）：12.4-24/16.9-34 | T201900320657 | 2024-12-30 | 73.5 | 购机补贴(通用类) | 山东省 | 评阅通过 |  | W201505035 | 山东省农业机械产品质量监督检验站 | W201402017-Ⅱ | 山东省农业机械产品质量监督检验站
714 | 动力机械 | 拖拉机 | 轮式拖拉机 | 100-120马力四轮驱动拖拉机 | 江苏常发农业装备股份有限公司 | 轮式拖拉机 | CFF1004 | 功率:100马力;驱动方式:四轮驱动 ;最小使用比质量:43.21kg/kW | 型式：四轮驱动；外廓尺寸（长×宽×高）：4325mm×1970mm×2938mm（至安全架顶），选装2715mm（至驾驶室顶）；轴距：2135mm；轮距（前轮/后轮）：前轮1550mm，后轮1315-1920mm；常用轮距（前轮/后轮）：1550mm/1540mm；轮距调整方式：前轮定值、后轮有级调节；最小使用质量：3180kg(配安全架），3410kg(配驾驶室）；标准配重（前/后）：300kg/540kg；档位数(前进/倒退/爬行)：12/12/0，选装12/12/24；主变速档位数/副变速档位数/其他档位数：（1+1）×（4×3），选装（1+1）×（4×3）×2；发动机与离合器联结方式：直联式；起动方式：电启动；翻倾防护装置：驾驶室或安全架；前照灯型号：CF700.48.311/CF700.48.312或GB48A；转向方式：全液压转向；行车制动系型式：湿式、双片、盘式；驻车制动系型式：锁定踏板式独立手制动；前驱动桥型式：水田型；离合器型式：干式、单片、经常接合、双作用；传动系变速箱型式：（1+1）×（4×3）组成式，选装（1+1）×（4×3）×2组成式；主/副变速箱换挡方式：啮合套换挡；轮胎型号：前轮11.2-28/后轮16.9-34 | 苏农机（2017）第（0077）号 | 2021-12-31 | 73.6 | 购机补贴(通用类) | 江苏省 | 评阅通过 |  | 20190S2005/FH14GW0461 | 农业农村部农业机械试验鉴定总站/国家拖拉机质量监督检验中心 | 201701043 | 江苏省农业机械试验鉴定站
715 | 动力机械 | 拖拉机 | 轮式拖拉机 | 100-120马力四轮驱动拖拉机 | 江苏沃得农业机械股份有限公司（原：江苏沃得农业机械有限公司） | 轮式拖拉机 | WD1004 | 功率:100马力;驱动方式:四轮驱动 ;最小使用比质量:53.74kg/kW | 标定功率：100马力（73.5kW）；驱动方式：四轮驱动；最小使用比质量（kg/kW）：53.74（带安全架）/55.78（带驾驶室）；配套发动机型号：一拖LR4B3ZU23/0735E、玉柴YC4A110-T311、常柴4H11-100G31C、一拖LR4A3LR23/0735、玉柴YC4DK110-T302（国Ⅲ排放标准）；标定转速(r/min)：2300；外廓尺寸（长×宽×高）（mm）：4440×2130×2770（至排气管顶）/2760（至安全架顶）/2820（至驾驶室顶）；轴距或履带接地长（mm）：2207；最小使用质量(kg)：3950（带安全架）/4100（带驾驶室）；发动机与主离合器联接方式：直联；轮胎型号（前轮/后轮）：13.6-24/16.9-34。 | T201900320616 | 2024-12-30 | 73.5 | 购机补贴(通用类) | 江苏省 | 评阅通过 |  | SAM2020001、FH20GW0221 | 南京赛姆认证科技发展有限公司、 国家拖拉机质量监督检验中心 | （2010）委检字01类第023号 | 江苏省盐城市农业机械试验鉴定站
716 | 动力机械 | 拖拉机 | 轮式拖拉机 | 100-120马力四轮驱动拖拉机 | 江苏沃得农业机械股份有限公司（原：江苏沃得农业机械有限公司） | 轮式拖拉机 | WD1004C | 功率:100马力;驱动方式:四轮驱动 ;最小使用比质量:48.19kg/kW | 标定功率：100马力（73.5kW）；驱动方式：四轮驱动；最小使用比质量（kg/kW）：48.19（带安全架）/49.63（带驾驶室）；配套发动机型号：一拖LR4B3ZU23/0735E、玉柴YC4A110-T311、一拖LR4A3LR23/0735（国Ⅲ排放标准）；标定转速(r/min)：2300；外廓尺寸（长×宽×高）（mm）：4250×2025×2900（至安全架顶）/2935（至驾驶室顶）；轴距或履带接地长（mm）：2310；最小使用质量(kg)：3542（带安全架）/3648（带驾驶室）；发动机与主离合器联接方式：直联；轮胎型号（前轮/后轮）：12.4-24/16.9-34。 | T201932320119 | 2024-12-30 | 73.5 | 购机补贴(通用类) | 江苏省 | 评阅通过 |  | FH15GW0241/1、FH11GW0221 | 国家拖拉机质量监督检验中心、国家拖拉机质量监督检验中心 | （2010）委检字01类第023号 | 江苏省盐城市农业机械试验鉴定站
717 | 动力机械 | 拖拉机 | 轮式拖拉机 | 100-120马力四轮驱动拖拉机 | 江苏沃得农业机械股份有限公司（原：江苏沃得农业机械有限公司） | 轮式拖拉机 | WD1104 | 功率:110马力;驱动方式:四轮驱动 ;最小使用比质量:46.91kg/kW | 标定功率：110马力（81kW）；驱动方式：四轮驱动；最小使用比质量（kg/kW）：46.91（不带驾驶室）/50.62（带驾驶室）；发动机型号：玉柴YC4A130-T311/安徽天利4M4-110U33/常柴4H11（国Ⅲ排放标准）；标定转速（r/min）：2300；结构尺寸（mm）：4440×2130×2770（至排气管）/2760（至安全架顶）/2820（至驾驶室顶）；整机使用质量（kg）：3800（不带驾驶室）/4100（带驾驶室）；轴距（mm）：2207；发动机与离合器连接方式：直联；轮胎型号：11.2-24/16.9-34。 | 部20171694 | 2021-12-31 | 81 | 购机补贴(通用类) | 江苏省 | 评阅通过 |  | FH20GW0221、SAM2020001 | 国家拖拉机质量监督检验中心、南京赛姆认证科技发展有限公司 | (2012)委检字整机类第64号 | 江苏省盐城市农业机械试验鉴定站
718 | 动力机械 | 拖拉机 | 轮式拖拉机 | 100-120马力四轮驱动拖拉机 | 江苏悦达智能农业装备有限公司 | 轮式拖拉机 | YU1004 | 功率:100马力;驱动方式:四轮驱动 ;最小使用比质量:43.67kg/kW | 发动功率：73.5千瓦（100马力）；国三排放；四轮驱动；最小使用质量：3210kg；最小使用比质量（kg/kW）：43.67；挡位数（前进/倒退）12/12；整机外廓尺寸(长×宽×高及部位)mm：4150×1880×2665(消声器顶部）；轴距或履带接地长mm：2080；常用轮距(前轮/后轮)或轨距mm：1520/1450；最小离地间隙及部位mm：380（前桥加油螺塞）。 | T202032320419 | 2025-12-30 | 73.5 | 购机补贴(通用类) | 江苏省 | 评阅通过 |  | SAM2020032 | 南京塞姆认证科技发展有限公司 | YH2020WJ01307 | 江苏沿海农业机械检测有限公司
719 | 动力机械 | 拖拉机 | 轮式拖拉机 | 100-120马力四轮驱动拖拉机 | 江苏悦达智能农业装备有限公司 | 轮式拖拉机 | YU1004-1 | 功率:100马力;驱动方式:四轮驱动 ;最小使用比质量:43.810kg/kW | 发动功率：73.5千瓦（100马力）；国三排放；四轮驱动；最小使用质量：3220kg；最小使用比质量（kg/kW）：43.810；挡位数（前进/倒退）12/12；整机外廓尺寸(长×宽×高及部位)mm：4150×1880×2770（驾驶室顶部）；轴距或履带接地长mm：2080；常用轮距(前轮/后轮)或轨距mm：1520/1450；最小离地间隙及部位mm：380（前桥加油螺塞）。 | T202032320419 | 2025-12-30 | 73.5 | 购机补贴(通用类) | 江苏省 | 评阅通过 |  | FH20GW1751 | 国家拖拉机质量监督检验中心 | YH2020WJ01307 | 江苏沿海农业机械检测有限公司
720 | 动力机械 | 拖拉机 | 轮式拖拉机 | 100-120马力四轮驱动拖拉机 | 金世纪（江苏）智能科技有限公司 | 轮式拖拉机 | DMC1004 | 功率:100马力;驱动方式:四轮驱动 ;最小使用比质量:57.28kg/kW | 1、标准配置：型式：轮式 外廓尺寸（长×宽×高）：4340×2100×2935mm（安全架）/4310×2300×2960（驾驶室） 轴距：2190mm；常用轮距：1700/1710mm；最小使用质量：4210kg（安全架）/4320kg（驾驶室）；最小使用比质量：57.28/58.78kg/kw；标定功率：73.5kW；2、技术参数：功率：73.5kW 驱动方式：四轮驱动3、发动机型号：LR4A3LR22/0735；标定功率：73.5kw；标定转速：2200r/ min ；气缸数：4缸；制造商：一拖（洛阳）柴油机有限公司；排放阶段：第三阶段 | 鄂2020022 | 2025-04-11 | 73.5 | 购机补贴(通用类) | 江苏省 | 评阅通过 |  | HB2019FHZ074/HB2020FHZ173 | 湖北三智农业机械检测有限公司 | HBNJ201909060 | 湖北三智农业机械检测有限公司
721 | 动力机械 | 拖拉机 | 轮式拖拉机 | 100-120马力四轮驱动拖拉机 | 京山三雷重工股份有限公司 | 轮式拖拉机 | SLB1004 | 功率:100马力;驱动方式:四轮驱动 ;最小使用比质量:43.67kg/kW | 型式:四轮驱动,外廓尺寸(mm):4030×1770×2775（警示灯顶）/4025×1775×2700（驾驶室顶）,轴距2040mm,最小使用质量：3210kg/3210kg,标准配重（前/后）：144/60（kg）,变速箱型式:机械平面组成式,箱体数量：2个 换挡方式:机械有级挡 ,发动机型号：4D32RT30/1004,标定功率：73.5，制造商：浙江新柴股份有限公司，国三排放阶段 | T202142420017 | 2026-02-07 | 73.5 | 购机补贴(通用类) | 湖北省 | 评阅通过 |  | HB2020FHZ188/HB2020FHZ189 | 湖北三智农业机械检测有限公司 | HBNJ20200631 | 湖北三智农业机械检测有限公司
722 | 动力机械 | 拖拉机 | 轮式拖拉机 | 100-120马力四轮驱动拖拉机 | 京山三雷重工股份有限公司 | 轮式拖拉机 | SLB1004-1 | 功率:100马力;驱动方式:四轮驱动 ;最小使用比质量:43.38kg/kW | 型式:四轮驱动,外廓尺寸(mm):4030×1770×2775（警示灯顶）/4025×1775×2700（驾驶室顶）,轴距2040mm,最小使用质量：3210kg/3210kg,标准配重（前/后）：144/60（kg）,变速箱型式:机械平面组成式,箱体数量：2个 换挡方式:机械有级挡 ,发动机型号：YN4E106-30CR4,标定功率：74，制造商：昆明云内动力股份有限公司，国三排放阶段 | T202142420017 | 2026-02-07 | 74 | 购机补贴(通用类) | 湖北省 | 评阅通过 |  | HB2020FHZ188/HB2020FHZ189 | 湖北三智农业机械检测有限公司 | HBNJ20200631 | 湖北三智农业机械检测有限公司
723 | 动力机械 | 拖拉机 | 轮式拖拉机 | 100-120马力四轮驱动拖拉机 | 洛阳丰收农业机械装备有限公司 | 轮式拖拉机 | 芬美得-1004 | 功率:100马力;驱动方式:四轮驱动 ;最小使用比质量:53.1kg/kW | 发动机标定功率：73.5kW；驱动方式:四轮驱动；外廓尺寸（mm）长×宽×高：4290×2110×2680（消声器）3040（安全架）；轴距：2195（mm）；最小使用质量：3900 （kg）；排放阶段：第三阶段 | T201900410896 | 2024-12-30 | 73.5 | 购机补贴(通用类) | 河南省 | 评阅通过 |  | FH14GW0401 | 国家拖拉机质量监督检验中心 | 2013KSS012 | 河南省拖拉机柴油机产品质量监督检验中心
724 | 动力机械 | 拖拉机 | 轮式拖拉机 | 100-120马力四轮驱动拖拉机 | 洛阳丰收农业机械装备有限公司 | 轮式拖拉机 | 芬美得-1104 | 功率:110马力;驱动方式:四轮驱动 ;最小使用比质量:50.2kg/kW | 发动机标定功率：81kW；驱动方式:四轮驱动；外廓尺寸（mm）长×宽×高：4580×2110×2900（消声器）3040（安全架）；轴距：2500（mm）；最小使用质量：4070 （kg）；排放阶段：第三阶段 | T201900410896 | 2024-12-30 | 81 | 购机补贴(通用类) | 河南省 | 评阅通过 |  | FH14GW0401 | 国家拖拉机质量监督检验中心 | 2013KSS012 | 河南省拖拉机柴油机产品质量监督检验中心
725 | 动力机械 | 拖拉机 | 轮式拖拉机 | 100-120马力四轮驱动拖拉机 | 洛阳福格森机械装备有限公司 | 轮式拖拉机 | 博马-D1004 | 功率:100马力;驱动方式:四轮驱动 ;最小使用比质量:44.22kg/kW | 100马力轮式拖拉机；发动机标定功率：73.5kW；驱动方式：四轮驱动；排放阶段：国家第三排放阶段；最小使用质量（kg）:3250 | 新2019027 | 2023-12-31 | 73.5 | 购机补贴(通用类) | 河南省 | 评阅通过 |  | WJ2018FFH011 | 河南省拖拉机柴油机产品质量监督检验中心 | WJ2018AKKX016 | 河南省拖拉机柴油机产品质量监督检验中心
726 | 动力机械 | 拖拉机 | 轮式拖拉机 | 100-120马力四轮驱动拖拉机 | 洛阳乐驰机械制造有限公司 | 轮式拖拉机 | LB1004 | 功率:100马力;驱动方式:四轮驱动 ;最小使用比质量:43.78kg/kW | 发动机标定功率（kW）：74；驱动方式：四轮驱动；外廓尺寸（长×宽×高及部位）（mm）：4150×1710×2800（安全架顶部）；4150×1710×2710（驾驶室顶部）；轴距（mm）：2060；最小使用质量（kg）：（安全架）3240；（驾驶室）3260；排放阶段：国三 | T202142420204 | 2026-04-29 | 74 | 购机补贴(通用类) | 河南省 | 评阅通过 |  | 安全架编号：WJ2021CFH005 驾驶室编号：WJ2021CFH006 | 河南省拖拉机柴油机产品质量监督检验中心 | HB21SJ0026K | 湖北三智农业机械检测有限公司
727 | 动力机械 | 拖拉机 | 轮式拖拉机 | 100-120马力四轮驱动拖拉机 | 洛阳千年丰农业机械有限公司 | 轮式拖拉机 | 千年丰-1004 | 功率:100马力;驱动方式:四轮驱动 ;最小使用比质量:55.6kg/kW | 驱动型式: 四轮驱动；发动机标定功率：73.5（kW）；整机外廓尺寸(长×宽×高及部位)（mm）4220×2100×2850(至安全框架)；轴距：2200（㎜）；最小离地间隙及部位（mm）:375(至前桥底部）；最小使用质量：4090（㎏）；最小使用比质量：55.6（kg/kW）;排放阶段：第三阶段 | T201900410901 | 2024-12-30 | 73.5 | 购机补贴(通用类) | 河南省 | 评阅通过 |  | FH11GW0141 | 国家拖拉机质量监督检验中心 | LT12GK0071 | 国家拖拉机质量监督检验中心
728 | 动力机械 | 拖拉机 | 轮式拖拉机 | 100-120马力四轮驱动拖拉机 | 洛阳千年丰农业机械有限公司 | 轮式拖拉机 | 千年丰-1104 | 功率:110马力;驱动方式:四轮驱动 ;最小使用比质量:52.46kg/kW | 驱动型式: 四轮驱动；发动机标定功率：81（kW）；整机外廓尺寸(长×宽×高及部位)（mm）4600×2100×2850(至安全框架)；轴距：2500（㎜）；最小离地间隙及部位（mm）:375(至前桥底部）；最小使用质量：4250（㎏）；最小使用比质量：52.46（kg/kW）;排放阶段：第三阶段 | T201900410901 | 2024-12-30 | 81 | 购机补贴(通用类) | 河南省 | 评阅通过 |  | FH11GW0141 | 国家拖拉机质量监督检验中心 | LT12GK0071 | 国家拖拉机质量监督检验中心
729 | 动力机械 | 拖拉机 | 轮式拖拉机 | 100-120马力四轮驱动拖拉机 | 洛阳瑞得拖拉机有限公司 | 轮式拖拉机 | RD1004 | 功率:100马力;驱动方式:四轮驱动 ;最小使用比质量:53.3kg/kW | 驱动方式：四轮驱动；发动机标定功率：73.5kw；最小使用质量：3920kg | T202041410186 | 2025-12-30 | 73.5 | 购机补贴(通用类) | 河南省 | 评阅通过 |  | FH14GW0021-BJ3 | 国家拖拉机质量监督检验中心 | 2014KSS026 | 河南省农业机械试验鉴定站
730 | 动力机械 | 拖拉机 | 轮式拖拉机 | 100-120马力四轮驱动拖拉机 | 洛阳瑞得拖拉机有限公司 | 轮式拖拉机 | RD1104 | 功率:110马力;驱动方式:四轮驱动 ;最小使用比质量:47.59kg/kW | 驱动方式：四轮驱动；发动机标定功率：81kw；最小使用质量：4100kg（驾驶室）、3855kg（安全架）最小使用比质量kg/kw：50.62（驾驶室）47.59（安全架） | 豫2018120 | 2022-12-31 | 81 | 购机补贴(通用类) | 河南省 | 评阅通过 |  | FH18GW0701（安全架）、FH14GW0021-BJ3（驾驶室） | 国家拖拉机质量监督检验中心（安全架）、国家拖拉机质量监督检验中心（驾驶室） | 2014KSS026 | 河南省农业机械试验鉴定站
731 | 动力机械 | 拖拉机 | 轮式拖拉机 | 100-120马力四轮驱动拖拉机 | 洛阳世英机械制造有限公司 | 轮式拖拉机 | SJH1004B | 功率:100马力;驱动方式:四轮驱动 ;最小使用比质量:44.22 /45.71 kg/kW | 100马力轮式拖拉机，驱动型式为四轮驱动，发动机功率73.5kW，排放阶段：国三，最小使用质量3360kg(室）/3250（架） | 豫2016202 | 2021-12-31 | 73.5 | 购机补贴(通用类) | 河南省 | 评阅通过 |  | FH12GW0581/FH11GW0031 | 国家拖拉机质量监督检验中心 | 2016KKX054T | 河南省农业机械试验鉴定站
732 | 动力机械 | 拖拉机 | 轮式拖拉机 | 100-120马力四轮驱动拖拉机 | 洛阳天宇机械制造有限公司 | 轮式拖拉机 | 格朗斯-1004 | 功率:100马力;驱动方式:四轮驱动 ;最小使用比质量:55.64kg/kW | 驱动型式: 四轮驱动；发动机标定功率：73.5（kW）；整机外廓尺寸(长×宽×高及部位)（mm）4220×2100×2780(至安全架)；轴距：2200（㎜）；最小离地间隙及部位（mm）:390(至前桥底部）；最小使用质量：4090（㎏）；最小使用比质量：55.64（kg/kW）;排放阶段：第三阶段 | T202041410177 | 2025-12-30 | 73.5 | 购机补贴(通用类) | 河南省 | 评阅通过 |  | FH14GW0141 | 国家拖拉机质量监督检验中心 | LT15GK0111 | 国家拖拉机质量监督检验中心
733 | 动力机械 | 拖拉机 | 轮式拖拉机 | 100-120马力四轮驱动拖拉机 | 洛阳天宇机械制造有限公司 | 轮式拖拉机 | 格朗斯-1104 | 功率:110马力;驱动方式:四轮驱动 ;最小使用比质量:55.3kg/kW | 驱动型式: 四轮驱动；发动机标定功率：81（kW）；整机外廓尺寸(长×宽×高及部位)（mm）4300×2100×2850(至空滤顶)；轴距：2200（㎜）；最小离地间隙及部位（mm）:390(至前桥底部）；最小使用质量：4480（㎏）；最小使用比质量：55.3（kg/kW）;排放阶段：第三阶段 | T202041410177 | 2025-12-30 | 81 | 购机补贴(通用类) | 河南省 | 评阅通过 |  | FH16GW0611 | 国家拖拉机质量监督检验中心 | LT15GK0111 | 国家拖拉机质量监督检验中心
734 | 动力机械 | 拖拉机 | 轮式拖拉机 | 100-120马力四轮驱动拖拉机 | 洛阳万年红拖拉机有限公司 | 轮式拖拉机 | WG1004 | 功率:100马力;驱动方式:四轮驱动 ;最小使用比质量:44.22kg/kW | 驱动方式：四轮驱动；发动机标定功率：73.5kw；整机外廓尺寸(长×宽×高及部位)：3900×1800×2770mm(安全架顶端）；轴距或履带接地长：2020mm；轮距(前轮/后轮)或轨距：1300～1500/1300～1500mm；选装配置整机外廓尺寸(长×宽×高及部位)：3900×1800×2700mm(驾驶室顶端）；选装配置轮距(前轮/后轮)或轨距：1300～1500/1350～1500mm；最小使用质量：3250kg（安全架）3350kg( 驾驶室）； | T202142420213 | 2026-04-29 | 73.5 | 购机补贴(通用类) | 河南省 | 评阅通过 |  | SJ21FH3006（安全架）、FH21GW0471(驾驶室） | 湖北三智农业机械检测有限公司、国家拖拉机质量监督检验中心 | HB21SJ0002K | 湖北三智农业机械检测有限公司
735 | 动力机械 | 拖拉机 | 轮式拖拉机 | 100-120马力四轮驱动拖拉机 | 洛阳映山红拖拉机有限公司 | 轮式拖拉机 | 新东方1104 | 功率:110马力;驱动方式:四轮驱动 ;最小使用比质量:52.47kg/kW | 整机型式：轮式、4×4四轮驱动；发动机标定功率kW：81；外廓尺寸mm（长×宽×高）：4650×2050×3010；轴距mm：2500；常用轮距mm（前轮/后轮）：1620/1620;轮距mm（前轮/后轮）：1620/1620;轮距（前轮/后轮）调整方式：不可调/无极可调；最小使用质量kg：4250；标准配重kg(前/后)：220/160；最小使用比质量kg/kW：52.47；挡位数(前进/倒退/爬行)：8/4/4；主变速挡位数/副变速挡位数/其他挡位数：4/3/1；发动机与离合器联接方式：直联式；起动方式：电起动；翻倾防护装置（驾驶室或安全框架）型式：六柱框架式；前照灯型号：SZ550.48.030A/031A；转向系型式：全液压前轮转向；行车制动系型式：蹄式；驻车制动系型式：蹄式；离合器型式：干式、单作用；传动系变速箱型式：（4＋1）×2机械组成式；主变速箱换档方式：啮合套；副变速箱换档方式：啮合套；轮胎型号(前轮/后轮)：11.2-24/16.9-34 | 豫2017021 | 2021-12-31 | 81 | 购机补贴(通用类) | 河南省 | 评阅通过 |  | FH17GW0241 | 国家拖拉机质量监督检验中心 | 2015KKX038 | 河南省拖拉机柴油机产品质量监督检验中心
736 | 动力机械 | 拖拉机 | 轮式拖拉机 | 100-120马力四轮驱动拖拉机 | 山东东汽农业装备有限公司 | 轮式拖拉机 | DQ1004B | 功率:100马力;驱动方式:四轮驱动 ;最小使用比质量:46.26/47.62kg/kW | 外廓尺寸(长×宽×高)：4150×1945×2660（驾驶室）、4150×1945×2650（安全架）mm；轴距：2300mm；轮距（前轮/后轮）：1500、1550/1320、1420、1520、1620、1720、1820mm；轮距(前轮/后轮)调整方式：有级调整/有级调整；最小离地间隙：340mm；最小使用质量：3500（驾驶室）3400（安全架）kg；标准配重(前/后)：240/360kg；发动机与离合器联接方式：直联；功率:73.5kW；驱动方式：四轮驱动 | 部20171564 | 2021-12-31 | 73.5 | 购机补贴(通用类) | 山东省 | 评阅通过 |  | FH17GW0721 | 国家拖拉机质量监督检验中心 | W201505069 | 山东省农业机械产品质量监督检验站
737 | 动力机械 | 拖拉机 | 轮式拖拉机 | 100-120马力四轮驱动拖拉机 | 山东光明重工机械有限公司 | 轮式拖拉机 | GM1004 | 功率:100马力;驱动方式:四轮驱动 ;最小使用比质量:43.7kg/kW | 标定功率:73.5kW(100马力）；驱动方式:四轮驱动；最小使用比质量:43.7kg/kW；外廓尺寸(长×宽×高及部位)：4080×1700×2720mm（驾驶室顶端）；轴距：2030mm；最小使用质量：3210kg；标准配重(前/后)：150kg/90kg；挡位数(前进/倒退)：12/12；轮胎型号(前轮/后轮)：9.5-24/14.9-30。 | T202142420196 | 2026-04-29 | 73.5 | 购机补贴(通用类) | 山东省 | 评阅通过 |  | SJ21FH3049 | 湖北三智农业机械检测有限公司 | HB21SJ0025K | 湖北三智农业机械检测有限公司
738 | 动力机械 | 拖拉机 | 轮式拖拉机 | 100-120马力四轮驱动拖拉机 | 山东华拖农业装备有限公司 | 轮式拖拉机 | HT1004-BA | 功率:100马力;驱动方式:四轮驱动 ;最小使用比质量:43.88/44.56kg/kW | 驱动形式:四轮驱动；标定功率:73.5kw；发动机型号:4C6-100C35；轮距(mm):前轮1320,后轮1300；轴距(mm):2015；轮胎规格(前/后):9.5-24/14.9-30；安全架配置外廓尺寸(mm):4053×1940×2740；驾驶室配置外廓尺寸(mm):4053×1940×2700；安全架配置最小使用质量:3225kg；驾驶室配置最小使用质量:3275kg. | T202142420180 | 2026-04-29 | 73.5 | 购机补贴(通用类) | 山东省 | 评阅通过 |  | SJ21FH3060 / SJ21FH3063 | 湖北三智农业机械检测有限公司 | HB21SJ0021K | 湖北三智农业机械检测有限公司
739 | 动力机械 | 拖拉机 | 轮式拖拉机 | 100-120马力四轮驱动拖拉机 | 山东华拖农业装备有限公司 | 轮式拖拉机 | HTB1004 | 功率:100马力;驱动方式:四轮驱动 ;最小使用比质量:43.58/44.26kg/kW | 驱动形式:四轮驱动； 标定功率:74kw；发动机型号:YN4E106-30CR4；轮距(mm):前轮1320,后轮1300；轴距(mm):2015；轮胎规格(前/后):9.5-24/14.9-30；安全架配置外廓尺寸(mm):4053×1840×2775；驾驶室配置外廓尺寸(mm):4053×1840×2770；安全架配置最小使用质量:3225kg；驾驶室配置最小使用质量:3275kg. | T202142420179 | 2026-04-29 | 74 | 购机补贴(通用类) | 山东省 | 评阅通过 |  | SJ21FH3060 / SJ21FH3063 | 湖北三智农业机械检测有限公司 | HB21SJ0021K | 湖北三智农业机械检测有限公司
740 | 动力机械 | 拖拉机 | 轮式拖拉机 | 100-120马力四轮驱动拖拉机 | 山东华沃机械科技有限公司 | 轮式拖拉机 | HW1004-A | 功率:100马力;驱动方式:四轮驱动 ;最小使用比质量:43.61/43.67kg/kW | 功率:73.5kW（100马力）；驱动方式:四轮驱动；最小使用质量：3205kg（安全框架）3210kg（简易驾驶室）；最小使用比质量43.61kg/kW （安全框架）43.67kg/kW （简易驾驶室） | T202142420194 | 2026-04-29 | 73.5 | 购机补贴(通用类) | 山东省 | 评阅通过 |  | No：SJ21FH3027 （安全框架）SJ21FH3028（简易驾驶室） | 湖北三智农业机械检测有限公司 | No：HBNJ20200683 | 湖北三智农业机械检测有限公司
741 | 动力机械 | 拖拉机 | 轮式拖拉机 | 100-120马力四轮驱动拖拉机 | 山东巨明机械有限公司 | 轮式拖拉机 | JM1104 | 功率:110马力;驱动方式:四轮驱动 ;最小使用比质量:49.88kg/kW | 发动机标定功率：81kW；型式：四轮驱动；外廓尺寸（长×宽×高）：4580×2150×2850mm；轴距：2400mm；最小使用质量：4040kg；最大配重（前/后）：230/350kg；档位数（前进/倒退/爬行）：10/10/0；变速箱型式：5×2×（1+1）组成式；安全驾驶室。 | 部20171549 | 2021-12-31 | 81 | 购机补贴(通用类) | 山东省 | 评阅通过 |  | NW201709012 | 山东省农业机械科学研究院产品质量检测中心 | WJ2017FKKX037 | 河南省拖拉机柴油机产品质量监督检验中心
742 | 动力机械 | 拖拉机 | 轮式拖拉机 | 100-120马力四轮驱动拖拉机 | 山东俊驰农业装备有限公司 | 轮式拖拉机 | JC1004-1 | 功率:100马力;驱动方式:四轮驱动 ;最小使用比质量:43.81/45.31kg/kW | 马力：100马力；驱动方式：四轮驱动；排放阶段：国三；发动机功率：73.5kW；发动机型号：4D32RT30/1004，发动机厂家：浙江新柴股份有限公司，最小使用质量：3220kg(安全架)、3330kg（驾驶室），最小使用比质量：43.81kg/kW(安全架)、45.31kg/kW（驾驶室） | T202142420201 | 2026-04-29 | 73.5 | 购机补贴(通用类) | 山东省 | 评阅通过 |  | No.WJ2021AFH02G/No.WJ2021AFH03G | 河南省拖拉机柴油机产品质量监督检验中心 | HB21SJ0016K | 湖北三智农业机械检测有限公司
743 | 动力机械 | 拖拉机 | 轮式拖拉机 | 100-120马力四轮驱动拖拉机 | 山东凯斯法尔农业装备有限公司（原：山东凯斯迪尔农业装备有限公司） | 轮式拖拉机 | DR1004-G | 功率:100马力;驱动方式:四轮驱动 ;最小使用比质量:44.22kg/kW | 驱动型式：四驱； 功率：73.5kw,整机外廓尺寸(长×宽×高及部位)：4280×1830×2530mm（安全架顶端）最小使用质量：3250kg；最小使用比质量：44.22kg/kw；选装驾驶室整机外廓尺寸(长×宽×高及部位)：4280×1850×2680mm（驾驶室顶端）；选装驾驶室最小使用质量：3310kg；选装驾驶室最小使用比重量：45.03kg/kw；轴距：2070mm；常用轮距(前轮/后轮) 或轨距：1300/1400mm；轮距(前轮/后轮)或轨距：960、1100、1200、1300、1400、1500/1000～1600mm；最小离地间隙及部位：360mm（后牵引座底部）；离合器壳体前端面至后驱动轴轴心线的水平距离：1177mm；变速箱齿轮副轴孔中心距：92mm；标准配重(前/后)：224/180kg；挡位数(前进/倒退)：12/12 | T202142420035 | 2026-02-07 | 73.5 | 购机补贴(通用类) | 山东省 | 评阅通过 |  | FH21GW0211/FH21GW0011 | 国家拖拉机质量监督检验中心/国家拖拉机质量监督检验中心 | HBNJ20200657 | 湖北三智农业机械检测有限公司
744 | 动力机械 | 拖拉机 | 轮式拖拉机 | 100-120马力四轮驱动拖拉机 | 山东隆泰重工有限公司 | 轮式拖拉机 | LE1004 | 功率:100马力;驱动方式:四轮驱动 ;最小使用比质量:44.22kg/kW | 整机外廓尺寸(长×宽×高及部位)(mm)：4050×1820×2640（驾驶室顶部）；整机驱动型式：四轮驱动；功率(kW)：73.5kW；发动机型号及制造商：4D32RT30/1004，浙江新柴股份有限公司；排放标准：第三阶段。轴距(mm)：2030;；最小使用质量(kg)：3250； 标准配重(前/后(kg)：114/160； 档位数：12/12； 是否有驾驶室或安全架：简易驾驶室 | T202142420216 | 2026-04-29 | 73.5 | 购机补贴(通用类) | 山东省 | 评阅通过 |  | NW202008015-X03 | 山东省农业机械科学研究院产品质量检测中心 | HB21SJ0001K | 湖北三智农业机械检测有限公司
745 | 动力机械 | 拖拉机 | 轮式拖拉机 | 100-120马力四轮驱动拖拉机 | 山东麦森弗雷德重工有限公司 | 轮式拖拉机 | MF1004 | 功率:100马力;驱动方式:四轮驱动 ;最小使用比质量:43.38kg/kW | 功率：100马力；驱动形式：四轮驱动；外廓尺寸(长×宽×高)：4000X1800x2600（驾驶室）；轴距或履带接地长：2070；常用轮距(前轮/后轮)或轨距：1260/1350；；最小使用质量：3210kg（驾驶室）；最小使用质量比：43.38kw（驾驶室）； | T202142420198 | 2026-04-29 | 74 | 购机补贴(通用类) | 山东省 | 评阅通过 |  | SJ21FH3021(驾驶室） | 湖北三智农业机械检测有限公司 | HB21SJ0011K | 湖北三智农业机械检测有限公司
746 | 动力机械 | 拖拉机 | 轮式拖拉机 | 100-120马力四轮驱动拖拉机 | 山东茂源机械制造有限公司 | 轮式拖拉机 | HM1004 | 功率:100马力;驱动方式:四轮驱动 ;最小使用比质量:44.16kg/kW | 功率：100马力（73.6kW）；驱动形式：四轮驱动；整机外廓尺寸（长×宽×高及部位）（mm）：4180×1845×2695（驾驶室顶部）；轴距（mm）：2080；常用轮距（前轮/后轮）（mm）：1420/1485；离合器壳体前端面至后驱动轴轴心线的水平距离（mm）：1160；变速箱齿轮副轴孔中心距（mm）：91；最小使用质量（kg）：3250；最小使用比质量（kg/kW）：44.16；变速箱档位数（前进/倒退）（个）：12/12；主变速档位数（个）：4；副变速档位数（个）：3×（1+1）；发动机型号：YCD4T23T8-100；发动机生产厂：广西玉柴动力股份有限公司；发动机气缸数：4发动机转速：2400r/min。 | T202100340113 | 2026-04-01 | 73.6 | 购机补贴(通用类) | 山东省 | 评阅通过 |  | WJ2020LFH019 | 河南省拖拉机柴油机产品质量监督检验中心 | WT202005014 | 黑龙江省彤廷质检技术有限公司
747 | 动力机械 | 拖拉机 | 轮式拖拉机 | 100-120马力四轮驱动拖拉机 | 山东瑞泽重工有限公司 | 轮式拖拉机 | RA1004 | 功率:100马力;驱动方式:四轮驱动 ;最小使用比质量:47.48kg/kW | 功率：73.5kw 驱动方式：四轮驱动 | 部20190642 | 2023-12-31 | 73.5 | 购机补贴(通用类) | 山东省 | 评阅通过 |  | W201506108 | 山东省农业机械产品质量监督检验站 | 2016KKX067 | 河南省拖拉机柴油机产品质量监督检验中心
748 | 动力机械 | 拖拉机 | 轮式拖拉机 | 100-120马力四轮驱动拖拉机 | 山东瑞泽重工有限公司 | 轮式拖拉机 | RA1004-A | 功率:100马力;驱动方式:四轮驱动 ;最小使用比质量:45.99kg/kW | 功率：73.5kw 驱动方式：四轮驱动 | 部20190642 | 2023-12-31 | 73.5 | 购机补贴(通用类) | 山东省 | 评阅通过 |  | W201506112 | 山东省农业机械产品质量监督检验站 | 2016KKX067 | 河南省拖拉机柴油机产品质量监督检验中心
749 | 动力机械 | 拖拉机 | 轮式拖拉机 | 100-120马力四轮驱动拖拉机 | 山东萨丁重工有限公司 | 轮式拖拉机 | LB1004 | 功率:100马力;驱动方式:四轮驱动 ;最小使用比质量:43.67kg/kW | 整机型式：轮式；整机机架型式：无架；整机驱动型式：四轮驱动；整机用途：一般用途；外廓尺寸(长×宽×高)：4000x1860x2750mm；轴距或履带接地长：1990mm；常用轮距(前轮/后轮)或轨距：1450/1450mm；整机最小离地间隙：365mm；最小使用质量：3210kg；整机标准配重(前/后)：144/180kg ；整机最小使用比质量：43.67kg/kW；档位数(前进/倒退)：12+12；整机发动机与主离合器联接方式：直联。 | T202142420050 | 2026-02-07 | 73.5 | 购机补贴(通用类) | 山东省 | 评阅通过 |  | HB2020FHZ232 | 湖北三智农业机械检测有限公司 | HBNJ20200665 | 湖北三智农业机械检测有限公司
750 | 动力机械 | 拖拉机 | 轮式拖拉机 | 100-120马力四轮驱动拖拉机 | 山东萨丁重工有限公司 | 轮式拖拉机 | SD1004 | 功率:100马力;驱动方式:四轮驱动 ;最小使用比质量:56.39kg/kW | 整机型式：轮式；整机机架型式：无架；整机驱动型式：四轮驱动；整机用途：一般用途；外廓尺寸(长×宽×高)：4430x1910x2760mm；轴距或履带接地长：2330mm；常用轮距(前轮/后轮)或轨距：1550/1530mm；整机最小离地间隙：335mm；最小使用质量：4150kg；整机标准配重(前/后)：240/180kg ；整机最小使用比质量：56.46kg/kW；档位数(前进/倒退)：10+10；整机发动机与主离合器联接方式：直联。 | 部20171150 | 2021-12-31 | 73.599999999999994 | 购机补贴(通用类) | 山东省 | 评阅通过 |  | NW201704026 | 山东省农业机械科学研究院产品质量检测中心 | WJ2017BKKX009 | 河南省拖拉机柴油机产品质量监督检验中心
751 | 动力机械 | 拖拉机 | 轮式拖拉机 | 100-120马力四轮驱动拖拉机 | 山东萨丁重工有限公司 | 轮式拖拉机 | SD1154 | 功率:115马力;驱动方式:四轮驱动 ;最小使用比质量:48.46kg/kW | 整机型式：轮式；整机机架型式：无架；整机驱动型式：四轮驱动；整机用途：一般用途；外廓尺寸(长×宽×高)：4350x2130x2840mm；轴距或履带接地长：2380mm；常用轮距(前轮/后轮)或轨距：1625/1608~1996mm；整机最小离地间隙：400mm；最小使用质量：4100kg；整机标准配重(前/后)：240/180kg ；整机最小使用比质量：48.46kg/kW；档位数(前进/倒退)：16+8；整机发动机与主离合器联接方式：直联。 | 部20170366 | 2021-12-31 | 84.6 | 购机补贴(通用类) | 山东省 | 评阅通过 |  | NW201710025 | 山东省农业机械科学研究院产品质量检测中心 | W201505010-Ⅱ | 山东省农业机械产品质量监督检验站
752 | 动力机械 | 拖拉机 | 轮式拖拉机 | 100-120马力四轮驱动拖拉机 | 山东山拖凯泰农业装备有限公司 | 轮式拖拉机 | 山拖1004 | 功率:100马力;驱动方式:四轮驱动 ;最小使用比质量:54.20kg/kW | 外廓尺寸(长×宽×高):4510×2380×3054MM；驱动型式:4X4轮式；功率:100马力；轴距:2200MM；轮距（前轮/后轮）：1595、1675、1755、1855/1650～2050mm；轮距（前轮/后轮）调整方式：有级可调/无级可调；最小离地间隙（离地部位）：375（前桥底部）mm；最小使用质量:3984KG；前轴质量/后轴质量：1542/2442kg；最大配重(前/后)：440/460KG；档位数(前进/倒退/爬行):8/8/8；最大牵引力：20.6kN；变速箱型式:4×(2+1)×2平面组成式；驾驶室:ST2004.45.001六柱式；发动机标定功率:73.5KW；轮胎型号（前轮/后轮）：11.2-24/16.9-34 | 2017TJ003 | 2021-12-31 | 73.5 | 购机补贴(通用类) | 山东省 | 评阅通过 |  | W201502039 | 山东省农业机械产品质量监督检验站 | W201502034-Ⅱ | 山东省农业机械产品质量监督检验站
753 | 动力机械 | 拖拉机 | 轮式拖拉机 | 100-120马力四轮驱动拖拉机 | 山东上拖农业装备有限公司 | 轮式拖拉机 | ST1004 | 功率:100马力;驱动方式:四轮驱动 ;最小使用比质量:43.65kg/kW | 外廓尺寸（长×宽×高）（mm）：4150×1790×2755（安全架顶部）/2700（驾驶室顶部）；驱动型式：四轮驱动；功率（KW）：74KW；发动机型号及制造商：YN4E106-30CR4，昆明云内动力股份有限公司；排放标准：第三阶段；轴距（mm）：2100；最小使用质量（kg）：3230（安全架）/3250（驾驶室）；标准配重（前/后）（kg）：144/360；挡位数：12/12；是否有驾驶室或安全架：简易驾驶室/安全架 | T202142420169 | 2026-04-29 | 74 | 购机补贴(通用类) | 山东省 | 评阅通过 |  | SJ21FH3029、SJ21FH3030 | 湖北三智农业机械检测有限公司 | HB21SJ0024K | 湖北三智农业机械检测有限公司
754 | 动力机械 | 拖拉机 | 轮式拖拉机 | 100-120马力四轮驱动拖拉机 | 山东晟拖重工有限公司 | 轮式拖拉机 | 1004 | 功率:100马力;驱动方式:四轮驱动 ;最小使用比质量:43.38kg/kW | 整机型式：轮式，整机机架型式：无架，驱动型式：四驱，整机用途：一般用途，整机外廓尺寸（mm）：4140×1700×2750，轴距mm：2050，常用轮距mm：1300/1300，轮距mm：1300、1400/1300、1400，最小离地间隙mm：380，变速箱前端面至后驱动轴轴心线的水平距离mm：1150，变速箱齿轮副轴孔中心距mm：92，最小使用质量kg：3210，标准配重kg：136/90，最小使用比质量：43.38/kW，档位数（前进/倒退）：12/12，主变速档位数：4，副变速档位数：3×（1+1），最高设计理论速度：32.73km/h，发动机与主离合器联接方式：直联，翻倾防护装置：驾驶室，翻倾防护装置型号：ST1004.205.01，翻倾防护装置生产厂：山东晟拖重工有限公司，发动机型号：YN4E106-32CR4，发动机结构型式：直列、立式、水冷、四冲程，发动机生产厂：昆明云内动力股份有限公司，进气方式：增压，气缸数：4，标定功率：74kW，额定净功率：74kW，转数：2400r/min，空气滤清器型式、型号：干式、YKQ1830U，排气管消音腔尺寸mm：Φ120×590，排气管消音腔质量kg：5.4，座椅型号：DPWZW-1,座椅生产厂：潍坊金百川机械有限公司，安全带型号：CBADB-002，安全带生产厂：河间市百信驰汽车安全带厂，转向系型式：全液压，转向操纵机构：方向盘，转向机构型式：前轮转向，传动系箱体数量：2，变速箱型式：机械平面组成式，主变速位置：第1箱体中，主变速换挡方式：机械有级挡，副变速换挡方式：机械有级挡，轮胎型号（前轮/后轮）：9.5-24/14.9-30，轮胎数量（前轮/后轮）：2/2，液压悬挂系统型式：分置式，悬挂装置型式：后置三点悬挂，悬挂装置类别2类，液压油泵型号：BTB316，液压输出组数：2组，安全阀全开压力：19MPa，动力输出轴花键数目：8，动力输出轴标准转数r/min：540/760。 | T202142420054 | 2026-02-07 | 74 | 购机补贴(通用类) | 山东省 | 评阅通过 |  | HB2020FHZ217 | 湖北三智农业机械检测有限公司 | HBNJ20200643 | 湖北三智农业机械检测有限公司
755 | 动力机械 | 拖拉机 | 轮式拖拉机 | 100-120马力四轮驱动拖拉机 | 山东盛禾重工有限公司 | 轮式拖拉机 | M1104-C | 功率:110马力;驱动方式:四轮驱动 ;最小使用比质量:53.02kg/kW | 110马力轮式拖拉机，四轮驱动，配套动力型号：配套动力型号：YC4A130-T301;制造商：广西玉柴机器股份有限公司；气缸数：4；标定功率:81kW;标定转速2200r/min；排放标准：GB 20891-2014《非道路移动机械用柴油机排气污染物排放限值及测量方法（中国第三、四阶段）》第三阶段，最小使用比质量53.02kg/kW K值39.05 kg/ps最小使用质量：4295kg。 | T202000341174 | 2025-12-30 | 81 | 购机补贴(通用类) | 山东省 | 评阅通过 |  | NW202007019-X01 | 山东省农业机械科学研究院产品质量检测中心 | NJJC20200316-AK | 山东宝鼎农业机械检测有限公司
756 | 动力机械 | 拖拉机 | 轮式拖拉机 | 100-120马力四轮驱动拖拉机 | 山东盛禾重工有限公司 | 轮式拖拉机 | S1004-C | 功率:100马力;驱动方式:四轮驱动 ;最小使用比质量:43.61kg/kW | 100马力轮式拖拉机，四轮驱动，配套动力型号：YCD4T23T8-100;制造商：广西玉柴动力股份有限公司；气缸数：4；标定功率:73.6kW;标定转速2400r/min；排放标准：GB 20891-2014《非道路移动机械用柴油机排气污染物排放限值及测量方法（中国第三、四阶段）》第三阶段,选装发动机型号：YD4EZ100C1;制造商：扬动股份有限公司；气缸数：4；标定功率:73.5kW;标定转速2400r/min；排放标准：GB 20891-2014《非道路移动机械用柴油机排气污染物排放限值及测量方法（中国第三、四阶段）》第三阶段，最小使用比质量43.61kg/kW K值32.1 kg/ps 最小使用质量3210kg。 | T202142420053 | 2026-02-07 | 73.6 | 购机补贴(通用类) | 山东省 | 评阅通过 |  | HBSZ2020FHZ219 | 湖北三智农业机械检测有限公司 | HBNJ20200644 | 湖北三智农业机械检测有限公司
757 | 动力机械 | 拖拉机 | 轮式拖拉机 | 100-120马力四轮驱动拖拉机 | 山东潍坊鲁中拖拉机有限公司 | 轮式拖拉机 | LZ1004-H1 | 功率:100马力;驱动方式:四轮驱动 ;最小使用比质量:44.22kg/kW | 发动机标定功率：100马力，驱动方式：四轮驱动，最小使用质量：3250kg，最小使用比质量：44.22，外廓尺寸(长×宽×高)：3900*1820*2660；轴距或履带接地长：2050；常用轮距(前轮/后轮)或轨距：1250/1400；标准配重(前/后)：120/0；档位数(前进/倒退/爬行)：12/12/0；主变速档位数*副变速档位数/其他档位数：4*3*(1+1)/0；发动机与离合器联接方式：直联式；起动方式：电启动；翻倾防护装置（驾驶室或安全框架）：驾驶室；转向系型式：全液压；传动系变速箱型式：机械平面组成式；主变速箱换档方式：机械有级挡；副变速箱换档方式：机械有级挡；轮胎型号(前轮/后轮)：9.5-24/14.9-30；（选装：（9.5-20、8.3-24、8.3-20、7.50-16）/（14.9-28、11-32、12.4-28、9.5-32、11.2-28））；排放阶段：国三 | T202100370586 | 2026-06-29 | 73.5 | 购机补贴(通用类) | 山东省 | 评阅通过 |  | NW202106001 | 山东省农业机械科学研究院产品质量检测中心 | （2020）2240043 | 潍坊市产品质量检验所
758 | 动力机械 | 拖拉机 | 轮式拖拉机 | 100-120马力四轮驱动拖拉机 | 山东五征集团有限公司 | 轮式拖拉机 | MD1004 | 功率:100马力;驱动方式:四轮驱动 ;最小使用比质量:44.2kg/kW | 功率：100马力；整机驱动型式：四驱；外廓尺寸（长×宽×高及部位）：4120×2000×2700mm(安全架顶部)、4120×2000×2775mm(空滤器顶部)（驾驶室机型）；离合器壳体前端面至后驱动轴轴心线的水平距离：1091mm；最小使用质量：3250kg（安全架）、3300kg（驾驶室）；翻倾防护装置：安全框架或简易驾驶室；转向系型式：全液压；变速箱（器）型式：机械空间组成式；主变速换挡方式：机械有级档；副变速换挡方式：机械有级档；悬挂装置型式：后置三点悬挂 | T202100230423 | 2026-06-29 | 73.5 | 购机补贴(通用类) | 山东省 | 评阅通过 |  | NW202010029；NW202102015 | 山东省农业机械科学研究院产品质量检测中心；山东省农业机械科学研究院产品质量检测中心 | NW202010032 | 山东省农业机械科学研究院产品质量检测中心
759 | 动力机械 | 拖拉机 | 轮式拖拉机 | 100-120马力四轮驱动拖拉机 | 山东五征集团有限公司 | 轮式拖拉机 | MD1104 | 功率:110马力;驱动方式:四轮驱动 ;最小使用比质量:43.8kg/kW | 功率：110马力；整机驱动型式：四驱；外廓尺寸（长×宽×高及部位）：4120×2000×2700mm (安全架顶部)、4120×2000×2775 mm(空滤器顶部)（驾驶室机型）；离合器壳体前端面至后驱动轴轴心线的水平距离：1091mm；最小使用质量：3550kg（安全架）、3600kg（驾驶室）；翻倾防护装置：安全框架或简易驾驶室；转向系型式：全液压；变速箱（器）型式：机械空间组成式；主变速换挡方式：机械有级档；副变速换挡方式：机械有级档；悬挂装置型式：后置三点悬挂 | T202100230423 | 2026-06-29 | 81 | 购机补贴(通用类) | 山东省 | 评阅通过 |  | NW202010029；NW202102015 | 山东省农业机械科学研究院产品质量检测中心；山东省农业机械科学研究院产品质量检测中心 | NW202010032 | 山东省农业机械科学研究院产品质量检测中心
760 | 动力机械 | 拖拉机 | 轮式拖拉机 | 100-120马力四轮驱动拖拉机 | 山东五征集团有限公司 | 轮式拖拉机 | ME1004-F | 功率:100马力;驱动方式:四轮驱动 ;最小使用比质量:59.2kg/kW | 功率：100马力；整机驱动型式：四驱；外廓尺寸（长×宽×高及部位）：4600×2200×2920(空滤器顶部)；离合器壳体前端面至后驱动轴轴心线的水平距离：1498mm；最小使用质量：4350kg；最小使用比质量：59.2kg/kW；翻倾防护装置：简易驾驶室；转向系型式：全液压；变速箱（器）型式：机械平面组成式；主变速换挡方式：机械有级档；副变速换挡方式：机械有级档；悬挂装置型式：后置三点悬挂 | T202000371211 | 2025-12-30 | 73.5 | 购机补贴(通用类) | 山东省 | 评阅通过 |  | NW202002034 | 山东省农业机械科学研究院产品质量检测中心 | NW201803037 | 山东省农业机械科学研究院产品质量检测中心
761 | 动力机械 | 拖拉机 | 轮式拖拉机 | 100-120马力四轮驱动拖拉机 | 山东五征集团有限公司 | 轮式拖拉机 | ME1104-F | 功率:110马力;驱动方式:四轮驱动 ;最小使用比质量:53.7kg/kW | 功率：110马力；整机驱动型式：四驱；外廓尺寸（长×宽×高及部位）：4600×2200×2920(空滤器顶部)；离合器壳体前端面至后驱动轴轴心线的水平距离：1498mm；最小使用质量：4350kg；最小使用比质量：53.7kg/kW；翻倾防护装置：简易驾驶室；转向系型式：全液压；变速箱（器）型式：机械平面组成式；主变速换挡方式：机械有级档；副变速换挡方式：机械有级档；悬挂装置型式：后置三点悬挂 | T202000371211 | 2025-12-30 | 81 | 购机补贴(通用类) | 山东省 | 评阅通过 |  | NW202002034 | 山东省农业机械科学研究院产品质量检测中心 | NW201803037 | 山东省农业机械科学研究院产品质量检测中心
762 | 动力机械 | 拖拉机 | 轮式拖拉机 | 100-120马力四轮驱动拖拉机 | 山东亿嘉农业机械装备股份有限公司 | 轮式拖拉机 | YJ-1154 | 功率:115马力;驱动方式:四轮驱动 ;最小使用比质量:49.41kg/kW | 整机型式 ：四轮驱动；外廓尺寸(长×宽×高MM)：4350×2100×2870；轴距或履带接地(MM)：2195；常用轮距(前轮/后轮)或轨距（MM)：1610/1608；轮距(前轮/后轮)调整方式：有级可调/有级可调；最小使用质量（KG）：4200；标准配重(前/后)（KG）：220/160；档位数 （前进/倒退/爬行）：16/8/0；主变速/副变速/其他：4/（2+1）×2/0；发动机与离合器联接方式：直连；起动方式：电起动；翻倾防护装置（驾驶室或安全框架）：型号： YJ1604.451 、型式：安全驾驶室、生产厂：山东亿嘉农业机械装备股份有限公司；发动机型号 ： WP4.1G115E310 ;发动机生产厂：潍柴动力扬州柴油机有限责任公司；排放标准：第三阶段；发动机标定功率 : 85 kW；前照灯：型号：FT650/800、生产厂：江苏林华车辆部件有限公司；转向系型式：全液压转向；行车制动系型式：湿式、盘式；驻车制动系型式：机械式；前驱动桥型式：旱地型 ；离合器型式：单片、干式、双作用；动力输出轴离合器型式：单片、干式；传动系变速箱型式：4×(2+1)×2组成式；主变速箱换档方式：啮合套换档；副变速箱换档方式：啮合套换档；轮胎型号(前轮/后轮)：12.4-24/16.9-34；工作装置动力输出轴转速： 760/1000 r/min；工作装置框架上最大提升力：≥20.5 kN；选装动力输出轴转速 / 760/850 r/min；K值：36.52；最小使用比质量kg/kW：49.41。 | 部20171590 | 2021-12-31 | 85 | 购机补贴(通用类) | 山东省 | 评阅通过 |  | WJ2020HFH017 | 河南省拖拉机柴油机产品质量监督检验中心 | W201110067-Ⅱ | 山东省农业机械产品质量监督检验站
763 | 动力机械 | 拖拉机 | 轮式拖拉机 | 100-120马力四轮驱动拖拉机 | 山东渊博农业装备有限公司 | 轮式拖拉机 | YB1004 | 功率:100马力;驱动方式:四轮驱动 ;最小使用比质量:43.7/43.9kg/kW | 外廓尺寸（长×宽×高mm）: 4150×1880×2800（安全框架顶部）/4150×1880×2600驾驶室顶部；最小使用质量: 3210 /3230；配套动力（kW）: 73.5；型式: 四轮驱动；轴距（mm）:2090；轮距（前轮/后轮）（mm）: 1350、1450/1350-1600；最小离地间隙（mm）: 370（前桥底部）；标准配重（kg）: 160/80；档位数（前进/倒退/爬行）:12/12/0；变速箱型式:4×3×（1+1）组成式 ；轮胎型号（前轮/后轮）: 8.3-24/14.9-30。液压悬挂系统型式:分置式。液压油泵型号：CBN-F325 | T202100430205 | 2026-04-01 | 73.5 | 购机补贴(通用类) | 山东省 | 评阅通过 |  | HB2020FHZ210/HB2020FHZ211 | 湖北三智农业机械检测有限公司 | （2021）2240008 | 潍坊市产品质量检验所
764 | 动力机械 | 拖拉机 | 轮式拖拉机 | 100-120马力四轮驱动拖拉机 | 山拖农机装备有限公司 | 轮式拖拉机 | ME1004-A | 功率:100马力;驱动方式:四轮驱动 ;最小使用比质量:55.1kg/kW | 外型尺寸（mm）：4295×2050×2870； 驱动方式：四轮驱动; 功率（KW）:73.5（国三）; 轴距（mm）:2180; 最小使用质量（kg）:4050； 轮距(前轮/后轮)mm：1590/1734； 标准配重(前/后)kg:230/220; 主变速挡位数:4; 副变速挡位数：(2+1)×2； 转向系型式：全液压； 转向操纵机构：方向盘; 转向机构型式：前轮转向; 最小使用比质量kg/kW:55.1; 主变速箱换档方式:机械有级挡; 轮胎型号(前轮/后轮):9.5-24/14.9-30、11.2-24/16.9-34、12.4-24/16.9-34 | T201900370865 | 2024-12-30 | 73.5 | 购机补贴(通用类) | 山东省 | 评阅通过 |  | W201508044 | 山东省农业机械产品质量监督检验站 | 鲁TK2010085 | 山东省农业机械试验鉴定站
765 | 动力机械 | 拖拉机 | 轮式拖拉机 | 100-120马力四轮驱动拖拉机 | 山拖农机装备有限公司 | 轮式拖拉机 | ME1104-A | 功率:110马力;驱动方式:四轮驱动 ;最小使用比质量:53.33kg/kW | 外型尺寸（mm）：4340×2050×2920（空滤器顶部）； 驱动方式：四轮驱动; 功率（KW）:81（国三）; 轴距（mm）:2180; 最小使用质量（kg）:4320; 轮距(前轮/后轮)mm：1610、1710、1750、1810、1850、1950/1490、1605、1700、1815、1890、2005; 标准配重(前/后)kg:;300/220 挡位数(前进/倒退):16/8; 转向系型式：全液压; 转向操纵机构：方向盘; 转向机构型式：前轮转向; 最小使用比质量kg/kW:53.33; 主变速箱换档方式:机械有级挡; 轮胎型号(前轮/后轮):12.4-24/16.9-34 | T202000371202 | 2025-12-30 | 81 | 购机补贴(通用类) | 山东省 | 评阅通过 |  | W201508044 | 山东省农业机械产品质量监督检验站 | W201210015-Ⅱ | 山东省农业机械产品质量监督检验站
766 | 动力机械 | 拖拉机 | 轮式拖拉机 | 100-120马力四轮驱动拖拉机 | 泰安泰山国泰拖拉机制造有限公司 | 轮式拖拉机 | 泰山1004 | 功率:100马力;驱动方式:四轮驱动 ;最小使用比质量:54.01kg/kW | 外廓尺寸（长*宽*高及部位mm）：4300×2280×2960（安全架），驱动型式：四驱 ，标定功率（kw)：73.5，发动机商标或品牌： 东方红， 发动机型号： LR4B3ZU22/0735E，轴距（mm）：2200，最小使用质量（kg）：3970，标准配重（kg）(前/后)：200/490，档位数（前进/倒退）：16/8，变速箱（器）型式：机械平面组成式，机架型式： 无架,选装件（简易驾驶室）:结构尺寸（长*宽*高及部位mm）:4300×2280×3000（空滤器），最小使用质量（kg）：4250，标准配重(前/后）：200/490 | T201900370876 | 2024-12-30 | 73.5 | 购机补贴(通用类) | 山东省 | 评阅通过 |  | FH13GW0051/1（安全架）NW202005030（驾驶室） | 国家拖拉机质量监督检验中心（安全架）山东省农业机械科学研究院产品质量检测中心（驾驶室） | W2010-053-Ⅱ | 山东省农业机械产品质量监督检验站
767 | 动力机械 | 拖拉机 | 轮式拖拉机 | 100-120马力四轮驱动拖拉机 | 泰安泰山国泰拖拉机制造有限公司 | 轮式拖拉机 | 泰山-1104 | 功率:110马力;驱动方式:四轮驱动 ;最小使用比质量:49.02kg/kW | 外廓尺寸（长*宽*高mm）：4550×2300×2940，驱动型式：4×4四轮驱动，配套功率（kw）：81，发动机商标或品牌：东方红，发动机型号：LR6M5U23/0810E，轴距（mm）：2475，最小使用质量（kg）：3971，配重（kg）(前/后)：200/500，档位数（前进/倒退/爬行）：8/8/8，变速箱型式：4×（2+1）×2组成式，机架型式：无架式 | 部20171825 | 2021-12-31 | 81 | 购机补贴(通用类) | 山东省 | 评阅通过 |  | FH13GW0051/1 | 国家拖拉机质量监督检验中心 | W201201022-Ⅱ | 山东省农业机械产品质量监督检验站
768 | 动力机械 | 拖拉机 | 轮式拖拉机 | 100-120马力四轮驱动拖拉机 | 天津拖拉机制造有限公司 | 轮式拖拉机 | TNU1004-4 | 功率:100马力;驱动方式:四轮驱动 ;最小使用比质量:54.4kg/kW | 1.整机型式：轮式；2.整机驱动型式：四驱；3.整机外廓尺寸（长×宽×高及部位）mm:4730×2240×3000（安全架顶）；4.轴距或履带接地长 mm:2320；5.最小使用质量kg:4000；6.标准配重（前/后）kg：440/172；7.最小使用比质量Kg/kw：54.4；8.主变速挡位数:4；9.发动机与主离合器联接方式：直联；10.发动机结构型式：直列、直喷、水冷、四冲程；11.发动机标定功率kw：73.5；12.轮胎型号（前轮/后轮）：12.4-24/16.9-34； | T202000230385 | 2025-09-29 | 73.5 | 购机补贴(通用类) | 天津市 | 评阅通过 |  | WJ2020DFH025 | 河南省拖拉机柴油机产品质量监督检验中心 | （2020）2240059 | 潍坊市产品质量检验所
769 | 动力机械 | 拖拉机 | 轮式拖拉机 | 100-120马力四轮驱动拖拉机 | 潍柴雷沃重工股份有限公司(原:雷沃重工股份有限公司) | 轮式拖拉机 | M1004-3B | 功率:100马力;驱动方式:四轮驱动 ;最小使用比质量:43.7kg/kW | 驱动方式：四轮驱动；功率（kw）：73.5KW | T202100510250 | 2026-04-01 | 73.5 | 购机补贴(通用类) | 山东省 | 评阅通过 |  | NW202101007 NW202101010 | 山东省农业机械科学研究院产品质量检测中心 | （2017）委检字整机类第009号 | 盐城市农业机械试验鉴定站
770 | 动力机械 | 拖拉机 | 轮式拖拉机 | 100-120马力四轮驱动拖拉机 | 潍柴雷沃重工股份有限公司(原:雷沃重工股份有限公司) | 轮式拖拉机 | M1004-3Y | 功率:100马力;驱动方式:四轮驱动 ;最小使用比质量:44.8kg/kW | 驱动方式：四轮驱动；功率（kw）：73.5KW | T202000371205 | 2025-12-30 | 73.5 | 购机补贴(通用类) | 山东省 | 评阅通过 |  | NW202003004、NW202003008 | 山东省农业机械科学研究院产品质量检测中心、山东省农业机械科学研究院产品质量检测中心 | NJJC20180806-AK | 山东宝鼎农业机械检测有限公司
771 | 动力机械 | 拖拉机 | 轮式拖拉机 | 100-120马力四轮驱动拖拉机 | 潍柴雷沃重工股份有限公司(原:雷沃重工股份有限公司) | 轮式拖拉机 | M1004-A1 | 功率:100马力;驱动方式:四轮驱动 ;最小使用比质量:53.06kg/kW | 驱动方式：四轮驱动；功率（kw）：73.5 | 部20180603 | 2022-12-31 | 73.5 | 购机补贴(通用类) | 山东省 | 评阅通过 |  | W201606067 JW201701007 | 山东省农业机械产品质量监督检验站 机械工业农业机械产品质量检测中心（济南） | (2017)委检字整机类第109号 | 盐城市农业机械试验鉴定站
772 | 动力机械 | 拖拉机 | 轮式拖拉机 | 100-120马力四轮驱动拖拉机 | 潍柴雷沃重工股份有限公司(原:雷沃重工股份有限公司) | 轮式拖拉机 | M1004-D | 功率:100马力;驱动方式:四轮驱动 ;最小使用比质量:56.53kg/kW | 驱动方式：四轮驱动；功率（kw）：73.5 | 部20171792 | 2021-12-31 | 73.5 | 购机补贴(通用类) | 山东省 | 评阅通过 |  | W201606067 | 山东省农业机械产品质量监督检验站 | W201210048-Ⅱ | 山东省农业机械产品质量监督检验站
773 | 动力机械 | 拖拉机 | 轮式拖拉机 | 100-120马力四轮驱动拖拉机 | 潍柴雷沃重工股份有限公司(原:雷沃重工股份有限公司) | 轮式拖拉机 | M1004-DA | 功率:100马力;驱动方式:四轮驱动 ;最小使用比质量:52.45kg/kW | 驱动方式：四轮驱动；功率（kw）：73.5 | 部20171792 | 2021-12-31 | 73.5 | 购机补贴(通用类) | 山东省 | 评阅通过 |  | W201208013 | 山东省农业机械产品质量监督检验站 | W201210048-Ⅱ | 山东省农业机械产品质量监督检验站
774 | 动力机械 | 拖拉机 | 轮式拖拉机 | 100-120马力四轮驱动拖拉机 | 潍柴雷沃重工股份有限公司(原:雷沃重工股份有限公司) | 轮式拖拉机 | M1004-X | 功率:100马力;驱动方式:四轮驱动 ;最小使用比质量:51.7kg/kW | 驱动方式：四轮驱动；功率（kw）：73.5KW | 部20171725 | 2021-12-31 | 73.5 | 购机补贴(通用类) | 山东省 | 评阅通过 |  | NW201705074 | 山东省农业机械科学研究院产品质量检测中心 | （2017）委检字整机类第077号 | 盐城市农业机械试验鉴定站
775 | 动力机械 | 拖拉机 | 轮式拖拉机 | 100-120马力四轮驱动拖拉机 | 潍柴雷沃重工股份有限公司(原:雷沃重工股份有限公司) | 轮式拖拉机 | M1104-D | 功率:110马力;驱动方式:四轮驱动 ;最小使用比质量:51.30kg/kW | 驱动方式：四轮驱动；功率（kw）：81KW | 部20170244 | 2021-12-31 | 81 | 购机补贴(通用类) | 山东省 | 评阅通过 |  | W201208015 | 山东省农业机械产品质量监督检验站 | W2010-295-Ⅱ | 山东省农业机械产品质量监督检验站
776 | 动力机械 | 拖拉机 | 轮式拖拉机 | 100-120马力四轮驱动拖拉机 | 潍柴雷沃重工股份有限公司(原:雷沃重工股份有限公司) | 轮式拖拉机 | M1104-DA | 功率:110马力;驱动方式:四轮驱动 ;最小使用比质量:47.59kg/kW | 驱动方式：四轮驱动；功率（kw）：81KW | 部20170244 | 2021-12-31 | 81 | 购机补贴(通用类) | 山东省 | 评阅通过 |  | 4/1 562/4 | 农业部试验鉴定总站（OECD） | W2010-295-Ⅱ | 山东省农业机械产品质量监督检验站
777 | 动力机械 | 拖拉机 | 轮式拖拉机 | 100-120马力四轮驱动拖拉机 | 潍柴雷沃重工股份有限公司(原:雷沃重工股份有限公司) | 轮式拖拉机 | M1104-X | 功率:110马力;驱动方式:四轮驱动 ;最小使用比质量:46.91kg/kW | 驱动方式：四轮驱动；功率（kw）：81KW | 部20171726 | 2021-12-31 | 81 | 购机补贴(通用类) | 山东省 | 评阅通过 |  | NW201705074 | 山东省农业机械科学研究院产品质量检测中心 | （2017）委检字整机类第077号 | 盐城市农业机械试验鉴定站
778 | 动力机械 | 拖拉机 | 轮式拖拉机 | 100-120马力四轮驱动拖拉机 | 潍柴雷沃重工股份有限公司(原:雷沃重工股份有限公司) | 轮式拖拉机 | P1004-4 | 功率:100马力;驱动方式:四轮驱动 ;最小使用比质量:49.7kg/kW | 驱动方式：四轮驱动；功率（kw）：73.5 | T202000370566 | 2025-09-29 | 73.5 | 购机补贴(通用类) | 山东省 | 评阅通过 |  | NW201909024 | 山东省农业机械科学研究院产品质量检测中心 | NJJC20190905 | 山东宝鼎农业机械检测有限公司
779 | 动力机械 | 拖拉机 | 轮式拖拉机 | 100-120马力四轮驱动拖拉机 | 潍柴雷沃重工股份有限公司(原:雷沃重工股份有限公司) | 轮式拖拉机 | P1004-4M | 功率:100马力;驱动方式:四轮驱动 ;最小使用比质量:51kg/kW | 驱动方式：四轮驱动；功率（kw）：73.5KW | T202100340119 | 2026-04-01 | 73.5 | 购机补贴(通用类) | 山东省 | 评阅通过 |  | NW202101007 | 山东省农业机械科学研究院产品质量检测中心 | NJJC20190905 | 山东宝鼎农业机械检测有限公司
780 | 动力机械 | 拖拉机 | 轮式拖拉机 | 100-120马力四轮驱动拖拉机 | 潍柴雷沃重工股份有限公司(原:雷沃重工股份有限公司) | 轮式拖拉机 | 现：M1104-U1（原：M1104-A1） | 功率:110马力;驱动方式:四轮驱动 ;最小使用比质量:48.15kg/kW | 驱动方式：四轮驱动；功率（kw）：81 | 部20180601 | 2022-12-31 | 81 | 购机补贴(通用类) | 山东省 | 评阅通过 |  | W201606067 JW201701007 | 山东省农业机械产品质量监督检验站 机械工业农业机械产品质量检测中心（济南） | (2017)委检字整机类第109号 | 盐城市农业机械试验鉴定站
781 | 动力机械 | 拖拉机 | 轮式拖拉机 | 100-120马力四轮驱动拖拉机 | 潍坊百利拖拉机有限公司 | 轮式拖拉机 | 悍沃1004 | 功率:100马力;驱动方式:四轮驱动 ;最小使用比质量:50.48kg/kW | 整机外廓尺寸（长×宽×高）：4285×2000×2900mm；轴距：2273mm；整机型式：4×4四轮驱动；配重（最大）：前310kg/后540kg；发动机标定功率：73.5kW；轮胎型号：前轮12.4-24/后轮16.9-34；最小使用质量：3710kg。 | 部20180273 | 2022-12-31 | 73.5 | 购机补贴(通用类) | 山东省 | 评阅通过 |  | NW201705024 | 山东省农业机械科学研究院产品质量检测中心 | WJ2017FKKX006 | 河南省拖拉机柴油机产品质量监督检验中心
782 | 动力机械 | 拖拉机 | 轮式拖拉机 | 100-120马力四轮驱动拖拉机 | 潍坊百利拖拉机有限公司 | 轮式拖拉机 | 悍沃1004A | 功率:100马力;驱动方式:四轮驱动 ;最小使用比质量:57.28kg/kW | 整机外廓尺寸（长×宽×高）：4530×2150×2950mm；轴距：2195mm；整机型式：4×4四轮驱动；配重（最大）：前308kg/后344kg；发动机标定功率：73.5kW；轮胎型号：前轮12.4-24/后轮16.9-34；最小使用质量：4210kg。 | 新2019120 | 2024-04-10 | 73.5 | 购机补贴(通用类) | 山东省 | 评阅通过 |  | NW201705024 | 山东省农业机械科学研究院产品质量检测中心 | W201303042-Ⅱ | 山东省农业机械产品质量监督检验站
783 | 动力机械 | 拖拉机 | 轮式拖拉机 | 100-120马力四轮驱动拖拉机 | 潍坊百利拖拉机有限公司 | 轮式拖拉机 | 悍沃1004D | 功率:100马力;驱动方式:四轮驱动 ;最小使用比质量:48.44kg/kW | 整机外廓尺寸（长×宽×高）：4285×2000×2900mm；轴距：2273mm；整机型式：4×4四轮驱动；配重（最大）：前310kg/后540kg；发动机标定功率：73.5kW；轮胎型号：前轮12.4-24/后轮16.9-34；最小使用质量：3560kg。 | 部20180273 | 2022-12-31 | 73.5 | 购机补贴(通用类) | 山东省 | 评阅通过 |  | NW201712066 | 山东省农业机械科学研究院产品质量检测中心 | WJ2017FKKX006 | 河南省拖拉机柴油机产品质量监督检验中心
784 | 动力机械 | 拖拉机 | 轮式拖拉机 | 100-120马力四轮驱动拖拉机 | 潍坊百利拖拉机有限公司 | 轮式拖拉机 | 悍沃1104 | 功率:110马力;驱动方式:四轮驱动 ;最小使用比质量:51.30kg/kW | 整机外廓尺寸（长×宽×高）：4530×2050×2810mm（驾驶室）；轴距：2480mm；整机型式：4×4四轮驱动；标准配重：前300kg/后170kg；发动机标定功率：81.0kW；轮胎型号：前轮12.4-24/后轮16.9-34；最小使用质量：4155kg。 | T201900220509 | 2024-12-30 | 81 | 购机补贴(通用类) | 山东省 | 评阅通过 |  | NW201705024 | 山东省农业机械科学研究院产品质量检测中心 | W201303042-Ⅱ | 山东省农业机械产品质量监督检验站
785 | 动力机械 | 拖拉机 | 轮式拖拉机 | 100-120马力四轮驱动拖拉机 | 潍坊富保田拖拉机有限公司 | 轮式拖拉机 | 1004-1 | 功率:100马力;驱动方式:四轮驱动 ;最小使用比质量:43.61kg/kW | 外廓尺寸：4020×1800×2700； 最小使用质量：3205kg； 驱动型式：四轮驱动； 功率：73.5kw（100马力）； 排放标准：国三。 | T202100320071 | 2026-04-01 | 73.5 | 购机补贴(通用类) | 山东省 | 评阅通过 |  | NW202012074 | 山东省农业机械科学研究院产品质量检测中心 | No201701320 | 江苏省农业机械试验鉴定站
786 | 动力机械 | 拖拉机 | 轮式拖拉机 | 100-120马力四轮驱动拖拉机 | 潍坊昊田农业装备有限公司 | 轮式拖拉机 | STB1004 | 功率:100马力;驱动方式:四轮驱动 ;最小使用比质量:44.1kg/kW | 驱动型式：四驱；外廓尺寸（mm）：4050×1810×2680（驾驶室：4050×1810×2700）；轴距（mm）：2060；常用轮距(前轮/后轮)（mm）：1250/1400；离合器壳体前端面至后驱动轴轴心线的水平距离（mm）：1152；变速箱齿轮副轴孔中心距（mm）：92；最小使用质量（kg）：3240（驾驶室：3285）；标准配重(前/后)（kg）：108/280；最小使用比质量（kg/kW）：44.1（驾驶室：44.7）；挡位数（前进/倒退）：12/12；翻倾防护装置：安全架STB1004.46.001；简易驾驶室SN904.45.001；动力输出轴标准转速（r/min）：540/720 | T202142420187 | 2026-04-29 | 73.5 | 购机补贴(通用类) | 山东省 | 评阅通过 |  | 防翻架：SJ21FH3020/驾驶室：SJ21FH3032 | 湖北三智农业机械检测有限公司 | HB21SJ0014K | 湖北三智农业机械检测有限公司
787 | 动力机械 | 拖拉机 | 轮式拖拉机 | 100-120马力四轮驱动拖拉机 | 潍坊恒源拖拉机有限公司 | 轮式拖拉机 | ZY1004-A | 功率:100马力;驱动方式:四轮驱动 ;最小使用比质量:45.7kg/kW | "外廓尺寸(长×宽×高)(mm)：4190×1990×2750（至空滤器顶） 轴距(mm)：2100 轮距(mm)：1260、1360、1400、1470/1300～1600 最小离地间隙(mm)：405（后牵引架） 最小使用质量(kg)：3360 最小使用比质量:45.7 轮胎型号：8.3-24/14.9-30 排放阶段：国3" | T202000340463 | 2025-09-29 | 73.5 | 购机补贴(通用类) | 山东省 | 评阅通过 |  | WJ2020AFH002 | 河南省拖拉机柴油机产品质量监督检验中心 | （2019）2240101 | 潍坊市产品质量检验所
788 | 动力机械 | 拖拉机 | 轮式拖拉机 | 100-120马力四轮驱动拖拉机 | 潍坊恒源拖拉机有限公司 | 轮式拖拉机 | 浙野-1004 | 功率:100马力;驱动方式:四轮驱动 ;最小使用比质量:48.9kg/kW | "外廓尺寸(长×宽×高)(mm)：4200×2040×2800（至驾驶室顶） 轴距(mm)：2300 轮距(mm)：1500/1550 最小离地间隙(mm)：450 最小使用质量(kg)：3600 轮胎型号：11.2-24/16.9-34（选装8.3-24/14.9-30）" | 苏农机（2017）第（0359）号 | 2021-12-31 | 73.5 | 购机补贴(通用类) | 山东省 | 评阅通过 |  | W201507022 | 山东省农业机械产品质量监督检验站 | WJ2017GKKX013 | 河南省拖拉机柴油机产品质量监督检验中心
789 | 动力机械 | 拖拉机 | 轮式拖拉机 | 100-120马力四轮驱动拖拉机 | 潍坊力王农业装备有限公司 | 轮式拖拉机 | LWB1004 | 功率:100马力;驱动方式:四轮驱动 ;最小使用比质量:43.51kg/kW | 功率：74kW（100马力）；驱动型式：四轮驱动；最小使用质量：3220kg（安全框架）3350kg（驾驶室）；最小使用比质量：43.51kg/kW（安全框架）45.27kg/kW（驾驶室） | T202100320463 | 2026-06-29 | 74 | 购机补贴(通用类) | 山东省 | 评阅通过 |  | WJ2020LFH025/WJ2020LFH024 | 河南省拖拉机柴油机产品质量监督检验中心 | WJ2018GKKX008 | 河南省拖拉机柴油机产品质量监督检验中心
790 | 动力机械 | 拖拉机 | 轮式拖拉机 | 100-120马力四轮驱动拖拉机 | 潍坊瑞风农业机械有限公司 | 轮式拖拉机 | RF1004 | 功率:100马力;驱动方式:四轮驱动 ;最小使用比质量:47.1kg/kW | 发动机标定功率;73.5kW ,驱动方式;四轮驱动，最小使用质量;3465kg | T202165650014 | 2026-03-15 | 73.5 | 购机补贴(通用类) | 山东省 | 评阅通过 |  | NW201909063 | 山东省农业机械科学研究院产品质量检测中心 | (2020) 2240139 | 潍坊市产品质量检验所
791 | 动力机械 | 拖拉机 | 轮式拖拉机 | 100-120马力四轮驱动拖拉机 | 潍坊市盛尔特机械科技有限公司 | 轮式拖拉机 | C1004-1 | 功率:100马力;驱动方式:四轮驱动 ;最小使用比质量:58.78kg/kW | 标定功率：73.5kw；最小使用质量:4320kg；驱动方式：四轮驱动；最小使用比质量（kg/kW）：58.78； | T202000230403 | 2025-09-29 | 73.5 | 购机补贴(通用类) | 山东省 | 评阅通过 |  | NW202005003-X01 | 山东省农业机械科学研究院产品质量检测中心 | YH2020WJ01148 | 江苏沿海农业机械检测有限公司
792 | 动力机械 | 拖拉机 | 轮式拖拉机 | 100-120马力四轮驱动拖拉机 | 潍坊市御丰农业装备有限公司 | 轮式拖拉机 | 1004-1 | 功率:100马力;驱动方式:四轮驱动 ;最小使用比质量:43.24kg/kW | 驱动方式：四轮驱动， 结构尺寸(长×宽×高）mm：（驾驶室）4100×1830×2750，轴距或履带接地长（mm）:2050, 轮距（前轮/后轮）mm:1200、1300、1510、1600/1200、1300、1510、1600，最小使用质量（kg）:(驾驶室)3200，标准配重（前/后）kg：140/50，档位数（前进/倒退）:12/12，主变速档位数/副变速档位数4/3×（1+1），发动机与主离合器联接方式：直联，翻倾防护装置：简易驾驶室，转向系型式：全液压，转向操纵机构：方向盘，主变速箱换挡方式：机械有级挡，副变速箱换挡方式：机械有级挡，轮胎型号（前轮/后轮）：9.5-24/14.9-30 | T202100220374 | 2026-06-29 | 74 | 购机补贴(通用类) | 山东省 | 评阅通过 |  | WJ2021CFH19G | 河南省拖拉机柴油机产品质量监督检验中心 | No:(2020) 2240160 | 潍坊市产品质量检验所
793 | 动力机械 | 拖拉机 | 轮式拖拉机 | 100-120马力四轮驱动拖拉机 | 潍坊同和动力装备有限公司 | 轮式拖拉机 | THB1004 | 功率:100马力;驱动方式:四轮驱动 ;最小使用比质量:43.81kg/kW | 整机型号、名称 / THB1004型轮式拖拉机 整机型式 / 轮式 整机机架型式 / 无架 整机驱动型式 / 四驱 整机用途 / 一般用途 整机外廓尺寸(长×宽×高及部位) mm 4100×1800×2700（安全架顶部） 轴距 mm 2030 常用轮距(前轮/后轮) mm 1300/1300 轮距(前轮/后轮) mm 1300、1400、1500/1300、1400、1500 最小离地间隙及部位 mm 400（前驱动桥下沿） 离合器壳体前端面至后驱动轴轴心线的水平距离 mm 1152 变速箱齿轮副轴孔中心距 mm 92±0.044 最小使用质量 kg 3220 标准配重(前/后) kg 80/180 最小使用比质量 kg/kW 43.81 挡位数（前进/倒退） / 12/12 主变速挡位数 / 4 副变速挡位数 / 3×（1+1） 最高设计理论速度 km/h 33.59 发动机标定功率（kw）: 73.5 | T202100340101 | 2026-04-01 | 73.5 | 购机补贴(通用类) | 山东省 | 评阅通过 |  | WJ2020LFH13G/WJ2020LFH12G | 河南省拖拉机柴油机产品质量监督检验中心 | YH2020WJ01356 | 江苏沿海农业机械检测有限公司
794 | 动力机械 | 拖拉机 | 轮式拖拉机 | 100-120马力四轮驱动拖拉机 | 潍坊银泉机械有限公司 | 轮式拖拉机 | 1004 | 功率:100马力;驱动方式:四轮驱动 ;最小使用比质量:43.61kg/kW | 功率：100马力（73.5kW）；驱动形式：四轮驱动；整机外廓尺寸（长×宽×高及部位）（mm）：安全框架机型4100×1950×2780（安全架顶部）、驾驶室机型4100×1950×2700（驾驶室顶部）；轴距（mm）：2052；常用轮距（前轮/后轮）（mm）：1450/1408；离合器壳体前端面至后驱动轴轴心线的水平距离（mm）：1155；变速箱齿轮副轴孔中心距（mm）：92；安全框架机型最小使用质量（kg）：3205；安全框架机型最小使用比质量（kg/kW）：43.61；驾驶室机型最小使用质量（kg）：3335；驾驶室机型最小使用比质量（kg/kW）：45.37；变速箱档位数（前进/倒退）（个）：12/12；主变速档位数（个）：4；副变速档位数（个）：3×（1+1）；发动机型号：4C6-100C35；发动机生产厂：安徽全柴动力股份有限公司；发动机气缸数：4；发动机转速：2400r/min。 | T202142420191 | 2026-04-29 | 73.5 | 购机补贴(通用类) | 山东省 | 评阅通过 |  | 安全框架：FH21GW0251/驾驶室：FH21GW0241 | 国家拖拉机质量监督检验中心（洛阳西苑车辆与动力检验所有限公司） | HBNJ20200645 | 湖北三智农业机械检测有限公司
795 | 动力机械 | 拖拉机 | 轮式拖拉机 | 100-120马力四轮驱动拖拉机 | 徐州凯尔农业装备股份有限公司 | 轮式拖拉机 | KAT1004 | 功率:100马力;驱动方式:四轮驱动 ;最小使用比质量:69.39kg/kW | 功率(马力):100马力;驱动方式:四轮驱动 ;动力换挡、动力换向:否 ;配置单胎最小使用质量:5100kg;配置单胎最小使用比质量（kg/kw)：69.39；外廓尺寸（长*宽*高mm）：5180×2160×2990（空调顶端）；轴距(mm);2688 ；常用轮距(前轮/后轮)(mm) :1748/1730；轮距(前轮/后轮)调整方式：/；最小使用质量（kg）：5100 ;标准配重(前/后)（kg）400/0； 挡位数（前进/倒退/爬行）： 16/4/0；主变速档位数*副变速挡位数/其他挡位数:4+1*4/0；发动机与主离合器联接方式：直联式 ；翻倾防护装置（驾驶室或安全框架）型式：简易驾驶室; 转向系型式：全液压; 传动系变速箱型式:机械空间组成式；主变速箱换挡方式: 机械有级挡; 副变速箱换挡方式:机械有级挡; 轮胎规格（前轮/后轮）：14.9-24/16.9-38 。选装配置:电液悬挂。 | T202032320002 | 2025-02-27 | 73.5 | 购机补贴(通用类) | 江苏省 | 评阅通过 |  | FH19GW1101 | 国家拖拉机质量监督检验中心 | （2015）委检字整机类第017号 | 盐城市农业机械试验鉴定站
796 | 动力机械 | 拖拉机 | 轮式拖拉机 | 100-120马力四轮驱动拖拉机 | 徐州凯尔农业装备股份有限公司 | 轮式拖拉机 | KAT1104 | 功率:110马力;驱动方式:四轮驱动 ;最小使用比质量:62.96kg/kW | 功率(马力):110马力;驱动方式:四轮驱动 ;动力换挡、动力换向:否 ;配置4缸发动机单胎最小使用质量:5100kg;最小使用比质量（kg/kw)：62.96；配置6缸发动机最小使用质量:5700kg;整最小使用比质量（kg/kw)：70.37；外廓尺寸(长×宽×高) mm： 5180×2160×2990（6缸选装：5175×2160×3040）； 整机轴距或履带接地长 mm ：2688； 整机常用轮距(前轮/后轮)或轨距 mm ：1748/1830 ；整机轮距(前轮/后轮)调整方式 ：有级可调；整机最小使用质量 kg： 5100（6缸选装：5700）；整机标准配重(前/后) kg ：400/0（6缸选装：300/0）；整机档位数 前进/倒退/爬行 ： 16/4/0 ；整机档位数 主变速/副变速/梭行档 ：4+1/4/0 ；整机发动机与离合器联接方式 ： 直联式 ；整机起动方式：电启动 ；翻倾防护装置（驾驶室或安全框架）型号 ：2804.10.3A；前照灯型号： Sh078 ；转向器型式： 全液压前轮转向； 行车制动系型式：钳盘式； 驻车制动系型式：钳盘式； 传动系前驱动桥型式：旱地型； 传动系离合器型式：双片双作用； 传动系变速箱型式 ： 4×(4+1) 挡，机械式 ；传动系主变速箱换档方式： 主变速同步器换挡 ；传动系副变速箱换档方式：副变速啮合套换档 ；行走系轮胎型号(前轮/后轮) ：14.9-24/16.9-38 | 部20171682 | 2021-12-31 | 81 | 购机补贴(通用类) | 江苏省 | 评阅通过 |  | FH19GW1101 | 国家拖拉机质量监督检验中心 | （2007）委 字01类第154号 | 江苏省农业机械试验鉴定站
797 | 动力机械 | 拖拉机 | 轮式拖拉机 | 100-120马力四轮驱动拖拉机 | 洋马农机（中国）有限公司 | 轮式拖拉机 | YT1004 | 功率:100马力;驱动方式:四轮驱动 ;最小使用比质量:46.94kg/kW | 鉴定单元中机型的合理最小功率代号（马力） ： 100 整机型号、名称 ： YT1004型轮式拖拉机 整机型式 ： 轮式 整机机架型式 ： 无架 整机驱动形式 ： 四驱 整机用途 ： 一般用途 整机外廓尺寸(长×宽×高及部位) mm 驾驶室：4530×2030×2730驾驶室吊装螺栓顶面 安全架：4530×2030×2730安全架顶 轴距或履带接地长 mm 2275 常用轮距(前轮/后轮)或轨距 mm 1570/1600 轮距(前轮/后轮)或轨距 mm 1570～1770/1500～1800 最小离地间隙及部位 mm 450 牵引架 离合器壳体前端面至后驱动轴轴心线的水平距离 mm 1294 变速箱齿轮副轴孔中心距 mm 100 全履带拖拉机驱动轮轴心线至导向轮轴心线的水平距离 mm / 最小使用质量 kg 3670（驾驶室） 3450（安全架） 标准配重(前/后) kg 240/0 履带接地比压 kPa / 最小使用比质量 kg/kW 49.93（驾驶室）46.94（安全架） 挡位数（前进/倒退） ： 2020/12/12 12:00 主变速挡位数 ： 4 副变速挡位数 ： 3 最高设计理论速度 km/h 37.73 *各前进挡理论速度 km/h 1.88/3.02/3.64/6.30/4.66/7.49/9.03/15.63/11.24/18.07/21.79/37.73 发动机与主离合器联接方式 ： 干式单板 翻倾防护装置（驾驶室或安全框架）型号 ： 954-6.45.001 翻倾防护装置（驾驶室或安全框架）型式 ： 简易驾驶室 翻倾防护装置（驾驶室或安全框架）生产厂 ： 常州东风农机有限公司 发动机型号 ： 4G33V16-100G31C 发动机结构型式 ： 直喷、立式、水冷、四冲程 发动机生产厂 ： 常柴股份有限公司 发动机进气方式 ： 增压式 发动机气缸数 ： 4 发动机标定功率 kW 73.5 发动机额定净功率 kW 73.5 发动机标定转速 r/min 2300 发动机冷却方式 ： 水冷 *发动机允许最大进气压力降（阻力） kPa 3 *发动机允许最大排气背压 kPa 10 空气滤清器型号 ： 954-6.10.013 空气滤清器型式 ： 干式 排气管消声腔外形尺寸 mm φ130×800 排气管消声腔质量 kg 9 驾驶员座椅型号 ： YHG-06型 | T202032320179 | 2025-08-31 | 73.5 | 购机补贴(通用类) | 江苏省 | 评阅通过 |  | SAM2020026、SAM2020027、SAM2020028 | 南京赛姆认证科技发展有限公司 | YH2020WJ01006 | 江苏沿海农业机械检测有限公司
798 | 动力机械 | 拖拉机 | 轮式拖拉机 | 100-120马力四轮驱动拖拉机 | 约翰迪尔（天津）有限公司 | 轮式拖拉机 | 6E-1004 | 功率:100马力;驱动方式:四轮驱动 ;最小使用比质量:62.5kg/kW | 驱动轮数：四轮驱动；发动机标定功率（kW）：73.6 ;最小使用质量4600kg | T202000020329 | 2025-09-29 | 73.6 | 购机补贴(通用类) | 天津市 | 评阅通过 |  | 4/1 951 | 国家拖拉机质量监督检验中心 | LT19GK0111 | 国家拖拉机质量监督检验中心
799 | 动力机械 | 拖拉机 | 轮式拖拉机 | 100-120马力四轮驱动拖拉机 | 中联农业机械股份有限公司（原：中联重机股份有限公司） | 轮式拖拉机 | RC1004 | 功率:100马力;驱动方式:四轮驱动 ;最小使用比质量:57.69kg/kW | 型式：4×4四轮驱动；功率：100马力；最小使用质量kg：4240；最小使用比质量（kg/kw）为57.69； | T202000411253 | 2025-12-30 | 73.5 | 购机补贴(通用类) | 安徽省 | 评阅通过 |  | FH12GW0281 | 国家拖拉机质量监督检验中心 | W201401033-Ⅱ | 山东省农业机械产品质量监督检验站
800 | 动力机械 | 拖拉机 | 轮式拖拉机 | 100-120马力四轮驱动拖拉机 | 中联农业机械股份有限公司（原：中联重机股份有限公司） | 轮式拖拉机 | RC1004-1 | 功率:100马力;驱动方式:四轮驱动 ;最小使用比质量:58.50kg/kW | 功率：100马力；型式：四轮驱动；最小使用质量kg：4300；最小使用比质量（kg/kw）为58.50； | 2017TJ730 | 2021-12-31 | 73.5 | 购机补贴(通用类) | 安徽省 | 评阅通过 |  | FH17GW0211 | 国家拖拉机质量监督检验中心 | W201301084-Ⅱ、W201301085-Ⅱ | 山东省农业机械产品质量监督检验站
801 | 动力机械 | 拖拉机 | 轮式拖拉机 | 100-120马力四轮驱动拖拉机 | 中联农业机械股份有限公司（原：中联重机股份有限公司） | 轮式拖拉机 | RC1004-A | 功率:100马力;驱动方式:四轮驱动 ;最小使用比质量:54.29kg/kW | 功率：100马力；型式：4×4四轮驱动；最小使用质量kg：3990；最小使用比质量（kg/kw）为54.29； | T202000411253 | 2025-12-30 | 73.5 | 购机补贴(通用类) | 安徽省 | 评阅通过 |  | FH12GW0301 | 国家拖拉机质量监督检验中心 | W201401033-Ⅱ | 山东省农业机械产品质量监督检验站
802 | 动力机械 | 拖拉机 | 轮式拖拉机 | 100-120马力四轮驱动拖拉机 | 中联农业机械股份有限公司（原：中联重机股份有限公司） | 轮式拖拉机 | RC1004-A1 | 功率:100马力;驱动方式:四轮驱动 ;最小使用比质量:55.10kg/kW | 功率：100马力；型式：四轮驱动；最小使用质量kg：4050；最小使用比质量（kg/kw）为55.10； | 2017TJ730 | 2021-12-31 | 73.5 | 购机补贴(通用类) | 安徽省 | 评阅通过 |  | FH17GW0221 | 国家拖拉机质量监督检验中心 | W201301084-Ⅱ、W201301085-Ⅱ | 山东省农业机械产品质量监督检验站
803 | 动力机械 | 拖拉机 | 轮式拖拉机 | 100-120马力四轮驱动拖拉机 | 中联农业机械股份有限公司（原：中联重机股份有限公司） | 轮式拖拉机 | RC1104 | 功率:110马力;驱动方式:四轮驱动 ;最小使用比质量:49.88kg/kW | 功率：110马力；型式：4×4四轮驱动；最小使用质量kg：4040；最小使用比质量（kg/kw）为49.88； | T201900511007 | 2024-12-30 | 81 | 购机补贴(通用类) | 安徽省 | 评阅通过 |  | FH12GW0281 | 国家拖拉机质量监督检验中心 | W201301084-Ⅱ | 山东省农业机械产品质量监督检验站
804 | 动力机械 | 拖拉机 | 轮式拖拉机 | 100-120马力四轮驱动拖拉机 | 中联农业机械股份有限公司（原：中联重机股份有限公司） | 轮式拖拉机 | RC1104-1 | 功率:110马力;驱动方式:四轮驱动 ;最小使用比质量:53.09kg/kW | 功率：110马力；型式：四轮驱动；最小使用质量kg：4300；最小使用比质量（kg/kw）为53.09； | 2017TJ731 | 2021-12-31 | 81 | 购机补贴(通用类) | 安徽省 | 评阅通过 |  | FH17GW0211 | 国家拖拉机质量监督检验中心 | W201301084-Ⅱ、W201301085-Ⅱ | 山东省农业机械产品质量监督检验站
805 | 动力机械 | 拖拉机 | 轮式拖拉机 | 100-120马力四轮驱动拖拉机 | 中联农业机械股份有限公司（原：中联重机股份有限公司） | 轮式拖拉机 | RC1104-A1 | 功率:110马力;驱动方式:四轮驱动 ;最小使用比质量:50.00kg/kW | 功率：110马力；型式：四轮驱动；最小使用质量kg：4050；最小使用比质量（kg/kw）为50； | 2017TJ731 | 2021-12-31 | 81 | 购机补贴(通用类) | 安徽省 | 评阅通过 |  | FH17GW0221 | 国家拖拉机质量监督检验中心 | W201301084-Ⅱ、W201301085-Ⅱ | 山东省农业机械产品质量监督检验站
806 | 动力机械 | 拖拉机 | 轮式拖拉机 | 100-120马力四轮驱动拖拉机 | 中联农业机械股份有限公司（原：中联重机股份有限公司） | 轮式拖拉机 | RH1004 | 功率:100马力;驱动方式:四轮驱动 ;最小使用比质量:57.82kg/kW | 功率：100马力；型式：四轮驱动；最小使用质量kg：4250；最小使用比质量（kg/kw）为57.82； | 2017TJ381 | 2021-12-31 | 73.5 | 购机补贴(通用类) | 安徽省 | 评阅通过 |  | FH19GW0341 | 国家拖拉机质量监督检验中心 | W201301082-Ⅱ | 山东省农业机械产品质量监督检验站
807 | 动力机械 | 拖拉机 | 轮式拖拉机 | 100-120马力四轮驱动拖拉机 | 中联农业机械股份有限公司（原：中联重机股份有限公司） | 轮式拖拉机 | RH1004-A | 功率:100马力;驱动方式:四轮驱动 ;最小使用比质量:54.15kg/kW | 功率：100马力；型式：四轮驱动；最小使用质量kg：3980；最小使用比质量（kg/kw）为54.15； | 2017TJ381 | 2021-12-31 | 73.5 | 购机补贴(通用类) | 安徽省 | 评阅通过 |  | FH18GW0301 | 国家拖拉机质量监督检验中心 | W201301082-Ⅱ | 山东省农业机械产品质量监督检验站
808 | 动力机械 | 拖拉机 | 轮式拖拉机 | 100-120马力四轮驱动拖拉机 | 中联农业机械股份有限公司（原：中联重机股份有限公司） | 轮式拖拉机 | RH1104 | 功率:110马力;驱动方式:四轮驱动 ;最小使用比质量:52.47kg/kW | 功率：110马力；型式：四轮驱动；最小使用质量kg：4250；最小使用比质量（kg/kw）为52.47； | 2017TJ726 | 2021-12-31 | 81 | 购机补贴(通用类) | 安徽省 | 评阅通过 |  | FH19GW0341 | 国家拖拉机质量监督检验中心 | WJ2017EKKX006 | 河南省拖拉机柴油机产品质量监督检验中心
809 | 动力机械 | 拖拉机 | 轮式拖拉机 | 100-120马力四轮驱动拖拉机 | 中联农业机械股份有限公司（原：中联重机股份有限公司） | 轮式拖拉机 | RH1104-A | 功率:110马力;驱动方式:四轮驱动 ;最小使用比质量:49.14kg/kW | 功率：110马力；型式：四轮驱动；最小使用质量kg：3980；最小使用比质量（kg/kw）为49.14； | 2017TJ726 | 2021-12-31 | 81 | 购机补贴(通用类) | 安徽省 | 评阅通过 |  | FH18GW0301 | 国家拖拉机质量监督检验中心 | WJ2017EKKX006 | 河南省拖拉机柴油机产品质量监督检验中心
810 | 动力机械 | 拖拉机 | 轮式拖拉机 | 100-120马力四轮驱动动力换挡拖拉机 | 爱科（常州）农业机械有限公司 | 轮式拖拉机 | F1004 | 功率:100马力;驱动方式:四轮驱动 ;最小使用比质量:50.00kg/kW;换挡方式:动力换挡/换向 | 外廓尺寸:4650×2160×2700（带配重）mm 驱动型式：4×4四轮驱动；配套功率:74（12小时功率）KW；发动机型号:44CWC3.1167；发动机制造商:爱科（常州）农业机械有限公司；轴距:2430mm；最小使用质量:3700kg；最大配重重量(前/后):770/300kg；档位数（前进/倒退/爬行）：12/12/0；变速箱型式：（1+1）x6x2；主变速箱换挡方式：同步器换挡（动力换向）；驾驶室型式：安全驾驶室 | 部20170388 | 2021-12-31 | 74 | 购机补贴(通用类) | 江苏省 | 评阅通过 |  | OECD 4/1621 | 国家拖拉机质量监督检验中心 | 201501077 | 江苏省农业机械试验鉴定站
811 | 动力机械 | 拖拉机 | 轮式拖拉机 | 100-120马力四轮驱动动力换挡拖拉机 | 爱科（常州）农业机械有限公司 | 轮式拖拉机 | F1004-C | 功率:100马力;驱动方式:四轮驱动 ;最小使用比质量:55.41kg/kW;换挡方式:动力换挡/换向 | 外廓尺寸:4650×2160×2700（带配重）mm 驱动型式：4×4四轮驱动；配套功率:74（12小时功率）KW；发动机型号:44CWC3.1167；发动机制造商:爱科（常州）农业机械有限公司；轴距:2430mm；最小使用质量:4100kg；最大配重重量(前/后):770/300kg；档位数（前进/倒退/爬行）：12/12/0；变速箱型式：（1+1）x6x2；主变速箱换挡方式：同步器换挡（动力换向）；驾驶室型式：安全驾驶室 | 部20170388 | 2021-12-31 | 74 | 购机补贴(通用类) | 江苏省 | 评阅通过 |  | OECD 4/1691 | 法国农业部国家农业和环境科学与技术研究中心 (IRSTEA) | 201501077 | 江苏省农业机械试验鉴定站
812 | 动力机械 | 拖拉机 | 轮式拖拉机 | 100-120马力四轮驱动动力换挡拖拉机 | 爱科（常州）农业机械有限公司 | 轮式拖拉机 | S1104-C | 功率:110马力;驱动方式:四轮驱动 ;最小使用比质量:53.09kg/kW;换挡方式:动力换挡/换向 | 外廓尺寸:4650×2160×2750（带配重）mm 驱动型式：4×4四轮驱动；配套功率:81（12小时功率）KW；发动机型号:44CWC3.1165；发动机制造商:爱科（常州）农业机械有限公司；轴距:2500mm；最小使用质量:4300kg；最大配重重量(前/后):770/300kg；档位数（前进/倒退）：12/12；变速箱型式：（1+1）x6x2；主变速箱换挡方式：同步器换挡（动力换向）；驾驶室型式：安全驾驶室 | 部20170694 | 2021-12-31 | 81 | 购机补贴(通用类) | 江苏省 | 评阅通过 |  | OECD 4/1691 | 法国农业部国家农业和环境科学与技术研究中心 (IRSTEA) | 201601212 | 江苏省农业机械试验鉴定站
813 | 动力机械 | 拖拉机 | 轮式拖拉机 | 100-120马力四轮驱动动力换挡拖拉机 | 第一拖拉机股份有限公司 | 轮式拖拉机 | LF1004 | 功率:100马力;驱动方式:四轮驱动 ;最小使用比质量:53.33kg/kW;换挡方式:动力换挡/换向 | 功率：73.5kW/100马力；驱动方式：四轮驱动；换挡方式：前置Hi-Lo动力换挡；最小使用质量：3920kg（安全架）/4091kg（驾驶室） | 部20171329 | 2021-12-31 | 73.5 | 购机补贴(通用类) | 河南省 | 评阅通过 |  | FH19GW0861/FH19GW0871/FH19GW0881 | 国家拖拉机质量监督检验中心 | LT11GK0141 | 国家拖拉机质量监督检验中心
814 | 动力机械 | 拖拉机 | 轮式拖拉机 | 100-120马力四轮驱动动力换挡拖拉机 | 丰疆智能科技研究院（常州）有限公司 | 轮式拖拉机 | FJ1004 | 功率:100马力;驱动方式:四轮驱动 ;最小使用比质量:49.5kg/kW;换挡方式:部分动力换挡 | 功率：100马力；整机型式：轮式；整机驱动型式：四驱；最小使用质量：3640kg；最小使用比质量（kg/kw）：49.5；副变速箱换挡方式：机械有级档，动力换向。外廓尺寸(长×宽×高及部位)mm：4600×1985×2764（驾驶室顶部）;轴距(mm)：2297；常用轮距(前轮/后轮)或轨距(mm)：1520/1520。 | T202032320396 | 2025-12-30 | 73.5 | 购机补贴(通用类) | 江苏省 | 评阅通过 |  | SAM2020041 | 南京赛姆认证科技发展有限公司 | （2019）委检字整机类第0016号 | 盐城市农业机械试验鉴定站
815 | 动力机械 | 拖拉机 | 轮式拖拉机 | 100-120马力四轮驱动动力换挡拖拉机 | 丰疆智能科技研究院（常州）有限公司 | 轮式拖拉机 | FJ1104 | 功率:110马力;驱动方式:四轮驱动 ;最小使用比质量:44.9kg/kW;换挡方式:部分动力换挡 | 功率：110马力，整机型式：轮式；整机驱动型式：四驱；最小使用质量：3640kg；最小使用比质量（kg/kw）：44.9；副变速箱换挡方式：机械有级档，动力换向。外廓尺寸(长×宽×高及部位)mm：4600×1985×2764（驾驶室顶部）;轴距(mm)：2297；常用轮距(前轮/后轮)或轨距(mm)：1520/1520。 | T202032320396 | 2025-12-30 | 81 | 购机补贴(通用类) | 江苏省 | 评阅通过 |  | SAM2020041 | 南京塞姆认证科技发展有限公司 | （2019）委检字整机类第0016号 | 盐城市农业机械试验鉴定站
816 | 动力机械 | 拖拉机 | 轮式拖拉机 | 100-120马力四轮驱动动力换挡拖拉机 | 潍柴雷沃重工股份有限公司(原:雷沃重工股份有限公司) | 轮式拖拉机 | 1004-1K | 功率:100马力;驱动方式:四轮驱动 ;最小使用比质量:55.10kg/kW;换挡方式:部分动力换挡 | 驱动方式：四轮驱动；功率（kw）：73.5KW；负载变速（动力换挡） | 部20170396 | 2021-12-31 | 73.5 | 购机补贴(通用类) | 山东省 | 评阅通过 |  | NW201705073 | 山东省农业机械科学研究院产品质量检测中心 | （2016）委检字整机类第0133号 | 盐城市农业机械试验鉴定站
817 | 动力机械 | 拖拉机 | 轮式拖拉机 | 100-120马力四轮驱动动力换挡拖拉机 | 潍柴雷沃重工股份有限公司(原:雷沃重工股份有限公司) | 轮式拖拉机 | 1104-1K | 功率:110马力;驱动方式:四轮驱动 ;最小使用比质量:50.06kg/kW;换挡方式:部分动力换挡 | 驱动方式：四轮驱动；功率（kw）：80.9KW；负载变速（动力换挡） | 部20170395 | 2021-12-31 | 80.9 | 购机补贴(通用类) | 山东省 | 评阅通过 |  | NW201705073 | 山东省农业机械科学研究院产品质量检测中心 | （2016）委检字整机类第0134号 | 盐城市农业机械试验鉴定站
818 | 动力机械 | 拖拉机 | 轮式拖拉机 | 100-120马力四轮驱动动力换挡拖拉机 | 潍柴雷沃重工股份有限公司(原:雷沃重工股份有限公司) | 轮式拖拉机 | M1004-XAP | 功率:100马力;驱动方式:四轮驱动 ;最小使用比质量:51.7kg/kW;换挡方式:部分动力换挡 | 驱动方式：四轮驱动；功率（kw）：73.5KW；换挡方式：负载变速（动力换挡） | 部20171724 | 2021-12-31 | 73.5 | 购机补贴(通用类) | 山东省 | 评阅通过 |  | NW201705074 | 山东省农业机械科学研究院产品质量检测中心 | （2017）委检字整机类第007号 | 盐城市农业机械试验鉴定站
819 | 动力机械 | 拖拉机 | 轮式拖拉机 | 100-120马力四轮驱动动力换挡拖拉机 | 潍柴雷沃重工股份有限公司(原:雷沃重工股份有限公司) | 轮式拖拉机 | M1004-XP | 功率:100马力;驱动方式:四轮驱动 ;最小使用比质量:55.78kg/kW;换挡方式:部分动力换挡 | 驱动方式：四轮驱动；功率（kw）：73.5KW；换挡方式：负载变速（动力换挡） | 部20170954 | 2021-12-31 | 73.5 | 购机补贴(通用类) | 山东省 | 评阅通过 |  | W201606067 | 山东省农业机械产品质量监督检验站 | （2017）委检字整机类第007号 | 盐城市农业机械试验鉴定站
820 | 动力机械 | 拖拉机 | 轮式拖拉机 | 100-120马力四轮驱动动力换挡拖拉机 | 潍柴雷沃重工股份有限公司(原:雷沃重工股份有限公司) | 轮式拖拉机 | M1104-XAP | 功率:110马力;驱动方式:四轮驱动 ;最小使用比质量:46.91kg/kW;换挡方式:部分动力换挡 | 驱动方式：四轮驱动；功率（kw）：81KW；换挡方式：负载变速（动力换挡） | 部20171729 | 2021-12-31 | 81 | 购机补贴(通用类) | 山东省 | 评阅通过 |  | NW201705074 | 山东省农业机械科学研究院产品质量检测中心 | （2017）委检字整机类第007号 | 盐城市农业机械试验鉴定站
821 | 动力机械 | 拖拉机 | 轮式拖拉机 | 100-120马力四轮驱动动力换挡拖拉机 | 潍柴雷沃重工股份有限公司(原:雷沃重工股份有限公司) | 轮式拖拉机 | M1104-XP | 功率:110马力;驱动方式:四轮驱动 ;最小使用比质量:50.62kg/kW;换挡方式:部分动力换挡 | 驱动方式：四轮驱动；功率（kw）：81KW；换挡方式：负载变速（动力换挡） | 部20170950 | 2021-12-31 | 81 | 购机补贴(通用类) | 山东省 | 评阅通过 |  | W201606067 | 山东省农业机械产品质量监督检验站 | （2017）委检字整机类第007号 | 盐城市农业机械试验鉴定站
822 | 动力机械 | 拖拉机 | 轮式拖拉机 | 120-140马力四轮驱动拖拉机 | 安徽金马重机制造有限公司 | 轮式拖拉机 | JM1204 | 功率:120马力;驱动方式:四轮驱动 ;最小使用比质量:47.79kg/kW | 外廓尺寸(长×宽×高)：4550×2100×3000mm；轴距或履带接地长：2508mm；常用轮距(前轮/后轮)或轨距：1715/1780；轮距(前轮/后轮)调整方式：改变轮辋与辐板安装位置/改变轮辋与辐板安装位置；最小使用质量：4215Kg；标准配重(前/后)：220/480Kg；档位数(前进/倒退/爬行)：16/8/0；主变速档位数*副变速档位数/其他档位数：4*3/0；发动机与离合器联接方式：直联；起动方式：电启动；翻倾防护装置（驾驶室或安全框架）：安全驾驶室；前照灯型号：1304.48.027/1304.48.028；转向系型式：独立油路全液压前轮转向；行车制动系型式：湿式盘式制动器；驻车制动系型式：湿式盘式制动器；前驱动桥型式：中置中央传动、末端行星减速、整体桥壳；离合器型式：干式、单片、独立操纵双作用；传动系变速箱型式：4×（2+1）×2组成式；主变速箱换档方式：直齿啮合套换挡；副变速箱换档方式：直齿啮合套换挡；轮胎型号(前轮/后轮)：12.4-24/16.9-34 | 2017TJ011 | 2021-12-31 | 88.2 | 购机补贴(通用类) | 安徽省 | 评阅通过 |  | FH16GW0491 | 国家拖拉机质量监督检验中心 | 2016KKX130 | 河南省拖拉机柴油机产品质量监督检验中心
823 | 动力机械 | 拖拉机 | 轮式拖拉机 | 120-140马力四轮驱动拖拉机 | 安徽金马重机制造有限公司 | 轮式拖拉机 | JM1304 | 功率:130马力;驱动方式:四轮驱动 ;最小使用比质量:44.51kg/kW | 外廓尺寸(长×宽×高)：4550×2025×2920mm；轴距或履带接地长：2508mm；常用轮距(前轮/后轮)或轨距：1715/1780；轮距(前轮/后轮)调整方式：改变轮辋与辐板安装位置/改变轮辋与辐板安装位置；最小使用质量：4255Kg；标准配重(前/后)：220/480Kg；档位数(前进/倒退/爬行)：16/8/0；主变速档位数*副变速档位数/其他档位数：4*3/0；发动机与离合器联接方式：直联；起动方式：电启动；翻倾防护装置（驾驶室或安全框架）：安全驾驶室；前照灯型号：1304.48.027/1304.48.028；转向系型式：独立油路全液压前轮转向；行车制动系型式：湿式盘式制动器；驻车制动系型式：湿式盘式制动器；前驱动桥型式：中置中央传动、末端行星减速、整体桥壳；离合器型式：干式、单片、独立操纵双作用；传动系变速箱型式：4×（2+1）×2组成式；主变速箱换档方式：直齿啮合套换挡；副变速箱换档方式：直齿啮合套换挡；轮胎型号(前轮/后轮)：12.4-24/16.9-34 | 2017TJ012 | 2021-12-31 | 95.6 | 购机补贴(通用类) | 安徽省 | 评阅通过 |  | FH16GW0491 | 国家拖拉机质量监督检验中心 | 2016KKX130 | 河南省拖拉机柴油机产品质量监督检验中心
824 | 动力机械 | 拖拉机 | 轮式拖拉机 | 120-140马力四轮驱动拖拉机 | 安徽省传奇农业机械制造有限公司 | 轮式拖拉机 | 1304-1 | 功率:130马力;驱动方式:四轮驱动 ;最小使用比质量:47.75kg/kW | 驱动方式：四轮驱动，外廓尺寸：4390*2320*3020，轴距：2200mm，最小使用质量：4565kg，标定功率：95.6kw，标定转速：2200r/min | T202100340545 | 2026-06-29 | 95.6 | 购机补贴(通用类) | 安徽省 | 评阅通过 |  | FH21GW0941 | 国家拖拉机质量监督检验中心 | HB21SJ0032K | 湖北三智农业机械检测有限公司
825 | 动力机械 | 拖拉机 | 轮式拖拉机 | 120-140马力四轮驱动拖拉机 | 安徽泗州拖拉机制造有限公司 | 轮式拖拉机 | HT-1204 | 功率:120马力;驱动方式:四轮驱动 ;最小使用比质量:45.46kg/kW | 驱动方式：四轮驱动:标定功率:88.2kw；发动机型号：LR4M5ZU23/0882E;发动制造商:一拖（洛阳）柴油机有限公司；排放标准：国三排放；轴距:2220mm；外廓尺寸(长*宽*高):4590mm*2100mm*2910mm；整机最小使用质量:4010kg；发动机型式:立式、水冷、四冲程；发动机吸气方式:涡轮增压；发动机气缸数:4缸；发动机标定转速:2300r/min；动力输出轴转速:760/850r/min；压缩比：17.5:1；冷却系统型式：：强制循环水冷； | 2017TJ035 | 2021-12-31 | 88.2 | 购机补贴(通用类) | 安徽省 | 评阅通过 |  | NW202102005 | 山东省农业机械科学研究院产品质量检测中心 | 2016KKX088 | 河南省拖拉机柴油机产品质量监督检验中心
826 | 动力机械 | 拖拉机 | 轮式拖拉机 | 120-140马力四轮驱动拖拉机 | 北京弗雷森拖拉机有限公司 | 轮式拖拉机 | FS-1254 | 功率:125马力;驱动方式:四轮驱动 ;最小使用比质量:72.83kg/kW | 外廓尺寸(mm)：5317*2450*3155；驱动形式：四轮驱动；标定功率：92 kW； 发动机型号WP6G125E330；档位数：前进16/倒退16；前后轮胎：14.9-26/18.4-38, 轴距：2688mm,轮距（前轮/后轮）或轨距：1876/1750（mm），最小离地间隙：450mm,最小使用质量kg：6700 | 部20171891 | 2021-12-31 | 92 | 购机补贴(通用类) | 北京市 | 评阅通过 |  | FH13GW0171 | 国家拖拉机质量监督检验中心 | 2012KSS003 | 河南省农业机械试验鉴定站
827 | 动力机械 | 拖拉机 | 轮式拖拉机 | 120-140马力四轮驱动拖拉机 | 常州东风农机集团有限公司 | 轮式拖拉机 | DF1204-5A | 功率:120马力;驱动方式:四轮驱动 ;最小使用比质量:54.5kg/kW | 驱动轮数：四轮驱动；发动机标定功率（kW）：88.2；发动机与离合器联接方式：直联式 | T202142420038 | 2026-02-07 | 88.2 | 购机补贴(通用类) | 江苏省 | 评阅通过 |  | FH21GW0351 | 国家拖拉机质量监督检验中心 | HBNJ20200636 | 湖北三智农业机械检测有限公司
828 | 动力机械 | 拖拉机 | 轮式拖拉机 | 120-140马力四轮驱动拖拉机 | 常州东风农机集团有限公司 | 轮式拖拉机 | DF1204-6A | 功率:120马力;驱动方式:四轮驱动 ;最小使用比质量:43.65kg/kW | 驱动轮数：四轮驱动；发动机标定功率（kW）：88.2；发动机与离合器联接方式：直联式 | T202132320089 | 2026-03-29 | 88.2 | 购机补贴(通用类) | 江苏省 | 评阅通过 |  | FH21GW0301 FH21GW0291 | 国家拖拉机质量监督检验中心 | HBNJ20200674 | 湖北三智农业机械检测有限公司
829 | 动力机械 | 拖拉机 | 轮式拖拉机 | 120-140马力四轮驱动拖拉机 | 常州东风农机集团有限公司 | 轮式拖拉机 | DF1204-8 | 功率:120马力;驱动方式:四轮驱动 ;最小使用比质量:47.5kg/kW | 驱动轮数：四轮驱动；发动机标定功率（kW）：88.2；发动机与离合器联接方式：直联式 | T202032320411 | 2025-12-30 | 88.2 | 购机补贴(通用类) | 江苏省 | 评阅通过 |  | FH14GW0121 FH20GW0191 | 国家拖拉机质量监督检测中心 | （2014）委字01类第026号 | 江苏省农业机械试验鉴定站
830 | 动力机械 | 拖拉机 | 轮式拖拉机 | 120-140马力四轮驱动拖拉机 | 常州东风农机集团有限公司 | 轮式拖拉机 | DF1304 | 功率:130马力;驱动方式:四轮驱动 ;最小使用比质量:53kg/kW | 驱动轮数：四轮驱动；发动机标定功率（kW）：95.6；发动机与离合器联接方式：直联式 | T201900320584 | 2024-12-30 | 95.6 | 购机补贴(通用类) | 江苏省 | 评阅通过 |  | FH21GW0371 | 国家拖拉机质量监督检验中心 | （2014）委检字整机类第093号 | 江苏省盐城市农业机械试验鉴定站
831 | 动力机械 | 拖拉机 | 轮式拖拉机 | 120-140马力四轮驱动拖拉机 | 常州东风农机集团有限公司 | 轮式拖拉机 | DF1304-5 | 功率:130马力;驱动方式:四轮驱动 ;最小使用比质量:50.3kg/kW | 驱动轮数：四轮驱动；发动机标定功率（kW）：95.6；发动机与离合器联接方式：直联式 | T202034469 | 2025-12-28 | 95.6 | 购机补贴(通用类) | 江苏省 | 评阅通过 |  | FH14GW0121 | 国家拖拉机质量监督检验中心 | （2014）委检字整机类第093号 | 江苏省盐城市农业机械试验鉴定站
832 | 动力机械 | 拖拉机 | 轮式拖拉机 | 120-140马力四轮驱动拖拉机 | 常州东风农机集团有限公司 | 轮式拖拉机 | DF1304-5A | 功率:130马力;驱动方式:四轮驱动 ;最小使用比质量:50.3kg/kW | 驱动轮数：四轮驱动；发动机标定功率（kW）：95.6；发动机与离合器联接方式：直联式 | T202142420038 | 2026-02-07 | 95.6 | 购机补贴(通用类) | 江苏省 | 评阅通过 |  | FH21GW0351 | 国家拖拉机质量监督检验中心 | HBNJ20200636 | 湖北三智农业机械检测有限公司
833 | 动力机械 | 拖拉机 | 轮式拖拉机 | 120-140马力四轮驱动拖拉机 | 道依茨法尔机械有限公司 | 轮式拖拉机 | CD1204 | 功率:120马力;驱动方式:四轮驱动 ;最小使用比质量:64.63kg/kW | 驱动轮数：四轮驱动；发动机标定功率（kW）：88.2；最小使用质量（kg）：5700；最小使用质量/配套发动机标定功率（kg/kw）:64.63；排放标准：第三阶段。 | T201900220504 | 2024-12-30 | 88.2 | 购机补贴(通用类) | 山东省 | 评阅通过 |  | FH15GW0321 | 国家拖拉机质量监督检验中心 | W201401098-II | 山东省农业机械产品质量监督检验站
834 | 动力机械 | 拖拉机 | 轮式拖拉机 | 120-140马力四轮驱动拖拉机 | 道依茨法尔机械有限公司 | 轮式拖拉机 | CD1204-1 | 功率:120马力;驱动方式:四轮驱动 ;最小使用比质量:47.62kg/kW | 整机驱动型式：四驱；发动机标定功率（kW）：88.2；最小使用质量（kg）：4310（驾驶室）、4200（安全架）；最小使用质量/配套发动机标定功率（kg/kw）:48.87（驾驶室）、47.62（安全框架）；排放标准：第三阶段。 | T202000230175 | 2025-07-05 | 88.2 | 购机补贴(通用类) | 山东省 | 评阅通过 |  | FH20GW0601/FH20GW0611 | 国家拖拉机质量监督检验中心 | No201701078 | 江苏省农业机械试验鉴定站
835 | 动力机械 | 拖拉机 | 轮式拖拉机 | 120-140马力四轮驱动拖拉机 | 道依茨法尔机械有限公司 | 轮式拖拉机 | CD1204-4 | 功率:120马力;驱动方式:四轮驱动 ;最小使用比质量:47.05kg/kW | 驱动轮数：四轮驱动；发动机标定功率（kW）：88.2；最小使用质量（kg）：4150；最小使用质量/配套发动机标定功率（kg/kw）:47.05；排放标准：第三阶段。 | T201900220504 | 2024-12-30 | 88.2 | 购机补贴(通用类) | 山东省 | 评阅通过 |  | FH15GW0321 | 国家拖拉机质量监督检验中心 | W201401098-II | 山东省农业机械产品质量监督检验站
836 | 动力机械 | 拖拉机 | 轮式拖拉机 | 120-140马力四轮驱动拖拉机 | 道依茨法尔机械有限公司 | 轮式拖拉机 | CD1304 | 功率:130马力;驱动方式:四轮驱动 ;最小使用比质量:59.62kg/kW | 驱动轮数：四轮驱动；发动机标定功率（kW）：95.6；最小使用质量（kg）：5700；最小使用质量/配套发动机标定功率（kg/kw）:59.62；排放标准：第三阶段。 | T201900220504 | 2024-12-30 | 95.6 | 购机补贴(通用类) | 山东省 | 评阅通过 |  | FH15GW0321 | 国家拖拉机质量监督检验中心 | W201401098-II | 山东省农业机械产品质量监督检验站
837 | 动力机械 | 拖拉机 | 轮式拖拉机 | 120-140马力四轮驱动拖拉机 | 道依茨法尔机械有限公司 | 轮式拖拉机 | CD1304-1 | 功率:130马力;驱动方式:四轮驱动 ;最小使用比质量:45.50kg/kW | 型式：四轮驱动；标定功率（kW）：95.6；最小使用质量（kg）：4350；最小使用质量/配套发动机标定功率（kg/kw）:45.50；排放标准：第三阶段。 | 部20180620 | 2022-12-31 | 95.6 | 购机补贴(通用类) | 山东省 | 评阅通过 |  | FH20GW0601 | 国家拖拉机质量监督检验中心 | WJ2017CKKX005 | 河南省拖拉机柴油机产品质量监督检验中心
838 | 动力机械 | 拖拉机 | 轮式拖拉机 | 120-140马力四轮驱动拖拉机 | 道依茨法尔机械有限公司 | 轮式拖拉机 | CD1304-6 | 功率:130马力;驱动方式:四轮驱动 ;最小使用比质量:46.97kg/kW | 整机驱动型式：四驱；发动机标定功率（kW）：95.6；最小使用质量（kg）：4600（驾驶室）、4490（安全架）；最小使用质量/配套发动机标定功率（kg/kw）:48.12（驾驶室）、46.97（安全框架）；排放标准：第三阶段。 | T202000230175 | 2025-07-05 | 95.6 | 购机补贴(通用类) | 山东省 | 评阅通过 |  | FH20GW0601/FH20GW0611 | 国家拖拉机质量监督检验中心 | No201701078 | 江苏省农业机械试验鉴定站
839 | 动力机械 | 拖拉机 | 轮式拖拉机 | 120-140马力四轮驱动拖拉机 | 道依茨法尔机械有限公司 | 轮式拖拉机 | LE1354 | 功率:135马力;驱动方式:四轮驱动 ;最小使用比质量:57.4kg/kW | 驱动轮数：四轮驱动；发动机标定功率（kW）：99.3；最小使用质量（kg）:5700；最小使用质量/配套发动机标定功率（kg/kw）:57.4；排放标准：第三阶段。 | T201900230543 | 2024-12-30 | 99.3 | 购机补贴(通用类) | 山东省 | 评阅通过 |  | W201310002 | 山东省农业机械产品质量监督检验站 | W201210032-II | 山东省农业机械产品质量监督检验站
840 | 动力机械 | 拖拉机 | 轮式拖拉机 | 120-140马力四轮驱动拖拉机 | 道依茨法尔机械有限公司 | 轮式拖拉机 | SH1204-1 | 功率:120马力;驱动方式:四轮驱动 ;最小使用比质量:46.37kg/kW | 驱动轮数：四轮驱动；发动机标定功率（kW）：88.2；最小使用质量（kg）:4090；最小使用质量/配套发动机标定功率（kg/kw）:46.37；排放标准：第三阶段。 | T201900220503 | 2024-12-30 | 88.2 | 购机补贴(通用类) | 山东省 | 评阅通过 |  | No：FH20GW1181 | 国家拖拉机质量监督检验中心 | W201401021-II | 山东省农业机械产品质量监督检验站
841 | 动力机械 | 拖拉机 | 轮式拖拉机 | 120-140马力四轮驱动拖拉机 | 第一拖拉机股份有限公司 | 轮式拖拉机 | LX1204 | 功率:120马力;驱动方式:四轮驱动 ;最小使用比质量:54.88kg/kW | 功率：120马力/88.2kW；驱动方式：四轮驱动；最小使用质量：4840kg（平地板防翻架）、5030kg（平地板驾驶室） | 部20171343 | 2021-12-31 | 88.2 | 购机补贴(通用类) | 河南省 | 评阅通过 |  | FH17GW0461/FH18GW0662 | 国家拖拉机质量监督检验中心 | 2009KSS052 | 河南省农业机械试验鉴定站
842 | 动力机械 | 拖拉机 | 轮式拖拉机 | 120-140马力四轮驱动拖拉机 | 第一拖拉机股份有限公司 | 轮式拖拉机 | LY1204-L | 功率:120马力;驱动方式:四轮驱动 ;最小使用比质量:50.11kg/kW | 功率：88.2kW/120马力；驱动方式：四轮驱动；最小使用质量：4420kg（安全架）/4600kg（驾驶室） | T202100410594 | 2026-06-29 | 88.2 | 购机补贴(通用类) | 河南省 | 评阅通过 |  | FH21GW0891/FH21GW0881 | 国家拖拉机质量监督检验中心(洛阳西苑车辆与动力检验所有限公司) | LT18GK0101 | 国家拖拉机质量监督检验中心
843 | 动力机械 | 拖拉机 | 轮式拖拉机 | 120-140马力四轮驱动拖拉机 | 丰疆智能科技研究院（常州）有限公司 | 轮式拖拉机 | FJ1304 | 功率:130马力;驱动方式:四轮驱动 ;最小使用比质量:51.3kg/kW | 功率：130马力；整机型式：轮式；整机驱动型式：四驱；最小使用质量：4900kg；最小使用比质量（kg/kw）：51.3。外廓尺寸(长×宽×高及部位)mm：4710×2340×2980（空滤器顶部）;轴距(mm)：2350；常用轮距(前轮/后轮)或轨距(mm)：1869/1869。 | T202032320225 | 2025-09-29 | 95.6 | 购机补贴(通用类) | 江苏省 | 评阅通过 |  | FH19GW0361 | 国家拖拉机质量监督检查中心 | YH2020WJ01085 | 江苏沿海农业机械检测有限公司
844 | 动力机械 | 拖拉机 | 轮式拖拉机 | 120-140马力四轮驱动拖拉机 | 河北铠特农业机械有限公司 | 轮式拖拉机 | KT1204 | 功率:120马力;驱动方式:四轮驱动 ;最小使用比质量:48.53kg/kW | 整机型式:4×4四轮驱动;整机外廓尺寸(长×宽×高):4650×2100×2750mm;整机轴距:2600mm;整机轮距(前轮/后轮):1620/1620mm;整机最小离地间隙: 400 mm;整机最小使用质量:4080kg;整机前轴质量后轴质量:1570/2510kg;整机最大配重(前/后):360/160kg;整机档位数（前进/倒退）:16/8;整机各档理论速度:前进: 2.3/1.6/3.1/2.1/4.0/2.7/7.9/5.3/10.0/6.8/13.4/9.0/17.3/11.7/33.7/22.8. 倒退: 10.3/2.4/13.7/3.2/13.7/3.2/34.7/8.1.;整机动力输出轴功率:75kW;整机最大牵引力:34.5kN;发动机型号:LR6B5-23;发动机气缸数:6缸;发动机缸径×冲程:108×135mm;发动机排量:7.13L;发动机标定功率:88.2kW;发动机标定转速:2300rmin;发动机喷油泵型式、型号:BH6PY105;发动机喷油嘴型式、型号:PB84P30;发动机启动机型号:QDJ154F;消声器消声腔尺寸（长×宽×厚或直径×长）:Φ160×770mm;消声器重量:9.45kg;;传动系变速箱型式:4×2×（2+1）组成式;传动系变速箱换档方式:啮合套;传动系中央传动型式（前/后）:螺旋圆锥齿轮副螺旋圆锥齿轮副;传动系差速器型式（前/后）:两行星轮、闭式四行星轮、闭式;传动系最终传动方式（前/后）:行星齿轮减速机构行星齿轮减速机构;行走系机架型式:无架式;行走系轮式轮胎型号(前轮/后轮):11.2-24/18.4-34;行走系轮式轮胎气压(前轮后轮):运输：220～250/160～190，田间：160～190/110～140;工作装置液压油泵型式、型号:CBN-F325左旋齿轮泵;工作装置安全阀全开压力:20±0.5MPa;工作装置动力输出轴花键数8:;工作装置动力输出轴花键外径:38mm;工作装置动力输出轴转速:760/850rmin;工作装置框架上610mm最大提升力:21.2kN; | T201900320737 | 2024-12-30 | 88.2 | 购机补贴(通用类) | 河北省 | 评阅通过 |  | FH19GW0011 | 国家拖拉机质量监督检验中心 | LT13GK0331 | 国家拖拉机质量监督检验中心
845 | 动力机械 | 拖拉机 | 轮式拖拉机 | 120-140马力四轮驱动拖拉机 | 河北铠特农业机械有限公司 | 轮式拖拉机 | KT1204-1 | 功率:120马力;驱动方式:四轮驱动 ;最小使用比质量:47.62kg/kW | 整机型式:4×4;整机用途:农用耕作;整机外廓尺寸(长×宽×高):4876×2090×2885（至安全架）mm;整机轴距:2508mm;整机轮距(前轮/后轮):1600、1688、1708、1796、1822、1842、1930/1616、1703、1818、1901、2016mm;整机最小离地间隙:390mm;整机最小使用质量:4200kg;整机前轴质量/后轴质量:1890/2310kg;整机最大配重(前/后):360/640kg;整机档位数（前进/倒退/爬行）:16F+8R;整机各档理论速度:前进慢档：低Ⅰ：1.58、低Ⅱ：2.11、低Ⅲ：2.73、低Ⅳ：5.31、高Ⅰ：2.34、高Ⅱ：3.12、高Ⅲ：4.04、高Ⅳ：7.86、 前进快档：低Ⅰ：6.78、低Ⅱ：9.02、低Ⅲ：11.7、低Ⅳ：22.8、高Ⅰ：10.0、高Ⅱ：13.4、高Ⅲ：17.3、高Ⅳ：33.7、 倒退档:低Ⅰ：2.41、低Ⅱ：3.21、低Ⅲ：4.16、低Ⅳ：8.09、高Ⅰ：10.3、高Ⅱ：13.7、高Ⅲ：17.8、高Ⅳ：34.7.kmh;整机动力输出轴功率:76kW;整机最大牵引力:25kN;发动机型号:LR6M5U23/0882E;发动机缸径×冲程:110×135mm;发动机排量:7.7L发动机标定功率:88.2kW;发动机标定转速:2300rmin;消声器消声腔尺寸（长×宽×厚或直径×长）:Φ170×730mm;消声器消声器重量:18±0.5kg;传动系变速箱型式:4×（2+1)×2组成式，F16+R8;传动系变速箱换档方式:侧操纵、啮合套换挡;传动系中央传动型式（前/后）:螺旋弧齿锥齿轮/螺旋弧齿锥齿轮;传动系差速器型式（前/后）:闭式、行星锥齿/闭式、行星锥齿;传动系最终传动方式（前/后）:单级行星减速/单级行星减速;行走系轮式轮胎型号(前轮/后轮):12.4-24/16.9-34;行走系轮式轮胎气压(前轮/后轮):运输160～190耕作110～140/运输160～190耕作110～140kPa;工作装置液压输出装置:DF250型多路阀、2组B15型快换接头;工作装置安全阀全开压力:18.0±0.5MPa;工作装置动力输出轴转速 760/850、760/1000、540/1000r/min;工作装置框架上最大提升力≥21.3kN; | 部20170337 | 2021-12-31 | 88.2 | 购机补贴(通用类) | 河北省 | 评阅通过 |  | FH19GW0011 | 国家拖拉机质量监督检验中心 | 2016KKX085 | 河南省拖拉机柴油机产品质量监督检验中心
846 | 动力机械 | 拖拉机 | 轮式拖拉机 | 120-140马力四轮驱动拖拉机 | 河北铠特农业机械有限公司 | 轮式拖拉机 | KT1304D | 功率:130马力;驱动方式:四轮驱动 ;最小使用比质量:45.64kg/kW | 整机型式:4×4;整机用途:农用耕作;整机外廓尺寸(长×宽×高):4876×2090×3030（至空滤器顶）mm;整机轴距:mm;整机轮距(前轮/后轮):1600、1688、1708、1796、1822、1842、1930/1616、1703、1818、1901、2016mm;整机最小离地间隙:390mm;整机最小使用质量:4450kg;整机前轴质量/后轴质量:2010/2440kg;整机最大配重(前/后)360/640kg;整机档位数（前进/倒退/爬行）:16F+8R;整机各档理论速度:前进慢档：低Ⅰ：1.58、低Ⅱ：2.11、低Ⅲ：2.73、低Ⅳ：5.31、高Ⅰ：2.34、高Ⅱ：3.12、高Ⅲ：4.04、高Ⅳ：7.86、 前进快档：低Ⅰ：6.78、低Ⅱ：9.02、低Ⅲ：11.7、低Ⅳ：22.8、高Ⅰ：10.0、高Ⅱ：13.4、高Ⅲ：17.3、高Ⅳ：33.7、 倒退档:低Ⅰ：2.41、低Ⅱ：3.21、低Ⅲ：4.16、低Ⅳ：8.09、高Ⅰ：10.3、高Ⅱ：13.7、高Ⅲ：17.8、高Ⅳ：34.7.kmh;整机动力输出轴功率:82.8kW;整机最大牵引力:28kN;发动机气缸数:6缸;发动机缸径×冲程:105×125mm;发动机排量:6.49L;发动机标定功率:95.6kW;发动机标定转速:2300rmin;燃油箱工作压力:10±1.5kPa;燃油箱容积:120/95L;消声器消声腔尺寸（长×宽×厚或直径×长）:Φ170×730mm;消声器消声器重量:18±0.5kg;传动系变速箱型式:4×（2+1)×2组成式，F16+R8;传动系中央传动型式（前/后）:螺旋弧齿锥齿轮/螺旋弧齿锥齿轮;传动系差速器型式（前/后）:闭式、行星锥齿/闭式、行星锥齿;传动系最终传动方式（前/后）:单级行星减速/单级行星减速;行走系轮式轮胎型号(前轮/后轮):12.4-24/16.9-34;行走系轮式轮胎气压(前轮/后轮):运输160～190耕作110～140/运输160～190耕作110～140kPa工作装置安全阀全开压力:18.0±0.5MPa;工作装置动力输出轴花键数目:8、6齿矩形花键轴，21齿渐开线花键轴;工作装置动力输出轴花键外径:Φ38、Φ35、Φ35mm;工作装置动力输出轴转速:760/850、760/1000、540/1000rmin;工作装置框架上最大提升力:≥23kN; | 部20170341 | 2021-12-31 | 97.5 | 购机补贴(通用类) | 河北省 | 评阅通过 |  | FH19GW0011 | 国家拖拉机质量监督检验中心 | 2016KKX085 | 河南省拖拉机柴油机产品质量监督检验中心
847 | 动力机械 | 拖拉机 | 轮式拖拉机 | 120-140马力四轮驱动拖拉机 | 河北铠特农业机械有限公司 | 轮式拖拉机 | KT1304D-1 | 功率:130马力;驱动方式:四轮驱动 ;最小使用比质量:43.08kg/kW | 整机型式：4×4;整机用途：农用耕作;整机外廓尺寸(长×宽×高)：4876×2090×2885（至安全架）mm;整机轴距：2508mm;整机轮距(前轮/后轮)：1600、1688、1708、1796、1822、1842、1930/1616、1703、1818、1901、2016mm;整机最小离地间隙：390mm;整机最小使用质量：4200kg;整机前轴质量/后轴质量：1890/23100kg;整机最大配重(前/后)：360/640kg;整机档位数（前进/倒退/爬行）：16F+8R;整机各档理论速度：前进慢档：低Ⅰ：1.58、低Ⅱ：2.11、低Ⅲ：2.73、低Ⅳ：5.31、高Ⅰ：2.34、高Ⅱ：3.12、高Ⅲ：4.04、高Ⅳ：7.86、 前进快档：低Ⅰ：6.78、低Ⅱ：9.02、低Ⅲ：11.7、低Ⅳ：22.8、高Ⅰ：10.0、高Ⅱ：13.4、高Ⅲ：17.3、高Ⅳ：33.7、 倒退档:低Ⅰ：2.41、低Ⅱ：3.21、低Ⅲ：4.16、低Ⅳ：8.09、高Ⅰ：10.3、高Ⅱ：13.7、高Ⅲ：17.8、高Ⅳ：34.7.kmh;整机动力输出轴功率：82.2kW;整机最大牵引力：28kN;发动机型号：LR6A3ZU23/0956E;发动机气缸数：6缸;发动机缸径×冲程：105×125mm;发动机排量：6.49L;发动机压缩比：18;发动机标定功率：95.6kW;发动机标定转速：2300rmin;消声器消声器重量：18±0.5kg;传动系中央传动型式（前/后）：螺旋弧齿锥齿轮/螺旋弧齿锥齿轮;传动系差速器型式（前/后）：闭式、行星锥齿/闭式、行星锥齿;传动系最终传动方式（前/后）：单级行星减速/单级行星减速;行走系轮式轮胎型号(前轮/后轮)：12.4-24/16.9-34;行走系轮式轮胎气压(前轮/后轮)：运输160～190耕作110～140/运输160～190耕作110～140kPa;工作装置液压油泵型式、型号：齿轮泵、CBN-F325;工作装置安全阀全开压力：18.0±0.5MPa;工作装置动力输出轴花键数目：8、6齿矩形花键轴，21齿渐开线花键轴;工作装置动力输出轴花键外径：Φ38、Φ35、Φ35mm;工作装置动力输出轴转速：760/850、760/1000、540/1000rmin;工作装置框架上最大提升力：≥23kN; | 部20170341 | 2021-12-31 | 97.5 | 购机补贴(通用类) | 河北省 | 评阅通过 |  | FH19GW0011 | 国家拖拉机质量监督检验中心 | 2016KKX085 | 河南省拖拉机柴油机产品质量监督检验中心
848 | 动力机械 | 拖拉机 | 轮式拖拉机 | 120-140马力四轮驱动拖拉机 | 河南向阳红机械制造有限公司 | 轮式拖拉机 | 向阳红-1204 | 功率:120马力;驱动方式:四轮驱动 ;最小使用比质量:48.8kg/kW | 发动机功率：88.2kW；驱动方式：四轮驱动；外廓尺寸（mm）长×宽×高：4700×2120×3080(空滤顶部）；轴距：2550（mm）；最小使用质量：4310 （kg）；排放阶段：第三阶段 | T202041410178 | 2025-12-30 | 88.2 | 购机补贴(通用类) | 河南省 | 评阅通过 |  | FH16GW0021 | 国家拖拉机质量监督检验中心 | 2015KKX010 | 河南省拖拉机柴油机产品质量监督检验中心
849 | 动力机械 | 拖拉机 | 轮式拖拉机 | 120-140马力四轮驱动拖拉机 | 河南向阳红机械制造有限公司 | 轮式拖拉机 | 向阳红-1304A | 功率:130马力;驱动方式:四轮驱动 ;最小使用比质量:48.5kg/kW | 发动机功率：95.6kW；驱动方式：四轮驱动；外廓尺寸（mm）长×宽×高：4700×2120×3150(空滤顶部）；轴距：2550（mm）；最小使用质量：4640 （kg）；排放阶段：第三阶段 | T202041410178 | 2025-12-30 | 95.6 | 购机补贴(通用类) | 河南省 | 评阅通过 |  | FH16GW0021 | 国家拖拉机质量监督检验中心 | 2015KKX010 | 河南省拖拉机柴油机产品质量监督检验中心
850 | 动力机械 | 拖拉机 | 轮式拖拉机 | 120-140马力四轮驱动拖拉机 | 湖北超能农业装备有限公司 | 现：轮式拖拉机（原：拖拉机） | SH1354 | 功率:135马力;驱动方式:四轮驱动 ;最小使用比质量:46.9kg/kW | 型式：四轮驱动；外廓尺寸（长×宽×高）：4903mmx2270mmx2900mm、轴距：2575mm、轮距：1710mm/1700mm、最小使用质量：4650kg、最小离地间隙：430mm、动力输出轴功率：≥71.24kW、发动机标定功率：99.3kW、发动机标定转速：2200r/min、档位数（前进/倒退/爬行）16/8/8、框架上最大提升力：≥23.9kN、排放阶段：国三 | 部20170932 | 2021-12-31 | 99.3 | 购机补贴(通用类) | 湖北省 | 评阅通过 |  | W201608100 | 机械工业农业机械产品质量检测中心（济南） | HBNJ/WT027-2017 | 湖北省农业机械鉴定站
851 | 动力机械 | 拖拉机 | 轮式拖拉机 | 120-140马力四轮驱动拖拉机 | 湖北友拓农业机械检验技术有限公司 | 轮式拖拉机 | 1304 | 功率:130马力;驱动方式:四轮驱动 ;最小使用比质量:48.64/50.84kg/kW | 型式:四轮驱动,外廓尺寸(mm):4950×2140×2840（四柱驾驶室）/4950×2140×2870（六柱驾驶室）,轴距2550mm,最小使用质量：4650kg（四柱驾驶室）/4860kg（六柱驾驶室）,标准配重（前/后）： 308/320（kg）四柱驾驶室 308/320（kg）六柱驾驶室,变速箱型式:机械平面组成式,箱体数量：2个 换挡方式:机械有级挡 ,发动机型号：WP6G130E311,标定功率：95.6kW，制造商：潍柴（潍坊）中型柴油机有限公司，国三排放阶段 | 鄂2020032 | 2025-04-11 | 95.6 | 购机补贴(通用类) | 湖北省 | 评阅通过 |  | HB2019FHZ066/HB2019FHZ067 | 湖北三智农业机械检测有限公司 | HBNJ201909070 | 湖北三智农业机械检测有限公司
852 | 动力机械 | 拖拉机 | 轮式拖拉机 | 120-140马力四轮驱动拖拉机 | 华创机器人制造有限公司 | 轮式拖拉机 | 华创沃尔-1204D | 功率:120马力;驱动方式:四轮驱动 ;最小使用比质量:51.7kg/kW | 发动机标定功率：88.2kW，驱动方式：四轮驱动，整机最小使用质量：4560kg | 新2017047 | 2021-12-31 | 88.2 | 购机补贴(通用类) | 山东省 | 评阅通过 |  | FH17GW0311 | 国家拖拉机质量监督检测中心 | 01501031 | 江苏省盐城市农业机械试验鉴定站
853 | 动力机械 | 拖拉机 | 轮式拖拉机 | 120-140马力四轮驱动拖拉机 | 华创机器人制造有限公司 | 轮式拖拉机 | 华创沃尔-1354D | 功率:135马力;驱动方式:四轮驱动 ;最小使用比质量:45.92kg/kW | 发动机标定功率：99.3kW,驱动方式：四轮驱动，整机最小使用质量：4560kg | 新2017048 | 2021-12-31 | 99.3 | 购机补贴(通用类) | 山东省 | 评阅通过 |  | FH17GW0311 | 国家拖拉机质量监督检测中心 | 01501029 | 江苏省盐城市农业机械试验鉴定站
854 | 动力机械 | 拖拉机 | 轮式拖拉机 | 120-140马力四轮驱动拖拉机 | 济宁市兖州区华鑫机械有限公司 | 轮式拖拉机 | 金星泰山1204 | 功率:120马力;驱动方式:四轮驱动 ;最小使用比质量:47.8kg/kW | 四轮驱动；外廓尺寸：4765×2050×2950；轴距：2500mm；常用轮距（前轮/后轮）：1600、1690、1800、1940/1608、1692、1796、1892、1996；轮距（前轮/后轮）调整方式：前轮翻转辐板或轮辋 /后轮翻转辐板或轮辋；最小使用质量：4220kg；标准配重（前/后）：296/228；档位数（前进/倒退）：16/8；主变速档位数*副变速档位数：4*（2+1）×2；发动机与离合器联接方式：直联；起动方式：电启动；翻倾防护装置（驾驶室或安全框架）：简易驾驶室；转向系型式：全液压；传动系变速箱型式：机械平面组成式；主变速换挡型式：机械有级挡；副变速换挡型式：机械有级挡；轮胎型号（前轮/后轮）：12.4-24/16.9-34 | T201900320655 | 2024-12-30 | 88.2 | 购机补贴(通用类) | 山东省 | 评阅通过 |  | W201505035 | 山东省农业机械产品质量监督检验站 | W201402020-Ⅱ | 山东省农业机械产品质量监督检验站
855 | 动力机械 | 拖拉机 | 轮式拖拉机 | 120-140马力四轮驱动拖拉机 | 江苏沃得农业机械股份有限公司（原：江苏沃得农业机械有限公司） | 轮式拖拉机 | WD1204B | 功率:120马力;驱动方式:四轮驱动 ;最小使用比质量:47.11kg/kW | 标定功率：120马力（88.2/88.3kW）；驱动方式：四轮驱动；最小使用比质量（kg/kW）：47.11（带安全架）/50.50（带驾驶室）；发动机型号：一拖（洛阳）LR6A3ZU23/0882E/玉柴YC6J140-T301/天利动力6M1-120U33（国Ⅲ排放标准）；标定转速（r/min）：2300；结构尺寸（mm）：4750×2130×2770（至排气管顶）/2760（至安全架顶）/2820（至驾驶室顶）；整机使用质量（kg）：4160（带安全架）/4460（带驾驶室）；轴距（mm）：2552；发动机与离合器连接方式：直联；轮胎型号：11.2-24/16.9-34。 | 苏农机（2017）第（0072）号 | 2021-12-31 | 88.3 | 购机补贴(通用类) | 江苏省 | 评阅通过 |  | SAM2020001、FH20GW0221 | 南京赛姆认证科技发展有限公司、国家拖拉机质量监督检验中心 | （2011）委检字整机类第030号 | 江苏省盐城市农业机械试验鉴定站
856 | 动力机械 | 拖拉机 | 轮式拖拉机 | 120-140马力四轮驱动拖拉机 | 江苏沃得农业机械股份有限公司（原：江苏沃得农业机械有限公司） | 轮式拖拉机 | WD1204-G | 功率:120马力;驱动方式:四轮驱动 ;最小使用比质量:46.66kg/kW | 标定功率：120马力（88.2kW）；驱动方式：四轮驱动；最小使用比质量（kg/kW）：46.66（带安全架）/47.85（带驾驶室）；配套发动机型号：玉柴YC4A140-T304、一拖LR4A3LR23/0882、玉柴YC4A140-T314（国Ⅲ排放标准）；标定转速(r/min)：2300；外廓尺寸（长×宽×高）（mm）：4745×2130×2760（至安全架顶）/2820（至驾驶室顶）；轴距或履带接地长（mm）：2368.5；最小使用质量(kg)：4115（带安全架）/4220（带驾驶室）；发动机与主离合器联接方式：直联；轮胎型号（前轮/后轮）：13.6-24/16.9-34。 | T202032320399 | 2025-12-30 | 88.2 | 购机补贴(通用类) | 江苏省 | 评阅通过 |  | SAM2020001、FH20GW0221 | 南京赛姆认证科技发展有限公司、国家拖拉机质量监督检验中心 | 201501015 | 江苏省农业机械试验鉴定站
857 | 动力机械 | 拖拉机 | 轮式拖拉机 | 120-140马力四轮驱动拖拉机 | 江苏沃得农业机械股份有限公司（原：江苏沃得农业机械有限公司） | 轮式拖拉机 | WD1304-B | 功率:130马力;驱动方式:四轮驱动 ;最小使用比质量:45.50kg/kW | 标定功率：130马力（95.6kW）；驱动方式：四轮驱动；最小使用比质量（kg/kW）：45.50（带安全架）/48.48（带驾驶室）；配套发动机型号：一拖LR6A3ZU23/0956E、玉柴YC6J155-T301、一拖LR6A3LR23/0956（国Ⅲ排放标准）；标定转速(r/min)：2300；外廓尺寸（长×宽×高）（mm）：4750×2130×2760（至安全架顶）/2820（至驾驶室顶）；轴距或履带接地长（mm）：2552；最小使用质量(kg)：4350（带安全架）/4635（带驾驶室）；发动机与主离合器联接方式：直联；轮胎型号（前轮/后轮）：11.2-24/16.9-34。 | T202032320400 | 2025-12-30 | 95.6 | 购机补贴(通用类) | 江苏省 | 评阅通过 |  | SAM2020001、FH20GW0221 | 南京赛姆认证科技发展有限公司、国家拖拉机质量监督检验中心 | （2011）委检字整机类第030号 | 江苏省盐城市农业机械试验鉴定站
858 | 动力机械 | 拖拉机 | 轮式拖拉机 | 120-140马力四轮驱动拖拉机 | 江苏悦达智能农业装备有限公司 | 轮式拖拉机 | YGX1304-1 | 功率:130马力;驱动方式:四轮驱动 ;最小使用比质量:51.2kg/kW | 发动功率：95.6千瓦（130马力）；国三排放；四轮驱动；前进/倒退16/8；简易驾驶室；最小使用质量：4900kg；最小使用比质量（kg/kW）：51.2；整机外廓尺寸（长×宽×高）mm：4642×2250×3070；轴距或履带接地长mm：2600；常用轮距(前轮/后轮)或轨距mm：1750/1780；最小离地间隙及部位：mm465(前桥)。 | T202032320421 | 2025-12-30 | 95.6 | 购机补贴(通用类) | 江苏省 | 评阅通过 |  | SAM2020079 | 南京塞姆认证科技发展有限公司 | YH2020WJ01318 | 江苏沿海农业机械检测有限公司
859 | 动力机械 | 拖拉机 | 轮式拖拉机 | 120-140马力四轮驱动拖拉机 | 江苏悦达智能农业装备有限公司 | 轮式拖拉机 | YN1204 | 功率:120马力;驱动方式:四轮驱动 ;最小使用比质量:44.78kg/kW | 发动机功率：88.2千瓦（120马力）；国三排放；四轮驱动；整机最小使用质量：3950kg，最小使用比质量（kg/kW）：44.78；前进/倒退/爬行：16/16；整机外廓尺寸(长×宽×高)mm：4438*2140*2775；轴距mm：2270；整机常用轮距(前轮/后轮)或轨距mm：1650/1675；整机最小离地间隙mm：440。 | 苏农机（2019）第（0351）号 | 2023-12-31 | 88.2 | 购机补贴(通用类) | 江苏省 | 评阅通过 |  | FH19GW0191 | 国家拖拉机质量监督检验中心 | YH2019WJ01015 | 江苏沿海农业机械检测有限公司
860 | 动力机械 | 拖拉机 | 轮式拖拉机 | 120-140马力四轮驱动拖拉机 | 江苏悦达智能农业装备有限公司 | 轮式拖拉机 | YN1204-1 | 功率:120马力;驱动方式:四轮驱动 ;最小使用比质量:44.78kg/kW | 发动机功率：88.2千瓦（120马力）；国三排放；四轮驱动；整机最小使用质量：3950kg；最小使用比质量（kg/kW）：44.78；前进/倒退/爬行：16/16；整机外廓尺寸(长×宽×高)mm：4438*2140*2775；驾驶室；整机常用轮距(前轮/后轮)或轨距mm：1650/1675；整机最小离地间隙mm：440；整机标准配重(前/后)kg：400/320。 | 苏农机（2019）第（0351）号 | 2023-12-31 | 88.2 | 购机补贴(通用类) | 江苏省 | 评阅通过 |  | FH19GW0431 | 国家拖拉机质量监督检验中心 | YH2019WJ01015 | 江苏沿海农业机械检测有限公司
861 | 动力机械 | 拖拉机 | 轮式拖拉机 | 120-140马力四轮驱动拖拉机 | 金世纪（江苏）智能科技有限公司 | 轮式拖拉机 | DMC1204 | 功率:120马力;驱动方式:四轮驱动 ;最小使用比质量:48.98kg/kW | 1、标准配置：型式：轮式；外廓尺寸（长×宽×高）：4340×2100×2935mm（安全架）/4310×2300×2960（驾驶室）；轴距：2190mm；常用轮距：1700/1710mm；最小使用质量：4320kg（安全架）/4320kg（驾驶室）；最小使用比质量：48.98kg/kw；标定功率：88.2kW 2、技术参数：功率：88.2kW；驱动方式：四轮驱动，3、发动机型号：LR4A3LR22/0882；标定功率：88.2kw；标定转速：2200r/ min ；气缸数：4缸；制造商：一拖（洛阳）柴油机有限公司；排放阶段：第三阶段 | 鄂2020022 | 2025-04-11 | 88.2 | 购机补贴(通用类) | 江苏省 | 评阅通过 |  | HB2019FHZ074/HB2020FHZ173 | 湖北三智农业机械检测有限公司 | HBNJ201909060 | 湖北三智农业机械检测有限公司
862 | 动力机械 | 拖拉机 | 轮式拖拉机 | 120-140马力四轮驱动拖拉机 | 金世纪（江苏）智能科技有限公司 | 轮式拖拉机 | DMC1204-1 | 功率:120马力;驱动方式:四轮驱动 ;最小使用比质量:59.64kg/kW | 1.标准配置：整机型号：DMC1204-1，名称：轮式拖拉机,外廓尺寸：5000×2300×3100mm（驾驶室）,轴距：2620mm,常用轮距：1850/1850mm，最小使用质量：5260kg,K值：43.83kg/hp;2.技术参数：型式：轮式，驱动型式：四驱；3.发动机型号：SC7H125G3,标定功率：88.2kw,标定转速：2200r/min，气缸数：6缸，生产厂：上海柴油机股份有限公司，排放阶段：第三阶段 | T202132320148 | 2026-06-06 | 88.2 | 购机补贴(通用类) | 江苏省 | 评阅通过 |  | HB2020FHZ173 | 湖北三智农业机械检测有限公司 | （2020）2240204 | 潍坊市产品质量检验所
863 | 动力机械 | 拖拉机 | 轮式拖拉机 | 120-140马力四轮驱动拖拉机 | 金世纪（江苏）智能科技有限公司 | 轮式拖拉机 | DMC1204-2 | 功率:120马力;驱动方式:四轮驱动 ;最小使用比质量:48.19kg/kW | 1.标准配置：整机型号：DMC1204-2,名称：轮式拖拉机，外廓尺寸：4340×2300×2960mm（安全架）/4340×2300×2900mm（驾驶室），轴距：2190mm，常用轮距：1700/1800mm,最小使用质量：4250kg（安全架）/4450kg（驾驶室），K值：35.41（安全架）/37.08（驾驶室）；2.技术参数：整机型式：轮式，驱动型式：四驱；3.发动机信息：发动机型号：LR4A3LR22/0882,标定功率：88.2kw，标定转速：2000r/min，气缸数：4缸，生产厂：一拖（洛阳）柴油机有限公司；排放阶段：第三阶段 | T202132320149 | 2026-06-06 | 88.2 | 购机补贴(通用类) | 江苏省 | 评阅通过 |  | HB2020FHZ175/HB2020FHZ173 | 湖北三智农业机械检测有限公司 | （2020）2240205 | 潍坊市产品质量检验所
864 | 动力机械 | 拖拉机 | 轮式拖拉机 | 120-140马力四轮驱动拖拉机 | 金世纪（江苏）智能科技有限公司 | 轮式拖拉机 | DMC1304 | 功率:130马力;驱动方式:四轮驱动 ;最小使用比质量:45.19kg/kW | 1、标准配置：型式：轮式外廓尺寸（长×宽×高）：4340×2100×2935mm（安全架）/4310×2100×2720（驾驶室）；轴距：2190mm；常用轮距：1700/1710mm； 最小使用质量：4320kg（安全架）/4750kg（驾驶室）；最小使用比质量：45.19（安全架）/49.69（驾驶室）kg/kw； 标定功率：95.6kW；2、技术参数：功率：95.6kW；驱动方式：四轮驱动3、发动机型号：LR4M3LR22/0956；标定功率：95.6kw；标定转速：2200r/ min；气缸数：4缸；制造商：一拖（洛阳）柴油机有限公司；排放阶段：第三阶段 | 鄂2020022 | 2025-04-11 | 95.6 | 购机补贴(通用类) | 江苏省 | 评阅通过 |  | HB2019FHZ074/HB2020FHZ173 | 湖北三智农业机械检测有限公司 | HBNJ201909060 | 湖北三智农业机械检测有限公司
865 | 动力机械 | 拖拉机 | 轮式拖拉机 | 120-140马力四轮驱动拖拉机 | 金世纪（江苏）智能科技有限公司 | 轮式拖拉机 | DMC1304-1 | 功率:130马力;驱动方式:四轮驱动 ;最小使用比质量:55.02kg/kW | 1.标准配置：整机型号：DMC1304-1，名称：轮式拖拉机,外廓尺寸：5000×2300×3100mm（驾驶室）,轴距：2620mm,常用轮距：1850/1850mm，最小使用质量：5260kg,K值：40.46kg/hp;2.技术参数：型式：轮式，驱动型式：四驱；3.发动机型号：SC7H130G3,标定功率：95.6kw,标定转速：2200r/min，气缸数：6缸，生产厂：上海柴油机股份有限公司，排放阶段：第三阶段 | T202132320148 | 2026-06-06 | 95.6 | 购机补贴(通用类) | 江苏省 | 评阅通过 |  | HB2020FHZ173 | 湖北三智农业机械检测有限公司 | （2020）2240204 | 潍坊市产品质量检验所
866 | 动力机械 | 拖拉机 | 轮式拖拉机 | 120-140马力四轮驱动拖拉机 | 金世纪（江苏）智能科技有限公司 | 轮式拖拉机 | DMC1304-2 | 功率:130马力;驱动方式:四轮驱动 ;最小使用比质量:44.46kg/kW | 1.标准配置：整机型号：DMC1304-2,名称：轮式拖拉机，外廓尺寸：4340×2300×2960mm（安全架）/4340×2300×2900mm（驾驶室），轴距：2190mm，常用轮距：1700/1800mm,最小使用质量：4250kg（安全架）/4450（驾驶室），K值：32.69（安全架）/34.23（驾驶室）；2.技术参数：整机型式：轮式，驱动型式：四驱；3.发动机信息：发动机型号：LR4M3LR22/0956,标定功率：95.6kw，标定转速：2200r/min，气缸数：4缸，生产厂：一拖（洛阳）柴油机有限公司；排放阶段：第三阶段 | T202132320149 | 2026-06-06 | 95.6 | 购机补贴(通用类) | 江苏省 | 评阅通过 |  | HB2020FHZ175/HB2020FHZ173 | 湖北三智农业机械检测有限公司 | （2020）2240205 | 潍坊市产品质量检验所
867 | 动力机械 | 拖拉机 | 轮式拖拉机 | 120-140马力四轮驱动拖拉机 | 洛阳博途农业装备有限公司 | 轮式拖拉机 | BOTON1204 | 功率:120马力;驱动方式:四轮驱动 ;最小使用比质量:44.86kg/kW | 整机信息： 型号：BOTON1204；型式：4*4轮式；用途：一般农业用；外廓尺寸：4700mm*2150mm*2860mm；轴距：2820mm；轮距：1630~1960/1520~2120mm；最小使用质量：3957kg；挡位数：12F+12R。 | 部20171885 | 2021-12-31 | 88.2 | 购机补贴(通用类) | 河南省 | 评阅通过 |  | FH17GW0821 | 国家拖拉机质量监督检验中心 | 2016KKX063T | 河南省拖拉机柴油机产品质量监督检验中心
868 | 动力机械 | 拖拉机 | 轮式拖拉机 | 120-140马力四轮驱动拖拉机 | 洛阳丰收芬美得农业机械装备有限公司 | 轮式拖拉机 | FD1304 | 功率:130马力;驱动方式:四轮驱动 ;最小使用比质量:48.64kg/kW | 发动机标定功率（kW）：95.6；驱动方式：四轮驱动；外廓尺寸（长×宽×高及部位）（mm）：4900×2090×3100（安全架顶）；4900×2090×3140（空滤顶）轴距（mm）：2500；最小使用质量（kg）：4650(安全架）,4760驾驶室；排放阶段：国三 | T202100340530 | 2026-06-29 | 95.6 | 购机补贴(通用类) | 河南省 | 评阅通过 |  | 安全架报告编号：WJ2020KFH024；驾驶室报告编号：WJ2021BFH05G | 河南省拖拉机柴油机产品质量监督检验中心 | （2019）2240061 | 潍坊市产品质量检验所
869 | 动力机械 | 拖拉机 | 轮式拖拉机 | 120-140马力四轮驱动拖拉机 | 洛阳丰收芬美得农业机械装备有限公司 | 轮式拖拉机 | FD1304-1 | 功率:130马力;驱动方式:四轮驱动 ;最小使用比质量:43.72kg/kW | 发动机标定功率（kW）：95.6；驱动方式：四轮驱动；外廓尺寸（长×宽×高及部位）（mm）：4510×2090×3060（安全架顶）；4510×2090×3060（空滤顶）轴距（mm）：2192；最小使用质量（kg）：4180(安全架）,4290驾驶室；排放阶段：国三 | T202100340530 | 2026-06-29 | 95.6 | 购机补贴(通用类) | 河南省 | 评阅通过 |  | 安全架报告编号：WJ2020KFH024；驾驶室报告编号：WJ2021BFH05G | 河南省拖拉机柴油机产品质量监督检验中心 | （2019）2240061 | 潍坊市产品质量检验所
870 | 动力机械 | 拖拉机 | 轮式拖拉机 | 120-140马力四轮驱动拖拉机 | 洛阳丰收农业机械装备有限公司 | 轮式拖拉机 | 芬美得-1204 | 功率:120马力;驱动方式:四轮驱动 ;最小使用比质量:48.8kg/kW | 发动机功率：88.2kW；外廓尺寸（mm）长×宽×高：4700×2120×3080（空滤顶部）；轴距：2550（mm）；最小使用质量：4310 （kg）；排放阶段：第三阶段 | T202041410182 | 2025-12-30 | 88.2 | 购机补贴(通用类) | 河南省 | 评阅通过 |  | FH15GW0211 | 国家拖拉机质量监督检验中心 | 2015KKX009 | 河南省拖拉机柴油机产品质量监督检验中心
871 | 动力机械 | 拖拉机 | 轮式拖拉机 | 120-140马力四轮驱动拖拉机 | 洛阳丰收农业机械装备有限公司 | 轮式拖拉机 | 芬美得-1304A | 功率:130马力;驱动方式:四轮驱动 ;最小使用比质量:48.5kg/kW | 发动机功率：95.6kW；外廓尺寸（mm）长×宽×高：4700×2120×3150（空滤顶部）；轴距：2550（mm）；最小使用质量：4640 （kg）；排放阶段：第三阶段 | T202041410182 | 2025-12-30 | 95.6 | 购机补贴(通用类) | 河南省 | 评阅通过 |  | FH15GW0211 | 国家拖拉机质量监督检验中心 | 2015KKX009 | 河南省拖拉机柴油机产品质量监督检验中心
872 | 动力机械 | 拖拉机 | 轮式拖拉机 | 120-140马力四轮驱动拖拉机 | 洛阳瑞得拖拉机有限公司 | 轮式拖拉机 | RD1204 | 功率:120马力;驱动方式:四轮驱动 ;最小使用比质量:45.2kg/kW | 驱动方式：四轮驱动；发动机标定功率：88.2kw；最小使用质量：3985kg | T202041410186 | 2025-12-30 | 88.2 | 购机补贴(通用类) | 河南省 | 评阅通过 |  | FH18GW0701 | 国家拖拉机质量监督检验中心 | 2014KSS026 | 河南省农业机械试验鉴定站
873 | 动力机械 | 拖拉机 | 轮式拖拉机 | 120-140马力四轮驱动拖拉机 | 洛阳世英机械制造有限公司 | 轮式拖拉机 | SJH1204 | 功率:120马力;驱动方式:四轮驱动 ;最小使用比质量:49.66 /51.47 kg/kW | 120马力轮式拖拉机，驱动型式为四轮驱动，发动机功率88.2kW，排放阶段：国三，最小使用质量4380kg（架）/4540kg（室）。 | 豫2016201 | 2021-12-31 | 88.2 | 购机补贴(通用类) | 河南省 | 评阅通过 |  | FH12GW0581/FH11GW0031 | 国家拖拉机质量监督检验中心 | 2016KKX052T | 河南省拖拉机柴油机产品质量监督检验中心
874 | 动力机械 | 拖拉机 | 轮式拖拉机 | 120-140马力四轮驱动拖拉机 | 洛阳世英机械制造有限公司 | 轮式拖拉机 | SJH1304B | 功率:130马力;驱动方式:四轮驱动 ;最小使用比质量:45.82 /47.49 kg/kW | 130马力轮式拖拉机，驱动型式为四轮驱动，发动机功率95.6kW，排放阶段：国三，最小使用质量4380kg（架）/4540kg（室）。 | 豫2016203 | 2021-12-31 | 95.6 | 购机补贴(通用类) | 河南省 | 评阅通过 |  | FH12GW0581/FH11GW0031 | 国家拖拉机质量监督检验中心 | 2016KKX052T | 河南省拖拉机柴油机产品质量监督检验中心
875 | 动力机械 | 拖拉机 | 轮式拖拉机 | 120-140马力四轮驱动拖拉机 | 洛阳市博马农业工程机械有限公司 | 轮式拖拉机 | 博马-X1204 | 功率:120马力;驱动方式:四轮驱动 ;最小使用比质量:45.35kg/kW | 120马力轮式拖拉机；发动机标定功率：88.2kW；驱动方式：四轮驱动；排放阶段：国家第三排放阶段；最小使用质量（kg）:4000； | 豫2016206 | 2021-12-31 | 88.2 | 购机补贴(通用类) | 河南省 | 评阅通过 |  | FH16GW0631 | 河南省拖拉机柴油机产品质量监督检验中心 | 2016KKX011 | 河南省拖拉机柴油机产品质量监督检验中心
876 | 动力机械 | 拖拉机 | 轮式拖拉机 | 120-140马力四轮驱动拖拉机 | 洛阳天宇机械制造有限公司 | 轮式拖拉机 | 格朗斯-1204 | 功率:120马力;驱动方式:四轮驱动 ;最小使用比质量:50.79kg/kW | 驱动型式: 四轮驱动；发动机标定功率：88.2（kW）；整机外廓尺寸(长×宽×高及部位)（mm）4500×2100×2850(至空滤顶)；轴距：2200（㎜）；最小离地间隙及部位（mm）:408(至前桥底部）；最小使用质量：4480（㎏）；最小使用比质量：50.79（kg/kW）;排放阶段：第三阶段 | T202041410177 | 2025-12-30 | 88.2 | 购机补贴(通用类) | 河南省 | 评阅通过 |  | FH16GW0611 | 国家拖拉机质量监督检验中心 | LT15GK0121 | 国家拖拉机质量监督检验中心
877 | 动力机械 | 拖拉机 | 轮式拖拉机 | 120-140马力四轮驱动拖拉机 | 洛阳天宇机械制造有限公司 | 轮式拖拉机 | 格朗斯-1304 | 功率:130马力;驱动方式:四轮驱动 ;最小使用比质量:44.97kg/kW | 驱动型式: 四轮驱动；发动机标定功率：95.6（kW）；整机外廓尺寸(长×宽×高及部位)（mm）4600×2100×2850(至消声器)；轴距：2500（㎜）；最小离地间隙及部位（mm）:408(至前桥底部）；最小使用质量：4300（㎏）；最小使用比质量：44.97（kg/kW）;排放阶段：第三阶段 | T202041410177 | 2025-12-30 | 95.6 | 购机补贴(通用类) | 河南省 | 评阅通过 |  | FH14GW0141 | 国家拖拉机质量监督检验中心 | LT15GK0121 | 国家拖拉机质量监督检验中心
878 | 动力机械 | 拖拉机 | 轮式拖拉机 | 120-140马力四轮驱动拖拉机 | 山东迪拖农业装备有限公司 | 轮式拖拉机 | 迪拖1204 | 功率:120马力;驱动方式:四轮驱动 ;最小使用比质量:49.55kg/kW | 功率：120马力；驱动形式：四轮驱动；外廓尺寸(长×宽×高)：4530（至前配重）×2390（常用轮距）×2930(至消声器顶)；轴距或履带接地长：2540；常用轮距(前轮/后轮)或轨距：前轮：1790后轮：1700；轮距(前轮/后轮)调整方式：前轮有级可调/后轮无级可调；最小使用质量：4370kg（驾驶室）；最小使用比质量(kg/kW)：49.55； | 部20170670 | 2021-12-31 | 88.2 | 购机补贴(通用类) | 山东省 | 评阅通过 |  | W201606136 | 机械工业农业机械产品质量检测中心（济南） | 2016KKX124 | 河南省拖拉机柴油机产品质量监督检验中心
879 | 动力机械 | 拖拉机 | 轮式拖拉机 | 120-140马力四轮驱动拖拉机 | 山东迪拖农业装备有限公司 | 轮式拖拉机 | 迪拖1304 | 功率:130马力;驱动方式:四轮驱动 ;最小使用比质量:45.71kg/kW | 功率：130马力；驱动形式：四轮驱动；外廓尺寸(长×宽×高)：4530（至前配重）×2390（常用轮距）×2930(至消声器顶)；轴距或履带接地长：2540；常用轮距(前轮/后轮)或轨距：前轮：1790后轮：1700；轮距(前轮/后轮)调整方式：前轮有级可调/后轮无级可调；最小使用质量：4370kg（驾驶室）；最小使用比质量(kg/kW)：45.71； | 部20170687 | 2021-12-31 | 95.6 | 购机补贴(通用类) | 山东省 | 评阅通过 |  | W201606136 | 机械工业农业机械产品质量检测中心（济南） | 2016KKX124 | 河南省拖拉机柴油机产品质量监督检验中心
880 | 动力机械 | 拖拉机 | 轮式拖拉机 | 120-140马力四轮驱动拖拉机 | 山东东汽农业装备有限公司 | 轮式拖拉机 | DQ1204-II | 功率:120马力;驱动方式:四轮驱动 ;最小使用比质量:45.35kg/kW | 外廓尺寸(长×宽×高)：4590×2090×2900mm；轴距：2220mm；轮距（前轮/后轮）：1610、1710（出厂）、1810、1910/1620（出厂）～2020mm；轮距(前轮/后轮)调整方式：有级调整/无级调整；最小离地间隙：415mm；最小使用质量：4000kg；挡位数(前进/倒退/爬行)：12/12/0；标准配重(前/后)：240/540kg；发动机与离合器联接方式：直联；功率:88.2kW；驱动方式：四轮驱动 | T202000230388 | 2025-09-29 | 88.2 | 购机补贴(通用类) | 山东省 | 评阅通过 |  | NW202007035 | 山东省农业机械科学研究院产品质量检测中心 | W201505071 | 山东省农业机械产品质量监督检验站
881 | 动力机械 | 拖拉机 | 轮式拖拉机 | 120-140马力四轮驱动拖拉机 | 山东东汽农业装备有限公司 | 轮式拖拉机 | DQ1204-III | 功率:120马力;驱动方式:四轮驱动 ;最小使用比质量:47.62kg/kW | 外廓尺寸(长×宽×高)：4590×2090×2950mm；轴距：2220mm；轮距（前轮/后轮）：1610、1710（出厂）、1810、1910/1620（出厂）～2020mm；轮距(前轮/后轮)调整方式：有级调整/无级调整；最小离地间隙：415mm；最小使用质量：4200kg；挡位数(前进/倒退/爬行)：12/12/0；标准配重(前/后)：240/540kg；发动机与离合器联接方式：直联；功率:88.2kW；驱动方式：四轮驱动 | T202000230388 | 2025-09-29 | 88.2 | 购机补贴(通用类) | 山东省 | 评阅通过 |  | FH20GW0901 | 国家拖拉机质量监督检验中心 | W201505071 | 山东省农业机械产品质量监督检验站
882 | 动力机械 | 拖拉机 | 轮式拖拉机 | 120-140马力四轮驱动拖拉机 | 山东东汽农业装备有限公司 | 轮式拖拉机 | DQ1304-A | 功率:130马力;驱动方式:四轮驱动 ;最小使用比质量:48.12kg/kW | 外廓尺寸(长×宽×高)：4950×2140×3050（空滤器顶部）；轴距：2550mm；轮距（前轮/后轮）：1610、1710、1810、1910/1620-2070mm；轮距(前轮/后轮)调整方式：有级调整/无级调整；最小离地间隙：410mm；最小使用质量：4600kg；挡位数(前进/倒退/爬行)：12/12/0；标准配重(前/后)：242/360kg；发动机与离合器联接方式：直联；功率：95.6kW；驱动方式：四轮驱动 | T202100340092 | 2026-04-01 | 95.6 | 购机补贴(通用类) | 山东省 | 评阅通过 |  | WJ2020LFH01G | 河南省拖拉机柴油机产品质量监督检验中心 | WJ2017KKKX014 | 河南省拖拉机柴油机产品质量监督检验中心
883 | 动力机械 | 拖拉机 | 轮式拖拉机 | 120-140马力四轮驱动拖拉机 | 山东东汽农业装备有限公司 | 轮式拖拉机 | DQ1304D | 功率:130马力;驱动方式:四轮驱动 ;最小使用比质量:46.55kg/kW | 外廓尺寸(长×宽×高)：4880×2090×2950mm；轴距：2500mm；轮距（前轮/后轮）：1610、1710（出厂）、1810、1910/1620（出厂）~2020mm；轮距(前轮/后轮)调整方式：有级调整/无级调整；最小离地间隙：415mm；最小使用质量：4450kg；挡位数(前进/倒退/爬行)：12/12/0；标准配重(前/后)：240/360kg；发动机与离合器联接方式：直联；功率：95.6kW；驱动方式：四轮驱动 | T202034219 | 2025-12-28 | 95.6 | 购机补贴(通用类) | 山东省 | 评阅通过 |  | WJ2020DFH027 | 河南省拖拉机柴油机产品质量监督检验中心 | W201505071 | 山东省农业机械产品质量监督检验站
884 | 动力机械 | 拖拉机 | 轮式拖拉机 | 120-140马力四轮驱动拖拉机 | 山东金迪农业装备有限公司 | 轮式拖拉机 | HL1304 | 功率:130马力;驱动方式:四轮驱动 ;最小使用比质量:47.07/47.59kg/kW | 外廓尺寸(长×宽×高)： 4340×2100×2935 mm；轴距： 2190 mm；轮距（前轮/后轮）：1590、1700、1840、1930/1400～1800 ；最小离地间隙：360mm；最小使用质量：4500 /4550kg；挡位数(前进/倒退)：16/8；标准配重(前/后)：308/172kg；发动机与离合器联接方式：直联功率：95.6kW；驱动方式：四轮驱动 | T202142420175 | 2026-04-29 | 95.6 | 购机补贴(通用类) | 山东省 | 评阅通过 |  | SJ21FH3014/SJ21FH3015 | 湖北三智农业机械检测有限公司/湖北三智农业机械检测有限公司 | HB21SJ0010K | 湖北三智农业机械检测有限公司
885 | 动力机械 | 拖拉机 | 轮式拖拉机 | 120-140马力四轮驱动拖拉机 | 山东巨明机械有限公司 | 轮式拖拉机 | JM1204 | 功率:120马力;驱动方式:四轮驱动 ;最小使用比质量:51.01kg/kW | 发动机标定功率：88.2kW；驱动方式：四轮驱动；外廓尺寸（长×宽×高）：5060×2105×2820mm；轴距：2530mm；最小使用质量：4499kg；最大配重（前/后）：440/360kg；档位数（前进/倒退/爬行）：16/8；变速箱型式：（2+1）×4×2；安全驾驶室。 | 部20170225 | 2021-12-31 | 88.2 | 购机补贴(通用类) | 山东省 | 评阅通过 |  | W201608131 | 机械工业农业机械产品质量检测中心（济南） | W201509084-Ⅱ | 山东省农业机械产品质量监督检验站
886 | 动力机械 | 拖拉机 | 轮式拖拉机 | 120-140马力四轮驱动拖拉机 | 山东巨明机械有限公司 | 轮式拖拉机 | JM1304 | 功率:130马力;驱动方式:四轮驱动 ;最小使用比质量:46.14kg/kW | 发动机标定功率：95.6kW；驱动方式：四轮驱动；外廓尺寸（长×宽×高）：5060×2105×2820mm；轴距：2530mm；最小使用质量：4499kg；最大配重（前/后）：440/360kg；档位数（前进/倒退/爬行）：16/8；变速箱型式：（2+1）×4×2；安全驾驶室。 | 部20170224 | 2021-12-31 | 97.5 | 购机补贴(通用类) | 山东省 | 评阅通过 |  | W201608132 | 机械工业农业机械产品质量检测中心（济南） | W201509085-Ⅱ | 山东省农业机械产品质量监督检验站
887 | 动力机械 | 拖拉机 | 轮式拖拉机 | 120-140马力四轮驱动拖拉机 | 山东凯斯法尔农业装备有限公司（原：山东凯斯迪尔农业装备有限公司） | 轮式拖拉机 | DR1304 | 功率:130马力;驱动方式:四轮驱动 ;最小使用比质量:46.8kg/kW | 驱动型式：四驱，功率：95.6KW,外廓尺寸（长×宽×高）：4950mm×2190mm×2860mm；最小使用质量：4560kg；最小使用比质量（kg/kw):46.8;轴距：2500mm； 轮距(前轮/后轮)：1600mm～1950mm/1800mm～1996mm； 轮距(前轮/后轮)调整方式：无级可调/无级可调； 最小离地间隙(离地部位)：420mm(前桥放油螺栓)； 配重(最大)(前/后)：310kg/540kg； 挡位数(前进/倒退/爬行)：16/8； | T202000371225 | 2025-12-30 | 95.6 | 购机补贴(通用类) | 山东省 | 评阅通过 |  | W201601011 | 山东省农业机械产品质量监督检验站 | LT14GK0131 | 国家拖拉机质量监督检验中心
888 | 动力机械 | 拖拉机 | 轮式拖拉机 | 120-140马力四轮驱动拖拉机 | 山东鲁潍农业装备有限公司 | 轮式拖拉机 | 丰利1304 | 功率:130马力;驱动方式:四轮驱动 ;最小使用比质量:49.58kg/kW | 外廓尺寸：4750×2200×2850mm，驱动形式：四轮驱动，标定功率：95.6kW(130马力），轴距：2530mm，轮距：1745/1620-1820 （出厂值：1795/1740）mm,最小使用质量4740kg，最小使用比质量：49.58kg/kW， | 部20170748 | 2021-12-31 | 95.6 | 购机补贴(通用类) | 山东省 | 评阅通过 |  | W201609132 | 机械工业农业机械产品质量检测中心（济南） | 2016KKX055 | 河南省拖拉机柴油机产品质量监督检验中心
889 | 动力机械 | 拖拉机 | 轮式拖拉机 | 120-140马力四轮驱动拖拉机 | 山东瑞昊机械有限公司 | 轮式拖拉机 | RH-1254 | 功率:125马力;驱动方式:四轮驱动 ;最小使用比质量:46.74kg/kW | 发动机标定功率(kW):92；型式:4×4四轮驱动；外廓尺寸(长×宽×高mm): 4700×2100×2980；轴距(mm): 2500；常用轮距(前轮/后轮mm): 1590/1690；轮距调整方式：不可调/无级可调；最小使用质量(Kg): 4300；最大配重（前/后）kg：300/240；档位数(前进/倒退/爬行):16F+8R；发动机与离合器联接方式：直联；起动方式：电启动；翻倾防护装置（驾驶室或安全架）:六柱式安全驾驶室；前照灯型号：中远80大灯；转向系型式：前轮液压转向；制动系型式：盘式、静液压操纵；离合器型式：干式、双作用、独立操纵；动力输出轴型式：后置、独立式；变速箱型式:4×(2+1) ×2组成式；变速箱换挡方式：啮合套换挡； | 部20170746 | 2021-12-31 | 92 | 购机补贴(通用类) | 山东省 | 评阅通过 |  | W201612008 | 机械工业农业机械产品质量检测中心（济南） | W201504071-Ⅱ | 山东省农业机械产品质量监督检验站
890 | 动力机械 | 拖拉机 | 轮式拖拉机 | 120-140马力四轮驱动拖拉机 | 山东瑞昊机械有限公司 | 轮式拖拉机 | RH-1254-1 | 功率:125马力;驱动方式:四轮驱动 ;最小使用比质量:45.65kg/kW | 发动机标定功率(kW):92；型式:4×4四轮驱动；外廓尺寸(长×宽×高mm): 4700×2100×2900；轴距(mm): 2500；常用轮距(前轮/后轮mm): 1590/1690；轮距调整方式：不可调/无级可调；最小使用质量(Kg):4200；最大配重（前/后）kg：300/240；档位数(前进/倒退/爬行): 16F+8R；发动机与离合器联接方式：直联；起动方式：电启动；翻倾防护装置（驾驶室或安全架）:安全架；前照灯型号：中远80大灯；转向系型式：前轮液压转向；制动系型式：盘式、静液压操纵；离合器型式：干式、双作用、独立操纵；动力输出轴型式：后置、独立式；变速箱型式:4×(2+1) ×2组成式；变速箱换挡方式：啮合套换挡 | 部20170746 | 2021-12-31 | 92 | 购机补贴(通用类) | 山东省 | 评阅通过 |  | W201612014 | 机械工业农业机械产品质量检测中心（济南） | W201504071-Ⅱ | 山东省农业机械产品质量监督检验站
891 | 动力机械 | 拖拉机 | 轮式拖拉机 | 120-140马力四轮驱动拖拉机 | 山东瑞泽重工有限公司 | 轮式拖拉机 | RM1304-A | 功率:130马力;驱动方式:四轮驱动 ;最小使用比质量:45.5kg/kW | 功率：95.6kW；驱动方式：四轮驱动； | T202000370539 | 2025-09-29 | 95.6 | 购机补贴(通用类) | 山东省 | 评阅通过 |  | NW202101016 | 山东省农业机械科学研究院产品质量检测中心 | WJ2017EKKX020 | 河南省拖拉机柴油机产品质量监督检验中心
892 | 动力机械 | 拖拉机 | 轮式拖拉机 | 120-140马力四轮驱动拖拉机 | 山东瑞泽重工有限公司 | 轮式拖拉机 | RZ1204 | 功率:120马力;驱动方式:四轮驱动 ;最小使用比质量:50.91kg/kW | 功率： 88.2kw 驱动方式：四轮驱动 | T201900511023 | 2024-12-30 | 88.2 | 购机补贴(通用类) | 山东省 | 评阅通过 |  | W201506110 | 山东省农业机械产品质量监督检验站 | W201301078-II | 山东省农业机械产品质量监督检验站
893 | 动力机械 | 拖拉机 | 轮式拖拉机 | 120-140马力四轮驱动拖拉机 | 山东瑞泽重工有限公司 | 轮式拖拉机 | RZ1304-D | 功率:130马力;驱动方式:四轮驱动 ;最小使用比质量:43.8kg/kW | 功率：95.6KW 驱动方式：四轮驱动 | T202034692 | 2025-12-28 | 95.6 | 购机补贴(通用类) | 山东省 | 评阅通过 |  | W201506110 | 山东省农业机械产品质量监督检验站 | W201501029 | 山东省农业机械产品质量监督检验站
894 | 动力机械 | 拖拉机 | 轮式拖拉机 | 120-140马力四轮驱动拖拉机 | 山东润达农业装备有限公司 | 轮式拖拉机 | 润达-1204 | 功率:120马力;驱动方式:四轮驱动 ;最小使用比质量:49.89kg/kW | 标定功率：88.2kW;驱动型式：四轮驱动;外廓尺寸mm(长×宽×高):4950×2150×2950;轴距：2550mm,最小使用质量:4400kg;挡位数(前进/倒退/爬行) :16/8/0;起动方式:电起动 | 部20170197 | 2021-12-31 | 88.2 | 购机补贴(通用类) | 山东省 | 评阅通过 |  | W201608247 | 机械工业农业机械产品质量检测中心（济南） | 2016KKX048 | 河南省拖拉机柴油机产品质量监督检验中心
895 | 动力机械 | 拖拉机 | 轮式拖拉机 | 120-140马力四轮驱动拖拉机 | 山东润达农业装备有限公司 | 轮式拖拉机 | 润达-1304 | 功率:130马力;驱动方式:四轮驱动 ;最小使用比质量:46.55kg/kW | 标定功率：95.6kW;驱动型式：四轮驱动;外廓尺寸mm(长×宽×高):4950×2150×2950;轴距：2550mm,最小使用质量:4450kg;挡位数(前进/倒退/爬行) :16/8/0;起动方式:电起动 | 部20170192 | 2021-12-31 | 95.6 | 购机补贴(通用类) | 山东省 | 评阅通过 |  | W201608247 | 机械工业农业机械产品质量检测中心（济南） | 2016KKX049 | 河南省拖拉机柴油机产品质量监督检验中心
896 | 动力机械 | 拖拉机 | 轮式拖拉机 | 120-140马力四轮驱动拖拉机 | 山东萨丁重工有限公司 | 轮式拖拉机 | SD1204 | 功率:120马力;驱动方式:四轮驱动 ;最小使用比质量:44.22kg/kW | 整机型式：轮式；整机机架型式：无架；整机驱动型式：四轮驱动；整机用途：一般用途；外廓尺寸(长×宽×高)：4450x2220x2860mm（驾驶室）/4450x2220x2885（安全架）mm；轴距或履带接地长：2210mm；常用轮距(前轮/后轮)或轨距：1700/1630mm；整机最小离地间隙：400mm；最小使用质量：4050kg（驾驶室）/3900（安全架）；整机标准配重(前/后)：70/172kg ；整机最小使用比质量：45.92/44.22kg/kW；档位数(前进/倒退)：16+8；整机发动机与主离合器联接方式：直联。 | 部20181264 | 2022-12-31 | 88.2 | 购机补贴(通用类) | 山东省 | 评阅通过 |  | NW201806007/NW201704026 | 山东省农业机械科学研究院产品质量检测中心 | 2016KKX032 | 河南省拖拉机柴油机产品质量监督检验中心
897 | 动力机械 | 拖拉机 | 轮式拖拉机 | 120-140马力四轮驱动拖拉机 | 山东山拖凯泰农业装备有限公司 | 轮式拖拉机 | 山拖1204 | 功率:120马力;驱动方式:四轮驱动 ;最小使用比质量:51.13kg/kW | 外廓尺寸(长×宽×高):4810X2375X3100（空滤）MM；驱动型式:四驱；功率:120马力；轴距:2550MM；最小离地间隙及部位：405mm（前桥下部）；轮距（前轮/后轮）：1600、1675、1755、1855/1830-2020mm；最小使用质量:4510KG；最小使用比质量（kg/kw）：51.13；标准配重(前/后)220/388KG；档位数(前进/倒退):16/8；主变速档位数：4；副变速档位数：(2+1)×2；驾驶室:ST2004.45.001六柱式拖拉机驾驶室；轮胎型号（前轮/后轮）：12.4-24/16.9-34； | 2019TJ395 | 2024-12-23 | 88.2 | 购机补贴(通用类) | 山东省 | 评阅通过 |  | W201502039 | 山东省农业机械产品质量监督检验站 | W201502036-Ⅱ | 山东省农业机械产品质量监督检验站
898 | 动力机械 | 拖拉机 | 轮式拖拉机 | 120-140马力四轮驱动拖拉机 | 山东山拖凯泰农业装备有限公司 | 轮式拖拉机 | 山拖1304 | 功率:130马力;驱动方式:四轮驱动 ;最小使用比质量:53.54kg/kW | 外廓尺寸(长×宽×高):5080×2400×3260MM；驱动型式:4X4轮式；功率:130马力；轴距:2650MM；轮距（前轮/后轮）：1784、1792、1912、1935、2074、2082、2202/1830～2020mm；轮距（前轮/后轮）调整方式：有级可调/无级可调；最小离地间隙（离地部位）：470（前桥底部）mm；最小使用质量:5220KG；前轴质量/后轴质量：2093/3127kg；最大配重(前/后)：440/460KG；档位数(前进/倒退/爬行):8/8/8；最大牵引力：28.7kN；变速箱型式:4×(2+1)×2平面组成式；驾驶室:ST2004.45.001六柱式；轮胎型号（前轮/后轮）：14.9-26/18.4-38 | 2017TJ004 | 2021-12-31 | 97.5 | 购机补贴(通用类) | 山东省 | 评阅通过 |  | W201502039 | 山东省农业机械产品质量监督检验站 | W201502037-Ⅱ | 山东省农业机械产品质量监督检验站
899 | 动力机械 | 拖拉机 | 轮式拖拉机 | 120-140马力四轮驱动拖拉机 | 山东盛禾重工有限公司 | 轮式拖拉机 | M1204-C | 功率:120马力;驱动方式:四轮驱动 ;最小使用比质量:48.7kg/kW | 120马力轮式拖拉机，四轮驱动，配套动力型号：YC4A140-T303;制造商：广西玉柴机器股份有限公司；气缸数：4；标定功率:88.2kW;标定转速2200r/min；排放标准：GB 20891-2014《非道路移动机械用柴油机排气污染物排放限值及测量方法（中国第三、四阶段）》第三阶段，最小使用比质量48.7kg/kW K值35.79 kg/ps最小使用质量：4295kg。 | T202000341174 | 2025-12-30 | 88.2 | 购机补贴(通用类) | 山东省 | 评阅通过 |  | NW202007019-X01 | 山东省农业机械科学研究院产品质量检测中心 | NJJC20200316-AK | 山东宝鼎农业机械检测有限公司
900 | 动力机械 | 拖拉机 | 轮式拖拉机 | 120-140马力四轮驱动拖拉机 | 山东盛禾重工有限公司 | 轮式拖拉机 | M1304-C | 功率:130马力;驱动方式:四轮驱动 ;最小使用比质量:44.93kg/kW | 130马力轮式拖拉机，四轮驱动，配套动力型号：YC4A150-T304;制造商：广西玉柴机器股份有限公司；气缸数：4；标定功率:95.6kW;标定转速2200r/min；排放标准：GB 20891-2014《非道路移动机械用柴油机排气污染物排放限值及测量方法（中国第三、四阶段）》第三阶段，最小使用比质量44.93kg/kW K值33.04 kg/ps 最小使用质量：4295kg。 | T202000341174 | 2025-12-30 | 95.6 | 购机补贴(通用类) | 山东省 | 评阅通过 |  | NW202007019-X01 | 山东省农业机械科学研究院产品质量检测中心 | NJJC20200316-AK | 山东宝鼎农业机械检测有限公司
901 | 动力机械 | 拖拉机 | 轮式拖拉机 | 120-140马力四轮驱动拖拉机 | 山东威晟农业装备有限公司 | 轮式拖拉机 | JWS-1304 | 功率:130马力;驱动方式:四轮驱动 ;最小使用比质量:48.12kg/kW | 130马力；驱动方式：四轮驱动；，最小使用比质量：48.12 外廓尺寸（长×宽×高）mm：4950×2210×3000；轴距mm：2590；轮距（前轮/后轮）mm：1610、1710、1810、1950/1520~2090；最小使用质量kg：4600；标定功率：95.6kW；发动机型号：WP6G130E311;排放标准：国Ⅲ标准；潍柴（潍坊）中型柴油机有限公司;型式核准证书：CNFCG30583020026 轮胎规格;12.4-24/16.9-34 , | 部20180495 | 2022-12-31 | 95.6 | 购机补贴(通用类) | 山东省 | 评阅通过 |  | NW201804029 | 山东省农业机械科学研究院产品质量检测中心 | WJ2018AKKX005 | 河南省拖拉机柴油机产品质量监督检验中心
902 | 动力机械 | 拖拉机 | 轮式拖拉机 | 120-140马力四轮驱动拖拉机 | 山东五征集团有限公司 | 轮式拖拉机 | MD1204 | 功率:120马力;驱动方式:四轮驱动 ;最小使用比质量:43.7kg/kW | 功率：120马力；整机驱动型式：四驱；外廓尺寸（长×宽×高及部位）：4120×2000×2775mm (空滤器顶部）；离合器壳体前端面至后驱动轴轴心线的水平距离：1091mm；最小使用质量：3850kg；翻倾防护装置：简易驾驶室；转向系型式：全液压；变速箱（器）型式：机械空间组成式；主变速换挡方式：机械有级档；副变速换挡方式：机械有级档；悬挂装置型式：后置三点悬挂 | T202100230423 | 2026-06-29 | 88.2 | 购机补贴(通用类) | 山东省 | 评阅通过 |  | NW202102015 | 山东省农业机械科学研究院产品质量检测中心 | NW202010032 | 山东省农业机械科学研究院产品质量检测中心
903 | 动力机械 | 拖拉机 | 轮式拖拉机 | 120-140马力四轮驱动拖拉机 | 山东五征集团有限公司 | 轮式拖拉机 | ME1204-F | 功率:120马力;驱动方式:四轮驱动 ;最小使用比质量:49.3kg/kW | 功率：120马力；整机驱动型式：四驱；外廓尺寸（长×宽×高及部位）：4600×2200×2920(空滤器顶部)；离合器壳体前端面至后驱动轴轴心线的水平距离：1498mm；最小使用质量：4350kg；最小使用比质量：49.3kg/kW；翻倾防护装置：简易驾驶室；转向系型式：全液压；变速箱（器）型式：机械平面组成式；主变速换挡方式：机械有级档；副变速换挡方式：机械有级档；悬挂装置型式：后置三点悬挂 | T202000371211 | 2025-12-30 | 88.2 | 购机补贴(通用类) | 山东省 | 评阅通过 |  | NW202002034 | 山东省农业机械科学研究院产品质量检测中心 | NW201803037 | 山东省农业机械科学研究院产品质量检测中心
904 | 动力机械 | 拖拉机 | 轮式拖拉机 | 120-140马力四轮驱动拖拉机 | 山东五征集团有限公司 | 轮式拖拉机 | ME1304-F | 功率:130马力;驱动方式:四轮驱动 ;最小使用比质量:45.5kg/kW | 功率：130马力；整机驱动型式：四驱；外廓尺寸（长×宽×高及部位）：4600×2200×2920(空滤器顶部)；离合器壳体前端面至后驱动轴轴心线的水平距离：1498mm；最小使用质量：4350kg；最小使用比质量：45.5kg/kW；翻倾防护装置：简易驾驶室；转向系型式：全液压；变速箱（器）型式：机械平面组成式；主变速换挡方式：机械有级档；副变速换挡方式：机械有级档；悬挂装置型式：后置三点悬挂 | T202000371211 | 2025-12-30 | 95.6 | 购机补贴(通用类) | 山东省 | 评阅通过 |  | NW201907032；NW202002034 | 山东省农业机械科学研究院产品质量检测中心；山东省农业机械科学研究院产品质量检测中心 | NW201803037 | 山东省农业机械科学研究院产品质量检测中心
905 | 动力机械 | 拖拉机 | 轮式拖拉机 | 120-140马力四轮驱动拖拉机 | 山东五征集团有限公司 | 轮式拖拉机 | ME1304-F6 | 功率:130马力;驱动方式:四轮驱动 ;最小使用比质量:50.7kg/kW | 功率：130马力；整机驱动型式：四驱；外廓尺寸（长×宽×高及部位）：5180×2200×2920(空滤器顶部)；离合器壳体前端面至后驱动轴轴心线的水平距离：1498mm；最小使用质量：4850kg；最小使用比质量：50.7kg/kW；翻倾防护装置：简易驾驶室；转向系型式：全液压；变速箱（器）型式：机械平面组成式；主变速换挡方式：机械有级档；副变速换挡方式：机械有级档；悬挂装置型式：后置三点悬挂 | T202000371211 | 2025-12-30 | 95.6 | 购机补贴(通用类) | 山东省 | 评阅通过 |  | NW201907032；NW202002034 | 山东省农业机械科学研究院产品质量检测中心；山东省农业机械科学研究院产品质量检测中心 | NW201803037 | 山东省农业机械科学研究院产品质量检测中心
906 | 动力机械 | 拖拉机 | 轮式拖拉机 | 120-140马力四轮驱动拖拉机 | 山东亿嘉农业机械装备股份有限公司 | 轮式拖拉机 | YJ-1254-D | 功率:125马力;驱动方式:四轮驱动 ;最小使用比质量:45.11kg/kW | 整机型式：轮式；整机机架型式：无架；整机驱动型式：四驱；整机外廓尺寸(长×宽×高及部位)：4290×2100×3045（空气滤清器顶端）mm；轴距或履带接地长：2195mm；常用轮距(前轮/后轮)或轨距：1710/1692mm；轮距(前轮/后轮)或轨距：1610、1710、1810、1950/1608、1692、1796、1892、1996mm；最小离地间隙及部位：405（前驱动桥下沿）mm；最小使用质量：4150kg；标准配重(前/后)：220/160kg；挡位数(前进/倒退)：16/8；主变速挡位数：4；副变速挡位数：2+1/2；翻倾防护装置（驾驶室或安全框架）型号：YJ1604.451；翻倾防护装置（驾驶室或安全框架）型式：封闭驾驶室；发动机型号：WP4.1G125E301；发动机生产厂：潍柴动力扬州柴油机有限责任公司；排放标准：第三阶段；发动机标定功率：92kW；转向系型式：全液压；轮胎型号(前轮/后轮)：12.4-24/16.9-34；轮胎数量(前轮/后轮)：2/2个；液压悬挂系统型式：开心、分置式；悬挂装置型式：后置三点悬挂；悬挂装置类别：2类；动力输出轴标准转速：760/850r/min；选配装置动力输出轴转速：540/1000:760/850r/min；选配装置轮胎型号（前轮/后轮）：11.2-24 水田：16.9-34水田， 12.4-28/16.9-34；选配装置发动机型号：LR4M5LU23/0920E；选配装置发动机生产厂：一拖（洛阳）柴油机有限公司；排放标准：第三阶段；选配装置发动机标定功率：92kW；K值：33.2；最小使用比质量kg/kW：45.11。 | T201900320768 | 2024-12-30 | 92 | 购机补贴(通用类) | 山东省 | 评阅通过 |  | WJ2020HFH017 | 河南省拖拉机柴油机产品质量监督检验中心 | W201401047-Ⅱ | 山东省农业机械产品质量监督检验站
907 | 动力机械 | 拖拉机 | 轮式拖拉机 | 120-140马力四轮驱动拖拉机 | 山东亿嘉农业机械装备股份有限公司 | 轮式拖拉机 | YJ-1254-DA | 功率:125马力;驱动方式:四轮驱动 ;最小使用比质量:45.22kg/kW | 整机型式：轮式；整机机架型式：无架；整机驱动型式：四驱；整机外廓尺寸(长×宽×高及部位)：4664×2100×2860（空气滤清器顶端）mm；轴距或履带接地长：2509mm；常用轮距(前轮/后轮)或轨距：1710/1692mm；轮距(前轮/后轮)或轨距：1610、1710、1810、1950/1608、1692、1796、1892、1996mm；最小离地间隙及部位：405（前驱动桥下沿）mm；最小使用质量：4160kg；标准配重(前/后)：220/160kg；挡位数(前进/倒退)：16/8；主变速挡位数：4；副变速挡位数：2+1/2；发动机与主离合器联接方式：直联式；翻倾防护装置（驾驶室或安全框架）型号：YJ1604.451；翻倾防护装置（驾驶室或安全框架）型式：封闭驾驶室；发动机型号：LR6A3ZU23/0920E；发动机生产厂：一拖（洛阳）柴油机有限公司；排放标准：第三阶段；发动机标定功率：92kW；轮胎型号(前轮/后轮)：12.4-24/16.9-34；轮胎数量(前轮/后轮)：2/2个；液压悬挂系统型式：开心、分置式；悬挂装置型式：后置三点悬挂；悬挂装置类别：2类；动力输出轴标准转速：760/850r/min；选配装置动力输出轴转速：540/1000:760/850r/min；选配装置轮胎型号（前轮/后轮）：11.2-24 水田：16.9-34水田， 12.4-28/16.9-34；选配装置发动机型号：WP6G125E331；选配装置发动机生产厂：潍柴（潍坊）中型柴油机有限公司；排放标准：第三阶段；选配装置发动机标定功率：92kW；K值：33.28；最小使用比质量kg/kW：45.22。 | T201900320768 | 2024-12-30 | 92 | 购机补贴(通用类) | 山东省 | 评阅通过 |  | WJ2020HFH017 | 河南省拖拉机柴油机产品质量监督检验中心 | W201401048-Ⅱ | 山东省农业机械产品质量监督检验站
908 | 动力机械 | 拖拉机 | 轮式拖拉机 | 120-140马力四轮驱动拖拉机 | 山东亿嘉农业机械装备股份有限公司 | 轮式拖拉机 | YJ-1354-F | 功率:135马力;驱动方式:四轮驱动 ;最小使用比质量:44.21kg/kW | 整机型式：轮式 ；整机驱动型式：四驱；整机外廓尺寸：(长×宽×高及部位) 4664×2130×2860 mm（空气滤清器顶端）；轴距或履带接地长 ：2600 mm ；常用轮距(前轮/后轮)或轨距 ：1710/1692 mm；轮距(前轮/后轮)或轨距：1710、1810、1950/1680～2090 mm；最小离地间隙及部位： 405 mm（前驱动桥下沿）；最小使用质量 ：4390 kg；标准配重(前/后) ：220/160 kg；挡位数(前进/倒退) / 16/8 ；主变速挡位数 ： 4 ；副变速挡位数：2+1/2 ；翻倾防护装置（驾驶室或安全框架）型号 ： YJ1604.451 ；翻倾防护装置（驾驶室或安全框架）型式 ：封闭驾驶室 ；发动机型号 ：WP6G135E330A ；发动机生产厂：潍柴（潍坊）中型柴油机有限公司 ；发动机标定功率 ：99.3 kW；轮胎型号(前轮/后轮) ：12.4-24/16.9-34 ；轮胎数量(前轮/后轮)： 2/2个；悬挂装置型式：后置三点悬挂 ；悬挂装置类别 ：2类 ；动力输出轴标准转速： 760/850 r/min；选配装置动力输出轴转速： 540/1000:760/850 r/min；选配装置轮胎型号（前轮/后轮）：11.2-24 水田：16.9-34水田， 12.4-28/16.9-34 ；选配装置发动机型号 ：LR6M3ZU23/0993E ；选配装置发动机生产厂 ：一拖（洛阳）柴油机有限公司；选配装置发动机标定功率：99.3 kW；K值：32.51；最小使用比质量kg/kW：44.21。 | T201900320768 | 2024-12-30 | 99.3 | 购机补贴(通用类) | 山东省 | 评阅通过 |  | WJ2020HFH017 | 河南省拖拉机柴油机产品质量监督检验中心 | W201401049-Ⅱ | 山东省农业机械产品质量监督检验站
909 | 动力机械 | 拖拉机 | 轮式拖拉机 | 120-140马力四轮驱动拖拉机 | 山东渊博农业装备有限公司 | 轮式拖拉机 | YB1204-1 | 功率:120马力;驱动方式:四轮驱动 ;最小使用比质量:47.8kg/kW | 外廓尺寸（长×宽×高mm）:4750×2130×2940(空滤器)；最小使用质量:4215；配套动力（kW）:88.2；型式:四轮驱动；轴距（mm）:2210； 轮距（前轮/后轮）（mm）:1525、1625、1725/1500-1900； 最小离地间隙（mm）:400（前驱动桥）； 标准配重（kg）:240/340； 档位数（前进/倒退/爬行）: 16/8/0；变速箱型式:4x(2+1)×2；轮胎型号（前轮/后轮）:12.4-24/16.9-34。液压悬挂系统型式:分置式。 | T202000220151 | 2025-07-05 | 88.2 | 购机补贴(通用类) | 山东省 | 评阅通过 |  | WJ2019HFH029 | 河南省拖拉机柴油机产品质量监督检验中心 | （2020）2240027 | 潍坊市产品质量检验所
910 | 动力机械 | 拖拉机 | 轮式拖拉机 | 120-140马力四轮驱动拖拉机 | 山东渊博农业装备有限公司 | 轮式拖拉机 | YB1304-1 | 功率:130马力;驱动方式:四轮驱动 ;最小使用比质量:44.1kg/kW | 外廓尺寸（长×宽×高mm）: 4750×2130×2940(空滤器)；最小使用质量:4215；配套动力（kW）:95.6；型式:四轮驱动；轴距（mm）:2200； 轮距（前轮/后轮）（mm）:1500、1600、1700/1500-1900；最小离地间隙（mm）:400（前驱动桥）； 标准配重（kg）:240/340； 档位数（前进/倒退/爬行）:16/8/0；变速箱型式:4x(2+1)×2；轮胎型号（前轮/后轮）: 12.4-24/16.9-34。液压悬挂系统型式:分置式。 | T202000220151 | 2025-07-05 | 95.6 | 购机补贴(通用类) | 山东省 | 评阅通过 |  | WJ2019HFH029 | 河南省拖拉机柴油机产品质量监督检验中心 | （2020）2240027 | 潍坊市产品质量检验所
911 | 动力机械 | 拖拉机 | 轮式拖拉机 | 120-140马力四轮驱动拖拉机 | 山拖农机装备有限公司 | 轮式拖拉机 | ME1204-A | 功率:120马力;驱动方式:四轮驱动 ;最小使用比质量:45.75kg/kW | 外型尺寸（mm）：4340×2050×2920（空滤器顶部）4340×2050×2895（安全架顶部）； 驱动方式：四轮驱动; 功率（KW）:88.2（国三）; 轴距（mm）:2180; 最小使用质量（kg）:4320（驾驶室）4035（安全架） 轮距(前轮/后轮)mm：1610、1710、1750、1810、1850、1950/1490、1605、1700、1815、1890、2005; 标准配重(前/后)kg:300/220; 挡位数(前进/倒退):16/8; 转向系型式：全液压; 转向操纵机构：方向盘; 转向机构型式：前轮转向; 主变速箱换档方式:机械有级挡; 轮胎型号(前轮/后轮):12.4-24/16.9-34 选装轮胎型号(前轮/后轮):9.5-24（水田）、11.2-24、11.2-24（水田）、13.6-24/16.9-34（水田） | T202000371202 | 2025-12-30 | 88.2 | 购机补贴(通用类) | 山东省 | 评阅通过 |  | W201508044、W201608032 | 山东省农业机械产品质量监督检验站、机械工业农业机械产品质量检测中心（济南） | W201210017-Ⅱ | 山东省农业机械产品质量监督检验站
912 | 动力机械 | 拖拉机 | 轮式拖拉机 | 120-140马力四轮驱动拖拉机 | 山拖农机装备有限公司 | 轮式拖拉机 | ME1304 | 功率:130马力;驱动方式:四轮驱动 ;最小使用比质量:48.12kg/kW | 外型尺寸（mm）：4615×2050×2950（空滤器顶部）； 驱动方式：四轮驱动; 功率（KW）:95.6（国三）; 轴距（mm）:2510; 最小使用质量（kg）:4600 轮距(前轮/后轮)mm：1610、1710、1750、1810、1850、1950/1490、1605、1700、1815、1890、2005; 标准配重(前/后)kg:300/220; 挡位数(前进/倒退):16/8; 转向系型式：全液压; 转向操纵机构：方向盘; 转向机构型式：前轮转向; 最小使用比质量kg/kW:48.12; 主变速箱换档方式:机械有级挡; 轮胎型号(前轮/后轮):14.9-24/18.4-34 选装轮胎型号(前轮/后轮)：11.2-24（水田）、12.4-28（水田）、13.6-24、14.9-24（中花）/13.6-38（水田）、16.9-34、16.9-34（水田）、18.4-34（中花） | T202000371202 | 2025-12-30 | 95.6 | 购机补贴(通用类) | 山东省 | 评阅通过 |  | W201508044 | 山东省农业机械产品质量监督检验站 | W201308069-Ⅱ | 山东省农业机械产品质量监督检验站
913 | 动力机械 | 拖拉机 | 轮式拖拉机 | 120-140马力四轮驱动拖拉机 | 泰安泰山国泰拖拉机制造有限公司 | 轮式拖拉机 | 泰山1204-A | 功率:120马力;驱动方式:四轮驱动 ;最小使用比质量:47.28kg/kW | 结构尺寸（长*宽*高及部位mm）：4750×2300×2940（安全架），驱动型式：四驱 ，标定功率（kw)：88.2，发动机商标或品牌：东方红，发动机型号：LR6M5U22/0882E，轴距（mm）：2475，最小使用质量（kg）：4170，配重（kg）(前/后)：350/320，档位数（前进/倒退）：16/8，变速箱（器）型式：机械平面组成式，机架型式：无架，选装件（简易驾驶室）:结构尺寸（长*宽*高及部位mm）:4750×2300×3000（空滤器），最小使用质量（kg）：4300，标准配重(前/后）：350/320 | T201900370876 | 2024-12-30 | 88.2 | 购机补贴(通用类) | 山东省 | 评阅通过 |  | NW201908016（安全架）NW202012037（驾驶室） | 山东省农业机械科学研究院产品质量检测中心 | W201401091-Ⅱ | 山东省农业机械产品质量监督检验站
914 | 动力机械 | 拖拉机 | 轮式拖拉机 | 120-140马力四轮驱动拖拉机 | 泰安泰山国泰拖拉机制造有限公司 | 轮式拖拉机 | 泰山1204-B | 功率:120马力;驱动方式:四轮驱动 ;最小使用比质量:47.28kg/kW | 结构尺寸（长*宽*高及部位mm）：4750×2300×2940（安全架），驱动型式：四驱 ，标定功率（kw)：88.2，发动机商标或品牌：东方红，发动机型号：LR6M5U22/0882E，轴距（mm）：2475，最小使用质量（kg）：4170，配重（kg）(前/后)：350/320，档位数（前进/倒退）：12/4，变速箱（器）型式：机械平面组成式，机架型式：无架；选装件（简易驾驶室）:结构尺寸（长*宽*高及部位mm）:4750×2300×3000（空滤器），最小使用质量（kg）：4600，标准配重(前/后）：350/320 | T201900370876 | 2024-12-30 | 88.2 | 购机补贴(通用类) | 山东省 | 评阅通过 |  | NW201908016（安全架）NW202012037（驾驶室） | 山东省农业机械科学研究院产品质量检测中心 | W201503042 | 山东省农业机械产品质量监督检验站
915 | 动力机械 | 拖拉机 | 轮式拖拉机 | 120-140马力四轮驱动拖拉机 | 泰安泰山国泰拖拉机制造有限公司 | 轮式拖拉机 | 泰山-1304TC | 功率:130马力;驱动方式:四轮驱动 ;最小使用比质量:50.16kg/kW | 外廓尺寸（长*宽*高mm）：4900×2200×3100(驾驶室）2920（安全架），驱动型式：4×4四轮驱动，配套功率（kw）：95.6，发动机商标或品牌：潍柴，发动机型号：WP6G130E311，轴距（mm）：2600，最小使用质量（kg）：4795（安全架）、4815（驾驶室）配重（kg）(前/后)：380/720，档位数（前进/倒退/爬行）：12/4/无，变速箱型式：4×（3+1）组成式，机架型式：无架式 | 苏农机（2019）第（0050）号 | 2023-12-31 | 95.6 | 购机补贴(通用类) | 山东省 | 评阅通过 |  | NW201908016(安全架)NW202012037(驾驶室) | 山东省农业机械科学研究院产品质量检测中心 | №201801285 | 江苏省农业机械试验鉴定站
916 | 动力机械 | 拖拉机 | 轮式拖拉机 | 120-140马力四轮驱动拖拉机 | 特拉克（潍坊）农业装备有限公司 | 轮式拖拉机 | TK1204 | 功率:120马力;驱动方式:四轮驱动 ;最小使用比质量:53.63kg/kW | 功率：120马力；驱动方式：四轮驱动；外廓尺寸(长×宽×高)：4650×2200×2900；轴距或履带接地长：2290；常用轮距(前轮/后轮)或轨距：1650/1680；轮距(前轮/后轮)调整方式：有机可调/无级可调；最小使用质量：4730；标准配重(前/后)：300/170；档位数(前进/倒退/爬行)：16/8/0 ；主变速档位数*副变速档位数/其他档位数：4/2F+1R/2；发动机与离合器联接方式：直连；起动方式：电启动；翻倾防护装置（驾驶室或安全框架）：型号TK1604.45.001型式封闭驾驶室认证证书编号或检验报告编号WJ2019DFH012；前照灯型号：VK-003/VK-004；转向系型式：全液压转向；行车制动系型式：湿式、盘式、静液压操纵；驻车制动系型式：湿式、机械操纵；前驱动桥型式：旱地型；离合器型式：独立操纵双作用离合器；传动系动力输出轴离合器型式：独立操纵双作用离合器；传动系变速箱型式：4×（2+1）×2组成式；主变速箱换档方式：啮合套换挡；副变速箱换档方式：啮合套换挡；轮胎型号(前轮/后轮)：14.9-26/18.4-38。 | 苏农机(2019)第(0326)号 | 2023-12-31 | 88.2 | 购机补贴(通用类) | 山东省 | 评阅通过 |  | WJ2019DFH012 | 河南省拖拉机柴油机产品质量监督检验中心 | (2019）委检字整机类第0012号 | 盐城市农业机械试验鉴定站
917 | 动力机械 | 拖拉机 | 轮式拖拉机 | 120-140马力四轮驱动拖拉机 | 天津拖拉机制造有限公司 | 轮式拖拉机 | TNU1204 | 功率:120马力;驱动方式:四轮驱动 ;最小使用比质量:51.0kg/kW | 1.整机型式：轮式；2.整机驱动型式：四驱；3.整机外廓尺寸（长×宽×高及部位）mm:4970×2240×3090（空滤器顶）；4.轴距或履带接地长 mm:2560；5.最小使用质量kg:4500；6.标准配重（前/后）kg：440/172；7.最小使用比质量Kg/kw：51.0；8.主变速挡位数:4；9.发动机与主离合器联接方式：直联；10.发动机结构型式：直列、直喷、水冷、四冲程；11.发动机标定功率kw：88.2；12.轮胎型号（前轮/后轮）：12.4-24/16.9-34； | T202000230385 | 2025-09-29 | 88.2 | 购机补贴(通用类) | 天津市 | 评阅通过 |  | WJ2020DFH019 | 河南省拖拉机柴油机产品质量监督检验中心 | （2020）2240059 | 潍坊市产品质量检验所
918 | 动力机械 | 拖拉机 | 轮式拖拉机 | 120-140马力四轮驱动拖拉机 | 天津拖拉机制造有限公司 | 轮式拖拉机 | TNU1204-4 | 功率:120马力;驱动方式:四轮驱动 ;最小使用比质量:45.3kg/kW | 1.整机型式：轮式；2.整机驱动型式：四驱；3.整机外廓尺寸（长×宽×高及部位）mm:4730×2240×3000（安全架顶）；4.轴距或履带接地长 mm:2320；5.最小使用质量kg:4000；6.标准配重（前/后）kg：440/172；7.最小使用比质量Kg/kw：45.3；8.主变速挡位数:4；9.发动机与主离合器联接方式：直联；10.发动机结构型式：直列、直喷、水冷、四冲程；11.发动机标定功率kw：88.2；12.轮胎型号（前轮/后轮）：12.4-24/16.9-34； | T202000230385 | 2025-09-29 | 88.2 | 购机补贴(通用类) | 天津市 | 评阅通过 |  | WJ2020DFH025 | 河南省拖拉机柴油机产品质量监督检验中心 | （2020）2240059 | 潍坊市产品质量检验所
919 | 动力机械 | 拖拉机 | 轮式拖拉机 | 120-140马力四轮驱动拖拉机 | 天津拖拉机制造有限公司 | 轮式拖拉机 | TNU1304 | 功率:130马力;驱动方式:四轮驱动 ;最小使用比质量:47.9kg/kW | 1.整机型式：轮式；2.整机驱动型式：四驱；3.整机外廓尺寸（长×宽×高及部位）mm:5030×2240×3090（空滤器顶）；4.轴距或履带接地长 mm:2620;5.最小使用质量kg:4580；6.标准配重（前/后）kg：440/172；7.最小使用比质量Kg/kw：47.9；8.主变速挡位数:4；9.发动机与主离合器联接方式：直联；10.发动机结构型式：直列、直喷、水冷、四冲程；11.发动机标定功率kw：95.6；12.轮胎型号（前轮/后轮）：12.4-24/16.9-34； | T202000230385 | 2025-09-29 | 95.6 | 购机补贴(通用类) | 天津市 | 评阅通过 |  | WJ2020DFH019 | 河南省拖拉机柴油机产品质量监督检验中心 | （2020）2240059 | 潍坊市产品质量检验所
920 | 动力机械 | 拖拉机 | 轮式拖拉机 | 120-140马力四轮驱动拖拉机 | 潍柴雷沃重工股份有限公司(原:雷沃重工股份有限公司) | 轮式拖拉机 | M1204-5XA | 功率:120马力;驱动方式:四轮驱动 ;最小使用比质量:44.2kg/kW | 驱动方式：四轮驱动；功率（kw）：88.2KW | T202100370171 | 2026-04-01 | 88.2 | 购机补贴(通用类) | 山东省 | 评阅通过 |  | JW202102001 | 机械工业农业机械产品质量检测中心（济南） | NJJC20180802-BK | 山东宝鼎农业机械检测有限公司
921 | 动力机械 | 拖拉机 | 轮式拖拉机 | 120-140马力四轮驱动拖拉机 | 潍柴雷沃重工股份有限公司(原:雷沃重工股份有限公司) | 轮式拖拉机 | M1204-D | 功率:120马力;驱动方式:四轮驱动 ;最小使用比质量:47.11kg/kW | 驱动方式：四轮驱动；功率（kw）：88.2 | 部20171798 | 2021-12-31 | 88.2 | 购机补贴(通用类) | 山东省 | 评阅通过 |  | W201606067 | 山东省农业机械产品质量监督检验站 | W201109026-Ⅱ | 山东省农业机械产品质量监督检验站
922 | 动力机械 | 拖拉机 | 轮式拖拉机 | 120-140马力四轮驱动拖拉机 | 潍柴雷沃重工股份有限公司(原:雷沃重工股份有限公司) | 轮式拖拉机 | M1204-DA | 功率:120马力;驱动方式:四轮驱动 ;最小使用比质量:43.71kg/kW | 驱动方式：四轮驱动；功率（kw）：88.2 | 部20171798 | 2021-12-31 | 88.2 | 购机补贴(通用类) | 山东省 | 评阅通过 |  | 4/1 562/4 | 农业部试验鉴定总站（OECD） | W201109026-Ⅱ | 山东省农业机械产品质量监督检验站
923 | 动力机械 | 拖拉机 | 轮式拖拉机 | 120-140马力四轮驱动拖拉机 | 潍柴雷沃重工股份有限公司(原:雷沃重工股份有限公司) | 轮式拖拉机 | M1204-DS | 功率:120马力;驱动方式:四轮驱动 ;最小使用比质量:51.02kg/kW | 驱动方式：四轮驱动；功率（kw）：88.2KW | T202000231018 | 2025-12-30 | 88.2 | 购机补贴(通用类) | 山东省 | 评阅通过 |  | NW202001004 | 山东省农业机械科学研究院产品质量检测中心 | W201401125-Ⅱ | 山东省农业机械产品质量监督检验站
924 | 动力机械 | 拖拉机 | 轮式拖拉机 | 120-140马力四轮驱动拖拉机 | 潍柴雷沃重工股份有限公司(原:雷沃重工股份有限公司) | 轮式拖拉机 | M1204-X | 功率:120马力;驱动方式:四轮驱动 ;最小使用比质量:43.08kg/kW | 驱动方式：四轮驱动；功率（kw）：88.2KW | 部20171730 | 2021-12-31 | 88.2 | 购机补贴(通用类) | 山东省 | 评阅通过 |  | NW201705074 | 山东省农业机械科学研究院产品质量检测中心 | （2017）委检字整机类第077号 | 盐城市农业机械试验鉴定站
925 | 动力机械 | 拖拉机 | 轮式拖拉机 | 120-140马力四轮驱动拖拉机 | 潍柴雷沃重工股份有限公司(原:雷沃重工股份有限公司) | 轮式拖拉机 | M1304-D | 功率:130马力;驱动方式:四轮驱动 ;最小使用比质量:48.64kg/kW | 驱动方式：四轮驱动；功率（kw）：95.6KW | T201900510992 | 2024-12-30 | 95.6 | 购机补贴(通用类) | 山东省 | 评阅通过 |  | W201606067 | 山东省农业机械产品质量监督检验站 | W201210048-Ⅱ | 山东省农业机械产品质量监督检验站
926 | 动力机械 | 拖拉机 | 轮式拖拉机 | 120-140马力四轮驱动拖拉机 | 潍柴雷沃重工股份有限公司(原:雷沃重工股份有限公司) | 轮式拖拉机 | M1304-DA | 功率:130马力;驱动方式:四轮驱动 ;最小使用比质量:44.98kg/kW | 驱动方式：四轮驱动；功率（kw）：95.6KW | T201900510992 | 2024-12-30 | 95.6 | 购机补贴(通用类) | 山东省 | 评阅通过 |  | JW201701007 | 机械工业农业机械产品质量检测中心（济南） | W201210048-Ⅱ | 山东省农业机械产品质量监督检验站
927 | 动力机械 | 拖拉机 | 轮式拖拉机 | 120-140马力四轮驱动拖拉机 | 潍柴雷沃重工股份有限公司(原:雷沃重工股份有限公司) | 轮式拖拉机 | M1304-DF | 功率:130马力;驱动方式:四轮驱动 ;最小使用比质量:43.9kg/kW | 驱动方式：四轮驱动；功率（kw）：95.6KW | T202000370074 | 2025-03-31 | 95.6 | 购机补贴(通用类) | 山东省 | 评阅通过 |  | NW201908030 NW201908028 | 山东省农业机械科学研究院产品质量检测中心 | NJJC20180730 | 山东宝鼎农业机械检测有限公司
928 | 动力机械 | 拖拉机 | 轮式拖拉机 | 120-140马力四轮驱动拖拉机 | 潍柴雷沃重工股份有限公司(原:雷沃重工股份有限公司) | 轮式拖拉机 | 现：M1204-U1（原：M1204-A1） | 功率:120马力;驱动方式:四轮驱动 ;最小使用比质量:44.22kg/kW | 驱动方式：四轮驱动；功率（kw）：88.2KW | 部20171599 | 2021-12-31 | 88.2 | 购机补贴(通用类) | 山东省 | 评阅通过 |  | JW201701007 W201606067 | 机械工业农业机械产品质量检测中心（济南）山东省农业机械产品质量监督检验站 | （2017）委检字整机类第109号 | 盐城市农业机械试验鉴定站
929 | 动力机械 | 拖拉机 | 轮式拖拉机 | 120-140马力四轮驱动拖拉机 | 潍坊百丰农机制造有限公司 | 轮式拖拉机 | 1304-D | 功率:130马力;驱动方式:四轮驱动 ;最小使用比质量:49.42kg/kW | 整机外廓尺寸(mm)：5020×2125×2810（驾驶室顶部）；整机驱动型式：四轮驱动；标定功率（kw）: 95.6kW; 发动机型号及制造商： WP6G130E311 ,潍柴（潍坊）中型柴油机有限公司；排放标准：第三阶段。轴距(mm)： 2620 ; 最小使用质量(kg): 4725 ; 标准配重 (kg)(前/后) ：440/180; 档位数：16/8；是否有驾驶室或安全架：简易驾驶室。 | T202100320042 | 2026-04-01 | 95.6 | 购机补贴(通用类) | 山东省 | 评阅通过 |  | WJ2020GFH007 | 河南省拖拉机柴油机产品质量监督检验中心 | WT202004004 | 黑龙江省彤廷质检技术有限公司
930 | 动力机械 | 拖拉机 | 轮式拖拉机 | 120-140马力四轮驱动拖拉机 | 潍坊百利拖拉机有限公司 | 轮式拖拉机 | 悍沃-1204 | 功率:120马力;驱动方式:四轮驱动 ;最小使用比质量:49.43/47.73kg/kW | 整机外廓尺寸（长×宽×高）：4830×2050×2910mm（排气管）；轴距：2480mm；整机型式：4×4四轮驱动；标准配重：前300kg/后170kg；发动机标定功率：88.2kW；轮胎型号：前轮12.4-24/后轮16.9-34；最小使用质量：4360kg（驾驶室）/4210（安全架）。 | T201900220508 | 2024-12-30 | 88.2 | 购机补贴(通用类) | 山东省 | 评阅通过 |  | NW201705024/W201606008 | 山东省农业机械科学研究院产品质量检测中心/山东省农业机械产品质量监督检验站 | W201301069-Ⅱ | 山东省农业机械产品质量监督检验站
931 | 动力机械 | 拖拉机 | 轮式拖拉机 | 120-140马力四轮驱动拖拉机 | 潍坊百利拖拉机有限公司 | 轮式拖拉机 | 悍沃1204A | 功率:120马力;驱动方式:四轮驱动 ;最小使用比质量:49.43kg/kW | 整机外廓尺寸（长×宽×高）：4530×2150×2810mm；轴距：2366mm；整机型式：4×4四轮驱动；配重（最大）：前440kg/后480kg；发动机标定功率：88.2kW；轮胎型号：前轮14.9-26/后轮18.4-38；最小使用质量：4360kg。 | 部20170347 | 2021-12-31 | 88.2 | 购机补贴(通用类) | 山东省 | 评阅通过 |  | NW201705024 | 山东省农业机械科学研究院产品质量检测中心 | W201505124-Ⅱ | 山东省农业机械产品质量监督检验站
932 | 动力机械 | 拖拉机 | 轮式拖拉机 | 120-140马力四轮驱动拖拉机 | 潍坊百利拖拉机有限公司 | 轮式拖拉机 | 悍沃1304A | 功率:130马力;驱动方式:四轮驱动 ;最小使用比质量:45.61kg/kW | 整机外廓尺寸（长×宽×高）：4756×2150×2810mm；轴距：2510mm；整机型式：4×4四轮驱动；配重（最大）：前440kg/后480kg；发动机标定功率：95.6kW；轮胎型号：前轮14.9-26/后轮18.4-38；最小使用质量：4360kg。 | 部20170348 | 2021-12-31 | 95.6 | 购机补贴(通用类) | 山东省 | 评阅通过 |  | NW201705024 | 山东省农业机械科学研究院产品质量检测中心 | W201505124-Ⅱ | 山东省农业机械产品质量监督检验站
933 | 动力机械 | 拖拉机 | 轮式拖拉机 | 120-140马力四轮驱动拖拉机 | 潍坊大申奔野机械有限公司 | 轮式拖拉机 | M1204 | 功率:120马力;驱动方式:四轮驱动 ;最小使用比质量:47kg/kW | 驱动方式：四轮驱动，外廓尺寸（长×宽×高）mm：4650×2100×2900，轴距或履带接地长mm：2420，常用轮距（前轮/后轮）或轨距mm：1590、1785、1885/1520~2090，最小使用质量kg：4150，最大配重kg：310/320，档位数（前进/倒退）：16/8，主变速挡位数/副变速挡位数；4/（2+1）×2，发动机与离合器连接方式：直联式，起动方式：电启动，翻倾防护装置：简易驾驶室，转向系型式:全液压，转向系转向操纵机构：方向盘，主变速箱换挡方式： 机械有级挡，副变速箱换挡方式：机械 有级挡， 轮胎型号：12.4-24/16.9-34 | T202034489 | 2025-12-28 | 88.2 | 购机补贴(通用类) | 山东省 | 评阅通过 |  | NW202007034 | 山东省农业机械科学研究院产品质量检测中心 | W201503029-Ⅱ | 山东省农业机械产品质量监督检验站
934 | 动力机械 | 拖拉机 | 轮式拖拉机 | 120-140马力四轮驱动拖拉机 | 潍坊迪犇农业装备有限公司 | 轮式拖拉机 | GY1304 | 功率:130马力;驱动方式:四轮驱动 ;最小使用比质量:46.87kg/kW | 标定功率：96KW；驱动方式：四轮驱动；排放标准：国三排放标准；最小使用质量比：46.87Kg/Kw | T202100320440 | 2026-06-29 | 96 | 购机补贴(通用类) | 山东省 | 评阅通过 |  | WJ2020KFH016 | 河南省拖拉机柴油机产品质量监督检验中心 | WT202006009 | 黑龙江省彤廷质检技术有限公司
935 | 动力机械 | 拖拉机 | 轮式拖拉机 | 120-140马力四轮驱动拖拉机 | 潍坊迪犇农业装备有限公司 | 轮式拖拉机 | GY1304-A | 功率:130马力;驱动方式:四轮驱动 ;最小使用比质量:47.07kg/kW | 标定功率：95.6KW；驱动方式：四轮驱动；排放标准：国三排放标准；最小使用质量比：47.07Kg/Kw | T202100320440 | 2026-06-29 | 95.6 | 购机补贴(通用类) | 山东省 | 评阅通过 |  | WJ2020KFH016 | 河南省拖拉机柴油机产品质量监督检验中心 | WT202006009 | 黑龙江省彤廷质检技术有限公司
936 | 动力机械 | 拖拉机 | 轮式拖拉机 | 120-140马力四轮驱动拖拉机 | 潍坊昊鹏农业装备有限公司 | 轮式拖拉机 | 昊鹏1354 | 功率:135马力;驱动方式:四轮驱动 ;最小使用比质量:46.17kg/kW | 功率：135马力，驱动方式：四轮驱动，最小使用质量(kg)：4585，最小使用比质量(kg/kW):46.17，外廓尺寸(长×宽×高mm):5050×2130×3000，轴距（mm）：2600，常用轮距（前轮/后轮mm）：1600/1650 | 部20171753 | 2021-12-31 | 99.3 | 购机补贴(通用类) | 山东省 | 评阅通过 |  | NW201708062 | 山东省农业机械科学研究院产品质量检测中心 | WJ2017FKKX009 | 河南省拖拉机柴油机产品质量监督检验中心
937 | 动力机械 | 拖拉机 | 轮式拖拉机 | 120-140马力四轮驱动拖拉机 | 潍坊昊田农业装备有限公司 | 轮式拖拉机 | 昊田1204 | 功率:120马力;驱动方式:四轮驱动 ;最小使用比质量:45.8kg/kW | 驱动型式：四驱，外廓尺寸（mm）：4530×2050×2920，轴距（mm）：2600,常用轮距（mm）：1610/1608，最小使用质量（kg）:4040,标准配重（前/后）（kg）：310/170，档位数（前进/倒退）：16/8，主变速档位数：4，副变速档位数：（2+1）×2，发动机与离合器联接方式：直联，翻倾防护装置：安全架1204.46.001，动力输出轴转速（r/min）:760/850,离合器壳体前端面至后驱动轴轴心线的水平距离（mm）：1310，变速箱齿轮副轴孔中心距（mm）:118，最小使用比质量（kg/kW）:45.8 | T201900320632 | 2024-12-30 | 88.3 | 购机补贴(通用类) | 山东省 | 评阅通过 |  | W201404024 | 山东省农业机械产品质量监督检验站 | W201401114-Ⅱ | 山东省农业机械产品质量监督检验站
938 | 动力机械 | 拖拉机 | 轮式拖拉机 | 120-140马力四轮驱动拖拉机 | 潍坊昊田农业装备有限公司 | 轮式拖拉机 | 昊田1304 | 功率:130马力;驱动方式:四轮驱动 ;最小使用比质量:45.1kg/kW | 驱动型式：四驱，外廓尺寸（mm）：4760×2150×2800，轴距（mm）：2600,常用轮距（mm）：1810/1790，最小使用质量（kg）:4313,标准配重（前/后）（kg）：310/170，档位数（前进/倒退）：16/8，主变速档位数：4，副变速档位数：（2+1）×2，发动机与离合器联接方式：直联，翻倾防护装置：简易驾驶室TD1000.451F，动力输出轴转速（r/min）:760/850,离合器壳体前端面至后驱动轴轴心线的水平距离（mm）：1310，变速箱齿轮副轴孔中心距（mm）:118，最小使用比质量（kg/kW）:45.1 | T201900320632 | 2024-12-30 | 95.6 | 购机补贴(通用类) | 山东省 | 评阅通过 |  | HB2019FHZ078 | 湖北三智农业机械检测有限公司 | W201401115-Ⅱ | 山东省农业机械产品质量监督检验站
939 | 动力机械 | 拖拉机 | 轮式拖拉机 | 120-140马力四轮驱动拖拉机 | 潍坊恒源拖拉机有限公司 | 轮式拖拉机 | 浙野-1204 | 功率:120马力;驱动方式:四轮驱动 ;最小使用比质量:47.6kg/kW | "外廓尺寸(长×宽×高)(mm)：4900×2050×2950（至驾驶室顶） 轴距(mm)：2600 轮距(mm)：1610/1550 最小离地间隙(mm)：380 最小使用质量(kg)：4200 轮胎型号：11.2-24/13.6-38（选装12.4-24/16.9-34）" | 2019TJ583 | 2024-12-23 | 88.2 | 购机补贴(通用类) | 山东省 | 评阅通过 |  | NW201711009 | 山东省农业机械科学研究院产品质量检测中心 | W201501026-Ⅱ | 山东省农业机械产品质量监督检验站
940 | 动力机械 | 拖拉机 | 轮式拖拉机 | 120-140马力四轮驱动拖拉机 | 潍坊红柳机械开发有限公司 | 轮式拖拉机 | 1204-1 | 功率:120马力;驱动方式:四轮驱动 ;最小使用比质量:53.79kg/kW | 外廓尺寸：5120×2080（1900-3000）×2980； 最小使用质量：4745kg 驱动型式：四轮驱动； 功率：88.2kw（120马力）； 排放标准：国三。 | 部20180546 | 2022-12-31 | 88.2 | 购机补贴(通用类) | 山东省 | 评阅通过 |  | W201507077 | 山东省农业机械产品质量监督检验站 | W201403031 | 山东省农业机械产品质量监督检验站
941 | 动力机械 | 拖拉机 | 轮式拖拉机 | 120-140马力四轮驱动拖拉机 | 潍坊红柳机械开发有限公司 | 轮式拖拉机 | 1204A | 功率:120马力;驱动方式:四轮驱动 ;最小使用比质量:48.02kg/kW | 外廓尺寸：4650×2080（1900-3000）×2930； 最小使用质量：4235kg 驱动型式：四轮驱动； 功率：88.2kw（120马力）； 排放标准：国三。 | 部20180547 | 2022-12-31 | 88.2 | 购机补贴(通用类) | 山东省 | 评阅通过 |  | W201507077 | 山东省农业机械产品质量监督检验站 | W201403031 | 山东省农业机械产品质量监督检验站
942 | 动力机械 | 拖拉机 | 轮式拖拉机 | 120-140马力四轮驱动拖拉机 | 潍坊红柳机械开发有限公司 | 轮式拖拉机 | 1304 | 功率:130马力;驱动方式:四轮驱动 ;最小使用比质量:47.28kg/kW | 外廓尺寸：5050×2150×2900； 最小使用质量：4520kg 驱动型式：四轮驱动； 功率：95.6kw（130马力）； 排放标准：国三。 | T201900320698 | 2024-12-30 | 95.6 | 购机补贴(通用类) | 山东省 | 评阅通过 |  | W201507077 | 山东省农业机械产品质量监督检验站 | W201403032 | 山东省农业机械产品质量监督检验站
943 | 动力机械 | 拖拉机 | 轮式拖拉机 | 120-140马力四轮驱动拖拉机 | 潍坊米基林农业机械有限公司 | 轮式拖拉机 | 1304-A | 功率:130马力;驱动方式:四轮驱动 ;最小使用比质量:44.93kg/kW | 功率(KW):95.6;驱动方式:四轮驱动;结构尺寸（长×宽×高mm）:4630×2120×2800（驾驶室顶部）；最小使用质量（kg）:4295；轴距（mm）:2320； 轮距（前轮/后轮）（mm）:1630/1680；选装轮距（前轮/后轮）（mm）:1630、1730、1830、1930/1630～2230； 最小离地间隙（mm）: 390（前桥放油螺塞）;最大配重（kg）:440/180； 档位数（前进/倒退/爬行）:16/8 ；变速箱型式:；4×（2+1）×2组成式；轮胎型号（前轮/后轮）:12.4-24/16.9-34 | T202000340207 | 2025-07-05 | 95.6 | 购机补贴(通用类) | 山东省 | 评阅通过 |  | WJ2019IFH006 | 河南省拖拉机柴油机产品质量监督检验中心 | （2019）2240005 | 潍坊市产品质量检验所
944 | 动力机械 | 拖拉机 | 轮式拖拉机 | 120-140马力四轮驱动拖拉机 | 潍坊米基林农业机械有限公司 | 轮式拖拉机 | 1304-H | 功率:130马力;驱动方式:四轮驱动 ;最小使用比质量:48.14kg/kW | 功率(KW):95.6;驱动方式:四轮驱动;结构尺寸（长×宽×高mm）:5020×2125×2810（驾驶室顶部）；最小使用质量（kg）:4603；轴距（mm）:2620； 轮距（前轮/后轮）（mm）:1630/1670；选装轮距（前轮/后轮）（mm）:1630、1750、1850、1950/1620～2420； 最小离地间隙（mm）: 390（前桥放油螺塞）;最大配重（kg）:440/180； 档位数（前进/倒退/爬行）:16/8 ；变速箱型式:；4×（2+1）×2组成式；轮胎型号（前轮/后轮）:12.4-24/16.9-34 | T202000340207 | 2025-07-05 | 95.6 | 购机补贴(通用类) | 山东省 | 评阅通过 |  | WJ2019IFH006 | 河南省拖拉机柴油机产品质量监督检验中心 | （2019）2240005 | 潍坊市产品质量检验所
945 | 动力机械 | 拖拉机 | 轮式拖拉机 | 120-140马力四轮驱动拖拉机 | 潍坊市鑫升机械制造有限公司 | 轮式拖拉机 | XSD1254 | 功率:125马力;驱动方式:四轮驱动 ;最小使用比质量:56.52kg/kW | 标定功率：92kw；最小使用质量:5200kg；驱动方式：四轮驱动；最小使用比质量（kg/kw）：56.52； | 2019TJ579 | 2024-12-23 | 92 | 购机补贴(通用类) | 山东省 | 评阅通过 |  | NW202010048 | 山东省农业机械科学研究院产品质量检测中心 | W201503020-Ⅱ | 山东省农业机械产品质量监督检验站
946 | 动力机械 | 拖拉机 | 轮式拖拉机 | 120-140马力四轮驱动拖拉机 | 潍坊市昱坤农业机械有限公司 | 轮式拖拉机 | YK1204-D | 功率:120马力;驱动方式:四轮驱动 ;最小使用比质量:50.34kg/kW | 驱动型式：四轮驱动；外廓尺寸(长x宽x高及部位)(mm）：4700×2100×3000(至驾驶室顶)；最小使用质量(kg）：4440；功率(kW)：88.2；最小使用比质量(kg/kW)：50.34；PTO转速(r/min)：760/850； | T202100220384 | 2026-06-29 | 88.2 | 购机补贴(通用类) | 山东省 | 评阅通过 |  | WJ2020LFH028 | 河南省拖拉机柴油机产品质量监督检验中心 | （2021）2240028 | 潍坊市产品质量检验所
947 | 动力机械 | 拖拉机 | 轮式拖拉机 | 120-140马力四轮驱动拖拉机 | 潍坊泰鸿拖拉机有限公司 | 轮式拖拉机 | TH1304 | 功率:130马力;驱动方式:四轮驱动 ;最小使用比质量:49.16kg/kW | 驱动型式：四驱；外廓尺寸(长×宽×高)：4925×2300×2850（空滤顶部）；轴距：2660；常用轮距（前轮/后轮）或轨距：1950/1710；轮距(前轮/后轮)或轨距：1650、1750、1850、1950/1650-2420；变速箱前端面至后驱动轴轴心线的水平距离（mm）：1310；变速箱齿轮副轴孔中心距（mm）：118；最小使用质量：4700；;最小使用比质量（kg/kw）：49.16；标准配重(前/后)：308/688；档位数(前进/倒退)：16/8；翻倾防护装置（驾驶室或安全框架）型号：TG1854.451B.1;型式：简易驾驶室；动力输出轴转速（r/min）：760/850；轮胎型号(前轮/后轮)：13.6-24/16.9-34 | 2019TJ588 | 2024-12-23 | 95.6 | 购机补贴(通用类) | 山东省 | 评阅通过 |  | NW201711002 | 山东省农业机械科学研究院产品质量检测中心 | W201502015-Ⅱ | 山东省农业机械产品质量监督检验站
948 | 动力机械 | 拖拉机 | 轮式拖拉机 | 120-140马力四轮驱动拖拉机 | 潍坊泰鸿拖拉机有限公司 | 轮式拖拉机 | TH1304-2 | 功率:130马力;驱动方式:四轮驱动 ;最小使用比质量:44.92kg/kW | 驱动型式：四驱；外廓尺寸(长×宽×高)：4950×2250×2900；轴距：2265；常用轮距(前轮/后轮)或轨距：1830/1830；最小使用质量：4294；最小使用比质量（kg/kw）：44.92；标准配重(前/后)：3240/516；档位数(前进/倒退/爬行)：16/8/0；翻倾防护装置（驾驶室或安全框架）型号：TG1854.451B.1；型式：六柱式安全驾驶室；动力输出轴转速（r/min）：760/850选装：540/1000；轮胎型号(前轮/后轮)：14.9-26/18.4-38 | 部20180572 | 2022-12-31 | 95.6 | 购机补贴(通用类) | 山东省 | 评阅通过 |  | NW201711002 | 山东省农业机械科学研究产品质量检测中心 | 2016KKX106 | 河南省拖拉机柴油机产品质量监督检验中心
949 | 动力机械 | 拖拉机 | 轮式拖拉机 | 120-140马力四轮驱动拖拉机 | 潍坊沃富田农业装备有限公司 | 轮式拖拉机 | WFT1204 | 功率:120马力;驱动方式:四轮驱动 ;最小使用比质量:48.07kg/kW | 标定功率：88.2kW（120马力）；驱动方式：四轮驱动；最小使用比质量（kg/kW）：48.07；外廓尺寸（长×宽×高）（mm）：4920×2130×2800；轴距（mm）：2500；最小离地间隙（mm）：410；最小使用质量（kg）：4240；档位数（前进/倒退）：16/8；轮胎型号（前轮/后轮）:13.6-24/18.4-34 | 部20170233 | 2021-12-31 | 88.2 | 购机补贴(通用类) | 山东省 | 评阅通过 |  | W201610073 | 机械工业农业机械产品质量检测中心（济南） | W201503095-Ⅱ | 山东省农业机械产品质量监督检验站
950 | 动力机械 | 拖拉机 | 轮式拖拉机 | 120-140马力四轮驱动拖拉机 | 潍坊沃富田农业装备有限公司 | 轮式拖拉机 | WFT1304 | 功率:130马力;驱动方式:四轮驱动 ;最小使用比质量:44.77kg/kW | 标定功率：95.6kW（130马力）；驱动方式：四轮驱动；最小使用比质量（kg/kW）：44.77；外廓尺寸（长×宽×高）（mm）：4820×2140×2800；轴距（mm）：2480；最小离地间隙（mm）：420;最小使用质量（kg）：4280；档位数（前进/倒退）：16/8；轮胎型号（前轮/后轮）:14.9-26/18.4-38 | 部20170234 | 2021-12-31 | 95.6 | 购机补贴(通用类) | 山东省 | 评阅通过 |  | W201610073 | 机械工业农业机械产品质量检测中心（济南） | W201503096-Ⅱ | 山东省农业机械产品质量监督检验站
951 | 动力机械 | 拖拉机 | 轮式拖拉机 | 120-140马力四轮驱动拖拉机 | 潍坊银泉机械有限公司 | 轮式拖拉机 | 1304 | 功率:130马力;驱动方式:四轮驱动 ;最小使用比质量:48.43kg/kW | 功率：130马力（95.6kW）；驱动形式：四轮驱动；整机外廓尺寸（长×宽×高及部位）（mm）：4720×2100×2940（驾驶室顶）；轴距（mm）：2330；常用轮距（前轮/后轮）（mm）：1630/1650；离合器壳体前端面至后驱动轴轴心线的水平距离（mm）：1315；变速箱齿轮副轴孔中心距（mm）：118；最小使用质量（kg）：4630；最小使用比质量（kg/kW）：48.43；变速箱档位数（前进/倒退）（个）：16/8；主变速档位数（个）：4；副变速档位数（个）：（2+1）×2；发动机型号：YC4A150-T304；发动机生产厂：广西玉柴机器股份有限公司；发动机气缸数：6；发动机转速：2200r/min。 | T202000340523 | 2025-09-29 | 95.6 | 购机补贴(通用类) | 山东省 | 评阅通过 |  | WJ2020GFH018 | 河南省拖拉机柴油机产品质量监督检验中心 | WT202004007 | 黑龙江省彤廷质检技术有限公司
952 | 动力机械 | 拖拉机 | 轮式拖拉机 | 120-140马力四轮驱动拖拉机 | 星光农机股份有限公司 | 轮式拖拉机 | XG1204 | 功率:120马力;驱动方式:四轮驱动 ;最小使用比质量:47.11kg/kW | 整机驱动型式:四轮驱动；整机廓尺寸(长×宽×高及部位):4382MM×2046MM×2895MM（驾驶室顶）；轮距(前轮/后轮):1600MM~1930MM/1616MM~2016MM；常用轮距(前轮/后轮):1600mm/1616mm；轴距:2508mm；最小使用质量:4155KG；最小使用比质量：47.11kg/kw，标准配重(前/后):310KG/480KG；档位数(前进/倒退):16/8；主变速档位：4，转向系型式：全液压，转向系转向操纵机构：方向盘，液压悬挂系统型式：分置式，悬挂装置型式：后置三点悬挂，最小离地间隙及部位：389mm（前桥底部）。 | T202034371 | 2025-12-28 | 88.2 | 购机补贴(通用类) | 浙江省 | 评阅通过 |  | FH15GW0441 | 国家拖拉机质量监督检验中心 | LT15GW1191 | 国家拖拉机质量监督检验中心
953 | 动力机械 | 拖拉机 | 轮式拖拉机 | 120-140马力四轮驱动拖拉机 | 星光农机股份有限公司 | 轮式拖拉机 | XG1304 | 功率:130马力;驱动方式:四轮驱动 ;最小使用比质量:54.18kg/kW | 整机驱动型式:四轮驱动；整机廓尺寸(长×宽×高及部位):4810MM×2500MM×3010MM（安全架顶）；轮距(前轮/后轮)mm:1760、1790、1888、1930、2028、2058、2156/1620~2420；常用轮距(前轮/后轮):1760mm/2010mm；轴距:2550mm；最小使用质量:5180KG；最小使用比质量：54.18kg/kw，标准配重(前/后):352KG/480KG；档位数(前进/倒退):16/8；主变速档位：4，转向系型式：全液压，转向系转向操纵机构：方向盘，液压悬挂系统型式：分置式，悬挂装置型式：后置三点悬挂，最小离地间隙及部位：480mm（前桥底部）。 | T202034370 | 2025-12-28 | 95.6 | 购机补贴(通用类) | 浙江省 | 评阅通过 |  | FH15GW0441 | 国家拖拉机质量监督检验中心 | WJDX2016226 | 河南省拖拉机柴油机产品质量监督检验中心
954 | 动力机械 | 拖拉机 | 轮式拖拉机 | 120-140马力四轮驱动拖拉机 | 徐州凯尔农业装备股份有限公司 | 轮式拖拉机 | KAT1204 | 功率:120马力;驱动方式:四轮驱动 ;最小使用比质量:62.64kg/kW | 功率(马力):120马力;驱动方式:四轮驱动 ;动力换挡、动力换向:否 ;配置单胎最小使用质量:5700kg;配置单胎最小使用比质量（kg/kw)：62.64；整机外廓尺寸(长×宽×高) mm 5175×2300×3070（含空调3250）； 整机轴距或履带接地长 mm： 2688； 整机常用轮距(前轮/后轮)或轨距 mm ：1748/1830； 整机轮距(前轮/后轮)调整方式： 有级可调 ；整机最小使用质量 kg ：5700 ；整机标准配重(前/后) kg ：500/0 ；整机档位数 前进/倒退/爬行 ：16/4/0 ；整机档位数 主变速/副变速/梭行档 ： 4+1/4/0 ；整机发动机与离合器联接方式 ：直联式 ；整机起动方式 ：电启动 ；翻倾防护装置（驾驶室或安全框架）型号：2804.10.3A ；翻倾防护装置（驾驶室或安全框架）型式： 简易驾驶室 ；前照灯型号 ： Sh078 ；转向系型式 ：全液压前轮转向；行车制动系型式 ：钳盘式 ；驻车制动系型式： 钳盘式 ；传动系前驱动桥型式 ：旱地型 ；传动系离合器型式： 双片双作用 ；传动系变速箱型式 ： 4×(4+1) 挡，机械式 ；传动系主变速箱换档方式 ： 主变速同步器换挡 ；传动系副变速箱换档方式： 副变速啮合套换档 ；行走系轮胎型号(前轮/后轮) ：14.9-24/18.4-38。 | 部20171683 | 2021-12-31 | 91 | 购机补贴(通用类) | 江苏省 | 评阅通过 |  | FH19GW1101 | 国家拖拉机质量监督检验中心 | （2007）委 字01类第155号 | 江苏省农业机械试验鉴定站
955 | 动力机械 | 拖拉机 | 轮式拖拉机 | 120-140马力四轮驱动拖拉机 | 约翰迪尔（天津）有限公司 | 轮式拖拉机 | 6E-1204 | 功率:120马力;驱动方式:四轮驱动 ;最小使用比质量:54.6kg/kW | 驱动轮数：四轮驱动；发动机标定功率（kW）：88.2 最小使用质量：4820kg | T202000020329 | 2025-09-29 | 88.2 | 购机补贴(通用类) | 天津市 | 评阅通过 |  | 4/1 951 | 国家拖拉机质量监督检验中心 | LT19GK0111 | 国家拖拉机质量监督检验中心
956 | 动力机械 | 拖拉机 | 轮式拖拉机 | 120-140马力四轮驱动拖拉机 | 约翰迪尔（天津）有限公司 | 轮式拖拉机 | JD1204-A | 功率:120马力;驱动方式:四轮驱动 ;最小使用比质量:54.65kg/kW | 驱动轮数：四轮驱动；发动机标定功率（kW）：88.2 最小使用质量：4820kg； | T201900020214 | 2024-12-30 | 88.2 | 购机补贴(通用类) | 天津市 | 评阅通过 |  | 4/1 564 | 农业部农业机械试验鉴定总站 | 2005T-9 | 天津市农业机械试验鉴定站
957 | 动力机械 | 拖拉机 | 轮式拖拉机 | 120-140马力四轮驱动拖拉机 | 枣庄海纳科技有限公司 | 轮式拖拉机 | 雷硕-1304 | 功率:130马力;驱动方式:四轮驱动 ;最小使用比质量:47.38kg/kW | 功率:95.6kW（130马力）;驱动方式:四轮驱动;最小使用质量：4530kg；最小使用比质量47.38kg/kW | 部20170964 | 2021-12-31 | 95.6 | 购机补贴(通用类) | 山东省 | 评阅通过 |  | W201612006 | 机械工业农业机械产品质量检测中心（济南） | WJ2017BKKX016 | 河南省拖拉机柴油机产品质量监督检验中心
958 | 动力机械 | 拖拉机 | 轮式拖拉机 | 120-140马力四轮驱动拖拉机 | 中联农业机械股份有限公司（原：中联重机股份有限公司） | 轮式拖拉机 | RC1204 | 功率:120马力;驱动方式:四轮驱动 ;最小使用比质量:45.80kg/kW | 功率：120马力；型式：4×4四轮驱动；最小使用质量kg：4040；最小使用比质量（kg/kw）为45.80； | T201900511007 | 2024-12-30 | 88.2 | 购机补贴(通用类) | 安徽省 | 评阅通过 |  | FH12GW0281 | 国家拖拉机质量监督检验中心 | W201301084-Ⅱ | 山东省农业机械产品质量监督检验站
959 | 动力机械 | 拖拉机 | 轮式拖拉机 | 120-140马力四轮驱动拖拉机 | 中联农业机械股份有限公司（原：中联重机股份有限公司） | 轮式拖拉机 | RC1204-1 | 功率:120马力;驱动方式:四轮驱动 ;最小使用比质量:48.75kg/kW | 功率：120马力；型式：四轮驱动；最小使用质量kg：4300；最小使用比质量（kg/kw）为48.75； | 2017TJ732 | 2021-12-31 | 88.2 | 购机补贴(通用类) | 安徽省 | 评阅通过 |  | FH17GW0211 | 国家拖拉机质量监督检验中心 | W201301084-Ⅱ、W201301085-Ⅱ | 山东省农业机械产品质量监督检验站
960 | 动力机械 | 拖拉机 | 轮式拖拉机 | 120-140马力四轮驱动拖拉机 | 中联农业机械股份有限公司（原：中联重机股份有限公司） | 轮式拖拉机 | RC1204-A1 | 功率:120马力;驱动方式:四轮驱动 ;最小使用比质量:45.92kg/kW | 功率：120马力；型式：四轮驱动；最小使用质量kg：4050；最小使用比质量（kg/kw）为45.92； | 2017TJ732 | 2021-12-31 | 88.2 | 购机补贴(通用类) | 安徽省 | 评阅通过 |  | FH17GW0221 | 国家拖拉机质量监督检验中心 | W201301084-Ⅱ、W201301085-Ⅱ | 山东省农业机械产品质量监督检验站
961 | 动力机械 | 拖拉机 | 轮式拖拉机 | 120-140马力四轮驱动拖拉机 | 中联农业机械股份有限公司（原：中联重机股份有限公司） | 轮式拖拉机 | RC1204-F | 功率:120马力;驱动方式:四轮驱动 ;最小使用比质量:53.40kg/kW | 功率：120马力；型式：4×4四轮驱动；最小使用质量kg：4710；最小使用比质量（kg/kw）为53.40； | T201900511011 | 2024-12-30 | 88.2 | 购机补贴(通用类) | 安徽省 | 评阅通过 |  | FH12GW0281 | 国家拖拉机质量监督检验中心 | W201301084-Ⅱ | 山东省农业机械产品质量监督检验站
962 | 动力机械 | 拖拉机 | 轮式拖拉机 | 120-140马力四轮驱动拖拉机 | 中联农业机械股份有限公司（原：中联重机股份有限公司） | 轮式拖拉机 | RC1204-F1 | 功率:120马力;驱动方式:四轮驱动 ;最小使用比质量:53.40kg/kW | 功率：120马力；型式：四轮驱动；最小使用质量kg：4710；最小使用比质量（kg/kw）为53.40； | 2017TJ733 | 2021-12-31 | 88.2 | 购机补贴(通用类) | 安徽省 | 评阅通过 |  | FH17GW0211 | 国家拖拉机质量监督检验中心 | W201301084-Ⅱ、W201301085-Ⅱ | 山东省农业机械产品质量监督检验站
963 | 动力机械 | 拖拉机 | 轮式拖拉机 | 120-140马力四轮驱动拖拉机 | 中联农业机械股份有限公司（原：中联重机股份有限公司） | 轮式拖拉机 | RC1204-FA | 功率:120马力;驱动方式:四轮驱动 ;最小使用比质量:50.57kg/kW | 功率：120马力；型式：4×4四轮驱动；最小使用质量kg：4460；最小使用比质量（kg/kw）为50.57； | T201900511011 | 2024-12-30 | 88.2 | 购机补贴(通用类) | 安徽省 | 评阅通过 |  | FH12GW0301 | 国家拖拉机质量监督检验中心 | W201301084-Ⅱ | 山东省农业机械产品质量监督检验站
964 | 动力机械 | 拖拉机 | 轮式拖拉机 | 120-140马力四轮驱动拖拉机 | 中联农业机械股份有限公司（原：中联重机股份有限公司） | 轮式拖拉机 | RC1204-FA1 | 功率:120马力;驱动方式:四轮驱动 ;最小使用比质量:50.57kg/kW | 功率：120马力；型式：四轮驱动；最小使用质量kg：4460；最小使用比质量（kg/kw）为50.57； | 2017TJ733 | 2021-12-31 | 88.2 | 购机补贴(通用类) | 安徽省 | 评阅通过 |  | FH17GW0221 | 国家拖拉机质量监督检验中心 | W201301084-Ⅱ、W201301085-Ⅱ | 山东省农业机械产品质量监督检验站
965 | 动力机械 | 拖拉机 | 轮式拖拉机 | 120-140马力四轮驱动拖拉机 | 中联农业机械股份有限公司（原：中联重机股份有限公司） | 轮式拖拉机 | RC1304-F | 功率:130马力;驱动方式:四轮驱动 ;最小使用比质量:49.27kg/kW | 功率：130马力；型式：4×4四轮驱动；最小使用质量kg：4710；最小使用比质量（kg/kw）为49.27； | T202034448 | 2025-12-28 | 95.6 | 购机补贴(通用类) | 安徽省 | 评阅通过 |  | FH12GW0281 | 国家拖拉机质量监督检验中心 | W201102030-Ⅰ | 山东省农业机械产品质量监督检验站
966 | 动力机械 | 拖拉机 | 轮式拖拉机 | 120-140马力四轮驱动拖拉机 | 中联农业机械股份有限公司（原：中联重机股份有限公司） | 轮式拖拉机 | RN1304 | 功率:130马力;驱动方式:四轮驱动 ;最小使用比质量:46.86kg/kW | 功率：130马力；型式：四轮驱动；最小使用质量kg：4480；最小使用比质量（kg/kw）为46.86； | T202100340095 | 2026-04-01 | 95.6 | 购机补贴(通用类) | 安徽省 | 评阅通过 |  | FH20GW1971/FH20GW1981 | 国家拖拉机质量监督检验中心（洛阳西苑车辆与动力检验所有限公司） | NW202009015 | 山东省农业机械科学研究院产品质量检测中心
967 | 动力机械 | 拖拉机 | 轮式拖拉机 | 120-140马力四轮驱动拖拉机 | 中联农业机械股份有限公司（原：中联重机股份有限公司） | 轮式拖拉机 | RS1204-F | 功率:120马力;驱动方式:四轮驱动 ;最小使用比质量:56.12kg/kW | 功率：120马力；型式：4×4四轮驱动；最小使用质量kg：4950；最小使用比质量（kg/kw）为56.12； | 部20170743 | 2021-12-31 | 88.2 | 购机补贴(通用类) | 安徽省 | 评阅通过 |  | FH12GW0281 | 国家拖拉机质量监督检验中心 | W201102030-Ⅰ | 山东省农业机械产品质量监督检验站
968 | 动力机械 | 拖拉机 | 轮式拖拉机 | 120-140马力四轮驱动拖拉机 | 中联农业机械股份有限公司（原：中联重机股份有限公司） | 轮式拖拉机 | RS1204-FA | 功率:120马力;驱动方式:四轮驱动 ;最小使用比质量:53.85kg/kW | 功率：120马力；型式：4×4四轮驱动；最小使用质量kg：4750；最小使用比质量（kg/kw）为53.85； | 部20170743 | 2021-12-31 | 88.2 | 购机补贴(通用类) | 安徽省 | 评阅通过 |  | FH12GW0301 | 国家拖拉机质量监督检验中心 | W201102030-Ⅰ | 山东省农业机械产品质量监督检验站
969 | 动力机械 | 拖拉机 | 轮式拖拉机 | 120-140马力四轮驱动拖拉机 | 中联农业机械股份有限公司（原：中联重机股份有限公司） | 轮式拖拉机 | RS1304-F | 功率:130马力;驱动方式:四轮驱动 ;最小使用比质量:51.78kg/kW | 功率：130马力；型式：4×4四轮驱动；最小使用质量kg：4950；最小使用比质量（kg/kw）为51.78； | 部20170481 | 2021-12-31 | 95.6 | 购机补贴(通用类) | 安徽省 | 评阅通过 |  | FH12GW0281 | 国家拖拉机质量监督检验中心 | W201102030-Ⅰ | 山东省农业机械产品质量监督检验站
970 | 动力机械 | 拖拉机 | 轮式拖拉机 | 120-140马力四轮驱动拖拉机 | 中联农业机械股份有限公司（原：中联重机股份有限公司） | 轮式拖拉机 | RS1304-FA | 功率:130马力;驱动方式:四轮驱动 ;最小使用比质量:49.69kg/kW | 功率：130马力；型式：4×4四轮驱动；最小使用质量kg：4750；最小使用比质量（kg/kw）为49.69； | 部20170481 | 2021-12-31 | 95.6 | 购机补贴(通用类) | 安徽省 | 评阅通过 |  | FH12GW0301 | 国家拖拉机质量监督检验中心 | W201102030-Ⅰ | 山东省农业机械产品质量监督检验站
971 | 动力机械 | 拖拉机 | 轮式拖拉机 | 120-140马力四轮驱动动力换挡拖拉机 | 爱科（常州）农业机械有限公司 | 轮式拖拉机 | S1204 | 功率:120马力;驱动方式:四轮驱动 ;最小使用比质量:44.07kg/kW;换挡方式:动力换挡/换向 | 外廓尺寸:4650×2160×2750（带配重）mm 驱动型式：4×4四轮驱动；配套功率:88.5（12小时功率）KW；发动机型号:44CWC3.1164；发动机制造商:爱科（常州）农业机械有限公司；轴距:2500mm；最小使用质量:3900kg；最大配重重量(前/后):770/300kg；档位数（前进/倒退/爬行）：12/12/0；变速箱型式：（1+1）x6x2；主变速箱换挡方式：同步器换挡（动力换向）；驾驶室型式：安全驾驶室 | 部20170389 | 2021-12-31 | 88.5 | 购机补贴(通用类) | 江苏省 | 评阅通过 |  | OECD 4/1621 | 国家拖拉机质量监督检验中心 | 201501078 | 江苏省农业机械试验鉴定站
972 | 动力机械 | 拖拉机 | 轮式拖拉机 | 120-140马力四轮驱动动力换挡拖拉机 | 爱科（常州）农业机械有限公司 | 轮式拖拉机 | S1204-C | 功率:120马力;驱动方式:四轮驱动 ;最小使用比质量:48.59kg/kW;换挡方式:动力换挡/换向 | 外廓尺寸:4650×2160×2750（带配重）mm 驱动型式：4×4四轮驱动；配套功率:88.5（12小时功率）KW；发动机型号:44CWC3.1164；发动机制造商:爱科（常州）农业机械有限公司；轴距:2500mm；最小使用质量:4300kg；最大配重重量(前/后):770/300kg；档位数（前进/倒退/爬行）：12/12/0；变速箱型式：（1+1）x6x2；主变速箱换挡方式：同步器换挡（动力换向）；驾驶室型式：安全驾驶室 | 部20170389 | 2021-12-31 | 88.5 | 购机补贴(通用类) | 江苏省 | 评阅通过 |  | OECD 4/1691 | 法国农业部国家农业和环境科学与技术研究中心 (IRSTEA) | 201501078 | 江苏省农业机械试验鉴定站
973 | 动力机械 | 拖拉机 | 轮式拖拉机 | 120-140马力四轮驱动动力换挡拖拉机 | 爱科（常州）农业机械有限公司 | 轮式拖拉机 | S1304-C | 功率:130马力;驱动方式:四轮驱动 ;最小使用比质量:44.98kg/kW;换挡方式:动力换挡/换向 | 外廓尺寸:4650×2160×2750（带配重）mm 驱动型式：4×4四轮驱动；配套功率:95.6（12小时功率）KW；发动机型号:44CWC3.1156；发动机制造商:爱科（常州）农业机械有限公司；轴距:2500mm；最小使用质量:4300kg；最大配重重量(前/后):770/300kg；档位数（前进/倒退/爬行）：12/12/0；变速箱型式：（1+1）x6x2；主变速箱换挡方式：同步器换挡（动力换向）；驾驶室型式：安全驾驶室 | 部20170695 | 2021-12-31 | 95.6 | 购机补贴(通用类) | 江苏省 | 评阅通过 |  | OECD 4/1691 | 法国农业部国家农业和环境科学与技术研究中心 (IRSTEA) | 201601212 | 江苏省农业机械试验鉴定站
974 | 动力机械 | 拖拉机 | 轮式拖拉机 | 120-140马力四轮驱动动力换挡拖拉机 | 凯斯纽荷兰工业(哈尔滨)机械有限公司 | 轮式拖拉机 | 1254 | 功率:125马力;驱动方式:四轮驱动 ;最小使用比质量:57.30kg/kW;换挡方式:部分动力换挡 | 外廓尺寸(长×宽×高)：4954×2350×2820mm；轴距：2627mm；常用轮距(前轮/后轮)或轨距：1862/1710mm；轮距(前轮/后轮)调整方式：有级/有级；最小使用质量：5300kg；标准配重(前/后)：900/390kg；档位数(前进/倒退/爬行)：16/16/0；主变速档位数*副变速档位数/其他档位数：4/2+2/1+1；发动机与离合器联接方式：直联；起动方式：电启动；翻倾防护装置（驾驶室或安全框架）：驾驶室；前照灯型号：；转向系型式：静液压转向；行车制动系型式：液压助力制动；驻车制动系型式：机械制动；前驱动桥型式：旱地型；离合器型式：湿式多片；动力输出轴离合器型式：湿式多片；传动系变速箱型式：电液控制；主变速箱换档方式：动力换挡；副变速箱换档方式：区域动力换挡； | 部20171624 | 2021-12-31 | 92.5 | 购机补贴(通用类) | 黑龙江 | 评阅通过 |  | 4/0 740/3 | AARHUS UNIVERSITET | LT17GK0011 | 国家拖拉机质量监督检验中心
975 | 动力机械 | 拖拉机 | 轮式拖拉机 | 120-140马力四轮驱动动力换挡拖拉机 | 凯斯纽荷兰工业(哈尔滨)机械有限公司 | 轮式拖拉机 | T1254B | 功率:125马力;驱动方式:四轮驱动 ;最小使用比质量:57.30kg/kW;换挡方式:部分动力换挡 | 外廓尺寸(长×宽×高)：5260×2300×2775mm；轴距：2627mm；常用轮距(前轮/后轮)或轨距：1862/1710mm；轮距(前轮/后轮)调整方式：有级/有级；最小使用质量：5300kg；标准配重(前/后)：900/390kg；档位数(前进/倒退/爬行)：16/16/0；主变速档位数*副变速档位数/其他档位数：4/2+2/1+1；发动机与离合器联接方式：直联；起动方式：电启动；翻倾防护装置（驾驶室或安全框架）：驾驶室；前照灯型号：1976-00-1；转向系型式：静液压转向；行车制动系型式：液压助力制动；驻车制动系型式：机械制动；前驱动桥型式：旱地型；离合器型式：湿式多片；动力输出轴离合器型式：湿式多片；传动系变速箱型式：电液控制；主变速箱换档方式：动力换挡；副变速箱换档方式：区域动力换挡； | 部20171625 | 2021-12-31 | 92.5 | 购机补贴(通用类) | 黑龙江 | 评阅通过 |  | 4/0 740/3 | AARHUS UNIVERSITET | LT17GK0011 | 国家拖拉机质量监督检验中心
976 | 动力机械 | 拖拉机 | 轮式拖拉机 | 120-140马力四轮驱动动力换挡拖拉机 | 潍柴雷沃重工股份有限公司(原:雷沃重工股份有限公司) | 轮式拖拉机 | 1204-1K | 功率:120马力;驱动方式:四轮驱动 ;最小使用比质量:50.45kg/kW;换挡方式:部分动力换挡 | 驱动方式：四轮驱动；功率（kw）：88.2KW；换挡方式：负载变速（动力换挡） | 部20170400 | 2021-12-31 | 88.2 | 购机补贴(通用类) | 山东省 | 评阅通过 |  | NW201705073 | 山东省农业机械科学研究院产品质量检测中心 | （2016）委检字整机类第0135号 | 盐城市农业机械试验鉴定站
977 | 动力机械 | 拖拉机 | 轮式拖拉机 | 120-140马力四轮驱动动力换挡拖拉机 | 潍柴雷沃重工股份有限公司(原:雷沃重工股份有限公司) | 轮式拖拉机 | 1204-1L | 功率:120马力;驱动方式:四轮驱动 ;最小使用比质量:56.12kg/kW;换挡方式:部分动力换挡 | 驱动方式：四轮驱动；功率（kw）：88.2KW；换挡方式：Hi-Lo+机械有级挡 | T202000321072 | 2025-12-30 | 88.2 | 购机补贴(通用类) | 山东省 | 评阅通过 |  | NW201705073 | 山东省农业机械科学研究院产品质量检测中心 | W201401177-Ⅱ | 山东省农业机械产品质量监督检验站
978 | 动力机械 | 拖拉机 | 轮式拖拉机 | 120-140马力四轮驱动动力换挡拖拉机 | 潍柴雷沃重工股份有限公司(原:雷沃重工股份有限公司) | 轮式拖拉机 | 1304-1L | 功率:130马力;驱动方式:四轮驱动 ;最小使用比质量:51.78kg/kW;换挡方式:部分动力换挡 | 驱动方式：四轮驱动；功率（kw）：95.6KW；换挡方式：Hi-Lo+机械有级挡 | T202000321072 | 2025-12-30 | 95.6 | 购机补贴(通用类) | 山东省 | 评阅通过 |  | NW201705073 | 山东省农业机械科学研究院产品质量检测中心 | W201401128-Ⅱ | 山东省农业机械产品质量监督检验站
979 | 动力机械 | 拖拉机 | 轮式拖拉机 | 120-140马力四轮驱动动力换挡拖拉机 | 潍柴雷沃重工股份有限公司(原:雷沃重工股份有限公司) | 轮式拖拉机 | 1304-2L | 功率:130马力;驱动方式:四轮驱动 ;最小使用比质量:51.78kg/kW;换挡方式:部分动力换挡 | 驱动方式：四轮驱动；功率（kw）：95.6KW；换挡方式：Hi-Lo+机械有级挡 | T202000321072 | 2025-12-30 | 95.6 | 购机补贴(通用类) | 山东省 | 评阅通过 |  | NW201705073 | 山东省农业机械科学研究院产品质量检测中心 | W201401177-Ⅱ | 山东省农业机械产品质量监督检验站
980 | 动力机械 | 拖拉机 | 轮式拖拉机 | 120-140马力四轮驱动动力换挡拖拉机 | 潍柴雷沃重工股份有限公司(原:雷沃重工股份有限公司) | 轮式拖拉机 | M1204-XAP | 功率:120马力;驱动方式:四轮驱动 ;最小使用比质量:43.08kg/kW;换挡方式:部分动力换挡 | 驱动方式：四轮驱动；功率（kw）：88.2KW；换挡方式：负载变速（动力换挡） | 部20171728 | 2021-12-31 | 88.2 | 购机补贴(通用类) | 山东省 | 评阅通过 |  | NW201705074 | 山东省农业机械科学研究院产品质量检测中心 | （2017）委检字整机类第007号 | 盐城市农业机械试验鉴定站
981 | 动力机械 | 拖拉机 | 轮式拖拉机 | 120-140马力四轮驱动动力换挡拖拉机 | 潍柴雷沃重工股份有限公司(原:雷沃重工股份有限公司) | 轮式拖拉机 | M1204-XP | 功率:120马力;驱动方式:四轮驱动 ;最小使用比质量:46.49kg/kW;换挡方式:部分动力换挡 | 驱动方式：四轮驱动；功率（kw）：88.2KW；换挡方式：负载变速（动力换挡） | 部20170955 | 2021-12-31 | 88.2 | 购机补贴(通用类) | 山东省 | 评阅通过 |  | W201606067 | 山东省农业机械产品质量监督检验站 | （2017）委检字整机类第007号 | 盐城市农业机械试验鉴定站
982 | 动力机械 | 拖拉机 | 轮式拖拉机 | 120-140马力四轮驱动动力换挡拖拉机 | 约翰迪尔（天津）有限公司 | 轮式拖拉机 | 6E-1204-P | 功率:120马力;驱动方式:四轮驱动 ;最小使用比质量:55.6kg/kW;换挡方式:部分动力换挡 | 驱动轮数：四轮驱动；发动机标定功率（kW）：88.2；最小使用质量：4900kg；部分动力换挡 | T202000020328 | 2025-09-29 | 88.2 | 购机补贴(通用类) | 天津市 | 评阅通过 |  | 4/1 951 | 国家拖拉机质量监督检验中心 | LT19GK0152 | 国家拖拉机质量监督检验中心
983 | 动力机械 | 拖拉机 | 轮式拖拉机 | 140-160马力四轮驱动拖拉机 | 安徽金马重机制造有限公司 | 轮式拖拉机 | JM1404 | 功率:140马力;驱动方式:四轮驱动 ;最小使用比质量:51.02kg/kW | 外廓尺寸(长×宽×高)：5060×2320×3150mm；轴距或履带接地长：2545mm；常用轮距(前轮/后轮)或轨距：1955/1850；轮距(前轮/后轮)调整方式：改变轮辋与辐板安装位置/改变轮辋与辐板安装位置；最小使用质量：5255Kg；标准配重(前/后)：440/480Kg；档位数(前进/倒退/爬行)：16/8/0；主变速档位数*副变速档位数/其他档位数：4*3/0；发动机与离合器联接方式：直联；起动方式：电启动；翻倾防护装置（驾驶室或安全框架）：安全驾驶室；前照灯型号：1304.48.027/1304.48.028；转向系型式：独立油路全液压前轮转向；行车制动系型式：湿式盘式制动器；驻车制动系型式：湿式盘式制动器；前驱动桥型式：中置中央传动、末端行星减速、整体桥壳；离合器型式：干式、单片、独立操纵双作用；传动系变速箱型式：4×（2+1）×2组成式；主变速箱换档方式：直齿啮合套换挡；副变速箱换档方式：直齿啮合套换挡；轮胎型号(前轮/后轮)：14.9-26/18.4-38 | 2017TJ013 | 2021-12-31 | 103 | 购机补贴(通用类) | 安徽省 | 评阅通过 |  | FH16GW0491 | 国家拖拉机质量监督检验中心 | 2016KKX131 | 河南省拖拉机柴油机产品质量监督检验中心
984 | 动力机械 | 拖拉机 | 轮式拖拉机 | 140-160马力四轮驱动拖拉机 | 安徽金马重机制造有限公司 | 轮式拖拉机 | JM1504 | 功率:150马力;驱动方式:四轮驱动 ;最小使用比质量:47.64kg/kW | 外廓尺寸(长×宽×高)：5120×2420×3150mm；轴距或履带接地长：2545mm；常用轮距(前轮/后轮)或轨距：1955/1850；轮距(前轮/后轮)调整方式：改变轮辋与辐板安装位置/改变轮辋与辐板安装位置；最小使用质量：5255Kg；标准配重(前/后)：440/480Kg；档位数(前进/倒退/爬行)：16/8/0；主变速档位数*副变速档位数/其他档位数：4*3/0；发动机与离合器联接方式：直联；起动方式：电启动；翻倾防护装置（驾驶室或安全框架）：安全驾驶室；前照灯型号：1304.48.027/1304.48.028；转向系型式：独立油路全液压前轮转向；行车制动系型式：湿式盘式制动器；驻车制动系型式：湿式盘式制动器；前驱动桥型式：中置中央传动、末端行星减速、整体桥壳；离合器型式：干式、单片、独立操纵双作用；传动系变速箱型式：4×（2+1）×2组成式；主变速箱换档方式：直齿啮合套换挡；副变速箱换档方式：直齿啮合套换挡；轮胎型号(前轮/后轮)：14.9-26/18.4-38 | 2017TJ014 | 2021-12-31 | 110.3 | 购机补贴(通用类) | 安徽省 | 评阅通过 |  | FH16GW0491 | 国家拖拉机质量监督检验中心 | 2016KKX131 | 河南省拖拉机柴油机产品质量监督检验中心
985 | 动力机械 | 拖拉机 | 轮式拖拉机 | 140-160马力四轮驱动拖拉机 | 安徽省传奇农业机械制造有限公司 | 轮式拖拉机 | 1404-1 | 功率:140马力;驱动方式:四轮驱动 ;最小使用比质量:44.32kg/kW | 驱动方式：四轮驱动，外廓尺寸：4390*2320*3020，轴距：2200mm，最小使用质量：4565kg，标定功率：103kw，标定转速：2200r/min | T202100340545 | 2026-06-29 | 103 | 购机补贴(通用类) | 安徽省 | 评阅通过 |  | FH21GW0941 | 国家拖拉机质量监督检验中心 | HB21SJ0032K | 湖北三智农业机械检测有限公司
986 | 动力机械 | 拖拉机 | 轮式拖拉机 | 140-160马力四轮驱动拖拉机 | 安徽省传奇农业机械制造有限公司 | 轮式拖拉机 | 1404-D | 功率:140马力;驱动方式:四轮驱动 ;最小使用比质量:50.49kg/kW | 驱动方式：四轮驱动，外廓尺寸：4770*2360*3020，轴距：2510mm，最小使用质量：5200kg，标定功率：103kw，标定转速：2200r/min | T202100340545 | 2026-06-29 | 103 | 购机补贴(通用类) | 安徽省 | 评阅通过 |  | FH21GW0941 | 国家拖拉机质量监督检验中心 | HB21SJ0032K | 湖北三智农业机械检测有限公司
987 | 动力机械 | 拖拉机 | 轮式拖拉机 | 140-160马力四轮驱动拖拉机 | 安徽省传奇农业机械制造有限公司 | 轮式拖拉机 | 1504-D | 功率:150马力;驱动方式:四轮驱动 ;最小使用比质量:47.14kg/kW | 驱动方式：四轮驱动，外廓尺寸：4770*2360*3020，轴距：2510mm，最小使用质量：5200kg，标定功率：110.3kw，标定转速：2200r/min | T202100340545 | 2026-06-29 | 110.3 | 购机补贴(通用类) | 安徽省 | 评阅通过 |  | FH21GW0941 | 国家拖拉机质量监督检验中心 | HB21SJ0032K | 湖北三智农业机械检测有限公司
988 | 动力机械 | 拖拉机 | 轮式拖拉机 | 140-160马力四轮驱动拖拉机 | 安徽省传奇农业机械制造有限公司 | 轮式拖拉机 | CQ1404 | 功率:140马力;驱动方式:四轮驱动 ;最小使用比质量:47.57kg/kW | 驱动方式：四轮驱动，外廓尺寸：5040*2350*3020，轴距：2550mm，最小使用质量：4900kg，标定功率：103kw，标定转速：2200r/min | T202034718 | 2025-12-28 | 103 | 购机补贴(通用类) | 安徽省 | 评阅通过 |  | FH19GW1161 | 国家拖拉机质量监督检验中心 | 2015KKX049 | 河南省拖拉机柴油机产品质量监督检验中心
989 | 动力机械 | 拖拉机 | 轮式拖拉机 | 140-160马力四轮驱动拖拉机 | 安徽省传奇农业机械制造有限公司 | 轮式拖拉机 | 传奇1404-DF | 功率:140马力;驱动方式:四轮驱动 ;最小使用比质量:48.54kg/kW | 驱动方式：四轮驱动，外廓尺寸：4700*2360*3020，轴距：2510mm，最小使用质量：5000kg，标定功率：103kw，标定转速：2200r/min | T202043430126 | 2025-08-06 | 103 | 购机补贴(通用类) | 安徽省 | 评阅通过 |  | FH19GW1161 | 国家拖拉机质量监督检验中心 | （2018）委字整机类第0180606544号 | 盐城市农业机械试验鉴定站
990 | 动力机械 | 拖拉机 | 轮式拖拉机 | 140-160马力四轮驱动拖拉机 | 安徽省传奇农业机械制造有限公司 | 轮式拖拉机 | 传奇1504-DF | 功率:150马力;驱动方式:四轮驱动 ;最小使用比质量:45.33kg/kW | 驱动方式：四轮驱动，外廓尺寸：4700*2360*3020，轴距：2510mm，最小使用质量：5000kg，标定功率：110.3kw，标定转速：2200r/min | T202043430126 | 2025-08-06 | 110.3 | 购机补贴(通用类) | 安徽省 | 评阅通过 |  | FH19GW1161 | 国家拖拉机质量监督检验中心 | （2018）委字整机类第0180606544号 | 盐城市农业机械试验鉴定站
991 | 动力机械 | 拖拉机 | 轮式拖拉机 | 140-160马力四轮驱动拖拉机 | 安徽泗州拖拉机制造有限公司 | 轮式拖拉机 | HT-1504 | 功率:150马力;驱动方式:四轮驱动 ;最小使用比质量:45.90kg/kW | 驱动方式：四轮驱动:标定功率:110.3kw；发动型号：LR6M3ZU23/1103E;发动机制造商：一拖（洛阳）柴油机有限公司；排放标准：国三排放轴距:2600mm；外廓尺寸(长*宽*高):4950mm*2400mm*3080mm；整机最小使用质量:5095kg；发动机型式:立式、水冷、四冲程；发动机进气方式:增压中冷；发动机气缸数:6缸；排放标准：国三排放；发动机标定转速:2300r/min；动力输出轴转速:760/850r/min；压缩比：17.5:1； | 2017TJ037 | 2021-12-31 | 111 | 购机补贴(通用类) | 安徽省 | 评阅通过 |  | NW202102005 | 山东省农业机械科学研究院产品质量检测中心 | 2016KKX089 | 河南省拖拉机柴油机产品质量监督检验中心
992 | 动力机械 | 拖拉机 | 轮式拖拉机 | 140-160马力四轮驱动拖拉机 | 安徽泗州拖拉机制造有限公司 | 轮式拖拉机 | HTG1404 | 功率:140马力;驱动方式:四轮驱动 ;最小使用比质量:43.73kg/kW | 驱动方式：四轮驱动；标定功率：102.9KW；发动机型号：YC6J165-T302;发动机制造商:广西玉柴机器股份有限公司;排放标准：国三排放；发动机型式:直列、高压共轨、立式、四冲程；发动机吸气方式:增压中冷；发动机气缸数:6缸；；外廓尺寸(长×宽×高)：4920mm×2200mm×2880mm；最小使用质量：4500kg；最小使用比质量：kg/kw：43.73；常用轮距(前轮/后轮)或轨距：1605/1715mm；轮胎型号（前/后）:12.4-24/16.9-34；标定转速：2400r/min；发动机形式：直列、水冷、立式、四冲程；动力输出轴转速：760/850选装：（540/760）min； | T202100340489 | 2026-06-29 | 102.9 | 购机补贴(通用类) | 安徽省 | 评阅通过 |  | NW202102005 | 山东省农业机械科学研究院产品质量检测中心 | WJ2018IKKX015 | 河南省拖拉机柴油机产品质量监督检验中心
993 | 动力机械 | 拖拉机 | 轮式拖拉机 | 140-160马力四轮驱动拖拉机 | 安徽天平机械股份有限公司 | 轮式拖拉机 | 1504 | 功率:150马力;驱动方式:四轮驱动 ;最小使用比质量:47.42kg/kW | 外廓尺寸(长×宽×高)：5180×2345×3030mm；轴距：2630mm；常用轮距(前轮/后轮)：1800/1900mm；轮距(前轮/后轮)调整方式：翻转辐板或轮辋/无级可调，最小使用质量：5230kg，标准配重(前/后)：440/480kg，档位数(前进/倒退/爬行)：16/8/12，发动机与离合器联接方式：直联式，起动方式：电起动，翻倾防护装置（驾驶室或安全框架）：NW201705045驾驶室，转向系型式：全液压转向，行车制动系型式：油浴室式盘式制动，驻车制动系型式：手制动，前驱动桥型式：旱地型，离合器型式：干式、双作用离合器、独立操纵，动力输出轴离合器型式：干式、双作用离合器、独立操纵，变速箱型式：4×（2+1）×2组合式，主变速箱换档方式：啮合套换档，副变速箱换档方式：啮合套换档，轮胎型号(前轮/后轮)：14.9-26/18.4-38，驱动型式：四轮驱动；标定功率：110.3KW；配套国Ⅲ排放柴油机；最小使用比质量：47.42kg/KW。 | 2017TJ740 | 2021-12-31 | 110.3 | 购机补贴(通用类) | 安徽省 | 评阅通过 |  | NW201705045 | 山东省农业机械科学研究院产品质量检测中心 | LT17GK0141 | 国家拖拉机质量监督检验中心
994 | 动力机械 | 拖拉机 | 轮式拖拉机 | 140-160马力四轮驱动拖拉机 | 北京弗雷森拖拉机有限公司 | 轮式拖拉机 | FS-1504 | 功率:150马力;驱动方式:四轮驱动 ;最小使用比质量:49.55kg/kW | 外廓尺寸(mm)：5150*2220*3155；驱动形式：四轮驱动；标定功率：110.3kW；前后轮胎：14.9-26/19.4-38，轴距：2660mm,常用轮距（前轮/后轮）：1710/1740（mm），最小离地间隙：460mm,最小使用质量kg：5500, 档位数：前进/倒退/爬行：16/8/12，主变速档位数：4，副变速档位数/其他档位数：3/2， | 部20171915 | 2021-12-31 | 111 | 购机补贴(通用类) | 北京市 | 评阅通过 |  | FH15GW0021 | 国家拖拉机质量监督检验中心 | WJ2017EKKX007 | 河南省拖拉机柴油机产品质量监督检验中心
995 | 动力机械 | 拖拉机 | 轮式拖拉机 | 140-160马力四轮驱动拖拉机 | 常力工贸有限公司 | 轮式拖拉机 | CL1404-1 | 功率:140马力;驱动方式:四轮驱动 ;最小使用比质量:43.6kg/kW | 外廓尺寸（长×宽×高mm）:4750×2130×2940(安全架顶部)；4750×2130×2940(驾驶室顶部)；最小使用质量:4490(安全架)、4580（驾驶室）；配套动力（kW）:103；型式: 四轮驱动；轴距（mm）: 2200；轮距（前轮/后轮）（mm）: 1500、1600、1700/1500-1900；最小离地间隙（mm）: 400（前驱动桥）；标准配重（kg）: 216/160；档位数（前进/倒退/爬行）:16/8/0；变速箱型式:4×(2+1)×2组成式 ；轮胎型号（前轮/后轮）: 12.4-24/16.9-34。液压悬挂系统型式:分置式。液压油泵型号：RM954.58.010 | T202100220345 | 2026-06-29 | 103 | 购机补贴(通用类) | 山东省 | 评阅通过 |  | HB2020FHZ208/HB2020FHZ207 | 湖北三智农业机械检测有限公司 | （2021）2240006 | 潍坊市产品质量检验所
996 | 动力机械 | 拖拉机 | 轮式拖拉机 | 140-160马力四轮驱动拖拉机 | 常力工贸有限公司 | 轮式拖拉机 | CL1504-1 | 功率:150马力;驱动方式:四轮驱动 ;最小使用比质量:43.8kg/kW | 外廓尺寸（长×宽×高mm）:4920×2140×2945(空滤器顶部)；最小使用质量:4830；配套动力（kW）:110.3；型式: 四轮驱动；轴距（mm）: 2520；轮距（前轮/后轮）（mm）: 1500、1600、1700/1500-1900；最小离地间隙（mm）: 400（前桥底部）；标准配重（kg）: 216/160；档位数（前进/倒退/爬行）:16/8/0；变速箱型式:4×(2+1)×2组成式 ；轮胎型号（前轮/后轮）: 12.4-24/16.9-34。液压悬挂系统型式:分置式。液压油泵型号：RM954.58.010 | T202100220345 | 2026-06-29 | 110.3 | 购机补贴(通用类) | 山东省 | 评阅通过 |  | HB2020FHZ208 | 湖北三智农业机械检测有限公司 | （2021）2240006 | 潍坊市产品质量检验所
997 | 动力机械 | 拖拉机 | 轮式拖拉机 | 140-160马力四轮驱动拖拉机 | 常州东风农机集团有限公司 | 轮式拖拉机 | DF1404 | 功率:140马力;驱动方式:四轮驱动 ;最小使用比质量:49.2kg/kW | 驱动轮数：四轮驱动；发动机标定功率（kW）：103；发动机与离合器联接方式：直联式 | T201900320582 | 2024-12-30 | 103 | 购机补贴(通用类) | 江苏省 | 评阅通过 |  | FH21GW0371 | 国家拖拉机质量监督检验中心 | （2014）委检字整机类第095号 | 江苏省盐城市农业机械试验鉴定站
998 | 动力机械 | 拖拉机 | 轮式拖拉机 | 140-160马力四轮驱动拖拉机 | 常州东风农机集团有限公司 | 轮式拖拉机 | DF1404-5 | 功率:140马力;驱动方式:四轮驱动 ;最小使用比质量:46.7kg/kW | 驱动轮数：四轮驱动；发动机标定功率（kW）：103；发动机与离合器联接方式：直联式 | T202034469 | 2025-12-28 | 103 | 购机补贴(通用类) | 江苏省 | 评阅通过 |  | FH14GW0121 | 国家拖拉机质量监督检验中心 | （2014）委检字整机类第095号 | 江苏省盐城市农业机械试验鉴定站
999 | 动力机械 | 拖拉机 | 轮式拖拉机 | 140-160马力四轮驱动拖拉机 | 常州东风农机集团有限公司 | 轮式拖拉机 | DF1404-5A | 功率:140马力;驱动方式:四轮驱动 ;最小使用比质量:46.7kg/kW | 驱动轮数：四轮驱动；发动机标定功率（kW）：103；发动机与离合器联接方式：直联式 | T202142420038 | 2026-02-07 | 103 | 购机补贴(通用类) | 江苏省 | 评阅通过 |  | FH21GW0351 | 国家拖拉机质量监督检验中心 | HBNJ20200636 | 湖北三智农业机械检测有限公司
1000 | 动力机械 | 拖拉机 | 轮式拖拉机 | 140-160马力四轮驱动拖拉机 | 常州东风农机集团有限公司 | 轮式拖拉机 | DF1404-X | 功率:140马力;驱动方式:四轮驱动 ;最小使用比质量:43.5kg/kW | 驱动轮数：四轮驱动；发动机标定功率（kW）：103；发动机与离合器联接方式：直联式 | T202142420039 | 2026-02-07 | 103 | 购机补贴(通用类) | 江苏省 | 评阅通过 |  | FH21GW0221 FH21GW0031 | 国家拖拉机质量监督检验中心 | HBNJ20200637 | 湖北三智农业机械检测有限公司
1001 | 动力机械 | 拖拉机 | 轮式拖拉机 | 140-160马力四轮驱动拖拉机 | 常州东风农机集团有限公司 | 轮式拖拉机 | DF1504-5A | 功率:150马力;驱动方式:四轮驱动 ;最小使用比质量:43.6kg/kW | 驱动轮数：四轮驱动；发动机标定功率（kW）：110.3；发动机与离合器联接方式：直联式 | T202142420038 | 2026-02-07 | 110.3 | 购机补贴(通用类) | 江苏省 | 评阅通过 |  | FH21GW0031 | 国家拖拉机质量监督检验中心 | HBNJ20200636 | 湖北三智农业机械检测有限公司
1002 | 动力机械 | 拖拉机 | 轮式拖拉机 | 140-160马力四轮驱动拖拉机 | 道依茨法尔机械有限公司 | 轮式拖拉机 | CD1404-6 | 功率:140马力;驱动方式:四轮驱动 ;最小使用比质量:44.66kg/kW | 整机驱动型式：四驱；发动机标定功率（kW）：103；最小使用质量（kg）：4600；最小使用质量/配套发动机标定功率（kg/kw）:44.66；排放标准：第三阶段。 | T202000230175 | 2025-07-05 | 103 | 购机补贴(通用类) | 山东省 | 评阅通过 |  | FH20GW0601 | 国家拖拉机质量监督检验中心 | No201701078 | 江苏省农业机械试验鉴定站
1003 | 动力机械 | 拖拉机 | 轮式拖拉机 | 140-160马力四轮驱动拖拉机 | 道依茨法尔机械有限公司 | 轮式拖拉机 | CD1504 | 功率:150马力;驱动方式:四轮驱动 ;最小使用比质量:52.22kg/kW | 驱动轮数:四轮驱动；发动机标定功率(KW):110.3；最小使用质量（kg）：5760；最小使用质量/配套发动机标定功率（kg/kw）:52.22；排放标准：第三阶段。 | 苏农机（2017）第（0275）号 | 2021-12-31 | 110.3 | 购机补贴(通用类) | 山东省 | 评阅通过 |  | FH20GW0601 | 国家拖拉机质量监督检验中心 | No201701078 | 江苏省农业机械试验鉴定站
1004 | 动力机械 | 拖拉机 | 轮式拖拉机 | 140-160马力四轮驱动拖拉机 | 道依茨法尔机械有限公司 | 轮式拖拉机 | DF1404 | 功率:140马力;驱动方式:四轮驱动 ;最小使用比质量:55.39kg/kW | 驱动轮数：四轮驱动；发动机标定功率（kW）：102.9；最小使用质量（kg）5700:；最小使用质量/配套发动机标定功率（kg/kw）:55.39；排放标准：第三阶段。 | T201900230548 | 2024-12-30 | 102.9 | 购机补贴(通用类) | 山东省 | 评阅通过 |  | FH14GW0381 | 国家拖拉机质量监督检验中心 | W201111011-II | 山东省农业机械产品质量监督检验站
1005 | 动力机械 | 拖拉机 | 轮式拖拉机 | 140-160马力四轮驱动拖拉机 | 道依茨法尔机械有限公司 | 轮式拖拉机 | DF1554 | 功率:155马力;驱动方式:四轮驱动 ;最小使用比质量:54.39kg/kW | 驱动轮数：四轮驱动；发动机标定功率（kW）：114；最小使用质量（kg）:6200；最小使用质量/配套发动机标定功率（kg/kw）:54.39；排放标准：第三阶段。 | T201900230548 | 2024-12-30 | 114 | 购机补贴(通用类) | 山东省 | 评阅通过 |  | FH14GW0381 | 国家拖拉机质量监督检验中心 | W201111011-II | 山东省农业机械产品质量监督检验站
1006 | 动力机械 | 拖拉机 | 轮式拖拉机 | 140-160马力四轮驱动拖拉机 | 道依茨法尔机械有限公司 | 轮式拖拉机 | SH1404 | 功率:140马力;驱动方式:四轮驱动 ;最小使用比质量:55.39kg/kW | 驱动轮数：四轮驱动；发动机标定功率（kW）：102.9；最小使用质量（kg）:5700；最小使用质量/配套发动机标定功率（kg/kw）:55.39；排放标准：第三阶段。 | T201900230544 | 2024-12-30 | 102.9 | 购机补贴(通用类) | 山东省 | 评阅通过 |  | FH15GW0481 | 国家拖拉机质量监督检验中心 | W201401041-II | 山东省农业机械产品质量监督检验站
1007 | 动力机械 | 拖拉机 | 轮式拖拉机 | 140-160马力四轮驱动拖拉机 | 第一拖拉机股份有限公司 | 轮式拖拉机 | LY1404-1 | 功率:140马力;驱动方式:四轮驱动 ;最小使用比质量:43.59kg/kW | 功率：103kW/140马力；驱动方式：四轮驱动;最小使用质量：4490kg | T202100410594 | 2026-06-29 | 103 | 购机补贴(通用类) | 河南省 | 评阅通过 |  | FH21GW0891 | 国家拖拉机质量监督检验中心(洛阳西苑车辆与动力检验所有限公司) | LT18GK0101 | 国家拖拉机质量监督检验中心
1008 | 动力机械 | 拖拉机 | 轮式拖拉机 | 140-160马力四轮驱动拖拉机 | 第一拖拉机股份有限公司 | 轮式拖拉机 | LY1404-L | 功率:140马力;驱动方式:四轮驱动 ;最小使用比质量:43.59kg/kW | 功率：103kW/140马力；驱动方式：四轮驱动:最小使用质量：4490kg（安全架）/4600kg（驾驶室） | T202100410594 | 2026-06-29 | 103 | 购机补贴(通用类) | 河南省 | 评阅通过 |  | FH21GW0891/FH21GW0881 | 国家拖拉机质量监督检验中心(洛阳西苑车辆与动力检验所有限公司) | LT18GK0101 | 国家拖拉机质量监督检验中心
1009 | 动力机械 | 拖拉机 | 轮式拖拉机 | 140-160马力四轮驱动拖拉机 | 丰疆智能科技研究院（常州）有限公司 | 轮式拖拉机 | FJ1404 | 功率:140马力;驱动方式:四轮驱动 ;最小使用比质量:47.6kg/kW | 功率：140马力，整机型式：轮式；整机驱动型式：四驱；最小使用质量：4900kg；最小使用比质量（kg/kw）：47.6。外廓尺寸(长×宽×高及部位)mm：4710×2340×2980（空滤器顶部）;轴距(mm)：2350；常用轮距(前轮/后轮)或轨距(mm)：1869/1869。 | T202032320225 | 2025-09-29 | 103 | 购机补贴(通用类) | 江苏省 | 评阅通过 |  | FH19GW0361 | 国家拖拉机质量监督检查中心 | YH2020WJ01085 | 江苏沿海农业机械检测有限公司
1010 | 动力机械 | 拖拉机 | 轮式拖拉机 | 140-160马力四轮驱动拖拉机 | 丰疆智能科技研究院（常州）有限公司 | 轮式拖拉机 | FJ1504 | 功率:150马力;驱动方式:四轮驱动 ;最小使用比质量:44.4kg/kW | 功率：150马力；整机型式：轮式；整机驱动型式：四驱；最小使用质量：4900kg；最小使用比质量（kg/kw）：44.4。外廓尺寸(长×宽×高及部位)mm：4710×2340×2980（空滤器顶部）;轴距(mm)：2350；常用轮距(前轮/后轮)或轨距(mm)：1869/1869 | T202032320225 | 2025-09-29 | 110.3 | 购机补贴(通用类) | 江苏省 | 评阅通过 |  | FH19GW0361 | 国家拖拉机质量监督检查中心 | YH2020WJ01085 | 江苏沿海农业机械检测有限公司
1011 | 动力机械 | 拖拉机 | 轮式拖拉机 | 140-160马力四轮驱动拖拉机 | 河北华戎装备制造有限公司 | 轮式拖拉机 | HRD1404 | 功率:140马力;驱动方式:四轮驱动 ;最小使用比质量:46.41kg/kW | 整机型式：轮式；整机驱动型式：四驱；整机外廓尺寸(长×宽×高及部位)：4975×2130×2960 (至空滤器顶)mm；轴距或履带接地长：2508mm；常用轮距(前轮/后轮)或轨距：1600/1616mm；轮距(前轮/后轮)或轨距：1600、1688、1708、1796、1822、1842、1930/1616、1703、1818、1901、2016mm；最小离地间隙及部位：390（前桥底部）mm；离合器壳体前端面至后驱动轴轴心线的水平距离：1310mm；变速箱齿轮副轴孔中心距：118mm；最小使用质量： 4780 kg；标准配重(前/后)：400/480kg；最小使用比质量： 46.41 kg/kW；挡位数（前进/倒退）： 16/8 ；主变速挡位数：4；副变速挡位数：（2+1）×2；发动机与主离合器联接方式：直联；翻倾防护装置（驾驶室或安全框架）型号：HR1604.45.002；翻倾防护装置（驾驶室或安全框架）型式：简易驾驶室；发动机型号：LR6A3LR22/1030；发动机生产厂：一拖（洛阳）柴油机有限公司；发动机标定功率：103kW；发动机额定净功率：103kW；发动机标定转速：2200r/min；驾驶员座椅型号：CYXF-1-252103；安全带型号：JY-BII；转向系型式：全液压；转向系转向操纵机构：方向盘；转向系转向机构型式：前轮转向；传动系箱体数量、变速箱（器）型式：2个、机械平面组成式；主变速位置和换挡方式：在第1箱体中、机械有级挡；副变速换挡方式：机械有级挡；轮胎型号(前轮/后轮)：12.4-24/18.4-34；轮胎数量(前轮/后轮)：2/2个；液压悬挂系统型式：分置式；悬挂装置型式：后置三点悬挂；悬挂装置类别：2类；工作装置液压油泵型号：CBT-F425；液压输出组数：2组；工作装置安全阀全开压力：18.0±0.5MPa；动力输出轴花键数目：8；动力输出轴标准转速： 760/850 r/min。 | T202142420212 | 2026-04-29 | 103 | 购机补贴(通用类) | 河北省 | 评阅通过 |  | WJ2021AFH37G | 河南省拖拉机柴油机产品质量监督检验中心 | LT20GK0151 | 国家拖拉机质量监督检验中心
1012 | 动力机械 | 拖拉机 | 轮式拖拉机 | 140-160马力四轮驱动拖拉机 | 河北铠特农业机械有限公司 | 轮式拖拉机 | KT1504 | 功率:150马力;驱动方式:四轮驱动 ;最小使用比质量:48.32kg/kW | 整机型式：4×4四轮驱动；整机外廓尺寸(长×宽×高)：4800×2350×3100mm；整机轴距： 2570 mm；整机轮距(前轮/后轮)：1850/1950mm；整机最小离地间隙：550mm；整机最小使用质量:5170 kg；整机前轴质量后轴质量:2520/2650 kg；整机最大配重(前后):360/160kg；整机档位数（前进倒退）：16/8；整机各档理论速度：前进: 2.3/1.6/3.1/2.1/4.0/2.7/7.9/5.3/10.0/6.8/13.4/9.0/17.3/11.7/33.7/22.8. 倒退: 10.3/2.4/13.7/3.2/13.7/3.2/34.7/8.1.；整机动力输出轴功率：93.8kW；整机最大牵引力：32kN；发动机型号：LR6M3Z-23；发动机缸径×冲程：110×125mm；发动机排量：7.13L；发动机标定功率：110.3kW；发动机标定转速：2300rmin；发动机启动机型号：QDJ1408GM；燃油箱型号：JD1204.50.012；燃油箱工作压力：9kPa；燃油箱容积：215L；消声器消声腔尺寸（长×宽×厚或直径×长）：Φ160×770mm；消声器重量：9.45kg；转向、制动系转向系型式：前轮液压转向；转向、制动系转向器型式：摆线转阀式全液压转向器；转向、制动系制动系型式：盘式；传动系离合器型式：干式，双作用；传动系变速箱型式：4×2×（2+1）组成式；传动系变速箱换档方式：啮合套；传动系中央传动型式（前/后）：螺旋圆锥齿轮副螺旋圆锥齿轮副；传动系差速器型式（前/后）：两行星轮、闭式四行星轮、闭式；传动系最终传动方式（前/后）：行星齿轮减速机构行星齿轮减速机构；行走系机架型式：无架式；行走系轮式轮胎型号(前轮/后轮)：14.9-26/18.4-38；行走系轮式轮胎气压(前轮后轮)：运输：166～186/166～186，田间：118～137/118～137；工作装置液压油泵型式、型号：CBN-F325左旋齿轮泵；工作装置安全阀全开压力：18±0.5MPa；工作装置动力输出轴花键数：8；工作装置动力输出轴花键外径：38mm；工作装置动力输出轴转速：540/1000rmin；工作装置框架上610mm最大提升力：26.47kN； | T201900320738 | 2024-12-30 | 110.3 | 购机补贴(通用类) | 河北省 | 评阅通过 |  | FH19GW0011 | 国家拖拉机质量监督检验中心 | LT13GK0341 | 国家拖拉机质量监督检验中心
1013 | 动力机械 | 拖拉机 | 轮式拖拉机 | 140-160马力四轮驱动拖拉机 | 河北铠特农业机械有限公司 | 轮式拖拉机 | KT1504J | 功率:150马力;驱动方式:四轮驱动 ;最小使用比质量:47.23kg/kW | 整机型式:四轮驱动整机用途:一般用途 整机外廓尺寸(长×宽×高):5100×2220×3100（至空滤器顶）mm整机轴距或履带接地长:2716mm整机轮距(前轮/后轮)或轨距:18001700-2100mm最小离地间隙:500mm整机最小使用质量:5210kg整机标准配重(前/后):0/0kg整机最大配重(前/后):768/480kg整机档位数 前进/倒退/爬行:16F16R32整机档位数 主变速副变速其他:44（1+1）整机各档理论速度:前进挡（正常/档爬/行档）:低（L)：Ⅰ：2.790.31、Ⅱ：3.200.36、Ⅲ：3.790.43、Ⅳ：4.670.52； 中低（ML）：Ⅰ：5.560.62、Ⅱ：6.380.72、Ⅲ：7.560.85、Ⅳ：9.301.04； 中高：Ⅰ：11.221.26、Ⅱ：12.881.45、Ⅲ：15.271.71、Ⅳ：18.782.11； 高：Ⅰ：20.862.34、Ⅱ：23.952.69、Ⅲ：28.393.19、Ⅳ：34.933.92； 倒退挡（正常档爬行档）： 低：Ⅰ：2.350.26、Ⅱ：2.700.30、Ⅲ：3.200.36、Ⅳ：3.940.44； 中低：Ⅰ：4.690.53、Ⅱ：5.380.60、Ⅲ：6.380.72、Ⅳ：7.850.88； 中高：Ⅰ：9.471.98、Ⅱ：10.871.22、Ⅲ：12.881.45、Ⅳ：15.851.78； 高：Ⅰ：16.901.90、Ⅱ：20.212.27、Ⅲ：23.952.69、Ⅳ：29.483.31kmh整机动力输出轴功率:93.76kW整机最大牵引力:30kN发动机型号:LR6M3ZU23/1103E 发动机缸径×行程:110×125mm发动机标定功率:110.3kW发动机标定转速2300rmin发动机空气滤清器型号:X011929发动机起动机型号:QDJ1567整机常用轮距(前轮后轮)或轨距:1800/1700mm排气管消声腔外形尺寸（长×宽×厚或直径×长）:Φ180×800mm行走系履带板宽度:mm工作装置液压油泵型式:齿轮泵工作装置液压油泵型号:2CBT-F432/310-LYF（左旋）行走系轮胎型号(前轮后轮):14.9-28/18.4-38行走系轮胎气压(前轮/后轮):运输140～190耕作110～140 运输140～190耕作110～140kPa | 部20180296 | 2022-12-31 | 110.3 | 购机补贴(通用类) | 河北省 | 评阅通过 |  | FH19GW0021 | 国家拖拉机质量监督检验中心 | （2017）委检字整机类第0124号 | 盐城市农业机械试验鉴定站
1014 | 动力机械 | 拖拉机 | 轮式拖拉机 | 140-160马力四轮驱动拖拉机 | 河北铠特农业机械有限公司 | 轮式拖拉机 | KTD1404 | 功率:140马力;驱动方式:四轮驱动 ;最小使用比质量:46.45kg/kW | 整机型式：轮式；整机机架型式：无架；整机驱动型式：四驱；整机用途：一般用途；整机外廓尺寸(长×宽×高及部位)：5010×2130×2960 (至空滤器顶)mm；轴距或履带接地长：2543mm；常用轮距(前轮/后轮)或轨距：1600/1616mm；轮距(前轮/后轮)或轨距：1600、1688、1708、1796、1822、1842、1930/1616、1703、1818、1901、2016mm；最小离地间隙及部位：390（前桥底部）mm；离合器壳体前端面至后驱动轴轴心线的水平距离：1310mm；变速箱齿轮副轴孔中心距：118mm；最小使用质量：4780kg；标准配重(前/后)：400/480kg；最小使用比质量：46.45kg/kW；挡位数（前进/倒退）：16/8；主变速挡位数：4；副变速挡位数：（2+1）×2；最高设计理论速度：35.19km/h；发动机与主离合器联接方式：直联；发动机型号：YC6J165-T301；发动机结构型式：直列、直喷、四冲程；发动机进气方式：增压中冷；发动机气缸数：6；发动机标定功率：102.9kW；发动机额定净功率：102.9kW；发动机标定转速：2300r/min；发动机冷却方式：水冷；空气滤清器型号：6J；空气滤清器型式：干式；排气管消声腔外形尺寸（长×宽×厚或直径×长）：610×290×135mm；排气管消声腔质量：16.0kg；转向系型式：全液压；转向系转向操纵机构：方向盘；转向系转向机构型式：前轮转向；传动系箱体数量、变速箱（器）型式：箱体数量：2 个；主变速位置和换挡方式：主变速位置：在第1箱体中；副变速换挡方式：机械有级挡；轮胎型号(前轮/后轮)：12.4-24/18.4-34；轮胎数量(前轮/后轮)：2/2个；液压输出组数：2；工作装置安全阀全开压力：18.0±0.5MPa；动力输出轴花键数目：8；动力输出轴标准转速：760/850r/min。 | T202100320456 | 2026-06-29 | 102.9 | 购机补贴(通用类) | 河北省 | 评阅通过 |  | FH20GW2011 | 国家拖拉机质量监督检验中心 | LT20GW0371 | 国家拖拉机质量监督检验中心
1015 | 动力机械 | 拖拉机 | 轮式拖拉机 | 140-160马力四轮驱动拖拉机 | 河北铠特农业机械有限公司 | 轮式拖拉机 | KTD1404-Y | 功率:140马力;驱动方式:四轮驱动 ;最小使用比质量:46.45kg/kW | 整机型式轮式；整机机架型式无架；整机驱动型式四驱；整机外廓尺寸(长×宽×高及部位)5010×2130×2960 (空滤器顶部)mm;轴距或履带接地长2543mm;常用轮距(前轮后轮)或轨距1600/1616mm;轮距(前轮后轮)或轨距1600、1688、1708、1796、1822、1842、1930/1616、1703、1818、1901、2016mm;最小离地间隙及部位390（前桥底部）mm;离合器壳体前端面至后驱动轴轴心线的水平距离 1310 mm;变速箱齿轮副轴孔中心距118mm;最小使用质量4780kg;标准配重(前后)400/480kg;最小使用比质量46.45kgkW;挡位数（前进倒退） 16/8 ;主变速挡位数4;副变速挡位数（2+1）×2;最高设计理论速度35.19kmh;翻倾防护装置（驾驶室或安全框架）型号KT1604.45.002;翻倾防护装置（驾驶室或安全框架）型式简易驾驶室;翻倾防护装置（驾驶室或安全框架）生产厂洛阳青立机械有限公司;发动机型号YC6J165-T301;发动机结构型式直列、直喷、四冲程;发动机生产厂广西玉柴机器股份有限公司;发动机进气方式增压中冷;发动机气缸数6;发动机标定功率102.9 kW;发动机额定净功率102.9 kW;发动机标定转速2300rmin;发动机冷却方式水冷;空气滤清器型号6J;空气滤清器型式干式;排气管消声腔外形尺寸（长×宽×厚或直径×长）610×290×135mm;排气管消声腔质量16kg;驾驶员座椅型号CYXF-1-252103;驾驶员座椅生产厂茌平昌昱汽车配件有限公司;安全带型号JY-BII;安全带生产厂长沙嘉一机械制造有限公司;转向系型式全液压;转向系转向操纵机构方向盘;转向系转向机构型式前轮转向;传动系箱体数量、变速箱（器）型式2个、机械平面组成式;主变速位置和换挡方式在第1箱体中、机械有级挡;副变速换挡方式机械有级挡;轮胎型号(前轮后轮)12.4-24/18.4-34;轮胎数量(前轮后轮)2/2个;液压悬挂系统型式分置式;悬挂装置型式后置、三点悬挂;悬挂装置类别2类;工作装置液压油泵型号CBT-F425;液压输出组数2组;工作装置安全阀全开压力18.0±0.5MPa;动力输出轴花键数目8;动力输出轴标准转速 760/850 rmin; | T202142420210 | 2026-04-29 | 102.9 | 购机补贴(通用类) | 河北省 | 评阅通过 |  | FH20GW2011 | 国家拖拉机质量监督检验中心 | LT20GK0371 | 国家拖拉机质量监督检验中心
1016 | 动力机械 | 拖拉机 | 轮式拖拉机 | 140-160马力四轮驱动拖拉机 | 河北铠特农业机械有限公司 | 轮式拖拉机 | KTD1404-Y1 | 功率:140马力;驱动方式:四轮驱动 ;最小使用比质量:43.69kg/kW | 整机型式：轮式；整机机架型式：无架；整机驱动型式：四驱；整机用途：一般用途；整机外廓尺寸(长×宽×高及部位)：4620×2130×2960(至空滤器顶)mm；轴距或履带接地长：2193mm；常用轮距(前轮/后轮)或轨距：1600/1616mm；轮距(前轮/后轮)或轨距：1600、1688、1708、1796、1822、1842、1930/1616、1703、1818、1901、2016mm；最小离地间隙及部位：390（前桥底部）mm；离合器壳体前端面至后驱动轴轴心线的水平距离：1310mm；变速箱齿轮副轴孔中心距：118 mm；最小使用质量：4500kg；标准配重(前/后)：400/480kg；最小使用比质量：43.69kg/kW；挡位数（前进/倒退）16/8：；主变速挡位数：4；副变速挡位数：（2+1）×2；最高设计理论速度：33.66km/h；发动机与主离合器联接方式：直联；翻倾防护装置（驾驶室或安全框架）型号：KT1604.45.002；发动机型号：LR4M3LR22/1030；发动机结构型式：直列、直喷、四冲程；发动机进气方式：增压中冷；发动机气缸数：4；发动机标定功率：103kW；发动机额定净功率：103kW；发动机标定转速：2200r/min；驾驶员座椅型号：CYXF-1-252103；转向系型式：全液压；副变速换挡方式：机械有级挡；轮胎型号(前轮/后轮)：12.4-24/18.4-34；轮胎数量(前轮/后轮)：2/2个；液压悬挂系统型式：分置式；工作装置液压油泵型号：CBT-F425；液压输出组数：2；工作装置安全阀全开压力：18.0±0.5MPa；动力输出轴花键数目：8；动力输出轴标准转速：760/850r/min。 | T202100320456 | 2026-06-29 | 103 | 购机补贴(通用类) | 河北省 | 评阅通过 |  | FH20GW2011 | 国家拖拉机质量监督检验中心 | LT20GW0371 | 国家拖拉机质量监督检验中心
1017 | 动力机械 | 拖拉机 | 轮式拖拉机 | 140-160马力四轮驱动拖拉机 | 河南千里机械有限公司 | 轮式拖拉机 | 千里牛1504 | 功率:150马力;驱动方式:四轮驱动 ;最小使用比质量:45.78kg/kW | 驱动方式：四轮驱动；发动机标定功率（kW）：110.3；发动机型号：LR6M3ZU22/1103E；排放阶段：第三阶段；外形尺寸（mm）：5060*2345*2995；轴距（mm）：2543；轮距（mm）：1900/1850；最小使用质量（kg）:5050 | 豫2017025 | 2021-12-31 | 110.3 | 购机补贴(通用类) | 河南省 | 评阅通过 |  | FH16GW0241 | 国家拖拉机质量监督检验中心 | 2016KKX100 | 河南省拖拉机柴油机产品质量监督检验中心
1018 | 动力机械 | 拖拉机 | 轮式拖拉机 | 140-160马力四轮驱动拖拉机 | 河南向阳红机械制造有限公司 | 轮式拖拉机 | 向阳红-1404 | 功率:140马力;驱动方式:四轮驱动 ;最小使用比质量:50.1kg/kW | 发动机标定功率：103kW；驱动方式：四轮驱动；外廓尺寸（mm）长×宽×高：4850×2350×3180；轴距：2550（mm）；最小使用质量：5160 （kg）；排放阶段：第三阶段 | 豫2016196 | 2021-12-31 | 103 | 购机补贴(通用类) | 河南省 | 评阅通过 |  | FH18GW0521 | 国家拖拉机质量监督检验中心 | 2016KKX048T | 河南省拖拉机柴油机产品质量监督检验中心
1019 | 动力机械 | 拖拉机 | 轮式拖拉机 | 140-160马力四轮驱动拖拉机 | 河南向阳红机械制造有限公司 | 轮式拖拉机 | 向阳红-1504 | 功率:150马力;驱动方式:四轮驱动 ;最小使用比质量:46.78kg/kW | 发动机标定功率：110.3kW；驱动方式：四轮驱动；外廓尺寸（mm）长×宽×高：4850×2350×3180；轴距：2550（mm）；最小使用质量：5160 （kg）；排放阶段：第三阶段 | 豫2016197 | 2021-12-31 | 110.3 | 购机补贴(通用类) | 河南省 | 评阅通过 |  | FH18GW0521 | 国家拖拉机质量监督检验中心 | 2016KKX048T | 河南省拖拉机柴油机产品质量监督检验中心
1020 | 动力机械 | 拖拉机 | 轮式拖拉机 | 140-160马力四轮驱动拖拉机 | 宏力重工有限公司 | 轮式拖拉机 | HL1504 | 功率:150马力;驱动方式:四轮驱动 ;最小使用比质量:46.51kg/kW | 外廊尺寸：5025*2385*3070mm； 驱动方式：四轮驱动； 功率：110.3KW ；国三发动机；轴距：2550mm ；轮距（前轮/后轮）：1620、1784、1792、1912、1954、2074、2082、2202/1620-2020(mm)；最小离地间隙：460mm；最小使用质量：5130kg；发动机与离合器连接方式：直联；启动方式：电启动；动力输出轴功率：93.8KW；最大牵引力：32KN | 部20171119 | 2021-12-31 | 110.3 | 购机补贴(通用类) | 河北省 | 评阅通过 |  | FH17GW0451 | 国家拖拉机质量监督检验中心 | LT17GK0041 | 国家拖拉机质量监督检验中心
1021 | 动力机械 | 拖拉机 | 轮式拖拉机 | 140-160马力四轮驱动拖拉机 | 湖北超能农业装备有限公司 | 轮式拖拉机 | SH1404-D | 功率:140马力;驱动方式:四轮驱动 ;最小使用比质量:46kg/kW | 型式：四轮驱动；外廓尺寸（长×宽×高）：5060mm×2030mm×2810mm、轴距：2620mm、轮距：1450mm、1700mm、1780mm、1880mm/1500mm-1800mm、最小使用质量：4850kg、最小离地间隙：400mm、动力输出轴功率：≥89.3kW、发动机标定功率：103kW、发动机标定转速：2200r/min、档位数（前进/倒退/爬行）16/8/0、框架上最大提升力：≥25.5kN、排放阶段：国三 | 部20190270 | 2023-12-31 | 103 | 购机补贴(通用类) | 湖北省 | 评阅通过 |  | WJ2018JFH014、WJ2018JFH015 | 河南省拖拉机柴油机产品质量监督检验中心 | WJ2018GKKX016 | 河南省拖拉机柴油机产品质量监督检验中心
1022 | 动力机械 | 拖拉机 | 轮式拖拉机 | 140-160马力四轮驱动拖拉机 | 湖北超能农业装备有限公司 | 现：轮式拖拉机（原：拖拉机） | SH1504 | 功率:150马力;驱动方式:四轮驱动 ;最小使用比质量:45.3kg/kW | 型式：四轮驱动；外廓尺寸（长×宽×高）：4975mmx2290mmx2860mm、轴距：2575mm、轮距：1650mm/1765mm、最小使用质量：4990kg、最小离地间隙：450mm、动力输出轴功率：≥93.75kW、发动机标定功率：110.3kW、发动机标定转速：2300r/min、档位数（前进/倒退/爬行）16/8/12、框架上最大提升力：≥26.7kN、排放阶段：国三 | 部20170933 | 2021-12-31 | 110.3 | 购机补贴(通用类) | 湖北省 | 评阅通过 |  | W201608100 | 机械工业农业机械产品质量检测中心（济南） | HBNJ/WT028-2017 | 湖北省农业机械鉴定站
1023 | 动力机械 | 拖拉机 | 轮式拖拉机 | 140-160马力四轮驱动拖拉机 | 华创机器人制造有限公司 | 轮式拖拉机 | 华创沃尔-1404 | 功率:140马力;驱动方式:四轮驱动 ;最小使用比质量:48.4kg/kW | 发动机标定功率：102.9kW，发动机标定功率：140马力，驱动方式;四轮驱动，整机最小使用质量：4980kg | 新2017049 | 2021-12-31 | 102.9 | 购机补贴(通用类) | 山东省 | 评阅通过 |  | FH17GW0311 | 国家拖拉机质量监督检测中心 | 01501025 | 江苏省盐城市农业机械试验鉴定站
1024 | 动力机械 | 拖拉机 | 轮式拖拉机 | 140-160马力四轮驱动拖拉机 | 华创机器人制造有限公司 | 轮式拖拉机 | 华创沃尔-1404D | 功率:140马力;驱动方式:四轮驱动 ;最小使用比质量:44.46kg/kW | 发动机标定功率;102.9kw/103KW,驱动方式：四轮驱动，整机最小使用质量;4575kg | 新2017050 | 2021-12-31 | 102.9 | 购机补贴(通用类) | 山东省 | 评阅通过 |  | FH17GW0311 | 国家拖拉机质量监督检测中心 | 01501027 | 江苏省盐城市农业机械试验鉴定站
1025 | 动力机械 | 拖拉机 | 轮式拖拉机 | 140-160马力四轮驱动拖拉机 | 江苏常发农业装备股份有限公司 | 轮式拖拉机 | CFG1404-X | 功率:140马力;驱动方式:四轮驱动 ;最小使用比质量:43.7kg/kW | 整机型式：轮式；整机机架型式：无架；整机驱动型式：四驱；外廓尺寸（长×宽×高）mm：4805×2120×2902（至安全架顶）/4805×2120×2970（至驾驶室顶）；轴距mm：2334；轮距（前轮/后轮）mm：前轮1616、1644、1720、1748、1800、1828、1904、1932，后轮1546-2560；最小使用质量kg：4500（安全架）/4620（驾驶室）；标准配重（前/后）kg：480/200；最小使用比质量kg/kw：43.7（安全架）/44.9（驾驶室）；档位数（前进/倒退）：12/12，选配24/24；主变速档位数：4；副变速档位数：3×（1+1），选装3×（1+1）×2；发动机与离合器联结方式：直联式；翻倾防护装置：安全架/简易驾驶室；转向系型式：全液压转向；转向系转向操纵机构：方向盘；转向系转向机构型式：前轮转向；传动系箱体数量：2个；变速箱型式：机械平面组成式；主变速位置：在第2个箱体中；主变速换挡方式：机械有级档；副变速换挡方式：机械有级档；轮胎型号：前轮12.4-28或11.2-24或9.5-24，后轮16.9-38或16.9-34或18.4-34或13.6-38或14.9-30或16.9-30；轮胎数量：前轮2个/后轮2个 | T202132320003 | 2026-01-28 | 103 | 购机补贴(通用类) | 江苏省 | 评阅通过 |  | FH20GW0341/FH20GW2121/FH20GW0351/FH20GW2151 | 国家拖拉机质量监督检验中心（洛阳西苑车辆与动力检验所有限公司） | 2019-JDNJ-12-001 | 江苏省农用动力机械检测中心有限公司
1026 | 动力机械 | 拖拉机 | 轮式拖拉机 | 140-160马力四轮驱动拖拉机 | 江苏常发农业装备股份有限公司 | 轮式拖拉机 | CFH1504 | 功率:150马力;驱动方式:四轮驱动 ;最小使用比质量:48.32kg/kW | 型式：四轮驱动；外廓尺寸（长×宽×高）：5104mm×2155mm×2965mm（至驾驶室顶）；轴距：2677mm；轮距（前轮/后轮）：前轮1736mm，后轮1688mm；常用轮距（前轮/后轮）：1736mm/1688mm；轮距调整方式：前轮定值，后轮定值；最小使用质量：5330kg（配驾驶室)；标准配重（前/后）：560kg/600kg；档位数(前进/倒退/爬行)：16/16/0；主变速档位数/副变速档位数/其他档位数：4/4/2；发动机与离合器联结方式：直联式；起动方式：电启动；翻倾防护装置：安全驾驶室；前照灯型号：CF700.48.311/CF700.48.312或SH-CF001；转向系型式：全液压转向；行车制动系型式：湿式、盘式；驻车制动系型式：独立手制动；离合器型式：干式、单片、经常接合、双作用；前驱动桥型式：旱地型；传动系变速箱型式：（1+1）×（4×4）组成式；主/副变速箱换挡方式：同步器换挡，选装啮合套换挡；轮胎型号：前轮14.9-28/后轮18.4-38 | 苏农机（2017）第（0080）号 | 2021-12-31 | 110.3 | 购机补贴(通用类) | 江苏省 | 评阅通过 |  | FH19GW0621 | 国家拖拉机质量监督检验中心 | 201701046 | 江苏省农业机械试验鉴定站
1027 | 动力机械 | 拖拉机 | 轮式拖拉机 | 140-160马力四轮驱动拖拉机 | 江苏金硕重工科技有限公司 | 轮式拖拉机 | KS1404 | 功率:140马力;驱动方式:四轮驱动 ;最小使用比质量:43.883kg/kW | 发动机功率103千瓦；国三排放；四轮驱动；前进/倒退；16/8，主变速挡位4，副变速挡位：（2+1）×2；整机外廓尺寸（长*宽*高）mm 4950×2205×2940；整机轴距或履带接地长mm 2543；整机常用轮距（前轮/后轮）或轨距mm 1600/1640；整机最小离地间隙mm400；整机最小使用质量kg4520；整机标准配重（前/后）kg 440/480 | T202132320170 | 2026-06-29 | 103 | 购机补贴(通用类) | 江苏省 | 评阅通过 |  | WJ2021FFH10G | 河南省拖拉机柴油机产品质量监督检验中心 | HB21SJ0035K | 湖北三智农业机械检测有限公司
1028 | 动力机械 | 拖拉机 | 轮式拖拉机 | 140-160马力四轮驱动拖拉机 | 江苏沃得高新农业装备有限公司(原:江苏沃得植保机械有限公司、原:沃得重工(中国)有限公司) | 轮式拖拉机 | WF1404 | 功率:140马力;驱动方式:四轮驱动 ;最小使用比质量:44.45kg/kW | 标定功率：140马力（103kW）；驱动方式：四轮驱动；最小使用比质量（kg/kW）：44.45（带安全架）/45.48（带驾驶室）；配套发动机型号：玉柴YCA07165-T301（国Ⅲ排放标准）；标定转速(r/min)：2300；外廓尺寸（长×宽×高）（mm）：5230×2130×2760（至安全架顶）/2820（至驾驶室顶）；轴距或履带接地长（mm）：2799；最小使用质量(kg)：4578（带安全架）/4684（带驾驶室）；发动机与主离合器联接方式：直联；轮胎型号（前轮/后轮）：13.6-24/16.9-34。 | T201932320125 | 2024-12-30 | 103 | 购机补贴(通用类) | 江苏省 | 评阅通过 |  | SAM2020022/SAM2020023 | 南京赛姆认证科技发展有限公司、南京赛姆认证科技发展有限公司 | (2018)委字整机类第01801206464号 | 盐城市农业机械试验鉴定站
1029 | 动力机械 | 拖拉机 | 轮式拖拉机 | 140-160马力四轮驱动拖拉机 | 江苏沃得高新农业装备有限公司(原:江苏沃得植保机械有限公司、原:沃得重工(中国)有限公司) | 轮式拖拉机 | WF1404-2 | 功率:140马力;驱动方式:四轮驱动 ;最小使用比质量:43.69kg/kW | 标定功率：140马力（103kW）；驱动方式：四轮驱动；最小使用比质量（kg/kW）：43.69（带安全架）/46.80（带驾驶室）；配套发动机型号：一拖LR6A3LR23/1030（国Ⅲ排放标准）；标定转速(r/min)：2300；外廓尺寸（长×宽×高）（mm）：5220×2075×2760（至安全架顶）/2930（至驾驶室顶）；轴距或履带接地长（mm）：2789；最小使用质量(kg)：4500（带安全架）/4820（带驾驶室）；发动机与主离合器联接方式：直联；轮胎型号（前轮/后轮）：14.9-26/18.4-38。 | T202132320121 | 2026-05-05 | 103 | 购机补贴(通用类) | 江苏省 | 评阅通过 |  | SAM2021003、SAM2021004 | 南京赛姆认证科技发展有限公司、南京赛姆认证科技发展有限公司 | 202001030 | 江苏省农业机械试验鉴定站
1030 | 动力机械 | 拖拉机 | 轮式拖拉机 | 140-160马力四轮驱动拖拉机 | 江苏沃得高新农业装备有限公司(原:江苏沃得植保机械有限公司、原:沃得重工(中国)有限公司) | 轮式拖拉机 | WF1404-3 | 功率:140马力;驱动方式:四轮驱动 ;最小使用比质量:43.54kg/kW | 标定功率：140马力（103kW）；驱动方式：四轮驱动；最小使用比质量（kg/kW）：43.54（带安全架）/44.47（带驾驶室）；配套发动机型号：玉柴YC4A160-T303（国Ⅲ排放标准）；标定转速(r/min)：2300；外廓尺寸（长×宽×高）（mm）：4745×2130×2760（至安全架顶）/2820（至驾驶室顶）；轴距或履带接地长（mm）：2368.5；最小使用质量(kg)：4485（带安全架）/4580（带驾驶室）；发动机与主离合器联接方式：直联；轮胎型号（前轮/后轮）：14.9-26/18.4-38。 | T202132320059 | 2026-02-25 | 103 | 购机补贴(通用类) | 江苏省 | 评阅通过 |  | SAM2021003、SAM2021004 | 南京赛姆认证科技发展有限公司、南京赛姆认证科技发展有限公司 | 202001030 | 江苏省农业机械试验鉴定站
1031 | 动力机械 | 拖拉机 | 轮式拖拉机 | 140-160马力四轮驱动拖拉机 | 江苏沃得农业机械股份有限公司（原：江苏沃得农业机械有限公司） | 轮式拖拉机 | WF1404 | 功率:140马力;驱动方式:四轮驱动 ;最小使用比质量:44.45kg/kW | 标定功率：140马力（103kW）；驱动方式：四轮驱动；最小使用比质量（kg/kW）：44.45（带安全架）/45.48（带驾驶室）；配套发动机型号：玉柴YCA07165-T301（国Ⅲ排放标准）；标定转速(r/min)：2300；外廓尺寸（长×宽×高）（mm）：5230×2130×2760（至安全架顶）/2820（至驾驶室顶）；轴距或履带接地长（mm）：2799；最小使用质量(kg)：4578（带安全架）/4684（带驾驶室）；发动机与主离合器联接方式：直联；轮胎型号（前轮/后轮）：13.6-24/16.9-34。 | T201932320123 | 2024-12-30 | 103 | 购机补贴(通用类) | 江苏省 | 评阅通过 |  | SAM2020001、FH20GW0221 | 南京赛姆认证科技发展有限公司、国家拖拉机质量监督检验中心 | (2018)委字整机类第01801206464号 | 盐城市农业机械试验鉴定站
1032 | 动力机械 | 拖拉机 | 轮式拖拉机 | 140-160马力四轮驱动拖拉机 | 江苏悦达智能农业装备有限公司 | 轮式拖拉机 | YG1504 | 功率:150马力;驱动方式:四轮驱动 ;最小使用比质量:44.878kg/kW | 动机功率110.3千瓦（150马力）；国三排放；四轮驱动；整机最小使用质量kg：4950；最小使用比质量（kg/kW）：44.878；前进/倒退/爬行16/8/12，整机外廓尺寸(长×宽×高)mm：4642×2250×2935(常用轮距)；整机轴距或履带接地长mm：2600；整机常用轮距(前轮/后轮)或轨距mm：前轮1750后轮1780；整机最小离地间隙mm：465。 | 苏农机（2018）第（0016）号 | 2022-12-31 | 110.3 | 购机补贴(通用类) | 江苏省 | 评阅通过 |  | FH19GW0431 | 国家拖拉机质量监督检验中心 | (2016)委检字整机类第0152号 | 盐城市农业机械试验鉴定站
1033 | 动力机械 | 拖拉机 | 轮式拖拉机 | 140-160马力四轮驱动拖拉机 | 江苏悦达智能农业装备有限公司 | 轮式拖拉机 | YGX1404-1 | 功率:140马力;驱动方式:四轮驱动 ;最小使用比质量:47.7kg/kW | 发动功率：103千瓦（140马力）；国三排放；四轮驱动；前进/倒退16/8；简易驾驶室；最小使用质量：4920kg，最小使用比质量（kg/kW）：47.7；外廓尺寸(长×宽×高)mm：4642×2250×3070；轴距或履带接地长mm：2600；常用轮距(前轮/后轮)或轨距mm：1750/1780；最小离地间隙及部位mm：465(前桥)。 | T202032320421 | 2025-12-30 | 103 | 购机补贴(通用类) | 江苏省 | 评阅通过 |  | SAM2020079 | 南京塞姆认证科技发展有限公司 | YH2020WJ01318 | 江苏沿海农业机械检测有限公司
1034 | 动力机械 | 拖拉机 | 轮式拖拉机 | 140-160马力四轮驱动拖拉机 | 江苏悦达智能农业装备有限公司 | 轮式拖拉机 | YGX1504 | 功率:150马力;驱动方式:四轮驱动 ;最小使用比质量:44.016/44.016kg/kW | 发动功率：110.3千瓦（150马力）；国三排放；四轮驱动；前进/倒退16/8；简易驾驶室最小使用质量：4855kg，最小使用比质量（kg/kW）：44.016；（选装安全架最小使用质量kg：4855，最小使用比质量（kg/kW）：44.016）；外廓尺寸(长×宽×高)mm：4440×2250（2050-2450）×3070；轴距或履带接地长mm：2350；常用轮距(前轮/后轮)或轨距mm：1750/1780；最小离地间隙及部位mm465(前桥)；标准配重(前/后)kg400/480。 | T202032320421 | 2025-12-30 | 110.3 | 购机补贴(通用类) | 江苏省 | 评阅通过 |  | SAM2020079 / FH20GW1761 | 南京塞姆认证科技发展有限公司 / 国家拖拉机质量监督检验中心 | YH2020WJ01318 | 江苏沿海农业机械检测有限公司
1035 | 动力机械 | 拖拉机 | 轮式拖拉机 | 140-160马力四轮驱动拖拉机 | 江苏悦达智能农业装备有限公司 | 轮式拖拉机 | YGX1504-1 | 功率:150马力;驱动方式:四轮驱动 ;最小使用比质量:44.8kg/kW | 发动功率：110.3千瓦（150马力）；国三排放；四轮驱动；最小使用质量：4950kg；最小使用比质量（kg/kW）：44.8；挡位数（前进/倒退）16/8，主变速挡位数4，副变速挡位数（2+1）×2，直接联接；液压转向；动力输出轴独立式；简易驾驶室；整机外廓尺寸(长×宽×高)mm：4642×2250×3070；轴距或履带接地长mm：2600；常用轮距(前轮/后轮)或轨距mm：1750/1780；最小离地间隙及部位mm：465(前桥)；标准配重(前/后)kg：400/480。 | T202032320421 | 2025-12-30 | 110.3 | 购机补贴(通用类) | 江苏省 | 评阅通过 |  | SAM2020079 | 南京塞姆认证科技发展有限公司 | YH2020WJ01318 | 江苏沿海农业机械检测有限公司
1036 | 动力机械 | 拖拉机 | 轮式拖拉机 | 140-160马力四轮驱动拖拉机 | 江苏悦达智能农业装备有限公司 | 轮式拖拉机 | 黄海金马-1504A | 功率:150马力;驱动方式:四轮驱动 ;最小使用比质量:49.139kg/kW | 发动机功率：110.3千瓦（150马力）；国三排放；四轮驱动；整机最小使用质量kg：5420，最小使用比质量（kg/kW）：49.139；前进/倒退/爬行：16/8/0或12/12/0；整机外廓尺寸(长×宽×高)mm：5145×2345×3075(驾驶室)；整机轴距或履带接地长mm：2657；整机常用轮距(前轮/后轮)或轨距mm：1792/1835；整机最小离地间隙mm：465。 | 苏农机（2017）第（0006）号 | 2021-12-31 | 110.3 | 购机补贴(通用类) | 江苏省 | 评阅通过 |  | FH19GW0421 | 国家拖拉机质量监督检验中心 | (2016)委检字整机类第0152号 | 盐城市农业机械试验鉴定站
1037 | 动力机械 | 拖拉机 | 轮式拖拉机 | 140-160马力四轮驱动拖拉机 | 金世纪（江苏）智能科技有限公司 | 轮式拖拉机 | DMC1404-1 | 功率:140马力;驱动方式:四轮驱动 ;最小使用比质量:51.07kg/kW | 1.标准配置：整机型号：DMC1404-1，名称：轮式拖拉机，外廓尺寸：5000×2300×3100mm（驾驶室）,轴距：2620mm,常用轮距：1850/1850mm，最小使用质量：5260kg,K值：37.57kg/hp;2.技术参数：型式：轮式，驱动型式：四驱；3.发动机型号：SC7H140G3,标定功率：103kw,标定转速：2200r/min，气缸数：6缸，生产厂：上海柴油机股份有限公司，排放阶段：第三阶段 | T202132320148 | 2026-06-06 | 103 | 购机补贴(通用类) | 江苏省 | 评阅通过 |  | HB2020FHZ173 | 湖北三智农业机械检测有限公司 | （2020）2240204 | 潍坊市产品质量检验所
1038 | 动力机械 | 拖拉机 | 轮式拖拉机 | 140-160马力四轮驱动拖拉机 | 金世纪（江苏）智能科技有限公司 | 轮式拖拉机 | DMC1404-2 | 功率:140马力;驱动方式:四轮驱动 ;最小使用比质量:43.88kg/kW | 1.标准配置：整机型号：DMC1404-2,名称：轮式拖拉机，外廓尺寸：4340×2300×2960mm（安全架）/4340×2300×3010mm（驾驶室），轴距：2190mm，常用轮距：1700/1800mm,最小使用质量：4520kg（安全架）/4620（驾驶室），K值：32.28（安全架）/33（驾驶室）；2.技术参数：整机型式：轮式，驱动型式：四驱；3.发动机信息：发动机型号：LR4M3LR22/1030,标定功率：103kw，标定转速：2200r/min，气缸数：4缸，生产厂：一拖（洛阳）柴油机有限公司；排放阶段：第三阶段 | T202132320149 | 2026-06-06 | 103 | 购机补贴(通用类) | 江苏省 | 评阅通过 |  | HB2020FHZ175/HB2020FHZ173 | 湖北三智农业机械检测有限公司 | （2020）2240205 | 潍坊市产品质量检验所
1039 | 动力机械 | 拖拉机 | 轮式拖拉机 | 140-160马力四轮驱动拖拉机 | 金世纪（江苏）智能科技有限公司 | 轮式拖拉机 | DMC1504 | 功率:150马力;驱动方式:四轮驱动 ;最小使用比质量:43.7kg/kW | 1、标准配置：型式：轮式；外廓尺寸（长×宽×高）：5100×2165×3120mm；轴距：2650mm；常用轮距:1850/1850mm；最小使用质量：4820kg；最小使用比质量：43.7kg/kw；标定功率：110.3kW；2、技术参数：功率：110.3kW；驱动方式：四轮驱动；3、发动机型号：WP6G150E330A；标定功率：110.3kw； 标定转速：2200r/ min；气缸数：6缸；制造商：潍柴（潍坊）中型柴油机有限公司；排放阶段：第三阶段 | T202032320119 | 2025-07-09 | 110.3 | 购机补贴(通用类) | 江苏省 | 评阅通过 |  | WJ2019LFH015 | 河南省拖拉机柴油机产品质量监督检查中心 | （2018）委字整机类第018012077011号 | 盐城市农业机械试验鉴定站
1040 | 动力机械 | 拖拉机 | 轮式拖拉机 | 140-160马力四轮驱动拖拉机 | 京山三雷重工股份有限公司 | 轮式拖拉机 | 雷木-1504Q | 功率:150马力;驱动方式:四轮驱动 ;最小使用比质量:44.06kg/kW | 型式:四轮驱动，外廓尺寸(mm):4950×2320×2870(六柱驾驶室）、4950×2320×2840(四柱驾驶室），轴距2550mm,最小使用质量4860kg（六柱驾驶室）4650kg（四柱驾驶室）,标准配重（前/后）:308/320（kg）,变速箱型式:机械空间组成式,换挡方式:机械有级挡,发动机型号：WP6G150E330A,标定功率：110.3kW,制造商：潍柴（潍坊）中型柴油机有限公司，国三排放阶段。 | 鄂2019378 | 2024-09-27 | 110.3 | 购机补贴(通用类) | 湖北省 | 评阅通过 |  | HB2020FHZ123/HB2020FHZ124 | 湖北三智农业机械检测有限公司 | HBNJ201909024 | 湖北三智农业机械检测有限公司
1041 | 动力机械 | 拖拉机 | 轮式拖拉机 | 140-160马力四轮驱动拖拉机 | 连云港迈恩农业机械有限公司 | 轮式拖拉机 | ME1404 | 功率:140马力;驱动方式:四轮驱动 ;最小使用比质量:44.66kg/kW | 标定功率：103kw，驱动型式：四轮驱动。最小使用比质量（kg/kw）：44.66（驾驶室），选装安全框架不参与归档 | T202032320064 | 2025-05-28 | 103 | 购机补贴(通用类) | 江苏省 | 评阅通过 |  | №：WJ2020EFH032、№：WJ2020EFH034 | 河南省拖拉机柴油机产品质量监督检验中心 | №:（2020）2240005 | 潍坊市产品质量检验所
1042 | 动力机械 | 拖拉机 | 轮式拖拉机 | 140-160马力四轮驱动拖拉机 | 临沂宝迪机械有限公司 | 轮式拖拉机 | BL1404-B | 功率:140马力;驱动方式:四轮驱动 ;最小使用比质量:43.7kg/kW | 整机型号、名称：BL.1404-B轮式拖拉机；整机型式：轮式；整机驱动型式：四驱；整机外廓尺寸(长x宽X高及部位)mm：4980×2120×2870 (驾驶室顶部)；轴距mm：2600；常用轮距(前轮/后轮)mm：1600/1720；轮距(前轮/后轮)mm:1600、1670、1720/ 1600~2000;最小离地间隐及部位mm:440 (前桥油堵底端);最小使用质量kg:4500;挡位数(前进/倒退):16/8;主变速挡位数:4;副变速挡位数:2X (2+1);驾驶员座椅型号:SMTI;驾驶员座椅生产厂:潍坊舒美特机械有限公司;转向系型式:全液压;转向系转向操纵机构:方向盘;轮胎型号(前轮/后轮):13.6-24/16. 9-34 | T202000320061 | 2025-03-31 | 103 | 购机补贴(通用类) | 北京市 | 评阅通过 |  | NW202007012 | 山东省农业机械科学研究院产品质量检测中心 | WJ2017BKKX013 | 河南省拖拉机柴油机产品质量监督检验中心
1043 | 动力机械 | 拖拉机 | 轮式拖拉机 | 140-160马力四轮驱动拖拉机 | 洛阳博途农业装备有限公司 | 轮式拖拉机 | BOTON1504 | 功率:150马力;驱动方式:四轮驱动 ;最小使用比质量:46.05kg/kW | 整机信息： 型号：BOTON1504；型式：四轮驱动；用途：一般农业用；外廓尺寸：5060mm*2250mm*3180mm；轴距：2730mm；轮距：1930/1680mm；最小离地间隙：470mm；最小使用质量：5080kg；挡位数：12F+12R。 | 部20171886 | 2021-12-31 | 111 | 购机补贴(通用类) | 河南省 | 评阅通过 |  | FH17GW0821 | 国家拖拉机质量监督检验中心 | 2016KKX064T | 河南省拖拉机柴油机产品质量监督检验中心
1044 | 动力机械 | 拖拉机 | 轮式拖拉机 | 140-160马力四轮驱动拖拉机 | 洛阳丰收芬美得农业机械装备有限公司 | 轮式拖拉机 | 1404 | 功率:140马力;驱动方式:四轮驱动 ;最小使用比质量:47.09kg/kW | 发动机标定功率（kW）：103；驱动方式：四轮驱动；外廓尺寸（长×宽×高及部位）（mm）：4825×2090×3140（空滤顶）；轴距（mm）：2500；最小使用质量（kg）：4850；排放阶段：国三 | T202065650015 | 2025-04-16 | 103 | 购机补贴(通用类) | 河南省 | 评阅通过 |  | WJ2019JFH006 | 河南省拖拉机柴油机产品质量监督检验中心 | (2019)2240061 | 潍坊市产品质量检验所
1045 | 动力机械 | 拖拉机 | 轮式拖拉机 | 140-160马力四轮驱动拖拉机 | 洛阳丰收芬美得农业机械装备有限公司 | 轮式拖拉机 | 1504 | 功率:150马力;驱动方式:四轮驱动 ;最小使用比质量:43.97kg/kW | 发动机标定功率（kW）：110.3；驱动方式：四轮驱动；外廓尺寸（长×宽×高及部位）（mm）：4825×2090×3140（空滤顶）；轴距（mm）：2500；最小使用质量（kg）：4850；排放阶段：国三 | T202065650015 | 2025-04-16 | 110.3 | 购机补贴(通用类) | 河南省 | 评阅通过 |  | WJ2019JFH006 | 河南省拖拉机柴油机产品质量监督检验中心 | (2019)2240061 | 潍坊市产品质量检验所
1046 | 动力机械 | 拖拉机 | 轮式拖拉机 | 140-160马力四轮驱动拖拉机 | 洛阳丰收芬美得农业机械装备有限公司 | 轮式拖拉机 | FD1404 | 功率:140马力;驱动方式:四轮驱动 ;最小使用比质量:45.44kg/kW | 发动机标定功率（kW）：103；驱动方式：四轮驱动；外廓尺寸（长×宽×高及部位）（mm）：5000×2090×3100（安全架顶）；5000×2090×3140（空滤顶）轴距（mm）：2500；最小使用质量（kg）：4680(安全架）,4850驾驶室；排放阶段：国三 | T202100340530 | 2026-06-29 | 103 | 购机补贴(通用类) | 河南省 | 评阅通过 |  | 安全架报告编号：WJ2020KFH024；驾驶室报告编号：WJ2021BFH05G | 河南省拖拉机柴油机产品质量监督检验中心 | （2019）2240061 | 潍坊市产品质量检验所
1047 | 动力机械 | 拖拉机 | 轮式拖拉机 | 140-160马力四轮驱动拖拉机 | 洛阳丰收芬美得农业机械装备有限公司 | 轮式拖拉机 | FD1404-1 | 功率:140马力;驱动方式:四轮驱动 ;最小使用比质量:43.79kg/kW | 发动机标定功率（kW）：103；驱动方式：四轮驱动；外廓尺寸（长×宽×高及部位）（mm）：4510×2090×3060（安全架顶）；4510×2090×3060（空滤顶）轴距（mm）：2192；最小使用质量（kg）：4510(安全架）,4590驾驶室；排放阶段：国三 | T202100340530 | 2026-06-29 | 103 | 购机补贴(通用类) | 河南省 | 评阅通过 |  | 安全架报告编号：WJ2020KFH024；驾驶室报告编号：WJ2021BFH05G | 河南省拖拉机柴油机产品质量监督检验中心 | （2019）2240061 | 潍坊市产品质量检验所
1048 | 动力机械 | 拖拉机 | 轮式拖拉机 | 140-160马力四轮驱动拖拉机 | 洛阳丰收农业机械装备有限公司 | 轮式拖拉机 | 芬美得-1404 | 功率:140马力;驱动方式:四轮驱动 ;最小使用比质量:50.1kg/kW | 发动机标定功率：103kW；驱动方式：四轮驱动；外廓尺寸（mm）长×宽×高：4850×2350×3180；轴距：2550（mm）；最小使用质量：5160（kg）；排放阶段：第三阶段 | 豫2016193 | 2021-12-31 | 103 | 购机补贴(通用类) | 河南省 | 评阅通过 |  | FH16GW0681 | 国家拖拉机质量监督检验中心 | 2016KKX044T | 河南省拖拉机柴油机产品质量监督检验中心
1049 | 动力机械 | 拖拉机 | 轮式拖拉机 | 140-160马力四轮驱动拖拉机 | 洛阳丰收农业机械装备有限公司 | 轮式拖拉机 | 芬美得-1504 | 功率:150马力;驱动方式:四轮驱动 ;最小使用比质量:46.78kg/kW | 发动机标定功率：110.3kW；驱动方式：四轮驱动；外廓尺寸（mm）长×宽×高：4850×2350×3180；轴距：2550（mm）；最小使用质量：5160（kg）；排放阶段：第三阶段 | 豫2016192 | 2021-12-31 | 110.3 | 购机补贴(通用类) | 河南省 | 评阅通过 |  | FH16GW0681 | 国家拖拉机质量监督检验中心 | 2016KKX044T | 河南省拖拉机柴油机产品质量监督检验中心
1050 | 动力机械 | 拖拉机 | 轮式拖拉机 | 140-160马力四轮驱动拖拉机 | 洛阳格朗斯机械制造有限公司 | 轮式拖拉机 | 1404-1 | 功率:140马力;驱动方式:四轮驱动 ;最小使用比质量:46.6kg/kW | 驱动型式: 四轮驱动；发动机标定功率：103（kW）；整机外廓尺寸(长×宽×高及部位)（mm）：4560×2150×3020(至空滤器顶)；轴距：2200（㎜）；最小离地间隙及部位（mm）:405(至前桥底部）；最小使用质量：4800（㎏）；最小使用比质量：46.6（kg/kW）;排放阶段：第三阶段 | T202100650703 | 2026-06-29 | 103 | 购机补贴(通用类) | 河南省 | 评阅通过 |  | FH20GW1951 | 国家拖拉机质量监督检验中心（洛阳西苑车辆与动力检验所有限公司） | LT20GK0461 | 国家拖拉机质量监督检验中心（洛阳西苑车辆与动力检验所有限公司）
1051 | 动力机械 | 拖拉机 | 轮式拖拉机 | 140-160马力四轮驱动拖拉机 | 洛阳路通农业装备有限公司 | 轮式拖拉机 | 路通-1404B | 功率:140马力;驱动方式:四轮驱动 ;最小使用比质量:47.67kg/kW | 功率：103kW 马力：140马力 驱动方式：四轮驱动 发动机型号：LR6M3ZU22/1030E 标定功率：103kW 生产厂家：一拖（洛阳）柴油机有限公司 排放阶段：国三 发动机型号：WP6G140E331 标定功率：103kW 生产厂家：潍柴（潍坊）中型柴油机有限公司 排放阶段：国三 外观尺寸：4740mm*2170mm*2990mm；轴距：2490mm；轮距（前轮/后轮）：1760mm、1860mm、1960mm/1620~1985mm；轮距调整方式（前轮/后轮）：有级调节/无级调节；最小离地间隙：475mm；最小使用质量：4910kg | 部20190032 | 2023-12-31 | 103 | 购机补贴(通用类) | 河南省 | 评阅通过 |  | FH19GW0471 | 国家拖拉机质量监督检验中心 | WJ2018DKKX015 | 河南省拖拉机柴油机产品质量监督检验中心
1052 | 动力机械 | 拖拉机 | 轮式拖拉机 | 140-160马力四轮驱动拖拉机 | 洛阳瑞得拖拉机有限公司 | 轮式拖拉机 | RD1504F | 功率:150马力;驱动方式:四轮驱动 ;最小使用比质量:47.30kg/kW | 驱动方式：四轮驱动；发动机标定功率：110.3kw；最小使用质量：5217kg | 豫2017017 | 2021-12-31 | 110.3 | 购机补贴(通用类) | 河南省 | 评阅通过 |  | FH17GW0171 | 国家拖拉机质量监督检验中心 | 2016KKX017 | 河南省拖拉机柴油机产品质量监督检验中心
1053 | 动力机械 | 拖拉机 | 轮式拖拉机 | 140-160马力四轮驱动拖拉机 | 洛阳瑞得拖拉机有限公司 | 轮式拖拉机 | RN1404 | 功率:140马力;驱动方式:四轮驱动 ;最小使用比质量:43.7kg/kW | 驱动方式：四轮驱动；发动机标定功率：103kw；最小使用质量：4500kg | T202142420001 | 2026-02-07 | 103 | 购机补贴(通用类) | 河南省 | 评阅通过 |  | HB2020FHZ095 | 湖北三智农业机械检测有限公司 | HBNJ20200587 | 湖北三智农业机械检测有限公司
1054 | 动力机械 | 拖拉机 | 轮式拖拉机 | 140-160马力四轮驱动拖拉机 | 洛阳瑞得拖拉机有限公司 | 轮式拖拉机 | RN1404-1 | 功率:140马力;驱动方式:四轮驱动 ;最小使用比质量:43.6kg/kW | 驱动方式：四轮驱动；发动机标定功率：103kw；最小使用质量：4490kg | T202142420001 | 2026-02-07 | 103 | 购机补贴(通用类) | 河南省 | 评阅通过 |  | HB2020FHZ095 | 湖北三智农业机械检测有限公司 | HBNJ20200587 | 湖北三智农业机械检测有限公司
1055 | 动力机械 | 拖拉机 | 轮式拖拉机 | 140-160马力四轮驱动拖拉机 | 洛阳世英机械制造有限公司 | 轮式拖拉机 | SJH1404 | 功率:140马力;驱动方式:四轮驱动 ;最小使用比质量:51.46 kg/kW | 140马力轮式拖拉机，驱动型式为四轮驱动，发动机功率103kW，排放阶段：国三，最小使用质量5300kg | T202041410179 | 2025-12-30 | 103 | 购机补贴(通用类) | 河南省 | 评阅通过 |  | FH12GW0581 | 国家拖拉机质量监督检验中心 | 2015KKX003 | 河南省拖拉机柴油机产品质量监督检验中心
1056 | 动力机械 | 拖拉机 | 轮式拖拉机 | 140-160马力四轮驱动拖拉机 | 洛阳世英机械制造有限公司 | 轮式拖拉机 | SJH1504 | 功率:150马力;驱动方式:四轮驱动 ;最小使用比质量:48.05 kg/kW | 150马力轮式拖拉机，驱动型式为四轮驱动，发动机功率110.3kW，排放阶段：国三，最小使用质量5300kg | 豫2016204 | 2021-12-31 | 110.3 | 购机补贴(通用类) | 河南省 | 评阅通过 |  | FH12GW0581 | 国家拖拉机质量监督检验中心 | 2016KKX055T | 河南省拖拉机柴油机产品质量监督检验中心
1057 | 动力机械 | 拖拉机 | 轮式拖拉机 | 140-160马力四轮驱动拖拉机 | 洛阳世英机械制造有限公司 | 轮式拖拉机 | SJH1504K | 功率:150马力;驱动方式:四轮驱动 ;最小使用比质量:44.42 kg/kW | 150马力轮式拖拉机，驱动型式为四轮驱动，发动机功率110.3kW，排放阶段：国三，最小使用质量4900kg | 部20190525 | 2023-12-31 | 110.3 | 购机补贴(通用类) | 河南省 | 评阅通过 |  | FH12GW0581 | 国家拖拉机质量监督检验中心 | WJ2018KKKX011 | 河南省拖拉机柴油机产品质量监督检验中心
1058 | 动力机械 | 拖拉机 | 轮式拖拉机 | 140-160马力四轮驱动拖拉机 | 洛阳市博马农业工程机械有限公司 | 轮式拖拉机 | 博马-1404 | 功率:140马力;驱动方式:四轮驱动 ;最小使用比质量:47.67kg/kW | 140马力轮式拖拉机；发动机标定功率：102.9kW/103kW；驱动方式：四轮驱动；排放阶段：国家第三排放阶段；最小使用质量（kg）:4910； | 豫2016210 | 2021-12-31 | 103 | 购机补贴(通用类) | 河南省 | 评阅通过 |  | FH16GW0631（驾驶室） | 国家拖拉机质量监督检验中心 | 2016KKX012 | 河南省拖拉机柴油机产品质量监督检验中心
1059 | 动力机械 | 拖拉机 | 轮式拖拉机 | 140-160马力四轮驱动拖拉机 | 洛阳市博马农业工程机械有限公司 | 轮式拖拉机 | 博马-X1504 | 功率:150马力;驱动方式:四轮驱动 ;最小使用比质量:44.51kg/kW | 150马力轮式拖拉机；发动机标定功率：110.3kW；驱动方式：四轮驱动；排放阶段：国家第三排放阶段；最小使用质量（kg）:4910； | 豫2016207 | 2021-12-31 | 110.3 | 购机补贴(通用类) | 河南省 | 评阅通过 |  | FH16GW0631 | 国家拖拉机质量监督检验中心 | 2016KKX012 | 河南省拖拉机柴油机产品质量监督检测中心
1060 | 动力机械 | 拖拉机 | 轮式拖拉机 | 140-160马力四轮驱动拖拉机 | 洛阳天宇机械制造有限公司 | 轮式拖拉机 | 1404-1 | 功率:140马力;驱动方式:四轮驱动 ;最小使用比质量:46.6kg/kW | 驱动型式:四轮驱动；发动机标定功率：103（kW）；整机外廓尺寸(长×宽×高及部位)（mm）：4560×2150×3020(至空滤器顶)；轴距：2200（㎜）；最小离地间隙及部位（mm）:405(至前桥底部）；最小使用质量：4800（㎏）；最小使用比质量：46.6（kg/kW）;排放阶段：第三阶段 | T202165650215 | 2026-07-25 | 103 | 购机补贴(通用类) | 河南省 | 评阅通过 |  | FH21GW0531 | 国家拖拉机质量监督检验中心（洛阳西苑车辆与动力检验所有限公司） | LT20GK0481 | 国家拖拉机质量监督检验中心（洛阳西苑车辆与动力检验所有限公司）
1061 | 动力机械 | 拖拉机 | 轮式拖拉机 | 140-160马力四轮驱动拖拉机 | 洛阳天宇机械制造有限公司 | 轮式拖拉机 | 格朗斯-1404 | 功率:140马力;驱动方式:四轮驱动 ;最小使用比质量:50kg/kW | 驱动型式: 四轮驱动；发动机标定功率：103（kW）；驾驶室整机外廓尺寸(长×宽×高及部位)（mm）：4835×2530×3100(至空滤器顶)；安全架整机外廓尺寸(长×宽×高及部位)（mm）：4835×2530×3040(至安全架顶)；轴距：2560（㎜）；最小离地间隙及部位（mm）:460(前桥下方）；最小使用质量：5150（㎏）；最小使用比质量：50（kg/kW）;排放阶段：第三阶段 | 豫2017026 | 2021-12-31 | 103 | 购机补贴(通用类) | 河南省 | 评阅通过 |  | 驾驶室：FH16GW0611；安全框架：FH14GW0141 | 驾驶室：国家拖拉机质量监督检验中心；安全框架：国家拖拉机质量监督检验中心 | 2016KKX041T | 河南省拖拉机柴油机产品质量监督检验中心
1062 | 动力机械 | 拖拉机 | 轮式拖拉机 | 140-160马力四轮驱动拖拉机 | 洛阳万年红拖拉机有限公司 | 轮式拖拉机 | 万年红1504F | 功率:150马力;驱动方式:四轮驱动 ;最小使用比质量:46.42kg/kW | 驱动方式：四轮驱动；发动机标定功率：110.3kw；最小使用质量：5120kg | 新2018048 | 2022-12-31 | 110.3 | 购机补贴(通用类) | 河南省 | 评阅通过 |  | FH17GW0171、FH20GW1051(技术扩展） | 国家拖拉机质量监督检验中心 | 2016KKX016 | 河南省拖拉机柴油机产品质量监督检验中心
1063 | 动力机械 | 拖拉机 | 轮式拖拉机 | 140-160马力四轮驱动拖拉机 | 洛阳映山红拖拉机有限公司 | 轮式拖拉机 | 新东方1504 | 功率:150马力;驱动方式:四轮驱动 ;最小使用比质量:46.85kg/kW | 整机型式：轮式、4×4四轮驱动；发动机标定功率kW：110.3；外廓尺寸mm（长×宽×高）：4900×2350×3250；轴距mm：2600；常用轮距mm（前轮/后轮）：1900/1900;轮距mm（前轮/后轮）：1900/1700-2300;轮距（前轮/后轮）调整方式：不可调/无极可调；最小使用质量kg：5200；标准配重kg(前/后)：320/180；最小使用比质量kg/kW：47.1；挡位数(前进/倒退/爬行)：8/8/8；主变速挡位数/副变速挡位数/其他挡位数：4/3/2；发动机与离合器联接方式：直联式；起动方式：电起动；翻倾防护装置（驾驶室或安全框架）型式：六柱框架式；前照灯型号：SZ550.48.030A/031A；转向系型式：全液压前轮转向；行车制动系型式：蹄式；驻车制动系型式：蹄式；离合器型式：干式、单作用；传动系变速箱型式：（4＋1）×2机械组成式；主变速箱换档方式：啮合套；副变速箱换档方式：滑移齿轮；轮胎型号(前轮/后轮)：14.9-26/18.4-38 | 豫2017022 | 2021-12-31 | 111 | 购机补贴(通用类) | 河南省 | 评阅通过 |  | FH17GW0241 | 国家拖拉机质量监督检验中心 | 2016KKX057T | 河南省拖拉机柴油机产品质量监督检验中心
1064 | 动力机械 | 拖拉机 | 轮式拖拉机 | 140-160马力四轮驱动拖拉机 | 山东迪拖农业装备有限公司 | 轮式拖拉机 | 迪拖1404 | 功率:140马力;驱动方式:四轮驱动 ;最小使用比质量:51.17kg/kW | 功率：140马力；驱动形式：四轮驱动；外廓尺寸(长×宽×高)：4830（至前配重）×2305（常用轮距）×3020(至消声器顶)；轴距或履带接地长：2585；常用轮距(前轮/后轮)或轨距：前轮：1790后轮：1800；轮距(前轮/后轮)调整方式：前轮有级可调/后轮无级可调；最小使用质量：5270kg（驾驶室）；最小使用质量比：51.17kw； | 部20170671 | 2021-12-31 | 103 | 购机补贴(通用类) | 山东省 | 评阅通过 |  | W201606137(驾驶室） | 机械工业农业机械产品质量检测中心（济南） | 2016KKX125 | 河南省拖拉机柴油机产品质量监督检验中心
1065 | 动力机械 | 拖拉机 | 轮式拖拉机 | 140-160马力四轮驱动拖拉机 | 山东迪拖农业装备有限公司 | 轮式拖拉机 | 迪拖1504 | 功率:150马力;驱动方式:四轮驱动 ;最小使用比质量:48.87kg/kW | 功率：150马力；驱动形式：四轮驱动；外廓尺寸(长×宽×高)：4830（至前配重）×2305（常用轮距）×3020(至消声器顶)；轴距或履带接地长：2585；常用轮距(前轮/后轮)或轨距：前轮：1790后轮：1800；轮距(前轮/后轮)调整方式：前轮有级可调/后轮无级可调；最小使用质量：5390kg（驾驶室）；最小使用比质量(kg/kW)：48.87； | 部20170688 | 2021-12-31 | 110.3 | 购机补贴(通用类) | 山东省 | 评阅通过 |  | W201606137 | 机械工业农业机械产品质量检测中心（济南） | 2016KKX125 | 河南省拖拉机柴油机产品质量监督检验中心
1066 | 动力机械 | 拖拉机 | 轮式拖拉机 | 140-160马力四轮驱动拖拉机 | 山东东汽农业装备有限公司 | 轮式拖拉机 | DQ1404-A | 功率:140马力;驱动方式:四轮驱动 ;最小使用比质量:46.21kg/kW | 外廓尺寸(长×宽×高)：4950×2140×3050（空滤器顶部）；轴距：2550mm；轮距（前轮/后轮）： 1610、1710、1810、1910/1620-2070 mm；轮距(前轮/后轮)调整方式：有级调整/无级调整；最小离地间隙：410mm；最小使用质量：4760kg；挡位数(前进/倒退/爬行)：12/12/0；标准配重(前/后)： 242/360 kg；发动机与离合器联接方式：直联；功率：103kW；驱动方式：四轮驱动 | T202100340092 | 2026-04-01 | 103 | 购机补贴(通用类) | 山东省 | 评阅通过 |  | WJ2020LFH01G | 河南省拖拉机柴油机产品质量监督检验中心 | WJ2017KKKX014 | 河南省拖拉机柴油机产品质量监督检验中心
1067 | 动力机械 | 拖拉机 | 轮式拖拉机 | 140-160马力四轮驱动拖拉机 | 山东东汽农业装备有限公司 | 轮式拖拉机 | DQ1404-D | 功率:140马力;驱动方式:四轮驱动 ;最小使用比质量:47.57kg/kW | 外廓尺寸(长×宽×高)：5050×2140×3050（空滤器顶部） ；轴距或履带接地长：2550；常用 轮距(前轮/后轮)或轨距： 1610/1670 ；轮距(前轮/后轮)调整方式：有级调整/无级调整；最小使用质量：4900kg；标准配重(前/后)：440/360；档位数 (前进/倒退/爬行)：12/12；主变速档位数*副变速档位数/其他档位数：4/3/(1+1)；发动机与离合器联接方式：直联；功率：102.9kW；驱动方式：四轮驱动 | T202100220339 | 2026-06-29 | 102.9 | 购机补贴(通用类) | 山东省 | 评阅通过 |  | WJ2021AFH12G | 河南省拖拉机柴油机产品质量监督检验中心 | WJ2018CKKX005 | 河南省拖拉机柴油机产品质量监督检验中心
1068 | 动力机械 | 拖拉机 | 轮式拖拉机 | 140-160马力四轮驱动拖拉机 | 山东东汽农业装备有限公司 | 轮式拖拉机 | DQ1504-A | 功率:150马力;驱动方式:四轮驱动 ;最小使用比质量:43.97kg/kW | 外廓尺寸(长×宽×高)：4950×2140×3050（空滤器顶部）；轴距或履带接地长：2550；常用 轮距(前轮/后轮)或轨距：1610/1670；轮距(前轮/后轮)调整方式：有级调整/无级调整；最小使用质量：4850kg（驾驶室）；标准配重(前/后)：242/360；档位数 (前进/倒退/爬行)：12/12；主变速档位数*副变速档位数/其他档位数：4/3/(1+1)；发动机与离合器联接方式：直联；功率：110.3kW；驱动方式：四轮驱动 | T202100340092 | 2026-04-01 | 110.3 | 购机补贴(通用类) | 山东省 | 评阅通过 |  | WJ2020LFH01G | 河南省拖拉机柴油机产品质量监督检验中心 | WJ2017KKKX014 | 河南省拖拉机柴油机产品质量监督检验中心
1069 | 动力机械 | 拖拉机 | 轮式拖拉机 | 140-160马力四轮驱动拖拉机 | 山东飞迅驰农业装备有限公司 | 轮式拖拉机 | FB1504 | 功率:150马力;驱动方式:四轮驱动 ;最小使用比质量:47.14kg/kW | 外廓尺寸：5040×2200×3080；驱动型式：四轮驱动；配套功率：110.3kW; 发动机型号及制造商：YC6J175-T301,广西玉柴机器股份有限公司；轴距：2620; 最小使用质量：5200; 配重：520/320; 档位数：16/8/0; 变速箱型式：4×(2+1)×2组成式；是否有驾驶室或安全架：可选装2种驾驶室。 | 新2017095 | 2021-12-31 | 110.3 | 购机补贴(通用类) | 山东省 | 评阅通过 |  | FH19GW0732 | 国家拖拉机质量监督检验中心 | （2015）委字整机类第015090014号 | 盐城市农业机械试验鉴定站
1070 | 动力机械 | 拖拉机 | 轮式拖拉机 | 140-160马力四轮驱动拖拉机 | 山东航舵智能装备有限公司 | 轮式拖拉机 | 1404-H | 功率:140马力;驱动方式:四轮驱动 ;最小使用比质量:45.1kg/kW | 整机型式：轮式；整机机架型式:无架;整机驱动型式:四驱;整机用途:一般用途;整机外廓尺寸(长×宽×高及部位):5020×2200×2920mm（排气管）;轴距或履带接地长:2650mm;常用轮距(前轮/后轮)或轨距:1630/1745mm;轮距(前轮/后轮)或轨距:1630、1750、1850、1950/1620-2420mm;最小离地间隙及部位:400mm(前桥放油螺塞);离合器壳体前端面至后驱动轴轴心线的水平距离:1315mm;变速箱齿轮副轴孔中心距:118mm;最小使用质量:4650kg;标准配重(前/后):440kg/180kg;最小使用比质量：45.1kg/kw;挡位数（前进/倒退）:16/8;主变速挡位数:4;副变速挡位数:(2+1)×2;最高设计理论速度:33.7km/h;发动机与主离合器联接方式:直联;翻倾防护装置（驾驶室或安全框架）型号:1804H.45.001;翻倾防护装置（驾驶室或安全框架）型式:简易驾驶室;翻倾防护装置（驾驶室或安全框架）生产厂:潍坊中远重工科技有限公司；发动机型号：WP6G140E331；发动机结构型式：直列、直喷、水冷、四冲程；发动机生产厂：潍柴（潍坊）中型柴油机有限公司；发动机进气方式：增压中冷；发动机气缸数：6；发动机标定功率：103kW；发动机额定净功率：103kW；发动机标定转速：2200r/min；发动机冷却方式：水冷；排放阶段：第三阶段;空气滤清器型号:KLQ-518D;空气滤清器型式:干式;排气管消声腔外形尺寸（长×宽×厚或直径×长）Φ170×930mm;排气管消声腔质量:16kg;驾驶员座椅型号:SMT-CS06-1;驾驶员座椅生产厂:潍坊舒美特机械有限公司;安全带型号:DC-1000-006;安全带生产厂:常州市东晨车辆部件有限公司;转向系型式:全液压;转向系转向操纵机构:方向盘;转向系转向机构型式:前轮转向;传动系箱体数量：2个；变速箱（器）型式：机械平面组成式；主变速位置：在第1箱体中；主变速换挡方式：机械有级档；副变速换挡方式：机械有级档；轮胎型号(前轮/后轮)：14.9-26/18.4-38；轮胎数量(前轮/后轮)：2/2个;液压悬挂系统型式:分置式;悬挂装置型式:后置三点悬挂;悬挂装置类别:3类;工作装置液压油泵型号:CBT-F430;液压输出组数:2组;工作装置安全阀全开压力:17.5-18. | T202000340511 | 2025-09-29 | 103 | 购机补贴(通用类) | 山东省 | 评阅通过 |  | WJ2020FFH027 | 河南省拖拉机柴油机产品质量监督检验中心 | WT202004010 | 黑龙江省彤廷质检技术有限公司
1071 | 动力机械 | 拖拉机 | 轮式拖拉机 | 140-160马力四轮驱动拖拉机 | 山东华拖农业装备有限公司 | 轮式拖拉机 | HT1404 | 功率:140马力;驱动方式:四轮驱动 ;最小使用比质量:44.2/46kg/kW | 驱动形式:四轮驱动；标定功率:103kw；发动机型号:WP6G140E331；轮距(mm):前轮1695,后轮1800；轴距(mm):2610；轮胎规格(前/后):14.9-24/18.4-34；安全架配置外廓尺寸(mm):5045×2255×3015；驾驶室配置外廓尺寸(mm):5045×2255×3065；安全架配置最小使用质量:4560kg；驾驶室配置最小使用质量:4740kg. | 鄂2020030 | 2025-04-11 | 103 | 购机补贴(通用类) | 山东省 | 评阅通过 |  | HB2019FHZ083 / HB2019FHZ084 | 湖北三智农业机械检测有限公司 | HBNJ201909063 | 湖北三智农业机械检测有限公司
1072 | 动力机械 | 拖拉机 | 轮式拖拉机 | 140-160马力四轮驱动拖拉机 | 山东华拖农业装备有限公司 | 轮式拖拉机 | HT1404-A | 功率:140马力;驱动方式:四轮驱动 ;最小使用比质量:45.7kg/kW | 驱动形式:四轮驱动； 标定功率:102.9kw；发动机型号:YC6J165-T301；轮距(mm):前轮1615,后轮1770；轴距(mm):2610；轮胎规格(前/后):14.9-24/18.4-34；外廓尺寸(mm):5045×2255×3065；最小使用质量:4700kg。 | T202142420181 | 2026-04-29 | 102.9 | 购机补贴(通用类) | 山东省 | 评阅通过 |  | SJ21FH3064 | 湖北三智农业机械检测有限公司 | HBNJ201909063 | 湖北三智农业机械检测有限公司
1073 | 动力机械 | 拖拉机 | 轮式拖拉机 | 140-160马力四轮驱动拖拉机 | 山东华拖农业装备有限公司 | 轮式拖拉机 | HT1404-B | 功率:140马力;驱动方式:四轮驱动 ;最小使用比质量:45.6kg/kW | 驱动形式:四轮驱动； 标定功率:103kw；发动机型号:PHF6103ZL6B；轮距(mm):前轮1615,后轮1770；轴距(mm):2610；轮胎规格(前/后):14.9-24/18.4-34；外廓尺寸(mm):5045×2255×3065；最小使用质量:4700kg。 | T202142420182 | 2026-04-29 | 103 | 购机补贴(通用类) | 山东省 | 评阅通过 |  | SJ21FH3064 | 湖北三智农业机械检测有限公司 | HBNJ201909063 | 湖北三智农业机械检测有限公司
1074 | 动力机械 | 拖拉机 | 轮式拖拉机 | 140-160马力四轮驱动拖拉机 | 山东华沃机械科技有限公司 | 轮式拖拉机 | HWH1404-C | 功率:140马力;驱动方式:四轮驱动 ;最小使用比质量:43.7kg/kW | 功率:102.9kW（140马力）；驱动方式:四轮驱动；最小使用质量：4500kg；最小使用比质量43.7kg/kW | T202100370141 | 2026-04-01 | 102.9 | 购机补贴(通用类) | 山东省 | 评阅通过 |  | WJ2020IFH005 | 河南省拖拉机柴油机产品质量监督检验中心 | （2020）2240162 | 潍坊市产品质量检验所
1075 | 动力机械 | 拖拉机 | 轮式拖拉机 | 140-160马力四轮驱动拖拉机 | 山东金迪农业装备有限公司 | 轮式拖拉机 | HL1404 | 功率:140马力;驱动方式:四轮驱动 ;最小使用比质量:43.73/44.22kg/kW | 外廓尺寸(长×宽×高)： 4340×2100×2935 mm；轴距： 2190 mm；轮距（前轮/后轮）：1590、1700、1840、1930/1400～1800 ；最小离地间隙：360mm；最小使用质量：4500 /4550kg；挡位数(前进/倒退)：16/8；标准配重(前/后)：308/172kg；发动机与离合器联接方式：直联功率：102.9kW；驱动方式：四轮驱动 | T202142420175 | 2026-04-29 | 102.9 | 购机补贴(通用类) | 山东省 | 评阅通过 |  | SJ21FH3014/SJ21FH3015 | 湖北三智农业机械检测有限公司/湖北三智农业机械检测有限公司 | HB21SJ0010K | 湖北三智农业机械检测有限公司
1076 | 动力机械 | 拖拉机 | 轮式拖拉机 | 140-160马力四轮驱动拖拉机 | 山东巨明机械有限公司 | 轮式拖拉机 | JM1504 | 功率:151马力;驱动方式:四轮驱动 ;最小使用比质量:49.73kg/kW | 发动机标定功率：111kW；驱动方式：四轮驱动；外廓尺寸（长×宽×高）：5305×2343×3090mm；轴距：2710mm；最小使用质量：5520kg；最大配重（前/后）：520/480kg；档位数（前进/倒退/爬行）：16/8；变速箱型式：（2+1）×4×2；安全驾驶室。 | 部20170223 | 2021-12-31 | 111 | 购机补贴(通用类) | 山东省 | 评阅通过 |  | W201608133 | 机械工业农业机械产品质量检测中心（济南） | W201509086-Ⅱ | 山东省农业机械产品质量监督检验站
1077 | 动力机械 | 拖拉机 | 轮式拖拉机 | 140-160马力四轮驱动拖拉机 | 山东骏玛道机械有限公司 | 轮式拖拉机 | MD1404 | 功率:140马力;驱动方式:四轮驱动 ;最小使用比质量:44.95kg/kW | 发动机功率：140马力；驱动方式：四轮驱动；最小使用质量比：44.95kg/kW | T202100430661 | 2026-06-29 | 103 | 购机补贴(通用类) | 山东省 | 评阅通过 |  | WJ2021EFH04G | 河南省拖拉机柴油机产品质量监督检验中心 | WJ2018GKKX018 | 河南省拖拉机柴油机产品质量监督检验中心
1078 | 动力机械 | 拖拉机 | 轮式拖拉机 | 140-160马力四轮驱动拖拉机 | 山东凯斯法尔农业装备有限公司（原：山东凯斯迪尔农业装备有限公司） | 轮式拖拉机 | DR1504 | 功率:150马力;驱动方式:四轮驱动 ;最小使用比质量:44.05kg/kW | 驱动型式：四驱；标定功率：111kw, 整机外廓尺寸(长×宽×高及部位)：4910×2210×2910mm（空滤器顶部）轴距或履带接地长：2500mm；常用轮距(前轮/后轮)：1780/1680mm； 轮距(前轮/后轮)：1600～1950/1600～1996mm；最小离地间隙及部位：460mm(前桥底部）；离合器壳体前端面至后驱动轴轴心线的水平距离：1310mm；变速箱齿轮副轴孔中心距：118mm；最小使用质量：4890kg；标准配重(前/后)：308/172kg；最小使用比质量：44.05kg/kw；挡位数(前进/倒退)：16/8 | T202142420034 | 2026-02-07 | 111 | 购机补贴(通用类) | 山东省 | 评阅通过 |  | FH20GW1801 | 国家拖拉机质量监督检验中心 | HBNJ20200656 | 湖北三智农业机械检测有限公司
1079 | 动力机械 | 拖拉机 | 轮式拖拉机 | 140-160马力四轮驱动拖拉机 | 山东隆泰重工有限公司 | 轮式拖拉机 | LB1404 | 功率:140马力;驱动方式:四轮驱动 ;最小使用比质量:44.56kg/kW | 整机外廓尺寸(长×宽×高及部位)(mm)： 4960×2100×2905（驾驶室顶部)；整机驱动型式：四轮驱动；功率(kW)：103kW; 发动机型号及制造商： SC7H140G3,上海柴油机股份有限公司；排放标准：第三阶段。轴距(mm)：2530; 最小使用质量(kg)：4590; 标准配重(前/后(kg)：440/240; 档位数： 16/8; 是否有驾驶室或安全架：有驾驶室 | T202142420214 | 2026-04-29 | 103 | 购机补贴(通用类) | 山东省 | 评阅通过 |  | NW202104006 | 山东省农业机械科学研究院产品质量检测中心 | HBNJ20200604 | 湖北三智农业机械检测有限公司
1080 | 动力机械 | 拖拉机 | 轮式拖拉机 | 140-160马力四轮驱动拖拉机 | 山东隆泰重工有限公司 | 轮式拖拉机 | LB1404-1 | 功率:140马力;驱动方式:四轮驱动 ;最小使用比质量:43.79kg/kW | 整机外廓尺寸(长×宽×高及部位)(mm)： 4880×2100×2905（驾驶室顶部)；整机驱动型式：四轮驱动；功率(kW)：103kW; 发动机型号及制造商： LR4M3LR22/1030,一拖（洛阳）柴油机有限公司；排放标准：第三阶段。轴距(mm)：2350; 最小使用质量(kg)：4510; 标准配重(前/后(kg)：440/240; 档位数： 16/8; 是否有驾驶室或安全架：有驾驶室 | T202142420215 | 2026-04-29 | 103 | 购机补贴(通用类) | 山东省 | 评阅通过 |  | NW202104006 | 山东省农业机械科学研究院产品质量检测中心 | HBNJ20200604 | 湖北三智农业机械检测有限公司
1081 | 动力机械 | 拖拉机 | 轮式拖拉机 | 140-160马力四轮驱动拖拉机 | 山东鲁潍农业装备有限公司 | 轮式拖拉机 | 丰利1404 | 功率:140马力;驱动方式:四轮驱动 ;最小使用比质量:45.73kg/kW | 外廓尺寸：4800×2200×2850mm，驱动形式：四轮驱动，标定功率：103kW(140马力），轴距：2530mm，轮距:1745/1620-1820(出厂值：1730/1720)，最小使用质量:4710kg，最小使用比质量:45.73kg/kW, | 部20170752 | 2021-12-31 | 103 | 购机补贴(通用类) | 山东省 | 评阅通过 |  | W201609132 | 机械工业农业机械产品质量检测中心（济南） | 2016KKX055 | 河南省拖拉机柴油机产品质量监督检验中心
1082 | 动力机械 | 拖拉机 | 轮式拖拉机 | 140-160马力四轮驱动拖拉机 | 山东鲁潍农业装备有限公司 | 轮式拖拉机 | 丰利1504 | 功率:150马力;驱动方式:四轮驱动 ;最小使用比质量:46.06kg/kW | 外廓尺寸：5120×2300×3100mm，驱动形式：四轮驱动，标定功率：110.3kW(150马力），轴距：2650mm，轮距：1600、1700、1745、1800、1850/1600-1950（出厂值：1800/1745）mm，最小使用质量5080kg，最小使用比质量：46.06kg/kW， | 苏农机（2018）第（0024）号 | 2022-12-31 | 110.3 | 购机补贴(通用类) | 山东省 | 评阅通过 |  | W201609148 | 机械工业农业机械产品质量检测中心（济南） | WJ2017EKKX027 | 河南省拖拉机柴油机产品质量监督检验中心
1083 | 动力机械 | 拖拉机 | 轮式拖拉机 | 140-160马力四轮驱动拖拉机 | 山东茂源机械制造有限公司 | 轮式拖拉机 | HM1404 | 功率:140马力;驱动方式:四轮驱动 ;最小使用比质量:44.37kg/kW | 功率：140马力（103.0kW）；驱动形式：四轮驱动；整机外廓尺寸（长×宽×高及部位）（mm）：4840×2050×2770（空滤器顶部）；轴距（mm）：2530；常用轮距（前轮/后轮）（mm）：1740/1610；离合器壳体前端面至后驱动轴轴心线的水平距离（mm）：1310；变速箱齿轮副轴孔中心距（mm）：118；最小使用质量（kg）：4570；最小使用比质量（kg/kW）：44.37；变速箱档位数（前进/倒退）（个）：16/8；主变速档位数（个）：4；副变速档位数（个）：（2+1）×2；发动机型号：LR6A3LR22/1030；发动机生产厂：一拖（洛阳）柴油机有限公司；发动机气缸数：6；发动机转速：2200r/min。 | T202100340112 | 2026-04-01 | 103 | 购机补贴(通用类) | 山东省 | 评阅通过 |  | WJ2020LFH018 | 河南省拖拉机柴油机产品质量监督检验中心 | WT202005013 | 黑龙江省彤廷质检技术有限公司
1084 | 动力机械 | 拖拉机 | 轮式拖拉机 | 140-160马力四轮驱动拖拉机 | 山东瑞昊机械有限公司 | 轮式拖拉机 | RH-1404 | 功率:140马力;驱动方式:四轮驱动 ;最小使用比质量:49.51kg/kW | 发动机标定功率(kW):103；型式:4×4四轮驱动；外廓尺寸(长×宽×高mm): 5000×2360×3100；轴距(mm): 2560；常用轮距(前轮/后轮mm): 1770/1860；轮距调整方式：不可调/无级可调；最小使用质量(Kg): 5100；最大配重（前/后）kg：400/240；档位数(前进/倒退/爬行):16F+8R；发动机与离合器联接方式：直联；起动方式：电启动；翻倾防护装置（驾驶室或安全架）:六柱式安全驾驶室；前照灯型号：中远80大灯；转向系型式：前轮液压转向；制动系型式：盘式、静液压操纵；离合器型式：干式、双作用、独立操纵；动力输出轴型式：后置、独立式；变速箱型式:4×(2+1) ×2组成式；变速箱换挡方式：啮合套换挡； | 部20170747 | 2021-12-31 | 103 | 购机补贴(通用类) | 山东省 | 评阅通过 |  | NW201711001 | 山东省农业机械科学研究院产品质量检测中心 | W201504072-Ⅱ | 山东省农业机械产品质量监督检验站
1085 | 动力机械 | 拖拉机 | 轮式拖拉机 | 140-160马力四轮驱动拖拉机 | 山东瑞昊机械有限公司 | 轮式拖拉机 | RH-1404-1 | 功率:140马力;驱动方式:四轮驱动 ;最小使用比质量:48.06kg/kW | 发动机标定功率(kW):103；型式:4×4四轮驱动；外廓尺寸(长×宽×高mm): 5000×2360×3050；轴距(mm): 2560；常用轮距(前轮/后轮mm): 1770/1860；轮距调整方式：不可调/无级可调；最小使用质量(Kg):4950；最大配重（前/后）kg：400/240；档位数(前进/倒退/爬行): 16F+8R；发动机与离合器联接方式：直联；起动方式：电启动；翻倾防护装置（驾驶室或安全架）:安全架；前照灯型号：中远80大灯；转向系型式：前轮液压转向；制动系型式：盘式、静液压操纵；离合器型式：干式、双作用、独立操纵；动力输出轴型式：后置、独立式；变速箱型式:4×(2+1) ×2组成式；变速箱换挡方式：啮合套换挡 | 部20170747 | 2021-12-31 | 103 | 购机补贴(通用类) | 山东省 | 评阅通过 |  | W201612014 | 机械工业农业机械产品质量检测中心（济南） | W201504072-Ⅱ | 山东省农业机械产品质量监督检验站
1086 | 动力机械 | 拖拉机 | 轮式拖拉机 | 140-160马力四轮驱动拖拉机 | 山东瑞昊机械有限公司 | 轮式拖拉机 | RH-1504 | 功率:150马力;驱动方式:四轮驱动 ;最小使用比质量:44.59kg/kW | 发动机标定功率(kW):110.3；型式:4×4四轮驱动；外廓尺寸(长×宽×高mm): 5090×2350×3030（选装安全架：5090×2350×2995）；轴距(mm): 2570；常用轮距(前轮/后轮mm): 1790/1860；轮距调整方式：不可调/无级可调；最小使用质量(Kg): 5170（选装安全架：4950）；标准配重（前/后）kg：430/310；档位数(前进/倒退/爬行):8/8/8；主变速*副变速/其他：4+1/2；发动机与离合器联接方式：直联；起动方式：电启动；翻倾防护装置（驾驶室或安全架）:六柱式安全驾驶室（选装安全架）；前照灯型号：中远80大灯；转向系型式：前轮液压转向；行车制动系型式：盘式、静液压操纵；驻车制动系型式：盘式、静液压操纵；前驱动桥型式：旱地型；离合器型式：干式、双作用、独立操纵；动力输出轴型式：后置式、独立式；变速箱型式:4×(2+1) ×2组成式；主变速箱换挡方式：啮合套换挡；副变速箱换挡方式：啮合套换挡 | 部20170921 | 2021-12-31 | 111 | 购机补贴(通用类) | 山东省 | 评阅通过 |  | W201612008 | 机械工业农业机械产品质量检测中心（济南） | 2016KKX110 | 河南省拖拉机柴油机产品质量监督检验中心
1087 | 动力机械 | 拖拉机 | 轮式拖拉机 | 140-160马力四轮驱动拖拉机 | 山东瑞泽重工有限公司 | 轮式拖拉机 | RM1404-A | 功率:140马力;驱动方式:四轮驱动 ;最小使用比质量:43.6kg/kW | 功率：103kW；驱动方式：四轮驱动； 加大柴油箱容积增重100KG 增加驾驶室厚度、顶棚结构及重量增加40kg 合计增重140KG 原报告整机最小使用重量4350KG 现报告整机最小使用重量4490KG | T202000370539 | 2025-09-29 | 103 | 购机补贴(通用类) | 山东省 | 评阅通过 |  | NW202101016 | 山东省农业机械科学研究院产品质量检测中心 | WJ2017EKKX020 | 河南省拖拉机柴油机产品质量监督检验中心
1088 | 动力机械 | 拖拉机 | 轮式拖拉机 | 140-160马力四轮驱动拖拉机 | 山东润达农业装备有限公司 | 轮式拖拉机 | 润达-1404 | 功率:140马力;驱动方式:四轮驱动 ;最小使用比质量:50.49kg/kW | 标定功率：103kW;驱动型式：四轮驱动;外廓尺寸mm(长×宽×高):5060×2300×3050;轴距：2580mm,最小使用质量:5200kg;挡位数(前进/倒退/爬行) :16/8/0;起动方式:电起动 | 部20170198 | 2021-12-31 | 103 | 购机补贴(通用类) | 山东省 | 评阅通过 |  | W201608246 | 机械工业农业机械产品质量检测中心（济南） | 2016KKX050 | 河南省拖拉机柴油机产品质量监督检验中心
1089 | 动力机械 | 拖拉机 | 轮式拖拉机 | 140-160马力四轮驱动拖拉机 | 山东润达农业装备有限公司 | 轮式拖拉机 | 润达-1504 | 功率:150马力;驱动方式:四轮驱动 ;最小使用比质量:48.2kg/kW | 标定功率：111kW;驱动型式：四轮驱动;外廓尺寸mm(长×宽×高):5060×2300×3050;轴距：2580mm,最小使用质量:5350kg;挡位数(前进/倒退/爬行) :16/8/0;起动方式:电起动 | 部20170194 | 2021-12-31 | 111 | 购机补贴(通用类) | 山东省 | 评阅通过 |  | W201608246 | 机械工业农业机械产品质量检测中心（济南） | 2016KKX050 | 河南省拖拉机柴油机产品质量监督检验中心
1090 | 动力机械 | 拖拉机 | 轮式拖拉机 | 140-160马力四轮驱动拖拉机 | 山东润达农业装备有限公司 | 轮式拖拉机 | 润达-1504A | 功率:150马力;驱动方式:四轮驱动 ;最小使用比质量:45.74kg/kW | 标定功率：110.3kW;驱动型式：四轮驱动;外廓尺寸mm(长×宽×高):5060×2300×2970;轴距：2580mm,最小使用质量:5045kg;挡位数(前进/倒退/爬行) :16/8/0;起动方式:电起动 | 部20171595 | 2021-12-31 | 110.3 | 购机补贴(通用类) | 山东省 | 评阅通过 |  | NW201708095 | 山东省农业机械科学研究院产品质量检测中心 | 2016KKX050 | 河南省拖拉机柴油机产品质量监督检验中心
1091 | 动力机械 | 拖拉机 | 轮式拖拉机 | 140-160马力四轮驱动拖拉机 | 山东萨丁重工有限公司 | 轮式拖拉机 | SD1404 | 功率:140马力;驱动方式:四轮驱动 ;最小使用比质量:43.88kg/kW | 整机型式：轮式；整机机架型式：无架；整机驱动型式：四轮驱动；整机用途：一般用途；外廓尺寸(长×宽×高)：5130x2250x2840mm；轴距或履带接地长：2620mm；常用轮距(前轮/后轮)或轨距：1680/1745mm；整机最小离地间隙：405mm；最小使用质量：4520kg；整机标准配重(前/后)：308/344kg ；整机最小使用比质量：43.88kg/kW；档位数(前进/倒退)：16+8；整机发动机与主离合器联接方式：直联。 | T202034446 | 2025-12-28 | 103 | 购机补贴(通用类) | 山东省 | 评阅通过 |  | HB2019FHZ022 | 湖北三智农业机械检测有限公司 | 2016KKX032 | 河南省拖拉机柴油机产品质量监督检验中心
1092 | 动力机械 | 拖拉机 | 轮式拖拉机 | 140-160马力四轮驱动拖拉机 | 山东山拖凯泰农业装备有限公司 | 轮式拖拉机 | 山拖1404 | 功率:140马力;驱动方式:四轮驱动 ;最小使用比质量:50.2kg/kW | 外廓尺寸(长×宽×高):5150X2375X3175MM（空滤）；驱动型式:四驱；功率:140马力；轴距:2615MM；最小离地间隙及部位：400mm（前桥下部）；轮距（前轮/后轮）：1720、1815、1934、2100/1700-2300mm；最小使用质量:5170KG；最小使用比质量（kg/kw）：50.2；标准配重(前/后)220/408KG；档位数(前进/倒退):16/8；主变速档位数：4；副变速档位数：(2+1)×2；驾驶室:ST2004.45.001六柱式,洛阳同欣工贸有限公司；轮胎型号（前轮/后轮）：14.9-26/18.4-38 | 2019TJ394 | 2024-12-23 | 103 | 购机补贴(通用类) | 山东省 | 评阅通过 |  | W201502039 | 山东省农业机械产品质量监督检验站 | W201502038-Ⅱ | 山东省农业机械产品质量监督检验站
1093 | 动力机械 | 拖拉机 | 轮式拖拉机 | 140-160马力四轮驱动拖拉机 | 山东山拖凯泰农业装备有限公司 | 轮式拖拉机 | 山拖1504 | 功率:150马力;驱动方式:四轮驱动 ;最小使用比质量:49.40kg/kW | 外廓尺寸(长×宽×高):5190×2345×3345MM；驱动型式:四轮驱动；轴距:2670MM；轮距(前轮/后轮):1720、1815、1940、2000、2100/1660～2300MM；常用轮距(前轮/后轮)：1940/1835mm；轮距（前轮/后轮）调整方式：有级可调/无级可调；最小离地间隙:460MM/前桥；最小使用质量:5483KG；最大配重质量(前/后):588/480KG；档位数(前进/倒退/爬行):16/8/12；发动机与离合器联结方式:直联式；动力输出轴功率:94.35KW；最大牵引力:27.8KN；发动机标定功率：111KW；轮胎型号（前轮/后轮）：14.9-26/18.4-38 | 部20170632 | 2021-12-31 | 111 | 购机补贴(通用类) | 山东省 | 评阅通过 |  | W201502039 | 山东省农业机械产品质量监督检验站 | （2016）委检字整机类第0145号 | 盐城市农业机械试验鉴定站
1094 | 动力机械 | 拖拉机 | 轮式拖拉机 | 140-160马力四轮驱动拖拉机 | 山东晟拖重工有限公司 | 轮式拖拉机 | ST1404 | 功率:140马力;驱动方式:四轮驱动 ;最小使用比质量:46.36kg/kW | 整机型式：轮式，整机机架型式：无架，驱动型式：四驱，整机用途：一般用途，整机外廓尺寸mm：4880×2185×2950（驾驶室顶部），轴距mm:2550，常用轮距mm：1800/1650，轮距mm：1750、1800、1900/1650～2420，最小离地间隙及部位mm：430（前桥放油螺栓底部），离合器壳体前端面至后驱动轴轴心线的水平距离mm：1315，变速箱齿轮副轴孔中心距mm：118±0.04，最小使用质量kg：4770，标准配重kg(前/后)：442/160，最小使用比质量kg/kW：46.36，挡位数（前进/倒退）：16/8，主变速挡位数：4，副变速挡位数：（2+1）×2，最高设计理论速度km/h：35.23，发动机与主离合器联接方式：直联，翻倾防护装置型号：ST2404.301B，翻倾防护装置型式：简易驾驶室，翻倾防护装置生产厂：山东晟拖重工有限公司，发动机型号：YC6J165-T301，结构型式：立式、直列、水冷、四冲程，发动机生产厂：广西玉柴机器股份有限公司，发动机进气方式：增压中冷，发动机气缸数：6，发动机标定功率kW：102.9，发动机额定净功率kW：102.9,发动机标定转速：r/min：2300，发动机冷却方式：水冷，空气滤清器型号：6J，空气滤清器型式：干式，排气管消声腔外形尺寸mm：640×280×130，排气管消声腔质量kg：13.1，驾驶员座椅型号：SMT1，驾驶员座椅生产厂：潍坊舒美特机械有限公司，安全带型号：DC-1000-006，安全带生产厂：常州市东晨车辆部件有限公司，转向系型式：全液压，转向系转向操纵机构：方向盘，转向系转向机构型式：前轮转向，传动系箱体数量：2，变速箱（器）型式：机械平面组成式，主变速位置和换挡方式：在第1箱体中，机械有级挡，副变速换挡方式：机械有级挡，轮胎型号（前轮/后轮）：14.9-24/18.4-38，轮胎数量（前轮/后轮）：2/2，液压悬挂系统型式：分置式，悬挂装置型式：后置三点悬挂，悬挂装置类别：3类，工作装置液压油泵型号：CB-F32L，液压输出组数：2组，工作装置安全阀全开压力MPa：17.5±0.5，动力输出轴花键数目：8，动力输出轴标准转速r/min：760/850。 | T202100340499 | 2026-06-29 | 102.9 | 购机补贴(通用类) | 山东省 | 评阅通过 |  | WJ2021BFH14G | 河南省拖拉机柴油机产品质量监督检验中心 | WT202005017 | 黑龙江省彤廷质检技术有限公司
1095 | 动力机械 | 拖拉机 | 轮式拖拉机 | 140-160马力四轮驱动拖拉机 | 山东晟拖重工有限公司 | 轮式拖拉机 | ST1404-A | 功率:140马力;驱动方式:四轮驱动 ;最小使用比质量:43.69kg/kW | 整机型式：轮式，整机机架型式：无架，驱动型式：四驱，整机用途：一般用途，整机外廓尺寸mm：4700×2235×2840（驾驶室顶部），轴距mm:2320，常用轮距mm：1800/1650，轮距mm：1750、1800、1900/1650～2420，最小离地间隙及部位mm：415（前桥放油螺栓底部），离合器壳体前端面至后驱动轴轴心线的水平距离mm：1315，变速箱齿轮副轴孔中心距mm：118±0.04，最小使用质量kg：4500，标准配重kg(前/后)：442/160，最小使用比质量kg/kW：43.69，挡位数（前进/倒退）：16/8，主变速挡位数：4，副变速挡位数：（2+1）×2，最高设计理论速度km/h：30.64，发动机与主离合器联接方式：直联，翻倾防护装置型号：ST2404.301B，翻倾防护装置型式：简易驾驶室，翻倾防护装置生产厂：山东晟拖重工有限公司，发动机型号：YC4A160-T302，结构型式：立式、直列、水冷、四冲程，发动机生产厂：广西玉柴机器股份有限公司，发动机进气方式：增压中冷，发动机气缸数：4，发动机标定功率kW：103，发动机额定净功率kW：103,发动机标定转速：r/min：2300，发动机冷却方式：水冷，空气滤清器型号：6J，空气滤清器型式：干式，排气管消声腔外形尺寸mm：640×280×130，排气管消声腔质量kg：13.1，驾驶员座椅型号：SMT1，驾驶员座椅生产厂：潍坊舒美特机械有限公司，安全带型号：DC-1000-006，安全带生产厂：常州市东晨车辆部件有限公司，转向系型式：全液压，转向系转向操纵机构：方向盘，转向系转向机构型式：前轮转向，传动系箱体数量：2，变速箱（器）型式：机械平面组成式，主变速位置和换挡方式：在第1箱体中，机械有级挡，副变速换挡方式：机械有级挡，轮胎型号（前轮/后轮）：12.4-24/16.9-34，轮胎数量（前轮/后轮）：2/2，液压悬挂系统型式：分置式，悬挂装置型式：后置三点悬挂，悬挂装置类别：3类，工作装置液压油泵型号：CBN-E325BFHs1L，液压输出组数：2组，工作装置安全阀全开压力MPa：17.5±0.5，动力输出轴花键数目：8，动力输出轴标准转速r/min：760/850。 | T202100340499 | 2026-06-29 | 103 | 购机补贴(通用类) | 山东省 | 评阅通过 |  | WJ2021BFH14G | 河南省拖拉机柴油机产品质量监督检验中心 | WT202005017 | 黑龙江省彤廷质检技术有限公司
1096 | 动力机械 | 拖拉机 | 轮式拖拉机 | 140-160马力四轮驱动拖拉机 | 山东晟拖重工有限公司 | 轮式拖拉机 | ST1504 | 功率:150马力;驱动方式:四轮驱动 ;最小使用比质量:43.70kg/kW | 整机型式：轮式，整机机架型式：无架，驱动型式：四驱，整机用途：一般用途，整机外廓尺寸mm：4880×2185×2950（驾驶室顶部），轴距mm:2550，常用轮距mm：1800/1650，轮距mm：1750、1800、1900/1650～2420，最小离地间隙及部位mm：430（前桥放油螺栓底部），离合器壳体前端面至后驱动轴轴心线的水平距离mm：1315，变速箱齿轮副轴孔中心距mm：118±0.04，最小使用质量kg：4820，标准配重kg(前/后)：442/160，最小使用比质量kg/kW：43.70，挡位数（前进/倒退）：16/8，主变速挡位数：4，副变速挡位数：（2+1）×2，最高设计理论速度km/h：35.23，发动机与主离合器联接方式：直联，翻倾防护装置型号：ST2404.301B，翻倾防护装置型式：简易驾驶室，翻倾防护装置生产厂：山东晟拖重工有限公司，发动机型号：YC6J175-T301，结构型式：立式、直列、水冷、四冲程，发动机生产厂：广西玉柴机器股份有限公司，发动机进气方式：增压中冷，发动机气缸数：6，发动机标定功率kW：110.3，发动机额定净功率kW：110.3,发动机标定转速：r/min：2300，发动机冷却方式：水冷，空气滤清器型号：6J，空气滤清器型式：干式，排气管消声腔外形尺寸mm：640×280×130，排气管消声腔质量kg：13.1，驾驶员座椅型号：SMT1，驾驶员座椅生产厂：潍坊舒美特机械有限公司，安全带型号：DC-1000-006，安全带生产厂：常州市东晨车辆部件有限公司，转向系型式：全液压，转向系转向操纵机构：方向盘，转向系转向机构型式：前轮转向，传动系箱体数量：2，变速箱（器）型式：机械平面组成式，主变速位置和换挡方式：在第1箱体中，机械有级挡，副变速换挡方式：机械有级挡，轮胎型号（前轮/后轮）：14.9-24/18.4-38，轮胎数量（前轮/后轮）：2/2，液压悬挂系统型式：分置式，悬挂装置型式：后置三点悬挂，悬挂装置类别：3类，工作装置液压油泵型号：CB-F32L，液压输出组数：2组，工作装置安全阀全开压力MPa：17.5±0.5，动力输出轴花键数目：8，动力输出轴标准转速r/min：760/850。 | T202100340499 | 2026-06-29 | 110.3 | 购机补贴(通用类) | 山东省 | 评阅通过 |  | WJ2021BFH14G | 河南省拖拉机柴油机产品质量监督检验中心 | WT202005017 | 黑龙江省彤廷质检技术有限公司
1097 | 动力机械 | 拖拉机 | 轮式拖拉机 | 140-160马力四轮驱动拖拉机 | 山东双力现代农业装备有限公司 | 轮式拖拉机 | SL1404-A | 功率:140马力;驱动方式:四轮驱动 ;最小使用比质量:43.6kg/kW | 驱动型式：四轮驱动；配套功率：140马力；外廓尺寸（长×宽×高）mm：4750×2150×2900；轴距mm：2195；最小使用质量kg：4490；挡位数（前进/倒退）：16/8；主变速挡位数：4；副变速挡位数：（2+1）×2；翻倾防护装置型式：简易驾驶室；转向系型式：全液压；动力输出轴转速：760/850 r/min。 | T202100320467 | 2026-06-29 | 103 | 购机补贴(通用类) | 山东省 | 评阅通过 |  | WJ2021BFH016 | 河南省拖拉机柴油机产品质量监督检验中心 | NW201712033 | 山东省农业机械科学研究院产品质量检测中心
1098 | 动力机械 | 拖拉机 | 轮式拖拉机 | 140-160马力四轮驱动拖拉机 | 山东双力现代农业装备有限公司 | 轮式拖拉机 | SLF1404 | 功率:140马力;驱动方式:四轮驱动 ;最小使用比质量:45.1kg/kW | 驱动型式：四轮驱动；配套功率：140马力；外廓尺寸（长×宽×高及部位）mm：5050×2180×2950（驾驶室顶部）；轴距：2520mm；最小使用质量：4650kg；挡位数（前进/倒退）：16/8；主变速挡位数：4；副变速挡位数：（2+1）×2；翻倾防护装置（驾驶室或安全框架）：简易驾驶室；转向系型式：全液压；动力输出轴标准转速：760/850 r/min。 | T202100370146 | 2026-04-01 | 103 | 购机补贴(通用类) | 山东省 | 评阅通过 |  | NW202011005-X01 | 山东省农业机械科学研究院产品质量检测中心 | NW201712033 | 山东省农业机械科学研究院产品质量检测中心
1099 | 动力机械 | 拖拉机 | 轮式拖拉机 | 140-160马力四轮驱动拖拉机 | 山东双力现代农业装备有限公司 | 轮式拖拉机 | SLF1504 | 功率:150马力;驱动方式:四轮驱动 ;最小使用比质量:43.6kg/kW | 驱动型式：四轮驱动；配套功率：150马力；外廓尺寸（长×宽×高及部位）mm：5050×2180×2950（驾驶室顶部）；轴距：2520mm；最小使用质量：4805kg；挡位数（前进/倒退）：16/8；主变速挡位数：4；副变速挡位数：（2+1）×2；翻倾防护装置（驾驶室或安全框架）：简易驾驶室；转向系型式：全液压；动力输出轴标准转速：760/850 r/min。 | T202100370146 | 2026-04-01 | 110.3 | 购机补贴(通用类) | 山东省 | 评阅通过 |  | NW202011005-X01 | 山东省农业机械科学研究院产品质量检测中心 | NW201712033 | 山东省农业机械科学研究院产品质量检测中心
1100 | 动力机械 | 拖拉机 | 轮式拖拉机 | 140-160马力四轮驱动拖拉机 | 山东潍坊鲁中拖拉机有限公司 | 轮式拖拉机 | LZ1404-F | 功率:140马力;驱动方式:四轮驱动 ;最小使用比质量:43.69kg/kW | 发动机标定功率：140马力，驱动方式：四轮驱动，最小使用质量：4500kg，最小使用比质量(kg/kw)：43.69，外廓尺寸(长×宽×高)：4930*2030*2890；轴距或履带接地长：2320；常用轮距(前轮/后轮)或轨距：1600/1600；标准配重(前/后)：540/320；档位数(前进/倒退/爬行)：16/8/0；主变速档位数*副变速档位数/其他档位数：4*(2+1)*2/0；发动机与离合器联接方式：直联式；起动方式：电启动；翻倾防护装置（驾驶室或安全框架）：驾驶室；转向系型式：全液压；传动系变速箱型式：机械平面组成式；主变速箱换档方式：机械有级挡；副变速箱换档方式：机械有级挡；轮胎型号(前轮/后轮)：12.4-24/16.9-34；（选装：11.2-24/14.9-30)；排放阶段：国三 | T202000371242 | 2025-12-30 | 103.0 | 购机补贴(通用类) | 山东省 | 评阅通过 |  | NW202009051-X01 | 山东省农业机械科学研究院产品质量检测中心 | （2020）2240119 | 潍坊市产品质量检验所
1101 | 动力机械 | 拖拉机 | 轮式拖拉机 | 140-160马力四轮驱动拖拉机 | 山东潍河农业装备有限公司 | 轮式拖拉机 | 1404-C | 功率:140马力;驱动方式:四轮驱动 ;最小使用比质量:44.3/45.2kg/kW | 型式：4×4四轮驱动，结构尺寸（长*宽*高):5080mm×2170mm×2960 mm（安全架）：5080mm×2170mm×2910 mm（驾驶室），轴距：2615mm，轮距（前轮/后轮）：1610、1710、1810、1950/1610~2050，最小使用质量：4560kg（安全架）4660kg(驾驶室）， 发动机与离合器联接方式：直联 ，起动方式：电起动，配套动力：103kW，发动机型号：WP6G140E331。排放阶段：第三阶段 | T202100430636 | 2026-06-29 | 118 | 购机补贴(通用类) | 山东省 | 评阅通过 |  | WJ2021AFH014 、WJ2021AFH020 | 河南省拖拉机柴油机产品质量监督检验中心 | （2020）2240116 | 潍坊市产品质量检验所
1102 | 动力机械 | 拖拉机 | 轮式拖拉机 | 140-160马力四轮驱动拖拉机 | 山东潍河农业装备有限公司 | 轮式拖拉机 | 1504-C | 功率:150马力;驱动方式:四轮驱动 ;最小使用比质量:43.7/44.5kg/kW | 型式：4×4四轮驱动，结构尺寸（长*宽*高):5080mm×2170mm×2960 mm（安全架）：5080mm×2170mm×2910 mm（驾驶室），轴距：2615mm，轮距（前轮/后轮）：1610、1710、1810、1950/1610~2050，最小使用质量：4820kg（安全架）4910kg(驾驶室）， 发动机与离合器联接方式：直联 ，起动方式：电起动，配套动力：110.3kW，发动机型号：WP6G150E330A。排放阶段：第三阶段 | T202100430636 | 2026-06-29 | 110.3 | 购机补贴(通用类) | 山东省 | 评阅通过 |  | WJ2021AFH014、 WJ2021AFH020 | 河南省拖拉机柴油机产品质量监督检验中心 | （2020）2240116 | 潍坊市产品质量检验所
1103 | 动力机械 | 拖拉机 | 轮式拖拉机 | 140-160马力四轮驱动拖拉机 | 山东五征集团有限公司 | 轮式拖拉机 | ME1404-F6 | 功率:140马力;驱动方式:四轮驱动 ;最小使用比质量:47.1kg/kW | 功率：140马力；整机驱动型式：四驱；外廓尺寸（长×宽×高及部位）：5180×2200×2920(空滤器顶部)；离合器壳体前端面至后驱动轴轴心线的水平距离：1498mm；最小使用质量：4850kg；最小使用比质量：47.1kg/kW；翻倾防护装置：简易驾驶室；转向系型式：全液压；变速箱（器）型式：机械平面组成式；主变速换挡方式：机械有级档；副变速换挡方式：机械有级档；悬挂装置型式：后置三点悬挂 | T202000371211 | 2025-12-30 | 103 | 购机补贴(通用类) | 山东省 | 评阅通过 |  | NW201907032；NW202002034 | 山东省农业机械科学研究院产品质量检测中心；山东省农业机械科学研究院产品质量检测中心 | NW201803037 | 山东省农业机械科学研究院产品质量检测中心
1104 | 动力机械 | 拖拉机 | 轮式拖拉机 | 140-160马力四轮驱动拖拉机 | 山东五征集团有限公司 | 轮式拖拉机 | ME1404-M | 功率:140马力;驱动方式:四轮驱动 ;最小使用比质量:44.5kg/kW | 功率：140马力；整机驱动型式：四驱；外廓尺寸（长×宽×高及部位）：4850×2200×2920mm(空滤器顶部)；离合器壳体前端面至后驱动轴轴心线的水平距离：1498mm；最小使用质量：4585kg；翻倾防护装置：简易驾驶室；转向系型式：全液压；变速箱（器）型式：机械平面组成式；主变速换挡方式：机械有级挡；副变速换挡方式：机械有级挡；悬挂装置型式：后置三点悬挂 | T202100370556 | 2026-06-29 | 103 | 购机补贴(通用类) | 山东省 | 评阅通过 |  | NW202012080 | 山东省农业机械科学研究院产品质量检测中心 | NW201803037 | 山东省农业机械科学研究院产品质量检测中心
1105 | 动力机械 | 拖拉机 | 轮式拖拉机 | 140-160马力四轮驱动拖拉机 | 山东五征集团有限公司 | 轮式拖拉机 | ME1504-F | 功率:150马力;驱动方式:四轮驱动 ;最小使用比质量:44.0kg/kW | 功率：150马力；整机驱动型式：四驱；外廓尺寸（长×宽×高及部位）：4900×2200×2920(空滤器顶部)；离合器壳体前端面至后驱动轴轴心线的水平距离：1498mm；最小使用质量：4850kg；最小使用比质量：44.0kg/kW；翻倾防护装置：简易驾驶室；转向系型式：全液压；变速箱（器）型式：机械平面组成式；主变速换挡方式：机械有级档；副变速换挡方式：机械有级档；悬挂装置型式：后置三点悬挂 | T202000371211 | 2025-12-30 | 110.3 | 购机补贴(通用类) | 山东省 | 评阅通过 |  | NW201907032 | 山东省农业机械科学研究院产品质量检测中心 | NW201803037 | 山东省农业机械科学研究院产品质量检测中心
1106 | 动力机械 | 拖拉机 | 轮式拖拉机 | 140-160马力四轮驱动拖拉机 | 山东五征集团有限公司 | 轮式拖拉机 | ME1504-F6 | 功率:150马力;驱动方式:四轮驱动 ;最小使用比质量:44kg/kW | 功率：150马力；整机驱动型式：四驱；外廓尺寸（长×宽×高及部位）：5180×2200×2920(空滤器顶部)；离合器壳体前端面至后驱动轴轴心线的水平距离：1498mm；最小使用质量：4850kg；最小使用比质量：44.0kg/kW；翻倾防护装置：简易驾驶室；转向系型式：全液压；变速箱（器）型式：机械平面组成式；主变速换挡方式：机械有级档；副变速换挡方式：机械有级档；悬挂装置型式：后置三点悬挂 | T202000371211 | 2025-12-30 | 110.3 | 购机补贴(通用类) | 山东省 | 评阅通过 |  | NW201907032 | 山东省农业机械科学研究院产品质量检测中心 | NW201803037 | 山东省农业机械科学研究院产品质量检测中心
1107 | 动力机械 | 拖拉机 | 轮式拖拉机 | 140-160马力四轮驱动拖拉机 | 山东一拖农业装备有限公司 | 轮式拖拉机 | 1404-F | 功率:140马力;驱动方式:四轮驱动 ;最小使用比质量:43.68kg/kW | 整机型式：轮式；整机机架型式:无架;整机驱动型式:四驱;整机用途:一般用途;整机外廓尺寸(长×宽×高及部位):5020×2125×2810mm（驾驶室顶部）;轴距或履带接地长:2620mm;常用轮距(前轮/后轮)或轨距:1630/1670mm;轮距(前轮/后轮)或轨距:1630、1750、1850、1950/1620-2420mm;最小离地间隙及部位:390mm(前桥放油螺塞);离合器壳体前端面至后驱动轴轴心线的水平距离:1315mm;变速箱齿轮副轴孔中心距:118mm;最小使用质量:4500kg;标准配重(前/后):440kg/180kg;最小使用比质量：43.68kg/kw;挡位数（前进/倒退）:16/8;主变速挡位数:4;副变速挡位数:(2+1)×2;最高设计理论速度:33.7km/h;发动机与主离合器联接方式:直联;翻倾防护装置（驾驶室或安全框架）型号:2604S.45.001;翻倾防护装置（驾驶室或安全框架）型式:简易驾驶室;翻倾防护装置（驾驶室或安全框架）生产厂:潍坊中远重工科技有限公司；发动机型号：WP6G140E331；发动机结构型式：直列、直喷、水冷、四冲程；发动机生产厂：潍柴（潍坊）中型柴油机有限公司；发动机进气方式：增压中冷；发动机气缸数：6；发动机标定功率：103kW；发动机额定净功率：103kW；发动机标定转速：2200r/min；发动机冷却方式：水冷；排放阶段：第三阶段;空气滤清器型号:KLQ518D;空气滤清器型式:干式;排气管消声腔外形尺寸（长×宽×厚或直径×长）600×290×120mm;排气管消声腔质量:16kg;驾驶员座椅型号:SMT-CS06-1;驾驶员座椅生产厂:潍坊舒美特机械有限公司;安全带型号:DC-1000-006;安全带生产厂:常州市东晨车辆部件有限公司;转向系型式:全液压;转向系转向操纵机构:方向盘;转向系转向机构型式:前轮转向;传动系箱体数量：2个；变速箱（器）型式：机械平面组成式；主变速位置：在第1箱体中；主变速换挡方式：机械有级档；副变速换挡方式：机械有级档；轮胎型号(前轮/后轮)：12.4-24/16.9-34；轮胎数量(前轮/后轮)：2/2个;液压悬挂系统型式:分置式;悬挂装置型式:后置三点悬挂;悬挂装置类别:3类;工作装置液压油泵型号:CBT-F430;液压输出组数:2组;工作装置安全阀全开压力:17. | T202100320037 | 2026-04-01 | 103 | 购机补贴(通用类) | 山东省 | 评阅通过 |  | WJ2020IFH019 | 河南省拖拉机柴油机产品质量监督检验中心 | WT202005003 | 黑龙江省彤廷质检技术有限公司
1108 | 动力机械 | 拖拉机 | 轮式拖拉机 | 140-160马力四轮驱动拖拉机 | 山东一拖农业装备有限公司 | 轮式拖拉机 | 1504-F | 功率:150马力;驱动方式:四轮驱动 ;最小使用比质量:43.57kg/kW | 整机型式：轮式；整机机架型式:无架;整机驱动型式:四驱;整机用途:一般用途;整机外廓尺寸(长×宽×高及部位):5020×2125×2810mm（驾驶室顶部）;轴距或履带接地长:2620mm;常用轮距(前轮/后轮)或轨距:1630/1670mm;轮距(前轮/后轮)或轨距:1630、1750、1850、1950/1620-2420mm;最小离地间隙及部位:390mm(前桥放油螺塞);离合器壳体前端面至后驱动轴轴心线的水平距离:1315mm;变速箱齿轮副轴孔中心距:118mm;最小使用质量:4806kg;标准配重(前/后):440kg/180kg;最小使用比质量：43.57kg/kw;挡位数（前进/倒退）:16/8;主变速挡位数:4;副变速挡位数:(2+1)×2;最高设计理论速度:33.7km/h;发动机与主离合器联接方式:直联;翻倾防护装置（驾驶室或安全框架）型号:2604S.45.001;翻倾防护装置（驾驶室或安全框架）型式:简易驾驶室;翻倾防护装置（驾驶室或安全框架）生产厂:潍坊中远重工科技有限公司；发动机型号：WP6G150E330A；发动机结构型式：直列、直喷、水冷、四冲程；发动机生产厂：潍柴（潍坊）中型柴油机有限公司；发动机进气方式：增压中冷；发动机气缸数：6；发动机标定功率：110.3kW；发动机额定净功率：110.3kW；发动机标定转速：2200r/min；发动机冷却方式：水冷；排放阶段：第三阶段;空气滤清器型号:KLQ518D;空气滤清器型式:干式;排气管消声腔外形尺寸（长×宽×厚或直径×长）600×290×120mm;排气管消声腔质量:16kg;驾驶员座椅型号:SMT-CS06-1;驾驶员座椅生产厂:潍坊舒美特机械有限公司;安全带型号:DC-1000-006;安全带生产厂:常州市东晨车辆部件有限公司;转向系型式:全液压;转向系转向操纵机构:方向盘;转向系转向机构型式:前轮转向;传动系箱体数量：2个；变速箱（器）型式：机械平面组成式；主变速位置：在第1箱体中；主变速换挡方式：机械有级档；副变速换挡方式：机械有级档；轮胎型号(前轮/后轮)：12.4-24/16.9-34；轮胎数量(前轮/后轮)：2/2个;液压悬挂系统型式:分置式;悬挂装置型式:后置三点悬挂;悬挂装置类别:3类;工作装置液压油泵型号:CBT-F430;液压输出组数:2组;工作装置安全阀全开压 | T202100320037 | 2026-04-01 | 110.3 | 购机补贴(通用类) | 山东省 | 评阅通过 |  | WJ2020IFH019 | 河南省拖拉机柴油机产品质量监督检验中心 | WT202005003 | 黑龙江省彤廷质检技术有限公司
1109 | 动力机械 | 拖拉机 | 轮式拖拉机 | 140-160马力四轮驱动拖拉机 | 山东亿嘉农业机械装备股份有限公司 | 轮式拖拉机 | YJ-1404 | 功率:140马力;驱动方式:四轮驱动 ;最小使用比质量:44.66kg/kW | 整机型号、名称：YJ-1404、轮式拖拉机；整机型式：轮式；整机机架型式：无架；整机驱动型式：四驱；整机用途：一般用途；整机外廓尺寸（长×宽×高及部位）mm：4700×2130×2860（空滤器顶）；最小使用质量kg：4600；标准配重(前/后)kg：220/160；最小使用比质量kg/kW：44.66；K值：32.85；挡位数（前进/倒退）：16/8；主变速挡位数：4；副变速挡位数：（2+1）×2；最高设计理论速度km/h：32.04；翻倾防护装置（驾驶室或安全框架）型号：YJ1604.451；翻倾防护装置（驾驶室或安全框架）型式：简易驾驶室；发动机型号：WP6G140E331；发动机结构型式：直列、四冲程；发动机生产厂：潍柴（潍坊）中型柴油机有限公司；排放标准：第三阶段；发动机进气方式：增压；发动机气缸数：6；发动机标定功率kW：103；发动机额定净功率kW：103；发动机标定转速r/min：2200；发动机冷却方式：水冷；传动系箱体数量、变速箱（器）型式：机械平面组成式；箱体数量：2个；主变速位置和换挡方式：主变速位置：在第1箱体中；机械有级挡；副变速换挡方式：机械有级挡；轮胎型号(前轮/后轮)：12.4-24/16.9-34；轮胎数量(前轮/后轮)个 ：2/2；液压悬挂系统型式：分置式；悬挂装置型式：后置三点悬挂；悬挂装置类别：2类；工作装置液压油泵型号：325；液压输出组数：2路液压输出；动力输出轴标准转速r/min：760/850；选装轮胎型号(前轮/后轮)：12.2-24水田/16.9-34水田；11.2-24水田 /13.6-38水田；选装发动机型号：LR6M3ZU23/1030E；发动机结构型式：直列、四冲程；发动机生产厂：一拖（洛阳）柴油机有限公司；排放标准：第三阶段；发动机进气方式：增压；发动机气缸数：6；发动机标定功率kW：103；发动机额定净功率kW：103；发动机标定转速r/min：2300；发动机冷却方式：水冷。 | T202000231025 | 2025-12-30 | 103 | 购机补贴(通用类) | 山东省 | 评阅通过 |  | WJ2020HFH017 | 河南省拖拉机柴油机产品质量监督检验中心 | 2016KKX042 | 河南省拖拉机柴油机产品质量监督检验中心
1110 | 动力机械 | 拖拉机 | 轮式拖拉机 | 140-160马力四轮驱动拖拉机 | 山东亿嘉农业机械装备股份有限公司 | 轮式拖拉机 | YJ-1404-1 | 功率:140马力;驱动方式:四轮驱动 ;最小使用比质量:43.69kg/kW | 整机型号、名称：YJ-1404-1、轮式拖拉机；整机型式：轮式；整机机架型式：无架；整机驱动型式：四驱；整机用途：一般用途；整机外廓尺寸（长×宽×高及部位）mm：4700×2130×2860（安全架顶端）；最小使用质量kg：4500；标准配重(前/后)kg：220/160；最小使用比质量kg/kW：43.69；K值：32.14；挡位数（前进/倒退）：16/8；主变速挡位数：4；副变速挡位数：（2+1）×2；翻倾防护装置（驾驶室或安全框架）型号：YJ800.46A；翻倾防护装置（驾驶室或安全框架）型式：安全框架；发动机型号：WP6G140E331；发动机结构型式：直列、四冲程；发动机生产厂：潍柴（潍坊）中型柴油机有限公司；排放标准：第三阶段；发动机进气方式：增压；发动机气缸数：6；发动机标定功率kW：103；发动机额定净功率kW：103；发动机标定转速r/min：2200；发动机冷却方式：水冷；传动系箱体数量、变速箱（器）型式：机械平面组成式；箱体数量：2个；主变速位置和换挡方式：主变速位置：在第1箱体中；机械有级挡；副变速换挡方式：机械有级挡；轮胎型号(前轮/后轮)：12.4-24/16.9-34；轮胎数量(前轮/后轮)个 ：2/2；液压悬挂系统型式：分置式；悬挂装置型式：后置三点悬挂；悬挂装置类别：2类；工作装置液压油泵型号：325；液压输出组数：2路液压输出；动力输出轴标准转速r/min：760/850；选装轮胎型号(前轮/后轮)：12.2-24水田/16.9-34水田；11.2-24水田 /13.6-38水田；选装发动机型号：LR6M3ZU23/1030E；发动机结构型式：直列、四冲程；发动机生产厂：一拖（洛阳）柴油机有限公司；排放标准：第三阶段；发动机进气方式：增压；发动机气缸数：6；发动机标定功率kW：103；发动机额定净功率kW：103；发动机标定转速r/min：2300；发动机冷却方式：水冷。 | T202000231025 | 2025-12-30 | 103 | 购机补贴(通用类) | 山东省 | 评阅通过 |  | WJ2020HFH018 | 河南省拖拉机柴油机产品质量监督检验中心 | 2016KKX042 | 河南省拖拉机柴油机产品质量监督检验中心
1111 | 动力机械 | 拖拉机 | 轮式拖拉机 | 140-160马力四轮驱动拖拉机 | 山东亿嘉农业机械装备股份有限公司 | 轮式拖拉机 | YJ-1504-1 | 功率:150马力;驱动方式:四轮驱动 ;最小使用比质量:49.86kg/kW | 整机型式：轮式；整机机架型式：无架；整机驱动型式：四驱；整机用途：一般用途；整机外廓尺寸（长×宽×高及部位）mm：5100×2260×3100（空滤器顶）；最小使用质量kg：5500；标准配重(前/后)kg：600/240；最小使用比质量kg/kW：49.86；K值：36.66；挡位数（前进/倒退）：16/8；主变速挡位数：4；副变速挡位数：（2+1）×2；最高设计理论速度km/h：34.99；翻倾防护装置（驾驶室或安全框架）型号：YJ1604.451；翻倾防护装置（驾驶室或安全框架）型式：简易驾驶室；发动机型号：WP6G150E330A；发动机结构型式：直列、四冲程；发动机生产厂：潍柴（潍坊）中型柴油机有限公司；排放标准：第三阶段；发动机进气方式：增压；发动机气缸数：6；发动机标定功率kW：110.3；发动机额定净功率kW：110.3；发动机标定转速r/min：2200；发动机冷却方式：水冷；传动系箱体数量、变速箱（器）型式：机械平面组成式；箱体数量：2个；主变速位置和换挡方式：主变速位置：在第1箱体中；机械有级挡；副变速换挡方式：机械有级挡；轮胎型号(前轮/后轮)：14.9-26/18.4-38；轮胎数量(前轮/后轮)个 ：2/2；液压悬挂系统型式：分置式；悬挂装置型式：后置三点悬挂；悬挂装置类别：3类；工作装置液压油泵型号：325；液压输出组数：3路液压输出；动力输出轴标准转速r/min：760/850；选装轮胎型号(前轮/后轮)：14.9-24/18.4-34；13.6-24 /18.4-34；前：340/85R28后:460/85R38;选装发动机型号：LR6M3ZU23/1103E；发动机结构型式：直列、四冲程；发动机生产厂：一拖（洛阳）柴油机有限公司；排放标准：第三阶段；发动机进气方式：增压；发动机气缸数：6；发动机标定功率kW：110.3；发动机额定净功率kW：110.3；发动机标定转速r/min：2300；发动机冷却方式：水冷。 | T202000231024 | 2025-12-30 | 110.3 | 购机补贴(通用类) | 山东省 | 评阅通过 |  | WJ2020HFH017 | 河南省拖拉机柴油机产品质量监督检验中心 | 2016KKX043 | 河南省拖拉机柴油机产品质量监督检验中心
1112 | 动力机械 | 拖拉机 | 轮式拖拉机 | 140-160马力四轮驱动拖拉机 | 山东渊博农业装备有限公司 | 轮式拖拉机 | YB1404-1 | 功率:140马力;驱动方式:四轮驱动 ;最小使用比质量:43.7kg/kW | 外廓尺寸（长×宽×高mm）:4890×2120×2945(空滤器)；最小使用质量:4500；配套动力（kW）:103；型式:四轮驱动；轴距（mm）:2520； 轮距（前轮/后轮）（mm）:1525、1625、1725/1500-1900； 最小离地间隙（mm）:400（前驱动桥）； 标准配重（kg）:240/340； 档位数（前进/倒退/爬行）: 16/8/0；变速箱型式:4x(2+1)×2；轮胎型号（前轮/后轮）:12.4-24/16.9-34。液压悬挂系统型式:分置式。 | T202000220151 | 2025-07-05 | 103.0 | 购机补贴(通用类) | 山东省 | 评阅通过 |  | WJ2019HFH029 | 河南省拖拉机柴油机产品质量监督检验中心 | （2020）2240027 | 潍坊市产品质量检验所
1113 | 动力机械 | 拖拉机 | 轮式拖拉机 | 140-160马力四轮驱动拖拉机 | 山东渊博农业装备有限公司 | 轮式拖拉机 | YB1404-2 | 功率:140马力;驱动方式:四轮驱动 ;最小使用比质量:43.7kg/kW | 外廓尺寸（长×宽×高mm）:4750×2140×2945(空滤器顶部)；最小使用质量: 4500；配套动力（kW）: 103；型式: 四轮驱动；轴距（mm）: 2200；轮距（前轮/后轮）（mm）: 1500、1600、1700/1500-1900；最小离地间隙（mm）: 400（前桥底部）；标准配重（kg）:216/160；档位数（前进/倒退/爬行）: 8/2/0；变速箱型式:4×（2+1）×2 ；轮胎型号（前轮/后轮）: 12.4-24/16.9-34。液压悬挂系统型式:分置式。液压油泵型号：RM954.58.010 | T202100430202 | 2026-04-01 | 103 | 购机补贴(通用类) | 山东省 | 评阅通过 |  | WJ2020LFH20G | 河南省拖拉机柴油机产品质量监督检验中心 | (2020)2240027 | 潍坊市产品质量检验所
1114 | 动力机械 | 拖拉机 | 轮式拖拉机 | 140-160马力四轮驱动拖拉机 | 山东渊博农业装备有限公司 | 轮式拖拉机 | YB1504 | 功率:150马力;驱动方式:四轮驱动 ;最小使用比质量:48.05kg/kW | 外廓尺寸（长×宽×高mm）:5150×2400×3000（空滤器）；最小使用质量:5300；配套动力（kW）:110.3；型式:四轮驱动；轴距（mm）:2560； 轮距（前轮/后轮）（mm）: 1950、2070/1600～1996； 最小离地间隙（mm）:460（前桥底部）； 标准配重（kg）:520/400； 档位数（前进/倒退/爬行）:16/8/0；变速箱型式:4×(2+1)×2；轮胎型号（前轮/后轮）: 14.9-26/18.4-38。液压悬挂系统型式:分置式。 | T202000220152 | 2025-07-05 | 110.3 | 购机补贴(通用类) | 山东省 | 评阅通过 |  | WJ2019HFH028 | 河南省拖拉机柴油机产品质量监督检验中心 | （2020）2240028 | 潍坊市产品质量检验所
1115 | 动力机械 | 拖拉机 | 轮式拖拉机 | 140-160马力四轮驱动拖拉机 | 山汽重工（山东）有限公司 | 轮式拖拉机 | LG1404 | 功率:140马力;驱动方式:四轮驱动 ;最小使用比质量:44.42kg/kW | 整机外廓尺寸(长×宽×高及部位)(mm)： 4600×2350×3000（驾驶室顶部）；驱动型式：四轮驱动；功率(kW)： 103kW; 发动机型号及制造商：YCD4J33T6-140A,广西玉柴动力股份有限公司；排放标准：第三阶段。轴距(mm)：2250; 最小使用质量(kg)：4575;标准配重(前/后)(kg)：400/:180; 档位数：16/8;是否有驾驶室或安全架：有驾驶室。 | T202100230419 | 2026-06-29 | 103 | 购机补贴(通用类) | 山东省 | 评阅通过 |  | WJ2021CFH14G | 河南省拖拉机柴油机产品质量监督检验中心 | WT202004018 | 黑龙江省彤廷质检技术有限公司
1116 | 动力机械 | 拖拉机 | 轮式拖拉机 | 140-160马力四轮驱动拖拉机 | 山拖农机装备有限公司 | 轮式拖拉机 | ME1504 | 功率:150马力;驱动方式:四轮驱动 ;最小使用比质量:43.84kg/kW | 外型尺寸（mm）：5075×2115×2933； 驱动方式：四轮驱动; 功率（KW）:110.3（国三）; 轴距（mm）:2731; 最小使用质量（kg）:4836； 轮距(前轮/后轮)mm：1610、1710、1751、1851、1950/1705、1809、1865、1955、1969、2011、2115; 轮距(前轮/后轮)调整方式:有级可调/有级可调; 标准配重(前/后)kg:480/330; 挡位数(前进/倒退/爬行):12/4/0; 动力输出轴功率kW≥93.8; 最大牵引力kN≥34.5; 主变速箱换档方式:同步器换档; 轮胎型号(前轮/后轮):14.9-24/18.4-34 | 部20180824 | 2022-12-31 | 110.3 | 购机补贴(通用类) | 山东省 | 评阅通过 |  | W201608034 | 机械工业农业机械产品质量检测中心（济南） | NW201803037 | 山东省农业机械科学研究院产品质量检测中心
1117 | 动力机械 | 拖拉机 | 轮式拖拉机 | 140-160马力四轮驱动拖拉机 | 山拖农机装备有限公司 | 轮式拖拉机 | MF1504 | 功率:150马力;驱动方式:四轮驱动 ;最小使用比质量:54.71kg/kW | 外型尺寸（mm）：5430×2450×3200； 驱动方式：四轮驱动; 功率（KW）:110.3（国三）; 轴距（mm）:2823; 最小使用质量（kg）:6035; 轮距(前轮/后轮)mm：1700、1800、1860、1960、2020、2120/1645-2330; 轮距(前轮/后轮)调整方式:调整辐板/无级可调; 标准配重(前/后)kg:600/240; 挡位数(前进/倒退/爬行):24/8/0; 动力输出轴功率kW≥93.9; 最大牵引力kN≥40; 主变速箱换档方式:同步器换档; 轮胎型号(前轮/后轮):14.9-26/18.4-38 | 部20171608 | 2021-12-31 | 110.3 | 购机补贴(通用类) | 山东省 | 评阅通过 |  | NW201708025 | 山东省农业机械科学研究院产品质量检测中心 | NW201708031 | 山东省农业机械科学研究院产品质量检测中心
1118 | 动力机械 | 拖拉机 | 轮式拖拉机 | 140-160马力四轮驱动拖拉机 | 泰安泰山国泰拖拉机制造有限公司 | 轮式拖拉机 | GT1404-1 | 功率:140马力;驱动方式:四轮驱动 ;最小使用比质量:46.6kg/kW | 结构尺寸（长*宽*高及部位mm）：4880×2165×3030（驾驶室顶），驱动型式：四驱 ，标定功率（kw)：103，发动机商标或品牌：东方红，发动机型号：LR4M3LR22/1030,轴距（mm）：2350，最小使用质量（kg）：4800，配重（kg）(前/后)：350/336，档位数（前进/倒退）：16/8，变速箱（器）型式：机械平面组成式，机架型式：无架 | T202100510248 | 2026-04-01 | 103 | 购机补贴(通用类) | 山东省 | 评阅通过 |  | NW202012037 | 山东省农业机械科学研究院产品质量检测中心 | NJJC20200518-BK | 山东宝鼎农业机械检测有限公司
1119 | 动力机械 | 拖拉机 | 轮式拖拉机 | 140-160马力四轮驱动拖拉机 | 泰安泰山国泰拖拉机制造有限公司 | 轮式拖拉机 | 泰山1404-A | 功率:140马力;驱动方式:四轮驱动 ;最小使用比质量:49.71kg/kW | 结构尺寸（长*宽*高及部位mm）：5000×2350×3000（消音器），驱动型式：四驱 ，标定功率（kw)：103，发动机商标或品牌：潍柴，发动机型号：WP6G140E331，轴距（mm）：2550，最小使用质量（kg）：5120，配重（kg）(前/后)：200/450，档位数（前进/倒退）：16/8，变速箱（器）型式：机械平面组成式，机架型式：无架，选装件（简易驾驶室）:结构尺寸（长*宽*高及部位mm）:5000×2510×3115（空滤器），最小使用质量（kg）：5260，标准配重(前/后）：200/450 | T201900370878 | 2024-12-30 | 103 | 购机补贴(通用类) | 山东省 | 评阅通过 |  | NW201908016（安全架）NW202012037（驾驶室） | 山东省农业机械科学研究院产品质量检测中心 | W201401092-Ⅱ | 山东省农业机械产品质量监督检验站
1120 | 动力机械 | 拖拉机 | 轮式拖拉机 | 140-160马力四轮驱动拖拉机 | 泰安泰山国泰拖拉机制造有限公司 | 轮式拖拉机 | 泰山-1404TC | 功率:140马力;驱动方式:四轮驱动 ;最小使用比质量:46.55kg/kW | 外廓尺寸（长*宽*高mm）：4900×2200×3100(驾驶室）2920（安全架），驱动型式：4×4四轮驱动，配套功率（kw）：103，发动机商标或品牌：潍柴，发动机型号：WP6G140E331，轴距（mm）：2600，最小使用质量（kg）：4795（安全架）、4815（驾驶室），配重（kg）(前/后)：380/720，档位数（前进/倒退/爬行）：12/4/无，变速箱型式：4×（3+1）组成式，机架型式：无架式 | 苏农机（2019）第（0049）号 | 2023-12-31 | 103 | 购机补贴(通用类) | 山东省 | 评阅通过 |  | NW201908016(安全架)NW202012037(驾驶室) | 山东省农业机械科学研究院产品质量检测中心 | №201801285 | 江苏省农业机械试验鉴定站
1121 | 动力机械 | 拖拉机 | 轮式拖拉机 | 140-160马力四轮驱动拖拉机 | 泰安泰山国泰拖拉机制造有限公司 | 轮式拖拉机 | 泰山-1504A | 功率:150马力;驱动方式:四轮驱动 ;最小使用比质量:47.39kg/kW | 外廓尺寸（长*宽*高mm）：5000×2510×3115，驱动型式：4×4轮式，配套功率（kw）：111，发动机商标或品牌：潍柴、东方红、玉柴，发动机型号：WP6G150E330、LR6M3ZU23/1103E、LR6M3ZU22/1103E、YC6J175-T303，轴距（mm）：2550，最小使用质量（kg）：5260，配重（kg）(前/后)：600/480，档位数（前进/倒退/爬行）：16/8，变速箱型式：4×（2+1）×2组成式 | 部20170261 | 2021-12-31 | 111 | 购机补贴(通用类) | 山东省 | 评阅通过 |  | NW201908016(安全架)NW202012037(驾驶室) | 山东省农业机械科学研究院产品质量检测中心 | (2016)委检字整机类第020号 | 盐城市农业机械试验鉴定站
1122 | 动力机械 | 拖拉机 | 轮式拖拉机 | 140-160马力四轮驱动拖拉机 | 泰安泰山国泰拖拉机制造有限公司 | 轮式拖拉机 | 泰山-1504C | 功率:150马力;驱动方式:四轮驱动 ;最小使用比质量:47.39kg/kW | 外廓尺寸（长*宽*高mm）：5000×2510×3115，驱动型式：4×4轮式，配套功率（kw）：111，发动机商标或品牌：潍柴、东方红、玉柴，发动机型号：WP6G150E330、LR6M3ZU23/1103E、LR6M3ZU22/1103E、YC6J175-T303，轴距（mm）：2550，最小使用质量（kg）：5260，配重（kg）(前/后)：600/480，档位数（前进/倒退/爬行）：12/4，变速箱型式：4×（3+1）组成式 | 部20170262 | 2021-12-31 | 111 | 购机补贴(通用类) | 山东省 | 评阅通过 |  | NW201908016(安全架)NW202012037(驾驶室) | 山东省农业机械科学研究院产品质量检测中心 | (2016)委检字整机类第022号 | 盐城市农业机械试验鉴定站
1123 | 动力机械 | 拖拉机 | 轮式拖拉机 | 140-160马力四轮驱动拖拉机 | 特拉克（潍坊）农业装备有限公司 | 轮式拖拉机 | TK1404 | 功率:140马力;驱动方式:四轮驱动 ;最小使用比质量:45.92kg/kW | 功率：140马力；驱动方式：四轮驱动；外廓尺寸(长×宽×高)：4650×2200×2900；轴距或履带接地长：2290；常用轮距(前轮/后轮)或轨距：1650/1680；轮距(前轮/后轮)调整方式：有机可调/无级可调；最小使用质量：4730；标准配重(前/后)：300/170；档位数(前进/倒退/爬行)：16/8/0 ；主变速档位数*副变速档位数/其他档位数：4/2F+1R/2；发动机与离合器联接方式：直连；起动方式：电启动；翻倾防护装置（驾驶室或安全框架）：型号TK1604.45.001型式封闭驾驶室认证证书编号或检验报告编号WJ2019DFH012；前照灯型号：VK-003/VK-004；转向系型式：全液压转向；行车制动系型式：湿式、盘式、静液压操纵；驻车制动系型式：湿式、机械操纵；前驱动桥型式：旱地型；离合器型式：独立操纵双作用离合器；传动系动力输出轴离合器型式：独立操纵双作用离合器；传动系变速箱型式：4×（2+1）×2组成式；主变速箱换档方式：啮合套换挡；副变速箱换档方式：啮合套换挡；轮胎型号(前轮/后轮)：14.9-26/18.4-38。 | 苏农机（2019）第（0327）号 | 2023-12-31 | 103 | 购机补贴(通用类) | 山东省 | 评阅通过 |  | WJ2019DFH012 | 河南省拖拉机柴油机产品质量监督检验中心 | (2019）委检字整机类第0012号 | 盐城市农业机械试验鉴定站
1124 | 动力机械 | 拖拉机 | 轮式拖拉机 | 140-160马力四轮驱动拖拉机 | 特拉克（潍坊）农业装备有限公司 | 轮式拖拉机 | TK1404A | 功率:140马力;驱动方式:四轮驱动 ;最小使用比质量:46.86kg/kW | 功率：140马力；驱动方式：四轮驱动；外廓尺寸(长×宽×高)：4950×2200×3000；轴距或履带接地长：2600；常用轮距(前轮/后轮)或轨距：1660/1660；轮距(前轮/后轮)调整方式：有机可调/无级可调；最小使用质量：4920；标准配重(前/后)：300/170；档位数(前进/倒退/爬行)：16/8/0 ；主变速档位数*副变速档位数/其他档位数：4/2F+1R/2；发动机与离合器联接方式：直连；起动方式：电启动；翻倾防护装置（驾驶室或安全框架）：型号TK1604.45.001型式封闭驾驶室认证证书编号或检验报告编号WJ2019DFH012；前照灯型号：VK-003/VK-004；转向系型式：全液压转向；行车制动系型式：湿式、盘式、静液压操纵；驻车制动系型式：湿式、机械操纵；前驱动桥型式：旱地型；离合器型式：独立操纵双作用离合器；传动系动力输出轴离合器型式：独立操纵双作用离合器；传动系变速箱型式：4×（2+1）×2组成式；主变速箱换档方式：啮合套换挡；副变速箱换档方式：啮合套换挡；轮胎型号(前轮/后轮)：14.9-26/18.4-38。 | 苏农机(2019)第(0329)号 | 2023-12-31 | 105 | 购机补贴(通用类) | 山东省 | 评阅通过 |  | WJ2019DFH012 | 河南省拖拉机柴油机产品质量监督检验中心 | (2019）委检字整机类第0012号 | 盐城市农业机械试验鉴定站
1125 | 动力机械 | 拖拉机 | 轮式拖拉机 | 140-160马力四轮驱动拖拉机 | 天津拖拉机制造有限公司 | 轮式拖拉机 | TNM1404 | 功率:140马力;驱动方式:四轮驱动 ;最小使用比质量:43.69kg/kW | 1.整机型式：轮式；2.整机驱动型式：四驱；3.整机外廓尺寸（长×宽×高及部位）mm:5035×2260×2865（防翻架顶部）；4.轴距或履带接地长 mm:2610;5.最小使用质量kg:4500；6.标准配重（前/后）kg：440/172；7.最小使用比质量Kg/kw：43.69；8.主变速挡位数：4；9.发动机与主离合器联接方式：直联；10.发动机结构型式：直列、直喷、水冷、四冲程；11.发动机标定功率kw：103；12.轮胎型号（前轮/后轮）：12.4-24/16.9-34；13.选装翻倾防护装置（驾驶室或安全框架）型号：TD1604.45.01；14.选装外廓尺寸(长×宽×高及部位)mm：5035×2260×3110（空滤器顶部）；15.选装最小使用质量kg：4585；16.选装最小使用比质量kg/kW：44.51； | T202000320189 | 2025-07-05 | 103 | 购机补贴(通用类) | 天津市 | 评阅通过 |  | WJ2020DFH019和WJ2020DFH025 | 河南省拖拉机柴油机产品质量监督检验中心 | （2020）2240037 | 潍坊市产品质量检验所
1126 | 动力机械 | 拖拉机 | 轮式拖拉机 | 140-160马力四轮驱动拖拉机 | 天津拖拉机制造有限公司 | 轮式拖拉机 | TTM1404-4 | 功率:140马力;驱动方式:四轮驱动 ;最小使用比质量:43.69kg/kW | 1.整机型式：轮式；2.整机驱动型式：四驱；3.整机外廓尺寸（长×宽×高及部位）mm:4630×2280×2860（防翻架顶部）；4.轴距或履带接地长 mm:2560;5.最小使用质量kg:4500；6.标准配重（前/后）kg：440/172；7.最小使用比质量Kg/kw： 43.69；8.主变速挡位数：4；9.发动机与主离合器联接方式：直联；10.发动机结构型式：直列、直喷、水冷、四冲程；11.发动机标定功率kw：103；12.轮胎型号（前轮/后轮）：12.4-24/16.9-34；13.选装配置简易驾驶室翻倾防护装置（驾驶室或安全框架）型号：TCFD32K2104.45.01；14.选装配置简易驾驶室整机外廓尺寸(长×宽×高及部位)mm：4630×2280×3110（空滤器顶部）；15.选装配置简易驾驶室最小使用质量kg：4520；16.选装配置简易驾驶室最小使用比质量kg/kW：43.88； | T202100320081 | 2026-04-01 | 103 | 购机补贴(通用类) | 天津市 | 评阅通过 |  | WJ2021AFH17G和WJ2021AFH005 | 河南省拖拉机柴油机产品质量监督检验中心 | （2020）2240037 | 潍坊市产品质量检验所
1127 | 动力机械 | 拖拉机 | 轮式拖拉机 | 140-160马力四轮驱动拖拉机 | 天津拖拉机制造有限公司 | 轮式拖拉机 | TTX1404 | 功率:140马力;驱动方式:四轮驱动 ;最小使用比质量:46.41kg/kW | 1.整机型式：轮式；2.整机驱动型式：四驱；3.整机外廓尺寸（长×宽×高及部位）mm:5130×2270×3140（空滤器顶部）；4.轴距或履带接地长 mm:2547；5.最小使用质量kg:4780；6.标准配重（前/后）kg：440/270；7.最小使用比质量Kg/kw：46.41；8.主变速挡位数:3；9.发动机与主离合器联接方式：直联；10.发动机结构型式：直列、水冷、增压中冷、高压共轨；11.发动机标定功率kw：103；12.轮胎型号（前轮/后轮）：12.4-24/18.4-34； | T202100320082 | 2026-04-01 | 103 | 购机补贴(通用类) | 天津市 | 评阅通过 |  | WJ2021AFH18G | 河南省拖拉机柴油机产品质量监督检验中心 | （2020）2240135 | 潍坊市产品质量检验所
1128 | 动力机械 | 拖拉机 | 轮式拖拉机 | 140-160马力四轮驱动拖拉机 | 潍柴雷沃重工股份有限公司(原:雷沃重工股份有限公司) | 轮式拖拉机 | M1404-R | 功率:140马力;驱动方式:四轮驱动 ;最小使用比质量:59.77kg/kW | 驱动方式：四轮驱动；功率（kw）：102.9KW | 部20170394 | 2021-12-31 | 102.9 | 购机补贴(通用类) | 山东省 | 评阅通过 |  | W201606067 | 山东省农业机械产品质量监督检验站 | W201410021-Ⅱ | 山东省农业机械产品质量监督检验站
1129 | 动力机械 | 拖拉机 | 轮式拖拉机 | 140-160马力四轮驱动拖拉机 | 潍柴雷沃重工股份有限公司(原:雷沃重工股份有限公司) | 轮式拖拉机 | M1504-Q | 功率:150马力;驱动方式:四轮驱动 ;最小使用比质量:48.96kg/kW | 驱动方式：四轮驱动；功率（kw）：110.3kw | 部20171600 | 2021-12-31 | 110.3 | 购机补贴(通用类) | 山东省 | 评阅通过 |  | W201606067 | 山东省农业机械产品质量监督检验站 | （2017）委检字整机类第075号 | 盐城市农业机械试验鉴定站
1130 | 动力机械 | 拖拉机 | 轮式拖拉机 | 140-160马力四轮驱动拖拉机 | 潍柴雷沃重工股份有限公司(原:雷沃重工股份有限公司) | 轮式拖拉机 | M1504-R | 功率:150马力;驱动方式:四轮驱动 ;最小使用比质量:55.76kg/kW | 驱动方式：四轮驱动；功率（kw）：110.3KW | 部20170392 | 2021-12-31 | 110.3 | 购机补贴(通用类) | 山东省 | 评阅通过 |  | W201606067 | 山东省农业机械产品质量监督检验站 | W201410022-Ⅱ | 山东省农业机械产品质量监督检验站
1131 | 动力机械 | 拖拉机 | 轮式拖拉机 | 140-160马力四轮驱动拖拉机 | 潍柴雷沃重工股份有限公司(原:雷沃重工股份有限公司) | 轮式拖拉机 | 现：M1404-F2（原：M1404-D2） | 功率:140马力;驱动方式:四轮驱动 ;最小使用比质量:51.02kg/kW | 驱动方式：四轮驱动；功率（kw）：102.9KW | 部20170689 | 2021-12-31 | 102.9 | 购机补贴(通用类) | 山东省 | 评阅通过 |  | NW201705074 | 山东省农业机械科学研究院产品质量检测中心 | (2016)委检字整机类第0126号 | 盐城市农业机械试验鉴定站
1132 | 动力机械 | 拖拉机 | 轮式拖拉机 | 140-160马力四轮驱动拖拉机 | 潍柴雷沃重工股份有限公司(原:雷沃重工股份有限公司) | 轮式拖拉机 | 现：M1504-F（原：M1504-D） | 功率:150马力;驱动方式:四轮驱动 ;最小使用比质量:47.6kg/kW | 驱动方式：四轮驱动；功率（kw）：110.3KW | 部20170393 | 2021-12-31 | 110.3 | 购机补贴(通用类) | 山东省 | 评阅通过 |  | W201606067 | 山东省农业机械产品质量监督检验站 | (2016)委检字整机类第0128号 | 盐城市农业机械试验鉴定站
1133 | 动力机械 | 拖拉机 | 轮式拖拉机 | 140-160马力四轮驱动拖拉机 | 潍坊百丰农机制造有限公司 | 轮式拖拉机 | 1404-D | 功率:140马力;驱动方式:四轮驱动 ;最小使用比质量:45.87kg/kW | 整机外廓尺寸(mm)： 5020×2125×2810（驾驶室顶部） ；整机驱动型式：四轮驱动；标定功率（kw）: 103kW; 发动机型号及制造商： WP6G140E331 ,潍柴（潍坊）中型柴油机有限公司；排放标准：第三阶段。轴距(mm)： 2620 ; 最小使用质量(kg): 4725; 标准配重 (kg)(前/后) ：440/180; 档位数：16/8；是否有驾驶室或安全架： 简易驾驶室。 | T202100320042 | 2026-04-01 | 103 | 购机补贴(通用类) | 山东省 | 评阅通过 |  | WJ2020GFH007 | 河南省拖拉机柴油机产品质量监督检验中心 | WT202004004 | 黑龙江省彤廷质检技术有限公司
1134 | 动力机械 | 拖拉机 | 轮式拖拉机 | 140-160马力四轮驱动拖拉机 | 潍坊百丰农机制造有限公司 | 轮式拖拉机 | 1504-D | 功率:150马力;驱动方式:四轮驱动 ;最小使用比质量:43.6kg/kW | 整机外廓尺寸(mm)：5020×2125×2810（驾驶室顶部） ；整机驱动型式：四轮驱动；标定功率（kw）: 110.3kW; 发动机型号及制造商： WP6G150E330A ,潍柴（潍坊）中型柴油机有限公司；排放标准：第三阶段。轴距(mm)： 2620 ; 最小使用质量(kg):4810 ; 标准配重 (kg)(前/后) ：440/180; 档位数：16/8；是否有驾驶室或安全架： 简易驾驶室。 | T202100320042 | 2026-04-01 | 110.3 | 购机补贴(通用类) | 山东省 | 评阅通过 |  | WJ2020GFH007 | 河南省拖拉机柴油机产品质量监督检验中心 | WT202004004 | 黑龙江省彤廷质检技术有限公司
1135 | 动力机械 | 拖拉机 | 轮式拖拉机 | 140-160马力四轮驱动拖拉机 | 潍坊百利拖拉机有限公司 | 轮式拖拉机 | 1404-D | 功率:140马力;驱动方式:四轮驱动 ;最小使用比质量:43.5kg/kW | 整机外廓尺寸（长×宽×高）：4600×2250×3000mm（驾驶室顶部）；轴距：2195mm；整机型式：4×4四轮驱动；标准配重：前450kg/后344kg；发动机标定功率：103kW；轮胎型号：前轮14.9-26/后轮16.9-38；最小使用质量：4481kg（因产品前桥托架加强，导致最小使用质量发生变化：变更部位：独立前轴托架和托架前体原为无底漏空设计，合计质量181kg；变更后：前轴托架和托架前体为综合利用改有底组合体设计，质量262kg，即最小使用质量由4400kg变更为4481kg，变化范围为1.85%）。 | T202000320456 | 2025-09-29 | 103 | 购机补贴(通用类) | 山东省 | 评阅通过 |  | WJ2020GFH024 | 河南省拖拉机柴油机产品质量监督检验中心 | W201505125-Ⅱ | 山东省农业机械产品质量监督检验站
1136 | 动力机械 | 拖拉机 | 轮式拖拉机 | 140-160马力四轮驱动拖拉机 | 潍坊百利拖拉机有限公司 | 轮式拖拉机 | 悍沃1404A | 功率:140马力;驱动方式:四轮驱动 ;最小使用比质量:45.63kg/kW | 整机外廓尺寸（长×宽×高）：4830×2300（2100-2880）×2995mm；轴距：2657mm；整机型式：4×4四轮驱动；配重（最大）：前440kg/后480kg；发动机标定功率：103kW；轮胎型号：前轮14.9-26/后轮18.4-38；最小使用质量：4700kg。 | 部20170360 | 2021-12-31 | 103 | 购机补贴(通用类) | 山东省 | 评阅通过 |  | NW201705024 | 山东省农业机械科学研究院产品质量检测中心 | W201402026-Ⅱ | 山东省农业机械产品质量监督检验站
1137 | 动力机械 | 拖拉机 | 轮式拖拉机 | 140-160马力四轮驱动拖拉机 | 潍坊百利拖拉机有限公司 | 轮式拖拉机 | 悍沃1504A | 功率:150马力;驱动方式:四轮驱动 ;最小使用比质量:44.97kg/kW | 整机外廓尺寸（长×宽×高）：4830×2300×2950mm；轴距：2650mm；整机型式：4×4四轮驱动；配重（最大）：前440kg/后516kg；发动机标定功率：110.3kW；轮胎型号：前轮14.9-26/后轮18.4-38；最小使用质量：4960kg。 | 部20180267 | 2022-12-31 | 110.3 | 购机补贴(通用类) | 山东省 | 评阅通过 |  | NW201705024 | 山东省农业机械科学研究院产品质量检测中心 | W201505125-Ⅱ | 山东省农业机械产品质量监督检验站
1138 | 动力机械 | 拖拉机 | 轮式拖拉机 | 140-160马力四轮驱动拖拉机 | 潍坊百利拖拉机有限公司 | 轮式拖拉机 | 悍沃1504A-1 | 功率:150马力;驱动方式:四轮驱动 ;最小使用比质量:43.06kg/kW | 整机外廓尺寸（长×宽×高）：4830×2300×2950mm；轴距：2650mm；整机型式：4×4四轮驱动；配重（最大）：前440kg/后516kg；发动机标定功率：110.3kW；轮胎型号：前轮14.9-26/后轮18.4-38；最小使用质量：4750kg。 | 部20180267 | 2022-12-31 | 110.3 | 购机补贴(通用类) | 山东省 | 评阅通过 |  | NW201712066 | 山东省农业机械科学研究院产品质量检测中心 | W201505125-Ⅱ | 山东省农业机械产品质量监督检验站
1139 | 动力机械 | 拖拉机 | 轮式拖拉机 | 140-160马力四轮驱动拖拉机 | 潍坊大申奔野机械有限公司 | 轮式拖拉机 | M1504 | 功率:150马力;驱动方式:四轮驱动 ;最小使用比质量:46.24kg/kW | 驱动方式：四轮驱动，结构尺寸（长×宽×高mm）:5200×2500×3000， 轴距或履带接地长（mm）:2550 常用轮距（前轮/后轮） 或轨距（mm）:1940,2070/1620～2420，轮距（前轮/后轮）调整方式：有级可调/无级可调，最小使用质量（kg）:5100，标准配重（前/后）kg：440/480，档位数（前进/倒退/爬行）:16/8/0，主变速档位数/副变速档位数/其他档位数：无，发动机与离合器连接方式：直联，起动方式：电起动，防翻架装置（驾驶室或安全框架）：驾驶室，前照灯型号：FT400/554，转向系型式：全液压转向，行车制动系型式：湿式、盘式、静液压，驻车制动系型式：锁定踏板式，前驱动桥型式：旱地型，离合器型式：双作用，传动系动力输出轴离合器型式：双作用，传动系变速箱型式：4×（2+1）×2组成式，主变速箱换挡方式：啮合套，副变速箱换挡方式：啮合套，轮胎型号（前轮/后轮）：14.9-26/18.4-38 | 部20170362 | 2021-12-31 | 110.3 | 购机补贴(通用类) | 山东省 | 评阅通过 |  | 驾驶室：NW202003017 | 山东省农业机械科学研究院产品质量检测中心 | 2016KKX092 | 河南省拖拉机柴油机产品质量监督检验中心
1140 | 动力机械 | 拖拉机 | 轮式拖拉机 | 140-160马力四轮驱动拖拉机 | 潍坊稻耕农业装备制造有限公司 | 轮式拖拉机 | BT1404-F | 功率:140马力;驱动方式:四轮驱动 ;最小使用比质量:46.6kg/kW | 发动机标定功率：102.9kW，驱动方式：四轮驱动，最小使用质量：4800kg | T202165650019 | 2026-03-15 | 102.9 | 购机补贴(通用类) | 山东省 | 评阅通过 |  | NW202007063 | 山东省农业机械科学研究院产品质量检测中心 | WT202006004 | 黑龙江省彤延质检技术有限公司
1141 | 动力机械 | 拖拉机 | 轮式拖拉机 | 140-160马力四轮驱动拖拉机 | 潍坊稻耕农业装备制造有限公司 | 轮式拖拉机 | BT1504-F | 功率:150马力;驱动方式:四轮驱动 ;最小使用比质量:43.97kg/kW | 发动机标定功率：110.3kW，驱动方式：四轮驱动，最小使用质量：4850kg | T202165650019 | 2026-03-15 | 110.3 | 购机补贴(通用类) | 山东省 | 评阅通过 |  | NW202007063 | 山东省农业机械科学研究院产品质量检测中心 | WT202006004 | 黑龙江省彤延质检技术有限公司
1142 | 动力机械 | 拖拉机 | 轮式拖拉机 | 140-160马力四轮驱动拖拉机 | 潍坊迪犇农业装备有限公司 | 轮式拖拉机 | GY1404 | 功率:140马力;驱动方式:四轮驱动 ;最小使用比质量:43.68kg/kW | 标定功率：103KW；驱动方式：四轮驱动；排放标准：国三排放标准；最小使用质量比：43.68Kg/Kw | T202100320440 | 2026-06-29 | 103 | 购机补贴(通用类) | 山东省 | 评阅通过 |  | WJ2020KFH016 | 河南省拖拉机柴油机产品质量监督检验中心 | WT202006009 | 黑龙江省彤廷质检技术有限公司
1143 | 动力机械 | 拖拉机 | 轮式拖拉机 | 140-160马力四轮驱动拖拉机 | 潍坊迪犇农业装备有限公司 | 轮式拖拉机 | GY1404-A | 功率:140马力;驱动方式:四轮驱动 ;最小使用比质量:43.68kg/kW | 标定功率：103KW；驱动方式：四轮驱动；排放标准：国三排放标准；最小使用质量比：43.68Kg/Kw | T202100320440 | 2026-06-29 | 103 | 购机补贴(通用类) | 山东省 | 评阅通过 |  | WJ2020KFH016 | 河南省拖拉机柴油机产品质量监督检验中心 | WT202006009 | 黑龙江省彤廷质检技术有限公司
1144 | 动力机械 | 拖拉机 | 轮式拖拉机 | 140-160马力四轮驱动拖拉机 | 潍坊迪犇农业装备有限公司 | 轮式拖拉机 | GY1504-A | 功率:150马力;驱动方式:四轮驱动 ;最小使用比质量:43.51kg/kW | 标定功率：110.3KW；驱动方式：四轮驱动；排放标准：国三排放标准；最小使用质量比：43.51Kg/Kw | T202100320440 | 2026-06-29 | 110.3 | 购机补贴(通用类) | 山东省 | 评阅通过 |  | WJ2020KFH016 | 河南省拖拉机柴油机产品质量监督检验中心 | WT202006009 | 黑龙江省彤廷质检技术有限公司
1145 | 动力机械 | 拖拉机 | 轮式拖拉机 | 140-160马力四轮驱动拖拉机 | 潍坊昊鹏农业装备有限公司 | 轮式拖拉机 | 昊鹏1404 | 功率:140马力;驱动方式:四轮驱动 ;最小使用比质量:53.2kg/kW | 功率：140马力，驱动方式：四轮驱动，最小使用质量(kg)：5480，最小使用比质量(kg/kW):53.2，外廓尺寸(长×宽×高mm):5010×2300×3080，轴距（mm）：2630，常用轮距（前轮/后轮mm）：1790/1850， | 部20170635 | 2021-12-31 | 103 | 购机补贴(通用类) | 山东省 | 评阅通过 |  | W201606009 | 机械工业农业机械产品质量检测中心（济南） | 2016KKX118 | 河南省拖拉机柴油机产品质量监督检验中心
1146 | 动力机械 | 拖拉机 | 轮式拖拉机 | 140-160马力四轮驱动拖拉机 | 潍坊昊鹏农业装备有限公司 | 轮式拖拉机 | 昊鹏1504 | 功率:150马力;驱动方式:四轮驱动 ;最小使用比质量:49.68kg/kW | 功率：150马力，驱动方式：四轮驱动，最小使用质量(Kg)：5480，最小使用比质量(kg/kW):49.68，外廓尺寸(长×宽×高mm):5010×2300×3120，轴距（mm）：2670，常用轮距（前轮/后轮mm）：1790/1850， | 部20170636 | 2021-12-31 | 110.3 | 购机补贴(通用类) | 山东省 | 评阅通过 |  | W201606009 | 机械工业农业机械产品质量检测中心（济南） | 2016KKX118 | 河南省拖拉机柴油机产品质量监督检验中心
1147 | 动力机械 | 拖拉机 | 轮式拖拉机 | 140-160马力四轮驱动拖拉机 | 潍坊昊田农业装备有限公司 | 轮式拖拉机 | 昊田1404 | 功率:140马力;驱动方式:四轮驱动 ;最小使用比质量:46.67kg/kW | 驱动型式：四轮驱动，外廓尺寸（mm）：5090×2480×3005，轴距（mm）：2650,常用轮距（mm）：1900/2020，轮距（前轮/后轮）调整方式：有级可调/无级可调，最小使用质量（kg）:4900,标准配重（前/后）（kg）：780/240，档位数（前进/倒退）：16/8，发动机与离合器联接方式：直联，启动方式：电启动，翻倾防护装置：六柱式安全驾驶室TD1000.451F，传动系变速箱型式：4×（2+1）×2组成式，动力输出轴转速（r/min）:540/1000, | 部20170377 | 2021-12-31 | 105 | 购机补贴(通用类) | 山东省 | 评阅通过 |  | HB2019FHZ078 | 湖北三智农业机械检测有限公司 | 2016KKX115 | 河南省拖拉机柴油机产品质量监督检验中心
1148 | 动力机械 | 拖拉机 | 轮式拖拉机 | 140-160马力四轮驱动拖拉机 | 潍坊昊田农业装备有限公司 | 轮式拖拉机 | 昊田1504 | 功率:150马力;驱动方式:四轮驱动 ;最小使用比质量:44.14kg/kW | 驱动型式：四轮驱动，外廓尺寸（mm）：5090×2480×3005，轴距（mm）：2650,常用轮距（mm）：1900/2020，轮距（前轮/后轮）调整方式：有级可调/无级可调，最小使用质量（kg）:4900,标准配重（前/后）（kg）：780/240，档位数（前进/倒退）：16/8，发动机与离合器联接方式：直联，启动方式：电启动，翻倾防护装置：六柱式安全驾驶室TD1000.451F，传动系变速箱型式：4×（2+1）×2组成式，动力输出轴转速（r/min）:540/1000, | 部20170372 | 2021-12-31 | 111 | 购机补贴(通用类) | 山东省 | 评阅通过 |  | HB2019FHZ078 | 湖北三智农业机械检测有限公司 | 2016KKX115 | 河南省拖拉机柴油机产品质量监督检验中心
1149 | 动力机械 | 拖拉机 | 轮式拖拉机 | 140-160马力四轮驱动拖拉机 | 潍坊恒源拖拉机有限公司 | 轮式拖拉机 | 浙野-1404 | 功率:140马力;驱动方式:四轮驱动 ;最小使用比质量:49.7kg/kW | "外廓尺寸(长×宽×高)(mm)：4900×2360×2990（至驾驶室顶） 轴距(mm)：2555 轮距(mm)：1800/1890 最小离地间隙(mm)：480 最小使用质量(kg)：5120 轮胎型号：14.9-26/18.4-38" | 部20171009 | 2021-12-31 | 103 | 购机补贴(通用类) | 山东省 | 评阅通过 |  | W201609002 | 机械工业农业机械产品质量检测中心（济南） | 2015KKX064 | 河南省拖拉机柴油机产品质量监督检验中心
1150 | 动力机械 | 拖拉机 | 轮式拖拉机 | 140-160马力四轮驱动拖拉机 | 潍坊恒源拖拉机有限公司 | 轮式拖拉机 | 浙野-1504 | 功率:150马力;驱动方式:四轮驱动 ;最小使用比质量:46.3kg/kW | "外廓尺寸(长×宽×高)(mm)：4910×2350×3120（至驾驶室顶） 轴距(mm)：2555 轮距(mm)：1770/1990 最小离地间隙(mm)：480 最小使用质量(kg)：5110 轮胎型号：14.9-26/18.4-38（选装：水田14.9-26/18.4-38）" | 部20170487 | 2021-12-31 | 110.3 | 购机补贴(通用类) | 山东省 | 评阅通过 |  | W201609002 | 机械工业农业机械产品质量检测中心（济南） | 2015KKX064 | 河南省拖拉机柴油机产品质量监督检验中心
1151 | 动力机械 | 拖拉机 | 轮式拖拉机 | 140-160马力四轮驱动拖拉机 | 潍坊恒源拖拉机有限公司 | 轮式拖拉机 | 浙野-1504D | 功率:150马力;驱动方式:四轮驱动 ;最小使用比质量:43.2kg/kW | "功率：150马力 驱动方式：四轮驱动 外廓尺寸(长×宽×高)(mm)：4980×2300×2900（至驾驶室顶） 轴距(mm)：2590 轮距(mm)：1810/1820 最小离地间隙(mm)：470 最小使用质量(kg)：4770 最小使用比质量（kg/kW）:43.2 轮胎型号：14.9-26/18.4-38选装：12.4-24/16.9-34 排放阶段：国3" | 部20180558 | 2022-12-31 | 110.3 | 购机补贴(通用类) | 山东省 | 评阅通过 |  | NW201711009 | 山东省农业机械科学研究院产品质量检测中心 | WJ2017KKKX009 | 河南省拖拉机柴油机产品质量监督检验中心
1152 | 动力机械 | 拖拉机 | 轮式拖拉机 | 140-160马力四轮驱动拖拉机 | 潍坊红柳机械开发有限公司 | 轮式拖拉机 | 1404 | 功率:140马力;驱动方式:四轮驱动 ;最小使用比质量:52.77kg/kW | 外廓尺寸：5100×2390×3270； 最小使用质量：5435kg 驱动型式：四轮驱动； 功率：103kw（140马力）； 排放标准：国三。 | 部20170345 | 2021-12-31 | 103 | 购机补贴(通用类) | 山东省 | 评阅通过 |  | W201604007 | 山东省农业机械产品质量监督检验站 | No201601188 | 江苏省农业机械试验鉴定站
1153 | 动力机械 | 拖拉机 | 轮式拖拉机 | 140-160马力四轮驱动拖拉机 | 潍坊红柳机械开发有限公司 | 轮式拖拉机 | 1504 | 功率:150马力;驱动方式:四轮驱动 ;最小使用比质量:47.75kg/kW | 外廓尺寸：5200×2260×3250； 最小使用质量：5300kg 驱动型式：四轮驱动； 功率：110.3kw（150马力）； 排放标准：国三。 | T201900320699 | 2024-12-30 | 110.3 | 购机补贴(通用类) | 山东省 | 评阅通过 |  | W201507077 | 山东省农业机械产品质量监督检验站 | W201401038-II | 山东省农业机械产品质量监督检验站
1154 | 动力机械 | 拖拉机 | 轮式拖拉机 | 140-160马力四轮驱动拖拉机 | 潍坊华博农业装备有限公司 | 轮式拖拉机 | 华博1404 | 功率:140马力;驱动方式:四轮驱动 ;最小使用比质量:46.21/47.57kg/kW | 功率：140马力；驱动方式：四轮驱动；最小使用比质量：46.21（安全架）/47.57（驾驶室） | 部20171166 | 2021-12-31 | 103 | 购机补贴(通用类) | 山东省 | 评阅通过 |  | NW201705046（因技术扩展新报告编号为：NW201802011）、NW201705050（因技术扩展需要，新报告编号为：NW201 | 山东省农业机械科学研究院产品质量检测中心 | WJ2017CKKX020 | 河南省拖拉机柴油机产品质量监督检验中心
1155 | 动力机械 | 拖拉机 | 轮式拖拉机 | 140-160马力四轮驱动拖拉机 | 潍坊华夏拖拉机制造有限公司 | 轮式拖拉机 | XTD1404-1 | 功率:140马力;驱动方式:四轮驱动 ;最小使用比质量:43.59/44.08kg/kW | 功率：140马力；驱动型式：四轮驱动；最小使用比质量：43.59（安全架）/44.08(驾驶室） | T202142420219 | 2026-04-29 | 103 | 购机补贴(通用类) | 山东省 | 评阅通过 |  | NW202101030/NW202103049 | 山东省农业机械科学研究院产品质量检测中心 | WJ2018CKKX021 | 河南省拖拉机柴油机产品质量监督检验中心
1156 | 动力机械 | 拖拉机 | 轮式拖拉机 | 140-160马力四轮驱动拖拉机 | 潍坊华夏拖拉机制造有限公司 | 轮式拖拉机 | 华夏1404 | 功率:140马力;驱动方式:四轮驱动 ;最小使用比质量:43.74/45.39kg/kW | 功率：140马力；驱动型式：四轮驱动；最小使用比质量：43.74（安全架）/45.39（驾驶室） | 部20170308 | 2021-12-31 | 103 | 购机补贴(通用类) | 山东省 | 评阅通过 |  | 因技术扩展，新报告报告为：NW201908062/NW201908065 | 山东省农业机械科学研究院产品质量检测中心 | W201301073-II | 山东省农业机械产品质量监督检验站
1157 | 动力机械 | 拖拉机 | 轮式拖拉机 | 140-160马力四轮驱动拖拉机 | 潍坊米基林农业机械有限公司 | 轮式拖拉机 | 1404-G | 功率:140马力;驱动方式:四轮驱动 ;最小使用比质量:51.01kg/kW | 功率(KW):103;驱动方式:四轮驱动;结构尺寸（长×宽×高mm）5120×2350×2920（驾驶室顶部）:；最小使用质量（kg）:5255；轴距（mm）:2630； 轮距（前轮/后轮）（mm）:1750/1860；；选装轮距（前轮/后轮）（mm）:1650、1750、1850、1950/1620～2420； 最小离地间隙（mm）: 460（前桥放油螺塞）;最大配重（kg）:440/240； 档位数（前进/倒退/爬行）:16/8 ；变速箱型式:；4×（2+1）×2组成式；轮胎型号（前轮/后轮）:14.9-26/18.4-38 | T202000340206 | 2025-07-05 | 103 | 购机补贴(通用类) | 山东省 | 评阅通过 |  | WJ2019IFH006 | 河南省拖拉机柴油机产品质量监督检验中心 | WJ2018DKKX027 | 河南省拖拉机柴油机产品质量监督检验中心
1158 | 动力机械 | 拖拉机 | 轮式拖拉机 | 140-160马力四轮驱动拖拉机 | 潍坊米基林农业机械有限公司 | 轮式拖拉机 | 1404-H | 功率:140马力;驱动方式:四轮驱动 ;最小使用比质量:44.68kg/kW | 功率(KW):103;驱动方式:四轮驱动;结构尺寸（长×宽×高mm）:5020×2125×2810（驾驶室顶部）；最小使用质量（kg）:4603；轴距（mm）:2620； 轮距（前轮/后轮）（mm）:1630/1670；选装轮距（前轮/后轮）（mm）:1630、1750、1850、1950/1620～2420； 最小离地间隙（mm）: 390（前桥放油螺塞）;最大配重（kg）:440/180； 档位数（前进/倒退/爬行）:16/8 ；变速箱型式:；4×（2+1）×2组成式；轮胎型号（前轮/后轮）:12.4-24/16.9-34 | T202000340207 | 2025-07-05 | 103 | 购机补贴(通用类) | 山东省 | 评阅通过 |  | WJ2019IFH006 | 河南省拖拉机柴油机产品质量监督检验中心 | （2019）2240005 | 潍坊市产品质量检验所
1159 | 动力机械 | 拖拉机 | 轮式拖拉机 | 140-160马力四轮驱动拖拉机 | 潍坊米基林农业机械有限公司 | 轮式拖拉机 | 1504-G | 功率:150马力;驱动方式:四轮驱动 ;最小使用比质量:47.64kg/kW | 功率(KW):110.3;驱动方式:四轮驱动;结构尺寸（长×宽×高mm）:5120×2350×2920（驾驶室顶部）；最小使用质量（kg）:5255；轴距（mm）:2630； 轮距（前轮/后轮）（mm）:1750/1860；；选装轮距（前轮/后轮）（mm）:1650、1750、1850、1950/1620～2420； 最小离地间隙（mm）: 460（前桥放油螺塞）;最大配重（kg）:440/240； 档位数（前进/倒退/爬行）:16/8 ；变速箱型式:；4×（2+1）×2组成式；轮胎型号（前轮/后轮）:14.9-26/18.4-38 | T202000340206 | 2025-07-05 | 110.3 | 购机补贴(通用类) | 山东省 | 评阅通过 |  | WJ2019IFH006 | 河南省拖拉机柴油机产品质量监督检验中心 | WJ2018DKKX027 | 河南省拖拉机柴油机产品质量监督检验中心
1160 | 动力机械 | 拖拉机 | 轮式拖拉机 | 140-160马力四轮驱动拖拉机 | 潍坊市盛尔特机械科技有限公司 | 轮式拖拉机 | GD1404 | 功率:140马力;驱动方式:四轮驱动 ;最小使用比质量:48.98kg/kW | 标定功率：102.9kw；最小使用质量:5040kg；驱动方式：四轮驱动；最小使用比质量（kg/kW）：48.98； | T202100230425 | 2026-06-29 | 102.9 | 购机补贴(通用类) | 山东省 | 评阅通过 |  | SJ21FH3037 | 湖北省三智农业机械检测有限公司 | YH2020WJ01149 | 江苏沿海农业机械检测有限公司
1161 | 动力机械 | 拖拉机 | 轮式拖拉机 | 140-160马力四轮驱动拖拉机 | 潍坊市鑫升机械制造有限公司 | 轮式拖拉机 | XSD1404 | 功率:140马力;驱动方式:四轮驱动 ;最小使用比质量:43.69kg/kW | 标定功率：103kw；最小使用质量:4500kg；驱动方式：四轮驱动；最小使用比质量（kg/kw）：43.69； | T202142420063 | 2026-02-07 | 103 | 购机补贴(通用类) | 山东省 | 评阅通过 |  | NW202010048 | 山东省农业机械科学研究院产品质量检测中心 | WJ2018LKKX008 | 河南省拖拉机柴油机产品质量监督检验中心
1162 | 动力机械 | 拖拉机 | 轮式拖拉机 | 140-160马力四轮驱动拖拉机 | 潍坊市鑫升机械制造有限公司 | 轮式拖拉机 | XSD1504 | 功率:150马力;驱动方式:四轮驱动 ;最小使用比质量:43.52kg/kW | 标定功率：110.3kw；最小使用质量:4800kg；驱动方式：四轮驱动；最小使用比质量（kg/kw）：43.52； | 苏农机（2017）第（0352）号 | 2021-12-31 | 110.3 | 购机补贴(通用类) | 山东省 | 评阅通过 |  | NW201708010 | 山东省农业机械科学研究院产品质量检测中心 | WJ2017FKKX032 | 河南省拖拉机柴油机产品质量监督检验中心
1163 | 动力机械 | 拖拉机 | 轮式拖拉机 | 140-160马力四轮驱动拖拉机 | 潍坊市鑫升机械制造有限公司 | 轮式拖拉机 | XSF1504 | 功率:150马力;驱动方式:四轮驱动 ;最小使用比质量:46.69kg/kW | 标定功率：110.2kw；最小使用质量:5145kg；驱动方式：四轮驱动；最小使用比质量（kg/kw）：46.69； | 部20170260 | 2021-12-31 | 110.2 | 购机补贴(通用类) | 山东省 | 评阅通过 |  | NW201712067 | 山东省农业机械科学研究院产品质量检测中心 | 2016KKX022 | 河南省拖拉机柴油机产品质量监督检验中心
1164 | 动力机械 | 拖拉机 | 轮式拖拉机 | 140-160马力四轮驱动拖拉机 | 潍坊市昱坤农业机械有限公司 | 轮式拖拉机 | YK1404-D | 功率:140马力;驱动方式:四轮驱动 ;最小使用比质量:43.69kg/kW | 驱动型式：四轮驱动；外廓尺寸(长x宽x高及部位)(mm）：4700×2100×3000(至驾驶室顶)；最小使用质量(kg）：4500；功率(kW)：103；最小使用比质量(kg/kW)：43.69；PTO转速(r/min)：760/850； | T202100220384 | 2026-06-29 | 103 | 购机补贴(通用类) | 山东省 | 评阅通过 |  | WJ2020LFH028 | 河南省拖拉机柴油机产品质量监督检验中心 | （2021）2240028 | 潍坊市产品质量检验所
1165 | 动力机械 | 拖拉机 | 轮式拖拉机 | 140-160马力四轮驱动拖拉机 | 潍坊泰鸿拖拉机有限公司 | 轮式拖拉机 | TH1404 | 功率:140马力;驱动方式:四轮驱动 ;最小使用比质量:52.18kg/kW | 驱动型式：四驱；外廓尺寸(长×宽×高):5140×2385×2920;轴距:2565mm;常用轮距(前轮/后轮)或轨距:1765/1780；轮距（前轮/后轮）或轨距：1665、1765、1865、1965/1650-2420；变速箱前端面至后驱动轴轴心线的水平距离（mm）：1346；变速箱齿轮副轴孔中心距（mm）：118；最小使用质量：5375;最小使用比质量（kg/kw）：52.18；标准配重(前/后):440/960;档位数(前进/倒退):16/8；翻倾防护装置(驾驶室或安全框架):TG1854.451B.1;型式:简易全驾驶室;动力输出轴转速（r/min）：540/850；轮胎型号(前轮/后轮):14.9-26/18.4-38 | 2019TJ589 | 2024-12-23 | 103 | 购机补贴(通用类) | 山东省 | 评阅通过 |  | NW201905002 | 山东省农业机械科学研究院产品质量检测中心 | W201502015-Ⅱ | 山东省农业机械产品质量监督检验站
1166 | 动力机械 | 拖拉机 | 轮式拖拉机 | 140-160马力四轮驱动拖拉机 | 潍坊泰鸿拖拉机有限公司 | 轮式拖拉机 | TH1504-2 | 功率:150马力;驱动方式:四轮驱动 ;最小使用比质量:50.90kg/kW | 驱动型式：四驱；外廓尺寸(长×宽×高):5120×2380×3100;轴距:2630mm;轮距(前轮/后轮):1760、1860（出厂）1960、2060/1700-1940（出厂1880）；最小使用质量：5650;最小使用比质量（kg/kw）：50.90；最大配重(前/后):440/480;档位数(前进/倒退/爬行):16/8/0;翻倾防护装置(驾驶室或安全框架):TG1854.451B.1;型式:六柱式安全驾驶;动力输出轴转速（r/min）：540/1000；轮胎型号(前轮/后轮):14.9-26/18.4-38 | 部20170187 | 2021-12-31 | 111 | 购机补贴(通用类) | 山东省 | 评阅通过 |  | NW201905002 | 山东省农业机械科学研究院产品质量检测中心 | 2016KKX106 | 河南省拖拉机柴油机产品质量监督检验中心
1167 | 动力机械 | 拖拉机 | 轮式拖拉机 | 140-160马力四轮驱动拖拉机 | 潍坊天富拖拉机有限公司 | 轮式拖拉机 | TF1404 | 功率:140马力;驱动方式:四轮驱动 ;最小使用比质量:52.38kg/kW | 功率：102.9kW（140马力）；驱动方式：四轮驱动；最小使用质量：5390kg；最小使用比质量(kg/kW):52.38; | 部20170173 | 2021-12-31 | 102.9 | 购机补贴(通用类) | 山东省 | 评阅通过 |  | W201610009 | 机械工业农业机械产品质量检测中心（济南） | W201505128-Ⅱ | 山东省农业机械产品质量监督检验站
1168 | 动力机械 | 拖拉机 | 轮式拖拉机 | 140-160马力四轮驱动拖拉机 | 潍坊同和动力装备有限公司 | 轮式拖拉机 | THD1404 | 功率:140马力;驱动方式:四轮驱动 ;最小使用比质量:43.69kg/kW | 整机型号、名称 / THD1404、轮式拖拉机 整机型式 / 轮式 整机机架型式 / 无架 整机驱动型式 / 四驱 整机用途 / 一般用途 整机外廓尺寸(长×宽×高及部位) mm 4800×2150×2850（驾驶室顶） 轴距 mm 2310 常用轮距(前轮/后轮) mm 1610/1650 轮距(前轮/后轮) mm 1610、1710、1810、1950/1650～1990 最小离地间隙及部位 mm 415 前桥下沿 离合器壳体前端面至后驱动轴轴心线的水平距离 mm 1310 变速箱齿轮副轴孔中心距 mm 118±0.044 最小使用质量 kg 4500 标准配重(前/后) kg 400/320 最小使用比质量 kg/kW 43.69 挡位数（前进/倒退） / 16/8 主变速挡位数 / 4 副变速挡位数 / （2+1）×2 最高设计理论速度 km/h 34.63 发动机标定功率（kw）:103 | T202100340103 | 2026-04-01 | 103 | 购机补贴(通用类) | 山东省 | 评阅通过 |  | WJ2020LFH015 | 河南省拖拉机柴油机产品质量监督检验中心 | YH2020WJ01357 | 江苏沿海农业机械检测有限公司
1169 | 动力机械 | 拖拉机 | 轮式拖拉机 | 140-160马力四轮驱动拖拉机 | 潍坊沃富田农业装备有限公司 | 轮式拖拉机 | WFT1504 | 功率:150马力;驱动方式:四轮驱动 ;最小使用比质量:46.43kg/kW | 标定功率：111kW（150马力）；驱动方式：四轮驱动；最小使用比质量（kg/kW）：46.43；外廓尺寸（长×宽×高）（mm）：5372×2450×3220；轴距（mm）：2660；最小离地间隙（部位）（mm）：465（前桥底部）；最小使用质量（kg）：5154；档位数（前进/倒退）：16/8；轮胎型号（前轮/后轮）:14.9-26/18.4-38 | 2017TJ041 | 2021-12-31 | 111 | 购机补贴(通用类) | 山东省 | 评阅通过 |  | W201610073 | 机械工业农业机械产品质量检测中心（济南） | 2016KKX060 | 河南省拖拉机柴油机产品质量监督检验中心
1170 | 动力机械 | 拖拉机 | 轮式拖拉机 | 140-160马力四轮驱动拖拉机 | 潍坊一拖机械制造有限公司 | 轮式拖拉机 | 1404-A | 功率:140马力;驱动方式:四轮驱动 ;最小使用比质量:47.09kg/kW | 整机型号、名称:1404-A、轮式拖拉机； 发动机型号：YC4A160-T302；制造商：广西玉柴机器股份有限公司；排放标准：第三阶段：标定功率(kW)：103；标定转速：2200（r/min）；整机外廓尺寸(长×宽×高及部位)：4630×2240×2930mm（驾驶室顶）；最小使用质量：4850kg；标准配重(前/后)kg：440/180；档位数(前进/倒退)：16/8；主变速档位数4;副变速档位数（2+1）×2；发动机与主离合器联接方式：直联；翻倾防护装置型式:简易驾驶室:轮胎型号(前轮/后轮):13.6-24/16.9-34； | T202100230398 | 2026-06-29 | 103 | 购机补贴(通用类) | 山东省 | 评阅通过 |  | WJ2021CFH23G/WJ2020CFH026 | 河南省拖拉机柴油机产品质量监督检验中心 | (2020)2240049 | 潍坊市产品质量检验所
1171 | 动力机械 | 拖拉机 | 轮式拖拉机 | 140-160马力四轮驱动拖拉机 | 潍坊一拖机械制造有限公司 | 轮式拖拉机 | 1404-H | 功率:140马力;驱动方式:四轮驱动 ;最小使用比质量:47.09kg/kW | 整机型号、名称:1404-H、轮式拖拉机； 发动机型号：YC6J165-T301；制造商：广西玉柴机器股份有限公司；排放标准：第三阶段：标定功率(kW)：102.9；标定转速：2300（r/min）；整机外廓尺寸(长×宽×高及部位)：5000×2240×2930mm（驾驶室顶）；最小使用质量：4850kg；标准配重(前/后)kg：440/180；档位数(前进/倒退)：16/8；主变速档位数4;副变速档位数（2+1）×2；发动机与主离合器联接方式：直联；翻倾防护装置型式:简易驾驶室:轮胎型号(前轮/后轮):14.9-26/18.4-38； | T202100230398 | 2026-06-29 | 102.9 | 购机补贴(通用类) | 山东省 | 评阅通过 |  | WJ2021CFH23G／WJ2020CFH026 | 河南省拖拉机柴油机产品质量监督检验中心 | (2020)2240049 | 潍坊市产品质量检验所
1172 | 动力机械 | 拖拉机 | 轮式拖拉机 | 140-160马力四轮驱动拖拉机 | 潍坊一拖机械制造有限公司 | 轮式拖拉机 | 1504-A | 功率:150马力;驱动方式:四轮驱动 ;最小使用比质量:43.97kg/kW | 整机型号、名称:1504-A、轮式拖拉机； 发动机型号：YC4A160-T304；制造商：广西玉柴机器股份有限公司；排放标准：第三阶段：标定功率(kW)：110.3；标定转速：2200（r/min）；整机外廓尺寸(长×宽×高及部位)：4630×2240×2930mm（驾驶室顶）；最小使用质量：4850kg；标准配重(前/后)kg：440/180；档位数(前进/倒退)：16/8；主变速档位数4;副变速档位数（2+1）×2；发动机与主离合器联接方式：直联；翻倾防护装置型式:简易驾驶室:轮胎型号(前轮/后轮):13.6-24/16.9-34； | T202100230398 | 2026-06-29 | 110.3 | 购机补贴(通用类) | 山东省 | 评阅通过 |  | WJ2021CFH23G/WJ2020CFH026 | 河南省拖拉机柴油机产品质量监督检验中心 | (2020)2240049 | 潍坊市产品质量检验所
1173 | 动力机械 | 拖拉机 | 轮式拖拉机 | 140-160马力四轮驱动拖拉机 | 潍坊一拖机械制造有限公司 | 轮式拖拉机 | 1504-H | 功率:150马力;驱动方式:四轮驱动 ;最小使用比质量:43.97kg/kW | 整机型号、名称:1504-H、轮式拖拉机； 发动机型号：LR6M3LR22/1103；制造商：一拖（洛阳）柴油机有限公司；排放标准：第三阶段：标定功率(kW)：110.3；标定转速：2200（r/min）；整机外廓尺寸(长×宽×高及部位)：5000×2240×2930mm（驾驶室顶）；最小使用质量：4850kg；标准配重(前/后)kg：440/180；档位数(前进/倒退)：16/8；主变速档位数4;副变速档位数（2+1）×2；发动机与主离合器联接方式：直联；翻倾防护装置型式:简易驾驶室:轮胎型号(前轮/后轮):14.9-26/18.4-38； | T202100230398 | 2026-06-29 | 110.3 | 购机补贴(通用类) | 山东省 | 评阅通过 |  | WJ2021CFH23G／WJ2020CFH026 | 河南省拖拉机柴油机产品质量监督检验中心 | (2020)2240049 | 潍坊市产品质量检验所
1174 | 动力机械 | 拖拉机 | 轮式拖拉机 | 140-160马力四轮驱动拖拉机 | 潍坊银泉机械有限公司 | 轮式拖拉机 | 1404 | 功率:140马力;驱动方式:四轮驱动 ;最小使用比质量:44.95kg/kW | 功率：140马力（103kW）；驱动形式：四轮驱动；整机外廓尺寸（长×宽×高及部位）（mm）：4730×2100×2930（驾驶室顶）；轴距（mm）：2340；常用轮距（前轮/后轮）（mm）：1630/1650；离合器壳体前端面至后驱动轴轴心线的水平距离（mm）：1315；变速箱齿轮副轴孔中心距（mm）：118；最小使用质量（kg）：4630；最小使用比质量（kg/kW）：44.95；变速箱档位数（前进/倒退）（个）：16/8；主变速档位数（个）：4；副变速档位数（个）：（2+1）×2；发动机型号：YC4A160-T302；发动机生产厂：广西玉柴机器股份有限公司；发动机气缸数：6；发动机转速：2200r/min。 | T202000340523 | 2025-09-29 | 103 | 购机补贴(通用类) | 山东省 | 评阅通过 |  | WJ2020GFH018 | 河南省拖拉机柴油机产品质量监督检验中心 | WT202004007 | 黑龙江省彤廷质检技术有限公司
1175 | 动力机械 | 拖拉机 | 轮式拖拉机 | 140-160马力四轮驱动拖拉机 | 潍坊银泉机械有限公司 | 轮式拖拉机 | 1504 | 功率:150马力;驱动方式:四轮驱动 ;最小使用比质量:43.6kg/kW | 功率：150马力（110.3kW）；驱动形式：四轮驱动；整机外廓尺寸（长×宽×高及部位）（mm）：4730×2100×2950（驾驶室顶）；轴距（mm）：2350；常用轮距（前轮/后轮）（mm）：1630/1650；离合器壳体前端面至后驱动轴轴心线的水平距离（mm）：1315；变速箱齿轮副轴孔中心距（mm）：118；变更前最小使用质量（kg）：4630；变更前最小使用比质量（kg/kW）：41.97；为满足客户需求，对产品配置进行提升，将燃油箱加大、底盘增加加强板，变更前油箱容积165L,变更后油箱容积330L,变更前无底盘加强板，变更后左右两侧各增加一件加强板，变更后最小使用质量共增加179kg，变更幅度3.0%；变更后最小使用质量（kg）:4809；变更后最小使用比质量（kg/kW）：43.60；变速箱档位数（前进/倒退）（个）：16/8；主变速档位数（个）：4；副变速档位数（个）：（2+1）×2；发动机型号：YC4A160-T304；发动机生产厂：广西玉柴机器股份有限公司；发动机气缸数：6；发动机转速：2200r/min。 | T202000340523 | 2025-09-29 | 110.3 | 购机补贴(通用类) | 山东省 | 评阅通过 |  | WJ2020GFH018 | 河南省拖拉机柴油机产品质量监督检验中心 | WT202004007 | 黑龙江省彤廷质检技术有限公司
1176 | 动力机械 | 拖拉机 | 轮式拖拉机 | 140-160马力四轮驱动拖拉机 | 星光农机股份有限公司 | 轮式拖拉机 | XG1504 | 功率:150马力;驱动方式:四轮驱动 ;最小使用比质量:46.96kg/kW | 整机驱动型式:四轮驱动；整机廓尺寸(长×宽×高及部位):4810MM×2500MM×3010MM（安全架顶）；轮距(前轮/后轮)mm:1760、1790、1888、1930、2028、2058、2156/1620~2420；常用轮距(前轮/后轮):1760mm/2010mm；轴距:2550mm；最小使用质量:5180KG；最小使用比质量：49.96kg/kw，标准配重(前/后):352KG/480KG；档位数(前进/倒退):16/8；主变速档位：4，转向系型式：全液压，转向系转向操纵机构：方向盘，液压悬挂系统型式：分置式，悬挂装置型式：后置三点悬挂，最小离地间隙及部位：480mm（前桥底部）。 | T202034370 | 2025-12-28 | 110.3 | 购机补贴(通用类) | 浙江省 | 评阅通过 |  | FH15GW0441 | 国家拖拉机质量监督检验中心 | 2016KKX103 | 河南省拖拉机柴油机产品质量监督检验中心
1177 | 动力机械 | 拖拉机 | 轮式拖拉机 | 140-160马力四轮驱动拖拉机 | 徐州凯尔农业装备股份有限公司 | 轮式拖拉机 | KAT1404-A | 功率:140马力;驱动方式:四轮驱动 ;最小使用比质量:55.34kg/kW | 功率(马力):140马力;驱动方式:四轮驱动 ;动力换挡、动力换向:否 ;配置单胎最小使用质量:5700kg;配置单胎最小使用比质量（kg/kw)：55.34；外廓尺寸（长*宽*高mm）：5175×2300×3070（空调顶端）；轴距(mm);2688 ；常用轮距(前轮/后轮)(mm) :1808/1830；最小使用质量（kg）：5700 ;标准配重(前/后)（kg）500/0； 挡位数（前进/倒退/爬行）： 16/4/0；主变速档位数*副变速挡位数/其他挡位数:4+1*4/0；发动机与主离合器联接方式：直联式 ；翻倾防护装置（驾驶室或安全框架）型式：简易驾驶室; 转向系型式：全液压;传动系变速箱型式:机械空间组成式；主变速箱换挡方式: 机械有级挡; 副变速箱换挡方式:机械有级挡; 轮胎规格（前轮/后轮）：14.9-24/18.4-38 。选装配置:爬行档。 | T202032320002 | 2025-02-27 | 103 | 购机补贴(通用类) | 江苏省 | 评阅通过 |  | FH19GW1101 | 国家拖拉机质量监督检验中心 | （2015）委检字整机类第017号 | 盐城市农业机械试验鉴定站
1178 | 动力机械 | 拖拉机 | 轮式拖拉机 | 140-160马力四轮驱动拖拉机 | 徐州凯尔农业装备股份有限公司 | 轮式拖拉机 | KAT1504-A | 功率:150马力;驱动方式:四轮驱动 ;最小使用比质量:57.66kg/kW | 功率(马力):150马力;驱动方式:四轮驱动 ;动力换挡、动力换向:否 ;配置单胎最小使用质量:6400kg;配置单胎最小使用比质量（kg/kw)：57.66；整机外廓尺寸(长×宽×高)mm:5620×2300×3250；轴距mm:2788；常用轮距(前轮/后轮)：1698～2122/1730～2300；调整方式:有级可调；整机最小使用质量kg:6400；整机标准配重(前/后)kg:600/0；整机档位数前进/倒退/爬行:16/4/0；整机档位数主变速/副变速/梭行档:4+1/4/0；整机发动机与离合器联接方式:直联式；整机起动方式:电启动；翻倾防护装置(驾驶室或安全框架)型号:2804.10.3A；翻倾防护装置(驾驶室或安全框架)型式:简易驾驶室；前照灯型号:6336；转向系型式:全液压前轮转向；行车制动系型式:钳盘式；驻车制动系型式:钳盘式；传动系前驱动桥型式:旱地型；传动系离合器型式:单片双作用；传动系变速箱型式:4×(4+1)挡,机械式；传动系主变速箱换档方式:主变速同步器换挡；传动系副变速箱换档方式:副变速啮合套换档；行走系轮胎型号(前轮/后轮):14.9-28/18.4-38 | 部20170228 | 2021-12-31 | 111 | 购机补贴(通用类) | 江苏省 | 评阅通过 |  | FH19GW1101 | 国家拖拉机质量监督检验中心 | 201601190 | 江苏省农业机械试验鉴定站
1179 | 动力机械 | 拖拉机 | 轮式拖拉机 | 140-160马力四轮驱动拖拉机 | 徐州凯尔农业装备股份有限公司 | 轮式拖拉机 | KAT1504-C | 功率:150马力;驱动方式:四轮驱动 ;最小使用比质量:52.88kg/kW | 功率(马力):150马力;驱动方式:四轮驱动 ;动力换挡、动力换向:否 ;配置单胎最小使用质量:5870kg;配置单胎最小使用比质量（kg/kw)：52.88；整机外廓尺寸(长×宽×高) mm ：5090×2300×3070 ；整机轴距或履带接地长 mm： 2688 ； 整机常用轮距(前轮/后轮)或轨距 mm： 1808/1830； 整机轮距(前轮/后轮)调整方式：有级可调； 整机最小使用质量 kg ：5870； 整机标准配重(前/后) kg： 500/0 ；整机档位数 前进/倒退/爬行： 16/4/0 ；整机档位数 主变速/副变速/梭行档：4+1/4/0 ；整机发动机与离合器联接方式 ：直联式； 整机起动方式：电启动；翻倾防护装置（驾驶室或安全框架）型号：2804.10.3A ；翻倾防护装置（驾驶室或安全框架）型式 ：简易驾驶室 ； 前照灯型号 ：120(12V/24V) ；转向系型式 ：全液压前轮转向 ；行车制动系型式：钳盘式 ；驻车制动系型式 ： 钳盘式 ；传动系前驱动桥型式 ：旱地型 ；传动系离合器型式 ： 双片双作用 ；传动系动力输出轴离合器型式：/；传动系变速箱型式 ：4×(4+1) 挡，机械式； 传动系主变速箱换档方式：主变速同步器换挡；传动系副变速箱换档方式 ：副变速啮合套换档 ；行走系轮胎型号(前轮/后轮) ： 14.9-24/18.4-38。 | 部20171751 | 2021-12-31 | 111 | 购机补贴(通用类) | 江苏省 | 评阅通过 |  | FH19GW1101 | 国家拖拉机质量监督检验中心 | 201701310 | 江苏省农业机械试验鉴定站
1180 | 动力机械 | 拖拉机 | 轮式拖拉机 | 140-160马力四轮驱动拖拉机 | 徐州凯尔农业装备股份有限公司 | 轮式拖拉机 | KAT1504-F | 功率:150马力;驱动方式:四轮驱动 ;最小使用比质量:66.97kg/kW | 功率(马力):150马力;驱动方式:四轮驱动 ;动力换挡、动力换向:否 ;配置单胎最小使用质量:7400kg;配置单胎最小使用比质量（kg/kw)：66.97；外廓尺寸（长*宽*高mm）：5990×2580（双胎：宽3510）×3280（空调顶端）;轴距(mm);3080 ； 常用轮距(前轮/后轮)(mm) :1930/1952；轮距(前轮/后轮)调整方式：/；最小使用质量（kg）：7400 ;标准配重(前/后)（kg）400/0； 挡位数（前进/倒退/爬行）： 24/8/0；主变速档位数*副变速挡位数/其他挡位数:8*3+1/0；发动机与主离合器联接方式：直联式 ；翻倾防护装置（驾驶室或安全框架）型式：简易驾驶室; 转向系型式：全液压; 传动系变速箱型式:机械空间组成式；主变速箱换挡方式: 机械有级挡; 副变速箱换挡方式:机械有级挡; 轮胎规格（前轮/后轮）：14.9-26/18.4-38 。 | T202032320003 | 2025-02-27 | 110.5 | 购机补贴(通用类) | 江苏省 | 评阅通过 |  | FH19GW1101 | 国家拖拉机质量监督检验中心 | （2015）委检字整机类第015号 | 盐城市农业机械试验鉴定站
1181 | 动力机械 | 拖拉机 | 轮式拖拉机 | 140-160马力四轮驱动拖拉机 | 英轩重工有限公司 | 轮式拖拉机 | YF1504 | 功率:150马力;驱动方式:四轮驱动 ;最小使用比质量:51.7kg/kW | 外廓尺寸（mm）：5130mm×2320mm×3130mm；轴距（mm）：2650mm；轮距（前轮/后轮）mm：1775/1825；轮距调整方式：有级可调/不可调；最小离地间隙（mm）：460mm；最小使用质量（kg）：5700kg；标准配重质量（kg）：300kg/690kg；最小使用比质量：51.7kg/kw；档位数：16/8/0；转向方式：前轮液压转向；制动系型式：盘式、自增力、液压操纵；离合器型式：干式、单片；变速箱换挡方式：机械有级档；轮胎规格：14.9-26/18.4-38；液压悬挂装置型式：后置、三点悬挂 | T202100220355 | 2026-06-29 | 110.3 | 购机补贴(通用类) | 山东省 | 评阅通过 |  | HB2020FHZ234/NW202102017 | 湖北三智农业机械检测有限公司/山东省农业机械科学研究院产品质量检测中心 | HBNJ20200668 | 湖北三智农业机械检测有限公司
1182 | 动力机械 | 拖拉机 | 轮式拖拉机 | 140-160马力四轮驱动拖拉机 | 英轩重工有限公司 | 轮式拖拉机 | YX1504-F1 | 功率:150马力;驱动方式:四轮驱动 ;最小使用比质量:49.4kg/kW | 外廓尺寸（mm）：5062mm×2328mm×3060mm；轴距（mm）：2700mm；轮距（前轮/后轮）mm：1762/1680；轮距调整方式：有级可调/不可调；最小离地间隙（mm）：475mm；最小使用质量（kg）：5450kg；标准配重质量（kg）：780kg/720kg；最小使用比质量：49.4kg/kw；档位数：16/8/0；转向方式：前轮液压转向；制动系型式：盘式、自增力、液压操纵；离合器型式：干式、单片；变速箱换挡方式：机械有级变速；轮胎规格：14.9-28/18.4-38；液压悬挂装置型式：后置、三点悬挂 | T201932320057 | 2024-12-01 | 110.3 | 购机补贴(通用类) | 山东省 | 评阅通过 |  | WJ2019IFH020 | 河南省拖拉机柴油机产品质量监督检验中心 | (2016)委字整机类第012010214号 | 盐城市农业机械试验鉴定站
1183 | 动力机械 | 拖拉机 | 轮式拖拉机 | 140-160马力四轮驱动拖拉机 | 约翰迪尔（天津）有限公司 | 轮式拖拉机 | 6E-1404 | 功率:140马力;驱动方式:四轮驱动 ;最小使用比质量:46.8kg/kW | 驱动轮数：四轮驱动；发动机标定功率（kW）：103 ；最小使用质量：4820kg | T202000020329 | 2025-09-29 | 103 | 购机补贴(通用类) | 天津市 | 评阅通过 |  | 4/1 951 | 国家拖拉机质量监督检验中心 | LT19GK0111 | 国家拖拉机质量监督检验中心
1184 | 动力机械 | 拖拉机 | 轮式拖拉机 | 140-160马力四轮驱动拖拉机 | 约翰迪尔（天津）有限公司 | 轮式拖拉机 | 6E-1404-L | 功率:140马力;驱动方式:四轮驱动 ;最小使用比质量:51.5kg/kW | 驱动轮数：四轮驱动；发动机标定功率（kW）：103；最小使用质量：5300kg | T202000020328 | 2025-09-29 | 103 | 购机补贴(通用类) | 天津市 | 评阅通过 |  | 4/1 951 | 国家拖拉机质量监督检验中心 | LT19GK0152 | 国家拖拉机质量监督检验中心
1185 | 动力机械 | 拖拉机 | 轮式拖拉机 | 140-160马力四轮驱动拖拉机 | 约翰迪尔（天津）有限公司 | 轮式拖拉机 | 6E-1504-L | 功率:150马力;驱动方式:四轮驱动 ;最小使用比质量:47.9kg/kW | 驱动轮数：四轮驱动；发动机标定功率（kW）：110.5 最小使用用质量：5300kg | T202100020268 | 2026-06-29 | 110.5 | 购机补贴(通用类) | 天津市 | 评阅通过 |  | 4/1 951 | 国家拖拉机质量监督检验中心 | LT20GK0051 | 国家拖拉机质量监督检验中心
1186 | 动力机械 | 拖拉机 | 轮式拖拉机 | 140-160马力四轮驱动拖拉机 | 约翰迪尔（天津）有限公司 | 轮式拖拉机 | JD1404-A | 功率:140马力;驱动方式:四轮驱动 ;最小使用比质量:47.2kg/kW | 驱动轮数：四轮驱动；发动机标定功率（kW）：103；最小使用质量：4860kg | T202000020692 | 2025-12-30 | 103 | 购机补贴(通用类) | 天津市 | 评阅通过 |  | 4/1 665 | 农业部农业机械试验鉴定总站 | No.TJ-2014K-20 | 天津市农业机械试验鉴定站
1187 | 动力机械 | 拖拉机 | 轮式拖拉机 | 140-160马力四轮驱动拖拉机 | 枣庄海纳科技有限公司 | 轮式拖拉机 | 雷硕-1504F | 功率:150马力;驱动方式:四轮驱动 ;最小使用比质量:45.60kg/kW | 功率:110.3kW（150马力）;驱动方式:四轮驱动;最小使用质量：5030kg；最小使用比质量45.60kg/kW | 部20170965 | 2021-12-31 | 110.3 | 购机补贴(通用类) | 山东省 | 评阅通过 |  | W201612003 | 机械工业农业机械产品质量检测中心（济南） | WJ2017BKKX016 | 河南省拖拉机柴油机产品质量监督检验中心
1188 | 动力机械 | 拖拉机 | 轮式拖拉机 | 140-160马力四轮驱动拖拉机 | 枣庄海纳科技有限公司 | 轮式拖拉机 | 雷硕-1504G | 功率:150马力;驱动方式:四轮驱动 ;最小使用比质量:61.88kg/kW | 功率:110.3kW（150马力）;驱动方式:四轮驱动;最小使用质量：6825kg；最小使用比质量61.88kg/kW | 部20170966 | 2021-12-31 | 110.3 | 购机补贴(通用类) | 山东省 | 评阅通过 |  | W201612002 | 机械工业农业机械产品质量检测中心（济南） | WJ2017BKKX017 | 河南省拖拉机柴油机产品质量监督检验中心
1189 | 动力机械 | 拖拉机 | 轮式拖拉机 | 140-160马力四轮驱动拖拉机 | 中联农业机械股份有限公司（原：中联重机股份有限公司） | 轮式拖拉机 | RN1404 | 功率:140马力;驱动方式:四轮驱动 ;最小使用比质量:43.49kg/kW | 功率：140马力；型式：四轮驱动；最小使用质量kg：4480；最小使用比质量（kg/kw）为43.49； | T202100340095 | 2026-04-01 | 103 | 购机补贴(通用类) | 安徽省 | 评阅通过 |  | FH20GW1971/FH20GW1981 | 国家拖拉机质量监督检验中心（洛阳西苑车辆与动力检验所有限公司） | NW202009015 | 山东省农业机械科学研究院产品质量检测中心
1190 | 动力机械 | 拖拉机 | 轮式拖拉机 | 140-160马力四轮驱动拖拉机 | 中联农业机械股份有限公司（原：中联重机股份有限公司） | 轮式拖拉机 | RS1504-F | 功率:150马力;驱动方式:四轮驱动 ;最小使用比质量:47.14kg/kW | 功率：150马力；型式：4×4四轮驱动；最小使用质量kg：5200；最小使用比质量（kg/kw）为47.14； | 2017TJ313 | 2021-12-31 | 110.3 | 购机补贴(通用类) | 安徽省 | 评阅通过 |  | FH17GW0211 | 国家拖拉机质量监督检验中心 | 2015KKX070 | 河南省拖拉机柴油机产品质量监督检验中心
1191 | 动力机械 | 拖拉机 | 轮式拖拉机 | 140-160马力四轮驱动拖拉机 | 中联农业机械股份有限公司（原：中联重机股份有限公司） | 轮式拖拉机 | RS1504-FA | 功率:150马力;驱动方式:四轮驱动 ;最小使用比质量:45.33kg/kW | 功率：150马力；型式：4×4四轮驱动；最小使用质量kg：5000；最小使用比质量（kg/kw）为45.33； | 2017TJ313 | 2021-12-31 | 110.3 | 购机补贴(通用类) | 安徽省 | 评阅通过 |  | FH17GW0221 | 国家拖拉机质量监督检验中心 | 2015KKX070 | 河南省拖拉机柴油机产品质量监督检验中心
1192 | 动力机械 | 拖拉机 | 轮式拖拉机 | 140-160马力四轮驱动动力换挡拖拉机 | 凯斯纽荷兰工业(哈尔滨)机械有限公司 | 轮式拖拉机 | 1404 | 功率:140马力;驱动方式:四轮驱动 ;最小使用比质量:50.73kg/kW;换挡方式:部分动力换挡 | 外廓尺寸(长×宽×高)：4954×2610×2805mm；轴距：2627mm；常用轮距(前轮/后轮)或轨距：1828/2120mm；轮距(前轮/后轮)调整方式：有级/有级；最小使用质量：5225kg；标准配重(前/后)：540/380kg；档位数(前进/倒退/爬行)：16/16/0；主变速档位数*副变速档位数/其他档位数：4/4/0；发动机与离合器联接方式：直联；起动方式：电启动；翻倾防护装置（驾驶室或安全框架）：驾驶室；前照灯型号：0541982；转向系型式：静液压转向；行车制动系型式：液压助力制动；驻车制动系型式：机械制动；前驱动桥型式：旱地型；离合器型式：湿式多片；动力输出轴离合器型式：湿式离合器；传动系变速箱型式：电液控制；主变速箱换档方式：区域动力换挡；副变速箱换档方式：液压助力换挡； | 部20170764 | 2021-12-31 | 103 | 购机补贴(通用类) | 黑龙江 | 评阅通过 |  | 4/0 740/3 | AARHUS UNIVERSITET | LT16GK0041 | 国家拖拉机质量监督检验中心
1193 | 动力机械 | 拖拉机 | 轮式拖拉机 | 140-160马力四轮驱动动力换挡拖拉机 | 凯斯纽荷兰工业(哈尔滨)机械有限公司 | 轮式拖拉机 | T1404 | 功率:140马力;驱动方式:四轮驱动 ;最小使用比质量:55kg/kW;换挡方式:部分动力换挡 | 外廓尺寸(长×宽×高)：5310×2420×3030mm；轴距：2739mm；常用轮距(前轮/后轮)或轨距：1720/1730mm；轮距(前轮/后轮)调整方式：无级/无级；最小使用质量：5700kg；标准配重(前/后)：520/240kg；档位数(前进/倒退/爬行)：18/6/0；发动机与离合器联接方式：直联；起动方式：电启动；翻倾防护装置（驾驶室或安全框架）：驾驶室；转向系型式：静液压转向；行车制动系型式：液压助力制动；驻车制动系型式：机械制动；前驱动桥型式：旱地型；离合器型式：湿式多片；动力输出轴离合器型式：湿式离合器；传动系变速箱型式：电液控制；主变速箱换档方式：区域动力换档；副变速箱换档方式：动力换向； | T201900020244 | 2024-12-30 | 103.5 | 购机补贴(通用类) | 黑龙江 | 评阅通过 |  | 4/0 984/4 | AARHUS UNIVERSITET | KK-3（2011）016 | 黑龙江省农业机械试验鉴定站
1194 | 动力机械 | 拖拉机 | 轮式拖拉机 | 140-160马力四轮驱动动力换挡拖拉机 | 凯斯纽荷兰工业(哈尔滨)机械有限公司 | 轮式拖拉机 | T1404B | 功率:140马力;驱动方式:四轮驱动 ;最小使用比质量:51.78kg/kW;换挡方式:部分动力换挡 | 发动机额定功率104kw，直列六缸涡轮增压柴油发动机、电液控制变速箱、区域动力换档，最终传动为行星轮减速，液压助力制动，闭心式液压转向 | 部20170170 | 2021-12-31 | 104 | 购机补贴(通用类) | 黑龙江 | 评阅通过 |  | 4/0 740/3 | AARHUS UNIVERSITET | LT16GK0041 | 国家拖拉机质量监督检验中心
1195 | 动力机械 | 拖拉机 | 轮式拖拉机 | 140-160马力四轮驱动动力换挡拖拉机 | 凯斯纽荷兰工业(哈尔滨)机械有限公司 | 轮式拖拉机 | T1554 | 功率:155马力;驱动方式:四轮驱动 ;最小使用比质量:52.7kg/kW;换挡方式:部分动力换挡 | 外廓尺寸(长×宽×高)：5310×2420×3030mm；轴距：2739mm；常用轮距(前轮/后轮)或轨距：1980/2040mm；轮距(前轮/后轮)调整方式：无级/无级；最小使用质量：6040kg；标准配重(前/后)：520/240kg；档位数(前进/倒退/爬行)：18/6/0；发动机与离合器联接方式：直联；起动方式：电启动；翻倾防护装置（驾驶室或安全框架）：驾驶室；转向系型式：静液压转向；行车制动系型式：液压助力制动；驻车制动系型式：机械制动；前驱动桥型式：旱地型；离合器型式：湿式多片；动力输出轴离合器型式：湿式离合器；传动系变速箱型式：电液控制；主变速箱换档方式：区域动力换档；副变速箱换档方式：动力换向； | T201900020244 | 2024-12-30 | 114.5 | 购机补贴(通用类) | 黑龙江 | 评阅通过 |  | 4/0 984/4 | AARHUS UNIVERSITET | KK-3（2011）016 | 黑龙江省农业机械试验鉴定站
1196 | 动力机械 | 拖拉机 | 轮式拖拉机 | 140-160马力四轮驱动动力换挡拖拉机 | 山东五征集团有限公司 | 轮式拖拉机 | PH1404 | 功率:140马力;驱动方式:四轮驱动 ;最小使用比质量:62.43kg/kW;换挡方式:部分动力换挡 | 功率：140马力；驱动方式：四轮驱动；外廓尺寸（长×宽×高）：5520×2420×3170mm；最小使用质量：6430kg；转向器型式：摆线转阀式；制动系型式：湿式多片盘式制动；离合器型式：电子液压控制湿式、多片、单作用；变速箱型式：组成式；变速箱换挡方式：主变速同步器换挡、副变速动力换挡；悬挂装置型式：后置三点悬挂；调节方式：力调节、位调节、浮动调节、综合调节；液压输出装置：多路液压输出（3组） | T202000371203 | 2025-12-30 | 103 | 购机补贴(通用类) | 山东省 | 评阅通过 |  | W201507163 | 山东省农业机械产品质量监督检验站 | W201308068-Ⅱ | 山东省农业机械产品质量监督检验站
1197 | 动力机械 | 拖拉机 | 轮式拖拉机 | 140-160马力四轮驱动动力换挡拖拉机 | 潍柴雷沃重工股份有限公司(原:雷沃重工股份有限公司) | 轮式拖拉机 | 1404-1L | 功率:140马力;驱动方式:四轮驱动 ;最小使用比质量:46.65kg/kW;换挡方式:部分动力换挡 | 驱动方式：四轮驱动；功率（kw）：102.9KW；负载变速（动力换挡） | 部20170953 | 2021-12-31 | 102.9 | 购机补贴(通用类) | 山东省 | 评阅通过 |  | NW201705073 | 山东省农业机械科学研究院产品质量检测中心 | （2017）委检字整机类第004号 | 盐城市农业机械试验鉴定站
1198 | 动力机械 | 拖拉机 | 轮式拖拉机 | 140-160马力四轮驱动动力换挡拖拉机 | 潍柴雷沃重工股份有限公司(原:雷沃重工股份有限公司) | 轮式拖拉机 | 1504-1L | 功率:150马力;驱动方式:四轮驱动 ;最小使用比质量:43.52kg/kW;换挡方式:部分动力换挡 | 驱动方式：四轮驱动；功率（kw）：110.3；负载变速（动力换挡） | 部20180569 | 2022-12-31 | 110.3 | 购机补贴(通用类) | 山东省 | 评阅通过 |  | NW201705073 | 山东省农业机械科学研究院产品质量检测中心 | （2017）委检字整机类第080号 | 盐城市农业机械试验鉴定站
1199 | 动力机械 | 拖拉机 | 轮式拖拉机 | 140-160马力四轮驱动动力换挡拖拉机 | 潍柴雷沃重工股份有限公司(原:雷沃重工股份有限公司) | 轮式拖拉机 | 现：M1404-QP（原：M1404-DP） | 功率:140马力;驱动方式:四轮驱动 ;最小使用比质量:52.48kg/kW;换挡方式:部分动力换挡 | 驱动方式：四轮驱动；功率（kw）：102.9KW；负载变速（动力换挡） | 部20170951 | 2021-12-31 | 102.9 | 购机补贴(通用类) | 山东省 | 评阅通过 |  | W201606067 | 山东省农业机械产品质量监督检验站 | （2017）委检字整机类第008号 | 盐城市农业机械试验鉴定站
1200 | 动力机械 | 拖拉机 | 轮式拖拉机 | 140-160马力四轮驱动动力换挡拖拉机 | 潍柴雷沃重工股份有限公司(原:雷沃重工股份有限公司) | 轮式拖拉机 | 现：M1504-QP（原：M1504-DP） | 功率:150马力;驱动方式:四轮驱动 ;最小使用比质量:48.96kg/kW;换挡方式:部分动力换挡 | 驱动方式：四轮驱动；功率（kw）：110.3KW；负载变速（动力换挡） | 部20170949 | 2021-12-31 | 110.3 | 购机补贴(通用类) | 山东省 | 评阅通过 |  | W201606067 | 山东省农业机械产品质量监督检验站 | （2017）委检字整机类第008号 | 盐城市农业机械试验鉴定站
1201 | 动力机械 | 拖拉机 | 轮式拖拉机 | 140-160马力四轮驱动动力换挡拖拉机 | 约翰迪尔（天津）有限公司 | 轮式拖拉机 | 6E-1404-P | 功率:140马力;驱动方式:四轮驱动 ;最小使用比质量:47.6kg/kW;换挡方式:部分动力换挡 | 驱动轮数：四轮驱动；发动机标定功率（kW）：103；最小使用质量：4900kg；部分动力换挡 | T202000020328 | 2025-09-29 | 103 | 购机补贴(通用类) | 天津市 | 评阅通过 |  | 4/1 951 | 国家拖拉机质量监督检验中心 | LT19GK0152 | 国家拖拉机质量监督检验中心
1202 | 动力机械 | 拖拉机 | 轮式拖拉机 | 140-160马力四轮驱动动力换挡拖拉机 | 约翰迪尔（天津）有限公司 | 轮式拖拉机 | 6E-1404-PL | 功率:140马力;驱动方式:四轮驱动 ;最小使用比质量:51.5kg/kW;换挡方式:部分动力换挡 | 驱动轮数：四轮驱动；发动机标定功率（kW）：103；最小使用质量：5300kg；部分动力换挡 | T202000020328 | 2025-09-29 | 103 | 购机补贴(通用类) | 天津市 | 评阅通过 |  | 4/1 951 | 国家拖拉机质量监督检验中心 | LT19GK0152 | 国家拖拉机质量监督检验中心
1203 | 动力机械 | 拖拉机 | 轮式拖拉机 | 140-160马力四轮驱动动力换挡拖拉机 | 约翰迪尔（天津）有限公司 | 轮式拖拉机 | 6E-1504-PL | 功率:150马力;驱动方式:四轮驱动 ;最小使用比质量:47.9kg/kW;换挡方式:部分动力换挡 | 驱动轮数：四轮驱动；发动机标定功率（kW）：110.5 最小使用质量：5300kg，部分动力换挡 | T202100020268 | 2026-06-29 | 110.5 | 购机补贴(通用类) | 天津市 | 评阅通过 |  | 4/1 951 | 国家拖拉机质量监督检验中心 | LT20GK0051 | 国家拖拉机质量监督检验中心
1204 | 动力机械 | 拖拉机 | 轮式拖拉机 | 160-180马力四轮驱动拖拉机 | 安徽金马重机制造有限公司 | 轮式拖拉机 | JM1604F | 功率:160马力;驱动方式:四轮驱动 ;最小使用比质量:44.66kg/kW | 外廓尺寸(长×宽×高)：5040×2385×3000mm；轴距或履带接地长：2590mm；常用轮距(前轮/后轮)或轨距：1800/1900；轮距(前轮/后轮)调整方式：不可调/无极调整；最小使用质量：5270Kg；标准配重(前/后)：600/480Kg；档位数(前进/倒退/爬行)：16/8/0；主变速档位数*副变速档位数/其他档位数：4/3；发动机与离合器联接方式：直联；起动方式：电启动；翻倾防护装置（驾驶室或安全框架）：安全驾驶室；前照灯型号：ND140X90T-1；转向系型式：全液压前轮转向；行车制动系型式：湿式盘式制动器；驻车制动系型式：湿式盘式制动器；前驱动桥型式：中置中央传动、末端行星减速、整体桥壳；离合器型式：干式、单片、独立操纵双作用；传动系变速箱型式：4×（2+1）×2组成式；主变速箱换档方式：直齿啮合套+同步器换挡；副变速箱换档方式：直齿啮合套+同步器换挡；轮胎型号(前轮/后轮)：14.9-26/18.4-38 | 2018TJ045 | 2022-12-31 | 118 | 购机补贴(通用类) | 安徽省 | 评阅通过 |  | FH16GW0511 | 国家拖拉机质量监督检验中心 | （2017）委字 整机类 第0709013号 | 盐城市农业机械试验鉴定站
1205 | 动力机械 | 拖拉机 | 轮式拖拉机 | 160-180马力四轮驱动拖拉机 | 安徽省传奇农业机械制造有限公司 | 轮式拖拉机 | 1604-D | 功率:160马力;驱动方式:四轮驱动 ;最小使用比质量:44.18kg/kW | 驱动方式：四轮驱动，外廓尺寸：4770*2360*3020，轴距：2510mm，最小使用质量：5200kg，标定功率：117.7kw，标定转速：2200r/min | T202100340545 | 2026-06-29 | 117.7 | 购机补贴(通用类) | 安徽省 | 评阅通过 |  | FH21GW0941 | 国家拖拉机质量监督检验中心 | HB21SJ0032K | 湖北三智农业机械检测有限公司
1206 | 动力机械 | 拖拉机 | 轮式拖拉机 | 160-180马力四轮驱动拖拉机 | 安徽省传奇农业机械制造有限公司 | 轮式拖拉机 | 1604-F | 功率:160马力;驱动方式:四轮驱动 ;最小使用比质量:49.36kg/kW | 驱动方式：四轮驱动，外廓尺寸：5070*2420*3055，轴距：2550mm，最小使用质量：5810kg，标定功率：117.7kw，标定转速：2200r/min | T202100340547 | 2026-06-29 | 117.7 | 购机补贴(通用类) | 安徽省 | 评阅通过 |  | FH21GW0941 | 国家拖拉机质量监督检验中心 | HB21SJ0033K | 湖北三智农业机械检测有限公司
1207 | 动力机械 | 拖拉机 | 轮式拖拉机 | 160-180马力四轮驱动拖拉机 | 北京弗雷森拖拉机有限公司 | 轮式拖拉机 | FS-1604 | 功率:160马力;驱动方式:四轮驱动 ;最小使用比质量:55.42kg/kW | 外廓尺寸(mm)：5340*2780*3170；驱动形式：四轮驱动；标定功率：118kW； 前后轮胎：18.4-26/20.8-38，轴距：2810mm,常用轮距（前轮/后轮）：1995/2030（mm），最小离地间隙：410mm,最小使用质量kg：6540 档位数：前进/倒退/爬行：16/16/0，主变速档位数：4，副变速档位数/其他档位数：4/（1+1） | 部20171620 | 2021-12-31 | 118 | 购机补贴(通用类) | 北京市 | 评阅通过 |  | FH13GW0171 | 国家拖拉机质量监督检验中心 | WJ2017GXN027 | 河南省拖拉机柴油机产品质量监督检验中心
1208 | 动力机械 | 拖拉机 | 轮式拖拉机 | 160-180马力四轮驱动拖拉机 | 常力工贸有限公司 | 轮式拖拉机 | CL1604 | 功率:160马力;驱动方式:四轮驱动 ;最小使用比质量:45.76kg/kW | 整机外廓尺寸（长×宽×高mm）:5250×2400×3000；最小使用质量:5400kg；配套动力（kW）:118；型式:四轮驱动；轴距（mm）:2620； 轮距（前轮/后轮）（mm）:1810、1850、1950/1608~1996； 最小离地间隙（mm）:470； 标准配重（kg）:440/400； 档位数（前进/倒退/爬行）: 16/8/0；变速箱型式:4×(2+1)×2组成式；轮胎型号（前轮/后轮）:14.9-26/18.4-38 | 部20190489 | 2023-12-31 | 118 | 购机补贴(通用类) | 山东省 | 评阅通过 |  | WJ2019AFH007 | 河南省拖拉机柴油机产品质量监督检验中心 | (2019)2040102 | 潍坊市产品质量检验所
1209 | 动力机械 | 拖拉机 | 轮式拖拉机 | 160-180马力四轮驱动拖拉机 | 常力工贸有限公司 | 轮式拖拉机 | CL1604-1 | 功率:160马力;驱动方式:四轮驱动 ;最小使用比质量:43.6kg/kW | 外廓尺寸（长×宽×高mm）:4920×2140×2945(空滤器顶部)；最小使用质量: 5130；配套动力（kW）:117.7；型式: 四轮驱动；轴距（mm）: 2520；轮距（前轮/后轮）（mm）: 1500、1600、1700/1500-1900；最小离地间隙（mm）: 400（前桥底部）；标准配重（kg）: 216/160；档位数（前进/倒退/爬行）:16/8/0；变速箱型式:4×(2+1)×2组成式 ；轮胎型号（前轮/后轮）: 12.4-24/16.9-34。液压悬挂系统型式:分置式。液压油泵型号：RM954.58.010 | T202100220345 | 2026-06-29 | 117.7 | 购机补贴(通用类) | 山东省 | 评阅通过 |  | HB2020FHZ208 | 湖北三智农业机械检测有限公司 | （2021）2240006 | 潍坊市产品质量检验所
1210 | 动力机械 | 拖拉机 | 轮式拖拉机 | 160-180马力四轮驱动拖拉机 | 常州东风农机集团有限公司 | 轮式拖拉机 | DF1604-1 | 功率:160马力;驱动方式:四轮驱动 ;最小使用比质量:44.1kg/kW | 驱动轮数：四轮驱动；发动机标定功率（kW）：118；发动机与离合器联接方式：直联式 | T202034471 | 2025-12-28 | 118 | 购机补贴(通用类) | 江苏省 | 评阅通过 |  | FH14GW0571 | 国家拖拉机质量监督检验中心 | （2016）委检字整机类第011号 | 盐城市农业机械试验鉴定站
1211 | 动力机械 | 拖拉机 | 轮式拖拉机 | 160-180马力四轮驱动拖拉机 | 常州东风农机集团有限公司 | 轮式拖拉机 | DF1604-5A | 功率:160马力;驱动方式:四轮驱动 ;最小使用比质量:43.69kg/kW | 驱动轮数：四轮驱动；发动机标定功率（kW）：118；发动机与离合器联接方式：直联式 | T202132320090 | 2026-03-29 | 118 | 购机补贴(通用类) | 江苏省 | 评阅通过 |  | FH21GW0351 | 国家拖拉机质量监督检验中心 | HBNJ20200675 | 湖北三智农业机械检测有限公司
1212 | 动力机械 | 拖拉机 | 轮式拖拉机 | 160-180马力四轮驱动拖拉机 | 常州东风农机集团有限公司 | 轮式拖拉机 | DF1604D | 功率:160马力;驱动方式:四轮驱动 ;最小使用比质量:58.47kg/kW | 驱动轮数：四轮驱动；发动机标定功率（kW）：118；发动机与离合器联接方式：直联式 | 苏农机（2019）第（0157）号 | 2023-12-31 | 118 | 购机补贴(通用类) | 江苏省 | 评阅通过 |  | FH21GW0371 | 国家拖拉机质量监督检验中心 | 江苏省农业机械试验鉴定站 | No201901121
1213 | 动力机械 | 拖拉机 | 轮式拖拉机 | 160-180马力四轮驱动拖拉机 | 道依茨法尔机械有限公司 | 轮式拖拉机 | CD1604 | 功率:160马力;驱动方式:四轮驱动 ;最小使用比质量:54.25kg/kW | 驱动轮数:四轮驱动；发动机标定功率(KW):117.6；最小使用质量（kg）：6380；最小使用质量/配套发动机标定功率（kg/kw）:54.25；排放标准：第三阶段。 | 苏农机（2017）第（0276）号 | 2021-12-31 | 117.6 | 购机补贴(通用类) | 山东省 | 评阅通过 |  | FH17GW0381 | 国家拖拉机质量监督检验中心 | No201701081 | 江苏省农业机械试验鉴定站
1214 | 动力机械 | 拖拉机 | 轮式拖拉机 | 160-180马力四轮驱动拖拉机 | 道依茨法尔机械有限公司 | 轮式拖拉机 | CD1604-1 | 功率:160马力;驱动方式:四轮驱动 ;最小使用比质量:48.04kg/kW | 型式：四轮驱动；标定功率（kW）：117.6；最小使用质量（kg）：5650；最小使用质量/配套发动机标定功率（kg/kw）:48.04；排放标准：第三阶段。 | 部20180499 | 2022-12-31 | 117.6 | 购机补贴(通用类) | 山东省 | 评阅通过 |  | FH20GW0601 | 国家拖拉机质量监督检验中心 | （2017）委字整机类0170100136号 | 盐城市农业机械试验鉴定站
1215 | 动力机械 | 拖拉机 | 轮式拖拉机 | 160-180马力四轮驱动拖拉机 | 道依茨法尔机械有限公司 | 轮式拖拉机 | DF1704 | 功率:170马力;驱动方式:四轮驱动 ;最小使用比质量:49.60kg/kW | 驱动轮数：四轮驱动；发动机标定功率（kW）：125；最小使用质量（kg）:6200；最小使用质量/配套发动机标定功率（kg/kw）:49.60；排放标准：第三阶段。 | T201900230548 | 2024-12-30 | 125 | 购机补贴(通用类) | 山东省 | 评阅通过 |  | FH14GW0381 | 国家拖拉机质量监督检验中心 | W201111011-II | 山东省农业机械产品质量监督检验站
1216 | 动力机械 | 拖拉机 | 轮式拖拉机 | 160-180马力四轮驱动拖拉机 | 第一拖拉机股份有限公司 | 轮式拖拉机 | LX1604 | 功率:160马力;驱动方式:四轮驱动 ;最小使用比质量:45.76kg/kW | 功率：117.7kW/118kW/160马力；驱动方式：四轮驱动；整机最小使用质量：5400kg（东方红发动机）/5480kg（潍柴发动机） | 部20180303 | 2022-12-31 | 118 | 购机补贴(通用类) | 河南省 | 评阅通过 |  | FH20GW0311 | 国家拖拉机质量监督检验中心 | LT17GK0201 | 国家拖拉机质量监督检验中心
1217 | 动力机械 | 拖拉机 | 轮式拖拉机 | 160-180马力四轮驱动拖拉机 | 东风井关农业机械有限公司 | 轮式拖拉机 | EN1604C | 功率:160马力;驱动方式:四轮驱动 ;最小使用比质量:44.92kg/kW | 功率：160马力；驱动方式：四轮驱动；外廓尺寸：5075*2385*3160（高至空滤器顶）；最小使用质量：5300KG；最小离地间隙：485mm；发动机生产厂家：东风康明斯发动机有限公司；型号：QSB5.9-C160-31；标定功率：118KW；标定转速：2200r/min；排放阶段：国家第三阶段 | 部20180878 | 2022-12-31 | 118 | 购机补贴(通用类) | 湖北省 | 评阅通过 |  | FH17GW1111 | 国家拖拉机质量监督检验中心 | HBNJ/WT 015-2018 | 湖北省农业机械鉴定站
1218 | 动力机械 | 拖拉机 | 轮式拖拉机 | 160-180马力四轮驱动拖拉机 | 丰疆智能科技研究院（常州）有限公司 | 轮式拖拉机 | FJ1604 | 功率:160马力;驱动方式:四轮驱动 ;最小使用比质量:48.98kg/kW | 160马力≤功率＜180马力； 驱动型式：四轮驱动； 结构型式：轮式； 最小使用质量（kg):5780;最小使用比质量（kg/kw）：48.98; 外形尺寸（mm):5275*2404*3143 (驾驶室顶部）;轴距（mm):2715. | T201932320049 | 2024-12-01 | 118 | 购机补贴(通用类) | 江苏省 | 评阅通过 |  | FH19GW0361 | 国家拖拉机质量监督检验中心 | YH2019WJ01031 | 江苏沿海农业机械检测有限公司
1219 | 动力机械 | 拖拉机 | 轮式拖拉机 | 160-180马力四轮驱动拖拉机 | 河北华戎装备制造有限公司 | 轮式拖拉机 | HRC1604-F2 | 功率:160马力;驱动方式:四轮驱动 ;最小使用比质量:47.15kg/kW | 整机型号、名称：HRC1604-F2、轮式拖拉机；整机型式：轮式；整机机架型式：无架；整机驱动型式：四驱；整机用途：一般用途；整机外廓尺寸(长×宽×高及部位)：5110×2325×3030 (至空滤器顶)mm；轴距或履带接地长：2580mm；常用轮距(前轮/后轮)或轨距：1950/1850mm；轮距(前轮/后轮)或轨距：1770、1850、1895、1950、2000、2060/1660～2320mm；最小离地间隙及部位：460（前桥底部）mm；离合器壳体前端面至后驱动轴轴心线的水平距离：1346mm；变速箱齿轮副轴孔中心距：118mm；最小使用质量：5550kg；标准配重(前/后)：540/480kg；最小使用比质量：47.15kg/kW；挡位数（前进/倒退）：16/8；主变速挡位数：4；副变速挡位数：（2+1）×2；最高设计理论速度： 31.50km/h；发动机与主离合器联接方式：直联；发动机型号：LR6A3LR22/1177；发动机结构型式：直列、直喷、四冲程；发动机生产厂：一拖（洛阳）柴油机有限公司；发动机进气方式：增压中冷；发动机气缸数：6；发动机标定功率：117.7kW；发动机额定净功率：117.7kW；发动机标定转速：2200r/min；发动机冷却方式：水冷；驾驶员座椅型号：CPCY-1-252106；转向系型式：全液压；转向系转向操纵机构：方向盘；转向系转向机构型式：前轮转向；传动系箱体数量、变速箱（器）型式：箱体数量：2 个；主变速位置和换挡方式：主变速位置:在第1箱体中；副变速换挡方式：机械有级挡；轮胎型号(前轮/后轮)：14.9-26/18.4-38；轮胎数量(前轮/后轮)：2/2个；液压悬挂系统型式：分置式；悬挂装置型式：后置三点悬挂；悬挂装置类别：3类；工作装置液压油泵型号：CBT-F432；液压输出组数：3；工作装置安全阀全开压力：18.0±0.5MPa；动力输出轴花键数目：8；动力输出轴标准转速：760/850r/min。 | T202100320459 | 2026-06-29 | 117.7 | 购机补贴(通用类) | 河北省 | 评阅通过 |  | WJ2021BFH001 | 河南省拖拉机柴油机产品质量监督检验中心 | LT20GK0391 | 国家拖拉机质量监督检验中心
1220 | 动力机械 | 拖拉机 | 轮式拖拉机 | 160-180马力四轮驱动拖拉机 | 河北华戎装备制造有限公司 | 轮式拖拉机 | HRD1604 | 功率:160马力;驱动方式:四轮驱动 ;最小使用比质量:43.67kg/kW | 整机型式：轮式；整机驱动型式：四驱；整机外廓尺寸(长×宽×高及部位)：4975×2130×2960 (至空滤器顶)mm；轴距或履带接地长：2508mm；常用轮距(前轮/后轮)或轨距：1600/1616mm；轮距(前轮/后轮)或轨距：1600、1688、1708、1796、1822、1842、1930/1616、1703、1818、1901、2016mm；最小离地间隙及部位：390（前桥底部）mm；离合器壳体前端面至后驱动轴轴心线的水平距离：1310mm；变速箱齿轮副轴孔中心距：118mm；最小使用质量：5140kg；标准配重(前/后)： 400/480 kg；最小使用比质量43.67kg/kW；挡位数（前进/倒退）：16/8；主变速挡位数：4；副变速挡位数：（2+1）×2；发动机与主离合器联接方式：直联；翻倾防护装置（驾驶室或安全框架）型号：HR1604.45.002；翻倾防护装置（驾驶室或安全框架）型式：简易驾驶室；发动机型号：LR6A3LR22/1177；发动机生产厂：一拖（洛阳）柴油机有限公司；发动机标定功率：117.7kW；发动机额定净功率：117.7kW；发动机标定转速：2200r/min；驾驶员座椅型号：CYXF-1-252103；安全带型号：JY-BII；转向系型式：全液压；转向系转向操纵机构：方向盘；转向系转向机构型式：前轮转向；传动系箱体数量、变速箱（器）型式：2个、机械平面组成式；主变速位置和换挡方式：在第1箱体中、机械有级挡；副变速换挡方式：机械有级挡；轮胎型号(前轮/后轮)：12.4-24/18.4-34；轮胎数量(前轮/后轮)：2/2个；液压悬挂系统型式：分置式；悬挂装置型式：后置三点悬挂；悬挂装置类别：3类；工作装置液压油泵型号：CBT-F432；液压输出组数：2组；工作装置安全阀全开压力：18.0±0.5MPa；动力输出轴花键数目：8；动力输出轴标准转速：760/850r/min。 | T202142420212 | 2026-04-29 | 117.7 | 购机补贴(通用类) | 河北省 | 评阅通过 |  | WJ2021AFH37G | 河南省拖拉机柴油机产品质量监督检验中心 | LT20GK0151 | 国家拖拉机质量监督检验中心
1221 | 动力机械 | 拖拉机 | 轮式拖拉机 | 160-180马力四轮驱动拖拉机 | 河北铠特农业机械有限公司 | 轮式拖拉机 | KT1654 | 功率:165马力;驱动方式:四轮驱动 ;最小使用比质量:54.51kg/kW | 整机型式:4×4;整机外廓尺寸(长×宽×高):5420×2760(单轮）×3240（至空滤器顶）mm;整机轴距:2750mm;整机轮距(前轮/后轮):1860/1700～2000;整机最小离地间隙:400mm;整机最小使用质量:6650kg;整机前轴质量后轴质量:2560/4090kg;整机最大配重(前/后):1350/480kg;整机档位数（前进/倒退/爬行）:16F+16R;整机各档理论速度:前进档:A区：Ⅰ：3.53、Ⅱ：4.61,、Ⅲ：5.73、Ⅳ：7.09；B区：Ⅰ：6.84、Ⅱ：8.94、Ⅲ：11.11、Ⅳ：13.75 C区：Ⅰ：7.74、Ⅱ：10.11、Ⅲ：12.56、Ⅳ：15.54、D区：Ⅰ：17.46、Ⅱ：22.28、Ⅲ：28.35、Ⅳ：35.09、 倒退档：A区Ⅰ：2.41、Ⅱ：3.15、Ⅲ：3.91、Ⅳ：4.84、B区：Ⅰ：4.67、Ⅱ：6.10、Ⅲ：7.58、Ⅳ：9.38 C区：Ⅰ：5.28、Ⅱ：6.90、Ⅲ：8.57、Ⅳ：10.61、D区：Ⅰ：11.92、Ⅱ：15.57、Ⅲ：19.35、Ⅳ：23.95km/h;整机动力输出轴功率: 103.5 kW;整机最大牵引力:33kN;发动机气缸数:6缸;发动机缸径×冲程:105×130mm;发动机排量:6.75 L;发动机标定功率:122kW;发动机标定转速: 2200 rmin;燃油箱工作压力:10±1.5kPa;燃油箱容积: 330 L;消声器消声腔尺寸（长×宽×厚或直径×长）:Φ180×800mm;消声器消声器重量:21±0.5kg;传动系变速箱型式:4×4×（1+1)组成式，F16+R16;传动系差速器型式（前/后）:闭式、行星锥齿/闭式、行星锥齿;传动系最终传动方式（前/后）:单级行星减速/单级行星减速;行走系轮式轮胎型号(前轮/后轮):16.9-28/18.4-42;行走系轮式轮胎气压(前轮/后轮):运输160～190耕作110～140/运输160～190耕作110～140kPa;工作装置安全阀全开压力:17.5～18.0MPa;工作装置动力输出轴型式:后置独立式;工作装置动力输出轴花键数目:8、6齿矩形花键轴，21齿渐开线花键轴;工作装置动力输出轴花键外径:Φ38、Φ35、Φ35mm;工作装置动力输出轴转速:540/1000rmin;工作装置框架上最大提升力:≥29.2kN; | 部20170335 | 2021-12-31 | 122 | 购机补贴(通用类) | 河北省 | 评阅通过 |  | FH19GW0021 | 国家拖拉机质量监督检验中心 | 2016KKX084 | 河南省拖拉机柴油机产品质量监督检验中心
1222 | 动力机械 | 拖拉机 | 轮式拖拉机 | 160-180马力四轮驱动拖拉机 | 河北铠特农业机械有限公司 | 轮式拖拉机 | KTD1604 | 功率:160马力;驱动方式:四轮驱动 ;最小使用比质量:43.71kg/kW | 整机型式：轮式；整机机架型式：无架；整机驱动型式：四驱；整机用途：一般用途；整机外廓尺寸(长×宽×高及部位)：5010×2130×2960 (至空滤器顶)mm；轴距或履带接地长:2543mm；常用轮距(前轮/后轮)或轨距：1600/1616mm；轮距(前轮/后轮)或轨距：1600、1688、1708、1796、1822、1842、1930/1616、1703、1818、1901、2016mm；最小离地间隙及部位：390（前桥底部）mm；离合器壳体前端面至后驱动轴轴心线的水平距离：1310mm；变速箱齿轮副轴孔中心距：118mm；最小使用质量： 5140 kg；标准配重(前/后)：420/480kg；最小使用比质量：43.71kg/kW；挡位数（前进/倒退）：16/8；主变速挡位数：4；副变速挡位数：（2+1）×2；最高设计理论速度：33.66km/h；发动机与主离合器联接方式：直联；翻倾防护装置（驾驶室或安全框架）型号：KT1604.45.002；翻倾防护装置（驾驶室或安全框架）型式：简易驾驶室；发动机型号：YC6J190-T302；发动机结构型式：直列、直喷、四冲程；发动机进气方式：增压中冷；发动机气缸数：6；发动机标定功率：117.6kW；发动机额定净功率：117.6kW；发动机标定转速：2200r/min；发动机冷却方式：水冷；空气滤清器型号：6J；空气滤清器型式：干式；排气管消声腔外形尺寸（长×宽×厚或直径×长）：610×290×135mm；排气管消声腔质量：16.0kg；转向系型式：全液压；转向系转向操纵机构：方向盘；转向系转向机构型式：前轮转向；传动系箱体数量、变速箱（器）型式：箱体数量：2 个；主变速位置和换挡方式：主变速位置:在第1箱体中；副变速换挡方式：机械有级挡；轮胎型号(前轮/后轮)：12.4-24/18.4-34；轮胎数量(前轮/后轮)： 2/2 个；液压输出组数：2；工作装置安全阀全开压力：18.0±0.5MPa；动力输出轴花键数目：8；动力输出轴标准转速：760/850r/min。 | T202100320456 | 2026-06-29 | 117.6 | 购机补贴(通用类) | 河北省 | 评阅通过 |  | FH20GW2011 | 国家拖拉机质量监督检验中心 | LT20GW0371 | 国家拖拉机质量监督检验中心
1223 | 动力机械 | 拖拉机 | 轮式拖拉机 | 160-180马力四轮驱动拖拉机 | 河北铠特农业机械有限公司 | 轮式拖拉机 | KTD1604-F | 功率:160马力;驱动方式:四轮驱动 ;最小使用比质量:43.79kg/kW | 整机型式轮式；整机机架型式无架；整机驱动型式四驱；整机外廓尺寸(长×宽×高及部位)5010×2130×2960（空滤器顶部）mm；轴距或履带接地长2543mm；常用轮距(前轮后轮)或轨距1600/1616mm；轮距(前轮后轮)或轨距1600、1688、1708、1796、1822、1842、1930/1616、1703、1818、1901、2016mm；最小离地间隙及部位390（前桥底部）mm；离合器壳体前端面至后驱动轴轴心线的水平距离 1310 mm；变速箱齿轮副轴孔中心距118mm；最小使用质量5150kg；标准配重(前后)400/480kg；最小使用比质量43.79kgkW；挡位数（前进倒退）16/8；主变速挡位数4；副变速挡位数（2+1）×2；最高设计理论速度33.66kmh；发动机与主离合器联接方式直联；翻倾防护装置（驾驶室或安全框架）型号KT1604.45.002；翻倾防护装置（驾驶室或安全框架）型式简易驾驶室；翻倾防护装置（驾驶室或安全框架）生产厂洛阳青立机械有限公司；发动机型号YC6J190-T302；发动机结构型式直列、直喷、四冲程；发动机生产厂广西玉柴机器股份有限公司；发动机进气方式增压中冷；发动机气缸数6；发动机标定功率117.6kW；发动机额定净功率117.6kW；发动机标定转速2200rmin；发动机冷却方式水冷；空气滤清器型号6J；空气滤清器型式干式 ；排气管消声腔外形尺寸（长×宽×厚或直径×长）610×290×135mm；排气管消声腔质量16kg；驾驶员座椅型号CYXF-1-252103；驾驶员座椅生产厂茌平昌昱汽车配件有限公司；安全带型号JY-BII；安全带生产厂长沙嘉一机械制造有限公司；转向系型式全液压；转向系转向操纵机构方向盘；转向系转向机构型式前轮转向；传动系箱体数量、变速箱（器）型式2个、机械平面组成式；主变速位置和换挡方式在第1箱体中、机械有级挡；副变速换挡方式机械有级挡；轮胎型号(前轮后轮)12.4-2418.4-34；轮胎数量(前轮后轮)2/2个；液压悬挂系统型式分置式；悬挂装置型式后置三点悬挂；悬挂装置类别3类；工作装置液压油泵型号CBT-F432；液压输出组数2组；工作装置安全阀全开压力18.0±0.5MPa；动力输出轴花键数目8；动力输出轴标准转速760/850rmin； | T202142420210 | 2026-04-29 | 117.6 | 购机补贴(通用类) | 河北省 | 评阅通过 |  | FH20GW2011 | 国家拖拉机质量监督检验中心 | LT20GK0371 | 国家拖拉机质量监督检验中心
1224 | 动力机械 | 拖拉机 | 轮式拖拉机 | 160-180马力四轮驱动拖拉机 | 河南向阳红机械制造有限公司 | 轮式拖拉机 | 向阳红-1604 | 功率:160马力;驱动方式:四轮驱动 ;最小使用比质量:45.07kg/kW | 发动机标定功率：117.7kW；驱动方式：四轮驱动；外廓尺寸（mm）长×宽×高：4680×2320×3280；轴距：2550（mm）；最小使用质量：5305 （kg）；排放阶段：第三阶段 | 新2019101 | 2024-04-10 | 117.7 | 购机补贴(通用类) | 河南省 | 评阅通过 |  | FH18GW0521 | 国家拖拉机质量监督检验中心 | WJ2018DKKX008 | 河南省拖拉机柴油机产品质量监督检验中心
1225 | 动力机械 | 拖拉机 | 轮式拖拉机 | 160-180马力四轮驱动拖拉机 | 湖北超能农业装备有限公司 | 现：轮式拖拉机 （原：拖拉机） | SH1654 | 功率:165马力;驱动方式:四轮驱动 ;最小使用比质量:62.5kg/kW | 型式：四轮驱动；外廓尺寸（长×宽×高）：5360mm×2700mm×3100mm、轴距：2688mm、轮距：1880mm、1930mm、1980mm/1700mm-2300mm、最小使用质量：7580kg、最小离地间隙：400mm、动力输出轴功率：≥103.1kW、发动机标定功率：121.3kW、发动机标定转速：2200r/min、档位数（前进/倒退/爬行）16/16/0、框架上最大提升力：≥29.2kN、排放阶段：国三 | 部20170929 | 2021-12-31 | 121.3 | 购机补贴(通用类) | 湖北省 | 评阅通过 |  | W201608099 | 机械工业农业机械产品质量检测中心（济南） | HBNJ/WT 029-2017 | 湖北省农业机械鉴定站
1226 | 动力机械 | 拖拉机 | 轮式拖拉机 | 160-180马力四轮驱动拖拉机 | 华创机器人制造有限公司 | 轮式拖拉机 | 华创沃尔-1604 | 功率:160马力;驱动方式:四轮驱动 ;最小使用比质量:43.37kg/kW | 发动机标定功率：117.6kW，发动机标定功率：160马力，驱动方式;四轮驱动，整机最小使用质量：5100kg | 新2017265 | 2021-12-31 | 117.6 | 购机补贴(通用类) | 山东省 | 评阅通过 |  | FH17GW0311 | 山东省农业机械科学研究院产品质量检测中心 | 015090055 | 江苏省盐城市农业机械试验鉴定站
1227 | 动力机械 | 拖拉机 | 轮式拖拉机 | 160-180马力四轮驱动拖拉机 | 华创机器人制造有限公司 | 轮式拖拉机 | 华创沃尔-1654 | 功率:165马力;驱动方式:四轮驱动 ;最小使用比质量:62.49kg/kW | 发动机标定功率：121.3kW，发动机标定功率：165马力，驱动方式;四轮驱动，整机最小使用质量：7580kg | 新2017052 | 2021-12-31 | 121.3 | 购机补贴(通用类) | 山东省 | 评阅通过 |  | FH17GW0341 | 山东省农业机械科学研究院产品质量检测中心 | 01501021 | 江苏省盐城市农业机械试验鉴定站
1228 | 动力机械 | 拖拉机 | 轮式拖拉机 | 160-180马力四轮驱动拖拉机 | 江苏常发农业装备股份有限公司 | 轮式拖拉机 | CFG1604-A | 功率:160马力;驱动方式:四轮驱动 ;最小使用比质量:43.6kg/kW | 整机型式：轮式；整机机架型式：无架；整机驱动型式：四驱；外廓尺寸（长×宽×高）mm：5044×2120×2905（至安全架顶）/5044×2120×3040（至驾驶室顶）；轴距mm：2681；轮距（前轮/后轮）mm：前轮1608、1700、1720、1736、1812、1848、1940，后轮1546-2560；最小使用质量kg：5130（安全架）/5250（驾驶室）；标准配重（前/后）kg：400/200；最小使用比质量kg/kw：43.6（安全架）/44.6（驾驶室）；档位数（前进/倒退）：12/12，选配24/24；主变速档位数：4；副变速档位数：3×（1+1），选装3×（1+1）×2；发动机与离合器联结方式：直联式；翻倾防护装置：安全架/简易驾驶室；转向系型式：全液压转向；转向系转向操纵机构：方向盘；转向系转向机构型式：前轮转向；传动系箱体数量：2个；变速箱型式：机械平面组成式；主变速位置：在第2个箱体中；主变速换挡方式：机械有级档；副变速换挡方式：机械有级档；轮胎型号：前轮14.9-26或12.4-28或11.2-24或12.4-26，后轮16.9-38或16.9-34或18.4-34或13.6-38或14.9-30；轮胎数量：前轮2个/后轮2个 | T202132320003 | 2026-01-28 | 117.6 | 购机补贴(通用类) | 江苏省 | 评阅通过 |  | FH20GW0341/FH20GW2121/FH20GW0351/FH20GW2151 | 国家拖拉机质量监督检验中心（洛阳西苑车辆与动力检验所有限公司） | 2019-JDNJ-12-001 | 江苏省农用动力机械检测中心有限公司
1229 | 动力机械 | 拖拉机 | 轮式拖拉机 | 160-180马力四轮驱动拖拉机 | 江苏常发农业装备股份有限公司 | 轮式拖拉机 | CFH1604 | 功率:160马力;驱动方式:四轮驱动 ;最小使用比质量:45.32kg/kW | 型式：四轮驱动；外廓尺寸（长×宽×高）：5104mm×2155mm×2965mm（至驾驶室顶）；轴距：2677mm；轮距（前轮/后轮）：前轮1736mm，后轮1688mm；常用轮距（前轮/后轮）：1736mm/1688mm；轮距调整方式：前轮定值，后轮定值；最小使用质量：5330kg（配驾驶室)；标准配重（前/后）：640kg/600kg；档位数(前进/倒退/爬行)：16/16/0；主变速档位数/副变速档位数/其他档位数：4/4/2；发动机与离合器联结方式：直联式；起动方式：电启动；翻倾防护装置：安全驾驶室；前照灯型号：CF700.48.311/CF700.48.312或SH-CF001；转向系型式：全液压转向；行车制动系型式：湿式、盘式；驻车制动系型式：独立手制动；离合器型式：干式、单片、经常接合、双作用；前驱动桥型式：旱地型；传动系变速箱型式：（1+1）×（4×4）组成式；主/副变速箱换挡方式：同步器换挡，选装啮合套换挡；轮胎型号：前轮14.9-28/后轮18.4-38，选装后轮16.9-38或18.4-34R-2 | 苏农机（2018）第（0303）号 | 2022-12-31 | 117.6 | 购机补贴(通用类) | 江苏省 | 评阅通过 |  | FH19GW0621 | 国家拖拉机质量监督检验中心 | 201801086 | 江苏省农业机械试验鉴定站
1230 | 动力机械 | 拖拉机 | 轮式拖拉机 | 160-180马力四轮驱动拖拉机 | 江苏金硕重工科技有限公司 | 轮式拖拉机 | KS1604 | 功率:160马力;驱动方式:四轮驱动 ;最小使用比质量:43.622kg/kW | 发动机功率117.6千瓦；国三排放；四轮驱动；前进/倒退；16/8，主变速挡位4，副变速挡位：（2+1）×2；整机外廓尺寸（长*宽*高）mm 4950×2205×2940；整机轴距或履带接地长mm 2543；整机常用轮距（前轮/后轮）或轨距mm 1600/1640；整机最小离地间隙mm 400；整机最小使用质量kg 5130；整机标准配重（前/后）kg 440/480 | T202132320170 | 2026-06-29 | 117.6 | 购机补贴(通用类) | 江苏省 | 评阅通过 |  | WJ2021FFH10G | 河南省拖拉机柴油机产品质量监督检验中心 | HB21SJ0035K | 湖北三智农业机械检测有限公司
1231 | 动力机械 | 拖拉机 | 轮式拖拉机 | 160-180马力四轮驱动拖拉机 | 江苏沃得农业机械股份有限公司（原：江苏沃得农业机械有限公司） | 轮式拖拉机 | WD1604 | 功率:160马力;驱动方式:四轮驱动 ;最小使用比质量:44.58kg/kW | 标定功率：160马力（117.7/118/117.6kW）；驱动方式：四轮驱动；最小使用比质量（kg/kW）：44.58；配套发动机型号：一拖LR6M3LR23/1177/潍柴WP6G160E310A/广西玉柴YC6J190-T301（国Ⅲ排放标准）、标定转速(r/min)：2300、外廓尺寸（长×宽×高）（mm）：4920×2300×2940（至驾驶室顶）；轴距（mm）：2690，最小使用质量(kg)：5260；发动机与离合器联接方式：直联；轮胎型号（前轮/后轮）：14.9-26/18.4-38。 | 苏农机（2018）第（0457）号 | 2022-12-31 | 118 | 购机补贴(通用类) | 江苏省 | 评阅通过 |  | FH20GW0231 | 国家拖拉机质量监督检验中心 | 201701268 | 江苏省农业机械试验鉴定站
1232 | 动力机械 | 拖拉机 | 轮式拖拉机 | 160-180马力四轮驱动拖拉机 | 江苏悦达智能农业装备有限公司 | 轮式拖拉机 | YGX1604-1 | 功率:160马力;驱动方式:四轮驱动 ;最小使用比质量:44.05kg/kW | 发动功率：117.7千瓦（160马力）；国三排放；四轮驱动；前进/倒退16/8；简易驾驶室；最小使用质量：5185kg；最小使用比质量（kg/kW）：44.05；外廓尺寸(长×宽×高)mm：4642×2250×3070；轴距或履带接地长mm：2600；常用轮距(前轮/后轮)或轨距mm：1750/1780；最小离地间隙及部位mm：465(前桥)。 | T202032320421 | 2025-12-30 | 117.7 | 购机补贴(通用类) | 江苏省 | 评阅通过 |  | SAM2020079 | 南京塞姆认证科技发展有限公司 | YH2020WJ01318 | 江苏沿海农业机械检测有限公司
1233 | 动力机械 | 拖拉机 | 轮式拖拉机 | 160-180马力四轮驱动拖拉机 | 金世纪（江苏）智能科技有限公司 | 轮式拖拉机 | DMC1604 | 功率:160马力;驱动方式:四轮驱动 ;最小使用比质量:45.8kg/kW | 1、标准配置：型式：轮式；外廓尺寸（长×宽×高）：5100×2165×3120mm 轴距：2650mm；常用轮距：1850/1850mm；最小使用质量：5400kg；最小使用比质量：45.8kg/kw；标定功率：118kW 2、技术参数：功率：118kW；驱动方式：四轮驱动；3、发动机型号：WP6G160E330；标定功率：118kw；标定转速：2200r/ min；气缸数：6缸；制造商：潍柴（潍坊）中型柴油机有限公司；排放阶段：第三阶段 | T202032320119 | 2025-07-09 | 118 | 购机补贴(通用类) | 江苏省 | 评阅通过 |  | WJ2019LFH015 | 河南省拖拉机柴油机产品质量监督检查中心 | （2018）委字整机类第018012077011号 | 盐城市农业机械试验鉴定站
1234 | 动力机械 | 拖拉机 | 轮式拖拉机 | 160-180马力四轮驱动拖拉机 | 连云港迈恩农业机械有限公司 | 轮式拖拉机 | MEG1604 | 功率:160马力;驱动方式:四轮驱动 ;最小使用比质量:45.90kg/kW | 标定功率：117.7kw，驱动型式：四轮驱动。最小使用比质量（kg/kw）：45.90 | T202132320167 | 2026-06-29 | 117.7 | 购机补贴(通用类) | 江苏省 | 评阅通过 |  | №：WJ2021CFH030 | 河南省拖拉机柴油机产品质量监督检验中心 | YH2021WJ01057 | 江苏沿海农业机械检测有限公司
1235 | 动力机械 | 拖拉机 | 轮式拖拉机 | 160-180马力四轮驱动拖拉机 | 临沂宝迪机械有限公司 | 轮式拖拉机 | BL1604-B | 功率:160马力;驱动方式:四轮驱动 ;最小使用比质量:46.1kg/kW | 整机型号、名称:BL1604-B轮式拖拉机;整机型式:轮式;整机驱动型式:四驱 整机外廓尺寸(长×宽×高及部位):5050×2400×3050 (驾驶室顶部);轴距mm: 2700;常用轮距(前轮/后轮)mm:1950/ 1840;最小离地间隙及部位mm:470 (前桥油堵下端); 最小使用质量kg:5445;挡位数(前进/倒退):16/8;主变速挡位数:4;副变速挡位数:2×(2+1); 转向系型式:全液压;转向系转向操纵机构:方向盘;轮胎型号(前轮/后轮):14. 9-26/18.4-38 | T202000320064 | 2025-03-31 | 118 | 购机补贴(通用类) | 北京市 | 评阅通过 |  | NW202007012 | 山东省农业机械科学研究院产品质量检测中心 | (2017)委检字整机类第0021号 | 盐城市农业机械试验鉴定站
1236 | 动力机械 | 拖拉机 | 轮式拖拉机 | 160-180马力四轮驱动拖拉机 | 洛阳丰收农业机械装备有限公司 | 轮式拖拉机 | 芬美得-1604A | 功率:160马力;驱动方式:四轮驱动 ;最小使用比质量:45.03kg/kW | 发动机标定功率：117.7kW；驱动方式：四轮驱动；外廓尺寸（mm）长×宽×高：4780×2320×3280；轴距：2550（mm）；最小使用质量：5300（kg）；排放阶段：第三阶段 | 新2019106 | 2024-04-10 | 117.7 | 购机补贴(通用类) | 河南省 | 评阅通过 |  | FH16GW0681 | 国家拖拉机质量监督检验中心 | WJ2018CKKX004 | 河南省拖拉机柴油机产品质量监督检验中心
1237 | 动力机械 | 拖拉机 | 轮式拖拉机 | 160-180马力四轮驱动拖拉机 | 洛阳格朗斯机械制造有限公司 | 轮式拖拉机 | 1604-1 | 功率:160马力;驱动方式:四轮驱动 ;最小使用比质量:46.72kg/kW | 驱动型式: 四轮驱动；发动机标定功率：117.7（kW）；整机外廓尺寸(长×宽×高及部位)（mm）：4840×2150×3020(至空滤器顶)；轴距：2500（㎜）；最小离地间隙及部位（mm）:405(至前桥底部）；最小使用质量：5500（㎏）；最小使用比质量：46.72（kg/kW）;排放阶段：第三阶段 | T202100650703 | 2026-06-29 | 117.7 | 购机补贴(通用类) | 河南省 | 评阅通过 |  | FH20GW1951 | 国家拖拉机质量监督检验中心（洛阳西苑车辆与动力检验所有限公司） | LT20GK0461 | 国家拖拉机质量监督检验中心（洛阳西苑车辆与动力检验所有限公司）
1238 | 动力机械 | 拖拉机 | 轮式拖拉机 | 160-180马力四轮驱动拖拉机 | 洛阳路通农业装备有限公司 | 轮式拖拉机 | LTD1604-1 | 功率:160马力;驱动方式:四轮驱动 ;最小使用比质量:43.67kg/kW | 功率：117.7kW 马力：160马力 驱动方式：四轮驱动 发动机型号：LR4M3LR22/1177；功率：117.7kw；制造商：一拖（洛阳）柴油机有限公司；排放阶段：国三；外观尺寸：4525mm*2046mm*3030mm；轴距：2232mm；轮距（前轮/后轮）：(1592mm～1832mm)1592mm/1616mm(1616mm～1900mm)；最小离地间隙：385mm（前驱动桥放油螺塞）；最小使用质量：5140kg | T202100230408 | 2026-06-29 | 117.7 | 购机补贴(通用类) | 河南省 | 评阅通过 |  | FH21GW0421 | 国家拖拉机质量监督检验中心 | NJJC20191104-AK | 山东宝鼎农业机械检测有限公司
1239 | 动力机械 | 拖拉机 | 轮式拖拉机 | 160-180马力四轮驱动拖拉机 | 洛阳路通农业装备有限公司 | 轮式拖拉机 | LTD1604-2 | 功率:160马力;驱动方式:四轮驱动 ;最小使用比质量:43.67kg/kW | 功率：117.7kW 马力：160马力 驱动方式：四轮驱动 发动机型号：LR6A3LR22/1177；功率：117.7kw；制造商：一拖（洛阳）柴油机有限公司；排放阶段：国三； 外观尺寸：4740mm*2170mm*2990mm；轴距：2490mm；轮距（前轮/后轮）：(1760mm～1960mm)1760mm/1616mm(1616mm～1900mm)；最小离地间隙：475mm（前驱动桥放油螺塞）；最小使用质量：5140kg | T202100230408 | 2026-06-29 | 117.7 | 购机补贴(通用类) | 河南省 | 评阅通过 |  | FH21GW0421 | 国家拖拉机质量监督检验中心 | NJJC20191104-AK | 山东宝鼎农业机械检测有限公司
1240 | 动力机械 | 拖拉机 | 轮式拖拉机 | 160-180马力四轮驱动拖拉机 | 洛阳瑞得拖拉机有限公司 | 轮式拖拉机 | RD1604F | 功率:160马力;驱动方式:四轮驱动 ;最小使用比质量:43.5kg/kW | 驱动方式：四轮驱动；发动机标定功率：117.7kw；最小使用质量：5120kg | 新2019069 | 2024-04-10 | 117.7 | 购机补贴(通用类) | 河南省 | 评阅通过 |  | FH17GW0171、FH20GW1051（技术扩展） | 国家拖拉机质量监督检验中心 | （2017）委检字 整机 类第 2059 号 | 盐城市农业机械试验鉴定站
1241 | 动力机械 | 拖拉机 | 轮式拖拉机 | 160-180马力四轮驱动拖拉机 | 洛阳瑞得拖拉机有限公司 | 轮式拖拉机 | RN1604 | 功率:160马力;驱动方式:四轮驱动 ;最小使用比质量:43.7kg/kW | 驱动方式：四轮驱动；发动机标定功率：117.7kw；最小使用质量：5140kg | T202142420001 | 2026-02-07 | 117.7 | 购机补贴(通用类) | 河南省 | 评阅通过 |  | HB2020FHZ095 | 湖北三智农业机械检测有限公司 | HBNJ20200587 | 湖北三智农业机械检测有限公司
1242 | 动力机械 | 拖拉机 | 轮式拖拉机 | 160-180马力四轮驱动拖拉机 | 洛阳瑞得拖拉机有限公司 | 轮式拖拉机 | RN1604-1 | 功率:160马力;驱动方式:四轮驱动 ;最小使用比质量:43.6kg/kW | 驱动方式：四轮驱动；发动机标定功率：117.7kw；最小使用质量：5130kg | T202142420001 | 2026-02-07 | 117.7 | 购机补贴(通用类) | 河南省 | 评阅通过 |  | HB2020FHZ095 | 湖北三智农业机械检测有限公司 | HBNJ20200587 | 湖北三智农业机械检测有限公司
1243 | 动力机械 | 拖拉机 | 轮式拖拉机 | 160-180马力四轮驱动拖拉机 | 洛阳市博马农业工程机械有限公司 | 轮式拖拉机 | 博马-X1604 | 功率:160马力;驱动方式:四轮驱动 ;最小使用比质量:48.47kg/kW | 160马力轮式拖拉机；发动机标定功率：117.6kW；驱动方式：四轮驱动；排放阶段：国家第三排放阶段；最小使用质量（kg）:5700. | 豫2016208 | 2021-12-31 | 117.6 | 购机补贴(通用类) | 河南省 | 评阅通过 |  | FH16GW0541 | 国家拖拉机质量监督检验中心 | 2016KKX013 | 河南省拖拉机柴油机产品质量监督检测中心
1244 | 动力机械 | 拖拉机 | 轮式拖拉机 | 160-180马力四轮驱动拖拉机 | 洛阳天宇机械制造有限公司 | 轮式拖拉机 | 1604-1 | 功率:160马力;驱动方式:四轮驱动 ;最小使用比质量:46.72kg/kW | 驱动型式:四轮驱动；发动机标定功率：117.7（kW）；整机外廓尺寸(长×宽×高及部位)（mm）：4840×2150×3020(至空滤器顶)；轴距：2500（㎜）；最小离地间隙及部位（mm）:405(至前桥底部）；最小使用质量：5500（㎏）；最小使用比质量：46.72（kg/kW）;排放阶段：第三阶段 | T202165650215 | 2026-07-25 | 117.7 | 购机补贴(通用类) | 河南省 | 评阅通过 |  | FH21GW0531 | 国家拖拉机质量监督检验中心（洛阳西苑车辆与动力检验所有限公司） | LT20GK0481 | 国家拖拉机质量监督检验中心（洛阳西苑车辆与动力检验所有限公司）
1245 | 动力机械 | 拖拉机 | 轮式拖拉机 | 160-180马力四轮驱动拖拉机 | 洛阳天宇机械制造有限公司 | 轮式拖拉机 | 格朗斯-1604 | 功率:160马力;驱动方式:四轮驱动 ;最小使用比质量:45.88kg/kW | 驱动型式: 四轮驱动；发动机标定功率：117.7（kW）；整机外廓尺寸(长×宽×高及部位)（mm）：4835×2500×3100(至空滤器顶)；轴距：2560（㎜）；标准配重（前/后）：500/540（kg）；最小使用质量：5400（㎏）；最小使用比质量：45.88（kg/kW）;排放阶段：第三阶段 | 新2018031 | 2022-12-31 | 117.7 | 购机补贴(通用类) | 河南省 | 评阅通过 |  | FH16GW0611 | 国家拖拉机质量监督检验中心 | 2016KKX041T | 河南省拖拉机柴油机产品质量监督检验中心
1246 | 动力机械 | 拖拉机 | 轮式拖拉机 | 160-180马力四轮驱动拖拉机 | 洛阳万年红拖拉机有限公司 | 轮式拖拉机 | 1604 | 功率:160马力;驱动方式:四轮驱动 ;最小使用比质量:43.54kg/kW | 驱动方式：四轮驱动；发动机标定功率：117.7kw；最小使用质量：5125kg | T202065650121 | 2025-12-30 | 117.7 | 购机补贴(通用类) | 河南省 | 评阅通过 |  | WJ2019IFH036 | 河南省拖拉机柴油机产品质量监督检验中心 | （2017）委检字整机类第2088号 | 盐城市农业机械试验鉴定站
1247 | 动力机械 | 拖拉机 | 轮式拖拉机 | 160-180马力四轮驱动拖拉机 | 山东迪拖农业装备有限公司 | 轮式拖拉机 | DT1604 | 功率:160马力;驱动方式:四轮驱动 ;最小使用比质量:45.25kg/kW | 功率：160马力；驱动形式：四轮驱动；外廓尺寸(长×宽×高)：5150X2390x2960（驾驶室顶部）；轴距或履带接地长：2640；常用轮距(前轮/后轮)或轨距： 1950/1915；轮距(前轮/后轮)调整方式：/；最小使用质量：5340kg；最小使用比质量(kg/kW)：45.25； | T202100320441 | 2026-06-29 | 118 | 购机补贴(通用类) | 山东省 | 评阅通过 |  | WJ2020LFH008(驾驶室） | 河南省拖拉机柴油机产品质量监督检验中心 | （2020）2240185 | 潍坊市产品质量检验所
1248 | 动力机械 | 拖拉机 | 轮式拖拉机 | 160-180马力四轮驱动拖拉机 | 山东迪沃重工有限公司 | 轮式拖拉机 | 1604-N | 功率:160马力;驱动方式:四轮驱动 ;最小使用比质量:50.08kg/kW | 驱动型式：四轮驱动；外廓尺寸（长x宽x高及部位）(mm）：5320×2280×3130（空滤器顶部）；最小使用质量（kg）：5890；功率（kW）：117.6；最小使用比质量(kg/kW)：50.08；PTO转速(r/min)：760/850 | T202100320075 | 2026-04-01 | 117.6 | 购机补贴(通用类) | 山东省 | 评阅通过 |  | WJ2021AFH002 | 河南省拖拉机柴油机产品质量监督检验中心 | WT202007013 | 黑龙江省彤廷质检技术有限公司
1249 | 动力机械 | 拖拉机 | 轮式拖拉机 | 160-180马力四轮驱动拖拉机 | 山东飞迅驰农业装备有限公司 | 轮式拖拉机 | FB1604 | 功率:160马力;驱动方式:四轮驱动 ;最小使用比质量:44.56kg/kW | 外廓尺寸：5040×2200×3080；驱动型式：四轮驱动；配套功率：117.6kW; 发动机型号及制造商：YC6J190-T302,广西玉柴机器股份有限公司；轴距：2620; 最小使用质量：5240 配重：520/320; 档位数：16/8/0; 变速箱型式：4×(2+1)×2组成式；是否有驾驶室或安全架：可选装2种驾驶室。 | 新2017096 | 2021-12-31 | 117.6 | 购机补贴(通用类) | 山东省 | 评阅通过 |  | FH19GW0732 | 国家拖拉机质量监督检验中心 | （2015）委字整机类第015090016号 | 盐城市农业机械试验鉴定站
1250 | 动力机械 | 拖拉机 | 轮式拖拉机 | 160-180马力四轮驱动拖拉机 | 山东悍沃农业装备有限公司 | 轮式拖拉机 | 1604-D | 功率:160马力;驱动方式:四轮驱动 ;最小使用比质量:43.22kg/kW | 整机外廓尺寸（长×宽×高）：5000×2250×3000mm（驾驶室顶部）；整机型式：4×4四轮驱动；轴距：2600mm；轮距（前轮/后轮）：1610、1810、1980、2240mm/1608-2244mm；标准配重：前440kg/后516kg；发动机标定功率：118kW；轮胎型号：前轮14.9-26/后轮18.4-38；最小使用质量：5100kg；挡位数（前进/倒退）：16/8。 | T202032320021 | 2025-02-27 | 118 | 购机补贴(通用类) | 山东省 | 评阅通过 |  | WJ2019HFH004 | 河南省拖拉机柴油机产品质量监督检验中心 | YH2019WJ01023 | 江苏沿海农业机械检测有限公司
1251 | 动力机械 | 拖拉机 | 轮式拖拉机 | 160-180马力四轮驱动拖拉机 | 山东华盛重工科技有限公司 | 轮式拖拉机 | HS1604 | 功率:160马力;驱动方式:四轮驱动 ;最小使用比质量:44.92kg/kW | 驱动形式：四轮驱动；标定功率:118kw；发动机型号:WP6G160E330；轮距(mm):前轮1790,后轮1930；轴距(mm):2670；轮胎规格(前/后):14.9-26/18.4-38；外廓尺寸(mm):5200×2400×3070(空滤器顶)；最小使用质量:5300kg. | T202100220372 | 2026-06-29 | 118 | 购机补贴(通用类) | 山东省 | 评阅通过 |  | NW202012056-X01 | 山东省农业机械科学研究院产品质量检测中心 | WT202005019-G1 | 黑龙江省彤廷质检技术有限公司
1252 | 动力机械 | 拖拉机 | 轮式拖拉机 | 160-180马力四轮驱动拖拉机 | 山东华拖农业装备有限公司 | 轮式拖拉机 | HT1604-A | 功率:160马力;驱动方式:四轮驱动 ;最小使用比质量:43.6kg/kW | 驱动形式:四轮驱动； 标定功率:117.6kw；发动机型号:YC6J190-T302；轮距(mm):前轮1615,后轮1770；轴距(mm):2610；轮胎规格(前/后):14.9-24/18.4-34；外廓尺寸(mm):5045×2255×3065；最小使用质量:5130kg。 | T202142420181 | 2026-04-29 | 117.6 | 购机补贴(通用类) | 山东省 | 评阅通过 |  | SJ21FH3064 | 湖北三智农业机械检测有限公司 | HBNJ201909063 | 湖北三智农业机械检测有限公司
1253 | 动力机械 | 拖拉机 | 轮式拖拉机 | 160-180马力四轮驱动拖拉机 | 山东华拖农业装备有限公司 | 轮式拖拉机 | HT1604-B | 功率:160马力;驱动方式:四轮驱动 ;最小使用比质量:43.5kg/kW | 驱动形式:四轮驱动； 标定功率:118kw；发动机型号:PHF6118ZL6B；轮距(mm):前轮1615,后轮1770；轴距(mm):2610；轮胎规格(前/后):14.9-24/18.4-34；外廓尺寸(mm):5045×2255×3065；最小使用质量:5130kg | T202142420182 | 2026-04-29 | 118 | 购机补贴(通用类) | 山东省 | 评阅通过 |  | SJ21FH3064 | 湖北三智农业机械检测有限公司 | HBNJ201909063 | 湖北三智农业机械检测有限公司
1254 | 动力机械 | 拖拉机 | 轮式拖拉机 | 160-180马力四轮驱动拖拉机 | 山东华拖农业装备有限公司 | 轮式拖拉机 | HT1604-C | 功率:160马力;驱动方式:四轮驱动 ;最小使用比质量:43.5kg/kW | 驱动形式:四轮驱动； 标定功率:118kw；发动机型号:WP6G160E330；轮距(mm):前轮1615,后轮1770；轴距(mm):2610；轮胎规格(前/后):14.9-24/18.4-34；外廓尺寸(mm):5045×2255×3065；最小使用质量:5130kg | T202142420183 | 2026-04-29 |  | 购机补贴(通用类) | 山东省 | 评阅通过 |  | SJ21FH3064 | 湖北三智农业机械检测有限公司 | HBNJ201909063 | 湖北三智农业机械检测有限公司
1255 | 动力机械 | 拖拉机 | 轮式拖拉机 | 160-180马力四轮驱动拖拉机 | 山东华沃机械科技有限公司 | 轮式拖拉机 | HWH1604-C | 功率:160马力;驱动方式:四轮驱动 ;最小使用比质量:43.5kg/kW | 功率:117.6kW（160马力）；驱动方式:四轮驱动；最小使用质量：5120kg；最小使用比质量43.5kg/kW | T202100370141 | 2026-04-01 | 117.6 | 购机补贴(通用类) | 山东省 | 评阅通过 |  | WJ2020IFH005 | 河南省拖拉机柴油机产品质量监督检验中心 | （2020）2240162 | 潍坊市产品质量检验所
1256 | 动力机械 | 拖拉机 | 轮式拖拉机 | 160-180马力四轮驱动拖拉机 | 山东金迪农业装备有限公司 | 轮式拖拉机 | HL1604 | 功率:160马力;驱动方式:四轮驱动 ;最小使用比质量:43.79/44.22kg/kW | 外廓尺寸(长×宽×高)： 4340×2100×2935 mm；轴距： 2190 mm；轮距（前轮/后轮）：1590、1700、1840、1930/1400～1800 ；最小离地间隙：360mm；最小使用质量：5150 /5200kg；挡位数(前进/倒退)：16/8；标准配重(前/后)：308/172kg；发动机与离合器联接方式：直联功率：117.6kW；驱动方式：四轮驱动 | T202142420175 | 2026-04-29 | 117.6 | 购机补贴(通用类) | 山东省 | 评阅通过 |  | SJ21FH3014/SJ21FH3015 | 湖北三智农业机械检测有限公司/湖北三智农业机械检测有限公司 | HB21SJ0010K | 湖北三智农业机械检测有限公司
1257 | 动力机械 | 拖拉机 | 轮式拖拉机 | 160-180马力四轮驱动拖拉机 | 山东巨明机械有限公司 | 轮式拖拉机 | JM1604-F | 功率:160马力;驱动方式:四轮驱动 ;最小使用比质量:45.59kg/kW | 发动机标定功率：118kW；整机驱动型式：四驱；整机外廓尺寸（长×宽×高及部位）：5200×2300×3200（空气滤清器顶）mm；轴距：2650mm；最小离地间隙及部位：470（前驱动桥下沿）mm；最小使用质量：5380kg；标准配重（前/后）：520/240kg；档位数（前进/倒退）：16/8；最小使用比质量：45.59kg/kw；变速箱（器）型式：机械平面组成式；翻倾防护装置（驾驶室或安全框架）型式：简易驾驶室；悬挂装置型式：后置、三点悬挂。 | T202100320465 | 2026-06-29 | 118 | 购机补贴(通用类) | 山东省 | 评阅通过 |  | NW202101025 | 山东省农业机械科学研究院产品质量检测中心 | HBNJ20200669 | 湖北三智农业机械检测有限公司
1258 | 动力机械 | 拖拉机 | 轮式拖拉机 | 160-180马力四轮驱动拖拉机 | 山东巨明机械有限公司 | 轮式拖拉机 | JM1654 | 功率:165马力;驱动方式:四轮驱动 ;最小使用比质量:47.21kg/kW | 发动机标定功率：122kW；型式：四轮驱动；外廓尺寸（长×宽×高）：5300×2250×3110mm；轴距：2750mm；最小使用质量：5760kg；最大配重（前/后）：570/720kg；档位数（前进/倒退/爬行）：16/8/0；变速箱型式：4×（2+1）×2组成式；安全驾驶室。 | 部20171619 | 2021-12-31 | 122 | 购机补贴(通用类) | 山东省 | 评阅通过 |  | NW201709013 | 山东省农业机械科学研究院产品质量检测中心 | WJ2017FKKX038 | 河南省拖拉机柴油机产品质量监督检验中心
1259 | 动力机械 | 拖拉机 | 轮式拖拉机 | 160-180马力四轮驱动拖拉机 | 山东凯斯法尔农业装备有限公司（原：山东凯斯迪尔农业装备有限公司） | 轮式拖拉机 | DR1604 | 功率:160马力;驱动方式:四轮驱动 ;最小使用比质量:43.81kg/kW | 驱动方式：四驱，功率：118kw，整机外廓尺寸(长×宽×高及部位)：4910×2210×2910mm（空滤器顶部）轴距或履带接地长：2500mm；常用轮距(前轮/后轮) 或轨距：1780/1680mm, 轮距(前轮/后轮)或轨距：1600～1950/1600～1996mm；最小离地间隙及部位：460mm(前桥底部）；离合器壳体前端面至后驱动轴轴心线的水平距离：1310mm；变速箱齿轮副轴孔中心距：118mm；最小使用质量：5170kg；标准配重(前/后)：308/172kg；最小使用比质量：43.81kg/kw；挡位数(前进/倒退)：16/8 | T202142420034 | 2026-02-07 | 118 | 购机补贴(通用类) | 山东省 | 评阅通过 |  | FH20GW1801 | 国家拖拉机质量监督检验中心 | HBNJ20200656 | 湖北三智农业机械检测有限公司
1260 | 动力机械 | 拖拉机 | 轮式拖拉机 | 160-180马力四轮驱动拖拉机 | 山东凯斯法尔农业装备有限公司（原：山东凯斯迪尔农业装备有限公司） | 轮式拖拉机 | DR1604-V | 功率:160马力;驱动方式:四轮驱动 ;最小使用比质量:47.29kg/kW | 驱动方式：四驱，功率：118W,外廓尺寸(长×宽×高) ： 5120mm×2380mm×3100mm（空气滤清器顶端）； 最小使用质量：5580kg；最小使用比质量：47.29kg/kw；轴距： 2630mm ；常用轮距(前轮/后轮)或轨距 1760mm/1880mm ； 轮距(前轮/后轮)或轨距 :1760mm、1860mm、1960mm、2060/1700-1940mm；最小离地间隙及部位 :490mm/前桥底部； 变速箱前端面至后驱动轴轴心线的水平距离：1346mm 变速箱齿轮副轴孔中心距：118mm 标准配重(前/后)：660kg/480kg； 挡位数(前进/倒退)：16/8； | T202032320013 | 2025-02-27 | 118 | 购机补贴(通用类) | 山东省 | 评阅通过 |  | FH19GW1351 | 国家拖拉机质量监督检验中心 | (2017)委字整机类第0170100435 | 盐城市农业机械试验鉴定站
1261 | 动力机械 | 拖拉机 | 轮式拖拉机 | 160-180马力四轮驱动拖拉机 | 山东茂源机械制造有限公司 | 轮式拖拉机 | HM1604 | 功率:160马力;驱动方式:四轮驱动 ;最小使用比质量:44.39kg/kW | 功率：160马力（117.7kW）；驱动形式：四轮驱动；整机外廓尺寸（长×宽×高及部位）（mm）：4840×2050×2770（空滤器顶部）；轴距（mm）：2530；常用轮距（前轮/后轮）（mm）：1740/1610；离合器壳体前端面至后驱动轴轴心线的水平距离（mm）：1310；变速箱齿轮副轴孔中心距（mm）：118；最小使用质量（kg）：5225；最小使用比质量（kg/kW）：44.39；变速箱档位数（前进/倒退）（个）：16/8；主变速档位数（个）：4；副变速档位数（个）：（2+1）×2；发动机型号：LR6A3LR22/1177；发动机生产厂：一拖（洛阳）柴油机有限公司；发动机气缸数：6；发动机转速：2200r/min。 | T202100340112 | 2026-04-01 | 117.7 | 购机补贴(通用类) | 山东省 | 评阅通过 |  | WJ2020LFH018 | 河南省拖拉机柴油机产品质量监督检验中心 | WT202005013 | 黑龙江省彤廷质检技术有限公司
1262 | 动力机械 | 拖拉机 | 轮式拖拉机 | 160-180马力四轮驱动拖拉机 | 山东美迪奔野拖拉机有限公司 | 轮式拖拉机 | 1604-1 | 功率:160马力;驱动方式:四轮驱动 ;最小使用比质量:43.5/44.1kg/kW | 型式:四轮驱动,外廓尺寸(mm):安全架：4870×2060×3000（驾驶室顶部）/六柱驾驶室：4870×2060×3150（驾驶室顶部）,轴距2500mm,最小使用质量：5130/kg（四柱驾驶室）/5200kg（六柱驾驶室）,标准配重（前/后）：440/160（kg）四柱驾驶室 440/160六柱驾驶室,变速箱型式:机械平面组成式,箱体数量：2个 换挡方式:机械有级挡 ,发动机型号：PHF6118ZL6B,标定功率：118kW，制造商：华丰动力股份有限公司，国三排放阶段 | T202142420057 | 2026-02-07 | 118 | 购机补贴(通用类) | 山东省 | 评阅通过 |  | HB2020FHZ225/HB2020FHZ226 | 湖北三智农业机械检测有限公司 | HBNJ201909074 | 湖北三智农业机械检测有限公司
1263 | 动力机械 | 拖拉机 | 轮式拖拉机 | 160-180马力四轮驱动拖拉机 | 山东美迪奔野拖拉机有限公司 | 轮式拖拉机 | 1604-2 | 功率:160马力;驱动方式:四轮驱动 ;最小使用比质量:43.5/44.1kg/kW | 型式:四轮驱动,外廓尺寸(mm):安全架：4870×2060×3000（驾驶室顶部）/六柱驾驶室：4870×2060×3150（驾驶室顶部）,轴距2500mm,最小使用质量：5130/kg（四柱驾驶室）/5200kg（六柱驾驶室）,标准配重（前/后）：440/160（kg）四柱驾驶室 440/160六柱驾驶室,变速箱型式:机械平面组成式,箱体数量：2个 换挡方式:机械有级挡 ,发动机型号：LR6M3LU22/1180,标定功率：118kW，制造商：一拖（洛阳）柴油机有限公司，国三排放阶段 | T202142420057 | 2026-02-07 | 118 | 购机补贴(通用类) | 山东省 | 评阅通过 |  | HB2020FHZ225/HB2020FHZ226 | 湖北三智农业机械检测有限公司 | HBNJ201909074 | 湖北三智农业机械检测有限公司
1264 | 动力机械 | 拖拉机 | 轮式拖拉机 | 160-180马力四轮驱动拖拉机 | 山东瑞昊机械有限公司 | 轮式拖拉机 | RH-1604F | 功率:160马力;驱动方式:四轮驱动 ;最小使用比质量:43.96kg/kW | 发动机标定功率(kW):117.6；型式:4×4四轮驱动；外廓尺寸(长×宽×高mm): 5090×2350×3030；轴距(mm): 2582；常用轮距(前轮/后轮mm): 1805/1860；轮距调整方式：不可调/无级可调；最小使用质量(Kg):5170；标准配重（前/后）kg：430/240；档位数(前进/倒退/爬行):8/8/8；主变速*副变速/其他：4+1/2；发动机与离合器联接方式：直联；起动方式：电启动；翻倾防护装置（驾驶室或安全架）:六柱式安全驾驶室；前照灯型号：中远80大灯；转向系型式：前轮液压转向；行车制动系型式：盘式、静液压操纵；驻车制动系型式：盘式、静液压操纵；前驱动桥型式：旱地型；离合器型式：干式、双作用、独立操纵；动力输出轴型式：后置式、独立式；变速箱型式:4×(2+1) ×2组成式；主变速箱换挡方式：啮合套换挡；副变速箱换挡方式：啮合套换挡 | 部20171756 | 2021-12-31 | 117.6 | 购机补贴(通用类) | 山东省 | 评阅通过 |  | NW201711001 | 山东省农业机械科学研究院产品质量检测中心 | （2017）委检字整机类第029号 | 盐城市农业机械试验鉴定站
1265 | 动力机械 | 拖拉机 | 轮式拖拉机 | 160-180马力四轮驱动拖拉机 | 山东瑞泽重工有限公司 | 轮式拖拉机 | RZ1604-F | 功率:160马力;驱动方式:四轮驱动 ;最小使用比质量:44.98kg/kW | 功率：117.7kW；驱动方式：四轮驱动 | 部20171010 | 2021-12-31 | 117.7 | 购机补贴(通用类) | 山东省 | 评阅通过 |  | W201506109 | 山东省农业机械产品质量监督检验站 | 2016KKX069 | 河南省拖拉机柴油机产品质量监督检验中心
1266 | 动力机械 | 拖拉机 | 轮式拖拉机 | 160-180马力四轮驱动拖拉机 | 山东润达农业装备有限公司 | 轮式拖拉机 | RD1604 | 功率:160马力;驱动方式:四轮驱动 ;最小使用比质量:43.76kg/kW | 标定功率：117.7kW；驱动型式：四轮驱动；外廓尺寸mm(长×宽×高):5000×2200×3000（至空滤器）;轴距：2550mm；最小使用质量kg：5150; 常用轮距(前轮/后轮)1620mm/1750mm；挡位数(前进/倒退) :16/8 | T202100230429 | 2026-06-29 | 117.7 | 购机补贴(通用类) | 山东省 | 评阅通过 |  | WJ2021DFH01G | 河南省拖拉机柴油机产品质量监督检验中心 | WJ2018GKKX024 | 河南省拖拉机柴油机产品质量监督检验中心
1267 | 动力机械 | 拖拉机 | 轮式拖拉机 | 160-180马力四轮驱动拖拉机 | 山东润达农业装备有限公司 | 轮式拖拉机 | RD1604-A | 功率:160马力;驱动方式:四轮驱动 ;最小使用比质量:43.64kg/kW | 标定功率：118kW；驱动型式：四轮驱动；外廓尺寸mm(长×宽×高):5000×2200×3000（至空滤器）;轴距：2550mm；最小使用质量kg：5150; 常用轮距(前轮/后轮)1620mm/1750mm；挡位数(前进/倒退) :16/8 | T202100230429 | 2026-06-29 | 118 | 购机补贴(通用类) | 山东省 | 评阅通过 |  | WJ2021DFH01G | 河南省拖拉机柴油机产品质量监督检验中心 | WJ2018GKKX024 | 河南省拖拉机柴油机产品质量监督检验中心
1268 | 动力机械 | 拖拉机 | 轮式拖拉机 | 160-180马力四轮驱动拖拉机 | 山东萨丁重工有限公司 | 轮式拖拉机 | SD1604 | 功率:160马力;驱动方式:四轮驱动 ;最小使用比质量:45.34kg/kW | 整机型式：轮式；整机机架型式：无架；整机驱动型式：四轮驱动；整机用途：一般用途；外廓尺寸(长×宽×高)：5180x2300x3000mm；轴距或履带接地长：2680mm；常用轮距(前轮/后轮)或轨距：1750/1770mm；整机最小离地间隙：330mm；最小使用质量：5350kg；整机标准配重(前/后)：300/360kg ；整机最小使用比质量：45.34kg/kW；档位数(前进/倒退)：16+8；整机发动机与主离合器联接方式：直联。 | 部20170397 | 2021-12-31 | 118 | 购机补贴(通用类) | 山东省 | 评阅通过 |  | W201609010 | 机械工业农业机产品质量检测中心（济南） | 2016KKX109 | 河南省拖拉机柴油机产品质量监督检验中心
1269 | 动力机械 | 拖拉机 | 轮式拖拉机 | 160-180马力四轮驱动拖拉机 | 山东萨丁重工有限公司 | 轮式拖拉机 | SD1654 | 功率:165马力;驱动方式:四轮驱动 ;最小使用比质量:55.37kg/kW | 整机型式：轮式；整机机架型式：无架；整机驱动型式：四轮驱动；整机用途：一般用途；外廓尺寸(长×宽×高)：（双排轮）：5430x3540x3090mm/（单排轮）：5430x2350x3090mm；轴距或履带接地长：2740mm；常用轮距(前轮/后轮)或轨距：1970/1805；整机最小离地间隙：320mm；最小使用质量：双排轮：7100kg/单排轮：6755kg；整机标准配重(前/后)：780/480kg ；整机最小使用比质量：58.19/55.37kg/kW；档位数(前进/倒退)：16+16；整机发动机与主离合器联接方式：直联。 | 部20170364 | 2021-12-31 | 122 | 购机补贴(通用类) | 山东省 | 评阅通过 |  | W201609011 | 机械工业农业机产品质量检测中心（济南） | 2016KKX033 | 河南省拖拉机柴油机产品质量监督检验中心
1270 | 动力机械 | 拖拉机 | 轮式拖拉机 | 160-180马力四轮驱动拖拉机 | 山东山拖凯泰农业装备有限公司 | 轮式拖拉机 | 山拖1604 | 功率:160马力;驱动方式:四轮驱动 ;最小使用比质量:46.56kg/kW | 外廓尺寸(长×宽×高):5205×2340×3350MM；驱动型式:四轮驱动；轴距:2673MM；轮距(前轮/后轮):1720、1815、1960、2000、2100/1660-2300MM；常用轮距(前轮/后轮)：1815/1850mm；轮距（前轮/后轮）调整方式：有级可调/无级可调；最小离地间隙:460MM/前桥；最小使用质量:5494KG；最大配重质量(前/后):588/480KG；档位数(前进/倒退/爬行):16/8/12；发动机与离合器联结方式:直联式；动力输出轴功率:100.3KW；最大牵引力:28.7KN；发动机标定功率：118KW；轮胎型号（前轮/后轮）：14.9-26/18.4-38 | 部20170633 | 2021-12-31 | 118 | 购机补贴(通用类) | 山东省 | 评阅通过 |  | W201502039 | 山东省农业机械产品质量监督检验站 | （2016）委检字整机类第0145号 | 盐城市农业机械试验鉴定站
1271 | 动力机械 | 拖拉机 | 轮式拖拉机 | 160-180马力四轮驱动拖拉机 | 山东晟拖重工有限公司 | 轮式拖拉机 | ST1604 | 功率:160马力;驱动方式:四轮驱动 ;最小使用比质量:43.71kg/kW | 整机型式：轮式，整机机架型式：无架，驱动型式：四驱，整机用途：一般用途，整机外廓尺寸mm：4880×2185×2950（驾驶室顶部），轴距mm:2550，常用轮距mm：1800/1650，轮距mm：1750、1800、1900/1650～2420，最小离地间隙及部位mm：430（前桥放油螺栓底部），离合器壳体前端面至后驱动轴轴心线的水平距离mm：1315，变速箱齿轮副轴孔中心距mm：118±0.04，最小使用质量kg：5140，标准配重kg(前/后)：442/160，最小使用比质量kg/kW：43.71，挡位数（前进/倒退）：16/8，主变速挡位数：4，副变速挡位数：（2+1）×2，最高设计理论速度km/h：33.7，发动机与主离合器联接方式：直联，翻倾防护装置型号：ST2404.301B，翻倾防护装置型式：简易驾驶室，翻倾防护装置生产厂：山东晟拖重工有限公司，发动机型号：YC6J190-T302，结构型式：立式、直列、水冷、四冲程，发动机生产厂：广西玉柴机器股份有限公司，发动机进气方式：增压中冷，发动机气缸数：6，发动机标定功率kW：117.6，发动机额定净功率kW：117.6,发动机标定转速：r/min：2200，发动机冷却方式：水冷，空气滤清器型号：6J，空气滤清器型式：干式，排气管消声腔外形尺寸mm：640×280×130，排气管消声腔质量kg：13.1，驾驶员座椅型号：SMT1，驾驶员座椅生产厂：潍坊舒美特机械有限公司，安全带型号：DC-1000-006，安全带生产厂：常州市东晨车辆部件有限公司，转向系型式：全液压，转向系转向操纵机构：方向盘，转向系转向机构型式：前轮转向，传动系箱体数量：2，变速箱（器）型式：机械平面组成式，主变速位置和换挡方式：在第1箱体中，机械有级挡，副变速换挡方式：机械有级挡，轮胎型号（前轮/后轮）：14.9-24/18.4-38，轮胎数量（前轮/后轮）：2/2，液压悬挂系统型式：分置式，悬挂装置型式：后置三点悬挂，悬挂装置类别：3类，工作装置液压油泵型号：CB-F32L，液压输出组数：2组，工作装置安全阀全开压力MPa：17.5±0.5，动力输出轴花键数目：8，动力输出轴标准转速r/min：760/850。 | T202100340499 | 2026-06-29 | 117.6 | 购机补贴(通用类) | 山东省 | 评阅通过 |  | WJ2021BFH14G | 河南省拖拉机柴油机产品质量监督检验中心 | WT202005017 | 黑龙江省彤廷质检技术有限公司
1272 | 动力机械 | 拖拉机 | 轮式拖拉机 | 160-180马力四轮驱动拖拉机 | 山东盛禾重工有限公司 | 轮式拖拉机 | H1604-C | 功率:160马力;驱动方式:四轮驱动 ;最小使用比质量:51.27kg/kW | 160马力轮式拖拉机，四轮驱动，配套动力型号：SC7H160G3;制造商：上海柴油机股份有限公司；气缸数：6；标定功率:118kW;标定转速2200r/min；排放标准：GB 20891-2014《非道路移动机械用柴油机排气污染物排放限值及测量方法（中国第三、四阶段）》第三阶段，最小使用比质量51.27kg/kW K值37.81 kg/ps最小使用质量：6050kg。 | T202000341175 | 2025-12-30 | 118 | 购机补贴(通用类) | 山东省 | 评阅通过 |  | NW202007019-X01 | 山东省农业机械科学研究院产品质量检测中心 | NJJC20200316-BK | 山东宝鼎农业机械检测有限公司
1273 | 动力机械 | 拖拉机 | 轮式拖拉机 | 160-180马力四轮驱动拖拉机 | 山东时风（集团）有限责任公司 | 轮式拖拉机 | SF1604F | 功率:160马力;驱动方式:四轮驱动 ;最小使用比质量:43.73kg/kW | 潍柴160国Ⅲ、16F+8R、爬行挡、前轮14.9-26/后轮18.4-38、强压升降，双速输出540/1000、三路阀、驾驶室、新机罩、进口原装LUK离合器、加大塑料油箱、加强型滑动可调后桥、165A电瓶、加强悬挂、前后配重。 | 部20180066 | 2022-12-31 | 118 | 购机补贴(通用类) | 山东省 | 评阅通过 |  | W201606050 | 机械工业农业机械产品质量检测中心（济南） | NW201710018 | 山东省农业机械科学研究院产品质量检测中心
1274 | 动力机械 | 拖拉机 | 轮式拖拉机 | 160-180马力四轮驱动拖拉机 | 山东双力现代农业装备有限公司 | 轮式拖拉机 | SL1604 | 功率:160马力;驱动方式:四轮驱动 ;最小使用比质量:45.62kg/kW | 驱动型式：四轮驱动；配套功率：160马力；外廓尺寸（长×宽×高）mm：5090×2370×3040；轴距mm：2560；最小使用质量kg：5370；挡位数（前进/倒退/爬行）：16/8/0；主变速挡位数：4；副变速挡位数：（2+1）×2；翻倾防护装置型式：简易驾驶室；转向系型式：全液压转向；动力输出轴转速：540/1000 r/min。 | 部20170201 | 2021-12-31 | 117.7 | 购机补贴(通用类) | 山东省 | 评阅通过 |  | NW202011005-X01 | 山东省农业机械科学研究院产品质量检测中心 | 2016KKX077 | 河南省拖拉机柴油机产品质量监督检验中心
1275 | 动力机械 | 拖拉机 | 轮式拖拉机 | 160-180马力四轮驱动拖拉机 | 山东双力现代农业装备有限公司 | 轮式拖拉机 | SLF1604 | 功率:160马力;驱动方式:四轮驱动 ;最小使用比质量:43.6kg/kW | 驱动型式：四轮驱动；配套功率：160马力；外廓尺寸（长×宽×高及部位）mm：5050×2180×2950（驾驶室顶部）；轴距：2520mm；最小使用质量：5132kg；挡位数（前进/倒退）：16/8；主变速挡位数：4；副变速挡位数：（2+1）×2；翻倾防护装置（驾驶室或安全框架）：简易驾驶室；转向系型式：全液压；动力输出轴标准转速：760/850 r/min。 | T202100370146 | 2026-04-01 | 117.7 | 购机补贴(通用类) | 山东省 | 评阅通过 |  | NW202011005-X01 | 山东省农业机械科学研究院产品质量检测中心 | NW201712033 | 山东省农业机械科学研究院产品质量检测中心
1276 | 动力机械 | 拖拉机 | 轮式拖拉机 | 160-180马力四轮驱动拖拉机 | 山东潍坊鲁中拖拉机有限公司 | 轮式拖拉机 | LZ1604-A | 功率:160马力;驱动方式:四轮驱动 ;最小使用比质量:44.07kg/kW | 发动机标定功率：160马力，驱动方式：四轮驱动，最小使用质量（单胎/双胎）：5200kg/5800kg，最小使用比质量（单胎/双胎）kg/kw：44.07/49.15，外廓尺寸(长×宽×高)：5270*2170*3010/5270*3330*3010；轴距或履带接地长：2630； 常用轮距(前轮/后轮)或轨距：1770/1700；（选装1770/2280）；标准配重(前/后)：540/480；档位数(前进/倒退/爬行)：16/8/0； 主变速档位数*副变速档位数/其他档位数：4*(2+1)*2/0；发动机与离合器联接方式：直联式； 起动方式：电启动；翻倾防护装置（驾驶室或安全框架）：简易驾驶室；转向系型式：全液压；传动系变速箱型式：机械平面组成式；主变速箱换档方式：机械有级挡；副变速箱换档方式：机械有级挡；轮胎型号(前轮/后轮)：14.9-28/18.4-38；选装：（14.9-26、14.9-24、14.9R28、420/85R28）/（18.4-34、16.9-34、18.4R38、520/85R38）；排放阶段：国三 | T202000370584 | 2025-09-29 | 118 | 购机补贴(通用类) | 山东省 | 评阅通过 |  | FH20GW0431 | 国家拖拉机质量监督检验中心 | （2020）2240120 | 潍坊市产品质量检验所
1277 | 动力机械 | 拖拉机 | 轮式拖拉机 | 160-180马力四轮驱动拖拉机 | 山东潍河农业装备有限公司 | 轮式拖拉机 | 1604-F | 功率:160马力;驱动方式:四轮驱动 ;最小使用比质量:45.3kg/kW | 型式：4×4四轮驱动，结构尺寸（长*宽*高): 5160mm×2350mm×3000mm，轴距：2645mm，轮距（前轮/后轮）： 1610、1690、1790、1950/1610～2050，最小使用质量：5350kg 发动机与离合器联接方式：直联 ，起动方式：电起动，配套动力：118kW，发动机型号：WP6G160E330。排放阶段：第三阶段 | T202000321105 | 2025-12-30 | 118 | 购机补贴(通用类) | 山东省 | 评阅通过 |  | WJ2020HFH014 | 河南省拖拉机柴油机产品质量监督检验中心 | （2020）2240117 | 潍坊市产品质量检验所
1278 | 动力机械 | 拖拉机 | 轮式拖拉机 | 160-180马力四轮驱动拖拉机 | 山东五征集团有限公司 | 轮式拖拉机 | MF1604-M | 功率:160马力;驱动方式:四轮驱动 ;最小使用比质量:45.76kg/kW | 功率：160马力；整机驱动型式：四驱；外廓尺寸（长×宽×高及部位）：5350×2350×2970mm（空滤器顶部）；离合器壳体前端面至后驱动轴轴心线的水平距离：1515mm；最小使用质量：5400kg；翻倾防护装置：简易驾驶室；转向系型式：全液压；变速箱（器）型式：机械平面组成式；主变速换挡方式：机械有级档；副变速换挡方式：机械有级档；悬挂装置型式：后置三点悬挂 | T202100230422 | 2026-06-29 | 118 | 购机补贴(通用类) | 山东省 | 评阅通过 |  | NW202012080 | 山东省农业机械科学研究院产品质量检测中心 | NW202012098 | 山东省农业机械科学研究院产品质量检测中心
1279 | 动力机械 | 拖拉机 | 轮式拖拉机 | 160-180马力四轮驱动拖拉机 | 山东一拖农业装备有限公司 | 轮式拖拉机 | 1604-F | 功率:160马力;驱动方式:四轮驱动 ;最小使用比质量:43.64kg/kW | 整机型式：轮式；整机机架型式:无架;整机驱动型式:四驱;整机用途:一般用途;整机外廓尺寸(长×宽×高及部位):5020×2125×2810mm（驾驶室顶部）;轴距或履带接地长:2620mm;常用轮距(前轮/后轮)或轨距:1630/1670mm;轮距(前轮/后轮)或轨距:1630、1750、1850、1950/1620-2420mm;最小离地间隙及部位:390mm(前桥放油螺塞);离合器壳体前端面至后驱动轴轴心线的水平距离:1315mm;变速箱齿轮副轴孔中心距:118mm;最小使用质量:5150kg;标准配重(前/后):440kg/180kg;最小使用比质量：43.64kg/kw;挡位数（前进/倒退）:16/8;主变速挡位数:4;副变速挡位数:(2+1)×2;最高设计理论速度:33.7km/h;发动机与主离合器联接方式:直联;翻倾防护装置（驾驶室或安全框架）型号:2604S.45.001;翻倾防护装置（驾驶室或安全框架）型式:简易驾驶室;翻倾防护装置（驾驶室或安全框架）生产厂:潍坊中远重工科技有限公司；发动机型号：WP6G160E330；发动机结构型式：直列、直喷、水冷、四冲程；发动机生产厂：潍柴（潍坊）中型柴油机有限公司；发动机进气方式：增压中冷；发动机气缸数：6；发动机标定功率：118kW；发动机额定净功率：118kW；发动机标定转速：2200r/min；发动机冷却方式：水冷；排放阶段：第三阶段;空气滤清器型号:KLQ518D;空气滤清器型式:干式;排气管消声腔外形尺寸（长×宽×厚或直径×长）600×290×120mm;排气管消声腔质量:16kg;驾驶员座椅型号:SMT-CS06-1;驾驶员座椅生产厂:潍坊舒美特机械有限公司;安全带型号:DC-1000-006;安全带生产厂:常州市东晨车辆部件有限公司;转向系型式:全液压;转向系转向操纵机构:方向盘;转向系转向机构型式:前轮转向;传动系箱体数量：2个；变速箱（器）型式：机械平面组成式；主变速位置：在第1箱体中；主变速换挡方式：机械有级档；副变速换挡方式：机械有级档；轮胎型号(前轮/后轮)：12.4-24/16.9-34；轮胎数量(前轮/后轮)：2/2个;液压悬挂系统型式:分置式;悬挂装置型式:后置三点悬挂;悬挂装置类别:3类;工作装置液压油泵型号:CBT-F430;液压输出组数:2组;工作装置安全阀全开压力:17. | T202100320037 | 2026-04-01 | 118 | 购机补贴(通用类) | 山东省 | 评阅通过 |  | WJ2020IFH019 | 河南省拖拉机柴油机产品质量监督检验中心 | WT202005003 | 黑龙江省彤廷质检技术有限公司
1280 | 动力机械 | 拖拉机 | 轮式拖拉机 | 160-180马力四轮驱动拖拉机 | 山东亿嘉农业机械装备股份有限公司 | 轮式拖拉机 | YJ-1604F | 功率:160马力;驱动方式:四轮驱动 ;最小使用比质量:44.92kg/kW | 整机型式 ：四轮驱动 ；整机外廓尺寸(长×宽×高) 5100×2260×驾驶室：3100；安全架：3010 mm；整机最小使用质量 驾驶室：5500；安全架：5300 kg；整机档位数 前进/倒退/爬行 / 16/8/0 ； 整机发动机与离合器联接方式 / 直连 ；整机起动方式 / 电起动 ；整机动力；出轴功率≥100.3 kW ；整机最大牵引力 ≥34 kN ；翻倾防护装置（驾驶室或安全框架）型号 / YJ1604.45 ；翻倾防护装置（驾驶室或安全框架）型式 / 安全驾驶室 ；发动机型号 / WP6G160E330 ；发动机生产厂 / 潍柴（潍坊）中型柴油机有限公司；排放标准/第三阶段；发动机标定功率 118 kW ；行走系轮胎型号(前轮/后轮) / 14.9-26/18.4-38 ；工作装置液压悬挂系统型式 / 分置式 ；工作装置悬挂装置型式 / 后置三点悬挂 ；工作装置动力输出轴转速 760/850 r/min；工作装置动力输出轴传动比 / 2.938/2.706 ；工作装置框架上最大提升力≥28.32 kN；选装发动机型号 / LR6M3LR22/1177 ；选装发动机生产厂 / 一拖（洛阳）柴油机有限公司；排放标准/第三阶段；选装发动机标定功率 117.7 kW ；选装翻倾防护装置（安全框架）型号 / YJ800.46A ；选装翻倾防护装置（安全框架）型式 两柱式安全架 ；选装动力输出轴转速 540/760；540/1000; 760/1000 r/min；选装轮胎型号(前轮/后轮)／前：14.9-24/13.6-24后：18.4-34； 前：340/85R28后：460/85R38；自主变更新增整机档位数 前进/倒退/爬行 / 24/8/0；K值：驾驶室34.37，安全架33.12；最小使用比质量kg/kW：驾驶室46.61，安全架44.92。 | 苏农机（2019）第（0145）号 | 2023-12-31 | 118 | 购机补贴(通用类) | 山东省 | 评阅通过 |  | 驾驶室：WJ2018KFH019；安全架：WJ2020HFH018 | 河南省拖拉机柴油机产品质量监督检验中心 | WJ2017HKKX005 | 河南省拖拉机柴油机产品质量监督检验中心
1281 | 动力机械 | 拖拉机 | 轮式拖拉机 | 160-180马力四轮驱动拖拉机 | 山东渊博农业装备有限公司 | 轮式拖拉机 | YB1604 | 功率:160马力;驱动方式:四轮驱动 ;最小使用比质量:45.9kg/kW | 外廓尺寸（长×宽×高mm）: 5150×2400×3000（空滤器）；最小使用质量:5400；配套动力（kW）:117.7；型式:四轮驱动；轴距（mm）:2560； 轮距（前轮/后轮）（mm）:1950、2070/1600～1996； 最小离地间隙（mm）:460（前桥底部）； 标准配重（kg）:520/400； 档位数（前进/倒退/爬行）: 16/8/0；变速箱型式:4×(2+1)×2；轮胎型号（前轮/后轮）:14.9-26/18.4-38 。液压悬挂系统型式:分置式。 | T202000220152 | 2025-07-05 | 117.7 | 购机补贴(通用类) | 山东省 | 评阅通过 |  | WJ2019HFH028 | 河南省拖拉机柴油机产品质量监督检验中心 | （2020）2240028 | 潍坊市产品质量检验所
1282 | 动力机械 | 拖拉机 | 轮式拖拉机 | 160-180马力四轮驱动拖拉机 | 山东渊博农业装备有限公司 | 轮式拖拉机 | YB1604-1 | 功率:160马力;驱动方式:四轮驱动 ;最小使用比质量:43.6kg/kW | 外廓尺寸（长×宽×高mm）:4920×2140×2945(空滤器顶部)；最小使用质量: 5130 ；配套动力（kW）: 117.7；型式: 四轮驱动；轴距（mm）:2520；轮距（前轮/后轮）（mm）:1500、1600、1700/1500-1900；最小离地间隙（mm）: 400（前桥底部）；标准配重（kg）: 216/160；档位数（前进/倒退/爬行）: 16/8/0；变速箱型式:4×(2+1)×2组成式 ；轮胎型号（前轮/后轮）: 12.4-24/16.9-34。液压悬挂系统型式:分置式。液压油泵型号：RM954.58.010 | T202100430206 | 2026-04-01 | 117.7 | 购机补贴(通用类) | 山东省 | 评阅通过 |  | WJ2020LFH20G | 河南省拖拉机柴油机产品质量监督检验中心 | (2021)2240009 | 潍坊市产品质量检验所
1283 | 动力机械 | 拖拉机 | 轮式拖拉机 | 160-180马力四轮驱动拖拉机 | 山汽重工（山东）有限公司 | 轮式拖拉机 | LG1604 | 功率:160马力;驱动方式:四轮驱动 ;最小使用比质量:44.69kg/kW | 整机外廓尺寸(长×宽×高及部位)(mm)： 4780×2280×3000（驾驶室顶部）；驱动型式：四轮驱动；功率(kW)： 117.7kW; 发动机型号及制造商：LR6A3LR22/1177,一拖（洛阳）柴油机有限公司；排放标准：第三阶段。轴距(mm)：2550; 最小使用质量(kg)：5260;标准配重(前/后)(kg)：400/160; 档位数：16/8;是否有驾驶室或安全架：有驾驶室。 | T202100230419 | 2026-06-29 | 117.7 | 购机补贴(通用类) | 山东省 | 评阅通过 |  | WJ2021CFH14G | 河南省拖拉机柴油机产品质量监督检验中心 | WT202004018 | 黑龙江省彤廷质检技术有限公司
1284 | 动力机械 | 拖拉机 | 轮式拖拉机 | 160-180马力四轮驱动拖拉机 | 山拖农机装备有限公司 | 轮式拖拉机 | MF1604 | 功率:160马力;驱动方式:四轮驱动 ;最小使用比质量:48.73kg/kW | 外型尺寸（mm）：5430×2450×3200； 选装驾驶室的外型尺寸（mm）：5350×2450×3100（详见鉴定变更报告）； 驱动方式：四轮驱动; 功率（KW）:118（国三）; 轴距（mm）:2823; 最小使用质量（kg）:6035; 选装驾驶室的最小使用质量（kg）:5750（详见鉴定变更报告）; 轮距(前轮/后轮)mm：1700、1800、1860、1960、2020、2120/1645-2330; 轮距(前轮/后轮)调整方式:调整辐板/无级可调; 标准配重(前/后)kg:600/240; 挡位数(前进/倒退/爬行):24/8/0; 动力输出轴功率kW≥100.4; 最大牵引力kN≥43; 主变速箱换档方式:同步器换档; 轮胎型号(前轮/后轮):14.9-26/18.4-38； | 部20171607 | 2021-12-31 | 118 | 购机补贴(通用类) | 山东省 | 评阅通过 |  | NW201708025、NW202012080 | 山东省农业机械科学研究院产品质量检测中心、山东省农业机械科学研究院产品质量检测中心 | NW201708031 | 山东省农业机械科学研究院产品质量检测中心
1285 | 动力机械 | 拖拉机 | 轮式拖拉机 | 160-180马力四轮驱动拖拉机 | 泰安泰山国泰拖拉机制造有限公司 | 轮式拖拉机 | GT1604-3 | 功率:160马力;驱动方式:四轮驱动 ;最小使用比质量:46.4kg/kW | 结构尺寸（长*宽*高及部位mm）：5320×2300×3030（驾驶室顶），驱动型式：四驱 ，标定功率（kw)：117.7，发动机商标或品牌：东方红，发动机型号：LR6M3LR22/1177；选装发动机商标或品牌：潍柴、玉柴、上柴，发动机型号：WP6G160E330、YC6J190-T302、SC7H160G3;轴距（mm）：2610，最小使用质量（kg）：5460，配重（kg）(前/后)：400/416，档位数（前进/倒退）：16/8，变速箱（器）型式：机械平面组成式，机架型式：无架 | T202100510247 | 2026-04-01 | 117.7 | 购机补贴(通用类) | 山东省 | 评阅通过 |  | NW202012037 | 山东省农业机械科学研究院产品质量检测中心 | NJJC20200518-CK | 山东宝鼎农业机械检测有限公司
1286 | 动力机械 | 拖拉机 | 轮式拖拉机 | 160-180马力四轮驱动拖拉机 | 特拉克（潍坊）农业装备有限公司 | 轮式拖拉机 | TL1604 | 功率:160马力;驱动方式:四轮驱动 ;最小使用比质量:43.8kg/kW | 功率：160马力；驱动方式：四轮驱动；整机外廓尺寸(长×宽×高及部位)mm：4950×2200×3000(消音器顶)；轴距或履带接地长mm：2400；常用轮距(前轮/后轮)或轨距mm ：1660/1660；轮距(前轮/后轮)或轨距mm：1600、1760、1810、1960/1660-2020；最小离地间隙及部位mm：480（前桥底部）；离合器壳体前端面至后驱动轴轴心线的水平距离mm：1328；变速箱齿轮副轴孔中心距mm：118；最小使用质量kg：5150；标准配重(前/后)kg：300/170；最小使用比质量kg/kW：43.8；挡位数（前进/倒退）：16/8；主变速挡位数：4；副变速挡位数：（2+1）×2；最高设计理论速度km/h：33.07；发动机与主离合器联接方式：直联；翻倾防护装置（驾驶室或安全框架）型号：TK2204.45.001；翻倾防护装置（驾驶室或安全框架）型式：简易驾驶室；空气滤清器型号：X011929；空气滤清器型式：干式；转向系型式：全液压；转向系转向操纵机构：方向盘；转向系转向机构型式：前轮转向；传动系箱体数量、变速箱（器）型式：箱体数量：2，机械平面组成式；主变速位置和换挡方式/主变速位置：在第1箱体中，机械有级挡；副变速换挡方式：机械有级挡；轮胎型号(前轮/后轮)：14.9-26/18.4-38；轮胎数量(前轮/后轮)个：2/2；液压悬挂系统型式：分置式；悬挂装置型式：后置三点悬挂；悬挂装置类别：3类；工作装置液压油泵型号：CBT-F432CXL；动力输出轴标准转速r/min：760/850；选装挡位数（前进/倒退）：24/8；选装副变速挡位数 ：（3+1）×2；选装最高设计理论速度km/h：33.84；选装轮胎型号(前轮/后轮)：12.4-24/16.9-34，14.9-24/18.4-34 | T202132320155 | 2026-06-06 | 117.7 | 购机补贴(通用类) | 山东省 | 评阅通过 |  | WJ2021AFH006 | 河南省拖拉机柴油机产品质量监督检验中心 | （2020）2240176 | 潍坊市产品质量检验所
1287 | 动力机械 | 拖拉机 | 轮式拖拉机 | 160-180马力四轮驱动拖拉机 | 天津拖拉机制造有限公司 | 轮式拖拉机 | TNP1604 | 功率:160马力;驱动方式:四轮驱动 ;最小使用比质量:46.61kg/kW | 1.整机型式：轮式；2.整机驱动型式：四驱；3.整机外廓尺寸（长×宽×高及部位）mm: 5130×2370×3200（空滤器顶部）；4.轴距或履带接地长 mm:2650;5.最小使用质量kg:5500；6.标准配重（前/后）kg：440/240；7.最小使用比质量Kg/kw：46.61；8.主变速挡位数： 4；9.发动机与主离合器联接方式：直联；10.发动机结构型式：直列、直喷、水冷、四冲程；11.发动机标定功率kw：118；12.轮胎型号（前轮/后轮）：14.9-26/18.4-38； | T202000320186 | 2025-07-05 | 118 | 购机补贴(通用类) | 天津市 | 评阅通过 |  | WJ2020DFH020 | 河南省拖拉机柴油机产品质量监督检验中心 | （2020）2240038 | 潍坊市产品质量检验所
1288 | 动力机械 | 拖拉机 | 轮式拖拉机 | 160-180马力四轮驱动拖拉机 | 天津拖拉机制造有限公司 | 轮式拖拉机 | TTX1604 | 功率:160马力;驱动方式:四轮驱动 ;最小使用比质量:43.59kg/kW | 1.整机型式：轮式；2.整机驱动型式：四驱；3.整机外廓尺寸（长×宽×高及部位）mm:5130×2270×3140（空滤器顶部）；4.轴距或履带接地长 mm:2547；5.最小使用质量kg:5130；6.标准配重（前/后）kg：440/270；7.最小使用比质量Kg/kw：43.59；8.主变速挡位数:3；9.发动机与主离合器联接方式：直联；10.发动机结构型式：直列、水冷、增压中冷、高压共轨；11.发动机标定功率kw：117.7；12.轮胎型号（前轮/后轮）：12.4-24/18.4-34； | T202100320082 | 2026-04-01 | 117.7 | 购机补贴(通用类) | 天津市 | 评阅通过 |  | WJ2021AFH18G | 河南省拖拉机柴油机产品质量监督检验中心 | （2020）2240135 | 潍坊市产品质量检验所
1289 | 动力机械 | 拖拉机 | 轮式拖拉机 | 160-180马力四轮驱动拖拉机 | 天津沃能达实业有限公司 | 轮式拖拉机 | W1604-A | 功率:160马力;驱动方式:四轮驱动 ;最小使用比质量:44.92kg/kW | 1.整机型式：轮式；2.整机驱动型式：四驱；3.整机外廓尺寸（长×宽×高及部位）mm: 5110×2380×3200（一级粗滤器顶部）；4.轴距或履带接地长 mm:2650；5.最小使用质量kg:5300；6.标准配重（前/后）kg：440/240；7.最小使用比质量Kg/kw：44.92；8.主变速挡位数：4；9.发动机与主离合器联接方式：直联；10.发动机结构型式：直列、水冷、立式、四冲程；11.发动机标定功率kw：118；12.轮胎型号（前轮/后轮）：14.9-26/18.4-38； | T202000320433 | 2025-09-29 | 118 | 购机补贴(通用类) | 天津市 | 评阅通过 |  | WJ2019HFH020 | 河南省拖拉机柴油机产品质量监督检验中心 | (2019)2240038 | 潍坊市产品质量检验所
1290 | 动力机械 | 拖拉机 | 轮式拖拉机 | 160-180马力四轮驱动拖拉机 | 潍柴雷沃重工股份有限公司(原:雷沃重工股份有限公司) | 轮式拖拉机 | M1604-5XS1 | 功率:160马力;驱动方式:四轮驱动 ;最小使用比质量:43.79kg/kW | 驱动方式：四轮驱动；功率（kw）：117.6KW | T202100510249 | 2026-04-01 | 117.6 | 购机补贴(通用类) | 山东省 | 评阅通过 |  | NW202101011 | 山东省农业机械科学研究院产品质量检测中心 | NJJC20200106 | 山东宝鼎农业机械检测有限公司
1291 | 动力机械 | 拖拉机 | 轮式拖拉机 | 160-180马力四轮驱动拖拉机 | 潍柴雷沃重工股份有限公司(原:雷沃重工股份有限公司) | 轮式拖拉机 | M1604-D | 功率:160马力;驱动方式:四轮驱动 ;最小使用比质量:44.64kg/kW | 驱动方式：四轮驱动；功率（kw）：117.6KW | 部20170690 | 2021-12-31 | 117.6 | 购机补贴(通用类) | 山东省 | 评阅通过 |  | W201606067 | 山东省农业机械产品质量监督检验站 | （2016）委检字整机类第0143号 | 盐城市农业机械试验鉴定站
1292 | 动力机械 | 拖拉机 | 轮式拖拉机 | 160-180马力四轮驱动拖拉机 | 潍柴雷沃重工股份有限公司(原:雷沃重工股份有限公司) | 轮式拖拉机 | M1604-Q | 功率:160马力;驱动方式:四轮驱动 ;最小使用比质量:45.92kg/kW | 驱动方式：四轮驱动；功率（kw）：117.6kw | 部20171602 | 2021-12-31 | 117.6 | 购机补贴(通用类) | 山东省 | 评阅通过 |  | W201606067 | 山东省农业机械产品质量监督检验站 | （2017）委检字整机类第075号 | 盐城市农业机械试验鉴定站
1293 | 动力机械 | 拖拉机 | 轮式拖拉机 | 160-180马力四轮驱动拖拉机 | 潍柴雷沃重工股份有限公司(原:雷沃重工股份有限公司) | 轮式拖拉机 | M1604-R | 功率:160马力;驱动方式:四轮驱动 ;最小使用比质量:52.3kg/kW | 驱动方式：四轮驱动；功率（kw）：117.6KW | 部20170398 | 2021-12-31 | 117.6 | 购机补贴(通用类) | 山东省 | 评阅通过 |  | W201606067 | 山东省农业机械产品质量监督检验站 | W201410023-Ⅱ | 山东省农业机械产品质量监督检验站
1294 | 动力机械 | 拖拉机 | 轮式拖拉机 | 160-180马力四轮驱动拖拉机 | 潍柴雷沃重工股份有限公司(原:雷沃重工股份有限公司) | 轮式拖拉机 | M1654-G | 功率:165马力;驱动方式:四轮驱动 ;最小使用比质量:64.3kg/kW | 驱动方式：四轮驱动；功率（kw）：121.3KW | T201900230540 | 2024-12-30 | 121.3 | 购机补贴(通用类) | 山东省 | 评阅通过 |  | NO.4/1 110 | OECD | W2008-055-Ⅱ | 山东省农业机械产品质量监督检验站
1295 | 动力机械 | 拖拉机 | 轮式拖拉机 | 160-180马力四轮驱动拖拉机 | 潍坊百丰农机制造有限公司 | 轮式拖拉机 | 1604-F | 功率:160马力;驱动方式:四轮驱动 ;最小使用比质量:43.6kg/kW | 整机外廓尺寸(mm)：5120×2350×2920（驾驶室顶部）；整机驱动型式：四轮驱动；标定功率（kw）: 118 kW; 发动机型号及制造商： WP6G160E330,潍柴（潍坊）中型柴油机有限公司；排放标准：第三阶段。轴距(mm)： 2630 ; 最小使用质量(kg):5145 ; 标准配重 (kg)(前/后) ：440/240; 档位数：16/8；是否有驾驶室或安全架：简易驾驶室。 | T202100320043 | 2026-04-01 | 118 | 购机补贴(通用类) | 山东省 | 评阅通过 |  | WJ2020GFH007 | 河南省拖拉机柴油机产品质量监督检验中心 | WT202004003 | 黑龙江省彤廷质检技术有限公司
1296 | 动力机械 | 拖拉机 | 轮式拖拉机 | 160-180马力四轮驱动拖拉机 | 潍坊百利拖拉机有限公司 | 轮式拖拉机 | 悍沃1604 | 功率:160马力;驱动方式:四轮驱动 ;最小使用比质量:45.76kg/kW | 整机外廓尺寸（长×宽×高）：5230×2300×2995mm；轴距：2670mm；整机型式：4×4四轮驱动；配重（最大）：前660kg/后720kg；发动机标定功率：118kW；轮胎型号：前轮14.9-26/后轮18.4-38；最小使用质量：5400kg。 | 部20180271 | 2022-12-31 | 118 | 购机补贴(通用类) | 山东省 | 评阅通过 |  | NW201705024 | 山东省农业机械科学研究院产品质量检测中心 | 2016KKX065 | 河南省拖拉机柴油机产品质量监督检验中心
1297 | 动力机械 | 拖拉机 | 轮式拖拉机 | 160-180马力四轮驱动拖拉机 | 潍坊百利拖拉机有限公司 | 轮式拖拉机 | 悍沃1604A | 功率:160马力;驱动方式:四轮驱动 ;最小使用比质量:44.07kg/kW | 整机外廓尺寸（长×宽×高）：5130×2300×2995mm；轴距：2657mm；整机型式：4×4四轮驱动；配重（最大）：前440kg/后516kg；发动机标定功率：118kW；轮胎型号：前轮14.9-26/后轮18.4-38；最小使用质量：5200kg。 | 新2019121 | 2024-04-10 | 118 | 购机补贴(通用类) | 山东省 | 评阅通过 |  | NW201908032 | 山东省农业机械科学研究院产品质量检测中心 | WJ2018BKKX017 | 河南省拖拉机柴油机产品质量监督检验中心
1298 | 动力机械 | 拖拉机 | 轮式拖拉机 | 160-180马力四轮驱动拖拉机 | 潍坊百利拖拉机有限公司 | 轮式拖拉机 | 悍沃1654 | 功率:165马力;驱动方式:四轮驱动 ;最小使用比质量:55.25kg/kW | 整机外廓尺寸（长×宽×高）：5300×2300（2080-2880选配后双轮3500）×3100mm；轴距：2800mm；整机型式：4×4四轮驱动；配重（最大）：前900kg/后720kg；发动机标定功率：122kW；轮胎型号：前轮18.4-26/后轮20.8-42；最小使用质量：6740kg（选配后双轮7540kg）。 | 部20170349 | 2021-12-31 | 122 | 购机补贴(通用类) | 山东省 | 评阅通过 |  | NW201705024 | 山东省农业机械科学研究院产品质量检测中心 | 2016KKX065 | 河南省拖拉机柴油机产品质量监督检验中心
1299 | 动力机械 | 拖拉机 | 轮式拖拉机 | 160-180马力四轮驱动拖拉机 | 潍坊稻耕农业装备制造有限公司 | 轮式拖拉机 | BT1604-F | 功率:160马力;驱动方式:四轮驱动 ;最小使用比质量:43.79kg/kW | 发动机标定功率：117.6kW，驱动方式：四轮驱动，最小使用质量：5150kg | T202165650019 | 2026-03-15 | 117.6 | 购机补贴(通用类) | 山东省 | 评阅通过 |  | NW202007063 | 山东省农业机械科学研究院产品质量检测中心 | WT202006004 | 黑龙江省彤延质检技术有限公司
1300 | 动力机械 | 拖拉机 | 轮式拖拉机 | 160-180马力四轮驱动拖拉机 | 潍坊稻耕农业装备制造有限公司 | 轮式拖拉机 | BT1604-W | 功率:160马力;驱动方式:四轮驱动 ;最小使用比质量:43.8kg/kW | 发动机标定功率：117.6kW，驱动方式：四轮驱动，最小使用质量：5150kg | T202165650017 | 2026-03-15 | 117.6 | 购机补贴(通用类) | 山东省 | 评阅通过 |  | NW202007063 | 山东省农业机械科学研究院产品质量检测中心 | WT202006003 | 黑龙江省彤延质检技术有限公司
1301 | 动力机械 | 拖拉机 | 轮式拖拉机 | 160-180马力四轮驱动拖拉机 | 潍坊昊鹏农业装备有限公司 | 轮式拖拉机 | 昊鹏1604 | 功率:160马力;驱动方式:四轮驱动 ;最小使用比质量:56.61kg/kW | 功率：160马力，驱动方式：四轮驱动，最小使用质量(Kg)：6680，最小使用比质量(kg/kW):56.61，外廓尺寸(长×宽×高mm):5400×2300×3250，轴距（mm）：2850，常用轮距（前轮/后轮mm）：1970/1750， | 部20170637 | 2021-12-31 | 118 | 购机补贴(通用类) | 山东省 | 评阅通过 |  | W201606009 | 机械工业农业机械产品质量检测中心（济南） | 2016KKX119 | 河南省拖拉机柴油机产品质量监督检验中心
1302 | 动力机械 | 拖拉机 | 轮式拖拉机 | 160-180马力四轮驱动拖拉机 | 潍坊鸿创金拖机械制造有限公司 | 轮式拖拉机 | HC1604-A | 功率:160马力;驱动方式:四轮驱动 ;最小使用比质量:44.2kg/kW | 外廓尺寸(长×宽×高)mm:5045×2260×3115（至空滤器顶）；轴距或履带接地长:2550mm；常用轮距(前轮/后轮)或轨距:1780/1760mm；离合器壳体前端面至后驱动轴轴心线的水平距离：1310mm；变速箱齿轮副轴孔中心距：118mm；最小使用质量:5200kg；最小使用质量比：44.2kg/kW；；标准配重（前/后）：390/480kg； 档位数：前进/倒退/爬行：16/8/0；主变速器档位数：4；副变速器档位数/其他档位数：2×（2+1） | T201900220529 | 2024-12-30 | 117.6 | 购机补贴(通用类) | 山东省 | 评阅通过 |  | NW202012062 | 山东省农业机械科学研究院产品质量检测中心 | NJJC20180808-CK | 山东宝鼎农业机械检测有限公司
1303 | 动力机械 | 拖拉机 | 轮式拖拉机 | 160-180马力四轮驱动拖拉机 | 潍坊米基林农业机械有限公司 | 轮式拖拉机 | 1604-G | 功率:160马力;驱动方式:四轮驱动 ;最小使用比质量:44.53kg/kW | 功率(KW):118;驱动方式:四轮驱动;结构尺寸（长×宽×高mm）:5120×2350×2920（驾驶室顶部）；最小使用质量（kg）:5255；轴距（mm）:2630； 轮距（前轮/后轮）（mm）:1750/1860；；选装轮距（前轮/后轮）（mm）:1650、1750、1850、1950/1620～2420； 最小离地间隙（mm）: 460（前桥放油螺塞）;最大配重（kg）:440/240； 档位数（前进/倒退/爬行）:16/8 ；变速箱型式:；4×（2+1）×2组成式；轮胎型号（前轮/后轮）:14.9-26/18.4-38 | T202000340206 | 2025-07-05 | 118 | 购机补贴(通用类) | 山东省 | 评阅通过 |  | WJ2019IFH006 | 河南省拖拉机柴油机产品质量监督检验中心 | WJ2018DKKX027 | 河南省拖拉机柴油机产品质量监督检验中心
1304 | 动力机械 | 拖拉机 | 轮式拖拉机 | 160-180马力四轮驱动拖拉机 | 潍坊瑞风农业机械有限公司 | 轮式拖拉机 | RF1604-F | 功率:160马力;驱动方式:四轮驱动 ;最小使用比质量:43.6kg/kW | 发动机标定功率;117.6kW,驱动方式：四轮驱动;最小使用质量：5125kg | T202165650013 | 2026-03-15 | 117.6 | 购机补贴(通用类) | 山东省 | 评阅通过 |  | NW201909064-X01 | 山东省农业机械科学研究院产品质量检测中心 | (2020) 2240140 | 潍坊市产品质量检验所
1305 | 动力机械 | 拖拉机 | 轮式拖拉机 | 160-180马力四轮驱动拖拉机 | 潍坊市盛尔特机械科技有限公司 | 轮式拖拉机 | GF1604 | 功率:160马力;驱动方式:四轮驱动 ;最小使用比质量:51.87kg/kW | 标定功率：117.6kw；最小使用质量:6100kg；驱动方式：四轮驱动；最小使用比质量（kg/kW）：51.87； | T202100230421 | 2026-06-29 | 117.6 | 购机补贴(通用类) | 山东省 | 评阅通过 |  | SJ21FH3037 | 湖北省三智农业机械检测有限公司 | YH2020WJ01150 | 江苏沿海农业机械检测有限公司
1306 | 动力机械 | 拖拉机 | 轮式拖拉机 | 160-180马力四轮驱动拖拉机 | 潍坊泰山拖拉机有限公司 | 轮式拖拉机 | TT1604 | 功率:160马力;驱动方式:四轮驱动 ;最小使用比质量:43.64kg/kW | 驱动型式：四轮驱动；外廓尺寸(长x宽x高及部位)(mm）：4750×2110×3140(空滤器顶)；最小使用质量(kg)：5150；功率(kW)：118；最小使用比质量(kg/kW)：43.64；PTO转速(r/min)：760/850；驾驶室型号发生变化，由WT-200变为WT-160，涉及到最小使用质量由5050kg变为5150kg，最小使用比质量由42.80kg/kW变为43.64kg/kW | T201900370885 | 2024-12-30 | 118 | 购机补贴(通用类) | 山东省 | 评阅通过 |  | WJ2021BFH006 | 河南省拖拉机柴油机产品质量监督检验中心 | （2019）2240021 | 潍坊市产品质量检验所
1307 | 动力机械 | 拖拉机 | 轮式拖拉机 | 160-180马力四轮驱动拖拉机 | 潍坊泰山拖拉机有限公司 | 轮式拖拉机 | TT1604-D | 功率:160马力;驱动方式:四轮驱动 ;最小使用比质量:43.64kg/kW | 驱动型式：四轮驱动；外廓尺寸(长x宽x高及部位)(mm）：4355×2110×2940(空滤器顶)；最小使用质量(kg)：5150；功率(kW)：118；最小使用比质量(kg/kW)：43.64；PTO转速(r/min)：760/850；驾驶室型号发生变化，由WT-200变为WT-160，涉及到最小使用质量由5050kg变为5150kg，最小使用比质量由42.80kg/kW变为43.64kg/kW | T201900370885 | 2024-12-30 | 118 | 购机补贴(通用类) | 山东省 | 评阅通过 |  | WJ2021BFH006 | 河南省拖拉机柴油机产品质量监督检验中心 | （2019）2240021 | 潍坊市产品质量检验所
1308 | 动力机械 | 拖拉机 | 轮式拖拉机 | 160-180马力四轮驱动拖拉机 | 潍坊同和动力装备有限公司 | 轮式拖拉机 | THD1604 | 功率:160马力;驱动方式:四轮驱动 ;最小使用比质量:43.59kg/kW | 整机型号、名称 / THD1604、轮式拖拉机 整机型式 / 轮式 整机机架型式 / 无架 整机驱动型式 / 四驱 整机用途 / 一般用途 整机外廓尺寸(长×宽×高及部位) mm 4800×2150×2850（驾驶室顶） 轴距 mm 2310 常用轮距(前轮/后轮) mm 1610/1650 轮距(前轮/后轮) mm 1610、1710、1810、1950/1650～1990 最小离地间隙及部位 mm 415 前桥下沿 离合器壳体前端面至后驱动轴轴心线的水平距离 mm 1310 变速箱齿轮副轴孔中心距 mm 118±0.044 最小使用质量 kg 5130 标准配重(前/后) kg 400/320 最小使用比质量 kg/kW 43.59 挡位数（前进/倒退） / 16/8 主变速挡位数 / 4 副变速挡位数 / （2+1）×2 最高设计理论速度 km/h 34.63 发动机标定功率（kw）:117.7 | T202100340103 | 2026-04-01 | 117.7 | 购机补贴(通用类) | 山东省 | 评阅通过 |  | WJ2020LFH015 | 河南省拖拉机柴油机产品质量监督检验中心 | YH2020WJ01357 | 江苏沿海农业机械检测有限公司
1309 | 动力机械 | 拖拉机 | 轮式拖拉机 | 160-180马力四轮驱动拖拉机 | 潍坊一拖机械制造有限公司 | 轮式拖拉机 | 1604-A | 功率:160马力;驱动方式:四轮驱动 ;最小使用比质量:43.79kg/kW | 整机型号、名称:1604-A、轮式拖拉机； 发动机型号：YC4A170-T300；制造商：广西玉柴机器股份有限公司；排放标准：第三阶段：标定功率(kW)：117.6；标定转速：2200（r/min）；外廓尺寸(长×宽×高)：4630×2240×2930mm（驾驶室顶）；最小使用质量：5150kg；标准配重(前/后)kg：440/180；档位数(前进/倒退)：16/8；主变速档位数4;副变速档位数（2+1）×2；发动机与主离合器联接方式：直联；翻倾防护装置型式:简易驾驶室:轮胎型号(前轮/后轮):13.6-24/16.9-34； | T202100230398 | 2026-06-29 | 117.6 | 购机补贴(通用类) | 山东省 | 评阅通过 |  | WJ2021CFH23G/WJ2020CFH026 | 河南省拖拉机柴油机产品质量监督检验中心 | (2020)2240049 | 潍坊市产品质量检验所
1310 | 动力机械 | 拖拉机 | 轮式拖拉机 | 160-180马力四轮驱动拖拉机 | 潍坊一拖机械制造有限公司 | 轮式拖拉机 | 1604-H | 功率:160马力;驱动方式:四轮驱动 ;最小使用比质量:43.79kg/kW | 整机型号、名称:1604-H、轮式拖拉机； 发动机型号：YC6J190-T302；制造商：广西玉柴机器股份有限公司；排放标准：第三阶段：标定功率(kW)：117.6；标定转速：2200（r/min）；整机外廓尺寸(长×宽×高及部位)：5000×2240×2930mm（驾驶室顶）；最小使用质量：5150kg；标准配重(前/后)kg：440/180；档位数(前进/倒退)：16/8；主变速档位数4;副变速档位数（2+1）×2；发动机与主离合器联接方式：直联；翻倾防护装置型式:简易驾驶室:轮胎型号(前轮/后轮):14.9-26/18.4-38； | T202100230398 | 2026-06-29 | 117.6 | 购机补贴(通用类) | 山东省 | 评阅通过 |  | WJ2021CFH23G／WJ2020CFH026 | 河南省拖拉机柴油机产品质量监督检验中心 | (2020)2240049 | 潍坊市产品质量检验所
1311 | 动力机械 | 拖拉机 | 轮式拖拉机 | 160-180马力四轮驱动拖拉机 | 徐州凯尔农业装备股份有限公司 | 轮式拖拉机 | KAT1604-A | 功率:160马力;驱动方式:四轮驱动 ;最小使用比质量:60.17kg/kW | 功率(马力):160马力;驱动方式:四轮驱动 ;动力换挡、动力换向:否 ;配置单胎最小使用质量:7100kg;配置单胎最小使用比质量（kg/kw)：60.17；整机外廓尺寸(长×宽×高)mm:5675×2385×3100(双胎:宽3530)；整机轴距或履带接地长mm:2880；整机常用轮距(前轮/后轮)或轨距mm:1888/1856；整机轮距(前轮/后轮)调整方式:有级可调；整机最小使用质量kg:7100；整机标准配重(前/后)kg:600/0；整机档位数前进/倒退/爬行:16/4/0；整机档位数主变速/副变速/梭行档:4+1/4/0；整机发动机与离合器联接方式:直联式；整机起动方式:电启动；翻倾防护装置(驾驶室或安全框架)型号:2804.10.3A；翻倾防护装置(驾驶室或安全框架)型式:简易驾驶室；前照灯型号:120(12V/24V)；转向系型式:全液压前轮转向；行车制动系型式:钳盘式；驻车制动系型式:钳盘式；传动系前驱动桥型式:旱地型；传动系离合器型式:单片单作用； 传动系变速箱型式:4×(4+1)挡,机械式；传动系主变速箱换档方式:主变速同步器换挡；传动系副变速箱换档方式:副变速啮合套换档；行走系轮胎型号(前轮/后轮):14.9-28/18.4-38 | 部20171635 | 2021-12-31 | 118 | 购机补贴(通用类) | 江苏省 | 评阅通过 |  | FH19GW1101 | 国家拖拉机质量监督检验中心 | 201701210 | 江苏省农业机械试验鉴定站
1312 | 动力机械 | 拖拉机 | 轮式拖拉机 | 160-180马力四轮驱动拖拉机 | 徐州凯尔农业装备股份有限公司 | 轮式拖拉机 | KAT1604-B | 功率:160马力;驱动方式:四轮驱动 ;最小使用比质量:59.58kg/kW | 功率(马力):160马力;驱动方式:四轮驱动 ;动力换挡、动力换向:否 ;配置单胎最小使用质量:7030kg;配置单胎最小使用比质量（kg/kw)：59.58；整机外廓尺寸(长×宽×高)mm:5470×2325(后桥:2385,双胎:3530)×3070(含空调3250)；整机轴距或履带接地长mm:2780；整机常用轮距(前轮/后轮)或轨距mm:1808/1860；整机轮距(前轮/后轮)调整方式:有级可调；整机最小使用质量kg:7030；整机标准配重(前/后)kg:500/0；整机档位数前进/倒退/爬行:16F/4R/0；整机档位数主变速/副变速/梭行档:4+1/4/0；整机发动机与离合器联接方式:直联式；整机起动方式:电启动；翻倾防护装置(驾驶室或安全框架)型号:2804.10.3A；翻倾防护装置(驾驶室或安全框架)型式:简易驾驶室；前照灯型号:120(12V/24V)；转向系型式:全液压前轮转向；行车制动系型式:；钳盘式；驻车制动系型式:钳盘式；传动系前驱动桥型式:旱地型；传动系离合器型式:双片双作用；传动系动力输出轴离合器型式:/；传动系变速箱型式:4×(4+1)挡,机械式；传动系主变速箱换档方式:主变速同步器换挡；传动系副变速箱换档方式:副变速啮合套换档；行走系轮胎型号(前轮/后轮):14.9-26/18.4-38 | 苏农机（2017）第（0413）号 | 2021-12-31 | 118 | 购机补贴(通用类) | 江苏省 | 评阅通过 |  | FH19GW1101 | 国家拖拉机质量监督检验中心 | 201701311 | 江苏省农业机械试验鉴定站
1313 | 动力机械 | 拖拉机 | 轮式拖拉机 | 160-180马力四轮驱动拖拉机 | 徐州凯尔农业装备股份有限公司 | 轮式拖拉机 | KAT1604-C | 功率:160马力;驱动方式:四轮驱动 ;最小使用比质量:53.81kg/kW | 功率(马力):160马力;驱动方式:四轮驱动 ;动力换挡、动力换向:否 ;配置单胎最小使用质量:6350kg;配置单胎最小使用比质量（kg/kw)：53.81；整机外廓尺寸(长×宽×高) mm ：5380×2300×3070（含空调3250）； 整机轴距或履带接地长 mm ：2688 ；整机常用轮距(前轮/后轮)或轨距 mm： 1874/1830 ；整机轮距(前轮/后轮)调整方式 ： 有级可调 ；整机最小使用质量 kg：6350；整机标准配重(前/后) kg ：500/0；整机档位数 前进/倒退/爬行 ：16/4/0 选装：16/4/16；整机档位数 主变速/副变速/梭行档：4+1/4/0选装：4+1/4/1 ；整机发动机与离合器联接方式 ：直联式 ；整机起动方式 ：电启动；翻倾防护装置（驾驶室或安全框架）型号：2804.10.3A； 翻倾防护装置（驾驶室或安全框架）型式：简易驾驶室 ；前照灯型号 ： 120(12V/24V)；转向系型式：全液压前轮转向；行车制动系型式：；钳盘式；驻车制动系型式 ：钳盘式 ；传动系前驱动桥型式 ：旱地型 ；传动系离合器型式 ：单片双作用 ；传动系动力输出轴离合器型式：/；传动系变速箱型式 ：(4+1) ×4 或(4+1) ×4×2挡组成式，机械式 ；传动系主变速箱换档方式 ： 主变速同步器换挡 ；传动系副变速箱换档方式：副变速啮合套换档；行走系轮胎型号(前轮/后轮):14.9-28/18.4-38 | 苏农机（2018）第（0290）号 | 2022-12-31 | 118 | 购机补贴(通用类) | 江苏省 | 评阅通过 |  | FH19GW1101 | 国家拖拉机质量监督检验中心 | 201801160 | 江苏省农业机械试验鉴定站
1314 | 动力机械 | 拖拉机 | 轮式拖拉机 | 160-180马力四轮驱动拖拉机 | 徐州凯尔农业装备股份有限公司 | 轮式拖拉机 | KAT1604-D | 功率:160马力;驱动方式:四轮驱动 ;最小使用比质量:53.81kg/kW | 功率(马力):160马力;驱动方式:四轮驱动 ;动力换挡、动力换向:否 ;配置单胎最小使用质量:6350kg;配置单胎最小使用比质量（kg/kw)：53.81；整机外廓尺寸(长×宽×高) mm ：5175×2300×3070（含空调3250）； 整机轴距或履带接地长 mm ：2688 ；整机常用轮距(前轮/后轮)或轨距 mm： 1882/1830 ；整机轮距(前轮/后轮)调整方式 ： 有级可调 ；整机最小使用质量 kg： 6350；整机标准配重(前/后) kg ：500/0；整机档位数 前进/倒退/爬行 ： 16/4/0 选装16/4/16；整机档位数 主变速/副变速/梭行档：4+1/4/0选装4+1/4/1 ；整机发动机与离合器联接方式 ：直联式 ；整机起动方式 ：电启动；翻倾防护装置（驾驶室或安全框架）型号：2804.10.3A； 翻倾防护装置（驾驶室或安全框架）型式：简易驾驶室 ；前照灯型号 ： 120(12V/24V)；转向系型式：全液压前轮转向；行车制动系型式：；钳盘式；驻车制动系型式 ：钳盘式 ；传动系前驱动桥型式 ：旱地型 ；传动系离合器型式 ：单片双作用 ；传动系变速箱型式 ：(4+1) ×4 或(4+1) ×4×2挡组成式，机械式 ；传动系主变速箱换档方式 ： 主变速同步器换挡 ；传动系副变速箱换档方式：副变速啮合套换档；行走系轮胎型号(前轮/后轮):14.9-26/18.4-38 | 苏农机（2018）第（0291）号 | 2022-12-31 | 118 | 购机补贴(通用类) | 江苏省 | 评阅通过 |  | FH19GW1101 | 国家拖拉机质量监督检验中心 | 201801158 | 江苏省农业机械试验鉴定站
1315 | 动力机械 | 拖拉机 | 轮式拖拉机 | 160-180马力四轮驱动拖拉机 | 徐州凯尔农业装备股份有限公司 | 轮式拖拉机 | KAT1604-D1 | 功率:160马力;驱动方式:四轮驱动 ;最小使用比质量:49.58kg/kW | 功率(马力):160马力;驱动方式:四轮驱动 ;动力换挡、动力换向:否 ;配置单胎最小使用质量:5850kg;配置单胎最小使用比质量（kg/kw)：49.58；外廓尺寸（长*宽*高mm）：5175×2300×3070(驾驶室顶)； 轴距(mm);2688 ； 常用轮距(前轮/后轮)(mm) :前轮1874，后轮1830；最小使用质量（kg）：5850 ； 标准配重(前/后)（kg）500/0； 挡位数（前进/倒退/爬行）： 16/4/0； 主变速档位数*副变速挡位数/其他挡位数:4+1*4/0； 发动机与主离合器联接方式： 直联式 ；翻倾防护装置（驾驶室或安全框架）型式：简易驾驶室; 转向系型式： 全液压; 传动系变速箱型式:机械空间组成式；主变速箱换挡方式: 机械有级挡; 副变速箱换挡方式:机械有级挡; 轮胎规格（前轮/后轮）：14.9-28/18.4-38 。选装配置: 动力输出轴标准转速：540/720;720/1000;720/860。 | T202132320074 | 2026-03-29 | 118 | 购机补贴(通用类) | 江苏省 | 评阅通过 |  | FH21GW0181 | 国家拖拉机质量监督检验中心 | 201801158 | 江苏省农业机械试验鉴定站
1316 | 动力机械 | 拖拉机 | 轮式拖拉机 | 160-180马力四轮驱动拖拉机 | 徐州凯尔农业装备股份有限公司 | 轮式拖拉机 | KAT1604-F | 功率:160马力;驱动方式:四轮驱动 ;最小使用比质量:62.71kg/kW | 功率(马力):160马力;驱动方式:四轮驱动 ;动力换挡、动力换向:否 ;配置单胎最小使用质量:7400kg;配置单胎最小使用比质量（kg/kw)：62.71；外廓尺寸（长*宽*高mm）：5990×2580（双胎：宽3510）×3280（空调顶端）;轴距(mm);3080 ； 常用轮距(前轮/后轮)(mm) :1932/1952；轮距(前轮/后轮)调整方式：/；最小使用质量（kg）：7400 ;标准配重(前/后)（kg）400/0； 挡位数（前进/倒退/爬行）： 24/8/0；主变速档位数*副变速挡位数/其他挡位数:8*3+1/0；发动机与主离合器联接方式：直联式 ;翻倾防护装置（驾驶室或安全框架）型式：简易驾驶室; 转向系型式：全液压;传动系变速箱型式:机械空间组成式；主变速箱换挡方式: 机械有级挡; 副变速箱换挡方式:机械有级挡; 轮胎规格（前轮/后轮）：14.9-28/18.4-38 。 | T202032320003 | 2025-02-27 | 118 | 购机补贴(通用类) | 江苏省 | 评阅通过 |  | FH19GW1101 | 国家拖拉机质量监督检验中心 | （2015）委检字整机类第015号 | 盐城市农业机械试验鉴定站
1317 | 动力机械 | 拖拉机 | 轮式拖拉机 | 160-180马力四轮驱动拖拉机 | 英轩重工有限公司 | 轮式拖拉机 | YF1604 | 功率:160马力;驱动方式:四轮驱动 ;最小使用比质量:48.3kg/kW | 外廓尺寸（mm）：5130mm×2320mm×3130mm；轴距（mm）：2650mm；轮距（前轮/后轮）mm：1775/1825；轮距调整方式：有级可调/不可调；最小离地间隙（mm）：460mm；最小使用质量（kg）：5700kg；标准配重质量（kg）：300kg/690kg；最小使用比质量：48.3kg/kw；档位数：16/8/0；转向方式：前轮液压转向；制动系型式：盘式、自增力、液压操纵；离合器型式：干式、单片；变速箱换挡方式：机械有级档；轮胎规格：14.9-26/18.4-38；液压悬挂装置型式：后置、三点悬挂 | T202100220355 | 2026-06-29 | 118 | 购机补贴(通用类) | 山东省 | 评阅通过 |  | HB2020FHZ234/NW202102017 | 湖北三智农业机械检测有限公司/山东省农业机械科学研究院产品质量检测中心 | HBNJ20200668 | 湖北三智农业机械检测有限公司
1318 | 动力机械 | 拖拉机 | 轮式拖拉机 | 160-180马力四轮驱动拖拉机 | 英轩重工有限公司 | 轮式拖拉机 | YJ1604 | 功率:160马力;驱动方式:四轮驱动 ;最小使用比质量:53.6kg/kW | 外廓尺寸（mm）：5150mm×2500mm×3300mm；轴距（mm）：2700mm；轮距（前轮/后轮）mm：1990/1875；轮距调整方式：有级可调/不可调；最小离地间隙（mm）：515mm；最小使用质量（kg）：6320kg；标准配重质量（kg）：300kg/690kg；最小使用比质量：53.6kg/kw；档位数：16/8/0；转向方式：前轮液压转向；制动系型式：盘式、自增力、液压操纵；离合器型式：干式、单片；变速箱换挡方式：机械有级档；轮胎规格：420/85R28/520/85R38；液压悬挂装置型式：后置、三点悬挂 | T202100220356 | 2026-06-29 | 118 | 购机补贴(通用类) | 山东省 | 评阅通过 |  | HB2020FHZ195/HB2020FHZ234/NW202102018 | 湖北三智农业机械检测有限公司/山东省农业机械科学研究院产品质量检测中心 | HBNJ20200667 | 湖北三智农业机械检测有限公司
1319 | 动力机械 | 拖拉机 | 轮式拖拉机 | 160-180马力四轮驱动拖拉机 | 英轩重工有限公司 | 轮式拖拉机 | YX1604-F1 | 功率:160马力;驱动方式:四轮驱动 ;最小使用比质量:46.2kg/kW | 外廓尺寸（mm）：5062mm×2328mm×3060mm；轴距（mm）：2700mm；轮距（前轮/后轮）mm：1762/1680；轮距调整方式：有级可调/不可调；最小离地间隙（mm）：475mm；最小使用质量（kg）：5450kg；标准配重质量（kg）：780kg/720kg；最小使用比质量：46.2kg/kw；档位数：16/8/0；转向方式：前轮液压转向；制动系型式：盘式、自增力、液压操纵；离合器型式：干式、单片；变速箱换挡方式：机械有级变速；轮胎规格：14.9-28/18.4-38；液压悬挂装置型式：后置、三点悬挂 | T201932320057 | 2024-12-01 | 118 | 购机补贴(通用类) | 山东省 | 评阅通过 |  | WJ2019IFH020 | 河南省拖拉机柴油机产品质量监督检验中心 | (2016)委字整机类第012010214号 | 盐城市农业机械试验鉴定站
1320 | 动力机械 | 拖拉机 | 轮式拖拉机 | 160-180马力四轮驱动拖拉机 | 英轩重工有限公司 | 轮式拖拉机 | YX1604-J | 功率:160马力;驱动方式:四轮驱动 ;最小使用比质量:52.0kg/kW | 外廓尺寸（mm）：5275mm×2610mm×3135mm；轴距（mm）：2700mm；轮距（前轮/后轮）mm：2030/1885；轮距调整方式：有级可调/不可调；最小离地间隙（mm）：540mm；最小使用质量（kg）：6135kg；标准配重质量（kg）：1110kg/720kg；最小使用比质量：52.0kg/kw；档位数：16/8/0；转向方式：前轮液压转向；制动系型式：盘式、自增力、液压操纵；离合器型式：干式、单片；变速箱换挡方式：机械有级变速；轮胎规格：540/65R30/650/65R42；液压悬挂装置型式：后置、三点悬挂 | T201932320100 | 2024-12-30 | 118 | 购机补贴(通用类) | 山东省 | 评阅通过 |  | WJ2019IFH013 | 河南省拖拉机柴油机产品质量监督检验中心 | (2018)委字整机类第01801200902号 | 盐城市农业机械试验鉴定站
1321 | 动力机械 | 拖拉机 | 轮式拖拉机 | 160-180马力四轮驱动拖拉机 | 枣庄海纳科技有限公司 | 轮式拖拉机 | 雷硕-1604 | 功率:160马力;驱动方式:四轮驱动 ;最小使用比质量:58.47kg/kW | 功率:118kW（160马力）;驱动方式:四轮驱动;最小使用质量：6900kg；最小使用比质量：58.47kg/kW | 部20170967 | 2021-12-31 | 118 | 购机补贴(通用类) | 山东省 | 评阅通过 |  | W201612002 | 机械工业农业机械产品质量检测中心（济南） | WJ2017BKKX017 | 河南省拖拉机柴油机产品质量监督检验中心
1322 | 动力机械 | 拖拉机 | 轮式拖拉机 | 160-180马力四轮驱动拖拉机 | 中联农业机械股份有限公司（原：中联重机股份有限公司） | 轮式拖拉机 | RG1604 | 功率:160马力;驱动方式:四轮驱动 ;最小使用比质量:51.15kg/kW | 功率：160马力；型式：四轮驱动；最小使用质量kg：6015；最小使用比质量（kg/kw）为51.15； | 2018TJ485 | 2022-12-31 | 117.6 | 购机补贴(通用类) | 安徽省 | 评阅通过 |  | FH18GW0151 | 国家拖拉机质量监督检验中心 | WJ2017IKKX020 | 河南省拖拉机柴油机产品质量监督检验中心
1323 | 动力机械 | 拖拉机 | 轮式拖拉机 | 160-180马力四轮驱动拖拉机 | 中联农业机械股份有限公司（原：中联重机股份有限公司） | 轮式拖拉机 | RS1604-F | 功率:160马力;驱动方式:四轮驱动 ;最小使用比质量:46.39kg/kW | 功率：160马力；型式：四轮驱动；最小使用质量kg：5455；最小使用比质量（kg/kw）为46.39； | 2018TJ123 | 2022-12-31 | 117.6 | 购机补贴(通用类) | 安徽省 | 评阅通过 |  | FH18GW0151 | 国家拖拉机质量监督检验中心 | WJ2017IKKX015 | 河南省拖拉机柴油机产品质量监督检验中心
1324 | 动力机械 | 拖拉机 | 轮式拖拉机 | 160-180马力四轮驱动动力换挡拖拉机 | 山东亿嘉农业机械装备股份有限公司 | 轮式拖拉机 | YJ1604-F1 | 功率:160马力;驱动方式:四轮驱动 ;最小使用比质量:48.81kg/kW;换挡方式:动力换挡/换向 | YJ1604-F1轮式拖拉机：整机型式：轮式；整机机架型式：无架；整机驱动型式：四驱；整机用途：一般用途；整机外廓尺寸(长*宽*高及部位)mm ：5230*2270*3200（消音器顶端）；最小使用质量5760kg；标准配重(前/后)kg：600/240；最小使用比质量：48.81kg/kW；K值：36；挡位数（前进/倒退）：16/8；主变速挡位数：4；副变速挡位数：2*（2+1）；最高设计理论速度37.70km/h；发动机与主离合器联接方式：通过扭转减震器联接；翻倾防护装置型号：YJ1604.451；型式：简易驾驶室；发动机型号：WP6G160E330；发动机结构型式：直列、四冲程；发动机生产厂：潍柴（潍坊）中型柴油机有限公司；排放标准：第三阶段；发动机进气方式：增压中冷；发动机气缸数：6；发动机标定功率118kW；发动机标定转速2200r/min；发动机冷却方式：水冷；发动机允许最大进气压力降3.5kPa；发动机允许最大排气排气背压12kPa；转向系型式：全液压；转向系转向操纵机构：方向盘；转向系转向机构型式：前轮转向；传动系箱体数量：3；变速箱型式：机械平面组成式；主变速位置：在第2箱体中；换挡方式：机械有级挡；副变速换挡方式:机械有级挡、Hi-Lo（2速动力换挡）、动力换向；轮胎型号(前轮/后轮)：14.9-28/18.4-38；轮胎数量(前轮/后轮)个：2/2 液压悬挂系统型式：分置式；悬挂装置型式：后置三点悬挂：悬挂装置类别：3类；工作装置液压油泵型号：CBT-F425；液压输出组数：3组；工作装置安全阀全开压力18±0.5MPa；动力输出轴花键数目：8；动力输出轴标准转速r/min：760/850；选装挡位数（前进/倒退）：32/16；副变速挡位数：2*2*（2+1）；最高设计理论速度 37.70km/h；最小使用质量5760kg；选装轮胎型号(前轮/后轮)前：14.9-26、14.9-24、13.6-24、340/85R28；后：18.4-38、18.4-34、16.9-38、460/85R38。 | T202100320455 | 2026-06-29 | 118 | 购机补贴(通用类) | 山东省 | 评阅通过 |  | WJ2020HFH017 | 河南省拖拉机柴油机产品质量监督检验中心 | （2021）2240012 | 潍坊市产品质量检验所
1325 | 动力机械 | 拖拉机 | 轮式拖拉机 | 160-180马力四轮驱动动力换挡拖拉机 | 潍柴雷沃重工股份有限公司(原:雷沃重工股份有限公司) | 轮式拖拉机 | M1604-QP | 功率:160马力;驱动方式:四轮驱动 ;最小使用比质量:43.37kg/kW;换挡方式:部分动力换挡 | 驱动方式：四轮驱动；功率（kw）：117.6KW；负载变速（动力换挡） | 部20171727 | 2021-12-31 | 117.6 | 购机补贴(通用类) | 山东省 | 评阅通过 |  | W201606067 | 山东省农业机械产品质量监督检验站 | （2017）委检字整机类第008号 | 盐城市农业机械试验鉴定站
1326 | 动力机械 | 拖拉机 | 轮式拖拉机 | 160-180马力四轮驱动动力换挡拖拉机 | 潍坊泰鸿拖拉机有限公司 | 轮式拖拉机 | TH1604F | 功率:160马力;驱动方式:四轮驱动 ;最小使用比质量:48.81kg/kW;换挡方式:动力换挡/换向 | 驱动型式：四驱；外廓尺寸(长×宽×高)：5350×2330×2970；轴距：2760mm；常用轮距(前轮/后轮)：1895/1840；轮距(前轮/后轮)调整方式：有级可调/无级可调；最小使用质量：5760；标准配重(前/后)：660/240；档位数(前进/倒退/爬行)：32/16/1；主变速档位数*副变速档位数/其他档位数：4/2/2×2；发动机与离合器联接方式：扭动减震器连接；起动方式：电启动；翻倾防护装置（驾驶室或安全框架）：（THG1854.45.002；型式：四柱式驾驶室）；转向系型式：前轮液压转向；行车制动系型式：多片、盘式、自行增力机械操纵静液压式；驻车制动系型式：机械手操纵、共用行车制动器；前驱动桥型式：旱地型；离合器型式：电控操纵、液压驱动、螺旋弹簧回位、单作用；传动系变速箱型式：（2＋1）×2×4×2组合式；主变速箱换档方式：啮合套换挡/同步器换挡；副变速箱换档方式：啮合套；轮胎型号(前轮/后轮)：14.9-26/18.4-38 | 部20190264 | 2023-12-31 | 118 | 购机补贴(通用类) | 山东省 | 评阅通过 |  | NW201905001 | 山东省农业机械科学研究院产品质量检测中心 | （2018）委字整机类第018011002214号 | 盐城市农业机械试验鉴定站
1327 | 动力机械 | 拖拉机 | 轮式拖拉机 | 160-180马力四轮驱动动力换挡拖拉机 | 约翰迪尔（天津）有限公司 | 轮式拖拉机 | JD1654 | 功率:165马力;驱动方式:四轮驱动 ;最小使用比质量:58.62kg/kW;换挡方式:部分动力换挡 | 驱动轮数：四轮驱动；发动机标定功率（kW）：121 最小使用质量：7093kg ； 部分动力换挡 | T201900020213 | 2024-12-30 | 121 | 购机补贴(通用类) | 天津市 | 评阅通过 |  | 4/1 588/1 | 农业部农业机械试验鉴定总站 | KK-3(2011)001 | 黑龙江省农业机械试验鉴定站
1328 | 动力机械 | 拖拉机 | 轮式拖拉机 | 180-200马力四轮驱动拖拉机 | 安徽省传奇农业机械制造有限公司 | 轮式拖拉机 | 1804 | 功率:180马力;驱动方式:四轮驱动 ;最小使用比质量:48.68kg/kW | 驱动方式：四轮驱动，外廓尺寸：5230*2395*3110，轴距：2681mm，最小使用质量：6450kg，标定功率：132.5kw，标定转速：2200r/min | T202100340546 | 2026-06-29 | 132.5 | 购机补贴(通用类) | 安徽省 | 评阅通过 |  | FH21GW0941 | 国家拖拉机质量监督检验中心 | HB21SJ0031K | 湖北三智农业机械检测有限公司
1329 | 动力机械 | 拖拉机 | 轮式拖拉机 | 180-200马力四轮驱动拖拉机 | 安徽省传奇农业机械制造有限公司 | 轮式拖拉机 | 1804-F | 功率:180马力;驱动方式:四轮驱动 ;最小使用比质量:43.88kg/kW | 驱动方式：四轮驱动，外廓尺寸：5070*2420*3055，轴距：2550mm，最小使用质量：5810kg，标定功率：132.4kw，标定转速：2200r/min | T202100340547 | 2026-06-29 | 132.4 | 购机补贴(通用类) | 安徽省 | 评阅通过 |  | FH21GW0941 | 国家拖拉机质量监督检验中心 | HB21SJ0033K | 湖北三智农业机械检测有限公司
1330 | 动力机械 | 拖拉机 | 轮式拖拉机 | 180-200马力四轮驱动拖拉机 | 安徽泗州拖拉机制造有限公司 | 轮式拖拉机 | HT-1804G | 功率:180马力;驱动方式:四轮驱动 ;最小使用比质量:53.96kg/kW | 标定功率:132.4kw;驱动方式：四轮驱动；发动机型号:LR6M3LU22/LR6M3LU23/1324E;发动机制造商:一拖（洛阳）柴油机有限公司；排放标准：国三排放；发动机型式:六缸、高压共轨、立式、中冷、水冷、四冲程；发动机吸气方式:增压中冷；发动机气缸数:6缸；发动机标定转速:2200r/min；冷却系统型式：循环式水冷； | 2018TJ063 | 2022-12-31 | 132.5 | 购机补贴(通用类) | 安徽省 | 评阅通过 |  | NW202102005 | 山东省农业机械科学研究院产品质量检测中心 | WJ2017IKKX009 | 河南省拖拉机柴油机产品质量监督检验中心
1331 | 动力机械 | 拖拉机 | 轮式拖拉机 | 180-200马力四轮驱动拖拉机 | 北京弗雷森拖拉机有限公司 | 轮式拖拉机 | FS-1804 | 功率:180马力;驱动方式:四轮驱动 ;最小使用比质量:49.36kg/kW | 外廓尺寸(mm)：5340*2780*3170；驱动形式：四轮驱动；标定功率：132.5kW； 前后轮胎：18.4-26/20.8-38，轴距：2810mm,常用轮距（前轮/后轮）：1995/2030（mm），最小离地间隙：410mm,最小使用质量kg：6540 档位数：前进/倒退/爬行：16/16/0，主变速档位数：4，副变速档位数/其他档位数：4/（1+1） | 部20171621 | 2021-12-31 | 132.5 | 购机补贴(通用类) | 北京市 | 评阅通过 |  | FH13GW0171 | 国家拖拉机质量监督检验中心 | WJ2017GKKX003 | 河南省拖拉机柴油机产品质量监督检验中心
1332 | 动力机械 | 拖拉机 | 轮式拖拉机 | 180-200马力四轮驱动拖拉机 | 常州东风农机集团有限公司 | 轮式拖拉机 | DF1804-5 | 功率:180马力;驱动方式:四轮驱动 ;最小使用比质量:46.11kg/kW | 驱动轮数：四轮驱动；发动机标定功率（kW）：132.5；发动机与离合器联接方式：直联式 | 苏农机（2018）第(0374)号 | 2022-12-31 | 132.5 | 购机补贴(通用类) | 江苏省 | 评阅通过 |  | FH21GW0371 | 国家拖拉机质量监督检验中心（洛阳西苑车辆与动力检验所有限公司） | 2017）委检字整机类第105号 | 盐城市农业机械试验鉴定站
1333 | 动力机械 | 拖拉机 | 轮式拖拉机 | 180-200马力四轮驱动拖拉机 | 常州东风农机集团有限公司 | 轮式拖拉机 | DF1804D | 功率:180马力;驱动方式:四轮驱动 ;最小使用比质量:52.08kg/kW | 驱动轮数：四轮驱动；发动机标定功率（kW）：132.5；发动机与离合器联接方式：直联式 | 苏农机（2019）第（0158）号 | 2023-12-31 | 132.5 | 购机补贴(通用类) | 江苏省 | 评阅通过 |  | FH21GW0371 | 国家拖拉机质量监督检验中心 | No201901121 | 江苏省农业机械试验鉴定站
1334 | 动力机械 | 拖拉机 | 轮式拖拉机 | 180-200马力四轮驱动拖拉机 | 道依茨法尔机械有限公司 | 轮式拖拉机 | CD1804E | 功率:180马力;驱动方式:四轮驱动 ;最小使用比质量:43.43kg/kW | 型式：四轮驱动；发动机标定功率（kW）：132.4；最小使用质量（kg）：5750；最小使用质量/配套发动机标定功率（kg/kw）:43.43；排放标准：第三阶段。 | 部20190514 | 2023-12-31 | 132.4 | 购机补贴(通用类) | 山东省 | 评阅通过 |  | FH19GW0081 | 国家拖拉机质量监督检验中心 | （2018）委字 整机 类第01801200717号 | 盐城市农业机械试验鉴定站
1335 | 动力机械 | 拖拉机 | 轮式拖拉机 | 180-200马力四轮驱动拖拉机 | 道依茨法尔机械有限公司 | 轮式拖拉机 | DF1804 | 功率:180马力;驱动方式:四轮驱动 ;最小使用比质量:46.83kg/kW | 驱动轮数:四轮驱动；发动机标定功率(KW):132.4；最小使用质量（kg）：6200；最小使用质量/配套发动机标定功率（kg/kw）:46.83；排放标准：第三阶段。 | 苏农机（2017）第（0278）号 | 2021-12-31 | 132.4 | 购机补贴(通用类) | 山东省 | 评阅通过 |  | FH14GW0381 | 国家拖拉机质量监督检验中心 | No201701081 | 江苏省农业机械试验鉴定站
1336 | 动力机械 | 拖拉机 | 轮式拖拉机 | 180-200马力四轮驱动拖拉机 | 第一拖拉机股份有限公司 | 轮式拖拉机 | 1804 | 功率:180马力;驱动方式:四轮驱动 ;最小使用比质量:57.03kg/kW | 功率：132.5kW/180马力；驱动方式：四轮驱动；最小使用质量：7570kg（后单轮）/8460kg（后双轮） | T201900020258 | 2024-12-30 | 132.5 | 购机补贴(通用类) | 河南省 | 评阅通过 |  | FH09GW0141/1 | 国家拖拉机质量监督检验中心 | LT06GK0201 | 国家拖拉机质量监督检验中心
1337 | 动力机械 | 拖拉机 | 轮式拖拉机 | 180-200马力四轮驱动拖拉机 | 第一拖拉机股份有限公司 | 轮式拖拉机 | LD1804 | 功率:180马力;驱动方式:四轮驱动 ;最小使用比质量:51.77kg/kW | 功率：132.4kW/132.5kW/180马力；驱动方式：四轮驱动；最小使用质量：6860kg | 部20180304 | 2022-12-31 | 132.5 | 购机补贴(通用类) | 河南省 | 评阅通过 |  | FH20GW0311 | 国家拖拉机质量监督检验中心 | LT17GK0211 | 国家拖拉机质量监督检验中心
1338 | 动力机械 | 拖拉机 | 轮式拖拉机 | 180-200马力四轮驱动拖拉机 | 第一拖拉机股份有限公司 | 轮式拖拉机 | LN1804 | 功率:180马力;驱动方式:四轮驱动 ;最小使用比质量:44.4kg/kW | 功率：132.4kW/180马力；驱动方式：四轮驱动;最小使用质量:5880kg | T202100510245 | 2026-04-01 | 132.4 | 购机补贴(通用类) | 河南省 | 评阅通过 |  | FH21GW0161 | 国家拖拉机质量监督检验中心(洛阳西苑车辆与动力检验所有限公司) | LT20GK0261 | 国家拖拉机质量监督检验中心(洛阳西苑车辆与动力检验所有限公司)
1339 | 动力机械 | 拖拉机 | 轮式拖拉机 | 180-200马力四轮驱动拖拉机 | 第一拖拉机股份有限公司 | 轮式拖拉机 | LX1804-E | 功率:180马力;驱动方式:四轮驱动 ;最小使用比质量:43.58kg/kW | 功率：132.4kW/180马力；驱动方式：四轮驱动;最小使用质量:5770kg | T202100510244 | 2026-04-01 | 132.4 | 购机补贴(通用类) | 河南省 | 评阅通过 |  | FH21GW0171 | 国家拖拉机质量监督检验中心(洛阳西苑车辆与动力检验所有限公司) | LT18GK0081 | 国家拖拉机质量监督检验中心
1340 | 动力机械 | 拖拉机 | 轮式拖拉机 | 180-200马力四轮驱动拖拉机 | 丰疆智能科技研究院（常州）有限公司 | 轮式拖拉机 | FJ1804 | 功率:180马力;驱动方式:四轮驱动 ;最小使用比质量:44.38kg/kW | 180马力≤功率＜200马力； 驱动方式：四轮驱动； 整机型式：轮式； 最小使用质量（kg):5880;最小使用比质量（kg/kw）：44.38; 外形尺寸（mm):5275*2404*3143 (驾驶室顶部）;轴距（mm):2715 | T201932320049 | 2024-12-01 | 132.5 | 购机补贴(通用类) | 江苏省 | 评阅通过 |  | FH19GW0361 | 国家拖拉机质量监督检验中心 | YH2019WJ01031 | 江苏沿海农业机械检测有限公司
1341 | 动力机械 | 拖拉机 | 轮式拖拉机 | 180-200马力四轮驱动拖拉机 | 广西柳工农业机械股份有限公司 | 轮式拖拉机 | LF1804 | 功率:180马力;驱动方式:四轮驱动 ;最小使用比质量:43.66kg/kW | 整机型号、名称：LF1804型轮式拖拉机 整机型式：轮式 整机机架型式：无架 整机驱动型式：四驱 整机用途：一般用途 整机外廓尺寸(长×宽×高及部位)：5210x2210x3070（至驾驶室顶部）mm 轴距或履带接地长：2560mm 常用轮距(前轮/后轮)或轨距：1830/1760mm 轮距(前轮/后轮)或轨距：1830/（1640-2100）mm 最小离地间隙及部位：450（后牵引座底部）mm 离合器壳体前端面至后驱动轴轴心线的水平距离：1346mm 变速箱齿轮副轴孔中心距：118±0.02mm 最小使用质量：5780kg 标准配重(前/后)：680/600kg 最小使用比质量：43.66kg/kW 挡位数（前进/倒退）：16/8 主变速挡位数：4 副变速挡位数：（2+1）×2 最高设计理论速度：31.67km/h 发动机与主离合器联接方式：直联 翻倾防护装置（驾驶室或安全框架）型号：LG2104.01 翻倾防护装置（驾驶室或安全框架）型式：简易驾驶室 翻倾防护装置（驾驶室或安全框架）生产厂：潍坊中远重工科技有限公司 发动机型号：YC6J200-T301 发动机结构型式：直列、直喷、水冷、四冲程 发动机生产厂：广西玉柴机器股份有限公司 发动机进气方式：增压中冷 发动机气缸数：6 发动机标定功率：132.4kW 发动机额定净功率：132.4kW 发动机标定转速：2200r/min 发动机冷却方式：水冷 空气滤清器型号：YC-AF 空气滤清器型式：干式 排气管消声腔外形尺寸（长×宽×厚或直径×长）：Φ160×810mm 排气管消声腔质量：12.7kg 驾驶员座椅型号a：SMT1 驾驶员座椅生产厂：潍坊舒美特机械有限公司 安全带型号：FS2001 安全带生产厂：扬州福胜汽车配件厂 转向系型式：全液压 转向系转向操纵机构：方向盘 转向系转向机构型式：前轮转向 传动系箱体数量、变速箱（器）型式：箱体数量:2个、机械平面组成式 主变速位置和换挡方式：主变速位置:第1箱、机械有级挡 副变速换挡方式：机械有级挡 轮胎型号(前轮/后轮)：14.9-26/18.4-38 轮胎数量(前轮/后轮)：2/2个 液压悬挂系统型式：分置式 悬挂装置型式：后置三点悬挂 悬挂装置类别：3类 工作装置液压油泵型号：CBAd1025 液压输出组数：3 工作装置安全阀全开压力：19±0.5MPa | T202100510242 | 2026-04-01 | 132.4 | 购机补贴(通用类) | 广西壮族自治区 | 评阅通过 |  | NW202101014 | 山东省农业机械科学研究院产品质量检测中心 | YH2020WJ01312 | 江苏沿海农业机械检测有限公司
1342 | 动力机械 | 拖拉机 | 轮式拖拉机 | 180-200马力四轮驱动拖拉机 | 河北铠特农业机械有限公司 | 轮式拖拉机 | KTC1804-1 | 功率:180马力;驱动方式:四轮驱动 ;最小使用比质量:46.45kg/kW | 整机型式：轮式；整机机架型式：无架；整机驱动型式：四驱；整机用途：一般用途；整机外廓尺寸(长×宽×高及部位)：5235×2430×3280 (至空滤器顶)mm；轴距或履带接地长：2687 mm；常用轮距(前轮/后轮)或轨距：1900/1900mm；轮距(前轮/后轮)或轨距：1780、1870、1900、1936、1966、2024、2090/1780～2300mm；最小离地间隙及部位：490（前桥底部）mm；离合器壳体前端面至后驱动轴轴心线的水平距离：1346mm；变速箱齿轮副轴孔中心距：118mm；最小使用质量： 6150 kg；标准配重(前/后)：780/720kg；最小使用比质量：46.45kg/kW；挡位数（前进/倒退）：16/8；主变速挡位数：4；副变速挡位数：（2+1）×2；最高设计理论速度：37.06kmh；发动机与主离合器联接方式：直联；发动机型号：YC6J200-T301；发动机结构型式：直列、直喷、四冲程；发动机生产厂：广西玉柴机器股份有限公司；发动机进气方式：增压中冷；发动机气缸数：6；发动机标定功率：132.4kW；发动机额定净功率：132.4kW；发动机标定转速：2200r/min；发动机冷却方式：水冷；空气滤清器型号：6J；空气滤清器型式：干式；排气管消声腔外形尺寸（长×宽×厚或直径×长）：610×290×135mm；排气管消声腔质量：16.0kg；驾驶员座椅型号：CYXF-1-252103；转向系型式：全液压；转向系转向操纵机构：方向盘；转向系转向机构型式：前轮转向；传动系箱体数量、变速箱（器）型式：箱体数量： 2 个 机械平面组成式；主变速位置和换挡方式：主变速位置:在第1箱体中 机械有级挡；副变速换挡方式：机械有级挡；轮胎型号(前轮/后轮)：16.9-28/20.8-38；轮胎数量(前轮/后轮)2/2：个；工作装置液压油泵型号：CBT-F436；液压输出组数：3；工作装置安全阀全开压力：18.0±0.5MPa；动力输出轴花键数目：8；动力输出轴标准转速：760/850r/min。 | T202100320458 | 2026-06-29 | 132.4 | 购机补贴(通用类) | 河北省 | 评阅通过 |  | FH20GW2011 | 国家拖拉机质量监督检验中心 | YH2020WJ01260 | 江苏沿海农业机械检测有限公司
1343 | 动力机械 | 拖拉机 | 轮式拖拉机 | 180-200马力四轮驱动拖拉机 | 河北铠特农业机械有限公司 | 轮式拖拉机 | KTC1804-F | 功率:180马力;驱动方式:四轮驱动 ;最小使用比质量:43.66kg/kW | 整机型式：轮式；整机机架型式：无架；整机驱动型式：四驱；整机用途：一般用途；整机外廓尺寸(长×宽×高及部位)：5110×2325×3030 (至空滤器顶)mm；轴距或履带接地长： 2615 mm；常用轮距(前轮/后轮)或轨距：1950/1850mm；轮距(前轮/后轮)或轨距：1770、1850、1895、2000、2060/1660～2320mm；最小离地间隙及部位：460（前桥底部）mm；离合器壳体前端面至后驱动轴轴心线的水平距离：1346mm；变速箱齿轮副轴孔中心距：118mm；最小使用质量：5780kg；标准配重(前/后)：780/720kg；最小使用比质量： 43.66 kg/kW；挡位数（前进/倒退）：16/8；主变速挡位数：4；副变速挡位数：（2+1）×2；最高设计理论速度：31.50km/h；发动机与主离合器联接方式：直联；发动机型号：YC6J200-T301；发动机结构型式：直列、直喷、四冲程；发动机生产厂：广西玉柴机器股份有限公司；发动机进气方式：增压中冷；发动机气缸数：6；发动机标定功率：132.4kW；发动机额定净功率：132.4kW；发动机标定转速： 2200 r/min；发动机冷却方式：水冷；空气滤清器型号：6J；空气滤清器型式：干式；排气管消声腔外形尺寸（长×宽×厚或直径×长）：610×290×135mm；排气管消声腔质量：16.0kg；驾驶员座椅型号：CYXF-1-252103；转向系型式：全液压；转向系转向操纵机构：方向盘；转向系转向机构型式：前轮转向；传动系箱体数量、变速箱（器）型式：箱体数量： 2 个 机械平面组成式；主变速位置和换挡方式：主变速位置：在第1箱体中 机械有级挡；副变速换挡方式：机械有级挡；轮胎型号(前轮/后轮)：14.9-26/18.4-38；轮胎数量(前轮/后轮)： 2/2 个；工作装置液压油泵型号：CBT-F432；液压输出组数：3；工作装置安全阀全开压力：18.0±0.5MPa；动力输出轴花键数目：8；动力输出轴标准转速：760/850r/min。 | T202100320458 | 2026-06-29 | 132.4 | 购机补贴(通用类) | 河北省 | 评阅通过 |  | FH20GW2011 | 国家拖拉机质量监督检验中心 | YH2020WJ01260 | 江苏沿海农业机械检测有限公司
1344 | 动力机械 | 拖拉机 | 轮式拖拉机 | 180-200马力四轮驱动拖拉机 | 河南千里机械有限公司 | 轮式拖拉机 | 千里牛1804B | 功率:180马力;驱动方式:四轮驱动 ;最小使用比质量:43.05kg/kW | 驱动方式：四轮驱动；发动机标定功率（kW）：132.4；发动机型号：LR6M3LR22/1324；排放阶段：第三阶段；外形尺寸（mm）：5150*2345*2920；轴距（mm）：2660；轮距（mm）：1900/1870；最小使用质量（kg）:5700 | 部20181252 | 2022-12-31 | 132.4 | 购机补贴(通用类) | 河南省 | 评阅通过 |  | FH18GW0111 | 国家拖拉机质量监督检验中心 | WJ2018HKKX007 | 河南省拖拉机柴油机产品质量监督检验中心
1345 | 动力机械 | 拖拉机 | 轮式拖拉机 | 180-200马力四轮驱动拖拉机 | 宏力重工有限公司 | 轮式拖拉机 | HL1804 | 功率:180马力;驱动方式:四轮驱动 ;最小使用比质量:50.57kg/kW | 外廊尺寸：5230*2790*3300(单轮mm）、5230*3365*3300（双轮mm）； 驱动方式：四轮驱动 ；功率：132.4KW ；国三发动机；轴距：2760mm ；轮距（前轮/后轮）：1720、1815、1900、2000、2100/1680-2380（单轮mm）、1720、1815、1900、2000、2100/2300（双轮mm）；最小离地间隙：410mm；最小使用质量：6700kg（单轮）、7252kg（双轮）；发动机与离合器连接方式：直联；启动方式：电启动；动力输出轴功率：112.6KW；最大牵引力：38KN | 部20171120 | 2021-12-31 | 132.5 | 购机补贴(通用类) | 河北省 | 评阅通过 |  | FH17GW0441 | 国家拖拉机质量监督检验中心 | LT17GK0051 | 国家拖拉机质量监督检验中心
1346 | 动力机械 | 拖拉机 | 轮式拖拉机 | 180-200马力四轮驱动拖拉机 | 几何重工（山东）有限公司 | 轮式拖拉机 | JD1804 | 功率:180马力;驱动方式:四轮驱动 ;最小使用比质量:43.66kg/kW | 整机型式：轮式；整机机架型式：无架；整机驱动型式：四轮驱动；整机用途：一般用途；外廓尺寸(长×宽×高)：5220x2235x3170mm（空滤器顶部）；轴距或履带接地长：2690mm；常用轮距(前轮/后轮)或轨距：1860/1760mm；整机最小离地间隙：380mm；最小使用质量：5780kg；整机标准配重(前/后)：1040/240kg ；整机最小使用比质量：43.66kg/kW；档位数(前进/倒退)：16+8；整机发动机与主离合器联接方式：直联。 | T202100230402 | 2026-06-29 | 132.4 | 购机补贴(通用类) | 山东省 | 评阅通过 |  | HB2020FHZ221 | 湖北三智农业机械检测有限公司 | HBNJ20200680 | 湖北三智农业机械检测有限公司
1347 | 动力机械 | 拖拉机 | 轮式拖拉机 | 180-200马力四轮驱动拖拉机 | 江苏金硕重工科技有限公司 | 轮式拖拉机 | KS1804 | 功率:180马力;驱动方式:四轮驱动 ;最小使用比质量:43.622kg/kW | 发动机功率132.4千瓦；国三排放；四轮驱动；前进/倒退；16/8，主变速挡位4，副变速挡位：（2+1）×2；整机外廓尺寸（长*宽*高）mm 5150×2270×3000；整机轴距或履带接地长mm 2582；整机常用轮距（前轮/后轮）或轨距mm 1750/1770；整机最小离地间隙mm 465；整机最小使用质量kg 5775；整机标准配重（前/后）kg 780/720 | T202132320171 | 2026-06-29 | 132.4 | 购机补贴(通用类) | 江苏省 | 评阅通过 |  | WJ2021FFH10G | 河南省拖拉机柴油机产品质量监督检验中心 | HB21SJ0034K | 湖北三智农业机械检测有限公司
1348 | 动力机械 | 拖拉机 | 轮式拖拉机 | 180-200马力四轮驱动拖拉机 | 江苏沃得高新农业装备有限公司(原:江苏沃得植保机械有限公司、原:沃得重工(中国)有限公司) | 轮式拖拉机 | WH1804-1 | 功率:180马力;驱动方式:四轮驱动 ;最小使用比质量:43.54kg/kW | 标定功率：180马力（132.4kW）；驱动方式：四轮驱动；最小使用比质量（kg/kW）：43.54；配套发动机型号：一拖LR6M3LR23/1324（国Ⅲ排放标准）；标定转速(r/min)：2300；外廓尺寸（长×宽×高）（mm）：5220×2300×2940（至驾驶室顶）；轴距或履带接地长（mm）：2775.5；最小使用质量(kg)：5765；发动机与主离合器联接方式：直联；轮胎型号（前轮/后轮）：14.9-26/18.4-38。 | T202132320060 | 2026-02-25 | 132.4 | 购机补贴(通用类) | 江苏省 | 评阅通过 |  | SAM2021005 | 南京赛姆认证科技发展有限公司 | 202001031 | 江苏省农业机械试验鉴定站
1349 | 动力机械 | 拖拉机 | 轮式拖拉机 | 180-200马力四轮驱动拖拉机 | 江苏悦达智能农业装备有限公司 | 轮式拖拉机 | YHX1804 | 功率:180马力;驱动方式:四轮驱动 ;最小使用比质量:44.03kg/kW | 发动功率：132.5千瓦（180马力）；国三排放；四轮驱动；整机最小使用质量 kg：5835，最小使用比质量（kg/kW）：44.03；前进/倒退：16/8；整机外廓尺寸(长×宽×高) mm： 5250×2360×3040 ；整机轴距或履带接地长 mm ：2675 ；整机常用轮距(前轮/后轮)或轨距 mm：1950/1850 ；整机最小离地间隙 mm：520 。 | T202132320079 | 2026-03-29 | 132.5 | 购机补贴(通用类) | 江苏省 | 评阅通过 |  | SAM2020079 | 南京塞姆认证科技发展有限公司 | YH2021WJ01029 | 江苏沿海农业机械检测有限公司
1350 | 动力机械 | 拖拉机 | 轮式拖拉机 | 180-200马力四轮驱动拖拉机 | 金世纪（江苏）智能科技有限公司 | 轮式拖拉机 | DMC1804 | 功率:180马力;驱动方式:四轮驱动 ;最小使用比质量:46.1kg/kW | 1、标准配置：型式：轮式；外廓尺寸（长×宽×高）：5300×2480×3200mm 轴距：2750mm；常用轮距：1850/1900mm；最小使用质量：6110kg；最小使用比质量：46.1kg/kw；标定功率：132.5kW 2、技术参数：功率：132.5kW；驱动方式：四轮驱动；3、发动机型号：WP6G180E330；功率：132.5kw；标定转速：2200r/ min；气缸数：6缸；制造商：潍柴（潍坊）中型柴油机有限公司；排放阶段：第三阶段 | T202032320120 | 2025-07-09 | 132.5 | 购机补贴(通用类) | 江苏省 | 评阅通过 |  | WJ2019LFH015 | 河南省拖拉机柴油机产品质量监督检查中心 | （2018）委字整机类第018012077012号 | 盐城市农业机械试验鉴定站
1351 | 动力机械 | 拖拉机 | 轮式拖拉机 | 180-200马力四轮驱动拖拉机 | 金世纪（江苏）智能科技有限公司 | 轮式拖拉机 | DMC1804-F | 功率:180马力;驱动方式:四轮驱动 ;最小使用比质量:45.7kg/kW | 1、标准配置：型式：轮式外廓尺寸（长×宽×高）：5100×2165×3120mm 轴距：2650mm 常用轮距：1850/1850mm；最小使用质量：6050kg；最小使用比质量：45.7kg/kw;标定功率：132.5kW2、技术参数：功率：132.5kW；驱动方式：四轮驱动；3、发动机型号：WP6G180E330；标定功率：132.5kw； 标定转速：2200r/ min；气缸数：6缸；制造商：潍柴（潍坊）中型柴油机有限公司；发动机型号:SC7H180G3,功率132.5KW,标定转速：2200r/ min；气缸数：6缸,制造商：上海柴油机股份有限公司排放阶段：第三阶段 | T202032320119 | 2025-07-09 | 132.5 | 购机补贴(通用类) | 江苏省 | 评阅通过 |  | WJ2020CFH004 | 河南省拖拉机柴油机产品质量监督检验中心 | （2018）委字整机类第018012077011号 | 盐城市农业机械试验鉴定站
1352 | 动力机械 | 拖拉机 | 轮式拖拉机 | 180-200马力四轮驱动拖拉机 | 京山三雷重工股份有限公司 | 轮式拖拉机 | OBD1804-1 | 功率:180马力;驱动方式:四轮驱动 ;最小使用比质量:43.55kg/kW | 型式:四轮驱动,外廓尺寸(mm):5200×2340×3120（空气滤清器顶部）,轴距2640mm,最小使用质量：5770kg,标准配重（前/后）：520/240（kg）,变速箱型式:机械平面组成式,箱体数量：2个 换挡方式:机械有级挡 ,发动机型号：WP6G180E330,标定功率：132.5，制造商：潍柴（潍坊）中型柴油机有限公司，国三排放阶段 | T202100320452 | 2026-06-29 | 132.5 | 购机补贴(通用类) | 湖北省 | 评阅通过 |  | HB2020FHZ237/HB2020FHZ236/HB2020FHZ238 | 湖北三智农业机械检测有限公司 | HBNJ20200666 | 湖北三智农业机械检测有限公司
1353 | 动力机械 | 拖拉机 | 轮式拖拉机 | 180-200马力四轮驱动拖拉机 | 连云港迈恩农业机械有限公司 | 轮式拖拉机 | MEG1804 | 功率:180马力;驱动方式:四轮驱动 ;最小使用比质量:43.54kg/kW | 标定功率：132.4kw，驱动型式：四轮驱动。最小使用比质量（kg/kw）：43.54 | T202132320167 | 2026-06-29 | 132.4 | 购机补贴(通用类) | 江苏省 | 评阅通过 |  | №：WJ2021CFH030 | 河南省拖拉机柴油机产品质量监督检验中心 | YH2021WJ01057 | 江苏沿海农业机械检测有限公司
1354 | 动力机械 | 拖拉机 | 轮式拖拉机 | 180-200马力四轮驱动拖拉机 | 连云港迈恩农业机械有限公司 | 轮式拖拉机 | MEH1804 | 功率:180马力;驱动方式:四轮驱动 ;最小使用比质量:46.62kg/kW | 标定功率：132.4kw，驱动型式：四轮驱动。最小使用比质量（kg/kw）：46.62 | T202132320168 | 2026-06-29 | 132.4 | 购机补贴(通用类) | 江苏省 | 评阅通过 |  | №：WJ2021CFH030 | 河南省拖拉机柴油机产品质量监督检验中心 | YH2021WJ01058 | 江苏沿海农业机械检测有限公司
1355 | 动力机械 | 拖拉机 | 轮式拖拉机 | 180-200马力四轮驱动拖拉机 | 洛阳丰收芬美得农业机械装备有限公司 | 轮式拖拉机 | 1804 | 功率:180马力;驱动方式:四轮驱动 ;最小使用比质量:46.45kg/kW | 发动机标定功率（kW）：132.4；驱动方式：四轮驱动；外廓尺寸（长×宽×高及部位）（mm）：5180×2340×3150（驾驶室顶）；轴距（mm）：2625；最小使用质量（kg）：6150；排放阶段：国三 | T202065650113 | 2025-10-25 | 132.4 | 购机补贴(通用类) | 河南省 | 评阅通过 |  | WJ2019KFH020 | 河南省拖拉机柴油机产品质量监督检验中心 | HBNJ201909055 | 湖北三智农业机械检测有限公司
1356 | 动力机械 | 拖拉机 | 轮式拖拉机 | 180-200马力四轮驱动拖拉机 | 洛阳福格森机械装备有限公司 | 轮式拖拉机 | LF1804-E1 | 功率:180马力;驱动方式:四轮驱动 ;最小使用比质量:49.02kg/kW | 180马力轮式拖拉机；发动机标定功率：132.4kW；驱动方式：四轮驱动；排放阶段：国家第三排放阶段；最小使用质量（kg）:6490 | T202100510667 | 2026-06-29 | 132.4 | 购机补贴(通用类) | 河南省 | 评阅通过 |  | NW202007077 | 山东省农业机械科学研究院产品质量检测中心 | WT202007004 | 黑龙江省彤廷质检技术有限公司
1357 | 动力机械 | 拖拉机 | 轮式拖拉机 | 180-200马力四轮驱动拖拉机 | 洛阳格朗斯机械制造有限公司 | 轮式拖拉机 | 1804-1 | 功率:180马力;驱动方式:四轮驱动 ;最小使用比质量:46.29kg/kW | 驱动型式: 四轮驱动；发动机标定功率：132.4（kW）；整机外廓尺寸(长×宽×高及部位)（mm）：4840×2150×3020(至空滤器顶)；轴距：2550（㎜）；最小离地间隙及部位（mm）:405(至前桥底部）；最小使用质量：6130（㎏）；最小使用比质量：46.29（kg/kW）;排放阶段：第三阶段 | T202100650703 | 2026-06-29 | 132.4 | 购机补贴(通用类) | 河南省 | 评阅通过 |  | FH20GW1951 | 国家拖拉机质量监督检验中心（洛阳西苑车辆与动力检验所有限公司） | LT20GK0461 | 国家拖拉机质量监督检验中心（洛阳西苑车辆与动力检验所有限公司）
1358 | 动力机械 | 拖拉机 | 轮式拖拉机 | 180-200马力四轮驱动拖拉机 | 洛阳路通农业装备有限公司 | 轮式拖拉机 | LTX1804-1 | 功率:180马力;驱动方式:四轮驱动 ;最小使用比质量:44.94kg/kW | 功率：132.4kW 马力：180马力 驱动方式：四轮驱动 发动机型号：LR6M3LR22/1324；功率：132.4kw；制造商：一拖（洛阳）柴油机有限公司；排放阶段：国三； 外观尺寸：5211mm*2350mm*3140mm；轴距：2688.5mm；轮距（前轮/后轮）：(1670mm～1980mm)1980mm/1662mm(1662mm～1982mm)；最小离地间隙：460mm（前驱动桥放油螺塞）；最小使用质量：5950kg | T202100230405 | 2026-06-29 | 132.4 | 购机补贴(通用类) | 河南省 | 评阅通过 |  | FH21GW0771 | 国家拖拉机质量监督检验中心 | NJJC20191104-BK | 山东宝鼎农业机械检测有限公司
1359 | 动力机械 | 拖拉机 | 轮式拖拉机 | 180-200马力四轮驱动拖拉机 | 洛阳瑞得拖拉机有限公司 | 轮式拖拉机 | RD1804 | 功率:180马力;驱动方式:四轮驱动 ;最小使用比质量:57.36kg/kW | 驱动方式：四轮驱动；发动机标定功率：132.5kw；最小使用质量：7600kg | 部20171976 | 2021-12-31 | 132.5 | 购机补贴(通用类) | 河南省 | 评阅通过 |  | FH17GW0171 | 国家拖拉机质量监督检验中心 | 2016KKX051T | 河南省拖拉机柴油机产品质量监督检验中心
1360 | 动力机械 | 拖拉机 | 轮式拖拉机 | 180-200马力四轮驱动拖拉机 | 洛阳瑞得拖拉机有限公司 | 轮式拖拉机 | RM1804 | 功率:180马力;驱动方式:四轮驱动 ;最小使用比质量:43.77kg/kW | 驱动方式：四轮驱动；发动机标定功率：132.5kw；最小使用质量：5800kg；最小使用比质量：43.77kg/kW；整机外廓尺寸(长×宽×高及部位)：5240×2350×3250（空滤顶部）；轴距或履带接地长：2660mm；常用轮距(前轮/后轮)或轨距：1800/1850mm；最小离地间隙及部位：440 mm （左侧踏板底部）；离合器壳体前端面至后驱动轴轴心线的水平距离：1346 mm； 变速箱齿轮副轴孔中心距：118mm； | T202100340526 | 2026-06-29 | 132.5 | 购机补贴(通用类) | 河南省 | 评阅通过 |  | FH21GW1001 | 国家拖拉机质量监督检验中心 | HBNJ20200601 | 湖北三智农业机械检测有限公司
1361 | 动力机械 | 拖拉机 | 轮式拖拉机 | 180-200马力四轮驱动拖拉机 | 洛阳世英机械制造有限公司 | 轮式拖拉机 | SJH1804 | 功率:180马力;驱动方式:四轮驱动 ;最小使用比质量:51.32 kg/kW | 180马力轮式拖拉机，驱动型式为四轮驱动，发动机功率132.5kW，排放阶段：国三，最小使用质量6800kg | 部20170660 | 2021-12-31 | 132.5 | 购机补贴(通用类) | 河南省 | 评阅通过 |  | FH12GW0581 | 国家拖拉机质量监督检验中心 | 2016KKX056T | 河南省拖拉机柴油机产品质量监督检验中心
1362 | 动力机械 | 拖拉机 | 轮式拖拉机 | 180-200马力四轮驱动拖拉机 | 洛阳市博马农业工程机械有限公司 | 轮式拖拉机 | 博马-X1804 | 功率:180马力;驱动方式:四轮驱动 ;最小使用比质量:45.28kg/kW | 180马力轮式拖拉机；发动机标定功率：132.4kW/132.5kW；驱动方式：四轮驱动；排放阶段：国家第三排放阶段；最小使用质量（kg）:6000；X1804最小使用质量变更描述：拖拉机轮胎型号(前轮/后轮)发生变化，变更前：14.9-28/18.4-38，变更后：16.9-28/20.8-38. | 部20170300 | 2021-12-31 | 132.5 | 购机补贴(通用类) | 河南省 | 评阅通过 |  | FH16GW0541 | 国家拖拉机质量监督检验中心 | 2016KKX013 | 河南省拖拉机柴油机产品质量监督检验中心
1363 | 动力机械 | 拖拉机 | 轮式拖拉机 | 180-200马力四轮驱动拖拉机 | 洛阳天宇机械制造有限公司 | 轮式拖拉机 | 1804-1 | 功率:180马力;驱动方式:四轮驱动 ;最小使用比质量:46.29kg/kW | 驱动型式: 四轮驱动；发动机标定功率：132.4（kW）；整机外廓尺寸(长×宽×高及部位)（mm）：4840×2150×3020(至空滤器顶)；轴距：2550（㎜）；最小离地间隙及部位（mm）:405(至前桥底部）；最小使用质量：6130（㎏）；最小使用比质量：46.29（kg/kW）;排放阶段：第三阶段 | T202165650215 | 2026-07-25 | 132.4 | 购机补贴(通用类) | 河南省 | 评阅通过 |  | FH21GW0531 | 国家拖拉机质量监督检验中心（洛阳西苑车辆与动力检验所有限公司） | LT20GK0481 | 国家拖拉机质量监督检验中心（洛阳西苑车辆与动力检验所有限公司）
1364 | 动力机械 | 拖拉机 | 轮式拖拉机 | 180-200马力四轮驱动拖拉机 | 洛阳天宇机械制造有限公司 | 轮式拖拉机 | 格朗斯-1804 | 功率:180马力;驱动方式:四轮驱动 ;最小使用比质量:49.85kg/kW | 驱动型式: 四轮驱动；发动机标定功率：132.4（kW）；整机外廓尺寸(长×宽×高及部位)（mm）：5400×2800×3130(至空滤器顶)；轴距：2830（㎜）；最小离地间隙及部位（mm）:420(牵引板支架底部）；最小使用质量：6600（㎏）；最小使用比质量：49.85（kg/kW）;排放阶段：第三阶段 | 新2018041 | 2022-12-31 | 132.4 | 购机补贴(通用类) | 河南省 | 评阅通过 |  | FH16GW0611 | 国家拖拉机质量监督检验中心 | WJ2017GKKX004 | 河南省拖拉机柴油机产品质量监督检验中心
1365 | 动力机械 | 拖拉机 | 轮式拖拉机 | 180-200马力四轮驱动拖拉机 | 山东比勒农业装备有限公司 | 轮式拖拉机 | BLG1804 | 功率:180马力;驱动方式:四轮驱动 ;最小使用比质量:47.36kg/kW | 功率：180马力（132.5kW）；驱动形式：四轮驱动；整机外廓尺寸（长×宽×高及部位）（mm）：5480×2790×3200（滤清器顶部）；轴距（mm）：2830；常用轮距（前轮/后轮）（mm）：2020/1860；离合器壳体前端面至后驱动轴轴心线的水平距离（mm）：1420；变速箱齿轮副轴孔中心距（mm）：125；最小使用质量（kg）：6275；最小使用比质量（kg/kW）： 47.36；变速箱档位数（前进/倒退）（个）：16/16；主变速档位数（个）：4；副变速档位数（个）：4×（1+1）；发动机型号： SC7H180G3；发动机生产厂：上海柴油机股份有限公司；发动机气缸数：6；发动机转速：2200r/min。 | T202100340517 | 2026-06-29 | 132.5 | 购机补贴(通用类) | 山东省 | 评阅通过 |  | WJ2021BFH011 | 河南省拖拉机柴油机产品质量监督检验中心 | （2021）2240025 | 潍坊市产品质量检验所
1366 | 动力机械 | 拖拉机 | 轮式拖拉机 | 180-200马力四轮驱动拖拉机 | 山东川国机械制造有限公司 | 轮式拖拉机 | CG1804 | 功率:180马力;驱动方式:四轮驱动 ;最小使用比质量:44.38kg/kW | 外廓尺寸(长×宽×高)：5110×2330×3100mm；轴距：2650mm；常用轮距(前轮/后轮)mm：1790/1850；发动机功率：132.5kW（180马力），达到国家第三阶段排放标准；驱动方式：四轮驱动；最小使用质量：5880kg；最小使用质量比：44.38kg/kW。 | T202000220374 | 2025-09-29 | 132.5 | 购机补贴(通用类) | 山东省 | 评阅通过 |  | WJ2020DFH001 | 河南省拖拉机柴油机产品质量监督检验中心 | YH2020WJ01207 | 江苏沿海农业机械检测有限公司
1367 | 动力机械 | 拖拉机 | 轮式拖拉机 | 180-200马力四轮驱动拖拉机 | 山东迪拖农业装备有限公司 | 轮式拖拉机 | DT1804 | 功率:180马力;驱动方式:四轮驱动 ;最小使用比质量:43.62kg/kW | 功率：180马力；驱动形式：四轮驱动；外廓尺寸(长×宽×高)：5150X2390x2960（驾驶室顶部）；轴距或履带接地长：2640；常用轮距(前轮/后轮)或轨距： 1950/1915；；最小使用质量：5780kg；最小使用比质量(kg/kW)：43.62； | T202100320441 | 2026-06-29 | 132.5 | 购机补贴(通用类) | 山东省 | 评阅通过 |  | WJ2020LFH008(驾驶室） | 河南省拖拉机柴油机产品质量监督检验中心 | （2020）2240185 | 潍坊市产品质量检验所
1368 | 动力机械 | 拖拉机 | 轮式拖拉机 | 180-200马力四轮驱动拖拉机 | 山东迪拖农业装备有限公司 | 轮式拖拉机 | 迪拖1804 | 功率:180马力;驱动方式:四轮驱动 ;最小使用比质量:51.32kg/kW | 功率：180马力；驱动形式：四轮驱动；外廓尺寸(长×宽×高)：双排轮：5500×3360×3340（至空滤器顶）单排轮：5500×2775×3340（至空滤器顶）；轴距或履带接地长：2850；常用轮距(前轮/后轮)或轨距：单排轮：2000/2350；双排轮：2000/1845；轮距(前轮/后轮)调整方式：有级可调/无级可调；最小使用质量：双排轮：7540kg；单排轮：6800kg；最小使用比质量(kg/kW)：双排轮：56.9；单排轮：51.32； | 苏农机（2018）第（0053）号 | 2022-12-31 | 132.5 | 购机补贴(通用类) | 山东省 | 评阅通过 |  | NW201709032 | 山东省农业机械科学研究院产品质量检测中心 | WJ2017GKKX016 | 河南省拖拉机柴油机产品质量监督检验中心
1369 | 动力机械 | 拖拉机 | 轮式拖拉机 | 180-200马力四轮驱动拖拉机 | 山东迪沃重工有限公司 | 轮式拖拉机 | 1804-N | 功率:180马力;驱动方式:四轮驱动 ;最小使用比质量:45.35kg/kW | 驱动型式：四轮驱动；外廓尺寸（长x宽x高及部位）(mm）：5320×2280×3130（空滤器顶部）；最小使用质量（kg）：6005；功率（kW）：132.4；最小使用比质量(kg/kW)：45.35；PTO转速(r/min)：760/850 | T202100320075 | 2026-04-01 | 132.4 | 购机补贴(通用类) | 山东省 | 评阅通过 |  | WJ2021AFH002 | 河南省拖拉机柴油机产品质量监督检验中心 | WT202007013 | 黑龙江省彤廷质检技术有限公司
1370 | 动力机械 | 拖拉机 | 轮式拖拉机 | 180-200马力四轮驱动拖拉机 | 山东东汽农业装备有限公司 | 轮式拖拉机 | DC1804 | 功率:180马力;驱动方式:四轮驱动 ;最小使用比质量:44.56kg/kW | 外廓尺寸(长×宽×高)：5400×2250×3200（空滤器顶部）；轴距或履带接地长：2710；常用 轮距(前轮/后轮)或轨距：1800、1920、2020/1720～2300；轮距(前轮/后轮)调整方式：有级调整/无级调整；最小使用质量：5900kg（驾驶室）；标准配重(前/后)： 780/480 ；档位数 (前进/倒退/爬行)：16/8；主变速档位数*副变速档位数/其他档位数：4/（2+1）/2；发动机与离合器联接方式：直联；功率：132.4kW；驱动方式：四轮驱动 | T202100340094 | 2026-04-01 | 132.4 | 购机补贴(通用类) | 山东省 | 评阅通过 |  | WJ2020LFH02G | 河南省拖拉机柴油机产品质量监督检验中心 | LT19GK0251 | 国家拖拉机质量监督检验中心
1371 | 动力机械 | 拖拉机 | 轮式拖拉机 | 180-200马力四轮驱动拖拉机 | 山东飞迅驰农业装备有限公司 | 轮式拖拉机 | 1804-B | 功率:180马力;驱动方式:四轮驱动 ;最小使用比质量:43.70kg/kW | 外廓尺寸：5000×2210×3150；驱动型式：四轮驱动；配套功率：132.5kW; 发动机型号及制造商：SC7H180G3,上海柴油机股份有限公司；轴距：2640mm; 最小使用质量：5790kg; 配重：200/240; 档位数：16+8; 变速箱型式：4×(2+1)×2组成式；是否有驾驶室或安全架：有驾驶室。 | T202165650025 | 2026-03-15 | 132.5 | 购机补贴(通用类) | 山东省 | 评阅通过 |  | NW202009038 , NW202009038-X01 | 山东省农业机械科学研究院产品质量检 测中心 | HBNJ20200602 | 湖北三智农业机械检测有限公司
1372 | 动力机械 | 拖拉机 | 轮式拖拉机 | 180-200马力四轮驱动拖拉机 | 山东谷禾农业装备有限公司 | 轮式拖拉机 | GH1804 | 功率:180马力;驱动方式:四轮驱动 ;最小使用比质量:43.6kg/kW | 标定功率:132.4kW(180马力）；驱动方式:四轮驱动；最小使用比质量：43.6kg/kW；外廓尺寸(长×宽×高及部位)：5030×2320×2990mm（驾驶室顶端）；轴距：2590mm ；标准配重(前/后)：660kg/440kg；挡位数(前进/倒退)：16/8；轮胎型号(前轮/后轮)：14.9-28/18.4-38。 | T202100320069 | 2026-04-01 | 132.4 | 购机补贴(通用类) | 山东省 | 评阅通过 |  | WJ2020LFH11G | 河南省拖拉机柴油机产品质量监督检验中心 | YH2020WJ01109 | 江苏沿海农业机械检测有限公司
1373 | 动力机械 | 拖拉机 | 轮式拖拉机 | 180-200马力四轮驱动拖拉机 | 山东悍沃农业装备有限公司 | 轮式拖拉机 | TC1804-B | 功率:180马力;驱动方式:四轮驱动 ;最小使用比质量:43.5kg/kW | 整机外廓尺寸（长×宽×高）：5100×2300×3000mm（驾驶室顶部）；整机型式：4×4四轮驱动；轴距：2650mm；轮距（前轮/后轮）：1612、1702、1792、2082mm/1620-2420mm；标准配重：前520kg/后240kg；发动机标定功率：132.5kW；轮胎型号：前轮14.9-28/后轮20.8-38；最小使用质量：5760kg；挡位数（前进/倒退）：16/8。 | T202100320060 | 2026-04-01 | 132.5 | 购机补贴(通用类) | 山东省 | 评阅通过 |  | WJ2020LFH010 | 河南省拖拉机柴油机产品质量监督检验中心 | YH2020WJ01268 | 江苏沿海农业机械检测有限公司
1374 | 动力机械 | 拖拉机 | 轮式拖拉机 | 180-200马力四轮驱动拖拉机 | 山东华盛重工科技有限公司 | 轮式拖拉机 | HS1804 | 功率:180马力;驱动方式:四轮驱动 ;最小使用比质量:45.28kg/kW | 驱动形式：四轮驱动；标定功率:132.5kw；发动机型号:WP6G180E330；轮距(mm):前轮1790,后轮1930；轴距(mm):2670；轮胎规格(前/后):14.9-26/18.4-38；外廓尺寸(mm):5200×2400×3070(空滤器顶)；最小使用质量:6000kg. | T202100220372 | 2026-06-29 | 132.5 | 购机补贴(通用类) | 山东省 | 评阅通过 |  | NW202012056-X01 | 山东省农业机械科学研究院产品质量检测中心 | WT202005019-G1 | 黑龙江省彤廷质检技术有限公司
1375 | 动力机械 | 拖拉机 | 轮式拖拉机 | 180-200马力四轮驱动拖拉机 | 山东华拖农业装备有限公司 | 轮式拖拉机 | HTC1804 | 功率:180马力;驱动方式:四轮驱动 ;最小使用比质量:44.18kg/kW | 驱动形式:四轮驱动； 标定功率:132.4kw；发动机型号:YC6J200-T301；轮距(mm):前轮2020,后轮1745；轴距(mm):2760；轮胎规格(前/后):16.9-28/20.8-38；外廓尺寸(mm):5360×2500×3245；最小使用质量:5850kg. | T202165650202 | 2026-07-25 | 132.4 | 购机补贴(通用类) | 山东省 | 评阅通过 |  | SJ21FH3040 | 湖北三智农业机械检测有限公司 | （2020）2240036 | 潍坊市产品质量检验所
1376 | 动力机械 | 拖拉机 | 轮式拖拉机 | 180-200马力四轮驱动拖拉机 | 山东华拖农业装备有限公司 | 轮式拖拉机 | HTF1804 | 功率:180马力;驱动方式:四轮驱动 ;最小使用比质量:44.07kg/kW | 驱动形式:四轮驱动； 标定功率:132.5kw； 发动机型号:WP6G180E330； 轮距(mm):前轮1950,后轮1850；轴距(mm):2650；轮胎规格(前/后):14.9-28/18.4-38；外廓尺寸(mm):5150×2250×3200；最小使用质量:5840kg. | T202165650205 | 2026-07-25 | 132.5 | 购机补贴(通用类) | 山东省 | 评阅通过 |  | SJ21FH3040 | 湖北三智农业机械检测有限公司 | （2020）2240036 | 潍坊市产品质量检验所
1377 | 动力机械 | 拖拉机 | 轮式拖拉机 | 180-200马力四轮驱动拖拉机 | 山东华拖农业装备有限公司 | 轮式拖拉机 | HTF1804-A | 功率:180马力;驱动方式:四轮驱动 ;最小使用比质量:44.25kg/kW | 驱动形式:四轮驱动； 标定功率:132.4kw；发动机型号:YC6J200-T301；轮距(mm):前轮1850,后轮1870；轴距(mm):2650；轮胎规格(前/后):14.9-28/18.4-38；外廓尺寸(mm):5150×2250×3120；最小使用质量:5860kg. | T202165650206 | 2026-07-25 | 132.4 | 购机补贴(通用类) | 山东省 | 评阅通过 |  | SJ21FH3040 | 湖北三智农业机械检测有限公司 | HB21SJ0017K | 湖北三智农业机械检测有限公司
1378 | 动力机械 | 拖拉机 | 轮式拖拉机 | 180-200马力四轮驱动拖拉机 | 山东华沃机械科技有限公司 | 轮式拖拉机 | HH1804-B | 功率:180马力;驱动方式:四轮驱动 ;最小使用比质量:43.66kg/kW | 功率:132.4kW（180马力）；驱动方式:四轮驱动；最小使用质量：5780kg；最小使用比质量43.66kg/kW | T202100340108 | 2026-04-01 | 132.4 | 购机补贴(通用类) | 山东省 | 评阅通过 |  | WJ2020LFH22G | 河南省拖拉机柴油机产品质量监督检验中心 | （2020）2240163 | 潍坊市产品质量检验所
1379 | 动力机械 | 拖拉机 | 轮式拖拉机 | 180-200马力四轮驱动拖拉机 | 山东久力农业装备有限公司 | 轮式拖拉机 | MC1804 | 功率:180马力;驱动方式:四轮驱动 ;最小使用比质量:43.51kg/kW | 功率：180马力，132.5kW；驱动型式：四轮驱动；长×宽×高（mm）：5410×2455×3100；轴距（mm）：2710；最小使用质量（kg）：5765，最小使用比质量：43.51。 | T202100510233 | 2026-04-01 | 132.5 | 购机补贴(通用类) | 山东省 | 评阅通过 |  | NW202009025-X01 | 山东省农业机械科学研究院产品质量检测中心 | NJJC20200610-DK | 山东省宝鼎农业机械检测有限公司
1380 | 动力机械 | 拖拉机 | 轮式拖拉机 | 180-200马力四轮驱动拖拉机 | 山东巨明机械有限公司 | 轮式拖拉机 | JM1804-B | 功率:180马力;驱动方式:四轮驱动 ;最小使用比质量:43.55kg/kW | 发动机标定功率：132.5kW；整机驱动型式：四驱；整机外廓尺寸（长×宽×高及部位）：5320×2440×3230（空滤器顶）mm；轴距：2700mm；最小离地间隙及部位：470（油箱托架下沿）mm；最小使用质量：5770kg；标准配重（前/后）：520/240kg；档位数（前进/倒退）：16/8；最小使用比质量：43.55kg/kw；变速箱（器）型式：机械平面组成式；翻倾防护装置（驾驶室或安全框架）型式：简易驾驶室；悬挂装置型式：后置、三点悬挂。 | T202100320058 | 2026-04-01 | 132.5 | 购机补贴(通用类) | 山东省 | 评阅通过 |  | WJ2020IFH025 | 河南省拖拉机柴油机产品质量监督检验中心 | WT202006007 | 黑龙江省彤廷质检技术有限公司
1381 | 动力机械 | 拖拉机 | 轮式拖拉机 | 180-200马力四轮驱动拖拉机 | 山东巨明机械有限公司 | 轮式拖拉机 | JM1804-F | 功率:180马力;驱动方式:四轮驱动 ;最小使用比质量:43.55kg/kW | 发动机标定功率：132.5kW；整机驱动型式：四驱；整机外廓尺寸（长×宽×高及部位）：5200×2300×3200（空气滤清器顶）mm；轴距：2650mm；最小离地间隙及部位：470（前驱动桥下沿）mm；最小使用质量：5770kg；标准配重（前/后）：520/240kg；档位数（前进/倒退）：16/8；最小使用比质量：43.55kg/kw；变速箱（器）型式：机械平面组成式；翻倾防护装置（驾驶室或安全框架）型式：简易驾驶室；悬挂装置型式：后置、三点悬挂。 | T202100320465 | 2026-06-29 | 132.5 | 购机补贴(通用类) | 山东省 | 评阅通过 |  | NW202101025 | 山东省农业机械科学研究院产品质量检测中心 | HBNJ20200669 | 湖北三智农业机械检测有限公司
1382 | 动力机械 | 拖拉机 | 轮式拖拉机 | 180-200马力四轮驱动拖拉机 | 山东巨明机械有限公司 | 轮式拖拉机 | JM1854 | 功率:185马力;驱动方式:四轮驱动 ;最小使用比质量:51.29kg/kW | 发动机标定功率：136kW；型式：四轮驱动；外廓尺寸（长×宽×高）：5470×2780×3110mm；轴距：2850mm；最小使用质量：6975kg；最大配重（前/后）：780/480kg；档位数（前进/倒退/爬行）：16/16/0；变速箱型式：4×4×（1+1）组成式；安全驾驶室。 | 部20171618 | 2021-12-31 | 136 | 购机补贴(通用类) | 山东省 | 评阅通过 |  | NW201709013 | 山东省农业机械科学研究院产品质量检测中心 | WJ2017FKKX039 | 河南省拖拉机柴油机产品质量监督检验中心
1383 | 动力机械 | 拖拉机 | 轮式拖拉机 | 180-200马力四轮驱动拖拉机 | 山东凯斯法尔农业装备有限公司（原：山东凯斯迪尔农业装备有限公司） | 轮式拖拉机 | DR1804 | 功率:180马力;驱动方式:四轮驱动 ;最小使用比质量:52.08kg/kW | 驱动方式：四驱，功率：132.5KW，整机外廓尺寸(长×宽×高及部位)：5400mm×2400mm×3285mm（空气滤清器顶端）；（单胎）；最小使用质量：6900kg；标准配重(前/后)：660kg/480kg；最小使用比质量：52.08kg/kw； 整机外廓尺寸(长×宽×高)：5400mm×3360mm×3285mm（空气滤清器顶端）；最小使用质量:7620kg（双胎）；最小使用比质量：57.51kg/kw （双胎）； 轴距：2820mm；常用轮距(前轮/后轮)：1945mm/1930mm（单胎）；1945mm/2330mm（双胎）； 轮距(前轮/后轮)：1720mm、1820mm、1945mm、2000mm、2100mm/1700mm～2790mm（单胎）；1720mm、1820mm、1945mm、2000mm、2100mm/2330mm（双胎）； 最小离地间隙及部位 :410mm/前桥底部； 离合器壳体前端面至后驱动轴轴心线的水平距离：1420mm 变速箱齿轮副轴孔中心距：125mm 挡位数(前进/倒退)：16/16； | T202032320014 | 2025-02-27 | 132.5 | 购机补贴(通用类) | 山东省 | 评阅通过 |  | FH19GW1351 | 国家拖拉机质量监督检验中心 | （2018）委字整机类第0180100228 | 盐城市农业机械试验鉴定站
1384 | 动力机械 | 拖拉机 | 轮式拖拉机 | 180-200马力四轮驱动拖拉机 | 山东联诚农业装备有限公司 | 轮式拖拉机 | LC1804-1 | 功率:180马力;驱动方式:四轮驱动 ;最小使用比质量:43.55kg/kW | 四轮驱动；外廓尺寸：5200×2400×3200mm；轴距2700mm；常用轮距（前轮/后轮）：1935/1850mm；轮距（前轮/后轮）调整方式：有级可调/无级调节；最小使用质量：5770kg；标准配重（前/后）：440 kg /240 kg；档位数（前进/倒退/爬行）：16/8/0；主变速档位数*副变速档位数：4*（2+1）×2；发动机与离合器联接方式：直联；起动方式：电启动；翻倾防护装置（驾驶室或安全框架）：简易驾驶室；转向系型式：前轮全液压转向；传动系变速箱型式：机械平面组成式；主变速箱换挡型式：机械有级挡；副变速箱换档方式：机械有级挡；轮胎型号（前轮/后轮）：14.9-26/18.4-38 | T202000321093 | 2025-12-30 | 132.5 | 购机补贴(通用类) | 山东省 | 评阅通过 |  | WJ2020FFH035 | 河南省拖拉机柴油机产品质量监督检验中心 | （2018）委检字整机类第2017号 | 盐城市农业机械试验鉴定站
1385 | 动力机械 | 拖拉机 | 轮式拖拉机 | 180-200马力四轮驱动拖拉机 | 山东铃沃农业装备有限公司 | 轮式拖拉机 | LW1804 | 功率:180马力;驱动方式:四轮驱动 ;最小使用比质量:43.62kg/kW | "外廓尺寸(长×宽×高)(mm)：5040×2350×3010（排气管顶部） 轴距(mm)： 2670 轮距(mm)：1800，1880，2000/1700-2350 最小离地间隙(mm)：450（前桥底部） 最小使用质量(kg)：5780 最小使用比质量:43.62 轮胎型号： 14.9-26/18.4-38选装（14.9-24/18.4-34） 排放阶段：国3" | T202100320442 | 2026-06-29 | 132.5 | 购机补贴(通用类) | 山东省 | 评阅通过 |  | WJ2020LFH07G | 河南省拖拉机柴油机产品质量监督检验中心 | (2020)2240169 | 潍坊市产品质量检验所
1386 | 动力机械 | 拖拉机 | 轮式拖拉机 | 180-200马力四轮驱动拖拉机 | 山东隆泰重工有限公司 | 轮式拖拉机 | LG1804 | 功率:180马力;驱动方式:四轮驱动 ;最小使用比质量:44.07kg/kW | 整机外廓尺寸(长×宽×高及部位)(mm)： 5050×2180×3090（空滤器顶）；整机驱动型式：四轮驱动；功率(kW)：132.5kW; 发动机型号及制造商： WP6G180E330,潍柴（潍坊）中型柴油机有限公司；排放标准：第三阶段。轴距(mm)：2675; 最小使用质量(kg)：5840; 标准配重(前/后(kg)：210/240; 档位数： 16/8; 是否有驾驶室或安全架：简易驾驶室 | T202100340121 | 2026-04-01 | 132.5 | 购机补贴(通用类) | 山东省 | 评阅通过 |  | NW202008015-X02 | 山东省农业机械科学研究 院产品质量检测中心 | HBNJ20200596 | 湖北三智农业机械检测有限公司
1387 | 动力机械 | 拖拉机 | 轮式拖拉机 | 180-200马力四轮驱动拖拉机 | 山东鲁潍农业装备有限公司 | 轮式拖拉机 | FL1804 | 功率:180马力;驱动方式:四轮驱动 ;最小使用比质量:44.94kg/kW | 外廓尺寸及部位：5000×2190×2950（驾驶室顶部）mm，驱动形式：四轮驱动，标定功率：132.4kW(180马力），轴距：2600mm，常用轮距:1800/1700mm,轮距：1800、1850/1700-1950mm，最小使用质量：5950kg，最小使用比质量：44.94kg/kW， | T202100510666 | 2026-06-29 | 132.4 | 购机补贴(通用类) | 山东省 | 评阅通过 |  | 01WJ2020AFH14G | 河南省拖拉机柴油机产品质量监督检验中心 | WJ2018FKKX012 | 河南省拖拉机柴油机产品质量监督检验中心
1388 | 动力机械 | 拖拉机 | 轮式拖拉机 | 180-200马力四轮驱动拖拉机 | 山东茂源机械制造有限公司 | 轮式拖拉机 | HMT1804 | 功率:180马力;驱动方式:四轮驱动 ;最小使用比质量:44.30kg/kW | 功率：180马力（132.5kW）；驱动形式：四轮驱动；整机外廓尺寸（长×宽×高及部位）（mm）：5020×2330×3100（空滤器顶部）；轴距（mm）：2760；常用轮距（前轮/后轮）（mm）：1830/1860；离合器壳体前端面至后驱动轴轴心线的水平距离（mm）：1346；变速箱齿轮副轴孔中心距（mm）：118；最小使用质量（kg）：5870；最小使用比质量（kg/kW）：44.30；变速箱档位数（前进/倒退）（个）：16/8；主变速档位数（个）：4；副变速档位数（个）：（2+1）×2；发动机型号：SC7H180G3；发动机生产厂：上海柴油机股份有限公司；发动机气缸数：6；发动机转速：2200r/min。 | T202100340114 | 2026-04-01 | 132.5 | 购机补贴(通用类) | 山东省 | 评阅通过 |  | WJ2020LFH018 | 河南省拖拉机柴油机产品质量监督检验中心 | WT202005011 | 黑龙江省彤廷质检技术有限公司
1389 | 动力机械 | 拖拉机 | 轮式拖拉机 | 180-200马力四轮驱动拖拉机 | 山东瑞泽重工有限公司 | 轮式拖拉机 | RG1804 | 功率:180马力;驱动方式:四轮驱动 ;最小使用比质量:49.85kg/kW | 功率：132.4kw 驱动方式：四轮驱动 最小使用质量比：49.85 | 部20171017 | 2021-12-31 | 132.4 | 购机补贴(通用类) | 山东省 | 评阅通过 |  | NW202101016 | 山东省农业机械科学研究院产品质量检测中心 | 2016KKX071 | 河南省拖拉机柴油机产品质量监督检验中心
1390 | 动力机械 | 拖拉机 | 轮式拖拉机 | 180-200马力四轮驱动拖拉机 | 山东润达农业装备有限公司 | 轮式拖拉机 | 润达-1804 | 功率:180马力;驱动方式:四轮驱动 ;最小使用比质量:47.55kg/kW | 标定功率：132.5kW;驱动型式：四轮驱动;外廓尺寸mm(长×宽×高):5420×2350×3110（单轮），5420×3450×3110（双轮）;轴距：2760mm,最小使用质量:6300kg（单轮），7500kg（双轮）;挡位数(前进/倒退/爬行) :16/16/0;起动方式:电起动 | 部20170193 | 2021-12-31 | 132.5 | 购机补贴(通用类) | 山东省 | 评阅通过 |  | W201608246 | 机械工业农业机械产品质量检测中心（济南） | 2016KKX051 | 河南省拖拉机柴油机产品质量监督检验中心
1391 | 动力机械 | 拖拉机 | 轮式拖拉机 | 180-200马力四轮驱动拖拉机 | 山东萨丁重工有限公司 | 轮式拖拉机 | SC1804 | 功率:180马力;驱动方式:四轮驱动 ;最小使用比质量:43.66kg/kW | 整机型式：轮式；整机机架型式：无架；整机驱动型式：四轮驱动；整机用途：一般用途；外廓尺寸(长×宽×高)：5220x2235x3170mm；轴距或履带接地长：2690mm；常用轮距(前轮/后轮)或轨距：1860/1760mm；整机最小离地间隙：380mm；最小使用质量：5780kg；整机标准配重(前/后)：600/240kg ；整机最小使用比质量：43.66kg/kW；档位数(前进/倒退)：16+8；整机发动机与主离合器联接方式：直联。 | T202100230401 | 2026-06-29 | 132.4 | 购机补贴(通用类) | 山东省 | 评阅通过 |  | HB2020FHZ239 | 湖北三智农业机械检测有限公司 | HBNJ20200679 | 湖北三智农业机械检测有限公司
1392 | 动力机械 | 拖拉机 | 轮式拖拉机 | 180-200马力四轮驱动拖拉机 | 山东萨丁重工有限公司 | 轮式拖拉机 | SD1854 | 功率:185马力;驱动方式:四轮驱动 ;最小使用比质量:52.43kg/kW | 整机型式：轮式；整机机架型式：无架；整机驱动型式：四轮驱动；整机用途：一般用途；外廓尺寸(长×宽×高)：（双排轮）：5150x3880x3070mm/（单排轮）：5150x2780x3070mm；轴距或履带接地长：2780mm；常用轮距(前轮/后轮)或轨距：2030/1800；整机最小离地间隙：320mm；最小使用质量：双排轮：7450kg/单排轮：7130kg；整机标准配重(前/后)：780/480kg ；整机最小使用比质量：54.78/52.43kg/kW；档位数(前进/倒退)：16+16；整机发动机与主离合器联接方式：直联。 | 部20170365 | 2021-12-31 | 136 | 购机补贴(通用类) | 山东省 | 评阅通过 |  | W201609011 | 山东省农业机械科学研究院产品质量检测中心 | 机械工业农业机产品质量检测中心（济南） | 河南省拖拉机柴油机产品质量监督检验中心
1393 | 动力机械 | 拖拉机 | 轮式拖拉机 | 180-200马力四轮驱动拖拉机 | 山东山拖凯泰农业装备有限公司 | 轮式拖拉机 | 山拖1854 | 功率:185马力;驱动方式:四轮驱动 ;最小使用比质量:51.26kg/kW | 外廓尺寸(长×宽×高)：5450（至前配重架）X2340（常用轮距）X3310（消声器顶）MM；驱动方式：四轮驱动；发动机标定功率：136kw；轴距:2855MM；常用轮距(前轮/后轮):前轮：2005/后轮：1860MM；轮距（前轮/后轮）调整方式：前轮有级调节/后轮无级调节；最小使用质量:6971KG、；标准配重(前/后):665/468KG；档位数(前进/倒退/爬行):前进16/倒退16/爬行0；主变速档位数：4；副变速档位数/其他档位数：4/2；发动机与离合器联接方式：直联；起动方式：电起动；驾驶室或安全架：型号，ST2004.45.001;型式：六柱式拖拉机驾驶室；生产厂：洛阳同欣工贸有限公司；前照灯型号：泰山80型组合前照灯；转向系型式：独立油路、全液压前轮转向；行车制动系型式：静液压盘式（双片）制动器；驻车制动器型式：手动，机械制动；前驱动桥型式：水田；离合器型式：双片、干式、独立操作双作用离合器；动力输出轴型式：后置独立式；变速箱型式：4×4×（1+1）；主变速箱换挡方式：同步器套换挡；副变速箱换挡方式：啮合套换挡；轮胎型号（前轮/后轮）：16.9-28/18.4-42 | 部20170918 | 2021-12-31 | 136 | 购机补贴(通用类) | 山东省 | 评阅通过 |  | W201502039 | 山东省农业机械科学研究院产品质量检测中心 | （2016）委检字整机类第0144号 | 盐城市农业机械试验鉴定站
1394 | 动力机械 | 拖拉机 | 轮式拖拉机 | 180-200马力四轮驱动拖拉机 | 山东晟拖重工有限公司 | 轮式拖拉机 | ST1804-Q | 功率:180马力;驱动方式:四轮驱动 ;最小使用比质量:43.62kg/kW | 整机型式：轮式，整机机架型式：无架，驱动型式：四驱，整机用途：一般用途，整机外廓尺寸mm：5250×2330×3030（驾驶室顶部），轴距mm:2700，常用轮距mm：1740/1800，轮距mm：1740、1800、1920、1980/1680～2300，最小离地间隙及部位mm：490（前桥放油螺栓底部），离合器壳体前端面至后驱动轴轴心线的水平距离mm：1345，变速箱齿轮副轴孔中心距mm：118，最小使用质量kg：5780，标准配重kg(前/后)：510/240，最小使用比质量kg/kW：43.62，挡位数（前进/倒退）：16/8，选装24/8，主变速挡位数：4，副变速挡位数：(2+1)×2，选装：（3+1）×2，最高设计理论速度km/h：38.63，发动机与主离合器联接方式：直联，翻倾防护装置型号：ST2404.301B，翻倾防护装置型式：简易驾驶室，翻倾防护装置生产厂：山东晟拖重工有限公司，发动机型号：WP6G180E330，结构型式：立式、直列、水冷、四冲程，发动机生产厂：潍柴（潍坊）中型柴油机有限公司，发动机进气方式：增压中冷，发动机气缸数：6，发动机标定功率kW：132.5，发动机额定净功率kW：132.5,发动机标定转速：r/min：2200，发动机冷却方式：水冷，空气滤清器型号：KLQ-518D，空气滤清器型式：干式，排气管消声腔外形尺寸mm：640×280×130，排气管消声腔质量kg：13.1，驾驶员座椅型号：SMT1，驾驶员座椅生产厂：潍坊舒美特机械有限公司，安全带型号：DC-1000-006，安全带生产厂：常州市东晨车辆部件有限公司，转向系型式：全液压，转向系转向操纵机构：方向盘，转向系转向机构型式：前轮转向，传动系箱体数量：2，变速箱（器）型式：机械平面组成式，主变速位置和换挡方式：在第1箱体中，机械有级挡，副变速换挡方式：机械有级挡，轮胎型号（前轮/后轮）：420/85R28 / 520/85R38，轮胎数量（前轮/后轮）：2/2，液压悬挂系统型式：分置式，悬挂装置型式：后置三点悬挂，悬挂装置类别：3类，工作装置液压油泵型号：CBTL-F436/F414-AFφ，液压输出组数：3组，工作装置安全阀全开压力MPa：17.5±0.5，动力输出轴花键数目：8，动力输出轴标准转速r/min：760/850。 | T202100340498 | 2026-06-29 | 132.5 | 购机补贴(通用类) | 山东省 | 评阅通过 |  | WJ2021BFH14G | 河南省拖拉机柴油机产品质量监督检验中心 | (2020）2240148 | 潍坊市产品质量检验所
1395 | 动力机械 | 拖拉机 | 轮式拖拉机 | 180-200马力四轮驱动拖拉机 | 山东盛禾重工有限公司 | 轮式拖拉机 | H1804-C | 功率:180马力;驱动方式:四轮驱动 ;最小使用比质量:45.67kg/kW | 180马力轮式拖拉机，四轮驱动，配套动力型号：SC7H180G3;制造商：上海柴油机股份有限公司；气缸数：6；标定功率:132.5kW;标定转速2200r/min；排放标准：GB 20891-2014《非道路移动机械用柴油机排气污染物排放限值及测量方法（中国第三、四阶段）》第三阶段，最小使用比质量45.67kg/kW K值33.61 kg/ps 最小使用质量：6050kg。 | T202000341175 | 2025-12-30 | 132.5 | 购机补贴(通用类) | 山东省 | 评阅通过 |  | NW202007019-X01 | 山东省农业机械科学研究院产品质量检测中心 | NJJC20200316-BK | 山东宝鼎农业机械检测有限公司
1396 | 动力机械 | 拖拉机 | 轮式拖拉机 | 180-200马力四轮驱动拖拉机 | 山东时风（集团）有限责任公司 | 轮式拖拉机 | SF1804-G | 功率:180马力;驱动方式:四轮驱动 ;最小使用比质量:43.6kg/kW | 潍柴国Ⅲ、16F+8R同步器换挡、爬行挡、前轮14.9-28后轮18.4-38、双速输出760/850、三路阀、豪华空调驾驶室、加宽新机罩、进口摩擦片离合器、280L加大塑料油箱、加强型滑动可调后桥、加强悬挂、可调方向机、省油开关,前后配重。 | T202100320077 | 2026-04-01 | 132.5 | 购机补贴(通用类) | 山东省 | 评阅通过 |  | SAM2020081 | 京南塞姆认证科技发展有限公司 | WJ2018JKKX014 | 河南省拖拉机柴油机产品质量监督检验中心
1397 | 动力机械 | 拖拉机 | 轮式拖拉机 | 180-200马力四轮驱动拖拉机 | 山东双力现代农业装备有限公司 | 轮式拖拉机 | SL1804-A | 功率:180马力;驱动方式:四轮驱动 ;最小使用比质量:45.66kg/kW | 驱动型式：四轮驱动；配套功率：180马力；外廓尺寸（长×宽×高及部位）mm：5500×2440×3050（驾驶室顶）；轴距：2830mm；最小使用质量：6050kg；挡位数（前进/倒退）：16/8；主变速挡位数：4；副变速挡位数：（2+1）×2；翻倾防护装置（驾驶室或安全框架）：简易驾驶室；转向系型式：全液压；动力输出轴标准转速：540/1000 r/min。 | T202000510317 | 2025-07-05 | 132.5 | 购机补贴(通用类) | 山东省 | 评阅通过 |  | NW202011005-X01 | 山东省农业机械科学研究院产品质量检测中心 | NW201712034 | 山东省农业机械科学研究院产品质量检测中心
1398 | 动力机械 | 拖拉机 | 轮式拖拉机 | 180-200马力四轮驱动拖拉机 | 山东潍坊鲁中拖拉机有限公司 | 轮式拖拉机 | LZ1804-A | 功率:180马力;驱动方式:四轮驱动 ;最小使用比质量:44.15kg/kW | 发动机标定功率：180马力，驱动方式：四轮驱动，变更前:驾驶室质量:480kg；变速箱壳体质量：172kg；后桥壳体质量：193.5kg；最终传动壳体（左、右）质量：530kg；燃油箱容量：240L； 变更后:驾驶室质量:570kg（采用了整体强度和安全防护性能更强的驾驶室）；变速箱壳体质量：199kg(改进了箱体结构，增加了箱体壁厚)；后桥壳体质量：223kg(改进了箱体结构，增加了箱体壁厚)；最终传动壳体（左、右）质量：588.6kg(改进了壳体结构)；燃油箱容量：320L（采用了容量更大的油箱）；变更前：最小使用质量（单胎/双胎）：5600kg/6200kg；变更后：最小使用质量（单胎/双胎）：5850kg/6250kg，变化幅度：4.46%/0.81%；变更前：最小使用比质量（单胎/双胎）：42.26/46.79；变更后：最小使用比质量（单胎/双胎）：44.15/47.17，变化幅度：4.46%/0.81%，外廓尺寸(长×宽×高)：5300*2170*3100/5300*3330*3100；轴距或履带接地长：2680； 常用轮距(前轮/后轮)或轨距：1770/1700；（选装1770/2280）；标准配重(前/后)：540/480；档位数(前进/倒退/爬行)：16/8/0； 主变速档位数*副变速档位数/其他档位数：4*(2+1)*2/0；发动机与离合器联接方式：直联式； 起动方式：电启动；翻倾防护装置（驾驶室或安全框架）：简易驾驶室；转向系型式：全液压；传动系变速箱型式：机械平面组成式；主变速箱换档方式：机械有级挡；副变速箱换档方式：机械有级挡；轮胎型号(前轮/后轮)：14.9-28/18.4-38；选装：（14.9-26、14.9-24、14.9R28、420/85R28）/（18.4-34、16.9-34、18.4R38、520/85R38）;排放阶段：国三； | T202000370584 | 2025-09-29 | 132.5 | 购机补贴(通用类) | 山东省 | 评阅通过 |  | FH20GW0431（变更后：NW202009051-X01） | 国家拖拉机质量监督检验中心（变更后：山东省农业机械科学研究院产品质量检测中心） | （2020）2240120 | 潍坊市产品质量检验所
1399 | 动力机械 | 拖拉机 | 轮式拖拉机 | 180-200马力四轮驱动拖拉机 | 山东沃富田拖拉机有限公司 | 轮式拖拉机 | M1804 | 功率:180马力;驱动方式:四轮驱动 ;最小使用比质量:43.6kg/kW | 标定功率:132.5kW(180马力）；驱动方式:四轮驱动；最小使用比质量：43.6kg/kW；外廓尺寸(长×宽×高及部位)：5230×2320×3000mm（驾驶室顶端）；轴距：2650mm ；最小使用质量：5780kg；标准配重(前/后)：660kg/240kg（1层）；挡位数(前进/倒退)：16/8；轮胎型号(前轮/后轮)：14.9-26/18.4-38。 | T202100510246 | 2026-04-01 | 132.5 | 购机补贴(通用类) | 山东省 | 评阅通过 |  | WJ2021AFH20G | 河南省拖拉机柴油机产品质量监督检验中心 | NJJC20200409-DK | 山东宝鼎农业机械检测有限公司
1400 | 动力机械 | 拖拉机 | 轮式拖拉机 | 180-200马力四轮驱动拖拉机 | 山东五征集团有限公司 | 轮式拖拉机 | MF1804-M | 功率:180马力;驱动方式:四轮驱动 ;最小使用比质量:47.81kg/kW | 功率：180马力；整机驱动型式：四驱；外廓尺寸（长×宽×高及部位）：5350×2350×2970mm（空滤器顶部）；离合器壳体前端面至后驱动轴轴心线的水平距离：1515mm；最小使用质量：6330kg；翻倾防护装置：简易驾驶室；转向系型式：全液压；变速箱（器）型式：机械平面组成式；主变速换挡方式：机械有级档；副变速换挡方式：机械有级档；悬挂装置型式：后置三点悬挂 | T202100230422 | 2026-06-29 | 132.4 | 购机补贴(通用类) | 山东省 | 评阅通过 |  | NW202012080 | 山东省农业机械科学研究院产品质量检测中心 | NW202012098 | 山东省农业机械科学研究院产品质量检测中心
1401 | 动力机械 | 拖拉机 | 轮式拖拉机 | 180-200马力四轮驱动拖拉机 | 山东五征集团有限公司 | 轮式拖拉机 | MG1804-F | 功率:180马力;驱动方式:四轮驱动 ;最小使用比质量:43.7kg/kW | 功率：180马力；整机驱动型式：四驱；外廓尺寸（长×宽×高及部位）：5350×2450×3100（空滤器顶部）；离合器壳体前端面至后驱动轴轴心线的水平距离：1534mm；最小使用质量：5790kg；最小使用比质量：43.7kg/kW；翻倾防护装置：简易驾驶室；转向系型式：全液压；变速箱（器）型式：机械平面组成式；主变速换挡方式：机械有级档；副变速换挡方式：机械有级档；悬挂装置型式：后置三点悬挂 | T202100370167 | 2026-04-01 | 132.5 | 购机补贴(通用类) | 山东省 | 评阅通过 |  | NW202012080 | 山东省农业机械科学研究院产品质量检测中心 | NW201803038 | 山东省农业机械科学研究院产品质量检测中心
1402 | 动力机械 | 拖拉机 | 轮式拖拉机 | 180-200马力四轮驱动拖拉机 | 山东一拖农业装备有限公司 | 轮式拖拉机 | 1804-Q | 功率:180马力;驱动方式:四轮驱动 ;最小使用比质量:43.62kg/kW | 整机型式：轮式；整机机架型式:无架;整机驱动型式:四驱;整机用途:一般用途;整机外廓尺寸(长×宽×高及部位):5100×2280×3000mm(排气管顶);轴距或履带接地长:2700mm;常用轮距(前轮/后轮)或轨距:1810/1750mm;轮距(前轮/后轮)或轨距:1610、1715、1810、1915/1620～2420mm;最小离地间隙及部位:490mm(后桥底部）;离合器壳体前端面至后驱动轴轴心线的水平距离:1350mm;变速箱齿轮副轴孔中心距:120mm;最小使用质量:5780kg;标准配重(前/后):600kg/480kg;最小使用比质量：43.62kg/kw;挡位数（前进/倒退）:16/8;主变速挡位数:4;副变速挡位数:(2+1)×2;最高设计理论速度:35.31km/h;发动机与主离合器联接方式:直联;翻倾防护装置（驾驶室或安全框架）型号:2604S.45.001;翻倾防护装置（驾驶室或安全框架）型式:简易驾驶室;翻倾防护装置（驾驶室或安全框架）生产厂:潍坊中远重工科技有限公司；发动机型号：WP6G180E330；发动机结构型式：直列、直喷、水冷、四冲程；发动机生产厂：潍柴（潍坊）中型柴油机有限公司；发动机进气方式：增压中冷；发动机气缸数：6；发动机标定功率：132.5kW；发动机额定净功率：132.5kW；发动机标定转速：2200r/min；发动机冷却方式：水冷；排放阶段：第三阶段;空气滤清器型号:KLQ518D;空气滤清器型式:干式;排气管消声腔外形尺寸（长×宽×厚或直径×长）:600×290×120mm;排气管消声腔质量:16kg;驾驶员座椅型号:SMT-CS06-1;驾驶员座椅生产厂:潍坊舒美特机械有限公司;安全带型号:DC-1000-006;安全带生产厂:常州市东晨车辆部件有限公司;转向系型式:全液压;转向系转向操纵机构:方向盘;转向系转向机构型式:前轮转向;传动系箱体数量、变速箱（器）型式:箱体数量： 2 个,机械平面组成式;主变速位置和换挡方式:主变速位置：在第 1 箱体中，机械有级档;副变速换挡方式:机械有级档;轮胎型号(前轮/后轮):14.9-26/18.4-38;轮胎数量(前轮/后轮):2/2个;液压悬挂系统型式:分置式;悬挂装置型式:后置三点悬挂;悬挂装置类别:3类;工作装置液压油泵型号:CBT-F435;液压输出组数:3组; | T202100320038 | 2026-04-01 | 132.5 | 购机补贴(通用类) | 山东省 | 评阅通过 |  | WJ2020IFH019 | 河南省拖拉机柴油机产品质量监督检验中心 | WT202005002 | 黑龙江省彤廷质检技术有限公司
1403 | 动力机械 | 拖拉机 | 轮式拖拉机 | 180-200马力四轮驱动拖拉机 | 山东亿嘉农业机械装备股份有限公司 | 轮式拖拉机 | YJ-1804 | 功率:180马力;驱动方式:四轮驱动 ;最小使用比质量:50.57kg/kW | 整机型式：轮式；整机机架型式：无架；整机驱动型式：四驱；整机外廓尺寸（长×宽×高及部位）mm：5350×2300×3100（空滤器顶）；最小使用质量kg：6700；挡位数（前进/倒退）：16/16；主变速挡位数：4；副变速挡位数：4×（1+1）；翻倾防护装置（驾驶室或安全框架）型号：YJ1604.451；翻倾防护装置（驾驶室或安全框架）型式：简易驾驶室；发动机型号：WP6G180E330；发动机结构型式：直列、四冲程；发动机生产厂：潍柴（潍坊）中型柴油机有限公司；排放标准：第三阶段；发动机进气方式：增压；发动机气缸数：6；发动机标定功率kW：132.5；发动机额定净功率kW：132.5；发动机标定转速r/min：2200；发动机冷却方式：水冷；传动系箱体数量、变速箱（器）型式：机械平面组成式；箱体数量：2个；主变速位置和换挡方式：主变速位置：在第1箱体中；机械有级挡；副变速换挡方式：机械有级挡；轮胎型号(前轮/后轮)：前：420/85R28后:520/85R38；轮胎数量(前轮/后轮)个 ：2/2；工作装置液压油泵型号：430；动力输出轴标准转速r/min：760/1000；选装轮胎型号(前轮/后轮)：14.9-26/18.4-38；16.9-28/20.8-38;选装发动机型号：YC6J200-T301；发动机结构型式：直列、四冲程；发动机生产厂：广西玉柴机器股份有限公司；排放标准：第三阶段；发动机进气方式：增压；发动机气缸数：6；发动机标定功率kW：132.4；发动机额定净功率kW：132.4；发动机标定转速r/min：2200；发动机冷却方式：水冷；选装轮胎数量(前轮/后轮)个 ：2/4；选装整机外廓尺寸（长×宽×高及部位）mm：5350×3500×3100（空滤器顶）；选装常用轮距(前轮/后轮)mm：1815/2410；选装轮距(前轮/后轮)mm：1720、1815、1900、2000、2100/2410；选装最小使用质量kg：7460；选装标准配重(前/后)kg：600/0；K值：单胎37.22，双胎41.44；最小使用比质量kg/kW：单胎50.57，双胎56.34。 | T202000231028 | 2025-12-30 | 132.5 | 购机补贴(通用类) | 山东省 | 评阅通过 |  | WJ2020HFH017 | 河南省拖拉机柴油机产品质量监督检验中心 | 2016KKX045 | 河南省拖拉机柴油机产品质量监督检验中心
1404 | 动力机械 | 拖拉机 | 轮式拖拉机 | 180-200马力四轮驱动拖拉机 | 山东亿嘉农业机械装备股份有限公司 | 轮式拖拉机 | YJ-1804C | 功率:180马力;驱动方式:四轮驱动 ;最小使用比质量:43.77kg/kW | 整机型式 ：四轮驱动；外廓尺寸(长×宽×高)（MM)：5190×2365×3230 ；轴距或履带接地(MM)：2745；常用轮距(前轮/后轮)或轨距：1850/1750；轮距(前轮/后轮)调整方式：有级可调/无级可调；最小使用质量（KG）：5800；标准配重(前/后)440/240）；档位数 （前进/倒退/爬行）：16/8/0；主变速*副变速/其他：4*3/2；发动机与离合器联接方式：直连；起动方式：电起动；翻倾防护装置（驾驶室或安全框架）：型号：YJ1604.451、型式：六柱式安全驾驶室、生产厂：山东亿嘉农业机械装备股份有限公司；发动机型号 ：WP6G180E330 ；发动机生产厂：潍柴（潍坊）中型柴油机有限公司；排放标准：第三阶段；发动机标定功率：132.5 kW；前照灯：型号：VK003、生产厂：常州市维卡车辆配件有限公司；转向系型式：全液压转向；行车制动系型式：湿式、盘式；驻车制动系型式：机械、盘式；前驱动桥型式：√旱地型 √水田型；离合器型式：单片、干式、双作用；动力输出轴离合器型式：单片、干式；传动系变速箱型式：4×（2+1）×2；主变速箱换档方式：机械有级变速；副变速箱换档方式：机械有级变速；轮胎型号(前轮/后轮)：14.9-28/18.4-38；工作装置悬挂装置型式 ： 后置三点悬挂 ；工作装置悬挂装置类别 ： 3类 ；工作装置动力输出轴转速： 760/850 r/min；选装动力输出轴转速： 540/760、540/1000、760/1000 r/min；选装轮胎型号(前轮/后轮) / 14.9-26/18.4-34、13.6-28/18.4-34 ；选装发动机型号 ： LR6M3LU22/1324E ；选装发动机生产厂 ：一拖（洛阳）柴油机有限公司；排放标准：第三阶段；选装发动机标定功率 :132.4 kW；自主变更新增选装发动机型号：YC6J200-T301功率：132.4KW，生产厂：广西玉柴机器股份有限公司，排放标准：第三阶段；自主变更新增整机档位数 前进/倒退/爬行 / 24/8/0；K值：32.22；最小使用比质量kg/kW：驾驶室：43.77。 | 苏农机（2017）第（0430）号 | 2021-12-31 | 132.5 | 购机补贴(通用类) | 山东省 | 评阅通过 |  | WJ2020HFH017 | 河南省拖拉机柴油机产品质量监督检验中心 | WJ2017HKKX005 | 河南省拖拉机柴油机产品质量监督检验中心
1405 | 动力机械 | 拖拉机 | 轮式拖拉机 | 180-200马力四轮驱动拖拉机 | 山东亿嘉农业机械装备股份有限公司 | 轮式拖拉机 | YJ1804-C2 | 功率:180马力;驱动方式:四轮驱动 ;最小使用比质量:48.91kg/kW | YJ1804-C2轮式拖拉机：整机型式：轮式；整机机架型式：无架；整机驱动型式：四驱；整机用途：一般用途；整机外廓尺寸(长*宽*高及部位)mm ：5230*2200*3200（消音器顶端）；最小使用质量6480kg；标准配重(前/后)kg：600/240；最小使用比质量：48.91kg/kW；K值：36；挡位数（前进/倒退）：24/8；主变速挡位数：4；副变速挡位数：（3+1）*2；发动机与主离合器联接方式：直联；翻倾防护装置型号：YJ1604.451；型式：简易驾驶室；发动机型号： WP6G180E330； 发动机结构型式：直列、四冲程；发动机生产厂：潍柴（潍坊）中型柴油机有限公司；排放标准：第三阶段；发动机进气方式：增压中冷；发动机气缸数：6；发动机标定功率132.5kW；发动机标定转速2200r/min；发动机冷却方式：水冷；发动机允许最大进气压力降3.5kPa；发动机允许最大排气排气背压12kPa；空气滤清器型号：KLQ-518D；空气滤清器型式：干式；排气管消声腔外形尺寸（长*宽*高）mm：800*270*126； 排气管消声腔质量15kg；驾驶员座椅型号：SMT1；驾驶员座椅生产厂：潍坊舒美特机械有限公司；安全带型号：DC-1000-006；安全带生产厂：常州市东晨车辆部件有限公司；转向系型式：全液压；转向系转向操纵机构：方向盘；转向系转向机构型式：前轮转向；传动系箱体数量：2；变速箱型式：机械平面组成式；主变速位置：在第1箱体中；换挡方式：机械有级挡；副变速换挡方式:机械有级挡；轮胎型号(前轮/后轮)：16.9-28/20.8-38；轮胎数量(前轮/后轮)个：2/2 液压悬挂系统型式：分置式；悬挂装置型式：后置三点悬挂：悬挂装置类别：3类；工作装置液压油泵型号：CBT-F432；液压输出组数：3组；工作装置安全阀全开压力18±0.5MPa；动力输出轴花键数目：8；动力输出轴标准转速r/min：760/850；选装配置：轮胎型号(前轮/后轮)前：14.9-26、14.9-24、13.6-24、340/85R28；后：18.4-38、18.4-34、16.9-38、460/85R38。 | T202100320454 | 2026-06-29 | 132.5 | 购机补贴(通用类) | 山东省 | 评阅通过 |  | WJ2021BFH03G | 河南省拖拉机柴油机产品质量监督检验中心 | （2021）2240014 | 潍坊市产品质量检验所
1406 | 动力机械 | 拖拉机 | 轮式拖拉机 | 180-200马力四轮驱动拖拉机 | 山东亿嘉农业机械装备股份有限公司 | 轮式拖拉机 | YJ1804-F | 功率:180马力;驱动方式:四轮驱动 ;最小使用比质量:43.47kg/kW | 整机型式：轮式；整机机架型式：无架；整机驱动型式：四驱；整机外廓尺寸(长×宽×高及部位)mm：5100×2200×3200（空滤器顶端）；最小使用质量kg：5760；挡位数（前进/倒退）：16/8；主变速挡位数：4；副变速挡位数：（2+1）×2；翻倾防护装置型号：YJ1604.452；型式：简易驾驶室；生产厂：山东亿嘉农业机械装备股份有限公司；发动机型号：WP6G180E330；发动机结构型式：直列、四冲程；发动机生产厂：潍柴（潍坊）中型柴油机有限公司；自主变更新增选装发动机型号：LR6M3LR22/1620功率：162KW，生产厂：一拖（洛阳）柴油机有限公司，排放标准：第三阶段；发动机进气方式：涡轮增压；发动机气缸数：6；发动机标定功率kW：132.5；发动机额定净功率kW：132.5；发动机标定转速r/min：2200；发动机冷却方式：水冷；传动系箱体数量、变速箱（器）型式：机械平面组成式；箱体数量：2个；主变速位置和换挡方式：机械有级挡；副变速换挡方式：机械有级挡；轮胎型号(前轮/后轮)：14.9-28/18.4-38；轮胎数量(前轮/后轮)：2/2；动力输出轴标转速r/min：760/850；动力输出轴传动比：2.8/2.5；选装配置：挡位数（前进/倒退）：24/8；副变速挡位数：（3+1）×2；最高设计理论速度km/h：31.70； 离合器壳体前端面至后驱动轴轴心线的水平距离mm：1346；最小使用质量kg：5780。自主变更轮胎型号(前轮/后轮)：14.9-26、14.9-24、13.6-24、340/85R28、14.9-28、380/85R28，后轮：18.4-34、16.9-38、460/85R38、18.4-38。 | T202000340493 | 2025-09-29 | 132.5 | 购机补贴(通用类) | 山东省 | 评阅通过 |  | WJ2020DFH012 | 河南省拖拉机柴油机产品质量监督检验中心 | YH2019WJ01012 | 江苏沿海农业机械检测有限公司
1407 | 动力机械 | 拖拉机 | 轮式拖拉机 | 180-200马力四轮驱动拖拉机 | 山东渊博农业装备有限公司 | 轮式拖拉机 | YB1804-1 | 功率:180马力;驱动方式:四轮驱动 ;最小使用比质量:43.6kg/kW | 外廓尺寸（长×宽×高mm）:5150×2380×3000（空滤器顶部）；最小使用质量:5770；配套动力（kW）:132.4；型式: 四轮驱动；轴距（mm）: 2560；轮距（前轮/后轮）（mm）: 1950、2070/1750～1996；最小离地间隙（mm）: 460（前桥底部）；标准配重（kg）:520/160；档位数（前进/倒退/爬行）:16/8/0；变速箱型式:4×(2+1)×2组成式 ；轮胎型号（前轮/后轮）: 14.9-26/18.4-38。液压悬挂系统型式:分置式。液压油泵型号：CBT-F430 | T202100220337 | 2026-06-29 | 132.4 | 购机补贴(通用类) | 山东省 | 评阅通过 |  | WJ2020LFH20G | 河南省拖拉机柴油机产品质量监督检验中心 | （2020）2240028 | 潍坊市产品质量检验所
1408 | 动力机械 | 拖拉机 | 轮式拖拉机 | 180-200马力四轮驱动拖拉机 | 山东中机农业科技有限公司 | 轮式拖拉机 | ZJ1804-W | 功率:180马力;驱动方式:四轮驱动 ;最小使用比质量:43.58kg/kW | "整机型式 ： 4×4四轮驱动 ；整机用途 ： 一般用途 ；外廓尺寸(长×宽×高) mm： 5100×2320×2870（驾驶室顶） ；轴距或履带接地长 mm： 2625 ；常用轮距(前轮/后轮)或轨距 mm ：1800/1850 ；轮距(前轮/后轮)调整方式 ：1612、1800/1620-2200 ； 最小离地间隙 mm ：440(前桥底端) ；离合器壳体前端面至后驱动轴轴心线的水平距离 mm： 1346 ；变速箱齿轮副轴孔中心距 mm： 118 ；最小使用质量 kg ：5770 ；标准配重(前/后) kg ：440/240 ；发动机与主离合器联接方式 ： 直联 ；转向系型式 ： 全液压； 转向系转向操纵机构 ：方向盘 ；转向系转向机构型式 ：前轮转向 ；轮胎型号(前轮/后轮) ：14.9-26/18.4-38 | T202165650029 | 2026-03-15 | 132.4 | 购机补贴(通用类) | 山东省 | 评阅通过 |  | NW202006017 | 山东省农业机械科学研究院产品质量检测中心 | WT202005007 | 黑龙江省彤延质检技术有限公司
1409 | 动力机械 | 拖拉机 | 轮式拖拉机 | 180-200马力四轮驱动拖拉机 | 山拖农机装备有限公司 | 轮式拖拉机 | MF1804 | 功率:180马力;驱动方式:四轮驱动 ;最小使用比质量:43.70kg/kW | 外型尺寸（mm）：5430×2450×3200； 选装驾驶室外型尺寸（mm）：5350×2450×3100（详见鉴定变更报告）； 驱动方式：四轮驱动; 功率（KW）:132.5（国三） 轴距（mm）:2823; 最小使用质量（kg）:6035; 选装驾驶室的最小使用质量（kg）:5790（详见鉴定变更报告） 轮距(前轮/后轮)mm：1700、1800、1860、1960、2020、2120/1645-2330; 轮距(前轮/后轮)调整方式:调整辐板/无级可调; 标准配重(前/后)kg:600/240; 挡位数(前进/倒退/爬行):24/8/0; 动力输出轴功率kW≥112.7; 最大牵引力kN≥48; 主变速箱换档方式:同步器换档; 轮胎型号(前轮/后轮):14.9-26/18.4-38 | 部20171609 | 2021-12-31 | 132.5 | 购机补贴(通用类) | 山东省 | 评阅通过 |  | NW201708025、NW202012080 | 山东省农业机械科学研究院产品质量检测中心、山东省农业机械科学研究院产品质量检测中心 | NW201708031 | 山东省农业机械科学研究院产品质量检测中心
1410 | 动力机械 | 拖拉机 | 轮式拖拉机 | 180-200马力四轮驱动拖拉机 | 山拖农机装备有限公司 | 轮式拖拉机 | MG1804 | 功率:180马力;驱动方式:四轮驱动 ;最小使用比质量:51.32kg/kW | 外型尺寸（mm）：5550×2355×3310(单胎)；5550×4205×3310（双胎）； 驱动方式：四轮驱动 功率（KW）:132.5或选装132.4（国三）; 轴距（mm）:2835 最小使用质量（kg）:6800; 轮距(前轮/后轮)mm：1935/1860-2200（单胎）、3170（双胎）； 轮距(前轮/后轮)调整方式:不可调/无级可调（单胎）；不可调/不可调（双胎）； 配重(前/后)kg:800/720（单胎）； 挡位数(前进/倒退/爬行):16F+16R； 动力输出轴功率kW≥106； 最大牵引力kN≥52.5； 主变速箱换档方式:主变速同步器，副变速啮合套； 轮胎型号(前轮/后轮):16.9-28/18.4-42 | 部20170617 | 2021-12-31 | 132.5 | 购机补贴(通用类) | 山东省 | 评阅通过 |  | NW201708025 | 山东省农业机械科学研究院产品质量检测中心 | 201701065 | 江苏省农业机械试验鉴定站
1411 | 动力机械 | 拖拉机 | 轮式拖拉机 | 180-200马力四轮驱动拖拉机 | 泰安泰山国泰拖拉机制造有限公司 | 轮式拖拉机 | GT1804-4 | 功率:180马力;驱动方式:四轮驱动 ;最小使用比质量:44kg/kW | 结构尺寸（长*宽*高及部位mm）：5320×2300×3030（驾驶室顶），驱动型式：四驱 ，标定功率（kw)：132.5，发动机商标或品牌：上柴，发动机型号：SC7H180G3；选装发动机商标或品牌：潍柴、玉柴、东方红，发动机型号：WP6G180E330A、YC6J200-T301、LR6M3LR22/1324;轴距（mm）：2670，最小使用质量（kg）：5830，配重（kg）(前/后)：400/416，档位数（前进/倒退）：16/8，变速箱（器）型式：机械平面组成式，机架型式：无架 | T202100510247 | 2026-04-01 | 132.5 | 购机补贴(通用类) | 山东省 | 评阅通过 |  | NW202012037 | 山东省农业机械科学研究院产品质量检测中心 | NJJC20200518-CK | 山东宝鼎农业机械检测有限公司
1412 | 动力机械 | 拖拉机 | 轮式拖拉机 | 180-200马力四轮驱动拖拉机 | 泰安泰山国泰拖拉机制造有限公司 | 轮式拖拉机 | 泰山-1804 | 功率:180马力;驱动方式:四轮驱动 ;最小使用比质量:48.30kg/kW | 结构尺寸（长*宽*高及部位mm）：5350×2200×3100（驾驶室），驱动型式：四驱 ，标定功率（kw)：132.5，发动机商标或品牌：潍柴，发动机型号：WP6G180E330，轴距（mm）：2668，最小使用质量（kg）：6400，配重（kg）(前/后)：780/480，档位数（前进/倒退）：16/16，变速箱（器）型式：机械平面组成式，机架型式：无架，选装件（后双排轮）:结构尺寸（长*宽*高及部位mm）:5350×3400×3100（驾驶室），最小使用质量（kg）：7300，标准配重(前/后）：780/无 | T201900370877 | 2024-12-30 | 132.5 | 购机补贴(通用类) | 山东省 | 评阅通过 |  | NW202012037 | 山东省农业机械科学研究院产品质量检测中心 | W201401090-Ⅱ | 山东省农业机械产品质量监督检验站
1413 | 动力机械 | 拖拉机 | 轮式拖拉机 | 180-200马力四轮驱动拖拉机 | 天津拖拉机制造有限公司 | 轮式拖拉机 | TNB1804-S | 功率:180马力;驱动方式:四轮驱动 ;最小使用比质量:46.42kg/kW | 1.整机型式：轮式；2.整机驱动型式：四驱；3.整机外廓尺寸（长×宽×高及部位）mm:5187×2217×3200（驾驶室顶部）；4.轴距或履带接地长 mm:2718；5.最小使用质量kg:6150；6.标准配重（前/后）kg：400/600；7.最小使用比质量Kg/kw：46.42；8.主变速挡位数:5；9.发动机与主离合器联接方式：直联；10.发动机结构型式：直列、四冲程、涡轮增压、空空中冷、电控高压共轨；11.发动机标定功率kw：132.5；12.轮胎型号（前轮/后轮）：14.9-28/18.4-38； | T202000321099 | 2025-12-30 | 132.5 | 购机补贴(通用类) | 天津市 | 评阅通过 |  | WJ2020IFH02G | 河南省拖拉机柴油机产品质量监督检验中心 | （2020）2240136 | 潍坊市产品质量检验所
1414 | 动力机械 | 拖拉机 | 轮式拖拉机 | 180-200马力四轮驱动拖拉机 | 天津拖拉机制造有限公司 | 轮式拖拉机 | TTQ1804 | 功率:180马力;驱动方式:四轮驱动 ;最小使用比质量:46.34kg/kW | 1.整机型式：轮式；2.整机驱动型式：四驱；3.整机外廓尺寸（长×宽×高及部位）mm: 5320×2280×3200（空滤器顶）；4.轴距或履带接地长 mm:2690;5.最小使用质量kg:6140；6.标准配重（前/后）kg：780/240；7.最小使用比质量Kg/kw：46.34；8.主变速挡位数： 4；9.发动机与主离合器联接方式：直联；10.发动机结构型式：直列、直喷、水冷、四冲程；11.发动机标定功率kw：132.5；12.轮胎型号（前轮/后轮）：14.9-28/18.4-38； | T202100320083 | 2026-04-01 | 132.5 | 购机补贴(通用类) | 天津市 | 评阅通过 |  | WJ2021AFH005 | 河南省拖拉机柴油机产品质量监督检验中心 | （2020）2240039 | 潍坊市产品质量检验所
1415 | 动力机械 | 拖拉机 | 轮式拖拉机 | 180-200马力四轮驱动拖拉机 | 天津拖拉机制造有限公司 | 轮式拖拉机 | TTR1804 | 功率:180马力;驱动方式:四轮驱动 ;最小使用比质量:46.42kg/kW | 1.整机型式：轮式；2.整机驱动型式：四驱；3.整机外廓尺寸（长×宽×高及部位）mm: 5210×2300×3200（空滤器顶部）；4.轴距或履带接地长 mm:2690;5.最小使用质量kg:6150；6.标准配重（前/后）kg：780/240；7.最小使用比质量Kg/kw：46.42；8.主变速挡位数： 4；9.发动机与主离合器联接方式：直联；10.发动机结构型式：直列、直喷、水冷、四冲程；11.发动机标定功率kw：132.5；12.轮胎型号（前轮/后轮）：14.9-28/18.4-38； | T202132320075 | 2026-03-29 | 132.5 | 购机补贴(通用类) | 天津市 | 评阅通过 |  | WJ2021BFH23G | 河南省拖拉机柴油机产品质量监督检验中心 | （2020）2240060 | 潍坊市产品质量检验所
1416 | 动力机械 | 拖拉机 | 轮式拖拉机 | 180-200马力四轮驱动拖拉机 | 潍柴雷沃重工股份有限公司(原:雷沃重工股份有限公司) | 轮式拖拉机 | M1854-G | 功率:185马力;驱动方式:四轮驱动 ;最小使用比质量:57.35kg/kW | 驱动方式：四轮驱动；功率（kw）：136KW | T201900230540 | 2024-12-30 | 136 | 购机补贴(通用类) | 山东省 | 评阅通过 |  | NO.4/1 110 | OECD | W2008-055-Ⅱ | 山东省农业机械产品质量监督检验站
1417 | 动力机械 | 拖拉机 | 轮式拖拉机 | 180-200马力四轮驱动拖拉机 | 潍柴雷沃重工股份有限公司(原:雷沃重工股份有限公司) | 轮式拖拉机 | MG1804 | 功率:180马力;驱动方式:四轮驱动 ;最小使用比质量:43.8kg/kW | 驱动方式：四轮驱动；功率（kw）：132.4KW | T202000370079 | 2025-03-31 | 132.4 | 购机补贴(通用类) | 山东省 | 评阅通过 |  | NW201908028 | 山东省农业机械科学研究院产品质量检测中心 | （2017）委检字整机类第075号 | 盐城市农业机械试验鉴定站
1418 | 动力机械 | 拖拉机 | 轮式拖拉机 | 180-200马力四轮驱动拖拉机 | 潍柴雷沃重工股份有限公司(原:雷沃重工股份有限公司) | 轮式拖拉机 | MG1804-1 | 功率:180马力;驱动方式:四轮驱动 ;最小使用比质量:43.8kg/kW | 驱动方式：四轮驱动；功率（kw）：132.4KW | T202000370075 | 2025-03-31 | 132.4 | 购机补贴(通用类) | 山东省 | 评阅通过 |  | NW201909083 | 山东省农业机械科学研究院产品质量检测中心 | （2017）委检字整机类第075号 | 盐城市农业机械试验鉴定站
1419 | 动力机械 | 拖拉机 | 轮式拖拉机 | 180-200马力四轮驱动拖拉机 | 潍柴雷沃重工股份有限公司(原:雷沃重工股份有限公司) | 轮式拖拉机 | MR1804 | 功率:180马力;驱动方式:四轮驱动 ;最小使用比质量:46.45kg/kW | 驱动方式：四轮驱动；功率（kw）：132.4kw | 部20171603 | 2021-12-31 | 132.4 | 购机补贴(通用类) | 山东省 | 评阅通过 |  | W201606067 | 山东省农业机械产品质量监督检验站 | (2017)委检字整机类第076号 | 盐城市农业机械试验鉴定站
1420 | 动力机械 | 拖拉机 | 轮式拖拉机 | 180-200马力四轮驱动拖拉机 | 潍坊百丰农机制造有限公司 | 轮式拖拉机 | 1804-F | 功率:180马力;驱动方式:四轮驱动 ;最小使用比质量:43.62kg/kW | 整机外廓尺寸(mm)：5120×2350×2920（驾驶室顶部）；整机驱动型式：四轮驱动；标定功率（kw）: 132.5kW; 发动机型号及制造商： WP6G180E330,潍柴（潍坊）中型柴油机有限公司；排放标准：第三阶段。轴距(mm)： 2630 ; 最小使用质量(kg):5780 ; 标准配重 (kg)(前/后) ：440/240; 档位数：16/8；是否有驾驶室或安全架：简易驾驶室。 | T202100320043 | 2026-04-01 | 132.5 | 购机补贴(通用类) | 山东省 | 评阅通过 |  | WJ2020GFH007 | 河南省拖拉机柴油机产品质量监督检验中心 | WT202004003 | 黑龙江省彤廷质检技术有限公司
1421 | 动力机械 | 拖拉机 | 轮式拖拉机 | 180-200马力四轮驱动拖拉机 | 潍坊百利拖拉机有限公司 | 轮式拖拉机 | 悍沃1854 | 功率:185马力;驱动方式:四轮驱动 ;最小使用比质量:50.00kg/kW | 整机外廓尺寸（长×宽×高）：5300×2300（2080-2880选配后双轮3500）×3100mm；轴距：2800mm；整机型式：4×4四轮驱动；配重（最大）：前900kg/后720kg；发动机标定功率：136kW；轮胎型号：前轮18.4-26/后轮20.8-42；最小使用质量：6800kg（选配后双轮7600kg）。 | 部20170350 | 2021-12-31 | 136 | 购机补贴(通用类) | 山东省 | 评阅通过 |  | NW201705024 | 山东省农业机械科学研究院产品质量检测中心 | 2016KKX065 | 河南省拖拉机柴油机产品质量监督检验中心
1422 | 动力机械 | 拖拉机 | 轮式拖拉机 | 180-200马力四轮驱动拖拉机 | 潍坊东科重工农业装备有限公司 | 轮式拖拉机 | DK1804-3 | 功率:180马力;驱动方式:四轮驱动 ;最小使用比质量:43.58kg/kW | 外廓尺寸：5230×2380×2980；驱动型式：四轮驱动；功率：132.4kW; 发动机型号及制造商：LR6A3LR22/1324；一拖（洛阳）柴油机有限公司：轴距：2700; 最小使用质量：5770; 配重：660/240; 档位数：16/8/0; 变速箱型式：4×(2+1)×2组成式；是否有驾驶室或安全架：有驾驶室。 | T202100320439 | 2026-06-29 | 132.4 | 购机补贴(通用类) | 山东省 | 评阅通过 |  | HB2020FHZ281 | 湖北三智农机检测有限公司 | （2018）委字整机类第 0180100206 号 | 盐城市农业机械试验鉴定站
1423 | 动力机械 | 拖拉机 | 轮式拖拉机 | 180-200马力四轮驱动拖拉机 | 潍坊福康农业装备有限公司 | 轮式拖拉机 | GA1804 | 功率:180马力;驱动方式:四轮驱动 ;最小使用比质量:48.94kg/kW | 驱动型式：四驱；外廓尺寸（长x宽x高及部位）：5350x2350x3250mm空滤顶；轴距：2750mm；最小离地间隙及部位：470mm前桥底部；离合器壳体前端面至后驱动轴轴心线的水平距离：1348mm；变速箱齿轮副轴孔中心距：118mm；最小使用质量：6480kg；最小使用比质量：48.94kg/kw；档位数（前进/倒退）：16/8；发动机型号：YC6J200-T301；生产厂：广西玉柴机器股份有限公司；标定功率：132.4kw；标定转速：2200r/min；转向系型式：全液压；变速箱（器）型式：机械平面组成式；传动系箱体数量：2个；主变速位置：在第一箱体中；液压悬挂系统型式：分置式；悬挂装置型式：后置三点悬挂；悬挂装置类别：3类；液压输出组数：3组； | T202100340511 | 2026-06-29 | 132.4 | 购机补贴(通用类) | 山东省 | 评阅通过 |  | WJ2021DFH15G | 河南省拖拉机柴油机产品质量监督检验中心 | NJJC20190811-BK | 山东宝鼎农业机械检测有限公司
1424 | 动力机械 | 拖拉机 | 轮式拖拉机 | 180-200马力四轮驱动拖拉机 | 潍坊富保田拖拉机有限公司 | 轮式拖拉机 | 1804 | 功率:180马力;驱动方式:四轮驱动 ;最小使用比质量:44.57kg/kW | 外廓尺寸：5410×2455×3170； 最小使用质量：5905kg 驱动型式：四轮驱动； 功率：132.5kw（180马力）； 排放标准：国三。 | T202100320072 | 2026-04-01 | 132.5 | 购机补贴(通用类) | 山东省 | 评阅通过 |  | NW202011034-X01 | 山东省农业机械科学研究院产品质量检测中心 | WJ2017IKKX006 | 河南省拖拉机柴油机产品质量监督检验中心
1425 | 动力机械 | 拖拉机 | 轮式拖拉机 | 180-200马力四轮驱动拖拉机 | 潍坊昊鹏农业装备有限公司 | 轮式拖拉机 | 1804-F | 功率:180马力;驱动方式:四轮驱动 ;最小使用比质量:43.55kg/kW | 功率：180马力，驱动方式：四轮驱动，最小使用质量(kg)：5770，最小使用比质量(kg/kW):43.55，外廓尺寸(长×宽×高及部位mm):5230×2320×3020（空滤器顶部），轴距（mm）：2660，常用轮距（前轮/后轮mm）：1780/1840。 | T202100340490 | 2026-06-29 | 132.5 | 购机补贴(通用类) | 山东省 | 评阅通过 |  | WJ2021BFH13G | 河南省拖拉机柴油机产品质量监督检验中心 | (2020)2240031 | 潍坊市产品质量检验所
1426 | 动力机械 | 拖拉机 | 轮式拖拉机 | 180-200马力四轮驱动拖拉机 | 潍坊昊鹏农业装备有限公司 | 轮式拖拉机 | 昊鹏1804 | 功率:180马力;驱动方式:四轮驱动 ;最小使用比质量:50.98kg/kW | 功率：180马力，驱动方式：四轮驱动，最小使用质量(kg)：单轮6755，双轮：7505，最小使用比质量(kg/kW):50.98/56.64，外廓尺寸(长×宽×高mm)单轮:5280×2400×3250，双轮：5280×3400×3250，轴距（mm）：2760，常用轮距（前轮/后轮mm）单轮：1960/1760，双轮：1960/2350； | 部20171752 | 2021-12-31 | 132.5 | 购机补贴(通用类) | 山东省 | 评阅通过 |  | NW201707022 | 山东省农业机械科学研究院产品质量检测中心 | WJ2017FKKX010 | 河南省拖拉机柴油机产品质量监督检验中心
1427 | 动力机械 | 拖拉机 | 轮式拖拉机 | 180-200马力四轮驱动拖拉机 | 潍坊恒源拖拉机有限公司 | 轮式拖拉机 | ZY1804-A | 功率:180马力;驱动方式:四轮驱动 ;最小使用比质量:43.5kg/kW | "外廓尺寸(长×宽×高)(mm)：5150×2400×3000(驾驶室顶) 轴距(mm)：2650 轮距(mm)：1650、1750、1850、1950/1860-1940 最小离地间隙(mm)：460（前桥底部） 最小使用质量(kg)：5770 最小使用比质量:43.5 轮胎型号：14.9-26/18.4-38 排放阶段：国3" | T202100320447 | 2026-06-29 | 132.5 | 购机补贴(通用类) | 山东省 | 评阅通过 |  | WJ2021AFH09G | 河南省拖拉机柴油机产品质量监督检验中心 | (2020)2240177 | 河南省拖拉机柴油机产品质量监督检验中心
1428 | 动力机械 | 拖拉机 | 轮式拖拉机 | 180-200马力四轮驱动拖拉机 | 潍坊红柳机械开发有限公司 | 轮式拖拉机 | 1854 | 功率:185马力;驱动方式:四轮驱动 ;最小使用比质量:47.64kg/kW | 外廓尺寸：5350×2500×3100（选装后双轮5350×3400×3100）； 最小使用质量：6655kg（后双轮：7330kg） 驱动型式：四轮驱动； 功率：136kw（185马力）； 排放标准：国三。 | 部20170367 | 2021-12-31 | 139.7 | 购机补贴(通用类) | 山东省 | 评阅通过 |  | W201604007 | 山东省农业机械产品质量监督检验站 | No201601189 | 江苏省农业机械试验鉴定站
1429 | 动力机械 | 拖拉机 | 轮式拖拉机 | 180-200马力四轮驱动拖拉机 | 潍坊鸿创金拖机械制造有限公司 | 轮式拖拉机 | HC1804 | 功率:180马力;驱动方式:四轮驱动 ;最小使用比质量:43.77kg/kW | 外廓尺寸(长×宽×高)mm:5150×2300×3200（至空滤器顶）；轴距或履带接地长:2760mm；常用轮距(前轮/后轮)或轨距:1790/1730mm；离合器壳体前端面至后驱动轴轴心线的水平距离：1340mm；变速箱齿轮副轴孔中心距：118mm；最小使用质量:5800kg；最小使用质量比：43.77；标准配重（前/后）：200/320kg； 档位数：前进/倒退/爬行：16/8/0；主变速器档位数：4；副变速器档位数/其他档位数：（2+1）×2 | T201900220522 | 2024-12-30 | 132.5 | 购机补贴(通用类) | 山东省 | 评阅通过 |  | NW202012062 | 山东省农业机械科学研究院产品质量检测中心 | NJJC20180808-DK | 山东宝鼎农业机械检测有限公司
1430 | 动力机械 | 拖拉机 | 轮式拖拉机 | 180-200马力四轮驱动拖拉机 | 潍坊华夏拖拉机制造有限公司 | 轮式拖拉机 | XTC1804-1 | 功率:180马力;驱动方式:四轮驱动 ;最小使用比质量:43.8kg/kW | 功率：180马力；驱动型式：四轮驱动；最小使用比质量：43.8 | T202100340540 | 2026-06-29 | 132.5 | 购机补贴(通用类) | 山东省 | 评阅通过 |  | NW202103049 | 山东省农业机械科学研究院产品质量检测中心 | WJ2017LKKX016 | 河南省拖拉机柴油机产品质量监督检验中心
1431 | 动力机械 | 拖拉机 | 轮式拖拉机 | 180-200马力四轮驱动拖拉机 | 潍坊力王农业装备有限公司 | 轮式拖拉机 | LWG1804 | 功率:180马力;驱动方式:四轮驱动 ;最小使用比质量:43.80kg/kW | 功率：132.4kW（180马力）；驱动型式：四轮驱动；最小使用质量：5800kg ；最小使用比质量：43.80kg/kW | T202100320074 | 2026-04-01 | 132.4 | 购机补贴(通用类) | 山东省 | 评阅通过 |  | WJ2020KFH012 | 河南省拖拉机柴油机产品质量监督检验中心 | YH2020WJ01326 | 江苏沿海农业机械检测有限公司
1432 | 动力机械 | 拖拉机 | 轮式拖拉机 | 180-200马力四轮驱动拖拉机 | 潍坊瑞风农业机械有限公司 | 轮式拖拉机 | RF1804-W | 功率:180马力;驱动方式:四轮驱动 ;最小使用比质量:45.2kg/kW | 发动机标定功率：132.4kW,驱动方式：四轮驱动,最小使用质量;5980kg. | T202165650012 | 2026-03-15 | 132.4 | 购机补贴(通用类) | 山东省 | 评阅通过 |  | NW202007076 | 山东省农业机械科学研究院产品质量检测中心 | (2020) 2240141 | 潍坊市产品质量检验所
1433 | 动力机械 | 拖拉机 | 轮式拖拉机 | 180-200马力四轮驱动拖拉机 | 潍坊市盛尔特机械科技有限公司 | 轮式拖拉机 | GF1804 | 功率:180马力;驱动方式:四轮驱动 ;最小使用比质量:46.83kg/kW | 标定功率：132.4kw；最小使用质量:6200kg；驱动方式：四轮驱动；最小使用比质量（kg/kW）：46.83； | T202100230421 | 2026-06-29 | 132.4 | 购机补贴(通用类) | 山东省 | 评阅通过 |  | SJ21FH3037 | 湖北省三智农业机械检测有限公司 | YH2020WJ01150 | 江苏沿海农业机械检测有限公司
1434 | 动力机械 | 拖拉机 | 轮式拖拉机 | 180-200马力四轮驱动拖拉机 | 潍坊一拖机械制造有限公司 | 轮式拖拉机 | 1804-C | 功率:180马力;驱动方式:四轮驱动 ;最小使用比质量:46.45kg/kW | 型号:1804-C；名称：轮式拖拉机；发动机标定功率：132.4kW；发动机标定转速：2200r/min；发动机型号：YC6J200-T301 发动机厂家：广西玉柴机器股份有限公司；排放阶段：第三排放阶段；驱动型式：四轮驱动；外廓尺寸（长×宽×高及部位mm）：5090×2370×3070（空滤器顶）；轴距：2620mm；常用轮距(前轮/后轮)mm:1950/1865；最小使用质量：6150kg：档位数:（前进/倒退）:16/8； | T202000230386 | 2025-09-29 | 132.4 | 购机补贴(通用类) | 山东省 | 评阅通过 |  | WJ2020CFH026 | 河南省拖拉机柴油机产品质量监督检验中心 | (2020)2240048 | 潍坊市产品质量检验所
1435 | 动力机械 | 拖拉机 | 轮式拖拉机 | 180-200马力四轮驱动拖拉机 | 徐州凯尔农业装备股份有限公司 | 轮式拖拉机 | KAT1804-A | 功率:180马力;驱动方式:四轮驱动 ;最小使用比质量:56.60kg/kW | 功率(马力):180马力;驱动方式:四轮驱动 ;动力换挡、动力换向:否 ;配置单胎最小使用质量:7500kg;配置单胎最小使用比质量（kg/kw)：56.60；整机外廓尺寸(长×宽×高)mm:5675×2388×3100(双胎:宽3720)；整机轴距或履带接地长mm:2880；整机常用轮距(前轮/后轮)或轨距mm:1870/1860；整机轮距(前轮/后轮)调整方式:有级可调；整机最小使用质量kg7500:整机标准配重(前/后)kg:600/0；整机档位数前进/倒退/爬行:16/4/0；整机档位数主变速/副变速/梭行档:4+1/4/0；整机发动机与离合器联接方式:直联式；整机起动方式:电启动；翻倾防护装置(驾驶室或安全框架)型号:2804.10.3A；翻倾防护装置(驾驶室或安全框架)型式:简易驾驶室；前照灯型号:120(12V/24V)；转向系型式:全液压前轮转向；行车制动系型式:；钳盘式；驻车制动系型式:钳盘式；传动系前驱动桥型式:旱地型；传动系离合器型式:双作用；传动系动力输出轴离合器型式:/；传动系变速箱型式:4×(4+1)挡,机械式；传动系主变速箱换档方式:主变速同步器换挡；传动系副变速箱换档方式:副变速啮合套换档；行走系轮胎型号(前轮/后轮):16.9-28/20.8-38 | 部20171634 | 2021-12-31 | 132.5 | 购机补贴(通用类) | 江苏省 | 评阅通过 |  | FH19GW1101 | 国家拖拉机质量监督检验中心 | 201701210 | 江苏省农业机械试验鉴定站
1436 | 动力机械 | 拖拉机 | 轮式拖拉机 | 180-200马力四轮驱动拖拉机 | 徐州凯尔农业装备股份有限公司 | 轮式拖拉机 | KAT1804-B | 功率:180马力;驱动方式:四轮驱动 ;最小使用比质量:51.02kg/kW | 功率(马力):180马力;驱动方式:四轮驱动 ;动力换挡、动力换向:否 ;配置单胎最小使用质量:6760kg;配置单胎最小使用比质量（kg/kw)：51.02；整机外廓尺寸(长×宽×高)mm:5470×2325(后桥:2385,双胎:3530)×3070(含空调3250)；整机轴距或履带接地长mm:2688；整机常用轮距(前轮/后轮)或轨距mm:1808/1860；整机轮距(前轮/后轮)调整方式:有级可调；整机最小使用质量kg:6760整机标准配重(前/后)kg500/0；整机档位数前进/倒退/爬行:16F/4R/0；整机档位数主变速/副变速/梭行档:4/4+1/0；发动机与离合器联接方式:直联式；整机起动方式:电启动；翻倾防护装置(驾驶室或安全框架)型号:2804.10.3A；翻倾防护装置(驾驶室或安全框架)型式:简易驾驶室；前照灯型号:120(12V/24V)；转向系型式:全液压前轮转向；行车制动系型式:；钳盘式；驻车制动系型式:钳盘式；传动系前驱动桥型式:旱地型；传动系离合器型式:双作用；传动系动力输出轴离合器型式:/；传动系变速箱型式:4×(4+1)挡,机械式；传动系主变速箱换档方式:主变速同步器换挡；传动系副变速箱换档方式:副变速啮合套换档；行走系轮胎型号(前轮/后轮):14.9-26/18.4-38。 | 苏农机（2018）第（0026）号 | 2022-12-31 | 132.5 | 购机补贴(通用类) | 江苏省 | 评阅通过 |  | FH19GW1101 | 国家拖拉机质量监督检验中心 | 201801006 | 江苏省农业机械试验鉴定站
1437 | 动力机械 | 拖拉机 | 轮式拖拉机 | 180-200马力四轮驱动拖拉机 | 徐州凯尔农业装备股份有限公司 | 轮式拖拉机 | KAT1804-C | 功率:180马力;驱动方式:四轮驱动 ;最小使用比质量:47.92kg/kW | 功率(马力):180马力;驱动方式:四轮驱动 ;动力换挡、动力换向:否 ;配置单胎最小使用质量:6350kg;配置单胎最小使用比质量（kg/kw)：47.92；整机外廓尺寸(长×宽×高)mm:5380×2300×3070(含空调3250);整机轴距或履带接地长mm:2688;整机常用轮距(前轮/后轮)或轨距mm:1874/1830;整机轮距(前轮/后轮)调整方式:有级可调;整机最小使用质量kg6350:整机标准配重(前/后)kg:500/0;整机档位数前进/倒退/爬行:16/4/0,选装16/4/16;整机档位数主变速/副变速/梭行档:4+1/4/0,选装4+1/4/1;整机发动机与离合器联接方式:直联式;整机起动方式:电启动;翻倾防护装置(驾驶室或安全框架)型号:2804.10.3A;翻倾防护装置(驾驶室或安全框架)型式:简易驾驶室;前照灯型号:120(12V/24V);转向系型式:全液压前轮转向;行车制动系型式:;钳盘式;驻车制动系型式:钳盘式;传动系前驱动桥型式:旱地型;传动系离合器型式:单片双作用;传动系动力输出轴离合器型式:/;传动系变速箱型式:(4+1)×4组成式,选装(4+1)×4×2组成式,机械式;传动系主变速箱换档方式:主变速同步器换挡;传动系副变速箱换档方式:副变速啮合套换档；行走系轮胎型号(前轮/后轮):14.9-28/18.4-38。 选装 ：1、爬行挡，2、低爬行挡。 | 苏农机（2018）第（0289）号 | 2022-12-31 | 132.5 | 购机补贴(通用类) | 江苏省 | 评阅通过 |  | FH19GW1101 | 国家拖拉机质量监督检验中心 | 201801160 | 江苏省农业机械试验鉴定站
1438 | 动力机械 | 拖拉机 | 轮式拖拉机 | 180-200马力四轮驱动拖拉机 | 徐州凯尔农业装备股份有限公司 | 轮式拖拉机 | KAT1804-D | 功率:180马力;驱动方式:四轮驱动 ;最小使用比质量:47.92kg/kW | 功率(马力):180马力;驱动方式:四轮驱动 ;动力换挡、动力换向:否 ;配置单胎最小使用质量（kg）：6350kg;配置单胎最小使用比质量（kg/kw)：47.92；整机外廓尺寸(长×宽×高)mm:5175×2300×3070(含空调3250);整机轴距或履带接地长mm:2688;整机常用轮距(前轮/后轮)或轨距mm:1882/1830;整机轮距(前轮/后轮)调整方式:有级可调;整机标准配重(前/后)kg:500/0;整机档位数前进/倒退/爬行:16/4/0,选装16/4/16;整机档位数主变速/副变速/梭行档:4+1/4/0,选装4+1/4/1;整机发动机与离合器联接方式:直联式;整机起动方式:电启动;翻倾防护装置(驾驶室或安全框架)型号:2804.10.3A;翻倾防护装置(驾驶室或安全框架)型式:简易驾驶室;前照灯型号:120(12V/24V);转向系型式:全液压前轮转向;行车制动系型式:;钳盘式;驻车制动系型式:钳盘式;传动系前驱动桥型式:旱地型;传动系离合器型式:单片双作用;传动系动力输出轴离合器型式:/;传动系变速箱型式:(4+1)×4挡,选装(4+1)×4×2组成式,机械式;传动系主变速箱换档方式:主变速同步器换挡;传动系副变速箱换档方式:副变速啮合套换档;行走系轮胎型号(前轮/后轮)：14.9-28/18.4-38。 | 苏农机（2018）第（0292）号 | 2022-12-31 | 132.5 | 购机补贴(通用类) | 江苏省 | 评阅通过 |  | FH19GW1101 | 国家拖拉机质量监督检验中心 | 201801158 | 江苏省农业机械试验鉴定站
1439 | 动力机械 | 拖拉机 | 轮式拖拉机 | 180-200马力四轮驱动拖拉机 | 徐州凯尔农业装备股份有限公司 | 轮式拖拉机 | KAT1804-D1 | 功率:180马力;驱动方式:四轮驱动 ;最小使用比质量:44.15kg/kW | 功率(马力):180马力;驱动方式:四轮驱动 ;动力换挡、动力换向:否 ;配置单胎最小使用质量（kg）：5850kg;配置单胎最小使用比质量（kg/kw)：44.15；外廓尺寸（长*宽*高mm）：5175×2300×3070(驾驶室顶)； 轴距(mm);2688 ； 常用轮距(前轮/后轮)(mm) :前轮1874，后轮1830；最小使用质量(kg)：5850； 标准配重(前/后)（kg）500/0； 挡位数（前进/倒退/爬行）： 16/4/0； 主变速档位数*副变速挡位数/其他挡位数:4+1*4/0； 发动机与主离合器联接方式： 直联式 ；翻倾防护装置（驾驶室或安全框架）型式：简易驾驶室; 转向系型式：全液压；传动系变速箱型式:机械空间组成式；主变速箱换挡方式: 机械有级挡; 副变速箱换挡方式:机械有级挡; 轮胎规格（前轮/后轮）：14.9-28/18.4-38 。选装配置: 动力输出轴标准转速：540/720;720/1000;720/860。 | T202132320073 | 2026-03-29 | 132.5 | 购机补贴(通用类) | 江苏省 | 评阅通过 |  | FH21GW0181 | 国家拖拉机质量监督检验中心 | 201801158 | 江苏省农业机械试验鉴定站
1440 | 动力机械 | 拖拉机 | 轮式拖拉机 | 180-200马力四轮驱动拖拉机 | 徐州凯尔农业装备股份有限公司 | 轮式拖拉机 | KAT1804-F | 功率:180马力;驱动方式:四轮驱动 ;最小使用比质量:60.38kg/kW | 功率(马力):180马力;驱动方式:四轮驱动 ;动力换挡、动力换向:否 ;配置单胎最小使用质量:8000kg;配置单胎最小使用比质量（kg/kw)：60.38；外廓尺寸（长*宽*高mm）：5990×2580（双胎：宽3710）×3300（空调顶端）;轴距(mm);3080 ； 常用轮距(前轮/后轮)(mm) :1928/1952；轮距(前轮/后轮)调整方式：/；最小使用质量（kg）：8000 ;标准配重(前/后)（kg）500/0； 挡位数（前进/倒退/爬行）： 24/8/0；主变速档位数*副变速挡位数/其他挡位数:8*3+1/0；发动机与主离合器联接方式：直联式 ；翻倾防护装置（驾驶室或安全框架）型式：简易驾驶室; 转向系型式：全液压; 传动系变速箱型式:机械空间组成式；主变速箱换挡方式: 机械有级挡; 副变速箱换挡方式:机械有级挡; 轮胎规格（前轮/后轮）：16.9-28/20.8-38 。选装配置:后轮双胎。 | T202032320003 | 2025-02-27 | 132.5 | 购机补贴(通用类) | 江苏省 | 评阅通过 |  | FH19GW1101 | 国家拖拉机质量监督检验中心 | （2015）委检字整机类第015号 | 盐城市农业机械试验鉴定站
1441 | 动力机械 | 拖拉机 | 轮式拖拉机 | 180-200马力四轮驱动拖拉机 | 英轩重工有限公司 | 轮式拖拉机 | YF1804 | 功率:180马力;驱动方式:四轮驱动 ;最小使用比质量:44.2kg/kW | 外廓尺寸（mm）：5130mm×2320mm×3130mm；轴距（mm）：2650mm；轮距（前轮/后轮）mm：1775/1825；轮距调整方式：有级可调/不可调；最小离地间隙（mm）：460mm；最小使用质量（kg）：5860kg；标准配重质量（kg）：300kg/690kg；最小使用比质量：44.2kg/kw；档位数：16/8/0；转向方式：前轮液压转向；制动系型式：盘式、自增力、液压操纵；离合器型式：干式、单片；变速箱换挡方式：机械有级档；轮胎规格：14.9-26/18.4-38；液压悬挂装置型式：后置、三点悬挂 | T202100220355 | 2026-06-29 | 132.5 | 购机补贴(通用类) | 山东省 | 评阅通过 |  | HB2020FHZ234/NW202102017 | 湖北三智农业机械检测有限公司/山东省农业机械科学研究院产品质量检测中心 | HBNJ20200668 | 湖北三智农业机械检测有限公司
1442 | 动力机械 | 拖拉机 | 轮式拖拉机 | 180-200马力四轮驱动拖拉机 | 英轩重工有限公司 | 轮式拖拉机 | YJ1804 | 功率:180马力;驱动方式:四轮驱动 ;最小使用比质量:47.7kg/kW | 外廓尺寸（mm）：5150mm×2500mm×3300mm；轴距（mm）：2700mm；轮距（前轮/后轮）mm：1990/1875；轮距调整方式：有级可调/不可调；最小离地间隙（mm）：515mm；最小使用质量（kg）：6320kg；标准配重质量（kg）：300kg/690kg；最小使用比质量：47.7kg/kw；档位数：16/8/0；转向方式：前轮液压转向；制动系型式：盘式、自增力、液压操纵；离合器型式：干式、单片；变速箱换挡方式：机械有级档；轮胎规格：420/85R28/520/85R38；液压悬挂装置型式：后置、三点悬挂 | T202100220356 | 2026-06-29 | 132.5 | 购机补贴(通用类) | 山东省 | 评阅通过 |  | HB2020FHZ195/HB2020FHZ234/NW202102018 | 湖北三智农业机械检测有限公司/山东省农业机械科学研究院产品质量检测中心 | HBNJ20200667 | 湖北三智农业机械检测有限公司
1443 | 动力机械 | 拖拉机 | 轮式拖拉机 | 180-200马力四轮驱动拖拉机 | 英轩重工有限公司 | 轮式拖拉机 | YX1804-G1 | 功率:180马力;驱动方式:四轮驱动 ;最小使用比质量:52.8kg/kW | 外廓尺寸（mm）：5520mm×2630mm×3130mm；轴距（mm）：2850mm；轮距（前轮/后轮）mm：2030/1900；轮距调整方式：有级可调/不可调；最小离地间隙（mm）：495mm；最小使用质量（kg）：7000kg；标准配重质量（kg）：1110kg/720kg；最小使用比质量：52.8kg/kw；档位数：16/16/0；转向方式：前轮液压转向；制动系型式：盘式、自增力、液压操纵；离合器型式：干式、单片；变速箱换挡方式：机械有级变速；轮胎规格：540/65R30/650/65R42；液压悬挂装置型式：后置、三点悬挂 | T201932320101 | 2024-12-30 | 132.5 | 购机补贴(通用类) | 山东省 | 评阅通过 |  | WJ2019IFH035 | 河南省拖拉机柴油机产品质量监督检验中心 | (2016)委字整机类第012010212号 | 盐城市农业机械试验鉴定站
1444 | 动力机械 | 拖拉机 | 轮式拖拉机 | 180-200马力四轮驱动拖拉机 | 英轩重工有限公司 | 轮式拖拉机 | YX1804-J | 功率:180马力;驱动方式:四轮驱动 ;最小使用比质量:46.3kg/kW | 外廓尺寸（mm）：5275mm×2610mm×3135mm；轴距（mm）：2700mm；轮距（前轮/后轮）mm：2030/1885；轮距调整方式：有级可调/不可调；最小离地间隙（mm）：540mm；最小使用质量（kg）：6135kg；标准配重质量（kg）：1110kg/720kg；最小使用比质量：46.3kg/kw；档位数：16/8/0；转向方式：前轮液压转向；制动系型式：盘式、自增力、液压操纵；离合器型式：干式、单片；变速箱换挡方式：机械有级变速；轮胎规格：540/65R30/650/65R42；液压悬挂装置型式：后置、三点悬挂 | T201932320100 | 2024-12-30 | 132.5 | 购机补贴(通用类) | 山东省 | 评阅通过 |  | WJ2019IFH013 | 河南省拖拉机柴油机产品质量监督检验中心 | (2018)委字整机类第01801200902号 | 盐城市农业机械试验鉴定站
1445 | 动力机械 | 拖拉机 | 轮式拖拉机 | 180-200马力四轮驱动拖拉机 | 枣庄海纳科技有限公司 | 轮式拖拉机 | 雷硕-1804 | 功率:180马力;驱动方式:四轮驱动 ;最小使用比质量:52.60kg/kW | 功率:132.5kW（180马力）;驱动方式:四轮驱动;最小使用质量：6970kg；最小使用比质量52.60kg/kW | 部20170968 | 2021-12-31 | 132.5 | 购机补贴(通用类) | 山东省 | 评阅通过 |  | W201612002 | 机械工业农业机械产品质量检测中心（济南） | WJ2017BKKX017 | 河南省拖拉机柴油机产品质量监督检验中心
1446 | 动力机械 | 拖拉机 | 轮式拖拉机 | 180-200马力四轮驱动拖拉机 | 中联农业机械股份有限公司（原：中联重机股份有限公司） | 轮式拖拉机 | RG1804 | 功率:180马力;驱动方式:四轮驱动 ;最小使用比质量:45.43kg/kW | 功率：180马力；型式：四轮驱动；最小使用质量kg：6015；最小使用比质量（kg/kw）为45.43； | 2018TJ121 | 2022-12-31 | 132.4 | 购机补贴(通用类) | 安徽省 | 评阅通过 |  | FH18GW0151 | 国家拖拉机质量监督检验中心 | WJ2017IKKX020 | 河南省拖拉机柴油机产品质量监督检验中心
1447 | 动力机械 | 拖拉机 | 轮式拖拉机 | 180-200马力四轮驱动动力换挡拖拉机 | 凯斯纽荷兰工业(哈尔滨)机械有限公司 | 轮式拖拉机 | PUMA1804 | 功率:180马力;驱动方式:四轮驱动 ;最小使用比质量:53.78kg/kW;换挡方式:部分动力换挡 | 外廓尺寸(长×宽×高)：5290×3590×3070mm；轴距：2739mm；常用轮距(前轮/后轮)或轨距：1856/2500mm；轮距(前轮/后轮)调整方式：有级/无级；最小使用质量：7126kg；标准配重(前/后)：720/390kg；档位数(前进/倒退/爬行)：19/6/0；主变速档位数*副变速档位数/其他档位数：3/6/6；发动机与离合器联接方式：直联；起动方式：电启动；翻倾防护装置（驾驶室或安全框架）：驾驶室；前照灯型号：0541972-LH；转向系型式：静液压转向；行车制动系型式：液压助力制动；驻车制动系型式：机械制动；前驱动桥型式：旱地型；离合器型式：湿式多片；动力输出轴离合器型式：湿式多片；传动系变速箱型式：组成式；主变速箱换档方式：区域动力换挡；副变速箱换档方式：液压助力换挡； | 部20171958 | 2021-12-31 | 132.5 | 购机补贴(通用类) | 黑龙江 | 评阅通过 |  | 4/0 984/4 | AARHUS UNIVERSITET | LT16GK0171 | 国家拖拉机质量监督检验中心
1448 | 动力机械 | 拖拉机 | 轮式拖拉机 | 180-200马力四轮驱动动力换挡拖拉机 | 凯斯纽荷兰工业(哈尔滨)机械有限公司 | 轮式拖拉机 | PUMA1854 | 功率:185马力;驱动方式:四轮驱动 ;最小使用比质量:60.6kg/kW;换挡方式:动力换挡/换向 | 外廓尺寸(长×宽×高)：5500×3690×3065mm；轴距：2884mm；常用轮距(前轮/后轮)或轨距：1869/2550mm；轮距(前轮/后轮)调整方式：有级/无级；最小使用质量：8250kg；标准配重(前/后)：450/450kg；档位数(前进/倒退)：18/6；发动机与离合器联接方式：直联；起动方式：电启动；翻倾防护装置（驾驶室或安全框架）：驾驶室；转向系型式：全液压转向；行车制动系型式：液压助力制动；驻车制动系型式：机械制动；前驱动桥型式：旱地型；离合器型式：湿式多片；动力输出轴离合器型式：湿式多片；传动系变速箱型式：组成式；主变速箱换档方式：动力换档；副变速箱换档方式：动力换向； | T201900020243 | 2024-12-30 | 136.1 | 购机补贴(通用类) | 黑龙江 | 评阅通过 |  | 4/0 959/3 | AARHUS UNIVERSITET | KK-3(2012)038 | 黑龙江省农业机械试验鉴定站
1449 | 动力机械 | 拖拉机 | 轮式拖拉机 | 180-200马力四轮驱动动力换挡拖拉机 | 凯斯纽荷兰工业(哈尔滨)机械有限公司 | 轮式拖拉机 | T1804B | 功率:180马力;驱动方式:四轮驱动 ;最小使用比质量:53.78kg/kW;换挡方式:部分动力换挡 | 外廓尺寸(长×宽×高)：5290×3590×3070mm；轴距：2740mm；常用轮距(前轮/后轮)或轨距：1856/2510mm；轮距(前轮/后轮)调整方式：有级/无级；最小使用质量：7126kg；标准配重(前/后)：810/390kg；档位数(前进/倒退/爬行)：19/6/0；主变速档位数*副变速档位数/其他档位数：3/6/6；发动机与离合器联接方式：直联；起动方式：电启动；翻倾防护装置（驾驶室或安全框架）：驾驶室；前照灯型号：1976-00-1；转向系型式：静液压转向；行车制动系型式：液压助力制动；驻车制动系型式：机械制动；前驱动桥型式：旱地型；离合器型式：湿式多片；动力输出轴离合器型式：湿式；传动系变速箱型式：电液控制；主变速箱换档方式：区域动力换挡；副变速箱换档方式：液压助力换挡； | 部20170765 | 2021-12-31 | 132.5 | 购机补贴(通用类) | 黑龙江 | 评阅通过 |  | 4/0 984/4 | AARHUS UNIVERSITET | LT16GK0171 | 国家拖拉机质量监督检验中心
1450 | 动力机械 | 拖拉机 | 轮式拖拉机 | 180-200马力四轮驱动动力换挡拖拉机 | 洛阳瑞得拖拉机有限公司 | 轮式拖拉机 | RC1804 | 功率:180马力;驱动方式:四轮驱动 ;最小使用比质量:48.49kg/kW;换挡方式:部分动力换挡 | 驱动方式：四轮驱动；发动机标定功率：132.5kw；最小使用质量：6420kg；主变速位置和换挡方式 ：主变速位置：在第 2 箱体中 机械有级档 ；副变速换挡方式：机械有级档、 Hi-Lo挡（2速动力换挡）、 动力换向 | T202100340086 | 2026-04-01 | 132.5 | 购机补贴(通用类) | 河南省 | 评阅通过 |  | FH21GW0441（技术扩展） | 国家拖拉机质量监督检验中心 | HBNJZ20200600 | 湖北三智农业机械检测有限公司
1451 | 动力机械 | 拖拉机 | 轮式拖拉机 | 180-200马力四轮驱动动力换挡拖拉机 | 山东五征集团有限公司 | 轮式拖拉机 | WZ1804 | 功率:180马力;驱动方式:四轮驱动 ;最小使用比质量:48.1kg/kW;换挡方式:部分动力换挡 | 功率：180马力；整机驱动型式：四驱；外廓尺寸（长×宽×高及部位）：5620×2500×3210mm（空滤器顶部）；离合器壳体前端面至后驱动轴轴心线的水平距离：1388mm；最小使用质量：6375kg、6500kg（选装驾驶室）；翻倾防护装置：简易驾驶室；转向系型式：全液压；变速箱（器）型式：部分动力换挡（主变速）；主变速换挡方式：动力换挡；副变速换挡方式：动力换向+机械有级档；悬挂装置型式：后置三点悬挂 | T202100370557 | 2026-06-29 | 132.5 | 购机补贴(通用类) | 山东省 | 评阅通过 |  | NW202012081；NW202012079 | 山东省农业机械科学研究院产品质量检测中心；山东省农业机械科学研究院产品质量检测中心 | W201210013-Ⅱ | 山东省农业机械产品质量监督检验站
1452 | 动力机械 | 拖拉机 | 轮式拖拉机 | 180-200马力四轮驱动动力换挡拖拉机 | 山东亿嘉农业机械装备股份有限公司 | 轮式拖拉机 | YJ1804-F1 | 功率:180马力;驱动方式:四轮驱动 ;最小使用比质量:44kg/kW;换挡方式:动力换挡/换向 | YJ1804-F1轮式拖拉机：整机型式：轮式；整机机架型式：无架；整机驱动型式：四驱；整机用途：一般用途；整机外廓尺寸(长*宽*高及部位)mm ：5230*2270*3200（消音器顶端）；最小使用质量5830kg；标准配重(前/后)kg：600/240；最小使用比质量：44kg/kW；K值：32.39；挡位数（前进/倒退）：16/8；主变速挡位数：4；副变速挡位数：2*（2+1）；发动机与主离合器联接方式：通过扭转减震器联接；翻倾防护装置型号：YJ1604.451；型式：简易驾驶室；发动机型号：WP6G180E330； 发动机结构型式：直列、四冲程；发动机生产厂：潍柴（潍坊）中型柴油机有限公司；排放标准：第三阶段；发动机进气方式：增压中冷；发动机气缸数：6；发动机标定功率132.5kW；发动机标定转速2200r/min；发动机冷却方式：水冷；发动机允许最大进气压力降3.5kPa；发动机允许最大排气排气背压12kPa；转向系型式：全液压；转向系转向操纵机构：方向盘；转向系转向机构型式：前轮转向；传动系箱体数量：3；变速箱型式：机械平面组成式；主变速位置：在第2箱体中；换挡方式：机械有级挡；副变速换挡方式:机械有级挡、Hi-Lo（2速动力换挡）、动力换向；轮胎型号(前轮/后轮)：14.9-28/18.4-38；轮胎数量(前轮/后轮)个：2/2 液压悬挂系统型式：分置式；悬挂装置型式：后置三点悬挂：悬挂装置类别：3类；工作装置液压油泵型号：CBT-F432；液压输出组数：3组；工作装置安全阀全开压力18±0.5MPa；动力输出轴花键数目：8；动力输出轴标准转速r/min：760/850；选装挡位数（前进/倒退）：32/16；副变速挡位数：2*2*（2+1）；最高设计理论速度 37.70km/h；离合器壳体前端面至后驱动轴轴心线的水平距离1485mm；最小使用质量5830kg；选装轮胎型号(前轮/后轮)前：14.9-26、14.9-24、13.6-24、340/85R28；后：18.4-38、18.4-34、16.9-38、460/85R38。 | T202100320455 | 2026-06-29 | 132.5 | 购机补贴(通用类) | 山东省 | 评阅通过 |  | WJ2020HFH017 | 河南省拖拉机柴油机产品质量监督检验中心 | （2021）2240012 | 潍坊市产品质量检验所
1453 | 动力机械 | 拖拉机 | 轮式拖拉机 | 180-200马力四轮驱动动力换挡拖拉机 | 潍柴雷沃重工股份有限公司(原:雷沃重工股份有限公司) | 轮式拖拉机 | M1804-QAP | 功率:180马力;驱动方式:四轮驱动 ;最小使用比质量:43.8kg/kW;换挡方式:部分动力换挡 | 驱动方式：四轮驱动；功率（kw）：132.4KW；传动系副变速换挡方式:机械有级挡+Hi-Lo挡（2速动力换挡） | T202000370080 | 2025-03-31 | 132.4 | 购机补贴(通用类) | 山东省 | 评阅通过 |  | NW201908028 | 山东省农业机械科学研究院产品质量检测中心 | （2017）委检字整机类第111号 | 盐城市农业机械试验鉴定站
1454 | 动力机械 | 拖拉机 | 轮式拖拉机 | 180-200马力四轮驱动动力换挡拖拉机 | 约翰迪尔（天津）有限公司 | 轮式拖拉机 | JD1854 | 功率:185马力;驱动方式:四轮驱动 ;最小使用比质量:52.15kg/kW;换挡方式:部分动力换挡 | 驱动轮数：四轮驱动；发动机标定功率（kW）：136 最小使用质量：7093kg 部分动力换挡 | T201900020212 | 2024-12-30 | 136 | 购机补贴(通用类) | 天津市 | 评阅通过 |  | 4/1 588/1 | 农业部农业机械试验鉴定总站 | kk-3(2011)002 | 黑龙江省农业机械试验鉴定总站
1455 | 动力机械 | 拖拉机 | 轮式拖拉机 | 200马力及以上四轮驱动拖拉机 | 安徽省传奇农业机械制造有限公司 | 轮式拖拉机 | 2004-C | 功率:200马力;驱动方式:四轮驱动 ;最小使用比质量:43.88kg/kW | 驱动方式：四轮驱动，外廓尺寸：5230*2395*3110，轴距：2681mm，最小使用质量：6450kg，标定功率：147kw，标定转速：2200r/min | T202100340546 | 2026-06-29 | 147 | 购机补贴(通用类) | 安徽省 | 评阅通过 |  | FH21GW0941 | 国家拖拉机质量监督检验中心 | HB21SJ0031K | 湖北三智农业机械检测有限公司
1456 | 动力机械 | 拖拉机 | 轮式拖拉机 | 200马力及以上四轮驱动拖拉机 | 安徽省传奇农业机械制造有限公司 | 轮式拖拉机 | 2004-G | 功率:200马力;驱动方式:四轮驱动 ;最小使用比质量:48.97kg/kW | "（后单轮）驱动方式：四轮驱动，外廓尺寸：5600*2600*3150，轴距：2830mm，最小使用质量：7200kg，标定功率：147kw，标定转速：2200r/min、最小使用比质量：48.97(kg/kW) （后双轮）驱动方式：四轮驱动，外廓尺寸：5600*3500*3150，轴距：2830mm，最小使用质量：8175kg，标定功率：147kw，标定转速：2200r/min、最小使用比质量：55.61(kg/kW)" | T202100340124 | 2026-04-01 | 147 | 购机补贴(通用类) | 安徽省 | 评阅通过 |  | FH21GW0051 | 国家拖拉机质量监督检验中心 | HBNJ20200650 | 湖北三智农业机械检测有限公司
1457 | 动力机械 | 拖拉机 | 轮式拖拉机 | 200马力及以上四轮驱动拖拉机 | 安徽省传奇农业机械制造有限公司 | 轮式拖拉机 | 2204 | 功率:220马力;驱动方式:四轮驱动 ;最小使用比质量:44.75kg/kW | "（后单轮）驱动方式：四轮驱动，外廓尺寸：5600*2600*3150，轴距：2830mm，最小使用质量：7200kg，标定功率：162kw，标定转速：2200r/min、最小使用比质量：44.75(kg/kW) （后双轮）驱动方式：四轮驱动，外廓尺寸：5600*3500*3150，轴距：2830mm，最小使用质量：8175kg，标定功率：162kw，标定转速：2200r/min、最小使用比质量：50.46(kg/kW)" | T202100340124 | 2026-04-01 | 162 | 购机补贴(通用类) | 安徽省 | 评阅通过 |  | FH21GW0051 | 国家拖拉机质量监督检验中心 | HBNJ20200650 | 湖北三智农业机械检测有限公司
1458 | 动力机械 | 拖拉机 | 轮式拖拉机 | 200马力及以上四轮驱动拖拉机 | 安徽省传奇农业机械制造有限公司 | 轮式拖拉机 | 2404 | 功率:240马力;驱动方式:四轮驱动 ;最小使用比质量:43.5kg/kW | "（后单轮）驱动方式：四轮驱动，外廓尺寸：5600*2800*3170，轴距：2830mm，最小使用质量：7700kg，标定功率：177kw，标定转速：2200r/min、 最小使用比质量：43.5(kg/kW) （后双轮）驱动方式：四轮驱动，外廓尺寸：5600*3510*3180，轴距：2830mm，最小使用质量：8200kg，标定功率：177kw，标定转速：2200r/min、 最小使用比质量：46.32(kg/kW)" | T202100340124 | 2026-04-01 | 177 | 购机补贴(通用类) | 安徽省 | 评阅通过 |  | FH21GW0051 | 国家拖拉机质量监督检验中心 | HBNJ20200650 | 湖北三智农业机械检测有限公司
1459 | 动力机械 | 拖拉机 | 轮式拖拉机 | 200马力及以上四轮驱动拖拉机 | 安徽省传奇农业机械制造有限公司 | 轮式拖拉机 | 2604 | 功率:260马力;驱动方式:四轮驱动 ;最小使用比质量:43.55kg/kW | 驱动方式：四轮驱动，外廓尺寸：5600*3510*3170，轴距：2830mm，最小使用质量：8340kg，标定功率：191.5kw，标定转速：2200r/min | T202100340124 | 2026-04-01 | 191.5 | 购机补贴(通用类) | 安徽省 | 评阅通过 |  | FH21GW0051 | 国家拖拉机质量监督检验中心 | HBNJ20200650 | 湖北三智农业机械检测有限公司
1460 | 动力机械 | 拖拉机 | 轮式拖拉机 | 200马力及以上四轮驱动拖拉机 | 安徽省传奇农业机械制造有限公司 | 轮式拖拉机 | CQ2204-G | 功率:220马力;驱动方式:四轮驱动 ;最小使用比质量:43.83kg/kW | "（后单轮）驱动方式：四轮驱动，外廓尺寸：5600*2800*3150，轴距：2880mm，最小使用质量：7100kg，标定功率：162kw，标定转速：2200r/min、最小使用比质量：43.83(kg/kW) （后双轮）驱动方式：四轮驱动，外廓尺寸：5600*3500*3150，轴距：2880mm，最小使用质量：7800kg，标定功率：162kw，标定转速：2200r/min、最小使用比质量：48.14(kg/kW)" | T202000340201 | 2025-07-05 | 162 | 购机补贴(通用类) | 安徽省 | 评阅通过 |  | FH19GW1881 | 国家拖拉机质量监督检验中心 | （2016）委字整机类第07001202号 | 盐城市农业机械试验鉴定站
1461 | 动力机械 | 拖拉机 | 轮式拖拉机 | 200马力及以上四轮驱动拖拉机 | 安徽泗州拖拉机制造有限公司 | 轮式拖拉机 | HT-2204G | 功率:220马力;驱动方式:四轮驱动 ;最小使用比质量:44.63kg/kW | 功率：220马力；驱动方式：四轮驱动；标定功率:162kw；轴距:2860mm；外廓尺寸(长*宽*高):5620mm*3650mm*3040mm；整机最小使用质量:7230kg；发动机型号:SC7H220G3；发动机制造商:上海柴油机有限公司；排放标准:国三排放；发动机型式:六缸、高压共轨、直列、四冲程；发动机吸气方式:增压中冷；发动机气缸数:6缸；发动机标定转速:2200r/min；冷却系统型式:循环式水冷；动力输出轴传动比：3.64/20.95；动力输出轴转速：540/1000； | 2018TJ064 | 2022-12-31 | 162 | 购机补贴(通用类) | 安徽省 | 评阅通过 |  | NW202102005 | 山东省农业机械科学研究院产品质量检测中心 | WJ2017IKKX009 | 河南省拖拉机柴油机产品质量监督检验中心
1462 | 动力机械 | 拖拉机 | 轮式拖拉机 | 200马力及以上四轮驱动拖拉机 | 北京弗雷森拖拉机有限公司 | 轮式拖拉机 | FS-2004 | 功率:200马力;驱动方式:四轮驱动 ;最小使用比质量:43.74kg/kW | 外廓尺寸(mm)：5280*2415*3300；驱动形式：四轮驱动；标定功率：147kW；档位数：前进/倒退/爬行：24/24/（16+16），主变速档位数：4+2/0，副变速档位数/其他档位数,：4/2： 前后轮胎:16.9-30/20.8-38，轴距：2880mm,常用轮距（前轮/后轮）：1890/1885（mm），最小离地间隙：420mm,最小使用质量kg：6430 | 部20171622 | 2021-12-31 | 147 | 购机补贴(通用类) | 北京市 | 评阅通过 |  | FH15GW0021 | 国家拖拉机质量监督检验中心 | 2014KSS018 | 河南省农业机械试验鉴定站
1463 | 动力机械 | 拖拉机 | 轮式拖拉机 | 200马力及以上四轮驱动拖拉机 | 常力工贸有限公司 | 轮式拖拉机 | CL2004 | 功率:200马力;驱动方式:四轮驱动 ;最小使用比质量:43.7kg/kW | 外廓尺寸（长×宽×高mm）:5400×2400×3190(消声器顶部)；最小使用质量:6430；配套动力（kW）:147；型式: 四轮驱动；轴距（mm）: 2840；轮距（前轮/后轮）（mm）: 1850、1950/1840-2020；最小离地间隙（mm）: 460（前桥底部）；标准配重（kg）:780/320；档位数（前进/倒退/爬行）:16/8/0；变速箱型式:4×(2+1)×2组成式 ；轮胎型号（前轮/后轮）: 14.9-26/18.4-38。液压悬挂系统型式:分置式。液压油泵型号：CBT-F430 | T202100220343 | 2026-06-29 | 147 | 购机补贴(通用类) | 山东省 | 评阅通过 |  | HB2020FHZ208 | 湖北三智农业机械检测有限公司 | （2021）2240007 | 潍坊市产品质量检验所
1464 | 动力机械 | 拖拉机 | 轮式拖拉机 | 200马力及以上四轮驱动拖拉机 | 常州东风农机集团有限公司 | 轮式拖拉机 | DF2004 | 功率:200马力;驱动方式:四轮驱动 ;最小使用比质量:54.3kg/kW | 驱动轮数：四轮驱动；发动机标定功率（kW）：147.5；发动机与离合器联接方式：直联式 | T202032320412 | 2025-12-30 | 147.5 | 购机补贴(通用类) | 江苏省 | 评阅通过 |  | FH16GW0201 | 国家拖拉机质量监督检验中心 | （2017）委检字整机类第130号 | 201601019
1465 | 动力机械 | 拖拉机 | 轮式拖拉机 | 200马力及以上四轮驱动拖拉机 | 常州东风农机集团有限公司 | 轮式拖拉机 | DF2004-5A | 功率:200马力;驱动方式:四轮驱动 ;最小使用比质量:44.22kg/kW | 驱动轮数：四轮驱动；发动机标定功率（kW）：147；发动机与离合器联接方式：直联式 | T202132320091 | 2026-03-29 | 147 | 购机补贴(通用类) | 江苏省 | 评阅通过 |  | FH21GW0371 | 国家拖拉机质量监督检验中心 | HBNJ20200673 | 湖北三智农业机械检测有限公司
1466 | 动力机械 | 拖拉机 | 轮式拖拉机 | 200马力及以上四轮驱动拖拉机 | 常州东风农机集团有限公司 | 轮式拖拉机 | DF2004D | 功率:200马力;驱动方式:四轮驱动 ;最小使用比质量:46.94kg/kW | 驱动轮数：四轮驱动；发动机标定功率（kW）：147；发动机与离合器联接方式：直联式 | 苏农机（2019）第（0159）号 | 2023-12-31 | 147 | 购机补贴(通用类) | 江苏省 | 评阅通过 |  | FH21GW0371 | 国家拖拉机质量监督检验中心 | No201901121 | 江苏省农业机械试验鉴定站
1467 | 动力机械 | 拖拉机 | 轮式拖拉机 | 200马力及以上四轮驱动拖拉机 | 常州东风农机集团有限公司 | 轮式拖拉机 | DF2104-C | 功率:210马力;驱动方式:四轮驱动 ;最小使用比质量:43.48kg/kW | 驱动轮数：四轮驱动；发动机标定功率（kW）：155；发动机与离合器联接方式：直联式 | T202132320092 | 2026-03-29 | 155 | 购机补贴(通用类) | 江苏省 | 评阅通过 |  | FH21GW0371 | 国家拖拉机质量监督检验中心（洛阳西苑车辆与动力检验所有限公司） | HBNJ20200677 | 湖北三智农业机械检测有限公司
1468 | 动力机械 | 拖拉机 | 轮式拖拉机 | 200马力及以上四轮驱动拖拉机 | 常州东风农机集团有限公司 | 轮式拖拉机 | DF2204 | 功率:220马力;驱动方式:四轮驱动 ;最小使用比质量:49.4kg/kW | 驱动轮数：四轮驱动；发动机标定功率（kW）：162；发动机与离合器联接方式：直联式 | T202032320412 | 2025-12-30 | 162 | 购机补贴(通用类) | 江苏省 | 评阅通过 |  | FH16GW0201 | 国家拖拉机质量监督检验中心 | 201601019 | 江苏省农业机械试验鉴定站
1469 | 动力机械 | 拖拉机 | 轮式拖拉机 | 200马力及以上四轮驱动拖拉机 | 常州东风农机集团有限公司 | 轮式拖拉机 | DF2404 | 功率:240马力;驱动方式:四轮驱动 ;最小使用比质量:45.25kg/kW | 驱动轮数：四轮驱动；发动机标定功率（kW）：177；发动机与离合器联接方式：直联式 | 苏农机（2018）第（0376）号 | 2022-12-31 | 177 | 购机补贴(通用类) | 江苏省 | 评阅通过 |  | FH16GW0201 | 国家拖拉机质量监督检验中心 | （2017）委检字整机类第152号 | 盐城市农业机械试验鉴定站
1470 | 动力机械 | 拖拉机 | 轮式拖拉机 | 200马力及以上四轮驱动拖拉机 | 道依茨法尔机械有限公司 | 轮式拖拉机 | CD2004 | 功率:200马力;驱动方式:四轮驱动 ;最小使用比质量:45.3kg/kW | 驱动轮数：四轮驱动；发动机标定功率（kW）：147；最小使用质量（kg）:6660（后轮单胎）、7910（后轮双胎）；最小使用质量/配套发动机标定功率（kg/kw）:45.3（后轮单胎）、53.8（后轮双胎）；排放标准：第三阶段。 | T202100370156 | 2026-04-01 | 147 | 购机补贴(通用类) | 山东省 | 评阅通过 |  | WJ2020LFH007 | 河南省拖拉机柴油机产品质量监督检验中心 | HB21SJ0020K | 湖北三智农业机械检测有限公司
1471 | 动力机械 | 拖拉机 | 轮式拖拉机 | 200马力及以上四轮驱动拖拉机 | 道依茨法尔机械有限公司 | 轮式拖拉机 | CD2204 | 功率:220马力;驱动方式:四轮驱动 ;最小使用比质量:44.2kg/kW | 驱动轮数：四轮驱动；发动机标定功率（kW）：161.8；最小使用质量（kg）:7150（后轮单胎）、8090（后轮双胎）；最小使用质量/配套发动机标定功率（kg/kw）:44.2（后轮单胎）、50.0（后轮双胎）；排放标准：第三阶段。 | T202100370156 | 2026-04-01 | 161.8 | 购机补贴(通用类) | 山东省 | 评阅通过 |  | WJ2020LFH007 | 河南省拖拉机柴油机产品质量监督检验中心 | HB21SJ0020K | 湖北三智农业机械检测有限公司
1472 | 动力机械 | 拖拉机 | 轮式拖拉机 | 200马力及以上四轮驱动拖拉机 | 第一拖拉机股份有限公司 | 轮式拖拉机 | LD2104 | 功率:210马力;驱动方式:四轮驱动 ;最小使用比质量:44.26kg/kW | 功率：155kW/210马力；驱动方式：四轮驱动；最小使用质量：6860kg | 部20180300 | 2022-12-31 | 155 | 购机补贴(通用类) | 河南省 | 评阅通过 |  | FH20GW0311 | 国家拖拉机质量监督检验中心 | LT17GK0211 | 国家拖拉机质量监督检验中心
1473 | 动力机械 | 拖拉机 | 轮式拖拉机 | 200马力及以上四轮驱动拖拉机 | 第一拖拉机股份有限公司 | 轮式拖拉机 | LN2004 | 功率:200马力;驱动方式:四轮驱动 ;最小使用比质量:44.1kg/kW | 功率：147.5kW/200马力；驱动方式：四轮驱动;最小使用质量:6500kg | T202100510245 | 2026-04-01 | 147.5 | 购机补贴(通用类) | 河南省 | 评阅通过 |  | FH21GW0161 | 国家拖拉机质量监督检验中心(洛阳西苑车辆与动力检验所有限公司) | LT20GK0261 | 国家拖拉机质量监督检验中心(洛阳西苑车辆与动力检验所有限公司)
1474 | 动力机械 | 拖拉机 | 轮式拖拉机 | 200马力及以上四轮驱动拖拉机 | 第一拖拉机股份有限公司 | 轮式拖拉机 | LX2404-D | 功率:240马力;驱动方式:四轮驱动 ;最小使用比质量:45.93kg/kW | 功率：177kW/240马力；驱动方式：四轮驱动;最小使用质量：8130kg（上柴发动机后单轮）/8900kg（上柴发动机后双轮）/8500kg（东方红发动机后单轮）/9250kg（东方红发动机后双轮） | 部20190368 | 2023-12-31 | 177 | 购机补贴(通用类) | 河南省 | 评阅通过 |  | FH20GW0311 | 国家拖拉机质量监督检验中心 | LT18GK0111 | 国家拖拉机质量监督检验中心
1475 | 动力机械 | 拖拉机 | 轮式拖拉机 | 200马力及以上四轮驱动拖拉机 | 东营市昊瑞机械有限公司 | 轮式拖拉机 | HR2204 | 功率:220马力;驱动方式:四轮驱动 ;最小使用比质量:47.22kg/kW | 发动机标定功率(kW):162；整机驱动型式:四轮驱动；外廓尺寸(长×宽×高mm): 5350×3570×3100（空滤顶）；轴距(mm):2860；常用轮距(前轮/后轮mm): 1950/2470；变速箱前端面至后驱动轴轴心线的水平距离（mm）：1450；变速箱齿轮副轴孔中心距（mm）：125；最小使用质量(Kg):7650；最小使用比质量（kg/kW）：47.22；标准配重（前/后）kg：200/0；档位数(前进/倒退):16/16；主变速/副变速：4/4×(1+1)；发动机与离合器联接方式：直联；翻倾防护装置（驾驶室或安全架）型式:简易驾驶室；转向系型式：全液压；主变速换挡方式：机械有级挡；副变速换挡方式：机械有级挡；传动系变速箱型式：机械平面组成式；轮胎型号(前轮/后轮)：16.9-28/20.8-38 | T202000220046 | 2025-03-31 | 162 | 购机补贴(通用类) | 山东省 | 评阅通过 |  | WJ2019GFH012 | 河南省拖拉机柴油机产品质量监督检验中心 | （2019）2240056 | 潍坊市产品质量检验所
1476 | 动力机械 | 拖拉机 | 轮式拖拉机 | 200马力及以上四轮驱动拖拉机 | 东营市昊瑞机械有限公司 | 轮式拖拉机 | HR2604 | 功率:260马力;驱动方式:四轮驱动 ;最小使用比质量:44.93kg/kW | 发动机标定功率(kW):191.2；整机驱动型式:四轮驱动；外廓尺寸(长×宽×高mm): 5400×3500×3180（空滤顶）；轴距(mm):2860；常用轮距(前轮/后轮mm): 1950/2400；变速箱前端面至后驱动轴轴心线的水平距离（mm）：1450；变速箱齿轮副轴孔中心距（mm）：125；最小使用质量(Kg):8590；最小使用比质量（kg/kW）：44.93；标准配重（前/后）kg：200/0；档位数(前进/倒退):16/16；主变速/副变速：4/4×(1+1)；发动机与离合器联接方式：直联；翻倾防护装置（驾驶室或安全架）型式:简易驾驶室；转向系型式：全液压；主变速换挡方式：机械有级挡；副变速换挡方式：机械有级挡；传动系变速箱型式：机械平面组成式；轮胎型号(前轮/后轮)：16.9-28/20.8-38 | T202000220046 | 2025-03-31 | 191.2 | 购机补贴(通用类) | 山东省 | 评阅通过 |  | WJ2019GFH012 | 河南省拖拉机柴油机产品质量监督检验中心 | （2019）2240056 | 潍坊市产品质量检验所
1477 | 动力机械 | 拖拉机 | 轮式拖拉机 | 200马力及以上四轮驱动拖拉机 | 广西柳工农业机械股份有限公司 | 轮式拖拉机 | HC2004 | 功率:200马力;驱动方式:四轮驱动 ;最小使用比质量:43.61kg/kW | 整机型号、名称：HC2004型轮式拖拉机 整机型式：轮式 整机机架型式：无架 整机驱动型式：四驱 整机用途：一般用途 整机外廓尺寸(长×宽×高及部位)：5540x2300x3100（至驾驶室顶部）mm 轴距或履带接地长：2770mm 常用轮距(前轮后轮)或轨距：18601820mm 轮距(前轮后轮)或轨距：1750、1860（1600-2100）mm 最小离地间隙及部位：490（前桥底部）mm 离合器壳体前端面至后驱动轴轴心线的水平距离：1346mm 变速箱齿轮副轴孔中心距：118±0.02mm 全履带拖拉机驱动轮轴心线至导向轮轴心线的水平距离：mm 最小使用质量：6410kg 标准配重(前后)：800600kg 最小使用比质量：43.61kgkW 挡位数（前进倒退）：168 主变速挡位数：4 副变速挡位数：（2+1）×2 最高设计理论速度：34.76kmh 发动机与主离合器联接方式：直联 翻倾防护装置（驾驶室或安全框架）型号：LG2104.01 翻倾防护装置（驾驶室或安全框架）型式：简易驾驶室 翻倾防护装置（驾驶室或安全框架）生产厂：潍坊中远重工科技有限公司 发动机型号：YC6J220-T301 发动机结构型式：直列、直喷、水冷、四冲程 发动机生产厂：广西玉柴机器股份有限公司 发动机进气方式：增压中冷 发动机气缸数：6 发动机标定功率：147kW 发动机额定净功率：147kW 发动机标定转速：2200rmin 发动机冷却方式：水冷 空气滤清器型号：YC-AF 空气滤清器型式：干式 排气管消声腔外形尺寸（长×宽×厚或直径×长）：Φ160×810mm 排气管消声腔质量：12.7kg 驾驶员座椅型号a：SMT1 驾驶员座椅生产厂：潍坊舒美特机械有限公司 安全带型号：FS2001 安全带生产厂：扬州福胜汽车配件厂 转向系型式：全液压 转向系转向操纵机构：方向盘 转向系转向机构型式：前轮转向 传动系箱体数量、变速箱（器）型式：箱体数量:2个、机械平面组成式 主变速位置和换挡方式：主变速位置:第1箱、机械有级挡 副变速换挡方式：机械有级挡 轮胎型号(前轮后轮)：14.9-2818.4-38 轮胎数量(前轮后轮)：22个 液压悬挂系统型式：分置式 悬挂装置型式：后置三点悬挂 悬挂装置类别：3类 工作装置液压油泵型号：CBAd10361014 液压输出组数：3 | T202100510251 | 2026-04-01 | 147 | 购机补贴(通用类) | 广西壮族自治区 | 评阅通过 |  | NW202101014 | 山东省农业机械科学研究院产品质量检测中心 | YH2020WJ01313 | 江苏沿海农业机械检测有限公司
1478 | 动力机械 | 拖拉机 | 轮式拖拉机 | 200马力及以上四轮驱动拖拉机 | 广西柳工农业机械股份有限公司 | 轮式拖拉机 | HM2404 | 功率:240马力;驱动方式:四轮驱动 ;最小使用比质量:43.65kg/kW | 整机型号、名称：HM2404型轮式拖拉机 整机型式：轮式 整机机架型式：无架 整机驱动型式：四驱 整机用途：一般用途 整机外廓尺寸(长×宽×高及部位)：5530x3600x3240（至空滤器顶部）mm 轴距或履带接地长：2900mm 常用轮距(前轮后轮)或轨距：2000/2430mm 轮距(前轮后轮)或轨距：1850、2000/2430mm 最小离地间隙及部位：410（牵引架底部）mm 离合器壳体前端面至后驱动轴轴心线的水平距离：1420.5mm 变速箱齿轮副轴孔中心距：125±0.04mm 全履带拖拉机驱动轮轴心线至导向轮轴心线的水平距离：mm 最小使用质量：7700kg 标准配重(前后)：680/0kg 最小使用比质量：43.65kgkW 挡位数（前进倒退）：16/16 主变速挡位数：4 副变速挡位数：4×(1+1) 最高设计理论速度：30.91kmh 发动机与主离合器联接方式：直联 翻倾防护装置（驾驶室或安全框架）型号：LG2404.01 翻倾防护装置（驾驶室或安全框架）型式：简易驾驶室 翻倾防护装置（驾驶室或安全框架）生产厂：潍坊中远重工科技有限公司 发动机型号：YC6A260-T303 发动机结构型式：直列、直喷、水冷、四冲程 发动机生产厂：广西玉柴机器股份有限公司 发动机进气方式：增压中冷 发动机气缸数：6 发动机标定功率：176.4kW 发动机额定净功率：176.4kW 发动机标定转速：2200rmin 发动机冷却方式：水冷 空气滤清器型号：YC-AF 空气滤清器型式：干式 排气管消声腔外形尺寸（长×宽×厚或直径×长）：Φ160×810mm 排气管消声腔质量：12.7kg 驾驶员座椅型号a：SMT1 驾驶员座椅生产厂：潍坊舒美特机械有限公司 安全带型号：FS2001 安全带生产厂：扬州福胜汽车配件厂 转向系型式：全液压 转向系转向操纵机构：方向盘 转向系转向机构型式：前轮转向 传动系箱体数量、变速箱（器）型式：箱体数量:3个、机械平面组成式 主变速位置和换挡方式：主变速位置:第1箱、机械有级挡 副变速换挡方式：机械有级挡 轮胎型号(前轮后轮)：16.9-28/20.8-38 轮胎数量(前轮后轮)：2/4个 液压悬挂系统型式：分置式 悬挂装置型式：后置三点悬挂 悬挂装置类别：3类 工作装置液压油泵型号：CBAd1036 液压输出组数：3 | T202100340482 | 2026-06-29 | 176.4 | 购机补贴(通用类) | 广西壮族自治区 | 评阅通过 |  | WJ2020JFH016 | 河南省拖拉机柴油机产品质量监督检验中心 | YH2020WJ01353 | 江苏沿海农业机械检测有限公司
1479 | 动力机械 | 拖拉机 | 轮式拖拉机 | 200马力及以上四轮驱动拖拉机 | 河北华戎装备制造有限公司 | 轮式拖拉机 | HRC2004 | 功率:200马力;驱动方式:四轮驱动 ;最小使用比质量:43.73kg/kW | 整机型号、名称：HRC2004、轮式拖拉机；整机型式：轮式；整机机架型式：无架；整机驱动型式：四驱；整机用途：一般用途；整机外廓尺寸(长×宽×高及部位)：5235×2430×3280 (至空滤器顶)mm；轴距或履带接地长： 2687 mm；常用轮距(前轮/后轮)或轨距：1900/1900mm；轮距(前轮/后轮)或轨距：1780、1870、1900、1936、1966、2024、2090/1780～2300mm；最小离地间隙及部位：490（前桥底部）mm；离合器壳体前端面至后驱动轴轴心线的水平距离： 1346 mm；变速箱齿轮副轴孔中心距： 118 mm；最小使用质量：6450kg；标准配重(前/后)：780/720kg；最小使用比质量：43.73kgkW；挡位数（前进/倒退）： 16/8 ：主变速挡位数：4；副变速挡位数：（2+1）×2；最高设计理论速度： 37.06 kmh；发动机与主离合器联接方式：直联；发动机型号：LR6M3LR22/1475；发动机结构型式：直列、直喷、四冲程；发动机生产厂：一拖（洛阳）柴油机有限公司；发动机进气方式：增压中冷；发动机气缸数：6；发动机标定功率： 147.5 kW；发动机额定净功率： 147.5 kW；发动机标定转速： 2200 r/min；发动机冷却方式：水冷；驾驶员座椅型号：CPCY-1-252106；转向系型式：全液压；转向系转向操纵机构：方向盘；转向系转向机构型式：前轮转向；传动系箱体数量、变速箱（器）型式：箱体数量： 2 个；主变速位置和换挡方式：主变速位置:在第1箱体中；副变速换挡方式：机械有级挡；轮胎型号(前轮/后轮)：16.9-28/20.8-38；轮胎数量(前轮/后轮)：2/2个；液压悬挂系统型式：分置式；悬挂装置型式：后置三点悬挂；悬挂装置类别：3类；工作装置液压油泵型号：CBT-F436；液压输出组数： 3 ；工作装置安全阀全开压力：18.0±0.5MPa；动力输出轴花键数目：8；动力输出轴标准转速：760/850r/min。 | T202100320459 | 2026-06-29 | 147.5 | 购机补贴(通用类) | 河北省 | 评阅通过 |  | JW2021BFH001 | 河南省拖拉机柴油机产品质量监督检验中心 | LT20GK0391 | 国家拖拉机质量监督检验中心
1480 | 动力机械 | 拖拉机 | 轮式拖拉机 | 200马力及以上四轮驱动拖拉机 | 河北华戎装备制造有限公司 | 轮式拖拉机 | HRS2004 | 功率:200马力;驱动方式:四轮驱动 ;最小使用比质量:49.49kg/kW | 整机型号、名称：HRS2004、轮式拖拉机；整机型式：轮式；整机机架型式：无架；整机驱动型式：四驱；整机用途：一般用途；整机外廓尺寸(长×宽×高及部位)：5600×2780（单胎轮）×3220(至空滤器顶)mm；轴距或履带接地长：2760mm；常用轮距(前轮/后轮)或轨距：2036/1980mm；轮距(前轮/后轮)或轨距：1992、2036、2092/1880～3080mm；最小离地间隙及部位：420（拖挂架底部）mm；离合器壳体前端面至后驱动轴轴心线的水平距离：1420mm；变速箱齿轮副轴孔中心距：125mm；最小使用质量：7300kg；标准配重(前/后)：962/480kg；最小使用比质量：49.49kg/kW；挡位数（前进/倒退）：16/16；主变速挡位数：4；副变速挡位数：（1+1）×4；最高设计理论速度：30.31km/h；发动机与发动机型号：LR6M3LR22/1475；发动机生产厂：一拖（洛阳）柴油机有限公司；发动机标定功率：147.5kW；发动机额定净功率：147.5kW；发动机标定转速：2200r/min；驾驶员座椅型号：CPCY-1-252106；驾驶员座椅生产厂：茌平昌昱汽车配件有限公司；安全带型号：BXCADC-001；安全带生产厂：河间市百信驰汽车安全带厂；转向系型式：全液压；前轮转向；传动系箱体数量、变速箱（器）型式：箱体数量：3 个；轮胎型号(前轮/后轮)：18.4-26/20.8-38；轮胎数量(前轮/后轮)：2/2个；；悬挂装置型式：后置三点悬挂；悬挂装置类别：3类；工作装置液压油泵型号：CBT-F436；液压输出组数：3；工作装置安全阀全开压力：19.0±0.5MPa；动力输出轴标准转速：540/1000rmin；选装轮胎数量(前轮/后轮)：2/4 ；选装轮胎数量整机外廓尺寸(长×宽×高及部位)：5600×3550（双胎轮）×3220(至空滤器顶)mm；选装轮胎数量常用轮距(前轮/后轮)或轨距：1860/2450（双胎轮）mm；选装轮胎数量最小离地间隙及部位：420（拖挂架底部）mm；选装驾驶员座椅型号a：X03-3-6800000 ；选装驾驶员座椅生产厂：河北君晖汽车座椅有限责任公司 ；选装安全带型号：BXCADB-002；选装安全带生产厂：河间市百信驰汽车安全带厂； | T202100320460 | 2026-06-29 | 147.5 | 购机补贴(通用类) | 河北省 | 评阅通过 |  | WJ2021BFH001 | 河南省拖拉机柴油机产品质量监督检验中心 | LT20GK0401 | 国家拖拉机质量监督检验中心
1481 | 动力机械 | 拖拉机 | 轮式拖拉机 | 200马力及以上四轮驱动拖拉机 | 河北华戎装备制造有限公司 | 轮式拖拉机 | HRS2204 | 功率:220马力;驱动方式:四轮驱动 ;最小使用比质量:46.23kg/kW | 整机型号、名称：HRS2204、轮式拖拉机；整机型式：轮式；整机机架型式：无架；整机驱动型式：四驱；整机用途：一般用途；整机外廓尺寸(长×宽×高及部位)：5600×2780（单胎轮）×3220(至空滤器顶)mm；轴距或履带接地长： 2760mm；常用轮距(前轮/后轮)或轨距：2036/1980mm；轮距(前轮/后轮)或轨距：1992、2036、2092/1880～3080mm；最小离地间隙及部位：420（拖挂架底部）mm；离合器壳体前端面至后驱动轴轴心线的水平距离： 1420mm；变速箱齿轮副轴孔中心距：125mm；最小使用质量： 7490kg；标准配重(前/后)：962/480kg；最小使用比质量:46.23kgkW；挡位数（前进/倒退）:16/16；主变速挡位数：4；副变速挡位数：（1+1）×4；最高设计理论速度：30.31kmh；发动机型号：LR6M3LR22/1620；发动机生产厂：一拖（洛阳）柴油机有限公司；发动机标定功率： 162kW；发动机额定净功率： 162kW；发动机标定转速： 2200rmin；驾驶员座椅型号：CPCY-1-252106；轮胎型号(前轮/后轮)：18.4-26/20.8-38；轮胎数量(前轮/后轮)：2/2个；工作装置液压油泵型号：CBT-F436；工作装置安全阀全开压力：19.0±0.5MPa；动力输出轴花键数目：8；动力输出轴标准转速：540/1000rmin；选装轮胎数量(前轮/后轮)：2/4；选装轮胎整机外廓尺寸(长×宽×高及部位)：5600×3550（双胎轮）×3220(至空滤器顶)mm；选装轮胎常用轮距(前轮/后轮)或轨距：1860/2450（双胎轮）mm；选装轮胎最小使用质量：kg；选装轮胎最小离地间隙及部位：420（拖挂架底部）mm；选装驾驶员座椅型号a：X03-3-6800000 ；选装驾驶员座椅生产厂：河北君晖汽车座椅有限责任公司；选装安全带型号：BXCADB-002；选装安全带生产厂：河间市百信驰汽车安全驾驶员座椅生产厂：茌平昌昱汽车配件有限公司 ；安全带型号：BXCADC-001 ；安全带生产厂：河间市百信驰汽车安全带厂 。 | T202100320460 | 2026-06-29 | 162 | 购机补贴(通用类) | 河北省 | 评阅通过 |  | WJ2021BFH001 | 河南省拖拉机柴油机产品质量监督检验中心 | LT20GK0401 | 国家拖拉机质量监督检验中心
1482 | 动力机械 | 拖拉机 | 轮式拖拉机 | 200马力及以上四轮驱动拖拉机 | 河北华戎装备制造有限公司 | 轮式拖拉机 | HRS2404 | 功率:240马力;驱动方式:四轮驱动 ;最小使用比质量:43.63kg/kW | 整机型号、名称：HRS2404、轮式拖拉机：整机型式：轮式：整机机架型式：无架：整机驱动型式：四驱：整机用途：一般用途：整机外廓尺寸(长×宽×高及部位)：5600×2780（单胎轮）×3220(至空滤器顶)mm；轴距或履带接地长：2760mm：常用轮距(前轮/后轮)或轨距：2036/1980mm：轮距(前轮/后轮)或轨距：1992、2036、2092/1880～3080mm：最小离地间隙及部位：420（拖挂架底部）mm：离合器壳体前端面至后驱动轴轴心线的水平距离：1420mm：变速箱齿轮副轴孔中心距：125mm：最小使用质量：7700kg：标准配重(前/后)：962/240kg：最小使用比质量：43.63kg/kW：挡位数（前进/倒退）：16/16：主变速挡位数：4：副变速挡位数：（1+1）×4：最高设计理论速度：30.31km/h：发动机型号：LR6M3LR22/1765：发动机生产厂：一拖（洛阳）柴油机有限公司：发动机标定功率：176.5kW：发动机额定净功率：176.5kW：发动机标定转速：2200r/min：驾驶员座椅型号：CPCY-1-252106：驾驶员座椅生产厂：茌平昌昱汽车配件有限公司；安全带型号：BXCADC-001；安全带生产厂：河间市百信驰汽车安全带厂；副变速换挡方式：机械有级挡：轮胎型号(前轮/后轮)：18.4-26/20.8-38：轮胎数量(前轮/后轮)：2/2个：液压悬挂系统型式：分置式：悬挂装置型式：后置三点悬挂：工作装置液压油泵型号：CBT-F436：工作装置安全阀全开压力：19.0±0.5MPa：动力输出轴花键数目：8：动力输出轴标准转速：540/1000r/min：选装轮胎数量(前轮/后轮)：2/4；选装轮胎数量整机外廓尺寸(长×宽×高及部位)：5600×3550（双胎轮）×3220(至空滤器顶)；选装轮胎数量常用轮距(前轮/后轮)或轨距：1860/2450（双胎轮）mm；选装轮胎数量最小使用质量：7720kg；选装轮胎数量最小离地间隙及部位：420（拖挂架底部）mm；选装驾驶员座椅型号a：X03-3-6800000；选装驾驶员座椅生产厂：河北君晖汽车座椅有限责任公司；选装安全带型号：BXCADB-002；选装安全带生产厂：河间市百信驰汽车安全带厂。 | T202100320460 | 2026-06-29 | 176.5 | 购机补贴(通用类) | 河北省 | 评阅通过 |  | WJ2021BFH001 | 河南省拖拉机柴油机产品质量监督检验中心 | LT20GK0401 | 国家拖拉机质量监督检验中心
1483 | 动力机械 | 拖拉机 | 轮式拖拉机 | 200马力及以上四轮驱动拖拉机 | 河北铠特农业机械有限公司 | 轮式拖拉机 | KTC2004 | 功率:200马力;驱动方式:四轮驱动 ;最小使用比质量:43.88kg/kW | 整机型号、名称：KTC2004、轮式拖拉机；整机型式：轮式；整机机架型式：无架；整机驱动型式：四驱；整机用途：一般用途；整机外廓尺寸(长×宽×高及部位)：5235×2430×3280 (至空滤器顶)mm；轴距或履带接地长：2687mm；常用轮距(前轮/后轮)或轨距：1900/1900mm；轮距(前轮/后轮)或轨距：1780、1870、1900、1936、1966、2024、2090/1780～2300mm；最小离地间隙及部位：490（前桥底部）mm；离合器壳体前端面至后驱动轴轴心线的水平距离：1346 mm；变速箱齿轮副轴孔中心距：118 mm；最小使用质量：6450kg；标准配重(前/后)：780/720kg；最小使用比质量： 43.88 kg/kW；挡位数（前进/倒退）：16/8；主变速挡位数：4；副变速挡位数：（2+1）×2；最高设计理论速度： 37.06 km/h；发动机与主离合器联接方式：直联；发动机型号：YCA07235-T300；发动机结构型式：直列、直喷、四冲程；发动机生产厂：广西玉柴机器股份有限公司；发动机进气方式：增压中冷；发动机气缸数：6；发动机标定功率：147kW；发动机额定净功率：147 kW；发动机标定转速：2200 r/min；发动机冷却方式：水冷；驾驶员座椅型号：CYXF-1-252103；转向系型式：全液压；转向系转向操纵机构：方向盘；转向系转向机构型式：前轮转向；传动系箱体数量、变速箱（器）型式：箱体数量： 2 个 机械平面组成式；主变速位置和换挡方式：主变速位置:在第1箱体中 机械有级挡；副变速换挡方式：机械有级挡；轮胎型号(前轮/后轮)：16.9-28/20.8-38；轮胎数量(前轮/后轮)：2/2个；液压悬挂系统型式：分置式；工作装置液压油泵型号：CBT-F436/；液压输出组数：3；工作装置安全阀全开压力：18.0±0.5MPa；动力输出轴花键数目：8 ；动力输出轴标准转速：760/850r/min。 | T202100320458 | 2026-06-29 | 147 | 购机补贴(通用类) | 河北省 | 评阅通过 |  | FH20GW2011 | 国家拖拉机质量监督检验中心 | YH2020WJ01260 | 江苏沿海农业机械检测有限公司
1484 | 动力机械 | 拖拉机 | 轮式拖拉机 | 200马力及以上四轮驱动拖拉机 | 湖北超能农业装备有限公司 | 轮式拖拉机 | SH2004-G | 功率:200马力;驱动方式:四轮驱动 ;最小使用比质量:48.1kg/kW | 型式：四轮驱动；外廓尺寸（长×宽×高）：5450mm×2400mm×3070mm、轴距：2820mm、轮距：2030/1700-2500mm、最小使用质量：7070kg、最小离地间隙：410mm、动力输出轴功率：≥117.6kW、发动机标定功率：147kW、发动机标定转速：2200r/min、档位数（前进/倒退/爬行）16/16/0、框架上最大提升力：≥35.3kN、排放阶段：国三 | 部20190269 | 2023-12-31 | 147 | 购机补贴(通用类) | 湖北省 | 评阅通过 |  | WJ2018JFH015 | 河南省拖拉机柴油机产品质量监督检验中心 | WJ2018GKKX029 | 河南省拖拉机柴油机产品质量监督检验中心
1485 | 动力机械 | 拖拉机 | 轮式拖拉机 | 200马力及以上四轮驱动拖拉机 | 华创机器人制造有限公司 | 轮式拖拉机 | 华创沃尔-2204 | 功率:220马力;驱动方式:四轮驱动 ;最小使用比质量:44.01kg/kW | 发动机标定功率：162kW/161.8KW,驱动方式：四轮驱动,整机最小使用质量：7130kg | 新2017267 | 2021-12-31 | 162 | 购机补贴(通用类) | 山东省 | 评阅通过 |  | FH17GW0341 | 国家拖拉机质量监督检测中心 | 015090051 | 江苏省盐城市农业机械试验鉴定站
1486 | 动力机械 | 拖拉机 | 轮式拖拉机 | 200马力及以上四轮驱动拖拉机 | 几何重工（山东）有限公司 | 轮式拖拉机 | JD2004 | 功率:200马力;驱动方式:四轮驱动 ;最小使用比质量:43.74kg/kW | 整机型式：轮式；整机机架型式：无架；整机驱动型式：四轮驱动；整机用途：一般用途；外廓尺寸(长×宽×高)：5220x2235x3170mm（空滤器顶部）；轴距或履带接地长：2690mm；常用轮距(前轮/后轮)或轨距：1860/1760mm；整机最小离地间隙：380mm；最小使用质量：6430kg；整机标准配重(前/后)：1040/240kg ；整机最小使用比质量：43.74kg/kW；档位数(前进/倒退)：16+8；整机发动机与主离合器联接方式：直联。 | T202100230402 | 2026-06-29 | 147 | 购机补贴(通用类) | 山东省 | 评阅通过 |  | HB2020FHZ221 | 湖北三智农业机械检测有限公司 | HBNJ20200680 | 湖北三智农业机械检测有限公司
1487 | 动力机械 | 拖拉机 | 轮式拖拉机 | 200马力及以上四轮驱动拖拉机 | 几何重工（山东）有限公司 | 轮式拖拉机 | JG2104 | 功率:210马力;驱动方式:四轮驱动 ;最小使用比质量:45.01kg/kW | 整机型式：轮式；整机机架型式：无架；整机驱动型式：四轮驱动；整机用途：一般用途；外廓尺寸(长×宽×高)：5500x2760x3220mm（安全警示灯顶部）；轴距或履带接地长：2830mm；常用轮距(前轮/后轮)或轨距：1980/1850mm；整机最小离地间隙：420mm；最小使用质量：6950kg；整机标准配重(前/后)：1200/240kg ；整机最小使用比质量：45.01kg/kW；档位数(前进/倒退)：16+16；整机发动机与主离合器联接方式：直联。 | T202100230403 | 2026-06-29 | 154.4 | 购机补贴(通用类) | 山东省 | 评阅通过 |  | HB2020FHZ221 | 湖北三智农业机械检测有限公司 | HBNJ20200681 | 湖北三智农业机械检测有限公司
1488 | 动力机械 | 拖拉机 | 轮式拖拉机 | 200马力及以上四轮驱动拖拉机 | 江苏常发农业装备股份有限公司 | 轮式拖拉机 | CFJ2004 | 功率:200马力;驱动方式:四轮驱动 ;最小使用比质量:44.2kg/kW | 整机型式：轮式；整机机架型式：无架；整机驱动型式：四驱；外廓尺寸（长×宽×高）mm：5310×2328×3219（至空滤顶）；轴距mm：2825；轮距（前轮/后轮）mm：前轮1610、1700、1770、1800、1940、2010、2100、2150、2200，后轮1622-2710；最小使用质量kg：6500；标准配重（前/后）kg：800/600；最小使用比质量kg/kw：44.2；档位数（前进/倒退）：16/16，选配32/32；主变速档位数：4；副变速档位数：4×（1+1），选装4×（1+1）×2；发动机与离合器联结方式：直联式；翻倾防护装置：简易驾驶室；转向系型式：全液压转向；转向系转向操纵机构：方向盘；转向系转向机构型式：前轮转向；传动系箱体数量：2个；变速箱型式：机械平面组成式；主变速位置：在第1个箱体中；主变速换挡方式：机械有级档；副变速换挡方式：机械有级档；轮胎型号：前轮16.9-28或14.9-26或14.9-28或14.9R28，后轮20.8-38或16.9-38或18.4-38或18.4R38；轮胎数量：前轮2个/后轮2个 | T202132320053 | 2026-02-25 | 147 | 购机补贴(通用类) | 江苏省 | 评阅通过 |  | FH20GW0351/FH20GW2151 | 国家拖拉机质量监督检验中心（洛阳西苑车辆与动力检验所有限公司） | 2020-JDNJ-06-072 | 江苏省农用动力机械检测中心有限公司
1489 | 动力机械 | 拖拉机 | 轮式拖拉机 | 200马力及以上四轮驱动拖拉机 | 江苏常发农业装备股份有限公司 | 轮式拖拉机 | CFJ2204 | 功率:220马力;驱动方式:四轮驱动 ;最小使用比质量:43.6kg/kW | 整机型式：轮式；整机机架型式：无架；整机驱动型式：四驱；外廓尺寸（长×宽×高）mm：5310×2328×3219（至空滤顶）；轴距mm：2825；轮距（前轮/后轮）mm：前轮1610、1700、1770、1800、1940、2010、2100、2150、2200，后轮1622-2710；最小使用质量kg：7050；标准配重（前/后）kg：800/600；最小使用比质量kg/kw：43.6；档位数（前进/倒退）：16/16，选配32/32；主变速档位数：4；副变速档位数：4×（1+1），选装4×（1+1）×2；发动机与离合器联结方式：直联式；翻倾防护装置：简易驾驶室；转向系型式：全液压转向；转向系转向操纵机构：方向盘；转向系转向机构型式：前轮转向；传动系箱体数量：2个；变速箱型式：机械平面组成式；主变速位置：在第1个箱体中；主变速换挡方式：机械有级档；副变速换挡方式：机械有级档；轮胎型号：前轮16.9-28或14.9-26或14.9-28或14.9R28，后轮20.8-38或16.9-38或18.4-38或18.4R38；轮胎数量：前轮2个/后轮2个 | T202132320053 | 2026-02-25 | 161.8 | 购机补贴(通用类) | 江苏省 | 评阅通过 |  | FH20GW0351/FH20GW2151 | 国家拖拉机质量监督检验中心（洛阳西苑车辆与动力检验所有限公司） | 2020-JDNJ-06-072 | 江苏省农用动力机械检测中心有限公司
1490 | 动力机械 | 拖拉机 | 轮式拖拉机 | 200马力及以上四轮驱动拖拉机 | 江苏金硕重工科技有限公司 | 轮式拖拉机 | KS2004 | 功率:200马力;驱动方式:四轮驱动 ;最小使用比质量:43.707kg/kW | 发动机功率147千瓦；国三排放；四轮驱动；前进/倒退；16/8，主变速挡位4，副变速挡位：（2+1）×2；整机外廓尺寸（长*宽*高）mm 5265×2370×3000；整机轴距或履带接地长mm 2635；整机常用轮距（前轮/后轮）或轨距mm 1880/1850；整机最小离地间隙mm 470；整机最小使用质量kg 6425；整机标准配重（前/后）kg 780/720 | T202132320171 | 2026-06-29 | 147 | 购机补贴(通用类) | 江苏省 | 评阅通过 |  | WJ2021FFH10G | 河南省拖拉机柴油机产品质量监督检验中心 | HB21SJ0034K | 湖北三智农业机械检测有限公司
1491 | 动力机械 | 拖拉机 | 轮式拖拉机 | 200马力及以上四轮驱动拖拉机 | 江苏沃得高新农业装备有限公司(原:江苏沃得植保机械有限公司、原:沃得重工(中国)有限公司) | 轮式拖拉机 | WG2004 | 功率:200马力;驱动方式:四轮驱动 ;最小使用比质量:49.15kg/kW | 标定功率：200马力（147.5kW）；驱动方式：四轮驱动；最小使用比质量（kg/kW）：49.15（后轮单胎）/51.18（后轮双胎）；配套发动机型号：一拖LR6M3LR23/1475（国Ⅲ排放标准）；标定转速(r/min)：2300；外廓尺寸（长×宽×高）（mm）：5510×2665（后轮单胎）/3600（后轮双胎）×3140（至驾驶室顶）；轴距或履带接地长（mm）：2860；最小使用质量(kg)：7250（后轮单胎）/7550（后轮双胎）；发动机与主离合器联接方式：直联；轮胎型号（前轮/后轮）：（460/85R30）/（710/70R38）（单胎）、16.9-28/20.8-38（双胎）。 | T202032320101 | 2025-06-30 | 147.5 | 购机补贴(通用类) | 江苏省 | 评阅通过 |  | SAM2020018 | 南京赛姆认证科技发展有限公司 | 202001032 | 江苏省农业机械试验鉴定站
1492 | 动力机械 | 拖拉机 | 轮式拖拉机 | 200马力及以上四轮驱动拖拉机 | 江苏沃得高新农业装备有限公司(原:江苏沃得植保机械有限公司、原:沃得重工(中国)有限公司) | 轮式拖拉机 | WG2204 | 功率:220马力;驱动方式:四轮驱动 ;最小使用比质量:44.75kg/kW | 标定功率：220马力（162kW）；驱动方式：四轮驱动；最小使用比质量（kg/kW）：44.75（后轮单胎）/46.60（后轮双胎）；配套发动机型号：一拖LR6M3LR22/1620、上海柴油机SC7H220G3、玉柴YCA07260-T302（国Ⅲ排放标准）；标定转速(r/min)：2200；外廓尺寸（长×宽×高）（mm）：5510×2665（后轮单胎）/3600（后轮双胎）×3140（至驾驶室顶）；轴距或履带接地长（mm）：2860；最小使用质量(kg)：7250（后轮单胎）/7550（后轮双胎）；发动机与主离合器联接方式：直联；轮胎型号（前轮/后轮）：（460/85R30）/（710/70R38）（单胎）、16.9-28/20.8-38（双胎）。 | T202032320101 | 2025-06-30 | 162 | 购机补贴(通用类) | 江苏省 | 评阅通过 |  | SAM2020018 | 南京赛姆认证科技发展有限公司 | 202001032 | 江苏省农业机械试验鉴定站
1493 | 动力机械 | 拖拉机 | 轮式拖拉机 | 200马力及以上四轮驱动拖拉机 | 江苏沃得高新农业装备有限公司(原:江苏沃得植保机械有限公司、原:沃得重工(中国)有限公司) | 轮式拖拉机 | WG2404-1 | 功率:240马力;驱动方式:四轮驱动 ;最小使用比质量:43.63kg/kW | 标定功率：240马力（176.5kW）；驱动方式：四轮驱动；最小使用比质量（kg/kW）：43.63（后轮单胎）/45.33（后轮双胎）；配套发动机型号：一拖LR6M3LR22/1765（国Ⅲ排放标准）；标定转速(r/min)：2200；外廓尺寸（长×宽×高）（mm）：5510×2665（后轮单胎）/3600（后轮双胎）×3140（至驾驶室顶）；轴距或履带接地长（mm）：2860；最小使用质量(kg)：7700（后轮单胎）/8000（后轮双胎）；发动机与主离合器联接方式：直联；轮胎型号（前轮/后轮）：（460/85R30）/（650/70R42）（单胎）、16.9-28/20.8-38（双胎）。 | T202132320086 | 2026-03-29 | 176.5 | 购机补贴(通用类) | 江苏省 | 评阅通过 |  | SAM2021007 | 南京赛姆认证科技发展有限公司 | 202001032 | 江苏省农业机械试验鉴定站
1494 | 动力机械 | 拖拉机 | 轮式拖拉机 | 200马力及以上四轮驱动拖拉机 | 江苏悦达智能农业装备有限公司 | 轮式拖拉机 | YHX2004 | 功率:200马力;驱动方式:四轮驱动 ;最小使用比质量:44.01kg/kW | 发动功率：147千瓦（200马力）；国三排放；四轮驱动；整机最小使用质量 kg：6470；最小使用比质量（kg/kW）：44.014；前进/倒退：16/8；整机外廓尺寸(长×宽×高) mm： 5250×2360×3040 ；整机轴距或履带接地长 mm： 2675 ；整机常用轮距(前轮/后轮)或轨距 mm ：1950/1850 ；整机最小离地间隙 mm ：520 。 | T202132320079 | 2026-03-29 | 147 | 购机补贴(通用类) | 江苏省 | 评阅通过 |  | SAM2020079 | 南京塞姆认证科技发展有限公司 | YH2021WJ01029 | 江苏沿海农业机械检测有限公司
1495 | 动力机械 | 拖拉机 | 轮式拖拉机 | 200马力及以上四轮驱动拖拉机 | 江苏悦达智能农业装备有限公司 | 轮式拖拉机 | YK2204 | 功率:220马力;驱动方式:四轮驱动 ;最小使用比质量:51.296kg/kW | 发动机功率：162千瓦（220马力）；国三排放；四轮驱动；最小使用质量：8310kg，最小使用比质量（kg/kW）：51.296；前进/倒退/爬行挡：（36/12/18+6)，整机外廓尺寸(长×宽×高)mm：5640x2870(最大轮距时3100）x3570；整机常用轮距(前轮/后轮)或轨距mm：1920/1900；轴距mm：2910；整机最小离地间隙mm：530；动力输出轴独立式。 | 苏农机（2018）第（0486）号 | 2022-12-31 | 162 | 购机补贴(通用类) | 江苏省 | 评阅通过 |  | FH18GW0541 | 国家拖拉机质量监督检验中心 | 201801245号 | 江苏省农业机械试验鉴定站
1496 | 动力机械 | 拖拉机 | 轮式拖拉机 | 200马力及以上四轮驱动拖拉机 | 江苏悦达智能农业装备有限公司 | 轮式拖拉机 | YK2404 | 功率:240马力;驱动方式:四轮驱动 ;最小使用比质量:46.949kg/kW | 发动机功率177千瓦，国三排放，四轮驱动，前进/倒退/爬行挡（36/12/18+6),主变速/副变速/梭型档（6/3+1/2)，整机外廓尺寸(长×宽×高)mm5640x2870(最大轮距时3100）x3570；整机常用轮距(前轮/后轮)或轨距mm1920/1900；轴距mm：2910；整机最小离地间隙mm530；最小使用质量：8310kg，动力输出轴独立式；驾驶室 | 苏农机（2018）第（0485）号 | 2022-12-31 | 177 | 购机补贴(通用类) | 江苏省 | 评阅通过 |  | FH18GW0541 | 国家拖拉机质量监督检验中心 | 201801245号 | 江苏省农业机械试验鉴定站
1497 | 动力机械 | 拖拉机 | 轮式拖拉机 | 200马力及以上四轮驱动拖拉机 | 江苏悦达智能农业装备有限公司 | 轮式拖拉机 | YR2004 | 功率:200马力;驱动方式:四轮驱动 ;最小使用比质量:53.220kg/kW | 发动机功率：147.5千瓦（200马力）；国三排放；四轮驱动:；整机最小使用质量：7850kg；最小使用比质量（kg/kW）：53.22；前进/倒退/爬行档：32/32/16；整机外廓尺寸(长×宽×高)mm：5585*2560*3450；整机轴距或履带接地长mm：2860；整机常用轮距(前轮/后轮)或轨距mm前轮：1980/后轮：2030；整机最小离地间隙mm：485。 | 苏农机（2019）第（0148）号 | 2023-12-31 | 147.5 | 购机补贴(通用类) | 江苏省 | 评阅通过 |  | FH18GW0541/FH19GW0172(扩展认证检验报告） | 国家拖拉机质量监督检验中心 | YH2019WJ01016 | 江苏沿海农业机械检测有限公司
1498 | 动力机械 | 拖拉机 | 轮式拖拉机 | 200马力及以上四轮驱动拖拉机 | 江苏悦达智能农业装备有限公司 | 轮式拖拉机 | YR2204 | 功率:220马力;驱动方式:四轮驱动 ;最小使用比质量:48.457kg/kW | 发动机功率：162千瓦（220马力）；国三排放；四轮驱动；整机最小使用质量：7850kg；最小使用比质量（kg/kW）：48.457；前进/倒退/爬行档：32/32/16；整机外廓尺寸(长×宽×高)mm：5585*2560*3450；整机轴距或履带接地长mm：2860；整机常用轮距(前轮/后轮)或轨距mm：前轮：1980/后轮：2030；整机最小离地间隙mm：485。 | 苏农机（2019）第（0149）号 | 2023-12-31 | 162 | 购机补贴(通用类) | 江苏省 | 评阅通过 |  | FH18GW0541/FH19GW0172(扩展认证检验报告） | 国家拖拉机质量监督检验中心 | YH2019WJ01016 | 江苏沿海农业机械检测有限公司
1499 | 动力机械 | 拖拉机 | 轮式拖拉机 | 200马力及以上四轮驱动拖拉机 | 金世纪（江苏）智能科技有限公司 | 轮式拖拉机 | DMC2204 | 功率:220马力;驱动方式:四轮驱动 ;最小使用比质量:44.4kg/kW | 1、标准配置：型式：轮式 外廓尺寸（长×宽×高）：5580×2470×3200mm（单胎）/ 5580×3500×3200mm（双胎）轴距：2850mm；常用轮距：1900/1900（单胎）/2035/2340（双胎）mm; 最小使用质量：7200kg(单胎)/ 7900kg(双胎)；最小使用比质量：44.4（单胎）/48.8（双胎）kg/kw标定功率：162kw；2、技术参数：功率：162kw 驱动方式：四轮驱动3、发动机型号：WP6G220E330；标定功率：162kw；标定转速：2200r/ min 气缸数：6缸；制造商：潍柴（潍坊）中型柴油机有限公司；排放阶段：第三阶段;选装发动机型号:SC7H220G3;标定功率：162kw；制造商：上海柴油机股份有限公司，排放阶段：第三阶段 | T202032320121 | 2025-07-09 | 162 | 购机补贴(通用类) | 江苏省 | 评阅通过 |  | WJ2019LFH015 | 河南省拖拉机柴油机产品质量监督检查中心 | （2018）委字整机类第018012077013号 | 盐城市农业机械试验鉴定站
1500 | 动力机械 | 拖拉机 | 轮式拖拉机 | 200马力及以上四轮驱动拖拉机 | 金世纪（江苏）智能科技有限公司 | 轮式拖拉机 | DMC2404 | 功率:240马力;驱动方式:四轮驱动 ;最小使用比质量:44.1kg/kW | 1、标准配置：型式：轮式；外廓尺寸（长×宽×高）：5580×2470×3200mm（单胎）/ 5580×3500×3200mm（双胎）；轴距：2850mm；常用轮距：1900/1900（单胎）/2035/2340(双胎）mm；最小使用质量：7800kg(单胎)/ 8500kg(双胎)；最小使用比质量：44.1（单胎）/48（双胎）kg/kw；标定功率：177kw2、技术参数：功率：177kw；驱动方式：四轮驱动3.发动机型号：SC7H240G3;标定功率：177KW;制造商：上海柴油机股份有限公司；标定转速：2200r/min;气缸数：6；排放阶段：第三阶段。 | T202032320121 | 2025-07-09 | 177 | 购机补贴(通用类) | 江苏省 | 评阅通过 |  | WJ2019LFH015 | 河南省拖拉机柴油机产品质量监督检查中心 | （2018）委字整机类第018012077013号 | 盐城市农业机械试验鉴定站
1501 | 动力机械 | 拖拉机 | 轮式拖拉机 | 200马力及以上四轮驱动拖拉机 | 京山三雷重工股份有限公司 | 轮式拖拉机 | 2204 | 功率:220马力;驱动方式:四轮驱动 ;最小使用比质量:43.80kg/kW | 型式:四轮驱动,外廓尺寸(mm):5600×2475×2995（排气管顶部）,轴距2845mm,最小使用质量：7095kg,标准配重（前/后）：1110/240（kg）,变速箱型式:机械平面组成式,箱体数量：2个 换挡方式:机械有级挡 ,发动机型号：WP6G220E330,标定功率：162，制造商：潍柴（潍坊）中型柴油机有限公司，国三排放阶段 | T202100320449 | 2026-06-29 | 162 | 购机补贴(通用类) | 湖北省 | 评阅通过 |  | HB2020FHZ214 | 湖北三智农业机械检测有限公司 | HBNJ20200653 | 湖北三智农业机械检测有限公司
1502 | 动力机械 | 拖拉机 | 轮式拖拉机 | 200马力及以上四轮驱动拖拉机 | 连云港迈恩农业机械有限公司 | 轮式拖拉机 | MEH2004 | 功率:200马力;驱动方式:四轮驱动 ;最小使用比质量:43.53kg/kW | 标定功率：147.5kw，驱动型式：四轮驱动。最小使用比质量（kg/kw）：43.53 | T202132320168 | 2026-06-29 | 147.5 | 购机补贴(通用类) | 江苏省 | 评阅通过 |  | №：WJ2021CFH030 | 河南省拖拉机柴油机产品质量监督检验中心 | YH2021WJ01058 | 江苏沿海农业机械检测有限公司
1503 | 动力机械 | 拖拉机 | 轮式拖拉机 | 200马力及以上四轮驱动拖拉机 | 临沂宝迪机械有限公司 | 轮式拖拉机 | BL2004-D | 功率:200马力;驱动方式:四轮驱动 ;最小使用比质量:43.54kg/kW | 整机型号、名称:BL2004-D轮式拖拉机;整机型式:轮式;整机驱动型式:四驱 整机外廓尺寸(长×宽×高及部位):5050×2400×3050 (驾驶室顶部);轴距mm: 2700;常用轮距(前轮/后轮)mm:1900/ 1880;最小离地间隙及部位mm:470 (前桥油堵下端); 最小使用质量kg:6400;挡位数(前进/倒退):16/8;主变速挡位数:4副变速挡位数:2×(2+1); 转向系型式:全液压;转向系转向操纵机构:方向盘;轮胎型号(前轮/后轮):14. 9-28/18.4-38 | T202100220313 | 2026-06-29 | 147 | 购机补贴(通用类) | 北京市 | 评阅通过 |  | NW202004042-X01 | 山东省农业机械科学研究院产品质量检测中心 | （2018）委检字整机类第0021号 | 盐城市农业机械试验鉴定站
1504 | 动力机械 | 拖拉机 | 轮式拖拉机 | 200马力及以上四轮驱动拖拉机 | 临沂宝迪机械有限公司 | 轮式拖拉机 | BL2204-A | 功率:220马力;驱动方式:四轮驱动 ;最小使用比质量:46.8kg/kW | 整机型号、名称:BL2204-A轮式拖拉机;整机型式:轮式;整机驱动型式:四驱;整机外廓尺寸(长x宽x高及部位)mm:5450X 2775X 3055 ( 驾驶室顶部):轴距mm:2825;常用轮距(前轮/后轮)mm: 1980/ 1880;轮距(前轮/后轮)mm:1880、1930、1980/1700~ 2300;最小离地间隙及部位mm: 415 (牵引框架下端);最小使用质量kg:7580;挡位数(前进/倒退):16/16;主变速挡位数:4;副变速挡位数:4X (1+1);转向系型式:全液压;轮胎型号(前轮/后轮):18. 4 -26/20. 8-38 | T202000320060 | 2025-03-31 | 162 | 购机补贴(通用类) | 北京市 | 评阅通过 |  | NW202007012 | 山东省农业机械科学研究院产品质量检测中心 | (2017)委检字整机类第2046号 | 盐城市农业机械试验鉴定站
1505 | 动力机械 | 拖拉机 | 轮式拖拉机 | 200马力及以上四轮驱动拖拉机 | 临沂宝迪机械有限公司 | 轮式拖拉机 | BL2204-B | 功率:220马力;驱动方式:四轮驱动 ;最小使用比质量:45.37kg/kW | 整机型号、名称:BL2204-B轮式拖拉机;整机型式:轮式;整机驱动型式:四驱;整机外廓尺寸(长x宽x高及部位)mm:5580X 2775X 3055 ( 驾驶室顶部):轴距mm:2825;常用轮距(前轮/后轮)mm: 1980/ 1880;轮距(前轮/后轮)mm:1880、1930、1980/1700~ 2300;最小离地间隙及部位mm: 415 (牵引框架下端);最小使用质量kg:7350;挡位数(前进/倒退):16/16;主变速挡位数:4;副变速挡位数:4X (1+1);转向系型式:全液压;轮胎型号(前轮/后轮):18. 4 -26/20. 8-38 | T202100220312 | 2026-06-29 | 162 | 购机补贴(通用类) | 北京市 | 评阅通过 |  | NW202004042-X01 | 山东省农业机械科学研究院产品质量检测中心 | （2017）委检字整机类第2046号 | 盐城市农业机械试验鉴定站
1506 | 动力机械 | 拖拉机 | 轮式拖拉机 | 200马力及以上四轮驱动拖拉机 | 洛阳丰收芬美得农业机械装备有限公司 | 轮式拖拉机 | FC2004 | 功率:200马力;驱动方式:四轮驱动 ;最小使用比质量:44.2kg/kW | 发动机标定功率（kW）：147.5；驱动方式：四轮驱动；外廓尺寸（长×宽×高及部位）（mm）：5180×2340×3150（空滤顶部）；轴距（mm）：2625；最小使用质量（kg）：6520；排放阶段：国三 | T202100340496 | 2026-06-29 | 147.5 | 购机补贴(通用类) | 河南省 | 评阅通过 |  | WJ2020LFH011 | 河南省拖拉机柴油机产品质量监督检验中心 | YH2020WJ01331 | 江苏沿海农业机械检测有限公司
1507 | 动力机械 | 拖拉机 | 轮式拖拉机 | 200马力及以上四轮驱动拖拉机 | 洛阳丰收芬美得农业机械装备有限公司 | 轮式拖拉机 | FC2104 | 功率:210马力;驱动方式:四轮驱动 ;最小使用比质量:43.68kg/kW | 发动机标定功率（kW）：155；驱动方式：四轮驱动；外廓尺寸（长×宽×高及部位）（mm）：5180×2340×3150（驾驶室顶）；轴距（mm）：2625；最小使用质量（kg）：6770；排放阶段：国三 | T202100340097 | 2026-04-01 | 155 | 购机补贴(通用类) | 河南省 | 评阅通过 |  | WJ2020LFH011 | 河南省拖拉机柴油机产品质量监督检验中心 | YH2020WJ01331 | 河南省拖拉机柴油机产品质量监督检验中心
1508 | 动力机械 | 拖拉机 | 轮式拖拉机 | 200马力及以上四轮驱动拖拉机 | 洛阳路通农业装备有限公司 | 轮式拖拉机 | LTX2004-1 | 功率:200马力;驱动方式:四轮驱动 ;最小使用比质量:44.75kg/kW | 功率：147.5kW 马力：200马力 驱动方式：四轮驱动 发动机型号：LR6M3LR22/1475；功率：147.5kw；制造商：一拖（洛阳）柴油机有限公司；排放阶段：国三； 外观尺寸：5211mm*2350mm*3140mm；轴距：2688.5mm；轮距（前轮/后轮）：(1670mm～1980mm)1980mm/1662mm(1662mm～1982mm)；最小离地间隙：460mm（前驱动桥放油螺塞）；最小使用质量：6600kg | T202100230405 | 2026-06-29 | 147.5 | 购机补贴(通用类) | 河南省 | 评阅通过 |  | FH21GW0771 | 国家拖拉机质量监督检验中心 | NJJC20191104-BK | 山东宝鼎农业机械检测有限公司
1509 | 动力机械 | 拖拉机 | 轮式拖拉机 | 200马力及以上四轮驱动拖拉机 | 洛阳千年丰农业机械有限公司 | 轮式拖拉机 | 千年丰-2004 | 功率:200马力;驱动方式:四轮驱动 ;最小使用比质量:44.90kg/kW | 驱动型式: 四轮驱动；发动机标定功率：147（kW）；整机外廓尺寸(长×宽×高及部位)（mm）：5400×2800×3130(至空滤器顶)；轴距：2830（㎜）；最小离地间隙及部位（mm）:430(牵引板支架底部）；最小使用质量：6600（㎏）；最小使用比质量：44.90（kg/kW）;排放阶段：第三阶段 | 新2019145 | 2024-04-18 | 147 | 购机补贴(通用类) | 河南省 | 评阅通过 |  | FH16GW0611 | 国家拖拉机质量监督检验中心 | WJ2018EKKX015 | 河南省拖拉机柴油机产品质量监督检验中心
1510 | 动力机械 | 拖拉机 | 轮式拖拉机 | 200马力及以上四轮驱动拖拉机 | 洛阳瑞得拖拉机有限公司 | 轮式拖拉机 | RM2104 | 功率:210马力;驱动方式:四轮驱动 ;最小使用比质量:43.65kg/kW | 驱动方式：四轮驱动；发动机标定功率：154.4kw；最小使用质量：6740kg；最小使用比质量：43.65kg/kW；整机外廓尺寸(长×宽×高及部位)：5240×2350×3250mm（空滤顶部）；轴距或履带接地长：2660mm；常用轮距(前轮/后轮)或轨距：1800/1850mm；最小离地间隙及部位：440 mm （左侧踏板底部）；离合器壳体前端面至后驱动轴轴心线的水平距离：1346 mm； 变速箱齿轮副轴孔中心距：118mm； | T202100340526 | 2026-06-29 | 154.4 | 购机补贴(通用类) | 河南省 | 评阅通过 |  | FH21GW1001 | 国家拖拉机质量监督检验中心 | HBNJ20200601 | 湖北三智农业机械检测有限公司
1511 | 动力机械 | 拖拉机 | 轮式拖拉机 | 200马力及以上四轮驱动拖拉机 | 洛阳瑞得拖拉机有限公司 | 轮式拖拉机 | RS2204 | 功率:220马力;驱动方式:四轮驱动 ;最小使用比质量:43.52kg/kW | 驱动方式：四轮驱动；发动机标定功率：162kw；最小使用质量：7050kg（单胎）、7700（双胎） | T202100320049 | 2026-04-01 | 162 | 购机补贴(通用类) | 河南省 | 评阅通过 |  | FH17GW0171、 FH21GW0442 检验报告(技术扩展） | 国家拖拉机质量监督检验中心 | HBNJ20200586 | 湖北三智农业机械检测有限公司
1512 | 动力机械 | 拖拉机 | 轮式拖拉机 | 200马力及以上四轮驱动拖拉机 | 洛阳瑞得拖拉机有限公司 | 轮式拖拉机 | RS2404 | 功率:240马力;驱动方式:四轮驱动 ;最小使用比质量:43.5kg/kW | 驱动方式：四轮驱动；发动机标定功率：177kw；最小使用质量：7700kg（单胎）8350kg（双胎） | T202100320049 | 2026-04-01 | 177 | 购机补贴(通用类) | 河南省 | 评阅通过 |  | FH17GW0171、 FH21GW0442 检验报告(技术扩展） | 国家拖拉机质量监督检验中心 | HBNJ20200586 | 湖北三智农业机械检测有限公司
1513 | 动力机械 | 拖拉机 | 轮式拖拉机 | 200马力及以上四轮驱动拖拉机 | 洛阳瑞得拖拉机有限公司 | 轮式拖拉机 | RS2604 | 功率:260马力;驱动方式:四轮驱动 ;最小使用比质量:43.6kg/kW | 驱动方式：四轮驱动；发动机标定功率：191.5kw；最小使用质量：8350kg（单胎）8575kg（双胎） | T202100320049 | 2026-04-01 | 191.5 | 购机补贴(通用类) | 河南省 | 评阅通过 |  | FH17GW0171、 FH21GW0442 检验报告(技术扩展） | 国家拖拉机质量监督检验中心 | HBNJ20200586 | 湖北三智农业机械检测有限公司
1514 | 动力机械 | 拖拉机 | 轮式拖拉机 | 200马力及以上四轮驱动拖拉机 | 洛阳市博马农业工程机械有限公司 | 轮式拖拉机 | 博马-2204 | 功率:220马力;驱动方式:四轮驱动 ;最小使用比质量:45.68kg/kW | 220马力轮式拖拉机；发动机标定功率：162kW；驱动方式：四轮驱动；排放阶段：国家第三排放阶段；最小使用质量（kg）:7400 | 部20170266 | 2021-12-31 | 162 | 购机补贴(通用类) | 河南省 | 评阅通过 |  | FH16GW0551 | 国家拖拉机质量监督检验中心 | 2016KKX009 | 河南省拖拉机柴油机产品质量监督检验中心
1515 | 动力机械 | 拖拉机 | 轮式拖拉机 | 200马力及以上四轮驱动拖拉机 | 洛阳天宇机械制造有限公司 | 轮式拖拉机 | 2104 | 功率:210马力;驱动方式:四轮驱动 ;最小使用比质量:43.54kg/kW | 驱动型式: 四轮驱动；发动机标定功率：155（kW）；整机外廓尺寸(长×宽×高及部位)（mm）：4850×2350×3200(至空滤器顶)；轴距：2560（㎜）；最小离地间隙及部位（mm）:470(至前桥底部）；最小使用质量：6750（㎏）；最小使用比质量：43.54（kg/kW）;排放阶段：第三阶段 | T202165650115 | 2026-03-15 | 155 | 购机补贴(通用类) | 河南省 | 评阅通过 |  | FH20GW0741和 FH21GW0531 | 国家拖拉机质量监督检验中心（洛阳西苑车辆与动力检验所有限公司） | WJ2018FKKX025 | 河南省拖拉机柴油机产品质量监督检验中心
1516 | 动力机械 | 拖拉机 | 轮式拖拉机 | 200马力及以上四轮驱动拖拉机 | 洛阳天宇机械制造有限公司 | 轮式拖拉机 | 格朗斯-2004 | 功率:200马力;驱动方式:四轮驱动 ;最小使用比质量:44.90kg/kW | 驱动型式: 四轮驱动；发动机标定功率：147（kW）；整机外廓尺寸(长×宽×高及部位)（mm）：5400×2800×3130(至空滤器顶)；轴距：2830（㎜）；最小离地间隙及部位（mm）:420(牵引板支架底部）；最小使用质量：6600（㎏）；排放阶段：第三阶段 | 新2018042 | 2022-12-31 | 147 | 购机补贴(通用类) | 河南省 | 评阅通过 |  | FH16GW0611 | 国家拖拉机质量监督检验中心 | WJ2017GKKX004 | 河南省拖拉机柴油机产品质量监督检验中心
1517 | 动力机械 | 拖拉机 | 轮式拖拉机 | 200马力及以上四轮驱动拖拉机 | 山东比勒农业装备有限公司 | 轮式拖拉机 | BLG2004 | 功率:200马力;驱动方式:四轮驱动 ;最小使用比质量:44.86kg/kW | 功率：200马力（147kW）；驱动形式：四轮驱动；整机外廓尺寸（长×宽×高及部位）（mm）：5480×2790×3200（滤清器顶部）；轴距（mm）：2830；常用轮距（前轮/后轮）（mm）：2020/1860；离合器壳体前端面至后驱动轴轴心线的水平距离（mm）：1420；变速箱齿轮副轴孔中心距（mm）：125；最小使用质量（kg）：6595；最小使用比质量（kg/kW）： 44.86；变速箱档位数（前进/倒退）（个）：16/16；主变速档位数（个）：4；副变速档位数（个）：4×（1+1）；发动机型号： SC7H200G3；发动机生产厂：上海柴油机股份有限公司；发动机气缸数：6；发动机转速：2200r/min。 | T202100340517 | 2026-06-29 | 147 | 购机补贴(通用类) | 山东省 | 评阅通过 |  | WJ2021BFH011 | 河南省拖拉机柴油机产品质量监督检验中心 | （2021）2240025 | 潍坊市产品质量检验所
1518 | 动力机械 | 拖拉机 | 轮式拖拉机 | 200马力及以上四轮驱动拖拉机 | 山东比勒农业装备有限公司 | 轮式拖拉机 | BLG2204 | 功率:220马力;驱动方式:四轮驱动 ;最小使用比质量:43.7kg/kW | 功率：220马力（162kW）；驱动形式：四轮驱动；整机外廓尺寸（长×宽×高及部位）（mm）：5480×2500×3200（滤清器顶部）；轴距（mm）：2830；常用轮距（前轮/后轮）（mm）：2020/1860；离合器壳体前端面至后驱动轴轴心线的水平距离（mm）：1420；变速箱齿轮副轴孔中心距（mm）：125；最小使用质量（kg）：7080；最小使用比质量（kg/kW）：43.7；变速箱档位数（前进/倒退）（个）：16/16；主变速档位数（个）：4；副变速档位数（个）：4×（1+1）；发动机型号： SC7H220G3；发动机生产厂：上海柴油机股份有限公司；发动机气缸数：6；发动机转速：2200r/min。 | T202100340517 | 2026-06-29 | 162 | 购机补贴(通用类) | 山东省 | 评阅通过 |  | WJ2021BFH011 | 河南省拖拉机柴油机产品质量监督检验中心 | （2021）2240025 | 潍坊市产品质量检验所
1519 | 动力机械 | 拖拉机 | 轮式拖拉机 | 200马力及以上四轮驱动拖拉机 | 山东川国机械制造有限公司 | 轮式拖拉机 | CG2004 | 功率:200马力;驱动方式:四轮驱动 ;最小使用比质量:44.56kg/kW | 外廓尺寸(长×宽×高)：5110×2330×3100mm；轴距：2650mm；常用轮距(前轮/后轮)mm：1870/1800；发动机功率：147kW（200马力），达到国家第三阶段排放标准；驱动方式：四轮驱动；最小使用质量：6550kg；最小使用质量比：44.56kg/kW。 | T202000220374 | 2025-09-29 | 147 | 购机补贴(通用类) | 山东省 | 评阅通过 |  | WJ2020DFH001 | 河南省拖拉机柴油机产品质量监督检验中心 | YH2020WJ01207 | 江苏沿海农业机械检测有限公司
1520 | 动力机械 | 拖拉机 | 轮式拖拉机 | 200马力及以上四轮驱动拖拉机 | 山东迪拖农业装备有限公司 | 轮式拖拉机 | 迪拖2104 | 功率:210马力;驱动方式:四轮驱动 ;最小使用比质量:44.04kg/kW | 功率：210马力；驱动形式：四轮驱动；外廓尺寸(长×宽×高)：双排轮：5500×3360×3340（至空滤器顶）单排轮：5500×2775×3340（至空滤器顶）；轴距或履带接地长：2850；常用轮距(前轮/后轮)或轨距：单排轮：2000/2350；双排轮：2000/1845；轮距(前轮/后轮)调整方式：双排轮：有级可调/不可调 单排轮：有级可调/无级可调；最小使用质量：双排轮：7540kg；单排轮：6800kg；最小使用比质量(kg/kW)：：双排轮：48.83；单排轮：44.04； | 苏农机（2018）第（0054）号 | 2022-12-31 | 154.4 | 购机补贴(通用类) | 山东省 | 评阅通过 |  | NW201709032 | 山东省农业机械科学研究院产品质量检测中心 | WJ2017GKKX016 | 河南省拖拉机柴油机产品质量监督检验中心
1521 | 动力机械 | 拖拉机 | 轮式拖拉机 | 200马力及以上四轮驱动拖拉机 | 山东迪沃重工有限公司 | 轮式拖拉机 | 2004-N | 功率:200马力;驱动方式:四轮驱动 ;最小使用比质量:44.21kg/kW | 驱动型式：四轮驱动；外廓尺寸（长x宽x高及部位）(mm）：5320×2280×3130（空滤器顶部）；最小使用质量（kg）：6500；功率（kW）：147；最小使用比质量(kg/kW)：44.21；PTO转速(r/min)： 760/850 | T202100320075 | 2026-04-01 | 147 | 购机补贴(通用类) | 山东省 | 评阅通过 |  | WJ2021AFH002 | 河南省拖拉机柴油机产品质量监督检验中心 | WT202007013 | 黑龙江省彤廷质检技术有限公司
1522 | 动力机械 | 拖拉机 | 轮式拖拉机 | 200马力及以上四轮驱动拖拉机 | 山东迪沃重工有限公司 | 轮式拖拉机 | 2104-Q | 功率:210马力;驱动方式:四轮驱动 ;最小使用比质量:43.58kg/kW | 驱动型式：四轮驱动；外廓尺寸（长x宽x高及部位）(mm）：5330×2280×2950（空滤器顶部）；最小使用质量（kg）：6730；功率（kW）：154.4；最小使用比质量(kg/kW)：43.58；PTO转速(r/min)：760/850 | T202100320061 | 2026-04-01 | 154.4 | 购机补贴(通用类) | 山东省 | 评阅通过 |  | WJ2020KFH008 | 河南省拖拉机柴油机产品质量监督检验中心 | WT202007001 | 黑龙江省彤廷质检技术有限公司
1523 | 动力机械 | 拖拉机 | 轮式拖拉机 | 200马力及以上四轮驱动拖拉机 | 山东东汽农业装备有限公司 | 轮式拖拉机 | DC2004 | 功率:200马力;驱动方式:四轮驱动 ;最小使用比质量:43.61kg/kW | 外廓尺寸(长×宽×高)： 5400×2250×3200（空滤器顶部） ；轴距或履带接地长：2710；常用 轮距(前轮/后轮)或轨距：1800、1920、2020/1720～2300；轮距(前轮/后轮)；最小使用质量：6410kg；标准配重(前/后)：780/480；档位数 (前进/倒退/爬行)：16/8/0；主变速档位数*副变速档位数/其他档位数：4/（2＋1）×2；发动机与离合器联接方式：直联；功率：147kW；驱动方式：四轮驱动 | T202100340094 | 2026-04-01 | 147 | 购机补贴(通用类) | 山东省 | 评阅通过 |  | WJ2020LFH02G | 河南省拖拉机柴油机产品质量监督检验中心 | LT19GK0251 | 国家拖拉机质量监督检验中心
1524 | 动力机械 | 拖拉机 | 轮式拖拉机 | 200马力及以上四轮驱动拖拉机 | 山东东汽农业装备有限公司 | 轮式拖拉机 | DS2104 | 功率:210马力;驱动方式:四轮驱动 ;最小使用比质量:44.04kg/kW | 外廓尺寸(长×宽×高)： 5350×2300×3200（空滤器顶部） ；轴距或履带接地长：2700；常用 轮距(前轮/后轮)或轨距： 1800、1900、2000、2100/1720～2300 ；轮距(前轮/后轮)调整方式：有级调整/无级调整；最小使用质量：6800kg（驾驶室）；标准配重(前/后)：780/480；档位数 (前进/倒退/爬行)：16/16/0；主变速档位数*副变速档位数/其他档位数：4/4/(1+1)；发动机与离合器联接方式：直联；功率：154.4kW；驱动方式：四轮驱动 | T202100340093 | 2026-04-01 | 154.4 | 购机补贴(通用类) | 山东省 | 评阅通过 |  | WJ2020LFH02G | 河南省拖拉机柴油机产品质量监督检验中心 | WJ2017KKKX016 | 河南省拖拉机柴油机产品质量监督检验中心
1525 | 动力机械 | 拖拉机 | 轮式拖拉机 | 200马力及以上四轮驱动拖拉机 | 山东飞迅驰农业装备有限公司 | 轮式拖拉机 | FB2204 | 功率:220马力;驱动方式:四轮驱动 ;最小使用比质量:47.59kg/kW | 外廓尺寸：5500×2480×3080；驱动型式：四轮驱动；配套功率：162kW; 发动机型号及制造商：SC7H220G3,上海柴油机股份有限公司；轴距：2840mm; 最小使用质量：7710kg; 配重：210/480; 档位数：16+16; 变速箱型式：4×4×(1+1)组成式；是否有驾驶室或安全架：有驾驶室。 | T202165650024 | 2026-03-15 | 162 | 购机补贴(通用类) | 山东省 | 评阅通过 |  | NW202101018-X01 | 山东省农业机械科学研究院产品质量检测中心 | (2018)委字整机类第 0180800646 号 | 盐城市农业机械实验鉴定站
1526 | 动力机械 | 拖拉机 | 轮式拖拉机 | 200马力及以上四轮驱动拖拉机 | 山东谷禾农业装备有限公司 | 轮式拖拉机 | GH2004 | 功率:200马力;驱动方式:四轮驱动 ;最小使用比质量:43.6kg/kW | 标定功率:147kW(200马力）；驱动方式:四轮驱动；最小使用比质量：43.6kg/kW；外廓尺寸(长×宽×高及部位)：5320×2360×2980mm（驾驶室顶端）；轴距：2710 mm；标准配重(前/后)：660kg/440kg；挡位数(前进/倒退)：16/8；轮胎型号(前轮/后轮)：14.9-28/18.4-38。 | T202100320069 | 2026-04-01 | 147 | 购机补贴(通用类) | 山东省 | 评阅通过 |  | WJ2020LFH11G | 河南省拖拉机柴油机产品质量监督检验中心 | YH2020WJ01109 | 江苏沿海农业机械检测有限公司
1527 | 动力机械 | 拖拉机 | 轮式拖拉机 | 200马力及以上四轮驱动拖拉机 | 山东谷禾农业装备有限公司 | 轮式拖拉机 | M2204 | 功率:220马力;驱动方式:四轮驱动 ;最小使用比质量:43.5kg/kW | 标定功率:162kW(220马力）；驱动方式:四轮驱动；变更后最小使用比质量：43.5kg/kW（单胎）、47.1kg/kW（双胎）；变更部位：翻倾防护装置驾驶室型号；变更内容：由原驾驶室型号GH-J-FC变更为GH-J-GS；具体变更值：原报告参数外廓尺寸(长×宽×高)：单胎：5490×2325×3000mm（驾驶室顶端）、双胎：5490×3600×3000mm（驾驶室顶端）变更为外廓尺寸(长×宽×高)：单胎：5490×2780×3060mm（驾驶室顶端）、双胎：5490×3600×3060mm（驾驶室顶端）；原报告参数最小使用质量：单胎6900kg、双胎7484kg变更为单胎7050kg、双胎7634kg；原报告参数最小使用比质量：42.6kg/kW（单胎）、46.2kg/kW（双胎）变更为最小使用比质量：43.5kg/kW（单胎）、47.1kg/kW（双胎）（具体变更见变更报告）；轴距：2830mm；标准配重(前/后)：单胎：780kg/228kg（1层）、双胎：780kg/无；挡位数(前进/倒退)：16/16；轮胎型号(前轮/后轮)：18.4-26/20.8-38。 | T202000320439 | 2025-09-29 | 162 | 购机补贴(通用类) | 山东省 | 评阅通过 |  | WJ2020LFH11G | 河南省拖拉机柴油机产品质量监督检验中心 | YH2020WJ01110 | 江苏沿海农业机械检测有限公司
1528 | 动力机械 | 拖拉机 | 轮式拖拉机 | 200马力及以上四轮驱动拖拉机 | 山东悍沃农业装备有限公司 | 轮式拖拉机 | TH2104-B | 功率:210马力;驱动方式:四轮驱动 ;最小使用比质量:44.52kg/kW | 整机外廓尺寸（长×宽×高）：5400×2640×3200mm（驾驶室顶部）（单轮）/5400×3600×3200mm（驾驶室顶部）（双轮）；整机型式：4×4四轮驱动；轴距：2800mm；轮距（前轮/后轮）：1720、1820、2000、2100mm/1680-2380mm；标准配重：前900kg/后240kg；发动机标定功率：155kW；轮胎型号：540/65R-30/650/65R-42选装：前轮16.9-28/后轮20.8-42（双轮）；最小使用质量：6900kg（单轮）/7700kg（双轮）；挡位数（前进/倒退）：16/16。 | T202100320059 | 2026-04-01 | 155 | 购机补贴(通用类) | 山东省 | 评阅通过 |  | WJ2020LFH010 | 河南省拖拉机柴油机产品质量监督检验中心 | YH2019WJ01024 | 江苏沿海农业机械检测有限公司
1529 | 动力机械 | 拖拉机 | 轮式拖拉机 | 200马力及以上四轮驱动拖拉机 | 山东华盛重工科技有限公司 | 轮式拖拉机 | HS2004 | 功率:200马力;驱动方式:四轮驱动 ;最小使用比质量:44.22kg/kW | 驱动形式：四轮驱动；标定功率:147kw；发动机型号:WP6G200E330；轮距(mm):前轮1790,后轮1930；轴距(mm):2670；轮胎规格(前/后):14.9-26/18.4-38；外廓尺寸(mm):5200×2400×3070(空滤器顶)；最小使用质量:6500kg. | T202100220372 | 2026-06-29 | 147 | 购机补贴(通用类) | 山东省 | 评阅通过 |  | NW202012056-X01 | 山东省农业机械科学研究院产品质量检测中心 | WT202005019-G1 | 黑龙江省彤廷质检技术有限公司
1530 | 动力机械 | 拖拉机 | 轮式拖拉机 | 200马力及以上四轮驱动拖拉机 | 山东华盛重工科技有限公司 | 轮式拖拉机 | HS2204 | 功率:220马力;驱动方式:四轮驱动 ;最小使用比质量:47.22kg/kW | 驱动形式：四轮驱动；标定功率:162kw；发动机型号:SC7H220G3；轮距(mm):前轮2000,后轮1910；轴距(mm):2850；轮胎规格(前/后):540/65R28/650/65R38；外廓尺寸(mm):5500×2580×3100(空滤器顶)；最小使用质量:7650kg. | T202100220373 | 2026-06-29 | 162 | 购机补贴(通用类) | 山东省 | 评阅通过 |  | NW202012056-X01 | 山东省农业机械科学研究院产品质量检测中心 | WT202005018-G1 | 黑龙江省彤廷质检技术有限公司
1531 | 动力机械 | 拖拉机 | 轮式拖拉机 | 200马力及以上四轮驱动拖拉机 | 山东华盛重工科技有限公司 | 轮式拖拉机 | HS2404 | 功率:240马力;驱动方式:四轮驱动 ;最小使用比质量:44.07kg/kW | 驱动形式：四轮驱动；标定功率:177kw；发动机型号:SC7H240G3；轮距(mm):前轮2000,后轮1910；轴距(mm):2850；轮胎规格(前/后):540/65R28/650/65R38；外廓尺寸(mm):5500×2580×3100(空滤器顶)；最小使用质量:7800kg. | T202100220373 | 2026-06-29 | 177 | 购机补贴(通用类) | 山东省 | 评阅通过 |  | NW202012056-X01 | 山东省农业机械科学研究院产品质量检测中心 | WT202005018-G1 | 黑龙江省彤廷质检技术有限公司
1532 | 动力机械 | 拖拉机 | 轮式拖拉机 | 200马力及以上四轮驱动拖拉机 | 山东华拖农业装备有限公司 | 轮式拖拉机 | HTC2004 | 功率:200马力;驱动方式:四轮驱动 ;最小使用比质量:46.32kg/kW | 驱动形式:四轮驱动； 标定功率:147kw；发动机型号:YCA07235-T300；轮距(mm):前轮2020,后轮1745；轴距(mm):2760；轮胎规格(前/后):16.9-28/20.8-38；外廓尺寸(mm):5360×2500×3245；最小使用质量:6810kg. | T202165650202 | 2026-07-25 | 147 | 购机补贴(通用类) | 山东省 | 评阅通过 |  | SJ21FH3040 | 湖北三智农业机械检测有限公司 | （2020）2240036 | 潍坊市产品质量检验所
1533 | 动力机械 | 拖拉机 | 轮式拖拉机 | 200马力及以上四轮驱动拖拉机 | 山东华拖农业装备有限公司 | 轮式拖拉机 | HTC2004-P | 功率:200马力;驱动方式:四轮驱动 ;最小使用比质量:44.21kg/kW | 驱动形式:四轮驱动； 标定功率:147kw；发动机型号:WP6G200E330；轮距(mm):前轮2020,后轮1745；轴距(mm):2760；轮胎规格(前/后):16.9-28/20.8-38；外廓尺寸(mm):5360×2500×3245；最小使用质量:6500kg | T202165650201 | 2026-07-25 | 147 | 购机补贴(通用类) | 山东省 | 评阅通过 |  | SJ21FH3040 | 湖北三智农业机械检测有限公司 | HBNJ20200684 | 湖北三智农业机械检测有限公司
1534 | 动力机械 | 拖拉机 | 轮式拖拉机 | 200马力及以上四轮驱动拖拉机 | 山东华拖农业装备有限公司 | 轮式拖拉机 | HTF2004 | 功率:200马力;驱动方式:四轮驱动 ;最小使用比质量:44.28kg/kW | 驱动形式:四轮驱动； 标定功率:147kw； 发动机型号:WP6G200E330； 轮距(mm):前轮1950,后轮1850；轴距(mm):2650；轮胎规格(前/后):14.9-28/18.4-38；外廓尺寸(mm):5150×2250×3200；最小使用质量:6510kg. | T202165650205 | 2026-07-25 | 147 | 购机补贴(通用类) | 山东省 | 评阅通过 |  | SJ21FH3040 | 湖北三智农业机械检测有限公司 | （2020）2240036 | 潍坊市产品质量检验所
1535 | 动力机械 | 拖拉机 | 轮式拖拉机 | 200马力及以上四轮驱动拖拉机 | 山东华拖农业装备有限公司 | 轮式拖拉机 | HTF2004-A | 功率:200马力;驱动方式:四轮驱动 ;最小使用比质量:44.08kg/kW | 驱动形式:四轮驱动； 标定功率:147kw；发动机型号:YCA07235-T300；轮距(mm):前轮1850,后轮1870；轴距(mm):2650；轮胎规格(前/后):14.9-28/18.4-38；外廓尺寸(mm):5150×2250×3120；最小使用质量:6480kg. | T202165650206 | 2026-07-25 | 147 | 购机补贴(通用类) | 山东省 | 评阅通过 |  | SJ21FH3040 | 湖北三智农业机械检测有限公司 | HB21SJ0017K | 湖北三智农业机械检测有限公司
1536 | 动力机械 | 拖拉机 | 轮式拖拉机 | 200马力及以上四轮驱动拖拉机 | 山东华拖农业装备有限公司 | 轮式拖拉机 | HTS2204 | 功率:220马力;驱动方式:四轮驱动 ;最小使用比质量:46.23kg/kW | 驱动形式:四轮驱动； 标定功率:162kw；发动机型号:SC7H220G3；轮距(mm):前轮2000,后轮1880；轴距(mm):2815；轮胎规格(前/后):16.9-28/20.8-38；外廓尺寸(mm):5500×2750×3200；最小使用质量:7490kg. | T202165650203 | 2026-07-25 | 162 | 购机补贴(通用类) | 山东省 | 评阅通过 |  | SJ21FH3039 | 湖北三智农业机械检测有限公司 | HB21SJ0018K | 湖北三智农业机械检测有限公司
1537 | 动力机械 | 拖拉机 | 轮式拖拉机 | 200马力及以上四轮驱动拖拉机 | 山东华拖农业装备有限公司 | 轮式拖拉机 | HTS2204-A | 功率:220马力;驱动方式:四轮驱动 ;最小使用比质量:45.73kg/kW | 驱动形式:四轮驱动； 标定功率:161.8kw；发动机型号:YCA07260-T302；轮距(mm):前轮2000,后轮1880；轴距(mm):2815；轮胎规格(前/后):16.9-28/20.8-38；外廓尺寸(mm):5300×2750×3200；最小使用质量:7400kg. | T202165650204 | 2026-07-25 | 161.8 | 购机补贴(通用类) | 山东省 | 评阅通过 |  | SJ21FH3039 | 湖北三智农业机械检测有限公司 | HB21SJ0018K | 湖北三智农业机械检测有限公司
1538 | 动力机械 | 拖拉机 | 轮式拖拉机 | 200马力及以上四轮驱动拖拉机 | 山东华拖农业装备有限公司 | 轮式拖拉机 | HTS2404 | 功率:240马力;驱动方式:四轮驱动 ;最小使用比质量:46.16kg/kW | 驱动形式:四轮驱动； 标定功率:177kw；发动机型号:SC7H240G3；轮距(mm):前轮2000,后轮1880；轴距(mm):2815；轮胎规格(前/后):16.9-28/20.8-38；外廓尺寸(mm):5500×2750×3200；最小使用质量:8170kg. | T202165650203 | 2026-07-25 | 177 | 购机补贴(通用类) | 山东省 | 评阅通过 |  | SJ21FH3039 | 湖北三智农业机械检测有限公司 | HB21SJ0018K | 湖北三智农业机械检测有限公司
1539 | 动力机械 | 拖拉机 | 轮式拖拉机 | 200马力及以上四轮驱动拖拉机 | 山东华沃机械科技有限公司 | 轮式拖拉机 | HH2004-B | 功率:200马力;驱动方式:四轮驱动 ;最小使用比质量:43.88kg/kW | 功率:147kW（200马力）；驱动方式:四轮驱动；最小使用质量：6450kg；最小使用比质量43.88kg/kW | T202100340108 | 2026-04-01 | 147 | 购机补贴(通用类) | 山东省 | 评阅通过 |  | WJ2020LFH22G | 河南省拖拉机柴油机产品质量监督检验中心 | （2020）2240163 | 潍坊市产品质量检验所
1540 | 动力机械 | 拖拉机 | 轮式拖拉机 | 200马力及以上四轮驱动拖拉机 | 山东久力农业装备有限公司 | 轮式拖拉机 | MC2004 | 功率:200马力;驱动方式:四轮驱动 ;最小使用比质量:43.57kg/kW | 功率：200马力，147kW；驱动型式：四轮驱动；长×宽×高（mm）：5410×2455×3100；轴距（mm）：2710；最小使用质量（kg）：6405，最小使用比质量：43.57。 | T202100510233 | 2026-04-01 | 147 | 购机补贴(通用类) | 山东省 | 评阅通过 |  | NW202009025-X01 | 山东省农业机械科学研究院产品质量检测中心 | NJJC20200610-DK | 山东宝鼎农业机械检测有限公司
1541 | 动力机械 | 拖拉机 | 轮式拖拉机 | 200马力及以上四轮驱动拖拉机 | 山东巨明机械有限公司 | 轮式拖拉机 | JM2004-B | 功率:200马力;驱动方式:四轮驱动 ;最小使用比质量:43.61kg/kW | 发动机标定功率：147kW；整机驱动型式：四驱；整机外廓尺寸（长×宽×高及部位）：5320×2440×3230（空滤器顶）mm；轴距：2700mm；最小离地间隙及部位：470（油箱托架下沿）mm；最小使用质量：6410kg；标准配重（前/后）：520/240kg；档位数（前进/倒退）：16/8；最小使用比质量：43.61kg/kw；变速箱（器）型式：机械平面组成式；翻倾防护装置（驾驶室或安全框架）型式：简易驾驶室；悬挂装置型式：后置、三点悬挂。 | T202100320058 | 2026-04-01 | 147 | 购机补贴(通用类) | 山东省 | 评阅通过 |  | WJ2020IFH025 | 河南省拖拉机柴油机产品质量监督检验中心 | WT202006007 | 黑龙江省彤廷质检技术有限公司
1542 | 动力机械 | 拖拉机 | 轮式拖拉机 | 200马力及以上四轮驱动拖拉机 | 山东巨明机械有限公司 | 轮式拖拉机 | JM2204 | 功率:220马力;驱动方式:四轮驱动 ;最小使用比质量:59.75kg/kW | 发动机标定功率：162kW；型式：四轮驱动；外廓尺寸（长×宽×高）：6180×2715×3480mm；轴距：3200mm；最小使用质量：9680kg；最大配重（前/后）：560/0kg；档位数（前进/倒退/爬行）：27/9/0；变速箱型式：9×（3+1）组成式；安全驾驶室。 | 部20171617 | 2021-12-31 | 162 | 购机补贴(通用类) | 山东省 | 评阅通过 |  | NW201709014 | 山东省农业机械科学研究院产品质量检测中心 | WJ2017FKKX040 | 河南省拖拉机柴油机产品质量监督检验中心
1543 | 动力机械 | 拖拉机 | 轮式拖拉机 | 200马力及以上四轮驱动拖拉机 | 山东巨明机械有限公司 | 轮式拖拉机 | JM2204-A | 功率:220马力;驱动方式:四轮驱动 ;最小使用比质量:45.12kg/kW | 发动机标定功率：161.8kW；整机驱动型式：四驱；整机外廓尺寸（长×宽×高及部位）：5580×2780×3200（空滤器顶）；轴距：2880mm；最小离地间隙及部位：450（牵引架底部）mm；最小使用质量：7300kg；标准配重（前/后）：900/480kg；档位数（前进/倒退）：16/16；最小使用比质量：45.12kg/kw；变速箱（器）型式：机械平面组成式；翻倾防护装置（驾驶室或安全框架）型式：简易驾驶室；悬挂装置型式：后置、三点悬挂。 | T202100320057 | 2026-04-01 | 161.8 | 购机补贴(通用类) | 山东省 | 评阅通过 |  | WJ2020IFH025 | 河南省拖拉机柴油机产品质量监督检验中心 | WT202006006 | 黑龙江省彤廷质检技术有限公司
1544 | 动力机械 | 拖拉机 | 轮式拖拉机 | 200马力及以上四轮驱动拖拉机 | 山东巨明机械有限公司 | 轮式拖拉机 | JM2404-A | 功率:240马力;驱动方式:四轮驱动 ;最小使用比质量:43.6kg/kW | 发动机标定功率：176.4kW；整机驱动型式：四驱；整机外廓尺寸（长×宽×高及部位）：5580×2780×3200（空滤器顶）mm；轴距：2880mm；最小离地间隙及部位：450（牵引架底部）mm；最小使用质量：7690kg；标准配重（前/后）：900/480kg；档位数（前进/倒退）：16/16；最小使用比质量：43.6kg/kw；变速箱（器）型式：机械平面组成式；翻倾防护装置（驾驶室或安全框架）型式：简易驾驶室；悬挂装置型式：后置、三点悬挂。 | T202100320057 | 2026-04-01 | 176.4 | 购机补贴(通用类) | 山东省 | 评阅通过 |  | WJ2020IFH025 | 河南省拖拉机柴油机产品质量监督检验中心 | WT202006006 | 黑龙江省彤廷质检技术有限公司
1545 | 动力机械 | 拖拉机 | 轮式拖拉机 | 200马力及以上四轮驱动拖拉机 | 山东俊驰农业装备有限公司 | 轮式拖拉机 | JC2104-1 | 功率:210马力;驱动方式:四轮驱动 ;最小使用比质量:43.52kg/kW | 马力：210马力；驱动方式：四轮驱动；排放阶段：国三；发动机功率：154.4kW；最小使用质量：6720kg；最小使用比质量：43.52kg/kW；发动机型号：WP6G220E330，发动机厂家：潍柴(潍坊)中型柴油机有限公司 | T202165650003 | 2026-03-15 | 154.4 | 购机补贴(通用类) | 山东省 | 评阅通过 |  | No.HB2020FHZ101 | 湖北三智农业机械检测有限公司 | （2018）委字整机类第01809100104号 | 盐城市农业机械试验鉴定站
1546 | 动力机械 | 拖拉机 | 轮式拖拉机 | 200马力及以上四轮驱动拖拉机 | 山东俊驰农业装备有限公司 | 轮式拖拉机 | JC2204 | 功率:220马力;驱动方式:四轮驱动 ;最小使用比质量:44.44kg/kW | 排放阶段：国三；发动机功率：162kW;驱动方式：四轮驱动；马力：220马力；最小使用质量比：44.44kg/kW；发动机厂家：上海柴油机股份有限公司，发动机型号：SC7H220G3；最小使用质量：7200kg | T202000340462 | 2025-09-29 | 162 | 购机补贴(通用类) | 山东省 | 评阅通过 |  | HB2019FHZ019 | 湖北三智农业机械检测有限公司 | No:(2019)2240096 | 潍坊市产品质量检验所
1547 | 动力机械 | 拖拉机 | 轮式拖拉机 | 200马力及以上四轮驱动拖拉机 | 山东骏玛道机械有限公司 | 轮式拖拉机 | MC2004-A | 功率:200马力;驱动方式:四轮驱动 ;最小使用比质量:43.71kg/kW | 发动机功率：200马力；驱动方式：四轮驱动；最小使用质量比：43.71kg/kW | T202100340106 | 2026-04-01 | 147 | 购机补贴(通用类) | 山东省 | 评阅通过 |  | WJ2020LFH16G | 河南省拖拉机柴油机产品质量监督检验中心 | WJ2018LKKX004 | 河南省拖拉机柴油机产品质量监督检验中心
1548 | 动力机械 | 拖拉机 | 轮式拖拉机 | 200马力及以上四轮驱动拖拉机 | 山东骏玛道机械有限公司 | 轮式拖拉机 | MG2204 | 功率:220马力;驱动方式:四轮驱动 ;最小使用比质量:43.52kg/kW | 发动机功率：220马力；驱动方式：四轮驱动；最小使用质量比：43.52kg/kW | T201900370853 | 2024-12-30 | 162 | 购机补贴(通用类) | 山东省 | 评阅通过 |  | WJ2019DFH024 | 河南省拖拉机柴油机产品质量监督检验中心 | WJ2018LKKX005 | 河南省拖拉机柴油机产品质量监督检验中心
1549 | 动力机械 | 拖拉机 | 轮式拖拉机 | 200马力及以上四轮驱动拖拉机 | 山东骏玛道机械有限公司 | 轮式拖拉机 | MG2404 | 功率:240马力;驱动方式:四轮驱动 ;最小使用比质量:43.93kg/kW | 发动机功率：240马力；驱动方式：四轮驱动；最小使用质量比：单胎43.93kg/kW、双胎46.75kg/kW | T202100340123 | 2026-04-01 | 177 | 购机补贴(通用类) | 山东省 | 评阅通过 |  | WJ2020KFH002 | 河南省拖拉机柴油机产品质量监督检验中心 | YH2021WJ01002 | 江苏沿海农业机械检测有限公司
1550 | 动力机械 | 拖拉机 | 轮式拖拉机 | 200马力及以上四轮驱动拖拉机 | 山东骏玛道机械有限公司 | 轮式拖拉机 | MG2604 | 功率:260马力;驱动方式:四轮驱动 ;最小使用比质量:43.65kg/kW | 发动机功率：260马力；驱动方式：四轮驱动；最小使用质量比：单胎43.65kg/kW、双胎44.04kg/kW | T202100340123 | 2026-04-01 | 191.3 | 购机补贴(通用类) | 山东省 | 评阅通过 |  | WJ2020KFH002 | 河南省拖拉机柴油机产品质量监督检验中心 | YH2021WJ01002 | 江苏沿海农业机械检测有限公司
1551 | 动力机械 | 拖拉机 | 轮式拖拉机 | 200马力及以上四轮驱动拖拉机 | 山东凯斯法尔农业装备有限公司（原：山东凯斯迪尔农业装备有限公司） | 轮式拖拉机 | DR2004 | 功率:200马力;驱动方式:四轮驱动 ;最小使用比质量:48.02kg/kW | 驱动方式：四驱，功率：147kw,整机外廓尺寸(长×宽×高及部位): 5400 mm×2900 mm×3150 mm（空气滤清器顶端）（单胎）； 最小使用质量:7060kg（单胎）,最小使用比质量：48.02kg/kw（单胎）；选装双胎整机外廓尺寸(长×宽×高)：5400mm×3360mm×3155mm（空气滤清器顶端）；选装双胎最小使用质量:7660kg；选装双胎最小使用比质量：52.10kg/kw ； 轴距: 2820mm ；常用轮距(前轮/后轮)或轨距：1990mm /2050mm（单胎）； 轮距(前轮/后轮)或轨距 : 1830mm、1900mm、1990mm/1700mm～2790mm （单胎）；最小离地间隙及部位：410mm（前桥底部）； 离合器壳体前端面至后驱动轴轴心线的水平距离：1420mm； 变速箱齿轮副轴孔中心距：125mm； 标准配重(前/后):660kg/720kg； 档位数 前进/倒退/爬行:16/16/0 ； 主变速/副变速/其他 : 4/4*（1+1）； | T202032320014 | 2025-02-27 | 147 | 购机补贴(通用类) | 山东省 | 评阅通过 |  | FH19GW1351 | 国家拖拉机质量监督检验中心 | （2018）委字整机类第0180100228 | 盐城市农业机械试验鉴定站
1552 | 动力机械 | 拖拉机 | 轮式拖拉机 | 200马力及以上四轮驱动拖拉机 | 山东凯斯法尔农业装备有限公司（原：山东凯斯迪尔农业装备有限公司） | 轮式拖拉机 | DR2204-V | 功率:220马力;驱动方式:四轮驱动 ;最小使用比质量:43.82kg/kW | 驱动方式：四驱，功率：162KW,外廓尺寸(长×宽×高)：5400mm×2900mm×3150mm（空气滤清器顶端）(单胎）；最小使用质量:7100kg（单胎），最小使用比质量：43.82kg/kw （单胎）； 选装双胎：外廓尺寸(长×宽×高)：5400mm×3360mm×3150mm（空气滤清器顶端）(双胎）；最小使用质量: 7700kg(双胎)； 最小使用比质量：47.53kg/kw （双胎）； 轴距：2820mm ； 常用轮距(前轮/后轮)：1990mm/2050mm（单胎）；轮距(前轮/后轮)：1830mm、1900mm、1990mm/1700mm～2790mm（单胎）； 离合器壳体前端面至后驱动轴轴心线的水平距离：1420mm，变速箱齿轮副轴孔中心距：125mm，标准配重(前/后):660kg/720kg（单胎）；660kg/0(双胎）； | T202032320014 | 2025-02-27 | 162 | 购机补贴(通用类) | 山东省 | 评阅通过 |  | FH19GW1351 | 国家拖拉机质量监督检验中心 | (2018)委字整机类第0180100228 | 盐城市农业机械试验鉴定站
1553 | 动力机械 | 拖拉机 | 轮式拖拉机 | 200马力及以上四轮驱动拖拉机 | 山东联诚农业装备有限公司 | 轮式拖拉机 | LC2004-1 | 功率:200马力;驱动方式:四轮驱动 ;最小使用比质量:43.7kg/kW | 四轮驱动；外廓尺寸：5300×2400×3200mm；轴距2700mm；常用轮距（前轮/后轮）：1935/1850mm；轮距（前轮/后轮）调整方式：有级可调/无级调节；最小使用质量：6430 kg；标准配重（前/后）：440 kg /240 kg；档位数（前进/倒退/爬行）：16/8/0；主变速档位数*副变速档位数：4*（2+1）×2；发动机与离合器联接方式：直联；起动方式：电启动；翻倾防护装置（驾驶室或安全框架）：简易驾驶室；转向系型式：前轮全液压转向；传动系变速箱型式：机械平面组成式；主变速箱换挡型式：机械有级挡；副变速箱换档方式：机械有级挡；轮胎型号（前轮/后轮）：14.9-26/18.4-38（选装14.9R28/20.8R38、14.9-24/18.4-34） | T202100320076 | 2026-04-01 | 147 | 购机补贴(通用类) | 山东省 | 评阅通过 |  | WJ2020JFH021 | 河南省拖拉机柴油机产品质量监督检验中心 | （2018）委检字整机类第2017号 | 盐城市农业机械试验鉴定站
1554 | 动力机械 | 拖拉机 | 轮式拖拉机 | 200马力及以上四轮驱动拖拉机 | 山东联诚农业装备有限公司 | 轮式拖拉机 | LC2104-G | 功率:210马力;驱动方式:四轮驱动 ;最小使用比质量:46.1kg/kW | （备注：最小使用质量和最小使用比质量有后轮单胎和后轮双胎的，系统抓取的为后轮单胎的最小使用比质量为46.1Kg/KW，后轮双胎的最小使用比质量为51.3Kg/KW）。四轮驱动；外廓尺寸：5700×2600×3350 mm、5700×3600×3350 mm（后轮双胎）；轴距2830mm；常用轮距（前轮/后轮）：2030/1930mm、2030/2450 mm（后轮双胎）；轮距（前轮/后轮）调整方式：有级可调/无级调节；最小使用质量：7150 kg、7950 kg（后轮双胎）；标准配重（前/后）：1005 kg /240 kg；档位数（前进/倒退/爬行）：16/16/0；主变速档位数*副变速档位数：4*（1+1）×4；发动机与离合器联接方式：直联；起动方式：电启动；翻倾防护装置（驾驶室或安全框架）：简易驾驶室；转向系型式：前轮全液压转向；传动系变速箱型式：机械平面组成式；主变速箱换挡型式：机械有级挡；副变速箱换档方式：机械有级挡；轮胎型号（前轮/后轮）：540/65R30/650/65R42（选装16.9-28/20.8-38；420/85R28/520/85R38； 16.9-28/18.4-42；420/85R28/480/80R42） | T202100320055 | 2026-04-01 | 155 | 购机补贴(通用类) | 山东省 | 评阅通过 |  | WJ2020JFH021 | 河南省拖拉机柴油机产品质量监督检验中心 | （2017）委检字整机类第150号 | 盐城市农业机械试验鉴定站
1555 | 动力机械 | 拖拉机 | 轮式拖拉机 | 200马力及以上四轮驱动拖拉机 | 山东联诚农业装备有限公司 | 轮式拖拉机 | LC2204-1 | 功率:220马力;驱动方式:四轮驱动 ;最小使用比质量:43.6kg/kW | （备注：报告中最小使用质量和最小使用比质量有后轮单胎和后轮双胎的，系统抓取的最小使用比质量41.1Kg/KW为后轮单胎的，无法修改，只投档后轮双胎的，后轮双胎的最小使用比质量为43.6Kg/KW）。四轮驱动；外廓尺寸：5300×3400×3200 mm（后轮双胎）；轴距2700mm；常用轮距（前轮/后轮）：1935/2350（后轮双胎）；轮距（前轮/后轮）调整方式：有级可调/无级调节；最小使用质量：7060 kg（后轮双胎）；标准配重（前/后）：440 kg /240 kg；档位数（前进/倒退/爬行）：16/8/0；主变速档位数*副变速档位数：4*（2+1）×2；发动机与离合器联接方式：直联；起动方式：电启动；翻倾防护装置（驾驶室或安全框架）：简易驾驶室；转向系型式：前轮全液压转向；传动系变速箱型式：机械平面组成式；主变速箱换挡型式：机械有级挡；副变速箱换档方式：机械有级挡；轮胎型号（前轮/后轮）：14.9-26/18.4-38（选装14.9R28/20.8R38、14.9-24/18.4-34） | T202100320076 | 2026-04-01 | 162 | 购机补贴(通用类) | 山东省 | 评阅通过 |  | WJ2020JFH021 | 河南省拖拉机柴油机产品质量监督检验中心 | （2018）委检字整机类第2017号 | 盐城市农业机械试验鉴定站
1556 | 动力机械 | 拖拉机 | 轮式拖拉机 | 200马力及以上四轮驱动拖拉机 | 山东联诚农业装备有限公司 | 轮式拖拉机 | LC2404-G | 功率:240马力;驱动方式:四轮驱动 ;最小使用比质量:44.9kg/kW | （备注：报告中最小使用质量和最小使用比质量有后轮单胎和后轮双胎的，系统抓取的最小使用比质量41Kg/KW为后轮单胎的，无法修改，只投档后轮双胎的，后轮双胎的最小使用比质量为44.9Kg/KW）。四轮驱动；外廓尺寸：5700×3600×3400 mm（后轮双胎）；轴距2830mm；常用轮距（前轮/后轮）：2030/2450 mm（后轮双胎）；轮距（前轮/后轮）调整方式：有级可调/无级调节；最小使用质量：7950 kg（后轮双胎）；标准配重（前/后）：1005 kg /240 kg；档位数（前进/倒退/爬行）：16/16/0；主变速档位数*副变速档位数：4*（1+1）×4；发动机与离合器联接方式：直联；起动方式：电启动；翻倾防护装置（驾驶室或安全框架）：简易驾驶室；转向系型式：前轮全液压转向；传动系变速箱型式：机械平面组成式；主变速箱换挡型式：机械有级挡；副变速箱换档方式：机械有级挡；轮胎型号（前轮/后轮）：540/65R30/650/65R42（选装16.9-28/20.8-38；420/85R28/520/85R38； 16.9-28/18.4-42；420/85R28/480/80R42） | T202100320055 | 2026-04-01 | 177 | 购机补贴(通用类) | 山东省 | 评阅通过 |  | WJ2020JFH021 | 河南省拖拉机柴油机产品质量监督检验中心 | （2017）委检字整机类第150号 | 盐城市农业机械试验鉴定站
1557 | 动力机械 | 拖拉机 | 轮式拖拉机 | 200马力及以上四轮驱动拖拉机 | 山东铃沃农业装备有限公司 | 轮式拖拉机 | LW2004 | 功率:200马力;驱动方式:四轮驱动 ;最小使用比质量:43.67kg/kW | "外廓尺寸(长×宽×高)(mm)：5100×2310×3010（排气管顶部） 轴距(mm)：2700 轮距(mm)：800、1880、2000/1700～2350 最小离地间隙(mm)：480（前桥底部） 最小使用质量(kg)：6420 最小使用比质量:43.67 轮胎型号：14.9-28/18.4-38选装（14.9-26/18.4-38） 排放阶段：国3" | T202100320442 | 2026-06-29 | 147 | 购机补贴(通用类) | 山东省 | 评阅通过 |  | WJ2020LFH07G | 河南省拖拉机柴油机产品质量监督检验中心 | (2020)2240169 | 潍坊市产品质量检验所
1558 | 动力机械 | 拖拉机 | 轮式拖拉机 | 200马力及以上四轮驱动拖拉机 | 山东隆泰重工有限公司 | 轮式拖拉机 | LG2004 | 功率:200马力;驱动方式:四轮驱动 ;最小使用比质量:43.67kg/kW | 整机外廓尺寸(mm)： 5050×2160×3130（空滤器顶）；整机驱动型式：四轮驱动；功率（kw）： 147kW; 发动机型号及制造商：SC7H200G3,上海柴油机股份有限公司；排放标准：第三阶段。轴距(mm)：2680; 最小使用质量(kg)： 6420; 标准配重(前/后)(kg)： 210/240; 档位数：16/8；是否有驾驶室或安全架： 简易驾驶室。 | T202100340121 | 2026-04-01 | 147 | 购机补贴(通用类) | 山东省 | 评阅通过 |  | NW202008015-X02 | 山东省农业机械科学研究 院产品质量检测中心 | HBNJ20200596 | 湖北三智农业机械检测有限公司
1559 | 动力机械 | 拖拉机 | 轮式拖拉机 | 200马力及以上四轮驱动拖拉机 | 山东隆耀重工科技有限公司 | 轮式拖拉机 | DG2004 | 功率:200马力;驱动方式:四轮驱动 ;最小使用比质量:43.9kg/kW | 200马力轮式拖拉机，四轮驱动，发动机信息：型号：YCA07235-T300;制造商：广西玉柴机器股份有限公司；气缸数：6；标定功率:147kW;标定转速2200r/min；排放标准：GB 20891-2014《非道路移动机械用柴油机排气污染物排放限值及测量方法（中国第三、四阶段）》第三阶段，最小使用比质量：43.9kg/kW k值 32.25 kg/ps 最小使用质量6450kg | T202000341177 | 2025-12-30 | 147 | 购机补贴(通用类) | 山东省 | 评阅通过 |  | HB2020FHZ150 | 湖北三智农业机械检测有限公司 | NJJC20191223-CK | 山东宝鼎农业机械检测有限公司
1560 | 动力机械 | 拖拉机 | 轮式拖拉机 | 200马力及以上四轮驱动拖拉机 | 山东鲁潍农业装备有限公司 | 轮式拖拉机 | FL2004 | 功率:200马力;驱动方式:四轮驱动 ;最小使用比质量:44.22kg/kW | 外廓尺寸及部位：5000×2190×2950（驾驶室顶部）mm，驱动形式：四轮驱动，标定功率:147kW(200马力），轴距：2700mm，常用轮距:1800/1700mm,轮距：1800、1850/1700-1950mm，最小使用质量：6500kg，最小使用比质量：44.22kg/kW， | T202100510666 | 2026-06-29 | 147 | 购机补贴(通用类) | 山东省 | 评阅通过 |  | WJ2020LFH006 | 河南省拖拉机柴油机产品质量监督检验中心 | WJ2018FKKX012 | 河南省拖拉机柴油机产品质量监督检验中心
1561 | 动力机械 | 拖拉机 | 轮式拖拉机 | 200马力及以上四轮驱动拖拉机 | 山东茂源机械制造有限公司 | 轮式拖拉机 | HM2204 | 功率:220马力;驱动方式:四轮驱动 ;最小使用比质量:44.14kg/kW | 功率：220马力（162kW）；驱动形式：四轮驱动；整机外廓尺寸（长×宽×高及部位）（mm）：5320×2750×3120（空滤器顶部）；轴距（mm）：2840；常用轮距（前轮/后轮）（mm）：1940/1760；离合器壳体前端面至后驱动轴轴心线的水平距离（mm）：1420；变速箱齿轮副轴孔中心距（mm）：125；最小使用质量（kg）：7150；最小使用比质量（kg/kW）：44.14；变速箱档位数（前进/倒退）（个）：16/16；主变速档位数（个）：4；副变速档位数（个）：4×（1+1）；发动机型号：SC7H220G3；发动机生产厂：上海柴油机股份有限公司；发动机气缸数：6；发动机转速：2200r/min。 | T202100340111 | 2026-04-01 | 162 | 购机补贴(通用类) | 山东省 | 评阅通过 |  | WJ2020LFH017 | 河南省拖拉机柴油机产品质量监督检验中心 | WT202005012 | 黑龙江省彤廷质检技术有限公司
1562 | 动力机械 | 拖拉机 | 轮式拖拉机 | 200马力及以上四轮驱动拖拉机 | 山东茂源机械制造有限公司 | 轮式拖拉机 | HM2404 | 功率:240马力;驱动方式:四轮驱动 ;最小使用比质量:43.79kg/kW | 功率：240马力（177kW）；驱动形式：四轮驱动；整机外廓尺寸（长×宽×高及部位）（mm）：5320×2750×3120（空滤器顶部）；轴距（mm）：2840；常用轮距（前轮/后轮）（mm）：1940/1760；离合器壳体前端面至后驱动轴轴心线的水平距离（mm）：1420；变速箱齿轮副轴孔中心距（mm）：125；最小使用质量（kg）：7750；最小使用比质量（kg/kW）：43.79；变速箱档位数（前进/倒退）（个）：16/16；主变速档位数（个）：4；副变速档位数（个）：4×（1+1）；发动机型号：SC7H240G3；发动机生产厂：上海柴油机股份有限公司；发动机气缸数：6；发动机转速：2200r/min。 | T202100340111 | 2026-04-01 | 177 | 购机补贴(通用类) | 山东省 | 评阅通过 |  | WJ2020LFH017 | 河南省拖拉机柴油机产品质量监督检验中心 | WT202005012 | 黑龙江省彤廷质检技术有限公司
1563 | 动力机械 | 拖拉机 | 轮式拖拉机 | 200马力及以上四轮驱动拖拉机 | 山东茂源机械制造有限公司 | 轮式拖拉机 | HMT2104 | 功率:210马力;驱动方式:四轮驱动 ;最小使用比质量:43.54kg/kW | 功率：210马力（155kW）；驱动形式：四轮驱动；整机外廓尺寸（长×宽×高及部位）（mm）：5020×2330×3100（空滤器顶部）；轴距（mm）：2760；常用轮距（前轮/后轮）（mm）：1830/1860；离合器壳体前端面至后驱动轴轴心线的水平距离（mm）：1346；变速箱齿轮副轴孔中心距（mm）：118；最小使用质量（kg）：6750；最小使用比质量（kg/kW）：43.54；变速箱档位数（前进/倒退）（个）：16/8；主变速档位数（个）：4；副变速档位数（个）：（2+1）×2；发动机型号：SC7H210G3；发动机生产厂：上海柴油机股份有限公司；发动机气缸数：6；发动机转速：2200r/min。 | T202100340114 | 2026-04-01 | 155 | 购机补贴(通用类) | 山东省 | 评阅通过 |  | WJ2020LFH018 | 河南省拖拉机柴油机产品质量监督检验中心 | WT202005011 | 黑龙江省彤廷质检技术有限公司
1564 | 动力机械 | 拖拉机 | 轮式拖拉机 | 200马力及以上四轮驱动拖拉机 | 山东瑞泽重工有限公司 | 轮式拖拉机 | RG2004 | 功率:200马力;驱动方式:四轮驱动 ;最小使用比质量:44.59kg/kW | 功率：147kw 驱动方式：四轮驱动 | 部20171672 | 2021-12-31 | 148 | 购机补贴(通用类) | 山东省 | 评阅通过 |  | W201506109 | 山东省农业机械产品质量监督检验站 | WJ2017EKKX021 | 河南省拖拉机柴油机产品质量监督检验中心
1565 | 动力机械 | 拖拉机 | 轮式拖拉机 | 200马力及以上四轮驱动拖拉机 | 山东润达农业装备有限公司 | 轮式拖拉机 | RD2004-F | 功率:200马力;驱动方式:四轮驱动 ;最小使用比质量:43.88kg/kW | 标定功率：147kW；驱动型式：四轮驱动；外廓尺寸mm(长×宽×高):5300×2350×3050（至空滤器）；轴距：2680mm；最小使用质量kg：6450；常用轮距(前轮/后轮)1720mm/1850mm； 挡位数(前进/倒退) :16/8 | T202100230430 | 2026-06-29 | 147 | 购机补贴(通用类) | 山东省 | 评阅通过 |  | WJ2021DFH01G | 河南省拖拉机柴油机产品质量监督检验中心 | WJ2018GKKX025 | 河南省拖拉机柴油机产品质量监督检验中心
1566 | 动力机械 | 拖拉机 | 轮式拖拉机 | 200马力及以上四轮驱动拖拉机 | 山东润达农业装备有限公司 | 轮式拖拉机 | RD2204 | 功率:220马力;驱动方式:四轮驱动 ;最小使用比质量:43.83kg/kW | 标定功率：162kW；驱动型式：四轮驱动；外廓尺寸mm(长×宽×高):5420×2450×3100（至空滤器）（单轮）5420×3500×3100（至空滤器）（双轮）；轴距：2850mm；最小使用质量kg：7100（单轮）7600（双轮）;挡位数(前进/倒退) :16/16 | T202100230427 | 2026-06-29 | 162 | 购机补贴(通用类) | 山东省 | 评阅通过 |  | WJ2021DFH01G | 河南省拖拉机柴油机产品质量监督检验中心 | （2021）2240029 | 潍坊市产品质量检验所
1567 | 动力机械 | 拖拉机 | 轮式拖拉机 | 200马力及以上四轮驱动拖拉机 | 山东润达农业装备有限公司 | 轮式拖拉机 | RD2404 | 功率:240马力;驱动方式:四轮驱动 ;最小使用比质量:44.07kg/kW | 标定功率：177kW；驱动型式：四轮驱动；外廓尺寸mm(长×宽×高):5420×3500×3110（至空滤器）（双轮）；轴距：2850mm；最小使用质量kg：7800（双轮）;常用轮距(前轮/后轮)2000mm/2350mm； 挡位数(前进/倒退) :16/16 | T202100230427 | 2026-06-29 | 177 | 购机补贴(通用类) | 山东省 | 评阅通过 |  | WJ2021DFH01G | 河南省拖拉机柴油机产品质量监督检验中心 | （2021）2240029 | 潍坊市产品质量检验所
1568 | 动力机械 | 拖拉机 | 轮式拖拉机 | 200马力及以上四轮驱动拖拉机 | 山东润达农业装备有限公司 | 轮式拖拉机 | RD2404-A1 | 功率:240马力;驱动方式:四轮驱动 ;最小使用比质量:44.07kg/kW | 标定功率：177kW；驱动型式：四轮驱动；外廓尺寸mm(长×宽×高):5420×3500×3110（至空滤器）（双轮）；轴距：2850mm；最小使用质量kg：7800（双轮）;常用轮距(前轮/后轮)2000mm/2350mm； 挡位数(前进/倒退) :16/16 | T202100230427 | 2026-06-29 | 177 | 购机补贴(通用类) | 山东省 | 评阅通过 |  | WJ2021DFH01G | 河南省拖拉机柴油机产品质量监督检验中心 | （2021）2240029 | 潍坊市产品质量检验所
1569 | 动力机械 | 拖拉机 | 轮式拖拉机 | 200马力及以上四轮驱动拖拉机 | 山东润达农业装备有限公司 | 轮式拖拉机 | RD2604 | 功率:260马力;驱动方式:四轮驱动 ;最小使用比质量:43.76kg/kW | 标定功率：191.5kW；驱动型式：四轮驱动；外廓尺寸mm(长×宽×高):5420×3500×3110（至空滤器）（双轮）；轴距：2850mm；最小使用质量kg：8380（双轮）;常用轮距(前轮/后轮)2000mm/2350mm； 挡位数(前进/倒退) :16/16 | T202100230427 | 2026-06-29 | 191.5 | 购机补贴(通用类) | 山东省 | 评阅通过 |  | WJ2021DFH01G | 河南省拖拉机柴油机产品质量监督检验中心 | （2021）2240029 | 潍坊市产品质量检验所
1570 | 动力机械 | 拖拉机 | 轮式拖拉机 | 200马力及以上四轮驱动拖拉机 | 山东润达农业装备有限公司 | 轮式拖拉机 | 润达-2104 | 功率:210马力;驱动方式:四轮驱动 ;最小使用比质量:43.72kg/kW | 标定功率：154.4kW；驱动型式：四轮驱动；外廓尺寸mm(长×宽×高)：5420×2350×3110（单轮），5420×3400×3210（双轮）；轴距：2830mm；最小使用质量：6750kg（单轮），7600kg（双轮）；挡位数(前进/倒退/爬行) ：16/16/0；起动方式:电起动 | 部20171597 | 2021-12-31 | 154.4 | 购机补贴(通用类) | 山东省 | 评阅通过 |  | NW201708093 | 山东省农业机械科学研究院产品质量检测中心 | WJ2017EKKX011 | 河南省拖拉机柴油机产品质量监督检验中心
1571 | 动力机械 | 拖拉机 | 轮式拖拉机 | 200马力及以上四轮驱动拖拉机 | 山东润达农业装备有限公司 | 轮式拖拉机 | 润达-2204 | 功率:220马力;驱动方式:四轮驱动 ;最小使用比质量:43.58kg/kW | 标定功率：162kW;驱动型式：四轮驱动;外廓尺寸mm(长×宽×高):5420×2450×3110 （单轮）； 5420×3500×3110 （双轮）;轴距：2830mm；最小使用质量：7060（单轮）; 7700 （双轮）；挡位数(前进/倒退/爬行) :16/16/0;起动方式:电起动。变更部位：变更翻倾防护装置(驾驶室)型号及生产厂、驾驶室座椅型号、安全带型号及生产厂。变更前翻倾防护装置型号为RD1504.451型驾驶室，生产厂为潍坊华创机器人有限公司，驾驶员座椅型号为SMT-CS06-1，安全带型号为FS2001，生产厂为扬州福胜汽车配件厂。变更后翻倾防护装置型号为RD2404.451型驾驶室，生产厂为山东润达农业装备有限公司，驾驶员座椅型号为SMT1，安全带型号为DC-1000-006，生产厂为常州市东晨车辆部件有限公司。变更前最小使用质量：6750（单轮）7600（双轮）；变更后最小使用质量：7060（单轮）； 7700 （双轮）；变更前最小使用比质量41.67kg/kW；变更后最小使用质量43.58kg/kW；变更前翻倾防护装置报告编号NW201804049；变更后翻倾防护装置报告编号WJ2021CFH15G | 部20180477 | 2022-12-31 | 162 | 购机补贴(通用类) | 山东省 | 评阅通过 |  | WJ2021CFH15G | 河南省拖拉机柴油机产品质量监督检验中心 | WJ2017LKKX006 | 河南省拖拉机柴油机产品质量监督检验中心
1572 | 动力机械 | 拖拉机 | 轮式拖拉机 | 200马力及以上四轮驱动拖拉机 | 山东萨丁重工有限公司 | 轮式拖拉机 | SC2004 | 功率:200马力;驱动方式:四轮驱动 ;最小使用比质量:43.74kg/kW | 整机型式：轮式；整机机架型式：无架；整机驱动型式：四轮驱动；整机用途：一般用途；外廓尺寸(长×宽×高)：5220x2235x3170mm；轴距或履带接地长：2690mm；常用轮距(前轮/后轮)或轨距：1860/1760mm；整机最小离地间隙：380mm；最小使用质量：6430kg；整机标准配重(前/后)：600/240kg ；整机最小使用比质量：43.74kg/kW；档位数(前进/倒退)：16+8；整机发动机与主离合器联接方式：直联。 | T202100230401 | 2026-06-29 | 147 | 购机补贴(通用类) | 山东省 | 评阅通过 |  | HB2020FHZ239 | 湖北三智农业机械检测有限公司 | HBNJ20200679 | 湖北三智农业机械检测有限公司
1573 | 动力机械 | 拖拉机 | 轮式拖拉机 | 200马力及以上四轮驱动拖拉机 | 山东萨丁重工有限公司 | 轮式拖拉机 | SD2204 | 功率:220马力;驱动方式:四轮驱动 ;最小使用比质量:45.77kg/kW | 整机型式：轮式；整机机架型式：无架；整机驱动型式：四轮驱动；整机用途：一般用途；外廓尺寸(长×宽×高)：（双排轮）：5500x3560x3200mm/（单排轮）：5500x2780x3200mm；轴距或履带接地长：2830mm；常用轮距(前轮/后轮)或轨距：（双排轮）：1980/2230mm/（单排轮）：1980/1840；整机最小离地间隙：360mm；最小使用质量：双排轮：7815kg/单排轮：7415kg；整机标准配重(前/后)：双排轮：780/0kg/单排轮：780/480kg ；整机最小使用比质量：48.24/45.77kg/kW；档位数(前进/倒退)：16+16；整机发动机与主离合器联接方式：直联。 | 部20171758 | 2021-12-31 | 162 | 购机补贴(通用类) | 山东省 | 评阅通过 |  | NW201706049 | 山东省农业机械科学研究院产品质量检测中心 | WJ2017HKKX011 | 河南省拖拉机柴油机产品质量监督检验中心
1574 | 动力机械 | 拖拉机 | 轮式拖拉机 | 200马力及以上四轮驱动拖拉机 | 山东萨丁重工有限公司 | 轮式拖拉机 | SD2404 | 功率:240马力;驱动方式:四轮驱动 ;最小使用比质量:43.45kg/kW | 整机型式：轮式；整机机架型式：无架；整机驱动型式：四轮驱动；整机用途：一般用途；外廓尺寸(长×宽×高)：5545x2740x3210mm；轴距或履带接地长：2830mm；常用轮距(前轮/后轮)或轨距：2050/1850mm；整机最小离地间隙：370mm；最小使用质量：7690kg；整机标准配重(前/后)：1200/240kg ；整机最小使用比质量：43.45kg/kW；档位数(前进/倒退)：16+16；整机发动机与主离合器联接方式：直联。 | T202000341187 | 2025-12-30 | 177 | 购机补贴(通用类) | 山东省 | 评阅通过 |  | HB2019FHZ022 | 湖北三智农业机械检测有限公司 | HBNJ20200616 | 湖北三智农业机械检测有限公司
1575 | 动力机械 | 拖拉机 | 轮式拖拉机 | 200马力及以上四轮驱动拖拉机 | 山东萨丁重工有限公司 | 轮式拖拉机 | SG2104 | 功率:210马力;驱动方式:四轮驱动 ;最小使用比质量:45.01kg/kW | 整机型式：轮式；整机机架型式：无架；整机驱动型式：四轮驱动；整机用途：一般用途；外廓尺寸(长×宽×高)：5500x2760x3220mm；轴距或履带接地长：2830mm；常用轮距(前轮/后轮)或轨距：1980/1850mm；整机最小离地间隙：420mm；最小使用质量：6950kg；整机标准配重(前/后)：1110/240kg ；整机最小使用比质量：45.01kg/kW；档位数(前进/倒退)：16+16；整机发动机与主离合器联接方式：直联。 | T202100230414 | 2026-06-29 | 154.4 | 购机补贴(通用类) | 山东省 | 评阅通过 |  | HB2020FHZ239 | 湖北三智农业机械检测有限公司 | HBNJ20200682 | 湖北三智农业机械检测有限公司
1576 | 动力机械 | 拖拉机 | 轮式拖拉机 | 200马力及以上四轮驱动拖拉机 | 山东晟拖重工有限公司 | 轮式拖拉机 | ST2004-Q | 功率:200马力;驱动方式:四轮驱动 ;最小使用比质量:43.67kg/kW | 整机型式：轮式，整机机架型式：无架，驱动型式：四驱，整机用途：一般用途，整机外廓尺寸mm：5250×2330×3030（驾驶室顶部），轴距mm:2700，常用轮距mm：1740/1800，轮距mm：1740、1800、1920、1980/1680～2300，最小离地间隙及部位mm：490（前桥放油螺栓底部），离合器壳体前端面至后驱动轴轴心线的水平距离mm：1345，变速箱齿轮副轴孔中心距mm：118，最小使用质量kg：6420，标准配重kg(前/后)：510/240，最小使用比质量kg/kW：43.67，挡位数（前进/倒退）：16/8，选装24/8，主变速挡位数：4，副变速挡位数：(2+1)×2，选装：（3+1）×2，最高设计理论速度km/h：38.63，发动机与主离合器联接方式：直联，翻倾防护装置型号：ST2404.301B，翻倾防护装置型式：简易驾驶室，翻倾防护装置生产厂：山东晟拖重工有限公司，发动机型号：WP6G200E330，结构型式：立式、直列、水冷、四冲程，发动机生产厂：潍柴（潍坊）中型柴油机有限公司，发动机进气方式：增压中冷，发动机气缸数：6，发动机标定功率kW：147，发动机额定净功率kW：147，发动机标定转速：r/min：2200，发动机冷却方式：水冷，空气滤清器型号：KLQ-518D，空气滤清器型式：干式，排气管消声腔外形尺寸mm：640×280×130，排气管消声腔质量kg：13.1，驾驶员座椅型号：SMT1，驾驶员座椅生产厂：潍坊舒美特机械有限公司，安全带型号：DC-1000-006，安全带生产厂：常州市东晨车辆部件有限公司，转向系型式：全液压，转向系转向操纵机构：方向盘，转向系转向机构型式：前轮转向，传动系箱体数量：2，变速箱（器）型式：机械平面组成式，主变速位置和换挡方式：在第1箱体中，机械有级挡，副变速换挡方式：机械有级挡，轮胎型号（前轮/后轮）：16.9-28/20.8-38，轮胎数量（前轮/后轮）：2/2，液压悬挂系统型式：分置式，悬挂装置型式：后置三点悬挂，悬挂装置类别：3类，工作装置液压油泵型号：CBTL-F436/F414-AFφ，液压输出组数：3组，工作装置安全阀全开压力MPa：17.5±0.5，动力输出轴花键数目：8，动力输出轴标准转速r/min：760/850。 | T202100340498 | 2026-06-29 | 147 | 购机补贴(通用类) | 山东省 | 评阅通过 |  | WJ2021BFH14G | 河南省拖拉机柴油机产品质量监督检验中心 | （2020）2240148 | 潍坊市产品质量检验所
1577 | 动力机械 | 拖拉机 | 轮式拖拉机 | 200马力及以上四轮驱动拖拉机 | 山东晟拖重工有限公司 | 轮式拖拉机 | ST2004-R | 功率:200马力;驱动方式:四轮驱动 ;最小使用比质量:43.67kg/kW | 整机型式：轮式，整机机架型式：无架，驱动型式：四驱，整机用途：一般用途，整机外廓尺寸mm：5450×2350×3100（驾驶室顶部），轴距mm:2825，常用轮距mm：1935/1800， 轮距mm：1720、1820、1935、2000、2100/1700～2350，最小离地间隙及部位mm：380（后牵引架底部），离合器壳体前端面至后驱动轴轴心线的水平距离mm：1420，变速箱齿轮副轴孔中心距mm：125±0.04，最小使用质量kg：6420，标准配重kg(前/后)：510/240，最小使用比质量kg/kW：43.67，挡位数（前进/倒退）：16/16，主变速挡位数：4，副变速挡位数：4×（1+1），最高设计理论速度km/h：31.14，发动机与主离合器联接方式：直联，翻倾防护装置型号：ST2404.301B，翻倾防护装置型式：简易驾驶室，翻倾防护装置生产厂：山东晟拖重工有限公司，发动机型号：YCA07235-T300，结构型式：立式、直列、水冷、四冲程，发动机生产厂：广西玉柴机器股份有限公司，发动机进气方式：增压中冷，发动机气缸数：6，发动机标定功率kW：147，发动机额定净功率kW：147，发动机标定转速：r/min：2200，发动机冷却方式：水冷，空气滤清器型号：6J，空气滤清器型式：干式，排气管消声腔外形尺寸mm：790×280×130，排气管消声腔质量kg：14.7，驾驶员座椅型号：SMT1，驾驶员座椅生产厂：潍坊舒美特机械有限公司，安全带型号：DC-1000-006，安全带生产厂：常州市东晨车辆部件有限公司，转向系型式：全液压，转向系转向操纵机构：方向盘，转向系转向机构型式：前轮转向，传动系箱体数量：2，变速箱（器）型式：机械平面组成式，主变速位置和换挡方式：在第1箱体中，机械有级挡，副变速换挡方式：机械有级挡，轮胎型号（前轮/后轮）：16.9-28/20.8-38，轮胎数量（前轮/后轮）：2/2，液压悬挂系统型式：分置式，悬挂装置型式：后置三点悬挂，悬挂装置类别：3类，工作装置液压油泵型号：CBTL-F436/F414-AFφL，液压输出组数：3组，工作装置安全阀全开压力MPa：17.5±0.5，动力输出轴花键数目：8，动力输出轴标准转速r/min：540/1000。 | T202100340497 | 2026-06-29 | 147 | 购机补贴(通用类) | 山东省 | 评阅通过 |  | WJ2021BFH14G | 河南省拖拉机柴油机产品质量监督检验中心 | WT202005016 | 黑龙江省彤廷质检技术有限公司
1578 | 动力机械 | 拖拉机 | 轮式拖拉机 | 200马力及以上四轮驱动拖拉机 | 山东晟拖重工有限公司 | 轮式拖拉机 | ST2204-R | 功率:220马力;驱动方式:四轮驱动 ;最小使用比质量:43.70kg/kW | 整机型式：轮式，整机机架型式：无架，驱动型式：四驱，整机用途：一般用途，整机外廓尺寸mm：5450×2350×3100（驾驶室顶部），轴距mm:2825，常用轮距mm：1935/1800， 轮距mm：1720、1820、1935、2000、2100/1700～2350，最小离地间隙及部位mm：380（后牵引架底部），离合器壳体前端面至后驱动轴轴心线的水平距离mm：1420，变速箱齿轮副轴孔中心距mm：125±0.04，最小使用质量kg：7070，标准配重kg(前/后)：510/240，最小使用比质量kg/kW：43.70，挡位数（前进/倒退）：16/16，主变速挡位数：4，副变速挡位数：4×（1+1），最高设计理论速度km/h：31.14，发动机与主离合器联接方式：直联，翻倾防护装置型号：ST2404.301B，翻倾防护装置型式：简易驾驶室，翻倾防护装置生产厂：山东晟拖重工有限公司，发动机型号：YCA07260-T302，结构型式：立式、直列、水冷、四冲程，发动机生产厂：广西玉柴机器股份有限公司，发动机进气方式：增压中冷，发动机气缸数：6，发动机标定功率kW：161.8，发动机额定净功率kW：161.8，发动机标定转速：r/min：2200，发动机冷却方式：水冷，空气滤清器型号：6J，空气滤清器型式：干式，排气管消声腔外形尺寸mm：790×280×130，排气管消声腔质量kg：14.7，驾驶员座椅型号：SMT1，驾驶员座椅生产厂：潍坊舒美特机械有限公司，安全带型号：DC-1000-006，安全带生产厂：常州市东晨车辆部件有限公司，转向系型式：全液压，转向系转向操纵机构：方向盘，转向系转向机构型式：前轮转向，传动系箱体数量：2，变速箱（器）型式：机械平面组成式，主变速位置和换挡方式：在第1箱体中，机械有级挡，副变速换挡方式：机械有级挡，轮胎型号（前轮/后轮）：16.9-28/20.8-38，轮胎数量（前轮/后轮）：2/2，液压悬挂系统型式：分置式，悬挂装置型式：后置三点悬挂，悬挂装置类别：3类，工作装置液压油泵型号：CBTL-F436/F414-AFφL，液压输出组数：3组，工作装置安全阀全开压力MPa：17.5±0.5，动力输出轴花键数目：8，动力输出轴标准转速r/min：540/1000。 | T202100340497 | 2026-06-29 | 161.8 | 购机补贴(通用类) | 山东省 | 评阅通过 |  | WJ2021BFH14G | 河南省拖拉机柴油机产品质量监督检验中心 | WT202005016 | 黑龙江省彤廷质检技术有限公司
1579 | 动力机械 | 拖拉机 | 轮式拖拉机 | 200马力及以上四轮驱动拖拉机 | 山东双力现代农业装备有限公司 | 轮式拖拉机 | SL2104 | 功率:210马力;驱动方式:四轮驱动 ;最小使用比质量:44.52kg/kW | 驱动型式：四轮驱动；配套功率：210马力；外廓尺寸（长×宽×高）mm：5520×2510×3250（单轮），5520×3450×3250（双轮）；轴距：2845mm；最小使用质量：6900kg（单轮），7520（双轮）；挡位数（前进/倒退/爬行）：16/16/0；主变速挡位数：4，副变速挡位数：4，其他：1+1；翻倾防护装置（驾驶室或安全框架）：六柱式驾驶室；转向系型式：前轮液压转向；动力输出轴转速：540/1000 r/min。 | 部20171628 | 2021-12-31 | 155 | 购机补贴(通用类) | 山东省 | 评阅通过 |  | NW202011006-X01 | 山东省农业机械科学研究院产品质量检测中心 | WJ2017GKKX028 | 河南省拖拉机柴油机产品质量监督检验中心
1580 | 动力机械 | 拖拉机 | 轮式拖拉机 | 200马力及以上四轮驱动拖拉机 | 山东双力现代农业装备有限公司 | 轮式拖拉机 | SLG2404 | 功率:240马力;驱动方式:四轮驱动 ;最小使用比质量:43.4kg/kW | 驱动型式：四轮驱动；配套功率：240马力；外廓尺寸（长×宽×高及部位）mm：5520×2560×3220（驾驶室顶部）；轴距：2845mm；最小使用质量：7685kg；挡位数（前进/倒退）：16/16；主变速挡位数：4；副变速挡位数：（1+1）×4；翻倾防护装置（驾驶室或安全框架）：简易驾驶室；转向系型式：全液压；动力输出轴标准转速：760/850 r/min。 最小使用质量发生变更：变更前：7685kg，最小使用比质量43.4kg/kw；变更后：7715kg，最小使用比质量43.6kg/kw；变更结构或配置：半轴壳体SL2014.391-03变更为加强半轴壳体SL2404.391-03；变更原因：根据市场需求的变化，SLG2404左右半轴套管进行变更，强化后的整机最小使用质量发生变化 | T202100370145 | 2026-04-01 | 177 | 购机补贴(通用类) | 山东省 | 评阅通过 |  | NW202011006-X01 | 山东省农业机械科学研究院产品质量检测中心 | NW201712035 | 山东省农业机械科学研究院产品质量检测中心
1581 | 动力机械 | 拖拉机 | 轮式拖拉机 | 200马力及以上四轮驱动拖拉机 | 山东天海农业装备有限公司 | 轮式拖拉机 | GK2004 | 功率:200马力;驱动方式:四轮驱动 ;最小使用比质量:46.39kg/kW | 功率：200马力，147kW；驱动型式：四轮驱动；整机外廓尺寸（mm）：长5600×宽2500×高3200；轴距（mm）：2830；最小使用质量（kg）：6820；最小使用比质量（kg/kW）：46.39。 | T202100320461 | 2026-06-29 | 147 | 购机补贴(通用类) | 山东省 | 评阅通过 |  | WJ2021AFH36G | 河南省拖拉机柴油机产品质量监督检验中心 | WT202005022 | 黑龙江省彤廷质检技术有限公司
1582 | 动力机械 | 拖拉机 | 轮式拖拉机 | 200马力及以上四轮驱动拖拉机 | 山东天海农业装备有限公司 | 轮式拖拉机 | GK2204 | 功率:220马力;驱动方式:四轮驱动 ;最小使用比质量:43.63/46.48kg/kW | 功率：220马力，161.8kW；驱动型式：四轮驱动；整机外廓尺寸（mm）：长5600×宽2780×高3200（单胎），长5600×宽3620×高3200（双胎）；轴距（mm）：2830；最小使用质量（kg）：7060（单胎），7520（双胎）；最小使用比质量（kg/kW）：43.63（单胎），46.48（双胎）。 | T202100320461 | 2026-06-29 | 161.8 | 购机补贴(通用类) | 山东省 | 评阅通过 |  | WJ2021AFH36G | 河南省拖拉机柴油机产品质量监督检验中心 | WT202005022 | 黑龙江省彤廷质检技术有限公司
1583 | 动力机械 | 拖拉机 | 轮式拖拉机 | 200马力及以上四轮驱动拖拉机 | 山东天海农业装备有限公司 | 轮式拖拉机 | GK2404 | 功率:240马力;驱动方式:四轮驱动 ;最小使用比质量:43.45kg/kW | 功率：240马力，177kW；驱动型式：四轮驱动；整机外廓尺寸（mm）：长5600×宽3620×高3200；轴距（mm）：2830；最小使用质量（kg）：7690；最小使用比质量（kg/kW）：43.45。 | T202100320461 | 2026-06-29 | 177 | 购机补贴(通用类) | 山东省 | 评阅通过 |  | WJ2021AFH36G | 河南省拖拉机柴油机产品质量监督检验中心 | WT202005022 | 黑龙江省彤廷质检技术有限公司
1584 | 动力机械 | 拖拉机 | 轮式拖拉机 | 200马力及以上四轮驱动拖拉机 | 山东潍坊鲁中拖拉机有限公司 | 轮式拖拉机 | LZ2004 | 功率:200马力;驱动方式:四轮驱动 ;最小使用比质量:45.92kg/kW | 发动机标定功率：200马力，驱动方式：四轮驱动，最小使用质量（单胎/双胎）：6750kg/7490kg，最小使用比质量（单胎/双胎）kg/kw：45.92/50.95，外廓尺寸(长×宽×高)：5630*2340*3210/5630*3580*3210；轴距或履带接地长：2830； 常用轮距(前轮/后轮)或轨距：1875/1800；选装（1875/2400）；标准配重(前/后)：720/720；档位数(前进/倒退/爬行)：16/16/0； 主变速档位数*副变速档位数/其他档位数：4*4*(1+1)/0；发动机与离合器联接方式：直联式； 起动方式：电启动；翻倾防护装置（驾驶室或安全框架）：简易驾驶室；转向系型式：全液压；传动系变速箱型式：机械平面组成式；主变速箱换档方式：机械有级挡；副变速箱换档方式：机械有级挡；轮胎型号(前轮/后轮)：18.4-26/20.8-38；选装：（16.9-28、16.9R28、540/65R28、420/85R28）/（18.4-42、18.4-38、20.8R38、520/85R38、650/65R38）；排放阶段：国三 | T202000370583 | 2025-09-29 | 147 | 购机补贴(通用类) | 山东省 | 评阅通过 |  | FH20GW0431 | 国家拖拉机质量监督检验中心 | （2020）2240121 | 潍坊市产品质量检验所
1585 | 动力机械 | 拖拉机 | 轮式拖拉机 | 200马力及以上四轮驱动拖拉机 | 山东潍坊鲁中拖拉机有限公司 | 轮式拖拉机 | LZ2004-A | 功率:200马力;驱动方式:四轮驱动 ;最小使用比质量:43.54kg/kW | 发动机标定功率：200马力，驱动方式：四轮驱动，变更前:驾驶室质量:480kg；前驱动桥桥质量：298kg；变速箱壳体质量：172kg；后桥壳体质量：193.5kg；最终传动壳体（左、右）质量：530kg；燃油箱容量：240L； 变更后:驾驶室质量:570kg（采用了整体强度和安全防护性能更强的驾驶室）；前驱动桥桥质量：350kg（采用了强度及承载能力更强的前桥）；变速箱壳体质量：199kg(改进了箱体结构，增加了箱体壁厚)；后桥壳体质量：223kg(改进了箱体结构，增加了箱体壁厚)；最终传动壳体（左、右）质量：588.6kg(改进了壳体结构)；燃油箱容量：320L（采用了容量更大的油箱）；变更前：最小使用质量（单胎/双胎）：6100kg/6700kg；变更后：最小使用质量（单胎/双胎）：6400kg/6750kg，变化幅度：4.92%/0.75%；变更前：最小使用比质量（单胎/双胎）：41.50/45.58；变更后：最小使用比质量（单胎/双胎）：43.54/45.92，变化幅度：4.92%/0.75%，外廓尺寸(长×宽×高)：5300*2170*3100/5300*3330*3100；轴距或履带接地长：2680； 常用轮距(前轮/后轮)或轨距：1770/1700；选装（1770/2280）；标准配重(前/后)：540/480；档位数(前进/倒退/爬行)：16/8/0； 主变速档位数*副变速档位数/其他档位数：4*(2+1)*2/0；发动机与离合器联接方式：直联式； 起动方式：电启动；翻倾防护装置（驾驶室或安全框架）：简易驾驶室；转向系型式：全液压；传动系变速箱型式：机械平面组成式；主变速箱换档方式：机械有级挡；副变速箱换档方式：机械有级挡；轮胎型号(前轮/后轮)：14.9-28/18.4-38；选装：（14.9-26、14.9-24、14.9R28、420/85R28）/（18.4-34、16.9-34、18.4R38、520/85R38）；排放阶段：国三； | T202000370584 | 2025-09-29 | 147 | 购机补贴(通用类) | 山东省 | 评阅通过 |  | FH20GW0431（变更后：NW202009051-X01） | 国家拖拉机质量监督检验中心（变更后：山东省农业机械科学研究院产品质量检测中心） | （2020）2240120 | 潍坊市产品质量检验所
1586 | 动力机械 | 拖拉机 | 轮式拖拉机 | 200马力及以上四轮驱动拖拉机 | 山东潍坊鲁中拖拉机有限公司 | 轮式拖拉机 | LZ2204 | 功率:220马力;驱动方式:四轮驱动 ;最小使用比质量:43.83kg/kW | 发动机标定功率：220马力，驱动方式：四轮驱动，最小使用质量（单胎/双胎）：7100kg/7840kg，最小使用比质量（单胎/双胎）kg/kw：43.83/48.40，外廓尺寸(长×宽×高)：5630*2340*3210/5630*3580*3210；轴距或履带接地长：2840； 常用轮距(前轮/后轮)或轨距：1800/1800；选装（1800/2400）；标准配重(前/后)：720/720；档位数(前进/倒退/爬行)：16/16/0； 主变速档位数*副变速档位数/其他档位数：4*4*(1+1)/0；发动机与离合器联接方式：直联式； 起动方式：电启动；翻倾防护装置（驾驶室或安全框架）：简易驾驶室；转向系型式：全液压；传动系变速箱型式：机械平面组成式；主变速箱换档方式：机械有级挡；副变速箱换档方式：机械有级挡；轮胎型号(前轮/后轮)：18.4-26/20.8-38；选装：（16.9-28、16.9R28、540/65R28、420/85R28）/（18.4-42、18.4-38、20.8R38、520/85R38、650/65R38）；排放阶段：国三 | T202000370583 | 2025-09-29 | 162 | 购机补贴(通用类) | 山东省 | 评阅通过 |  | FH20GW0431 | 国家拖拉机质量监督检验中心 | （2020）2240121 | 潍坊市产品质量检验所
1587 | 动力机械 | 拖拉机 | 轮式拖拉机 | 200马力及以上四轮驱动拖拉机 | 山东潍坊鲁中拖拉机有限公司 | 轮式拖拉机 | LZ2404 | 功率:240马力;驱动方式:四轮驱动 ;最小使用比质量:43.50kg/kW | 发动机标定功率：240马力，驱动方式：四轮驱动，变更前:驾驶室质量:480kg；前驱动桥桥质量：298kg；变速箱壳体质量：172kg；后桥壳体质量：193.5kg；最终传动壳体（左、右）质量：530kg；燃油箱容量：240L； 变更后:驾驶室质量:570kg（采用了整体强度和安全防护性能更强的驾驶室）；前驱动桥桥质量：350kg（采用了强度及承载能力更强的前桥）；变速箱壳体质量：199kg(改进了箱体结构，增加了箱体壁厚)；后桥壳体质量：223kg(改进了箱体结构，增加了箱体壁厚)；最终传动壳体（左、右）质量：588.6kg(改进了壳体结构)；燃油箱容量：320L（采用了容量更大的油箱）；变更前：最小使用质量（单胎/双胎）：7350/8090；变更后：最小使用质量（单胎/双胎）：7700kg/8140kg，变化幅度：4.76%/0.62%；变更前：最小使用比质量（单胎/双胎）：41.53/45.71；变更后：最小使用比质量（单胎/双胎）：43.50/45.99，变化幅度：4.76%/0.62%，外廓尺寸(长×宽×高)：5630*2340*3140/5630*3580*3140；轴距或履带接地长：2840； 常用轮距(前轮/后轮)或轨距：1800/1800；选装（1800/2400）；标准配重(前/后)：720/720；档位数(前进/倒退/爬行)：16/16/0； 主变速档位数*副变速档位数/其他档位数：4*4*(1+1)/0；发动机与离合器联接方式：直联式； 起动方式：电启动；翻倾防护装置（驾驶室或安全框架）：简易驾驶室；转向系型式：全液压；传动系变速箱型式：机械平面组成式；主变速箱换档方式：机械有级挡；副变速箱换档方式：机械有级挡；轮胎型号(前轮/后轮)：18.4-26/20.8-38；选装：（16.9-28、16.9R28、540/65R28、420/85R28）/（18.4-42、18.4-38、20.8R38、520/85R38、650/65R38）;排放阶段：国三； | T202000370583 | 2025-09-29 | 177 | 购机补贴(通用类) | 山东省 | 评阅通过 |  | FH20GW0431（变更后：NW202009051-X01） | 国家拖拉机质量监督检验中心（变更后：山东省农业机械科学研究院产品质量检测中心） | （2020）2240121 | 潍坊市产品质量检验所
1588 | 动力机械 | 拖拉机 | 轮式拖拉机 | 200马力及以上四轮驱动拖拉机 | 山东五征集团有限公司 | 轮式拖拉机 | MF2004-M | 功率:200马力;驱动方式:四轮驱动 ;最小使用比质量:43.74kg/kW | 功率：200马力；整机驱动型式：四驱；外廓尺寸（长×宽×高及部位）：5350×2350×2970mm（空滤器顶部）、5350×2350×3200（空滤器顶部）（选装驾驶室机型）；离合器壳体前端面至后驱动轴轴心线的水平距离：1515mm；最小使用质量：6430kg；翻倾防护装置：简易驾驶室；转向系型式：全液压；变速箱（器）型式：机械平面组成式；主变速换挡方式：机械有级档；副变速换挡方式：机械有级档；悬挂装置型式：后置三点悬挂 | T202100230422 | 2026-06-29 | 147 | 购机补贴(通用类) | 山东省 | 评阅通过 |  | NW202012080；NW202012079 | 山东省农业机械科学研究院产品质量检测中心；山东省农业机械科学研究院产品质量检测中心 | NW202012098 | 山东省农业机械科学研究院产品质量检测中心
1589 | 动力机械 | 拖拉机 | 轮式拖拉机 | 200马力及以上四轮驱动拖拉机 | 山东五征集团有限公司 | 轮式拖拉机 | MG2104-F | 功率:210马力;驱动方式:四轮驱动 ;最小使用比质量:43.6kg/kW | 功率：210马力；整机驱动型式：四驱；外廓尺寸（长×宽×高及部位）：5430×2560×3200（空滤器顶部）；离合器壳体前端面至后驱动轴轴心线的水平距离：1534mm；最小使用质量：6760kg；最小使用比质量：43.6kg/kW；翻倾防护装置：简易驾驶室；转向系型式：全液压；变速箱（器）型式：机械平面组成式；主变速换挡方式：机械有级档；副变速换挡方式：机械有级档；悬挂装置型式：后置三点悬挂 | T202100370167 | 2026-04-01 | 155 | 购机补贴(通用类) | 山东省 | 评阅通过 |  | NW202012079 | 山东省农业机械科学研究院产品质量检测中心 | NW201803038 | 山东省农业机械科学研究院产品质量检测中心
1590 | 动力机械 | 拖拉机 | 轮式拖拉机 | 200马力及以上四轮驱动拖拉机 | 山东五征集团有限公司 | 轮式拖拉机 | MH2204 | 功率:220马力;驱动方式:四轮驱动 ;最小使用比质量:43.7kg/kW | 功率：220马力；整机驱动型式：四驱；外廓尺寸（长×宽×高及部位）：5550×2450×3275（空滤器顶部，单胎）、5550×3600×3275（空滤器顶部，双胎）；离合器壳体前端面至后驱动轴轴心线的水平距离：1420.5mm；最小使用质量：7070kg（单胎）、7800kg(双胎)；翻倾防护装置：简易驾驶室；转向系型式：全液压；变速箱（器）型式：机械平面组成式；主变速换挡方式：机械有级档；副变速换挡方式：机械有级档；悬挂装置型式：后置三点悬挂 | T202000370571 | 2025-09-29 | 161.80000000000001 | 购机补贴(通用类) | 山东省 | 评阅通过 |  | NW202004056 | 山东省农业机械科学研究院产品质量检测中心 | NW202004057 | 山东省农业机械科学研究院产品质量检测中心
1591 | 动力机械 | 拖拉机 | 轮式拖拉机 | 200马力及以上四轮驱动拖拉机 | 山东五征集团有限公司 | 轮式拖拉机 | MH2404 | 功率:240马力;驱动方式:四轮驱动 ;最小使用比质量:43.6kg/kW | 功率：240马力；整机驱动型式：四驱；外廓尺寸（长×宽×高及部位）：5550×2450×3275(空滤器顶部，单胎）、5550×3600×3275（空滤器顶部，双胎）；离合器壳体前端面至后驱动轴轴心线的水平距离：1420.5mm；最小使用质量：7700kg（单胎）、8200kg(双胎)；翻倾防护装置：简易驾驶室；转向系型式：全液压；变速箱（器）型式：机械平面组成式；主变速换挡方式：机械有级档；副变速换挡方式：机械有级档；悬挂装置型式：后置三点悬挂。 ——————说明：产品初次鉴定时，最小使用质量为7300kg，最小使用比质量为41.4kg/kW，因变更为新型驾驶室，导致整机质量变为7700kg，最小使用比质量变为43.6kg/kW，详见山东省农机机械试验鉴定站出具的变更报告。 | T202000370571 | 2025-09-29 | 176.5 | 购机补贴(通用类) | 山东省 | 评阅通过 |  | NW202012081 | 山东省农业机械科学研究院产品质量检测中心 | NW202004057 | 山东省农业机械科学研究院产品质量检测中心
1592 | 动力机械 | 拖拉机 | 轮式拖拉机 | 200马力及以上四轮驱动拖拉机 | 山东一拖农业装备有限公司 | 轮式拖拉机 | 2004-Q | 功率:200马力;驱动方式:四轮驱动 ;最小使用比质量:43.67kg/kW | 整机型式：轮式；整机机架型式:无架;整机驱动型式:四驱;整机用途:一般用途;整机外廓尺寸(长×宽×高及部位):5100×2280×3000mm(排气管顶);轴距或履带接地长:2700mm;常用轮距(前轮/后轮)或轨距:1810/1750mm;轮距(前轮/后轮)或轨距:1610、1715、1810、1915/1620～2420mm;最小离地间隙及部位:490mm(后桥底部）;离合器壳体前端面至后驱动轴轴心线的水平距离:1350mm;变速箱齿轮副轴孔中心距:120mm;最小使用质量:6420kg;标准配重(前/后):600kg/480kg;最小使用比质量：43.67kg/kw;挡位数（前进/倒退）:16/8;主变速挡位数:4;副变速挡位数:(2+1)×2;最高设计理论速度:35.31km/h;发动机与主离合器联接方式:直联;翻倾防护装置（驾驶室或安全框架）型号:2604S.45.001;翻倾防护装置（驾驶室或安全框架）型式:简易驾驶室;翻倾防护装置（驾驶室或安全框架）生产厂:潍坊中远重工科技有限公司；发动机型号：WP6G200E330；发动机结构型式：直列、直喷、水冷、四冲程；发动机生产厂：潍柴（潍坊）中型柴油机有限公司；发动机进气方式：增压中冷；发动机气缸数：6；发动机标定功率：147kW；发动机额定净功率：147kW；发动机标定转速：2200r/min；发动机冷却方式：水冷；排放阶段：第三阶段;空气滤清器型号:KLQ518D;空气滤清器型式:干式;排气管消声腔外形尺寸（长×宽×厚或直径×长）:600×290×120mm;排气管消声腔质量:16kg;驾驶员座椅型号:SMT-CS06-1;驾驶员座椅生产厂:潍坊舒美特机械有限公司;安全带型号:DC-1000-006;安全带生产厂:常州市东晨车辆部件有限公司;转向系型式:全液压;转向系转向操纵机构:方向盘;转向系转向机构型式:前轮转向;传动系箱体数量、变速箱（器）型式:箱体数量： 2 个,机械平面组成式;主变速位置和换挡方式:主变速位置：在第 1 箱体中，机械有级档;副变速换挡方式:机械有级档;轮胎型号(前轮/后轮):14.9-26/18.4-38;轮胎数量(前轮/后轮):2/2个;液压悬挂系统型式:分置式;悬挂装置型式:后置三点悬挂;悬挂装置类别:3类;工作装置液压油泵型号:CBT-F435;液压输出组数:3组;工作装置 | T202100320038 | 2026-04-01 | 147 | 购机补贴(通用类) | 山东省 | 评阅通过 |  | WJ2020IFH019 | 河南省拖拉机柴油机产品质量监督检验中心 | WT202005002 | 黑龙江省彤廷质检技术有限公司
1593 | 动力机械 | 拖拉机 | 轮式拖拉机 | 200马力及以上四轮驱动拖拉机 | 山东一拖农业装备有限公司 | 轮式拖拉机 | 2204-Q | 功率:220马力;驱动方式:四轮驱动 ;最小使用比质量:43.51kg/kW | 整机型式：轮式；整机机架型式:无架;整机驱动型式:四驱;整机用途:一般用途;整机外廓尺寸(长×宽×高及部位):5100×2280×3000mm;轴距或履带接地长:2700mm;常用轮距(前轮/后轮)或轨距:1810/1750mm;轮距(前轮/后轮)或轨距:1610、1715、1810、1915/1620～2420mm;最小离地间隙及部位:490mm(后桥底部）;离合器壳体前端面至后驱动轴轴心线的水平距离:1350mm;变速箱齿轮副轴孔中心距:120mm;最小使用质量:7050kg;标准配重(前/后):600kg/480kg;最小使用比质量：43.51kg/kw;挡位数（前进/倒退）:16/8;主变速挡位数:4;副变速挡位数:(2+1)×2;最高设计理论速度:35.31km/h;发动机与主离合器联接方式:直联;翻倾防护装置（驾驶室或安全框架）型号:2604S.45.001;翻倾防护装置（驾驶室或安全框架）型式:简易驾驶室;翻倾防护装置（驾驶室或安全框架）生产厂:潍坊中远重工科技有限公司；发动机型号：WP6G220E330；发动机结构型式：直列、直喷、水冷、四冲程；发动机生产厂：潍柴（潍坊）中型柴油机有限公司；发动机进气方式：增压中冷；发动机气缸数：6；发动机标定功率：162kW；发动机额定净功率：162kW；发动机标定转速：2200r/min；发动机冷却方式：水冷；排放阶段：第三阶段;空气滤清器型号:KLQ518D;空气滤清器型式:干式;排气管消声腔外形尺寸（长×宽×厚或直径×长）:600×290×120mm;排气管消声腔质量:16kg;驾驶员座椅型号:SMT-CS06-1;驾驶员座椅生产厂:潍坊舒美特机械有限公司;安全带型号:DC-1000-006;安全带生产厂:常州市东晨车辆部件有限公司;转向系型式:全液压;转向系转向操纵机构:方向盘;转向系转向机构型式:前轮转向;传动系箱体数量、变速箱（器）型式:箱体数量： 2 个,机械平面组成式;主变速位置和换挡方式:主变速位置：在第 1 箱体中，机械有级档;副变速换挡方式:机械有级档;轮胎型号(前轮/后轮):14.9-26/18.4-38;轮胎数量(前轮/后轮):2/2个;液压悬挂系统型式:分置式;悬挂装置型式:后置三点悬挂;悬挂装置类别:3类;工作装置液压油泵型号:CBT-F435;液压输出组数:3组;工作装置安全阀全开压 | T202100320038 | 2026-04-01 | 162 | 购机补贴(通用类) | 山东省 | 评阅通过 |  | WJ2020IFH019 | 河南省拖拉机柴油机产品质量监督检验中心 | WT202005002 | 黑龙江省彤廷质检技术有限公司
1594 | 动力机械 | 拖拉机 | 轮式拖拉机 | 200马力及以上四轮驱动拖拉机 | 山东一拖农业装备有限公司 | 轮式拖拉机 | 2204-S | 功率:220马力;驱动方式:四轮驱动 ;最小使用比质量:43.51/46.29kg/kW | 整机型式：轮式；整机机架型式：无架；整机驱动型式：四驱；整机用途：一般用途；整机外廓尺寸(长×宽×高及部位):5580×2780×3200mm（单轮）;轴距或履带接地长:2880mm;常用轮距(前轮/后轮)或轨距:2000/1900mm;轮距(前轮/后轮)或轨距:1720、1820、2000、2100/1620～2350（单轮）mm;最小离地间隙及部位:440mm（后桥下侧）;离合器壳体前端面至后驱动轴轴心线的水平距离:1420mm;变速箱齿轮副轴孔中心距:125mm;最小使用质量:7040kg;标准配重(前/后):900kg/720kg;最小使用比质量:43.51kg/kW;挡位数（前进/倒退）:16/16;主变速挡位数:4;副变速挡位数:4×（1+1）;最高设计理论速度:31.14km/h;发动机与主离合器联接方式:直联;翻倾防护装置（驾驶室或安全框架）型号:2604S.45.001;翻倾防护装置（驾驶室或安全框架）型式:简易驾驶室;翻倾防护装置（驾驶室或安全框架）生产厂:潍坊中远重工科技有限公司；发动机型号：YC6A260-T302；发动机结构型式：立式、直列、水冷、四冲程；发动机生产厂：广西玉柴机器股份有限公司；发动机进气方式：空空中冷；发动机气缸数：6；发动机标定功率：161.8kW；发动机额定净功率：161.8kW；发动机标定转速：2200r/min；发动机冷却方式：水冷；排放阶段：第三阶段;空气滤清器型号:6J;空气滤清器型式:干式;排气管消声腔外形尺寸（长×宽×厚或直径×长）:Φ150×820mm;排气管消声腔质量:10.5kg;驾驶员座椅型号:SMT1;驾驶员座椅生产厂:潍坊舒美特机械有限公司;安全带型号:DC-1000-006;安全带生产厂:常州市东晨车辆部件有限公司;转向系型式:全液压;转向系转向操纵机构:方向盘;转向系转向机构型式:前轮转向;传动系箱体数量、变速箱（器）型式:箱体数量： 2 个，机械平面组成式;主变速位置和换挡方式:主变速位置：在第 1 箱体中，机械有级档;副变速换挡方式:机械有级档;轮胎型号(前轮/后轮):16.9-28/18.4-42;轮胎数量(前轮/后轮):2/2个;液压悬挂系统型式:分置式;悬挂装置型式:后置三点悬挂;悬挂装置类别:3类;工作装置液压油泵型号:CBT-G36/310;液压输出组数:3组;工作装置安全阀全 | T202100320039 | 2026-04-01 | 161.8 | 购机补贴(通用类) | 山东省 | 评阅通过 |  | WJ2020IFH019 | 河南省拖拉机柴油机产品质量监督检验中心 | WT202005001 | 黑龙江省彤廷质检技术有限公司
1595 | 动力机械 | 拖拉机 | 轮式拖拉机 | 200马力及以上四轮驱动拖拉机 | 山东一拖农业装备有限公司 | 轮式拖拉机 | 2404-S | 功率:240马力;驱动方式:四轮驱动 ;最小使用比质量:43.53/46.17kg/kW | 整机型式：轮式；整机机架型式：无架；整机驱动型式：四驱；整机用途：一般用途；整机外廓尺寸(长×宽×高及部位):5580×2780×3200mm（单轮）;轴距或履带接地长:2880mm;常用轮距(前轮/后轮)或轨距:2000/1900mm;轮距(前轮/后轮)或轨距:1720、1820、2000、2100/1620～2350mm;最小离地间隙及部位:440mm（后桥下侧）;离合器壳体前端面至后驱动轴轴心线的水平距离:1420mm;变速箱齿轮副轴孔中心距:125mm;最小使用质量:7680kg;标准配重(前/后):900kg/720kg;最小使用比质量:43.53kg/kW;挡位数（前进/倒退）:16/16;主变速挡位数:4;副变速挡位数:4×（1+1）;最高设计理论速度:31.14km/h;发动机与主离合器联接方式:直联;翻倾防护装置（驾驶室或安全框架）型号:2604S.45.001;翻倾防护装置（驾驶室或安全框架）型式:简易驾驶室;翻倾防护装置（驾驶室或安全框架）生产厂:潍坊中远重工科技有限公司；发动机型号：YC6A260-T303；发动机结构型式：立式、直列、水冷、四冲程；发动机生产厂：广西玉柴机器股份有限公司；发动机进气方式：空空中冷；发动机气缸数：6；发动机标定功率：176.4kW；发动机额定净功率：176.4kW；发动机标定转速：2200r/min；发动机冷却方式：水冷；排放阶段：第三阶段;空气滤清器型号:6J;空气滤清器型式:干式;排气管消声腔外形尺寸（长×宽×厚或直径×长）:Φ150×820mm;排气管消声腔质量:10.5kg;驾驶员座椅型号:SMT1;驾驶员座椅生产厂:潍坊舒美特机械有限公司;安全带型号:DC-1000-006;安全带生产厂:常州市东晨车辆部件有限公司;转向系型式:全液压;转向系转向操纵机构:方向盘;转向系转向机构型式:前轮转向;传动系箱体数量、变速箱（器）型式:箱体数量： 2 个，机械平面组成式;主变速位置和换挡方式:主变速位置：在第 1 箱体中，机械有级档;副变速换挡方式:机械有级档;轮胎型号(前轮/后轮):16.9-28/18.4-42;轮胎数量(前轮/后轮):2/2个;液压悬挂系统型式:分置式;悬挂装置型式:后置三点悬挂;悬挂装置类别:3类;工作装置液压油泵型号:CBT-G36/310;液压输出组数:3组;工作装置安全阀全开压力: | T202100320039 | 2026-04-01 | 176.4 | 购机补贴(通用类) | 山东省 | 评阅通过 |  | WJ2020IFH019 | 河南省拖拉机柴油机产品质量监督检验中心 | WT202005001 | 黑龙江省彤廷质检技术有限公司
1596 | 动力机械 | 拖拉机 | 轮式拖拉机 | 200马力及以上四轮驱动拖拉机 | 山东一拖农业装备有限公司 | 轮式拖拉机 | 2604-S | 功率:260马力;驱动方式:四轮驱动 ;最小使用比质量:43.51/45.87kg/kW | 整机型式：轮式；整机机架型式：无架；整机驱动型式：四驱；整机用途：一般用途；整机外廓尺寸(长×宽×高及部位):5580×2780×3200mm（单轮）;轴距或履带接地长:2880mm;常用轮距(前轮/后轮)或轨距:2000/1900mm;轮距(前轮/后轮)或轨距:1720、1820、2000、2100/1620～2350（单轮）mm;最小离地间隙及部位:440mm（后桥下侧）;离合器壳体前端面至后驱动轴轴心线的水平距离:1420mm;变速箱齿轮副轴孔中心距:125mm;最小使用质量:8320kg;标准配重(前/后):900kg/720kg;最小使用比质量:43.51kg/kW;挡位数（前进/倒退）:16/16;主变速挡位数:4;副变速挡位数:4×（1+1）;最高设计理论速度:31.14km/h;发动机与主离合器联接方式:直联;翻倾防护装置（驾驶室或安全框架）型号:2604S.45.001;翻倾防护装置（驾驶室或安全框架）型式:简易驾驶室;翻倾防护装置（驾驶室或安全框架）生产厂:潍坊中远重工科技有限公司；发动机型号：YC6A260-T306；发动机结构型式：立式、直列、水冷、四冲程；发动机生产厂：广西玉柴机器股份有限公司；发动机进气方式：空空中冷；发动机气缸数：6；发动机标定功率：191.2kW；发动机额定净功率：191.2kW；发动机标定转速：2200r/min；发动机冷却方式：水冷；排放阶段：第三阶段。空气滤清器型号:6J;空气滤清器型式:干式;排气管消声腔外形尺寸（长×宽×厚或直径×长）:Φ150×820mm;排气管消声腔质量:10.5kg;驾驶员座椅型号:SMT1;驾驶员座椅生产厂:潍坊舒美特机械有限公司;安全带型号:DC-1000-006;安全带生产厂:常州市东晨车辆部件有限公司;转向系型式:全液压;转向系转向操纵机构:方向盘;转向系转向机构型式:前轮转向;传动系箱体数量、变速箱（器）型式:箱体数量： 2 个，机械平面组成式;主变速位置和换挡方式:主变速位置：在第 1 箱体中，机械有级档;副变速换挡方式:机械有级档;轮胎型号(前轮/后轮):16.9-28/18.4-42;轮胎数量(前轮/后轮):2/2个;液压悬挂系统型式:分置式;悬挂装置型式:后置三点悬挂;悬挂装置类别:3类;工作装置液压油泵型号:CBT-G36/310;液压输出组数:3组;工作装置安全阀全 | T202100320039 | 2026-04-01 | 191.2 | 购机补贴(通用类) | 山东省 | 评阅通过 |  | WJ2020IFH019 | 河南省拖拉机柴油机产品质量监督检验中心 | WT202005001 | 黑龙江省彤廷质检技术有限公司
1597 | 动力机械 | 拖拉机 | 轮式拖拉机 | 200马力及以上四轮驱动拖拉机 | 山东亿嘉农业机械装备股份有限公司 | 轮式拖拉机 | YJ2004-C2 | 功率:200马力;驱动方式:四轮驱动 ;最小使用比质量:43.54kg/kW | YJ2004-C2轮式拖拉机：整机型式：轮式；整机机架型式：无架；整机驱动型式：四驱；整机用途：一般用途；整机外廓尺寸(长*宽*高及部位)mm ：5230*2200*3200（消音器顶端）；最小使用质量6400kg；标准配重(前/后)kg：600/240；最小使用比质量：43.54kg/kW；K值：32；挡位数（前进/倒退）：24/8；主变速挡位数：4；副变速挡位数：（3+1）*2；最高设计理论速度36.21km/h；发动机与主离合器联接方式：直联；翻倾防护装置型号：YJ1604.451；型式：简易驾驶室；发动机型号： WP6G200E330； 发动机结构型式：直列、四冲程；发动机生产厂：潍柴（潍坊）中型柴油机有限公司；排放标准：第三阶段；发动机进气方式：增压中冷；发动机气缸数：6；发动机标定功率147kW；发动机标定转速2200r/min；发动机冷却方式：水冷；发动机允许最大进气压力降3.5kPa；发动机允许最大排气排气背压12kPa；空气滤清器型号：KLQ-518D；空气滤清器型式：干式；排气管消声腔外形尺寸（长*宽*高）mm：800*270*126； 排气管消声腔质量15kg；驾驶员座椅型号：SMT1；驾驶员座椅生产厂：潍坊舒美特机械有限公司；安全带型号：DC-1000-006；安全带生产厂：常州市东晨车辆部件有限公司；转向系型式：全液压；转向系转向操纵机构：方向盘；转向系转向机构型式：前轮转向；传动系箱体数量：2；变速箱型式：机械平面组成式；主变速位置：在第1箱体中；换挡方式：机械有级挡；副变速换挡方式:机械有级挡；轮胎型号(前轮/后轮)：16.9-28/20.8-38；轮胎数量(前轮/后轮)个：2/2 液压悬挂系统型式：分置式；悬挂装置型式：后置三点悬挂：悬挂装置类别：3类；工作装置液压油泵型号：CBT-F432；液压输出组数：3组；工作装置安全阀全开压力18±0.5MPa；动力输出轴花键数目：8；动力输出轴标准转速r/min：760/850；选装配置：轮胎型号(前轮/后轮)前：14.9-26、14.9-24、13.6-24、340/85R28；后：18.4-38、18.4-34、16.9-38、460/85R38。 | T202100320454 | 2026-06-29 | 147 | 购机补贴(通用类) | 山东省 | 评阅通过 |  | WJ2021BFH03G | 河南省拖拉机柴油机产品质量监督检验中心 | （2021）2240014 | 潍坊市产品质量检验所
1598 | 动力机械 | 拖拉机 | 轮式拖拉机 | 200马力及以上四轮驱动拖拉机 | 山东中机农业科技有限公司 | 轮式拖拉机 | ZJ2204-S | 功率:220马力;驱动方式:四轮驱动 ;最小使用比质量:43.58kg/kW | 整机型式 ：4×4四轮驱动 ；外廓尺寸(长×宽×高) mm： 5450×2360×3200（滤清器顶）；轴距或履带接地长 mm ：2745 ；常用轮距(前轮/后轮)或轨距 mm： 1900/1760 ；轮距(前轮/后轮)调整方式 /：1900/1760-2100； 最小离地间隙 mm ：480（后牵引架底部）； 离合器壳体前端面至后驱动轴轴心线的水平距离 mm： 1420.5 ；变速箱齿轮副轴孔中心距 mm ：125 ；最小使用质量 kg ：7060 ；标准配重(前/后) kg： 780/480 ；最小使用比质量 kg/kW： 43.58 ；发动机与主离合器联接方式 :直联 ; 轮胎型号(前轮/后轮) /：16.9-28/20.8-38 。 | T202165650030 | 2026-03-15 | 162 | 购机补贴(通用类) | 山东省 | 评阅通过 |  | NW202006065 | 山东省农业机械科学研究院产品质量检测中心 | WT202005006 | 黑龙江省彤延质检技术有限公司
1599 | 动力机械 | 拖拉机 | 轮式拖拉机 | 200马力及以上四轮驱动拖拉机 | 山东中机农业科技有限公司 | 轮式拖拉机 | ZJ2404-S | 功率:240马力;驱动方式:四轮驱动 ;最小使用比质量:43.54kg/kW | "整机型式 / 4×4四轮驱动 ；外廓尺寸(长×宽×高) mm ：5450×2360×3200（滤清器顶）；轴距或履带接地长 mm ：2745 ；常用轮距(前轮/后轮)或轨距 mm ：1900/1760 ；轮距(前轮/后轮)调整方式 / 1900/1760-2100 ；最小离地间隙 mm： 480（后牵引架底部） ；离合器壳体前端面至后驱动轴轴心线的水平距离 mm： 1420.5 ；变速箱齿轮副轴孔中心距 mm ：125 ；最小使用质量 kg： 7680 ；标准配重(前/后) kg 780/480 ；最小使用比质量 kg/kW： 43.54 ；发动机与主离合器联接方式 ： 直联 ；转向系型式 /：全液压 ；轮胎型号(前轮/后轮) ： 16.9-28/20.8-38 | T202165650030 | 2026-03-15 | 176.4 | 购机补贴(通用类) | 山东省 | 评阅通过 |  | NW202006065 | 山东省农业机械科学研究院产品质量检测中心 | WT202005006 | 黑龙江省彤延质检技术有限公司
1600 | 动力机械 | 拖拉机 | 轮式拖拉机 | 200马力及以上四轮驱动拖拉机 | 山拖农机装备有限公司 | 轮式拖拉机 | MG2104 | 功率:210马力;驱动方式:四轮驱动 ;最小使用比质量:45.61kg/kW | 外型尺寸（mm）：5550×2610×3310(单胎)； 5550×3600×3310（双胎）； 驱动方式：四轮驱动; 功率（KW）:155（国三）; 轴距（mm）:2835; 最小使用质量（kg）:7070（单胎）；7950（双胎）; 轮距(前轮/后轮)mm：1935/1860-2200（单胎）；1935/2500（双胎） 轮距(前轮/后轮)调整方式:不可调/无级可调(单胎）；不可调/不可调（双胎） 标准配重(前/后)kg:1120/240(单胎)；1120/0(双胎) 挡位数(前进/倒退/爬行):16/16/0 动力输出轴功率kW≥132 最大牵引力kN≥62.3 主变速箱换档方式:同步器换档 轮胎型号(前轮/后轮):16.9-28/18.4-42 | 部20171606 | 2021-12-31 | 155 | 购机补贴(通用类) | 山东省 | 评阅通过 |  | NW201708025、NW202012081 | 山东省农业机械科学研究院产品质量检测中心、山东省农业机械科学研究院产品质量检测中心 | NW201708032 | 山东省农业机械科学研究院产品质量检测中心
1601 | 动力机械 | 拖拉机 | 轮式拖拉机 | 200马力及以上四轮驱动拖拉机 | 泰安泰山国泰拖拉机制造有限公司 | 轮式拖拉机 | GT2004 | 功率:200马力;驱动方式:四轮驱动 ;最小使用比质量:44.2kg/kW | 结构尺寸（长*宽*高及部位mm）：5300×2360×3200（空滤器顶部），驱动型式：四驱 ，标定功率（kw)：147，发动机商标或品牌：潍柴，发动机型号：WP6G200E330;选装发动机商标或品牌：大柴、上柴、东方红、玉柴，发动机型号：BF6M2012-20T3R/3、SC7H200G3、LR6M3LR22/1475、YC6J220-T301;轴距（mm）：2700，最小使用质量（kg）：6500，配重（kg）(前/后)：560/416，档位数（前进/倒退）：16/8，变速箱（器）型式：机械平面组成式，机架型式：无架 | T202100370159 | 2026-04-01 | 147 | 购机补贴(通用类) | 山东省 | 评阅通过 |  | NW202012037 | 山东省农业机械科学研究院产品质量检测中心 | №201901130 | 江苏省农业机械试验鉴定站
1602 | 动力机械 | 拖拉机 | 轮式拖拉机 | 200马力及以上四轮驱动拖拉机 | 泰安泰山国泰拖拉机制造有限公司 | 轮式拖拉机 | GT2204 | 功率:220马力;驱动方式:四轮驱动 ;最小使用比质量:48.6kg/kW | 结构尺寸（长*宽*高及部位mm）：5500×2750×3450（空滤器顶部），驱动型式：四驱 ，标定功率（kw)：162，发动机商标或品牌：上柴，发动机型号：SC7H220G3,轴距（mm）：2780，最小使用质量（kg）：7880，配重（kg）(前/后)：975/480，档位数（前进/倒退）：16/16，变速箱（器）型式：机械平面组成式，机架型式：无架 | T202100370160 | 2026-04-01 | 162 | 购机补贴(通用类) | 山东省 | 评阅通过 |  | NW202012037 | 山东省农业机械科学研究院产品质量检测中心 | №201901132 | 江苏省农业机械试验鉴定站
1603 | 动力机械 | 拖拉机 | 轮式拖拉机 | 200马力及以上四轮驱动拖拉机 | 泰安泰山国泰拖拉机制造有限公司 | 轮式拖拉机 | GT2404 | 功率:240马力;驱动方式:四轮驱动 ;最小使用比质量:44.5kg/kW | 结构尺寸（长*宽*高及部位mm）：5500×2750×3450（空滤器顶部），驱动型式：四驱 ，标定功率（kw)：177，发动机商标或品牌：上柴，发动机型号：SC7H240G3,轴距（mm）：2780，最小使用质量（kg）：7880，配重（kg）(前/后)：950/480，档位数（前进/倒退）：16/16，变速箱（器）型式：机械平面组成式，机架型式：无架 | T202100370160 | 2026-04-01 | 177 | 购机补贴(通用类) | 山东省 | 评阅通过 |  | NW202012037 | 山东省农业机械科学研究院产品质量检测中心 | №201901132 | 江苏省农业机械试验鉴定站
1604 | 动力机械 | 拖拉机 | 轮式拖拉机 | 200马力及以上四轮驱动拖拉机 | 天津拖拉机制造有限公司 | 轮式拖拉机 | TNB2404 | 功率:240马力;驱动方式:四轮驱动 ;最小使用比质量:44.19kg/kW | 1.整机型式：轮式；2.整机驱动型式：四驱；3.整机外廓尺寸（长×宽×高及部位）mm:5650×2410×3195（驾驶室顶部）；4.轴距或履带接地长 mm:3190；5.最小使用质量kg:7800；6.标准配重（前/后）kg：400/800；7.最小使用比质量Kg/kw：44.19；8.主变速挡位数:6；9.发动机与主离合器联接方式：直联；10.发动机结构型式：直列、六缸、增压中冷、四冲程、高压共轨；11.发动机标定功率kw：176.5；12.轮胎型号（前轮/后轮）：16.9-28/20.8-38； | T202000321096 | 2025-12-30 | 176.5 | 购机补贴(通用类) | 天津市 | 评阅通过 |  | WJ2020HFH008 | 河南省拖拉机柴油机产品质量监督检验中心 | （2020）2240137 | 潍坊市产品质量检验所
1605 | 动力机械 | 拖拉机 | 轮式拖拉机 | 200马力及以上四轮驱动拖拉机 | 天津拖拉机制造有限公司 | 轮式拖拉机 | TTQ2004 | 功率:200马力;驱动方式:四轮驱动 ;最小使用比质量:43.61kg/kW | 1.整机型式：轮式；2.整机驱动型式：四驱；3.整机外廓尺寸（长×宽×高及部位）mm: 5320×2280×3200（空滤器顶）；4.轴距或履带接地长 mm:2690;5.最小使用质量kg:6410；6.标准配重（前/后）kg：780/240；7.最小使用比质量Kg/kw：43.61；8.主变速挡位数： 4；9.发动机与主离合器联接方式：直联；10.发动机结构型式：直列、直喷、水冷、四冲程；11.发动机标定功率kw：147；12.轮胎型号（前轮/后轮）：14.9-28/18.4-38； | T202100320083 | 2026-04-01 | 147 | 购机补贴(通用类) | 天津市 | 评阅通过 |  | WJ2021AFH005 | 河南省拖拉机柴油机产品质量监督检验中心 | （2020）2240039 | 潍坊市产品质量检验所
1606 | 动力机械 | 拖拉机 | 轮式拖拉机 | 200马力及以上四轮驱动拖拉机 | 天津拖拉机制造有限公司 | 轮式拖拉机 | TTS2004 | 功率:200马力;驱动方式:四轮驱动 ;最小使用比质量:46.94kg/kW | 1.整机型式：轮式；2.整机驱动型式：四驱；3.整机外廓尺寸（长×宽×高及部位）mm: 5460×2785×3215（空滤器顶部）；4.轴距或履带接地长 mm: 2830;5.最小使用质量kg:6900；6.标准配重（前/后）kg：1110/480；7.最小使用比质量Kg/kw：46.94；8.主变速挡位数： 4；9.发动机与主离合器联接方式：直联；10.发动机结构型式：直列、直喷、水冷、四冲程；11.发动机标定功率kw：147；12.轮胎型号（前轮/后轮）：18.4-26/20.8-38； | T202100320078 | 2026-04-01 | 147 | 购机补贴(通用类) | 天津市 | 评阅通过 |  | WJ2021AFH004 | 河南省拖拉机柴油机产品质量监督检验中心 | （2020）2240062 | 潍坊市产品质量检验所
1607 | 动力机械 | 拖拉机 | 轮式拖拉机 | 200马力及以上四轮驱动拖拉机 | 天津拖拉机制造有限公司 | 轮式拖拉机 | TTS2204 | 功率:220马力;驱动方式:四轮驱动 ;最小使用比质量:43.64kg/kW | 1.整机型式：轮式；2.整机驱动型式：四驱；3.整机外廓尺寸（长×宽×高及部位）mm: 5460×2785×3215（空滤器顶部）；4.轴距或履带接地长 mm:2830;5.最小使用质量kg:7070；6.标准配重（前/后）kg：1110/480；7.最小使用比质量Kg/kw：43.64；8.主变速挡位数： 4；9.发动机与主离合器联接方式：直联；10.发动机结构型式：直列、直喷、水冷、四冲程；11.发动机标定功率kw：162；12.轮胎型号（前轮/后轮）：18.4-26/20.8-38； | T202100320078 | 2026-04-01 | 162 | 购机补贴(通用类) | 天津市 | 评阅通过 |  | WJ2021AFH004 | 河南省拖拉机柴油机产品质量监督检验中心 | （2020）2240062 | 潍坊市产品质量检验所
1608 | 动力机械 | 拖拉机 | 轮式拖拉机 | 200马力及以上四轮驱动拖拉机 | 潍柴雷沃重工股份有限公司(原:雷沃重工股份有限公司) | 轮式拖拉机 | M2204-6R | 功率:220马力;驱动方式:四轮驱动 ;最小使用比质量:49.4kg/kW | 驱动方式：四轮驱动；功率（kw）：162 | T202000371246 | 2025-12-30 | 162 | 购机补贴(通用类) | 山东省 | 评阅通过 |  | NW202010026 | 山东省农业机械科学研究院产品质量检测中心 | NJJC20200307-AK | 山东宝鼎农业机械检测有限公司
1609 | 动力机械 | 拖拉机 | 轮式拖拉机 | 200马力及以上四轮驱动拖拉机 | 潍柴雷沃重工股份有限公司(原:雷沃重工股份有限公司) | 轮式拖拉机 | M2204-RA | 功率:220马力;驱动方式:四轮驱动 ;最小使用比质量:43.5kg/kW | 驱动方式：四轮驱动；功率（kw）：162KW | T202000370072 | 2025-03-31 | 162 | 购机补贴(通用类) | 山东省 | 评阅通过 |  | NW201908028 | 山东省农业机械科学研究院产品质量检测中心 | （2017）委检字整机类第143号 | 盐城市农业机械试验鉴定站
1610 | 动力机械 | 拖拉机 | 轮式拖拉机 | 200马力及以上四轮驱动拖拉机 | 潍柴雷沃重工股份有限公司(原:雷沃重工股份有限公司) | 轮式拖拉机 | M2404-6R | 功率:240马力;驱动方式:四轮驱动 ;最小使用比质量:45.2kg/kW | 驱动方式：四轮驱动；功率（kw）：177KW; | T202000371246 | 2025-12-30 | 177 | 购机补贴(通用类) | 山东省 | 评阅通过 |  | NW202010026 | 山东省农业机械科学研究院产品质量检测中心 | NJJC20200307-AK | 山东宝鼎农业机械检测有限公司
1611 | 动力机械 | 拖拉机 | 轮式拖拉机 | 200马力及以上四轮驱动拖拉机 | 潍柴雷沃重工股份有限公司(原:雷沃重工股份有限公司) | 轮式拖拉机 | M2404-N | 功率:240马力;驱动方式:四轮驱动 ;最小使用比质量:52.20kg/kW | 驱动方式：四轮驱动；功率（kw）：177KW | T201900230539 | 2024-12-30 | 177 | 购机补贴(通用类) | 山东省 | 评阅通过 |  | NW201908029 | 山东省农业机械科学研究院产品质量检测中心 | （2016）委检字整机类第0132号 | 盐城市农业机械试验鉴定站
1612 | 动力机械 | 拖拉机 | 轮式拖拉机 | 200马力及以上四轮驱动拖拉机 | 潍柴雷沃重工股份有限公司(原:雷沃重工股份有限公司) | 轮式拖拉机 | M2404-NA | 功率:240马力;驱动方式:四轮驱动 ;最小使用比质量:48.6kg/kW | 驱动方式：四轮驱动；功率（kw）：177KW | T202000370078 | 2025-03-31 | 177 | 购机补贴(通用类) | 山东省 | 评阅通过 |  | NW201909084 | 山东省农业机械科学研究院产品质量检测中心 | （2016）委检字整机类第0131号 | 盐城市农业机械试验鉴定站
1613 | 动力机械 | 拖拉机 | 轮式拖拉机 | 200马力及以上四轮驱动拖拉机 | 潍柴雷沃重工股份有限公司(原:雷沃重工股份有限公司) | 轮式拖拉机 | M2604-N | 功率:260马力;驱动方式:四轮驱动 ;最小使用比质量:44.9kg/kW | 驱动方式：四轮驱动；功率（kw）：191.5KW | T202000370078 | 2025-03-31 | 191.5 | 购机补贴(通用类) | 山东省 | 评阅通过 |  | NW202010026 | 山东省农业机械科学研究院产品质量检测中心 | （2016）委检字整机类第0131号 | 盐城市农业机械试验鉴定站
1614 | 动力机械 | 拖拉机 | 轮式拖拉机 | 200马力及以上四轮驱动拖拉机 | 潍柴雷沃重工股份有限公司(原:雷沃重工股份有限公司) | 轮式拖拉机 | MG2004 | 功率:200马力;驱动方式:四轮驱动 ;最小使用比质量:43.5kg/kW | 驱动方式：四轮驱动；功率（kw）：147KW | T202000370072 | 2025-03-31 | 147 | 购机补贴(通用类) | 山东省 | 评阅通过 |  | NW201908028 | 山东省农业机械科学研究院产品质量检测中心 | （2017）委检字整机类第143号 | 盐城市农业机械试验鉴定站
1615 | 动力机械 | 拖拉机 | 轮式拖拉机 | 200马力及以上四轮驱动拖拉机 | 潍柴雷沃重工股份有限公司(原:雷沃重工股份有限公司) | 轮式拖拉机 | MW2104-6 | 功率:210马力;驱动方式:四轮驱动 ;最小使用比质量:43.5kg/kW | 驱动方式：四轮驱动；功率（kw）：155KW | T202000371244 | 2025-12-30 | 155 | 购机补贴(通用类) | 山东省 | 评阅通过 |  | NW202010026 | 山东省农业机械科学研究院产品质量检测中心 | NJJC20191105-AK | 山东宝鼎农业机械检测有限公司
1616 | 动力机械 | 拖拉机 | 轮式拖拉机 | 200马力及以上四轮驱动拖拉机 | 潍柴雷沃重工股份有限公司(原:雷沃重工股份有限公司) | 轮式拖拉机 | MW2304-6 | 功率:230马力;驱动方式:四轮驱动 ;最小使用比质量:43.7kg/kW | 驱动方式：四轮驱动；功率（kw）：169.5KW | T202000371244 | 2025-12-30 | 169.5 | 购机补贴(通用类) | 山东省 | 评阅通过 |  | NW202010026 | 山东省农业机械科学研究院产品质量检测中心 | NJJC20191105-AK | 山东宝鼎农业机械检测有限公司
1617 | 动力机械 | 拖拉机 | 轮式拖拉机 | 200马力及以上四轮驱动拖拉机 | 潍坊百丰农机制造有限公司 | 轮式拖拉机 | 2004-S | 功率:200马力;驱动方式:四轮驱动 ;最小使用比质量:43.57kg/kW | 整机外廓尺寸(mm)：5580×2780×3200（空滤器顶）（单胎）、5580×3500×3200（空滤器顶）（双胎）；整机驱动型式：四轮驱动；标定功率（kw）：147 kW; 发动机型号及制造商：WP6G200E330,潍柴（潍坊）中型柴油机有限公司；排放标准：第三阶段。轴距(mm)：2880; 最小使用质量(kg)：6405（单胎）、 6550（双胎）; 标准配重 (kg)(前/后) ：900/720（单胎）、900/0（双胎）; 档位数：16/16；是否有驾驶室或安全架： 简易驾驶室。 | T202100320040 | 2026-04-01 | 147 | 购机补贴(通用类) | 山东省 | 评阅通过 |  | WJ2020GFH006 | 河南省拖拉机柴油机产品质量监督检验中心 | WT202004001 | 黑龙江省彤廷质检技术有限公司
1618 | 动力机械 | 拖拉机 | 轮式拖拉机 | 200马力及以上四轮驱动拖拉机 | 潍坊百丰农机制造有限公司 | 轮式拖拉机 | 2104-C | 功率:210马力;驱动方式:四轮驱动 ;最小使用比质量:43.56kg/kW | 整机外廓尺寸(mm)：5100×2280×3000（空滤器顶）；整机驱动型式：四轮驱动；标定功率（kw）：154.4kW; 发动机型号及制造商：WP6G220E330,潍柴（潍坊）中型柴油机有限公司；排放标准：第三阶段。轴距(mm)：2700; 最小使用质量(kg)：6725 ; 标准配重 (kg)(前/后) ：600/480; 档位数：16/8；是否有驾驶室或安全架： 简易驾驶室。 | T202100320041 | 2026-04-01 | 154.4 | 购机补贴(通用类) | 山东省 | 评阅通过 |  | WJ2020GFH14G | 河南省拖拉机柴油机产品质量监督检验中心 | WT202004002 | 黑龙江省彤廷质检技术有限公司
1619 | 动力机械 | 拖拉机 | 轮式拖拉机 | 200马力及以上四轮驱动拖拉机 | 潍坊百丰农机制造有限公司 | 轮式拖拉机 | 2204-S | 功率:220马力;驱动方式:四轮驱动 ;最小使用比质量:43.55kg/kW | 整机外廓尺寸(mm)：5580×2780×3200（空滤器顶）（单胎）、5580×3500×3200（空滤器顶）（双胎）；整机驱动型式：四轮驱动；标定功率（kw）：162 kW; 发动机型号及制造商：WP6G220E330,潍柴（潍坊）中型柴油机有限公司；排放标准：第三阶段。轴距(mm)：2880; 最小使用质量(kg)：7055（单胎）、 7150（双胎）; 标准配重 (kg)(前/后) ：900/720（单胎）、900/0（双胎）; 档位数：16/16；是否有驾驶室或安全架： 简易驾驶室。 | T202100320040 | 2026-04-01 | 162 | 购机补贴(通用类) | 山东省 | 评阅通过 |  | WJ2020GFH006 | 河南省拖拉机柴油机产品质量监督检验中心 | WT202004001 | 黑龙江省彤廷质检技术有限公司
1620 | 动力机械 | 拖拉机 | 轮式拖拉机 | 200马力及以上四轮驱动拖拉机 | 潍坊百丰农机制造有限公司 | 轮式拖拉机 | 2404-S | 功率:240马力;驱动方式:四轮驱动 ;最小使用比质量:43.57kg/kW | 整机外廓尺寸(mm)：5580×2780×3200（空滤器顶）（单胎）、5580×3500×3200（空滤器顶）（双胎）；整机驱动型式：四轮驱动；标定功率（kw）：176.4 kW; 发动机型号及制造商：YC6A260-T303,广西玉柴机器股份有限公司；排放标准：第三阶段。轴距(mm)：2880; 最小使用质量(kg)：7685（单轮）、 7700（双胎）; 标准配重(kg)(前/后)： 900/720（单轮）、900/0 （双胎）; 档位数：16/16；是否有驾驶室或安全架： 简易驾驶室。 | T202100320040 | 2026-04-01 | 176.4 | 购机补贴(通用类) | 山东省 | 评阅通过 |  | WJ2020GFH006 | 河南省拖拉机柴油机产品质量监督检验中心 | WT202004001 | 黑龙江省彤廷质检技术有限公司
1621 | 动力机械 | 拖拉机 | 轮式拖拉机 | 200马力及以上四轮驱动拖拉机 | 潍坊百利拖拉机有限公司 | 轮式拖拉机 | 悍沃2104 | 功率:210马力;驱动方式:四轮驱动 ;最小使用比质量:44.69kg/kW | 整机外廓尺寸（长×宽×高）：5300×2400（2080-2880选配后双轮3500）×3100mm；轴距：2800mm；整机型式：4×4四轮驱动；配重（最大）：前900kg/后720kg；发动机标定功率：154.4kW；轮胎型号：前轮18.4-26/后轮20.8-42选装：420/85R30/520/85R42；最小使用质量：6900kg（选配后双轮7700kg）。 | 部20180276 | 2022-12-31 | 154.4 | 购机补贴(通用类) | 山东省 | 评阅通过 |  | NW201705024 | 山东省农业机械科学研究院产品质量检测中心 | WJ2017FKKX008 | 河南省拖拉机柴油机产品质量监督检验中心
1622 | 动力机械 | 拖拉机 | 轮式拖拉机 | 200马力及以上四轮驱动拖拉机 | 潍坊昌荣机械有限公司 | 轮式拖拉机 | 2604 | 功率:260马力;驱动方式:四轮驱动 ;最小使用比质量:44.3kg/kW | 型式：4×4四轮驱动，结构尺寸（长*宽*高）5470mm×3650mm×3100mm（双胎）：，轴距：2835mm，轮距（前轮/后轮）： 1720、1880、2010、2100/1680~2380，最小使用质量：8480kg， 发动机与离合器联接方式：直联 ，起动方式：电起动，配套动力：191.5kW，发动机型号：SC7H260G3。排放阶段：第三阶段 | T202000340196 | 2025-07-05 | 191.5 | 购机补贴(通用类) | 山东省 | 评阅通过 |  | NW20191008 | 山东省农业机械科学研究产品质量检测中心 | （2019）2240019 | 潍坊市产品质量检验所
1623 | 动力机械 | 拖拉机 | 轮式拖拉机 | 200马力及以上四轮驱动拖拉机 | 潍坊昌荣机械有限公司 | 轮式拖拉机 | 潍河2104 | 功率:210马力;驱动方式:四轮驱动 ;最小使用比质量:49.69/50kg/kW | 型式：4×4四轮驱动，结构尺寸（长*宽*高）：5420mm×3400mm（双胎）[或2200mm(单胎)]×3110mm, 轴距：2760mm，轮距（前轮/后轮）：1720mm、1880mm、2010mm、2100mm /1680mm～2380mm，轮距（前轮/后轮）调整方式：有级可调/无级可调，最小离地间隙：450mm，最小使用质量：7672kg/8196kg，配重（最大）（前/后）：672kg/720kg，档位数（前进/倒退/爬行）：16/16/0，发动机与离合器联接方式：直联，起动方式：电起动，配套动力：154.4kW，发动机型号：WP6G220E330。排放阶段：第三阶段 | 部20180289 | 2022-12-31 | 154.4 | 购机补贴(通用类) | 山东省 | 评阅通过 |  | W201608261 | 机械工业农业机械产品质量检测中心（济南） | 2015100190Z | 盐城市农业机械试验鉴定站
1624 | 动力机械 | 拖拉机 | 轮式拖拉机 | 200马力及以上四轮驱动拖拉机 | 潍坊大申奔野机械有限公司 | 轮式拖拉机 | M2104-A | 功率:210马力;驱动方式:四轮驱动 ;最小使用比质量:43.7kg/kW | 驱动方式：四轮驱动，结构尺寸（长×宽×高mm）::5480×2800×3050，轴距或履带接地长（mm）:2820, 常用轮距（前轮/后轮） 或轨距（mm）:1795、1895、1940、2195/1700～2300，最小使用质量（kg）:6750，标准配重（前/后）kg：320/240，档位数（前进/倒退）:16/16，主变速档位数*副变速档位数4/4×（1+1），发动机与离合器连接方式：直联，起动方式：电起动，翻倾防护装置：简易驾驶室，转向系型式：全液压，转向操纵机构：方向盘，主变速箱换挡方式：机械有级挡，副变速箱换挡方式：机械有级挡，轮胎型号（前轮/后轮）：18.4-26/20.8-38 | T202000220057 | 2025-03-31 | 154.4 | 购机补贴(通用类) | 山东省 | 评阅通过 |  | NW201906017 | 山东省农业机械科学研究院产品质量检测中心 | WJ2018KKKX013 | 河南省拖拉机柴油机产品质量监督检验中心
1625 | 动力机械 | 拖拉机 | 轮式拖拉机 | 200马力及以上四轮驱动拖拉机 | 潍坊稻耕农业装备制造有限公司 | 轮式拖拉机 | BT2004-W | 功率:200马力;驱动方式:四轮驱动 ;最小使用比质量:43.6kg/kW | 发动机标定功率：147kW，驱动方式：四轮驱动，最小使用质量：6409kg | T202165650017 | 2026-03-15 | 147 | 购机补贴(通用类) | 山东省 | 评阅通过 |  | NW202007063 | 山东省农业机械科学研究院产品质量检测中心 | WT202006003 | 黑龙江省彤延质检技术有限公司
1626 | 动力机械 | 拖拉机 | 轮式拖拉机 | 200马力及以上四轮驱动拖拉机 | 潍坊稻耕农业装备制造有限公司 | 轮式拖拉机 | BT2204 | 功率:220马力;驱动方式:四轮驱动 ;最小使用比质量:44.14kg/kW | 发动机标定功率：162kW，驱动方式：四轮驱动，最小使用质量：7150kg | T202165650020 | 2026-03-15 | 162 | 购机补贴(通用类) | 山东省 | 评阅通过 |  | NW202007064 | 山东省农业机械科学研究院产品质量检测中心 | WT202006001 | 黑龙江省彤延质检技术有限公司
1627 | 动力机械 | 拖拉机 | 轮式拖拉机 | 200马力及以上四轮驱动拖拉机 | 潍坊稻耕农业装备制造有限公司 | 轮式拖拉机 | BT2404 | 功率:240马力;驱动方式:四轮驱动 ;最小使用比质量:43.62kg/kW | 发动机标定功率：176.4kW,驱动方式：四轮驱动，最小使用质量：7695kg | T202165650020 | 2026-03-15 | 176.4 | 购机补贴(通用类) | 山东省 | 评阅通过 |  | NW202007064 | 山东省农业机械科学研究院产品质量检测中心 | WT202006001 | 黑龙江省彤延质检技术有限公司
1628 | 动力机械 | 拖拉机 | 轮式拖拉机 | 200马力及以上四轮驱动拖拉机 | 潍坊东科重工农业装备有限公司 | 轮式拖拉机 | DK2004-3 | 功率:200马力;驱动方式:四轮驱动 ;最小使用比质量:43.59kg/kW | 外廓尺寸：5230×2380×2980；驱动型式：四轮驱动；功率：147.5kW; 发动机型号及制造商：LR6M3LR22/1475；一拖（洛阳）柴油机有限公司：轴距：2710; 最小使用质量：6430; 配重：660/240; 档位数：16/8/0; 变速箱型式：4×(2+1)×2组成式；是否有驾驶室或安全架：有驾驶室。 | T202100320439 | 2026-06-29 | 147.5 | 购机补贴(通用类) | 山东省 | 评阅通过 |  | HB2020FHZ281 | 湖北三智农机检测有限公司 | （2018）委字整机类第 0180100206 号 | 盐城市农业机械试验鉴定站
1629 | 动力机械 | 拖拉机 | 轮式拖拉机 | 200马力及以上四轮驱动拖拉机 | 潍坊东科重工农业装备有限公司 | 轮式拖拉机 | DK-2204 | 功率:220马力;驱动方式:四轮驱动 ;最小使用比质量:43.83kg/kW | 外廓尺寸：5580×2770×3200；驱动型式：四轮驱动；配套功率：162kW; 发动机型号及制造商：YC6J220-T302,广西玉柴机器股份有限公司；轴距：2780; 最小使用质量：7100（双胎：7500）; 配重：1110/720; 档位数：16+16; 变速箱型式：4×4×(1+1)组成式；是否有驾驶室或安全架：有驾驶室。 | T202032320006 | 2025-02-27 | 162 | 购机补贴(通用类) | 山东省 | 评阅通过 |  | WJ2019IFH011/WJ2019KFH015 | 河南省拖拉机柴油机产品质量监督检验中心 | (2018)委字整机类第0180100206号 | 盐城市农业机械试验鉴定站
1630 | 动力机械 | 拖拉机 | 轮式拖拉机 | 200马力及以上四轮驱动拖拉机 | 潍坊东科重工农业装备有限公司 | 轮式拖拉机 | DK-2404 | 功率:240马力;驱动方式:四轮驱动 ;最小使用比质量:43.65kg/kW | 外廓尺寸：5580×2770×3200；驱动型式：四轮驱动；配套功率：176.4kW; 发动机型号及制造商：YC6A260-T303,广西玉柴机器股份有限公司；轴距：2880; 最小使用质量：7700（双胎7960）; 配重：1110/720; 档位数：16+16; 变速箱型式：4×4×(1+1)组成式；是否有驾驶室或安全架：有驾驶室。 | T202032320006 | 2025-02-27 | 176.4 | 购机补贴(通用类) | 山东省 | 评阅通过 |  | WJ2019IFH011/WJ2019KFH015 | 河南省拖拉机柴油机产品质量监督检验中心 | (2018)委字整机类第0180100208号 | 盐城市农业机械试验鉴定站
1631 | 动力机械 | 拖拉机 | 轮式拖拉机 | 200马力及以上四轮驱动拖拉机 | 潍坊福康农业装备有限公司 | 轮式拖拉机 | GA2004 | 功率:200马力;驱动方式:四轮驱动 ;最小使用比质量:44.08kg/kW | 驱动型式：四驱；外廓尺寸（长x宽x高及部位）：5350x2350x3250mm空滤顶；轴距：2750mm；最小离地间隙及部位：470mm前桥底部；离合器壳体前端面至后驱动轴轴心线的水平距离：1348mm；变速箱齿轮副轴孔中心距：118mm；最小使用质量：6480kg；最小使用比质量：44.08kg/kw；档位数（前进/倒退）：16/8；发动机型号：YCA07235-T300；生产厂：广西玉柴机器股份有限公司；标定功率：147kw；标定转速：2200r/min；转向系型式：全液压；变速箱（器）型式：机械平面组成式；传动系箱体数量：2个；主变速位置：在第一箱体中；液压悬挂系统型式：分置式；悬挂装置型式：后置三点悬挂；悬挂装置类别：3类；液压输出组数：3组； | T202100340511 | 2026-06-29 | 147 | 购机补贴(通用类) | 山东省 | 评阅通过 |  | WJ2021DFH15G | 河南省拖拉机柴油机产品质量监督检验中心 | NJJC20190811-BK | 山东宝鼎农业机械检查有限公司
1632 | 动力机械 | 拖拉机 | 轮式拖拉机 | 200马力及以上四轮驱动拖拉机 | 潍坊福康农业装备有限公司 | 轮式拖拉机 | GK2204 | 功率:220马力;驱动方式:四轮驱动 ;最小使用比质量:43.83kg/kW | 驱动型式：四驱；外廓尺寸（长x宽x高及部位）：5600x2780x3200mm空滤顶；轴距：2830mm；最小离地间隙及部位：400mm牵引座下部；离合器壳体前端面至后驱动轴轴心线的水平距离：1420mm；变速箱齿轮副轴孔中心距：125mm；最小使用质量：7100kg；最小使用比质量：43.83kg/kw；档位数（前进/倒退）：16/16；发动机型号：SC7H220G3；生产厂：上海柴油机股份有限公司；标定功率：162kw；标定转速：2200r/min；转向系型式：全液压；变速箱（器）型式：机械平面组成式；传动系箱体数量：2个；主变速位置：在第一箱体中；液压悬挂系统型式：分置式；悬挂装置型式：后置三点悬挂；悬挂装置类别：3类；液压输出组数：3组； | T202000341179 | 2025-12-30 | 162 | 购机补贴(通用类) | 山东省 | 评阅通过 |  | WJ2020JFH022 | 河南省拖拉机柴油机产品质量监督检验中心 | NJJC20190811-AK | 山东宝鼎农业机械检测有限公司
1633 | 动力机械 | 拖拉机 | 轮式拖拉机 | 200马力及以上四轮驱动拖拉机 | 潍坊富保田拖拉机有限公司 | 轮式拖拉机 | 2004 | 功率:200马力;驱动方式:四轮驱动 ;最小使用比质量:43.81kg/kW | 外廓尺寸：5080×2455×3170； 最小使用质量：6440kg 驱动型式：四轮驱动； 功率：147kw（200马力）； 排放标准：国三。 | T202100320072 | 2026-04-01 | 147 | 购机补贴(通用类) | 山东省 | 评阅通过 |  | NW202011034-X01 | 山东省农业机械科学研究院产品质量检测中心 | WJ2017IKKX006 | 河南省拖拉机柴油机产品质量监督检验中心
1634 | 动力机械 | 拖拉机 | 轮式拖拉机 | 200马力及以上四轮驱动拖拉机 | 潍坊富保田拖拉机有限公司 | 轮式拖拉机 | 2204 | 功率:220马力;驱动方式:四轮驱动 ;最小使用比质量:44.14kg/kW | 外廓尺寸：5570×2610(2080~3000 双轮4150)×3300； 最小使用质量：7150kg（双轮8150kg） 驱动型式：四轮驱动； 功率：162kw（220马力）； 排放标准：国三。 | 部20180564 | 2022-12-31 | 162 | 购机补贴(通用类) | 山东省 | 评阅通过 |  | W201604007 | 山东省农业机械产品质量监督检验站 | No201701321 | 江苏省农业机械试验鉴定站
1635 | 动力机械 | 拖拉机 | 轮式拖拉机 | 200马力及以上四轮驱动拖拉机 | 潍坊昊鹏农业装备有限公司 | 轮式拖拉机 | 2104-B | 功率:210马力;驱动方式:四轮驱动 ;最小使用比质量:43.42kg/kW | 功率：210马力，驱动方式：四轮驱动，最小使用质量(kg)：6730，最小使用比质量(kg/kW):43.42，外廓尺寸(长×宽×高及部位mm):5230×2300×3080（空滤器顶部），轴距（mm）：2680，常用轮距（前轮/后轮mm）：1830/1850。 | T202100340490 | 2026-06-29 | 155 | 购机补贴(通用类) | 山东省 | 评阅通过 |  | WJ2021BFH13G | 河南省拖拉机柴油机产品质量监督检验中心 | (2020)2240031 | 潍坊市产品质量检验所
1636 | 动力机械 | 拖拉机 | 轮式拖拉机 | 200马力及以上四轮驱动拖拉机 | 潍坊昊鹏农业装备有限公司 | 轮式拖拉机 | 2404-A | 功率:240马力;驱动方式:四轮驱动 ;最小使用比质量:44.55kg/kW | 功率：240马力，驱动方式：四轮驱动，最小使用质量(kg)：7885，最小使用比质量：kg/kW:44.55,外廓尺寸(长×宽×高及部位mm):5050×2720×3140（空滤器顶部），轴距（mm）：2780，常用轮距（前轮/后轮mm）：2030/2020 ， | T202000340211 | 2025-07-05 | 177 | 购机补贴(通用类) | 山东省 | 评阅通过 |  | WJ2020CFH007 | 河南省拖拉机柴油机产品质量监督检验中心 | (2020)2240029 | 潍坊市产品质量检验所
1637 | 动力机械 | 拖拉机 | 轮式拖拉机 | 200马力及以上四轮驱动拖拉机 | 潍坊昊鹏农业装备有限公司 | 轮式拖拉机 | 2604-A | 功率:260马力;驱动方式:四轮驱动 ;最小使用比质量:43.5kg/kW | 功率：260马力，驱动方式：四轮驱动，最小使用质量(kg)：8330，最小使用比质量：kg/kW:43.50,外廓尺寸(长×宽×高及部位mm):5050×2720×3140（空滤器顶部），轴距（mm）：2780，常用轮距（前轮/后轮mm）：2030/2020 ， | T202000340211 | 2025-07-05 | 191.5 | 购机补贴(通用类) | 山东省 | 评阅通过 |  | WJ2020CFH007 | 河南省拖拉机柴油机产品质量监督检验中心 | (2020)2240029 | 潍坊市产品质量检验所
1638 | 动力机械 | 拖拉机 | 轮式拖拉机 | 200马力及以上四轮驱动拖拉机 | 潍坊昊鹏农业装备有限公司 | 轮式拖拉机 | 昊鹏2104 | 功率:210马力;驱动方式:四轮驱动 ;最小使用比质量:44.04kg/kW | 功率：210马力，驱动方式：四轮驱动，最小使用质量(Kg)：单轮6800，双轮：7550，最小使用比质量(kg/kW):44.04/48.9，外廓尺寸(长×宽×高mm)单轮:5280×2470×3250，双轮：5280×3400×3250，轴距（mm）：2760，常用轮距（前轮/后轮mm）单轮：2000/1760，双轮：2000/2350， | 部20171754 | 2021-12-31 | 154.4 | 购机补贴(通用类) | 山东省 | 评阅通过 |  | NW201707022 | 山东省农业机械科学研究院产品质量检测中心 | WJ2017FKKX010 | 河南省拖拉机柴油机产品质量监督检验中心
1639 | 动力机械 | 拖拉机 | 轮式拖拉机 | 200马力及以上四轮驱动拖拉机 | 潍坊恒源拖拉机有限公司 | 轮式拖拉机 | ZY2004-A | 功率:200马力;驱动方式:四轮驱动 ;最小使用比质量:43.6kg/kW | "外廓尺寸(长×宽×高)(mm)：5200×2400×3000(驾驶室顶) 轴距(mm)：2650 轮距(mm)：1650、1750、1850、1950/1860-1940 最小离地间隙(mm)：460（前桥底部） 最小使用质量(kg)：6410 最小使用比质量:43.6 轮胎型号：14.9-26/18.4-38 排放阶段：国3" | T202100320447 | 2026-06-29 | 147 | 购机补贴(通用类) | 山东省 | 评阅通过 |  | WJ2021AFH09G | 河南省拖拉机柴油机产品质量监督检验中心 | (2020)2240177 | 河南省拖拉机柴油机产品质量监督检验中心
1640 | 动力机械 | 拖拉机 | 轮式拖拉机 | 200马力及以上四轮驱动拖拉机 | 潍坊恒源拖拉机有限公司 | 轮式拖拉机 | 浙野-2104 | 功率:210马力;驱动方式:四轮驱动 ;最小使用比质量:44/49.2kg/kW | "外廓尺寸(长×宽×高)(mm)：单轮：5450×2785×3300 双轮：5450×3500×3300 轴距(mm)：2820 轮距(mm)：单轮2000/1800；双轮：2000/2350 最小离地间隙(mm)：450 最小使用质量(kg)：单轮：6800；双轮：7600 轮胎型号：18.4-26/20.8-38选装：16.9-28/18.4-42" | 部20180559 | 2022-12-31 | 154.4 | 购机补贴(通用类) | 山东省 | 评阅通过 |  | NW201711009 | 山东省农业机械科学研究院产品质量检测中心 | WJ2017KKKX011 | 河南省拖拉机柴油机产品质量监督检验中心
1641 | 动力机械 | 拖拉机 | 轮式拖拉机 | 200马力及以上四轮驱动拖拉机 | 潍坊鸿创金拖机械制造有限公司 | 轮式拖拉机 | HC2204-B | 功率:220马力;驱动方式:四轮驱动 ;最小使用比质量:46.85kg/kW | 外廓尺寸(长×宽×高)mm:5300×2580×3050（空滤器顶）；轴距或履带接地长:2850mm；常用轮距(前轮/后轮)或轨距:1970/1910mm；离合器壳体前端面至后驱动轴轴心线的水平距离：1460mm；变速箱齿轮副轴孔中心距：125mm；最小使用质量:7590kg；最小使用质量比：46.85；标准配重（前/后）：60/240kg； 档位数：前进/倒退/爬行：16/16/0；主变速器档位数：4；副变速器档位数/其他档位数：4×（1+1） | T202100220351 | 2026-06-29 | 162 | 购机补贴(通用类) | 山东省 | 评阅通过 |  | NW202012062-X01 | 山东省农业机械科学研究院产品质量检测中心 | NJJC20180810-AK | 山东宝鼎农业机械检测有限公司
1642 | 动力机械 | 拖拉机 | 轮式拖拉机 | 200马力及以上四轮驱动拖拉机 | 潍坊鸿创金拖机械制造有限公司 | 轮式拖拉机 | HC2404-A | 功率:240马力;驱动方式:四轮驱动 ;最小使用比质量:43.42kg/kW | 外廓尺寸(长×宽×高)mm:5200×2800×3100（空滤器顶）；轴距或履带接地长:2850mm；常用轮距(前轮/后轮)或轨距:1970/1950mm；离合器壳体前端面至后驱动轴轴心线的水平距离：1400mm；变速箱齿轮副轴孔中心距：125mm；最小使用质量:7685kg；最小使用质量比：43.42；标准配重（前/后）：60/240kg； 档位数：前进/倒退/爬行：16/16/0；主变速器档位数：4；副变速器档位数/其他档位数：4×（1+1） | T202100220354 | 2026-06-29 | 177 | 购机补贴(通用类) | 山东省 | 评阅通过 |  | NW202012062-X01 | 山东省农业机械科学研究院产品质量检测中心 | WT202007017 | 黑龙江省彤廷质检技术有限公司
1643 | 动力机械 | 拖拉机 | 轮式拖拉机 | 200马力及以上四轮驱动拖拉机 | 潍坊鸿创金拖机械制造有限公司 | 轮式拖拉机 | HC2404-B | 功率:240马力;驱动方式:四轮驱动 ;最小使用比质量:43.5kg/kW | 外廓尺寸(长×宽×高)mm:5300×2580×3050（空滤器顶）；轴距或履带接地长:2850mm；常用轮距(前轮/后轮)或轨距:1970/1910mm；离合器壳体前端面至后驱动轴轴心线的水平距离：1460mm；变速箱齿轮副轴孔中心距：125mm；最小使用质量:7700kg；最小使用质量比：43.5；标准配重（前/后）：60/240kg； 档位数：前进/倒退/爬行：16/16/0；主变速器档位数：4；副变速器档位数/其他档位数：4×（1+1） | T202100220351 | 2026-06-29 | 177 | 购机补贴(通用类) | 山东省 | 评阅通过 |  | NW202012062-X01 | 山东省农业机械科学研究院产品质量检测中心 | NJJC20180810-AK | 山东宝鼎农业机械检测有限公司
1644 | 动力机械 | 拖拉机 | 轮式拖拉机 | 200马力及以上四轮驱动拖拉机 | 潍坊鸿创金拖机械制造有限公司 | 轮式拖拉机 | HC2604-A | 功率:260马力;驱动方式:四轮驱动 ;最小使用比质量:46.44kg/kW | 外廓尺寸(长×宽×高)mm:5200×3600×3100（驾驶室顶）；轴距或履带接地长:2850mm；常用轮距(前轮/后轮)或轨距:1970/2400mm；离合器壳体前端面至后驱动轴轴心线的水平距离：1400mm；变速箱齿轮副轴孔中心距：125mm；最小使用质量:8880kg；最小使用质量比：46.44；标准配重（前/后）：60/240kg； 档位数：前进/倒退/爬行：16/16/0；主变速器档位数：4；副变速器档位数/其他档位数：4×（1+1） | T202100220354 | 2026-06-29 | 191.2 | 购机补贴(通用类) | 山东省 | 评阅通过 |  | NW202101040-X01 | 山东省农业机械科学研究院产品质量检测中心 | WT202007017 | 黑龙江省彤廷质检技术有限公司
1645 | 动力机械 | 拖拉机 | 轮式拖拉机 | 200马力及以上四轮驱动拖拉机 | 潍坊力王农业装备有限公司 | 轮式拖拉机 | LWG2004 | 功率:200马力;驱动方式:四轮驱动 ;最小使用比质量:43.87kg/kW | 功率：147kW（200马力）；驱动型式：四轮驱动；最小使用质量：6450kg ；最小使用比质量：43.87kg/kW | T202100320074 | 2026-04-01 | 147 | 购机补贴(通用类) | 山东省 | 评阅通过 |  | WJ2020KFH012 | 河南省拖拉机柴油机产品质量监督检验中心 | YH2020WJ01326 | 江苏沿海农业机械检测有限公司
1646 | 动力机械 | 拖拉机 | 轮式拖拉机 | 200马力及以上四轮驱动拖拉机 | 潍坊力王农业装备有限公司 | 轮式拖拉机 | LWS2204 | 功率:220马力;驱动方式:四轮驱动 ;最小使用比质量:43.57kg/kW | 功率：161.8kW（220马力）；驱动型式：四轮驱动；最小使用质量：7050kg ；最小使用比质量：43.57kg/kW | T202100320073 | 2026-04-01 | 161.8 | 购机补贴(通用类) | 山东省 | 评阅通过 |  | WJ2020KFH013 | 河南省拖拉机柴油机产品质量监督检验中心 | YH2020WJ01327 | 江苏沿海农业机械检测有限公司
1647 | 动力机械 | 拖拉机 | 轮式拖拉机 | 200马力及以上四轮驱动拖拉机 | 潍坊力王农业装备有限公司 | 轮式拖拉机 | LWS2404 | 功率:240马力;驱动方式:四轮驱动 ;最小使用比质量:43.65kg/kW | 功率：176.4kW（240马力）；驱动型式：四轮驱动；最小使用质量：7700kg ；最小使用比质量：43.65kg/kW | T202100320073 | 2026-04-01 | 176.4 | 购机补贴(通用类) | 山东省 | 评阅通过 |  | WJ2020KFH013 | 河南省拖拉机柴油机产品质量监督检验中心 | YH2020WJ01327 | 江苏沿海农业机械检测有限公司
1648 | 动力机械 | 拖拉机 | 轮式拖拉机 | 200马力及以上四轮驱动拖拉机 | 潍坊米基林农业机械有限公司 | 轮式拖拉机 | 2104-S | 功率:210马力;驱动方式:四轮驱动 ;最小使用比质量:43.65kg/kW | 功率(KW):154.4;驱动方式:四轮驱动;结构尺寸（长×宽×高mm）:5340×2350×3220（排气管）5340×3460×3220（排气管）双轮；最小使用质量（kg）:6740（单轮）7480（双轮）；轴距（mm）:2850； 轮距（前轮/后轮）（mm）:2000/1870；选装轮距（前轮/后轮）（mm）:1720、1820、2000、2100/1700～2300； 最小离地间隙（mm）:425（后牵引架）;最大配重（kg）:780/480； 档位数（前进/倒退/爬行）:16/16 ；变速箱型式:；4×4×（1+1）组成式；轮胎型号（前轮/后轮）:16.9-28/18.4-42 | T202000340209 | 2025-07-05 | 154.4 | 购机补贴(通用类) | 山东省 | 评阅通过 |  | WJ2019IFH002 | 河南省拖拉机柴油机产品质量监督检验中心 | WJ2018DKKX028 | 河南省拖拉机柴油机产品质量监督检验中心
1649 | 动力机械 | 拖拉机 | 轮式拖拉机 | 200马力及以上四轮驱动拖拉机 | 潍坊米基林农业机械有限公司 | 轮式拖拉机 | MK2004 | 功率:200马力;驱动方式:四轮驱动 ;最小使用比质量:48.3kg/kW | 功率(KW):147;驱动方式:四轮驱动；结构尺寸（长×宽×高mm）:5380×2800×3100（空滤器顶部）5380×3650×3100（空滤器顶部）双轮；最小使用质量（kg）:7100（单轮）7500（双轮）；轴距（mm）:2880； 轮距（前轮/后轮）（mm）:2000/2000（单轮）2000/2450（双轮）；选装轮距（前轮/后轮）（mm）:1720、2000、2200/1700-2120（单轮）1720、2000、2200/2450（双轮）； 最小离地间隙（mm）:420牵引框底部;最大配重（kg）:120/0（双轮）120/720（单轮）； 档位数（前进/倒退/爬行）:16/16 ；变速箱型式:；4×4×（1+1）组成式；轮胎型号（前轮/后轮）:420/85R28 / 520/85R38（单轮）16.9-28/20.8-38（双轮） | T202100340091 | 2026-04-01 | 147 | 购机补贴(通用类) | 山东省 | 评阅通过 |  | WJ2020HFH001 | 河南省拖拉机柴油机产品质量监督检验中心 | （2020）2240188 | 潍坊市产品质量检验所
1650 | 动力机械 | 拖拉机 | 轮式拖拉机 | 200马力及以上四轮驱动拖拉机 | 潍坊米基林农业机械有限公司 | 轮式拖拉机 | MK2204 | 功率:220马力;驱动方式:四轮驱动 ;最小使用比质量:43.88kg/kW | 功率(KW):161.8;驱动方式:四轮驱动;结构尺寸（长×宽×高mm）:5380×2800×3100（空滤器顶部）5380×3650×3100（空滤器顶部）双轮；最小使用质量（kg）:7100（单轮）7500（双轮）；轴距（mm）:2880； 轮距（前轮/后轮）（mm）:2000/2000（单轮）2000/2450（双轮）；选装轮距（前轮/后轮）（mm）:1720、2000、2200/1700-2120（单轮）1720、2000、2200/2450（双轮）； 最小离地间隙（mm）:420牵引框底部;最大配重（kg）:120/0（双轮）120/720（单轮）； 档位数（前进/倒退/爬行）:16/16 ；变速箱型式:；4×4×（1+1）组成式；轮胎型号（前轮/后轮）:420/85R28 / 520/85R38（单轮）16.9-28/20.8-38（双轮） | T202100340091 | 2026-04-01 | 161.80000000000001 | 购机补贴(通用类) | 山东省 | 评阅通过 |  | WJ2020HFH001 | 河南省拖拉机柴油机产品质量监督检验中心 | （2020）2240188 | 潍坊市产品质量检验所
1651 | 动力机械 | 拖拉机 | 轮式拖拉机 | 200马力及以上四轮驱动拖拉机 | 潍坊米基林农业机械有限公司 | 轮式拖拉机 | MK2404 | 功率:240马力;驱动方式:四轮驱动 ;最小使用比质量:44.5kg/kW | 功率(KW):176.4;驱动方式:四轮驱动;结构尺寸（长×宽×高mm）:5400×2800×3100（空滤器顶部）单轮5400×3650×3100（空滤器顶部）双轮；最小使用质量（kg）:7850（单轮）8300（双轮）；轴距（mm）:2880； 轮距（前轮/后轮）（mm）:2000/2000（单轮）2000/2450（双轮）；选装轮距（前轮/后轮）（mm）:1720、2000、2200/1700-2120（单轮）1720、2000、2200/2450（双轮）； 最小离地间隙（mm）:420牵引框底部;最大配重（kg）:120/0（双轮）120/720（单轮）； 档位数（前进/倒退/爬行）:16/16 ；变速箱型式:；4×4×（1+1）组成式；轮胎型号（前轮/后轮）:540/65R28 / 650/65R38（单轮）18.4-26/20.8-38（双轮 | T202100340091 | 2026-04-01 | 176.4 | 购机补贴(通用类) | 山东省 | 评阅通过 |  | WJ2020HFH001 | 河南省拖拉机柴油机产品质量监督检验中心 | （2020）2240188 | 潍坊市产品质量检验所
1652 | 动力机械 | 拖拉机 | 轮式拖拉机 | 200马力及以上四轮驱动拖拉机 | 潍坊瑞风农业机械有限公司 | 轮式拖拉机 | RF2204 | 功率:220马力;驱动方式:四轮驱动 ;最小使用比质量:45.7kg/kW | 发动机标定功率;162kW,驱动方式：四轮驱动；最小使用质量;7410kg. | T202165650016 | 2026-03-15 | 162 | 购机补贴(通用类) | 山东省 | 评阅通过 |  | NW201909066-X01 | 山东省农业机械科学研究院产品质量检测中心 | (2020) 2240142 | 潍坊市产品质量检验所
1653 | 动力机械 | 拖拉机 | 轮式拖拉机 | 200马力及以上四轮驱动拖拉机 | 潍坊瑞风农业机械有限公司 | 轮式拖拉机 | RF2404 | 功率:240马力;驱动方式:四轮驱动 ;最小使用比质量:43.93kg/kW | 发动机标定功率;176.4kW,驱动方式：四轮驱动；最小使用质量;7750kg | T202165650016 | 2026-03-15 | 176.4 | 购机补贴(通用类) | 山东省 | 评阅通过 |  | NW201909066-X01 | 山东省农业机械科学研究院产品质量检测中心 | (2020) 2240142 | 潍坊市产品质量检验所
1654 | 动力机械 | 拖拉机 | 轮式拖拉机 | 200马力及以上四轮驱动拖拉机 | 潍坊市盛尔特机械科技有限公司 | 轮式拖拉机 | GT2004 | 功率:200马力;驱动方式:四轮驱动 ;最小使用比质量:49.05kg/kW | 标定功率：147kw；最小使用质量:7210kg；驱动方式：四轮驱动；最小使用比质量（kg/kW）：49.05； | T202100230420 | 2026-06-29 | 147 | 购机补贴(通用类) | 山东省 | 评阅通过 |  | SJ21FH3038 | 湖北省三智农业机械检测有限公司 | YH2020WJ01152 | 江苏沿海农业机械检测有限公司
1655 | 动力机械 | 拖拉机 | 轮式拖拉机 | 200马力及以上四轮驱动拖拉机 | 潍坊市盛尔特机械科技有限公司 | 轮式拖拉机 | GT2204 | 功率:220马力;驱动方式:四轮驱动 ;最小使用比质量:46.35kg/kW | 标定功率：161.8kw；最小使用质量:7500kg；驱动方式：四轮驱动；最小使用比质量（kg/kW）：46.35； | T202100230420 | 2026-06-29 | 161.8 | 购机补贴(通用类) | 山东省 | 评阅通过 |  | SJ21FH3038 | 湖北省三智农业机械检测有限公司 | YH2020WJ01152 | 江苏沿海农业机械检测有限公司
1656 | 动力机械 | 拖拉机 | 轮式拖拉机 | 200马力及以上四轮驱动拖拉机 | 潍坊泰鸿拖拉机有限公司 | 轮式拖拉机 | TH2004-C | 功率:200马力;驱动方式:四轮驱动 ;最小使用比质量:43.67kg/kW | 驱动型式：四驱；外廓尺寸(长×宽×高):5270×2450×3100（空滤器顶）;轴距:2680mm;常用轮距(前轮/后轮):1850/1800;离合器壳体前端面至后驱动轴轴心线的水平距离（mm）：1350；变速箱齿轮副轴孔中心距（mm）：118；最小使用质量:6420;最小使用比质量（kg/kw）：43.67；标准配重(前/后):780/480;档位数(前进/倒退):16/8;翻倾防护装置(驾驶室或安全框架):TH2404X.45.001;型式:简易驾驶室;动力输出轴转速（r/min）：760/850；轮胎型号(前轮/后轮):420/85R28/520/85R38 | T202100340099 | 2026-04-01 | 147 | 购机补贴(通用类) | 山东省 | 评阅通过 |  | JW202007006 | 机械工业农业机械产品质量检测中心（济南） | （2020）2240181 | 潍坊市产品质量检验所
1657 | 动力机械 | 拖拉机 | 轮式拖拉机 | 200马力及以上四轮驱动拖拉机 | 潍坊泰鸿拖拉机有限公司 | 轮式拖拉机 | THG2204 | 功率:220马力;驱动方式:四轮驱动 ;最小使用比质量:45.06kg/kW | 驱动型式：四驱；外廓尺寸(长×宽×高):5550×2480×3000（单胎）;5550×3480×3000（双胎）；轴距:2900mm;常用轮距(前轮/后轮):1980/1800（单胎）；1980/2400（双胎）；最小使用质量:7300（单胎）；7820（双胎）;最小使用比质量（kg/kw）：45.06（单胎）48.27（双胎）；标准配重(前/后):780/660（单胎）；780/0（双胎）；档位数(前进/倒退/爬行):16/16/0;翻倾防护装置(驾驶室或安全框架):TG1854.451B.1;型式:六柱式安全驾驶室;动力输出轴转速（r/min）：540/1000；轮胎型号(前轮/后轮):16.9-28/18.4-42 | 部20171613 | 2021-12-31 | 162 | 购机补贴(通用类) | 山东省 | 评阅通过 |  | NW201711002 | 山东省农业机械科学研究院产品质量检测中心 | WJ2017GKKX029 | 河南省拖拉机柴油机产品质量监督检验中心
1658 | 动力机械 | 拖拉机 | 轮式拖拉机 | 200马力及以上四轮驱动拖拉机 | 潍坊泰山拖拉机有限公司 | 轮式拖拉机 | TT2004 | 功率:200马力;驱动方式:四轮驱动 ;最小使用比质量:43.54kg/kW | 驱动型式：四轮驱动；外廓尺寸(长x宽x高及部位)(mm）：4990×2320×3130(空滤器顶)；最小使用质量(kg)：6400；功率(kW)：147；最小使用比质量(kg/kW)：43.54; PTO转速(r/min)：760/850； | T201900370885 | 2024-12-30 | 147 | 购机补贴(通用类) | 山东省 | 评阅通过 |  | WJ2019GFH016 | 河南省拖拉机柴油机产品质量监督检验中心 | （2019）2240021 | 潍坊市产品质量检验所
1659 | 动力机械 | 拖拉机 | 轮式拖拉机 | 200马力及以上四轮驱动拖拉机 | 潍坊一拖机械制造有限公司 | 轮式拖拉机 | 2104-C | 功率:210马力;驱动方式:四轮驱动 ;最小使用比质量:43.72kg/kW | 型号:2104-C；名称：轮式拖拉机；外廓尺寸(长×宽×高)：5090×2370×3070mm(空滤器顶）；轴距：2620mm；常用轮距(前轮/后轮)：1950/1865；最小使用质量：6750kg；标准配重(前/后)：750/720；档位数(前进/倒退)；16/8； 发动机型号：YC6A240-T303；制造商：广西玉柴机器股份有限公司；排放标准：第三阶段；气缸数：6；标定功率(kW)：154.4；标定转速：2200（r/min）； | T202000230386 | 2025-09-29 | 154.4 | 购机补贴(通用类) | 山东省 | 评阅通过 |  | WJ2020CFH026 | 河南省拖拉机柴油机产品质量监督检验中心 | (2020)2240048 | 潍坊市产品质量检验所
1660 | 动力机械 | 拖拉机 | 轮式拖拉机 | 200马力及以上四轮驱动拖拉机 | 潍坊一拖机械制造有限公司 | 轮式拖拉机 | 2104-Q | 功率:210马力;驱动方式:四轮驱动 ;最小使用比质量:51.94kg/kW | 整机型号、名称:2104-Q、轮式拖拉机； 发动机型号：LR6M3LR22/1550；制造商：一拖（洛阳）柴油机有限公司；排放标准：第三阶段：标定功率(kW)：155；标定转速：2200（r/min）；外廓尺寸(长×宽×高)：5650×2780×3090mm（空滤器顶）；最小使用质量：8050kg；标准配重(前/后)kg：1000/240；主变速档位数4;副变速档位数4×（1+1）；发动机与离合器联接方式：直联；翻倾防护装置型式:简易驾驶室:轮胎型号(前轮/后轮):16.9-28/20.8-38； | T202100230416 | 2026-06-29 | 155 | 购机补贴(通用类) | 山东省 | 评阅通过 |  | WJ2021CFH22G／WJ2020CFH023 | 河南省拖拉机柴油机产品质量监督检验中心 | (2020)2240047 | 潍坊市产品质量检验所
1661 | 动力机械 | 拖拉机 | 轮式拖拉机 | 200马力及以上四轮驱动拖拉机 | 潍坊一拖机械制造有限公司 | 轮式拖拉机 | 2404-Q | 功率:240马力;驱动方式:四轮驱动 ;最小使用比质量:46.46kg/kW | 整机型号、名称:2404-Q、轮式拖拉机； 发动机型号：LR6M3LR22/1765；制造商：一拖（洛阳）柴油机有限公司；排放标准：第三阶段：标定功率(kW)：176.5；标定转速：2200（r/min）；外廓尺寸(长×宽×高)：5650×2780×3090mm（空滤器顶）；最小使用质量：8200kg；标准配重(前/后)kg：1000/240；主变速档位数4;副变速档位数4×（1+1）；发动机与离合器联接方式：直联；翻倾防护装置型式:简易驾驶室:轮胎型号(前轮/后轮):16.9-28/20.8-38； | T202100230416 | 2026-06-29 | 176.5 | 购机补贴(通用类) | 山东省 | 评阅通过 |  | WJ2021CFH22G／WJ2020CFH023 | 河南省拖拉机柴油机产品质量监督检验中心 | (2020)2240047 | 潍坊市产品质量检验所
1662 | 动力机械 | 拖拉机 | 轮式拖拉机 | 200马力及以上四轮驱动拖拉机 | 潍坊一拖机械制造有限公司 | 轮式拖拉机 | 2404-S | 功率:240马力;驱动方式:四轮驱动 ;最小使用比质量:44.22kg/kW | 型号:2404-S；名称：轮式拖拉机；发动机标定功率：176.4kW；发动机标定转速：2200r/min；发动机型号：YC6A260-T303； 发动机厂家：广西玉柴机器股份有限公司；排放阶段：第三排放阶段；驱动型式：四轮驱动；外廓尺寸（长×宽×高及部位mm）：5650×2780×3090（空滤器顶）；轴距：2850mm；常用轮距(前轮/后轮)mm:2000/1710；最小使用质量：7800kg：档位数:（前进/倒退）:16/16； | T202000230387 | 2025-09-29 | 176.4 | 购机补贴(通用类) | 山东省 | 评阅通过 |  | WJ2020CFH023 | 河南省拖拉机柴油机产品质量监督检验中心 | (2020)2240047 | 潍坊市产品质量检验所
1663 | 动力机械 | 拖拉机 | 轮式拖拉机 | 200马力及以上四轮驱动拖拉机 | 潍坊一拖机械制造有限公司 | 轮式拖拉机 | 2604-Q | 功率:260马力;驱动方式:四轮驱动 ;最小使用比质量:43.6kg/kW | 整机型号、名称:2604-Q、轮式拖拉机； 发动机型号：YM6K7LRF22/1915；制造商：一拖（洛阳）柴油机有限公司；排放标准：第三阶段：标定功率(kW)：191.5；标定转速：2200（r/min）；外廓尺寸(长×宽×高)：5650×2780×3090mm（空滤器顶）；轴距：2990mm：常用轮距（前轮/后轮）mm：2000/1710:最小使用质量：8350kg；最小使用质量比kg/kW：43.60: 标准配重(前/后)kg：1000/240：主变速档位数4;副变速档位数4×（1+1）；发动机量与离合器联接方式：直联；翻倾防护装置型式:简易驾驶室:轮胎型号(前轮/后轮):16.9-28/20.8-38； | T202100230416 | 2026-06-29 | 191.5 | 购机补贴(通用类) | 山东省 | 评阅通过 |  | WJ2021CFH22G／WJ2020CFH023 | 河南省拖拉机柴油机产品质量监督检验中心 | (2020)2240047 | 潍坊市产品质量检验所
1664 | 动力机械 | 拖拉机 | 轮式拖拉机 | 200马力及以上四轮驱动拖拉机 | 沃得农机（沈阳）有限公司 | 轮式拖拉机 | WG2004 | 功率:200马力;驱动方式:四轮驱动 ;最小使用比质量:49.15kg/kW | 标定功率：200马力（147.5kW）；驱动方式：四轮驱动；最小使用比质量（kg/kW）：49.15（后轮单胎）/51.18（后轮双胎）；最小使用质量(kg)：7250（后轮单胎）/7550（后轮双胎）；配套发动机型号：一拖LR6M3LR23/1475（国Ⅲ排放标准）；标定转速(r/min)：2300；外廓尺寸（长×宽×高）（mm）：5510×2665（后轮单胎）/3600（后轮双胎）×3140（至驾驶室顶）；轴距或履带接地长（mm）：2860；发动机与主离合器联接方式：直联；轮胎型号（前轮/后轮）：（460/85R30）/（650/70R42）（单胎）、16.9-28/20.8-38（双胎）。 | T202132320122 | 2026-05-05 | 147.5 | 购机补贴(通用类) | 辽宁省 | 评阅通过 |  | SAM2020039 | 南京赛姆认证科技发展有限公司 | YH2020WJ01366 | 江苏沿海农业机械检测有限公司
1665 | 动力机械 | 拖拉机 | 轮式拖拉机 | 200马力及以上四轮驱动拖拉机 | 沃得农机（沈阳）有限公司 | 轮式拖拉机 | WG2204 | 功率:220马力;驱动方式:四轮驱动 ;最小使用比质量:44.75kg/kW | 标定功率：220马力（162kW）；驱动方式：四轮驱动；最小使用比质量（kg/kW）：44.75（后轮单胎）/46.60（后轮双胎）；配套发动机型号：一拖LR6M3LR22/1620（国Ⅲ排放标准）；标定转速(r/min)：2200；外廓尺寸（长×宽×高）（mm）：5510×2665（后轮单胎）/3600（后轮双胎）×3140（至驾驶室顶）；轴距或履带接地长（mm）：2860；最小使用质量(kg)：7250（后轮单胎）/7550（后轮双胎）；发动机与主离合器联接方式：直联；轮胎型号（前轮/后轮）：（460/85R30）/（650/70R42）（单胎）、16.9-28/20.8-38（双胎）。 | T202132320122 | 2026-05-05 | 162 | 购机补贴(通用类) | 辽宁省 | 评阅通过 |  | SAM2020039 | 南京赛姆认证科技发展有限公司 | YH2020WJ01366 | 江苏沿海农业机械检测有限公司
1666 | 动力机械 | 拖拉机 | 轮式拖拉机 | 200马力及以上四轮驱动拖拉机 | 徐州凯尔农业装备股份有限公司 | 轮式拖拉机 | KAT2004-A | 功率:200马力;驱动方式:四轮驱动 ;最小使用比质量:50.85kg/kW | 功率(马力):200马力;驱动方式:四轮驱动 ;动力换挡、动力换向:否 ;配置单胎最小使用质量:7500kg;配置单胎最小使用比质量（kg/kw)：50.85；整机外廓尺寸(长×宽×高)mm:5675×2388×3100；整机轴距或履带接地长mm:2880；整机常用轮距(前轮/后轮)或轨距mm:1910/1860；整机轮距(前轮/后轮)调整方式:有级可调；整机最小使用质量kg:7500；整机标准配重(前/后)kg:600/0；整机档位数前进/倒退/爬行:16/4/0整机档位数；主变速/副变速/梭行档:4+1/4/0；整机发动机与离合器联接方式:直联式；整机起动方式:电启动；翻倾防护装置(驾驶室或安全框架)型号:2804.10.3A；翻倾防护装置(驾驶室或安全框架)型式:简易驾驶室；前照灯型号:120(12V/24V)；转向系型式:全液压前轮转向；行车制动系型式:；钳盘式；驻车制动系型式:钳盘式；传动系前驱动桥型式:旱地型；传动系离合器型式:双作用；传动系动力输出轴离合器型式:/；传动系变速箱型式:4×(4+1)挡,机械式；传动系主变速箱换档方式:主变速同步器换挡；传动系副变速箱换档方式:副变速啮合套换档；行走系轮胎型号(前轮/后轮):16.9-28/20.8-38 | 部20171636 | 2021-12-31 | 147.5 | 购机补贴(通用类) | 江苏省 | 评阅通过 |  | FH19GW1101 | 国家拖拉机质量监督检验中心 | 201701210 | 江苏省农业机械试验鉴定站
1667 | 动力机械 | 拖拉机 | 轮式拖拉机 | 200马力及以上四轮驱动拖拉机 | 徐州凯尔农业装备股份有限公司 | 轮式拖拉机 | KAT2004-B | 功率:200马力;驱动方式:四轮驱动 ;最小使用比质量:51.02kg/kW | 功率(马力):200马力;驱动方式:四轮驱动 ;动力换挡、动力换向:否 ;配置单胎最小使用质量:7500kg;配置单胎最小使用比质量（kg/kw)：51.02；配置双胎最小使用质量:8110kg;配置双胎最小使用比质量（kg/kw)：55.17；整机外廓尺寸(长×宽×高)mm:5470×2385(双胎3530)×3070(含空调3250);整机轴距或履带接地长mm:2688;整机常用轮距(前轮/后轮)或轨距mm:1910/1860(双胎3190);整机轮距(前轮/后轮)调整方式:有级可调;整机最小使用质量kg：7500(双胎8110):整机标准配重(前/后)kg:500/0;整机档位数前进/倒退/爬行:16/4/0选装16/4/16;整机档位数主变速/副变速/梭行档:4+1/4/0选装4+1/4/1;整机发动机与离合器联接方式:直联式;整机起动方式:电启动;翻倾防护装置(驾驶室或安全框架)型号:2804.10.3A;翻倾防护装置(驾驶室或安全框架)型式:简易驾驶室;前照灯型号:120(12V/24V);转向系型式:全液压前轮转向;行车制动系型式:;钳盘式;驻车制动系型式:钳盘式;传动系前驱动桥型式:旱地型;传动系离合器型式:单片双作用;传动系动力输出轴离合器型式:/;传动系变速箱型式:(4+1)×4或(4+1)×4×2挡组成式,机械式;传动系主变速箱换档方式:主变速同步器换挡；传动系副变速箱换档方式:副变速啮合套换档；行走系轮胎型号(前轮/后轮):16.9-28/20.8-38 ; 选装 ：后轮双胎、爬行挡、低爬行挡。 | 苏农机（2018）第（0293）号 | 2022-12-31 | 147 | 购机补贴(通用类) | 江苏省 | 评阅通过 |  | FH19GW1101 | 国家拖拉机质量监督检验中心 | 201801159 | 江苏省农业机械试验鉴定站
1668 | 动力机械 | 拖拉机 | 轮式拖拉机 | 200马力及以上四轮驱动拖拉机 | 徐州凯尔农业装备股份有限公司 | 轮式拖拉机 | KAT2004-F | 功率:200马力;驱动方式:四轮驱动 ;最小使用比质量:55.59kg/kW | 功率(马力):200马力;驱动方式:四轮驱动 ;动力换挡、动力换向:否 ;配置单胎最小使用质量:8200kg;配置单胎最小使用比质量（kg/kw)：55.59；外廓尺寸（长*宽*高mm）：5990×2580（双胎：宽3710）×3300（空调顶端）;轴距(mm);3080 ； 常用轮距(前轮/后轮)(mm) :1928/1952；轮距(前轮/后轮)调整方式：/；最小使用质量（kg）：8200 ;标准配重(前/后)（kg）500/0； 挡位数（前进/倒退/爬行）： 27/9/0；主变速档位数*副变速挡位数/其他挡位数:9*3+1/0；发动机与主离合器联接方式：直联式 ；翻倾防护装置（驾驶室或安全框架）型式：简易驾驶室; 转向系型式：全液压; 传动系变速箱型式:机械空间组成式；主变速箱换挡方式: 机械有级挡; 副变速箱换挡方式:机械有级挡; 轮胎规格（前轮/后轮）：16.9-28/20.8-38 。选装配置:后轮双胎。 | T202032320004 | 2025-02-27 | 147.5 | 购机补贴(通用类) | 江苏省 | 评阅通过 |  | FH19GW1101 | 国家拖拉机质量监督检验中心 | （2015）委检字整机类第015号 | 盐城市农业机械试验鉴定站
1669 | 动力机械 | 拖拉机 | 轮式拖拉机 | 200马力及以上四轮驱动拖拉机 | 徐州凯尔农业装备股份有限公司 | 轮式拖拉机 | KAT2104-A | 功率:210马力;驱动方式:四轮驱动 ;最小使用比质量:48.39kg/kW | 功率(马力):210马力;驱动方式:四轮驱动 ;动力换挡、动力换向:否 ;配置单胎最小使用质量:7500kg;配置单胎最小使用比质量（kg/kw)：48.39；配置双胎最小使用质量:8340kg;配置双胎最小使用比质量（kg/kw)：53.81；外廓尺寸(长×宽×高)：5675×2388×3100（双胎：宽3720）；轴距或履带接地长：2880；常用轮距(前轮/后轮)或轨距：1910/1860（双胎2525）；轮距(前轮/后轮)调整方式：有级可调；最小使用质量：7500（8340）；标准配重(前/后)：600/0；档位数(前进/倒退/爬行)：16/4/0；主变速档位数*副变速档位数/其他档位数：4+1/4/0；发动机与离合器联接方式：直联式；起动方式：电启动；翻倾防护装置（驾驶室或安全框架）：2804.10.3A；前照灯型号：120（12V/24V）；转向系型式：全液压前轮转向；行车制动系型式：钳盘式；驻车制动系型式：钳盘式；前驱动桥型式：旱地型；离合器型式：单片单作用；传动系动力输出轴离合器型式：湿式多片；传动系变速箱型式：4×（4+1）档，机械式；主变速箱换档方式：主变速同步器换挡；副变速箱换档方式：啮合套换档；轮胎型号(前轮/后轮)：16.9-28/20.8-38 | 苏农机（2018）第（0499）号 | 2022-12-31 | 155 | 购机补贴(通用类) | 江苏省 | 评阅通过 |  | FH19GW1101 | 国家拖拉机质量监督检验中心 | 201801007 | 江苏省农业机械试验鉴定站
1670 | 动力机械 | 拖拉机 | 轮式拖拉机 | 200马力及以上四轮驱动拖拉机 | 徐州凯尔农业装备股份有限公司 | 轮式拖拉机 | KAT2104-B | 功率:210马力;驱动方式:四轮驱动 ;最小使用比质量:43.78kg/kW | 功率(马力):210马力;驱动方式:四轮驱动 ;动力换挡、动力换向:否 ;配置单胎最小使用质量:6760kg;配置单胎最小使用比质量（kg/kw)：43.78；外廓尺寸（长*宽*高mm）：5470×2390（双胎：3720）×3070(含空调3250)； 轴距(mm)：2688 ；常用轮距(前轮/后轮)(mm) :1910/1860；轮距(前轮/后轮)调整方式：/； 最小使用质量（kg）：6760 ； 标准配重(前/后)（kg）800/0； 挡位数（前进/倒退/爬行）： 16/4/0； 主变速档位数*副变速挡位数/其他挡位数:4+1*4/0； 发动机与主离合器联接方式： 直联式 ；翻倾防护装置（驾驶室或安全框架）型式：封闭驾驶室; 转向系型式： 全液压; 传动系变速箱型式:机械空间组成式；主变速箱换挡方式: 机械有级挡; 副变速箱换挡方式:机械有级挡; 轮胎规格（前轮/后轮）：16.9-28/20.8-38 。选装配置: 爬行档、后轮双胎。 | T201932320048 | 2024-12-01 | 154.4 | 购机补贴(通用类) | 江苏省 | 评阅通过 |  | FH19GW1101 | 国家拖拉机质量监督检验中心 | 201801007 | 江苏省农业机械试验鉴定站
1671 | 动力机械 | 拖拉机 | 轮式拖拉机 | 200马力及以上四轮驱动拖拉机 | 徐州凯尔农业装备股份有限公司 | 轮式拖拉机 | KAT2204 | 功率:220马力;驱动方式:四轮驱动 ;最小使用比质量:58.89kg/kW | 功率(马力):220马力;驱动方式:四轮驱动 ;动力换挡、动力换向:否 ;配置双胎最小使用质量:9540kg;配置双胎最小使用比质量（kg/kw)：58.89；外廓尺寸（长*宽*高mm）：6150×3800（单胎2500）×3480（空调顶端）；轴距(mm);3220 ； 常用轮距(前轮/后轮)(mm) :2070/1966；轮距(前轮/后轮)调整方式：/；最小使用质量（kg）：9540 ;标准配重(前/后)（kg）700/0； 挡位数（前进/倒退/爬行）： 18/9/0；主变速档位数*副变速挡位数/其他挡位数:9*2+1/0；发动机与主离合器联接方式：直联式 ；翻倾防护装置（驾驶室或安全框架）型式：简易驾驶室; 转向系型式：全液压; 传动系变速箱型式:机械空间组成式；主变速箱换挡方式: 机械有级挡; 副变速箱换挡方式:机械有级挡; 轮胎规格（前轮/后轮）：18.4-30/20.8-38 。选装配置:后轮单胎;副变速挡位数：3+1。 | T202032320005 | 2025-02-27 | 162 | 购机补贴(通用类) | 江苏省 | 评阅通过 |  | FH19GW1101 | 国家拖拉机质量监督检验中心 | （2015）委检字整机类第016号 | 盐城市农业机械试验鉴定站
1672 | 动力机械 | 拖拉机 | 轮式拖拉机 | 200马力及以上四轮驱动拖拉机 | 徐州凯尔农业装备股份有限公司 | 轮式拖拉机 | KAT2204-A | 功率:220马力;驱动方式:四轮驱动 ;最小使用比质量:53.40kg/kW | 功率(马力):220马力;驱动方式:四轮驱动 ;动力换挡、动力换向:否 ;配置单胎最小使用质量:8650kg;配置单胎最小使用比质量（kg/kw)：53.40；整机外廓尺寸(长×宽×高)mm:5675×2388(双胎:3720)×3150；整机轴距或履带接地长mm:2880；整机常用轮距(前轮/后轮)或轨距mm:1910/1860；整机轮距(前轮/后轮)调整方式:有级可调；整机最小使用质量kg:8650；整机标准配重(前/后)kg：700/0；整机档位数前进/倒退/爬行:16F/4R/0；整机档位数主变速/副变速/梭行档:4/4+1/0；整机发动机与离合器联接方式:直联式；整机起动方式:电启动；翻倾防护装置(驾驶室或安全框架)型号:2804.10.3A；翻倾防护装置(驾驶室或安全框架)型式:简易驾驶室；前照灯型号:120(12V/24V)；转向系型式:全液压前轮转向；行车制动系型式:；钳盘式；驻车制动系型式:钳盘式；传动系前驱动桥型式:旱地型；传动系离合器型式:单片单作用；传动系动力输出轴离合器型式:/；传动系变速箱型式:4×(4+1)挡,机械式；传动系主变速箱换档方式:主变速同步器换挡；传动系副变速箱换档方式:副变速啮合套换档；行走系轮胎型号(前轮/后轮):16.9-28/20.8-38。 | 苏农机（2018）第（0027）号 | 2022-12-31 | 162 | 购机补贴(通用类) | 江苏省 | 评阅通过 |  | FH19GW1101 | 国家拖拉机质量监督检验中心 | 201801007 | 江苏省农业机械试验鉴定站
1673 | 动力机械 | 拖拉机 | 轮式拖拉机 | 200马力及以上四轮驱动拖拉机 | 徐州凯尔农业装备股份有限公司 | 轮式拖拉机 | KAT2204-A2 | 功率:220马力;驱动方式:四轮驱动 ;最小使用比质量:48.15kg/kW | 功率(马力):220马力;驱动方式:四轮驱动 ;动力换挡、动力换向:否 ;配置单胎最小使用质量:7800kg;配置单胎最小使用比质量（kg/kw)：48.15；外廓尺寸（长*宽*高mm）：5675×2385(双胎：宽3720)×3100(驾驶室顶)； 轴距(mm);2880 ； 常用轮距(前轮/后轮)(mm) :前轮：1910后轮1860双胎2525；最小使用质量（kg）：7800 ； 标准配重(前/后)（kg）900/0(含前轮200) ； 挡位数（前进/倒退/爬行）： 16/4/0； 主变速档位数*副变速挡位数/其他挡位数:4+1*4/0； 发动机与主离合器联接方式： 直联式 ；翻倾防护装置（驾驶室或安全框架）型式：简易驾驶室; 转向系型式：全液压； 传动系变速箱型式:机械空间组成式；主变速箱换挡方式: 机械有级挡； 副变速箱换挡方式:机械有级挡；轮胎型号（前轮/后轮）：16.9-28/20.8-38 。选装配置: 前后轮胎：1、480/70R28;580/70R38，2、540/65R28;650/65R38。液压输出组数：4。 动力输出轴标准转速：540/720;720/1000;720/860。 | T202132320070 | 2026-03-29 | 162 | 购机补贴(通用类) | 江苏省 | 评阅通过 |  | FH21GW0181 | 国家拖拉机质量监督检验中心 | 201901287 | 江苏省农业机械试验鉴定站
1674 | 动力机械 | 拖拉机 | 轮式拖拉机 | 200马力及以上四轮驱动拖拉机 | 徐州凯尔农业装备股份有限公司 | 轮式拖拉机 | KAT2204-B | 功率:220马力;驱动方式:四轮驱动 ;最小使用比质量:46.30kg/kW | 功率(马力):220马力;驱动方式:四轮驱动 ;动力换挡、动力换向:否 ;配置单胎最小使用质量:7500kg;配置单胎最小使用比质量（kg/kw)：46.30；配置双胎最小使用质量:8100kg;配置双胎最小使用比质量（kg/kw)：50.06；整机外廓尺寸(长×宽×高)mm:5470×2385(双胎3530)×3070(含空调3250);整机轴距或履带接地长mm:2688;整机常用轮距(前轮/后轮)或轨距mm:1910/1860(双胎3190);整机轮距(前轮/后轮)调整方式:有级可调;整机最小使用质量kg：7500(双胎8110):整机标准配重(前/后)kg:500/0;整机档位数前进/倒退/爬行:16/4/0选装16/4/16;整机档位数主变速/副变速/梭行档:4+1/4/0选装4+1/4/1;整机发动机与离合器联接方式:直联式;整机起动方式:电启动;翻倾防护装置(驾驶室或安全框架)型号:2804.10.3A;翻倾防护装置(驾驶室或安全框架)型式:简易驾驶室;前照灯型号:120(12V/24V);转向系型式:全液压前轮转向;行车制动系型式:;钳盘式;驻车制动系型式:钳盘式;传动系前驱动桥型式:旱地型;传动系离合器型式:单片双作用;传动系动力输出轴离合器型式:/;传动系变速箱型式:(4+1)×4或(4+1)×4×2挡组成式,机械式;传动系主变速箱换档方式:主变速同步器换挡；传动系副变速箱换档方式:副变速啮合套换档；行走系轮胎型号(前轮/后轮):16.9-28/20.8-38；选配：后轮双胎 、爬行挡、低爬行挡。 | 苏农机（2018）第（0294）号 | 2022-12-31 | 162 | 购机补贴(通用类) | 江苏省 | 评阅通过 |  | FH19GW1101 | 国家拖拉机质量监督检验中心 | 201801159 | 江苏省农业机械试验鉴定站
1675 | 动力机械 | 拖拉机 | 轮式拖拉机 | 200马力及以上四轮驱动拖拉机 | 徐州凯尔农业装备股份有限公司 | 轮式拖拉机 | KAT2204-C | 功率:220马力;驱动方式:四轮驱动 ;最小使用比质量:43.83kg/kW | 功率(马力):220马力;驱动方式:四轮驱动 ;动力换挡、动力换向:否 ;配置单胎最小使用质量:7100kg;配置单胎最小使用比质量（kg/kw)：43.83；整机外廓尺寸(长×宽×高)mm:5730×2385(双胎：3530)×3070(驾驶室顶)；轴距或履带接地长mm:2688;常用轮距(前轮/后轮)或轨距mm:前轮：1874后轮1860双胎2525；轮距(前轮/后轮)调整方式:/;整机最小使用质量kg：7100:标准配重(前/后)kg:400/0;档位数(前进/倒退):16/4;主变速档位数*副变速挡位数/其他挡位数:4+1*4/0； 发动机与主离合器联接方式： 直联式 ；翻倾防护装置（驾驶室或安全框架）型式：简易驾驶室; 转向系型式：全液压； 传动系变速箱型式:机械空间组成式；主变速箱换挡方式: 机械有级挡； 副变速箱换挡方式:机械有级挡；轮胎型号（前轮/后轮）：14.9-28/20.8-38 。选装配置: 前后轮胎：1、14.9-26/18.4-38 ，2、420/70R28;580/70R38。液压输出组数：4。爬行挡（前进/后退）：32/8。 动力输出轴标准转速：540/720;720/1000;720/860。 | T202132320071 | 2026-03-29 | 162 | 购机补贴(通用类) | 江苏省 | 评阅通过 |  | FH21GW0181 | 国家拖拉机质量监督检验中心 | 201801159 | 江苏省农业机械试验鉴定站
1676 | 动力机械 | 拖拉机 | 轮式拖拉机 | 200马力及以上四轮驱动拖拉机 | 徐州凯尔农业装备股份有限公司 | 轮式拖拉机 | KAT2404 | 功率:240马力;驱动方式:四轮驱动 ;最小使用比质量:54.05kg/kW | 功率(马力):240马力;驱动方式:四轮驱动 ;动力换挡、动力换向:否 ; 配置双胎最小使用质量:9540kg;配置双胎最小使用比质量（kg/kw)：54.05；外廓尺寸（长*宽*高mm）：6150×3800（单胎2700）×3490（空调顶端）；轴距(mm);3220 ； 常用轮距(前轮/后轮)(mm) :2070/1966；轮距(前轮/后轮)调整方式：/；最小使用质量（kg）：9540 ;标准配重(前/后)（kg）1000/0； 挡位数（前进/倒退/爬行）： 18/9/0；主变速档位数*副变速挡位数/其他挡位数:9*2+1/0；发动机与主离合器联接方式：直联式 ；翻倾防护装置（驾驶室或安全框架）型式：简易驾驶室; 转向系型式：全液压; 传动系变速箱型式:机械空间组成式；主变速箱换挡方式: 机械有级挡; 副变速箱换挡方式:机械有级挡; 轮胎规格（前轮/后轮）：18.4-30/20.8-38 。 | T202032320005 | 2025-02-27 | 176.5 | 购机补贴(通用类) | 江苏省 | 评阅通过 |  | FH19GW1101 | 国家拖拉机质量监督检验中心 | （2015）委检字整机类第016号 | 盐城市农业机械试验鉴定站
1677 | 动力机械 | 拖拉机 | 轮式拖拉机 | 200马力及以上四轮驱动拖拉机 | 徐州凯尔农业装备股份有限公司 | 轮式拖拉机 | KAT2404-A | 功率:240马力;驱动方式:四轮驱动 ;最小使用比质量:43.5kg/kW | 功率(马力):240马力;驱动方式:四轮驱动 ;动力换挡、动力换向:否 ; 选配翻倾防护装置（驾驶室)3604-A1.10.，外廓尺寸（长*宽*高mm）：单胎：5675×2388×3100；双胎：5675×3720×3100；配置单胎最小使用质量:7700kg;配置单胎最小使用比质量（kg/kw)：43.5；配置双胎最小使用质量:8500/kg;配置双胎最小使用比质量（kg/kw)：48.02；整机外廓尺寸（长*宽*高mm）：5675×2388×3100（双胎：宽3720）； 轴距(mm);2880 ； 常用轮距(前轮/后轮)(mm) :1910/1860；最小使用质量（kg):7500; 标准配重(前/后)（kg）900/400(含前轮200/后轮400) ； 挡位数（前进/倒退/爬行）： 16/4/0； 主变速档位数*副变速挡位数/其他挡位数:4+1*4/0； 发动机与主离合器联接方式： 直联式 ；翻倾防护装置（驾驶室)型号：2804.10.3A;翻倾防护装置（驾驶室或安全框架）型式：简易驾驶室; 转向系型式：全液压； 传动系变速箱型式:机械空间组成式；主变速箱换挡方式: 机械有级挡； 副变速箱换挡方式:机械有级挡；轮胎型号（前轮/后轮）：16.9-28/20.8-38 。选装配置: 后轮双胎;子午胎16.9R28/20.8R38. | T202032320001 | 2025-02-27 | 177 | 购机补贴(通用类) | 江苏省 | 评阅通过 |  | SAM2021023 | 南京赛姆认证科技发展有限公司 | 201901287 | 江苏省农业机械试验鉴定站
1678 | 动力机械 | 拖拉机 | 轮式拖拉机 | 200马力及以上四轮驱动拖拉机 | 徐州凯尔农业装备股份有限公司 | 轮式拖拉机 | KAT2404-A1 | 功率:240马力;驱动方式:四轮驱动 ;最小使用比质量:52kg/kW | 功率(马力):240马力;驱动方式:四轮驱动 ;动力换挡、动力换向:否 ;配置单胎最小使用质量:9200kg;配置单胎最小使用比质量（kg/kw)：52；外廓尺寸（长*宽*高mm）：5890×2890×3380(驾驶室顶)； 轴距(mm);3050 ； 常用轮距(前轮/后轮)(mm) :2160/2236；最小使用质量（kg）：9200； 标准配重(前/后)（kg）1000/0 ； 挡位数（前进/倒退/爬行）： 16/4/0； 主变速档位数*副变速挡位数/其他挡位数:4+1*4/0； 发动机与主离合器联接方式： 直联式 ；翻倾防护装置（驾驶室或安全框架）型式：简易驾驶室; 转向系型式：全液压； 传动系变速箱型式:机械空间组成式；主变速箱换挡方式: 机械有级挡； 副变速箱换挡方式:机械有级挡；轮胎型号（前轮/后轮）：600/70R30/650/85R38 。选装配置: 前后轮胎：1、16.9-30R1;20.8-42R1。2、16.9R30;20.8R42。3、600/70R30;710/70R42。液压输出组数：5或6。 | T202132320068 | 2026-03-29 | 177 | 购机补贴(通用类) | 江苏省 | 评阅通过 |  | FH21GW0181 | 国家拖拉机质量监督检验中心 | YH2020WJ01364 | 江苏沿海农业机械检测有限公司
1679 | 动力机械 | 拖拉机 | 轮式拖拉机 | 200马力及以上四轮驱动拖拉机 | 徐州凯尔农业装备股份有限公司 | 轮式拖拉机 | KAT2404-A2 | 功率:240马力;驱动方式:四轮驱动 ;最小使用比质量:44.35kg/kW | 功率(马力):240马力;驱动方式:四轮驱动 ;动力换挡、动力换向:否 ;配置单胎最小使用质量:7850kg;配置单胎最小使用比质量（kg/kw)：44.35；外廓尺寸（长*宽*高mm）：5675×2385(双胎：宽3720)×3100(驾驶室顶)； 轴距(mm);2880 ； 常用轮距(前轮/后轮)(mm) :前轮：1910后轮1860双胎2525； 标准配重(前/后)（kg）900/400(含前轮200/后轮400) ； 挡位数（前进/倒退/爬行）： 16/4/0； 主变速档位数*副变速挡位数/其他挡位数:4+1*4/0； 发动机与主离合器联接方式： 直联式 ；翻倾防护装置（驾驶室或安全框架）型式：简易驾驶室; 转向系型式：全液压；传动系变速箱型式:机械空间组成式；主变速箱换挡方式: 机械有级挡； 副变速箱换挡方式:机械有级挡；轮胎型号（前轮/后轮）：16.9-28/20.8-38 。选装配置: 前后轮胎：1、480/70R28;580/70R38，2、540/65R28;650/65R38。液压输出组数：4。 动力输出轴标准转速：540/720;720/1000;720/860。 | T202132320069 | 2026-03-29 | 177 | 购机补贴(通用类) | 江苏省 | 评阅通过 |  | FH21GW0181 | 国家拖拉机质量监督检验中心 | 201901287 | 江苏省农业机械试验鉴定站
1680 | 动力机械 | 拖拉机 | 轮式拖拉机 | 200马力及以上四轮驱动拖拉机 | 徐州凯尔农业装备股份有限公司 | 轮式拖拉机 | KAT2604-A1 | 功率:260马力;驱动方式:四轮驱动 ;最小使用比质量:48kg/kW | 功率(马力):260马力;驱动方式:四轮驱动 ;动力换挡、动力换向:否 ;配置单胎最小使用质量（kg）：9200kg;配置单胎最小使用比质量（kg/kw)：48；外廓尺寸（长*宽*高mm）：5890×2890×3380(驾驶室顶)； 轴距(mm);3050 ； 常用轮距(前轮/后轮)(mm) :2160/2236；最小使用质量（kg）9200；标准配重(前/后)（kg）1000/0 ； 挡位数（前进/倒退/爬行）： 16/4/0； 主变速档位数*副变速挡位数/其他挡位数:4+1*4/0； 发动机与主离合器联接方式： 直联式 ；翻倾防护装置（驾驶室或安全框架）型式：简易驾驶室; 转向系型式：全液压； 传动系变速箱型式:机械空间组成式；主变速箱换挡方式: 机械有级挡； 副变速箱换挡方式:机械有级挡；轮胎型号（前轮/后轮）：600/70R30/650/85R38 。选装配置: 前后轮胎：1、16.9-30R1;20.8-42R1。2、16.9R30;20.8R42。3、600/70R30;710/70R42。液压输出组数：5或6。 | T202132320068 | 2026-03-29 | 191.5 | 购机补贴(通用类) | 江苏省 | 评阅通过 |  | FH21GW0181 | 国家拖拉机质量监督检验中心 | YH2020WJ01364 | 江苏沿海农业机械检测有限公司
1681 | 动力机械 | 拖拉机 | 轮式拖拉机 | 200马力及以上四轮驱动拖拉机 | 徐州凯尔农业装备股份有限公司 | 轮式拖拉机 | KAT2804 | 功率:280马力;驱动方式:四轮驱动 ;最小使用比质量:46.31kg/kW | 功率(马力):280马力;驱动方式:四轮驱动 ;动力换挡、动力换向:否 ; 配置双胎最小使用质量:9540kg;配置双胎最小使用比质量（kg/kw)：46.31；外廓尺寸（长*宽*高mm）：6150×3800（单胎2700）×3490（空调顶端）；轴距(mm);3220 ； 常用轮距(前轮/后轮)(mm) :2070/1966；轮距(前轮/后轮)调整方式：/；最小使用质量（kg）：9540 ;标准配重(前/后)（kg）1000/0； 挡位数（前进/倒退/爬行）： 18/9/0；主变速档位数*副变速挡位数/其他挡位数:9*2+1/0；发动机与主离合器联接方式：直联式 ；翻倾防护装置（驾驶室或安全框架）型式：简易驾驶室; 转向系型式：全液压; 传动系变速箱型式:机械空间组成式；主变速箱换挡方式: 机械有级挡; 副变速箱换挡方式:机械有级挡; 轮胎规格（前轮/后轮）：18.4-30/20.8-38 。选装配置:后轮单胎。 | T202032320005 | 2025-02-27 | 206 | 购机补贴(通用类) | 江苏省 | 评阅通过 |  | FH19GW1101 | 国家拖拉机质量监督检验中心 | （2015）委检字整机类第016号 | 盐城市农业机械试验鉴定站
1682 | 动力机械 | 拖拉机 | 轮式拖拉机 | 200马力及以上四轮驱动拖拉机 | 徐州凯尔农业装备股份有限公司 | 轮式拖拉机 | KAT2804-A1 | 功率:280马力;驱动方式:四轮驱动 ;最小使用比质量:44.7kg/kW | 功率(马力):280马力;驱动方式:四轮驱动 ;动力换挡、动力换向:否 ;配置单胎最小使用质量（kg）：9200kg;配置单胎最小使用比质量（kg/kw)：44.7；外廓尺寸（长*宽*高mm）：5890×2890×3380(驾驶室顶)； 轴距(mm);3050 ； 常用轮距(前轮/后轮)(mm) :2160/2360；最小使用质量（kg）9200； 标准配重(前/后)（kg）1000/0 ； 挡位数（前进/倒退/爬行： 16/4/0； 主变速档位数*副变速挡位数/其他挡位数:4+1*4/0； 发动机与主离合器联接方式： 直联式 ；翻倾防护装置（驾驶室或安全框架）型式：简易驾驶室; 转向系型式：全液压； 传动系变速箱型式:机械空间组成式；主变速箱换挡方式: 机械有级挡； 副变速箱换挡方式:机械有级挡；轮胎型号（前轮/后轮）：600/70R30/650/85R38 。选装配置: 前后轮胎：1、16.9-30R1;20.8-42R1。2、16.9R30;20.8R42。3、600/70R30;710/70R42。液压输出组数：5或6。 | T202132320068 | 2026-03-29 | 206 | 购机补贴(通用类) | 江苏省 | 评阅通过 |  | FH21GW0181 | 国家拖拉机质量监督检验中心 | YH2020WJ01364 | 江苏沿海农业机械检测有限公司
1683 | 动力机械 | 拖拉机 | 轮式拖拉机 | 200马力及以上四轮驱动拖拉机 | 徐州凯尔农业装备股份有限公司 | 轮式拖拉机 | KAT2804-F | 功率:280马力;驱动方式:四轮驱动 ;最小使用比质量:46.31kg/kW | 功率(马力):280马力;驱动方式:四轮驱动 ;动力换挡、动力换向:否 ; 配置双胎最小使用质量:9540kg;配置双胎最小使用比质量（kg/kw)：46.31；外廓尺寸（长*宽*高mm）：6230×3800（单胎2700）×3490（空调顶端）；轴距(mm);3220 ； 常用轮距(前轮/后轮)(mm) :2070/1966；轮距(前轮/后轮)调整方式：/；最小使用质量（kg）：9540 ;标准配重(前/后)（kg）1000/0； 挡位数（前进/倒退/爬行）： 27/9/0；主变速档位数*副变速挡位数/其他挡位数:9*3+1/0；发动机与主离合器联接方式：直联式 ；翻倾防护装置（驾驶室或安全框架）型式：简易驾驶室; 转向系型式：全液压; 传动系变速箱型式:机械空间组成式；主变速箱换挡方式: 机械有级挡; 副变速箱换挡方式:机械有级挡; 轮胎规格（前轮/后轮）：18.4-30/20.8-38 。选装配置:后轮单胎。 | T202032320005 | 2025-02-27 | 206 | 购机补贴(通用类) | 江苏省 | 评阅通过 |  | FH19GW1101 | 国家拖拉机质量监督检验中心 | （2015）委检字整机类第016号 | 盐城市农业机械试验鉴定站
1684 | 动力机械 | 拖拉机 | 轮式拖拉机 | 200马力及以上四轮驱动拖拉机 | 徐州凯尔农业装备股份有限公司 | 轮式拖拉机 | KAT2804-G | 功率:280马力;驱动方式:四轮驱动 ;最小使用比质量:47.77kg/kW | 功率(马力):280马力;驱动方式:四轮驱动 ;动力换挡、动力换向:否 ;配置单胎最小使用质量:9840kg;配置单胎最小使用比质量（kg/kw)：47.77；配置双胎最小使用质量:10680kg;配置双胎最小使用比质量（kg/kw)：51.84；外廓尺寸（长*宽*高mm）：6230×2700×3490(双胎：宽3800) ；轴距(mm)：3220；常用轮距(前轮/后轮)(mm) : 2070/1966(双胎：2162）； 轮距(前轮/后轮)调整方式：有级可调；最小使用质量（kg）：9840(双胎：10680)；标准配重(前/后)(kg): 1000/0； 挡位数（前进/倒退/爬行）：27/9/0；主变速档位数*副变速挡位数/其他挡位数:9+1/3；发动机与主离合器联接方式:直联式；起动方式：电启动； 翻倾防护装置（驾驶室或安全框架）型式：简易驾驶室； 前照灯型号：120V(12V/24V)； 转向系型式：全液压前轮转向 ；行车制动系型式：钳盘式；驻车制动系型式：钳盘式；前驱动桥型式：旱地型；离合器型式：单片双作用； 传动系变速箱型式： 9×(3+1) 挡，机械式 ；主变速箱换挡方式:主变速同步器换挡 ； 副变速箱换挡方式:副变速啮合套换档 ； 轮胎型号(前轮/后轮)：18.4R30/20.8R38 ； 选装：后轮双胎。 | 苏农机（2018）第（0500）号 | 2022-12-31 | 206 | 购机补贴(通用类) | 江苏省 | 评阅通过 |  | FH19GW1101 | 国家拖拉机质量监督检验中心 | （2015）委检字整机类第016号 | 盐城市农业机械试验鉴定站
1685 | 动力机械 | 拖拉机 | 轮式拖拉机 | 200马力及以上四轮驱动拖拉机 | 徐州凯尔农业装备股份有限公司 | 轮式拖拉机 | KAT3004 | 功率:300马力;驱动方式:四轮驱动 ;最小使用比质量:44.52kg/kW | 功率(马力):300马力;驱动方式:四轮驱动 ;动力换挡、动力换向:否 ;配置单胎最小使用质量:9840kg;配置单胎最小使用比质量（kg/kw)：44.52；配置双胎最小使用质量:10680kg;配置双胎最小使用比质量（kg/kw)：48.33；外廓尺寸(长×宽×高)mm：6230×2700×3490；轴距mm：3220；常用轮距(前轮/后轮)(mm) :2070/1966(双胎3270）；轮距(前轮/后轮)调整方式： 有级可调： ；最小使用质量kg：9840（双胎：10680）；标准配重(前/后)kg：1000/0；档位数(前进/倒退/爬行)：27/9/0；主变速档位数*副变速挡位数/其他挡位数:9/3+1；发动机与离合器联接方式：直联式；起动方式：电启动； 翻倾防护装置（驾驶室或安全框架）型式：安全驾驶室； 前照灯型号：120V(12V/24V)； 转向系型式：全液压前轮转向 ；行车制动系型式：钳盘式；驻车制动系型式：钳盘式；前驱动桥型式：旱地型；离合器型式：单片双作用；传动系变速箱型式： 9×(3+1) 挡，机械式 ；主变速箱换挡方式:主变速同步器换挡 ； 副变速箱换挡方式:副变速啮合套换档 ； 轮胎型号(前轮/后轮)：18.4R30/20.8R38 ； 选装：后轮650/65R38、650/75R38、710/70R38、20.8R42。 | 苏农机（2018）第（0501）号 | 2022-12-31 | 221 | 购机补贴(通用类) | 江苏省 | 评阅通过 |  | FH19GW1101 | 国家拖拉机质量监督检验中心 | 201801356 | 江苏省农业机械试验鉴定站
1686 | 动力机械 | 拖拉机 | 轮式拖拉机 | 200马力及以上四轮驱动拖拉机 | 徐州凯尔农业装备股份有限公司 | 轮式拖拉机 | KAT3004-A1 | 功率:300马力;驱动方式:四轮驱动 ;最小使用比质量:43.67kg/kW | 功率(马力):300马力;驱动方式:四轮驱动 ;动力换挡、动力换向:否 ;配置单胎最小使用质量（kg）：9650kg;配置单胎最小使用比质量（kg/kw)：43.67；外廓尺寸（长*宽*高mm）：5980×2890×3380(驾驶室顶)； 轴距(mm);3050 ； 常用轮距(前轮/后轮)(mm) :2160/2236； 最小使用质量（kg）：9650 ； 标准配重(前/后)（kg）1000/0 ； 挡位数（前进/倒退/爬行）： 16/4/0； 主变速档位数*副变速挡位数/其他挡位数:4+1*4/0； 发动机与主离合器联接方式： 直联式 ；翻倾防护装置（驾驶室或安全框架）型式：简易驾驶室; 转向系型式：全液压； 传动系变速箱型式:机械空间组成式；主变速箱换挡方式: 机械有级挡； 副变速箱换挡方式:机械有级挡；轮胎型号（前轮/后轮）：600/70R30/650/85R38 。选装配置: 前后轮胎：1、16.9-30R1;20.8-42R1。2、16.9R30;20.8R42。3、600/70R30;710/70R42。液压输出组数：5或6。 | T202132320068 | 2026-03-29 | 221 | 购机补贴(通用类) | 江苏省 | 评阅通过 |  | FH21GW0181 | 国家拖拉机质量监督检验中心 | YH2020WJ01364 | 江苏沿海农业机械检测有限公司
1687 | 动力机械 | 拖拉机 | 轮式拖拉机 | 200马力及以上四轮驱动拖拉机 | 英轩重工有限公司 | 轮式拖拉机 | YJ2004 | 功率:200马力;驱动方式:四轮驱动 ;最小使用比质量:43.9kg/kW | 外廓尺寸（mm）：5150mm×2500mm×3300mm；轴距（mm）：2700mm；轮距（前轮/后轮）mm：1990/1875；轮距调整方式：有级可调/不可调；最小离地间隙（mm）：515mm；最小使用质量（kg）：6450kg；标准配重质量（kg）：300kg/690kg；最小使用比质量：43.9kg/kw；档位数：16/8/0；转向方式：前轮液压转向；制动系型式：盘式、自增力、液压操纵；离合器型式：干式、单片；变速箱换挡方式：机械有级档；轮胎规格：420/85R28/520/85R38；液压悬挂装置型式：后置、三点悬挂 | T202100220356 | 2026-06-29 | 147 | 购机补贴(通用类) | 山东省 | 评阅通过 |  | HB2020FHZ195/HB2020FHZ234/NW202102018 | 湖北三智农业机械检测有限公司/山东省农业机械科学研究院产品质量检测中心 | HBNJ20200667 | 湖北三智农业机械检测有限公司
1688 | 动力机械 | 拖拉机 | 轮式拖拉机 | 200马力及以上四轮驱动拖拉机 | 英轩重工有限公司 | 轮式拖拉机 | YX2004-G1 | 功率:200马力;驱动方式:四轮驱动 ;最小使用比质量:47.6kg/kW | 外廓尺寸（mm）：5520mm×2630mm×3130mm；轴距（mm）：2850mm；轮距（前轮/后轮）mm：2030/1900；轮距调整方式：有级可调/不可调；最小离地间隙（mm）：495mm；最小使用质量（kg）：7000kg；标准配重质量（kg）：1110kg/720kg；最小使用比质量：47.6kg/kw；档位数：16/16/0；转向方式：前轮液压转向；制动系型式：盘式、自增力、液压操纵；离合器型式：干式、单片；变速箱换挡方式：机械有级变速；轮胎规格：540/65R30/650/65R42；液压悬挂装置型式：后置、三点悬挂 | T201932320101 | 2024-12-30 | 147 | 购机补贴(通用类) | 山东省 | 评阅通过 |  | WJ2019LFH001 | 河南省拖拉机柴油机产品质量监督检验中心 | (2016)委字整机类第012010212号 | 盐城市农业机械试验鉴定站
1689 | 动力机械 | 拖拉机 | 轮式拖拉机 | 200马力及以上四轮驱动拖拉机 | 英轩重工有限公司 | 轮式拖拉机 | YX2104-K | 功率:210马力;驱动方式:四轮驱动 ;最小使用比质量:43.6kg/kW | 外廓尺寸（mm）：5300mm×2590mm×3120mm；轴距（mm）：2720mm；轮距（前轮/后轮）mm：2060/1885；轮距调整方式：有级可调/不可调；最小离地间隙（mm）：540mm；最小使用质量（kg）：6730kg；标准配重质量（kg）：1110kg/720kg；最小使用比质量：43.6kg/kw；档位数：16/8/0；转向方式：前轮液压转向；制动系型式：盘式、自增力、液压操纵；离合器型式：干式、单片；变速箱换挡方式：机械有级变速；轮胎规格：540/65R30/650/65R42；液压悬挂装置型式：后置、三点悬挂 | T202065650118 | 2025-12-30 | 154.4 | 购机补贴(通用类) | 山东省 | 评阅通过 |  | WJ2020CFH029 | 河南省拖拉机柴油机产品质量监督检验中心 | (2018)委字整机类第0180820022号 | 盐城市农业机械试验鉴定站
1690 | 动力机械 | 拖拉机 | 轮式拖拉机 | 200马力及以上四轮驱动拖拉机 | 英轩重工有限公司 | 轮式拖拉机 | YX2204-G1 | 功率:220马力;驱动方式:四轮驱动 ;最小使用比质量:43.2kg/kW | 外廓尺寸（mm）：5520mm×2630mm×3130mm；轴距（mm）：2850mm；轮距（前轮/后轮）mm：2030/1900；轮距调整方式：有级可调/不可调；最小离地间隙（mm）：495mm；最小使用质量（kg）：7010kg；标准配重质量（kg）：1110kg/720kg；最小使用比质量：43.2kg/kw；档位数：16/16/0；转向方式：前轮液压转向；制动系型式：盘式、自增力、液压操纵；离合器型式：干式、单片；变速箱换挡方式：机械有级变速；轮胎规格：540/65R30/650/65R42；液压悬挂装置型式：后置、三点悬挂 | T201932320101 | 2024-12-30 | 162 | 购机补贴(通用类) | 山东省 | 评阅通过 |  | WJ2019LFH001 | 河南省拖拉机柴油机产品质量监督检验中心 | (2016)委字整机类第012010212号 | 盐城市农业机械试验鉴定站
1691 | 动力机械 | 拖拉机 | 轮式拖拉机 | 200马力及以上四轮驱动动力换挡拖拉机 | 爱科（常州）农业机械有限公司 | 轮式拖拉机 | MF2204 | 功率:220马力;驱动方式:四轮驱动 ;最小使用比质量:48.7 /55.5kg/kW;换挡方式:动力换挡/换向 | 外廓尺寸:5540×3430×3120（后双胎）mm 驱动型式：四驱；发动机标定功率:162KW；发动机型号:74CW3.1192；发动机制造商:AGCO Power Inc.；轴距:2993mm；最小使用质量:7900(单胎)kg，9000（后双胎）kg；最大配重重量(前/后):700/500kg；档位数（前进/倒退）：24/24档；主变速位置及换挡方式：第1箱体中，机械有级档：副变速换挡方式：动力换挡、动力换向；驾驶室型式：封闭驾驶室最小使用比质量：48.7 kg/kW（单胎）/55.5 kg/kW(后双胎） | T202000321089 | 2025-12-30 | 162 | 购机补贴(通用类) | 江苏省 | 评阅通过 |  | OECD 4/1768 | 法国农业部国家农业和环境科学与技术研究中心 (IRSTEA) | KK-3（2013）038 | 黑龙江省农业机械试验鉴定站
1692 | 动力机械 | 拖拉机 | 轮式拖拉机 | 200马力及以上四轮驱动动力换挡拖拉机 | 爱科（常州）农业机械有限公司 | 轮式拖拉机 | MF2404 | 功率:240马力;驱动方式:四轮驱动 ;最小使用比质量:44.6 /50.8kg/kW;换挡方式:动力换挡/换向 | 外廓尺寸:5540×3430×3120（后双胎）mm 驱动型式：四驱；发动机标定功率:177KW；发动机型号:74CW3.1193；发动机制造商:AGCO Power Inc.；轴距:2993mm；最小使用质量:7900(单胎)kg，9000（后双胎）kg；最大配重重量(前/后):700/500kg；档位数（前进/倒退）：24/24档；主变速位置及换挡方式：第1箱体中，机械有级档：副变速换挡方式：动力换挡、动力换向；驾驶室型式：封闭驾驶室；最小使用比质量：44.6 kg/kW（单胎）/50.8 kg/kW(后双胎） | T202000321088 | 2025-12-30 | 177 | 购机补贴(通用类) | 江苏省 | 评阅通过 |  | OECD 4/1768 | 法国农业部国家农业和环境科学与技术研究中心 (IRSTEA) | KK-3（2013）039 | 黑龙江省农业机械试验鉴定站
1693 | 动力机械 | 拖拉机 | 轮式拖拉机 | 200马力及以上四轮驱动动力换挡拖拉机 | 道依茨法尔机械有限公司 | 轮式拖拉机 | 2604 | 功率:260马力;驱动方式:四轮驱动 ;最小使用比质量:49.9kg/kW;换挡方式:部分动力换挡 | 驱动轮数：四轮驱动；发动机标定功率（kW）：191.5；最小使用质量（kg）:9550；最小使用质量/配套发动机标定功率（kg/kw）:49.9；排放标准：第三阶段。 | T202100370155 | 2026-04-01 | 191.5 | 购机补贴(通用类) | 山东省 | 评阅通过 |  | FH20GW1571 | 国家拖拉机质量监督检验中心 | HB21SJ0019K | 湖北三智农业机械检测有限公司
1694 | 动力机械 | 拖拉机 | 轮式拖拉机 | 200马力及以上四轮驱动动力换挡拖拉机 | 道依茨法尔机械有限公司 | 轮式拖拉机 | 2804 | 功率:280马力;驱动方式:四轮驱动 ;最小使用比质量:46.4kg/kW;换挡方式:动力换挡/换向 | 驱动轮数：四轮驱动；发动机标定功率（kW）：206；最小使用质量（kg）:9550；最小使用质量/配套发动机标定功率（kg/kw）:46.4；排放标准：第三阶段。 | T202100370155 | 2026-04-01 | 206 | 购机补贴(通用类) | 山东省 | 评阅通过 |  | FH20GW1571 | 国家拖拉机质量监督检验中心 | HB21SJ0019K | 湖北三智农业机械检测有限公司
1695 | 动力机械 | 拖拉机 | 轮式拖拉机 | 200马力及以上四轮驱动动力换挡拖拉机 | 道依茨法尔机械有限公司 | 轮式拖拉机 | DF2104 | 功率:210马力;驱动方式:四轮驱动 ;最小使用比质量:49.17kg/kW;换挡方式:动力换挡/换向 | 驱动轮数：四轮驱动；发动机标定功率（kW）：156.6；最小使用质量（kg）:7700；最小使用质量/配套发动机标定功率（kg/kw）：49.17；排放标准：第三阶段。 | T201900230546 | 2024-12-30 | 156.6 | 购机补贴(通用类) | 山东省 | 评阅通过 |  | e13 79/622 1999/40 0126 01 | Société Nationale de Certification et d＇Homologation , L-5201 Sandweiler | KK-3(2012)022 | 黑龙江农业机械试验鉴定站
1696 | 动力机械 | 拖拉机 | 轮式拖拉机 | 200马力及以上四轮驱动动力换挡拖拉机 | 道依茨法尔机械有限公司 | 轮式拖拉机 | DF2304 | 功率:230马力;驱动方式:四轮驱动 ;最小使用比质量:45.56kg/kW;换挡方式:动力换挡/换向 | 型式：四轮驱动；发动机标定功率（kW）：169；最小使用质量（kg）：7700；最小使用质量/配套发动机标定功率（kg/kw）:45.56；排放标准：第三阶段。 | 部20180882 | 2022-12-31 | 169 | 购机补贴(通用类) | 山东省 | 评阅通过 |  | e13 79/622 1999/40 0126 01 | Société Nationale de Certification et d＇Homologation , L-5201 Sandweiler | WJ2017JKKX010 | 河南省拖拉机柴油机产品质量监督检验中心
1697 | 动力机械 | 拖拉机 | 轮式拖拉机 | 200马力及以上四轮驱动动力换挡拖拉机 | 道依茨法尔机械有限公司 | 轮式拖拉机 | DF2604 | 功率:260马力;驱动方式:四轮驱动 ;最小使用比质量:50.00kg/kW;换挡方式:部分动力换挡 | 驱动轮数：四轮驱动；发动机标定功率（kW）：191；最小使用质量（kg）9550；最小使用质量/配套发动机标定功率（kg/kw）50.0:；排放标准：第三阶段。 | T201900230545 | 2024-12-30 | 191.0 | 购机补贴(通用类) | 山东省 | 评阅通过 |  | e1-79/622-0070,Erweiterung 04 | Deutsche Landwirtschafts-Gesellschaft e.V. | KK-3(2012)024 | 黑龙江农业机械试验鉴定站
1698 | 动力机械 | 拖拉机 | 轮式拖拉机 | 200马力及以上四轮驱动动力换挡拖拉机 | 第一拖拉机股份有限公司 | 轮式拖拉机 | LF2204 | 功率:220马力;驱动方式:四轮驱动 ;最小使用比质量:53.09kg/kW;换挡方式:动力换挡/换向 | 功率：162kW/220马力；驱动方式：四轮驱动；换挡方式：动力换挡；最小使用质量：8600kg（后单轮）/9530kg（后双轮） | T201900020255 | 2024-12-30 | 162 | 购机补贴(通用类) | 河南省 | 评阅通过 |  | FH15GW0121 | 国家拖拉机质量监督检验中心 | TSBG2013014 | 洛阳拖汽工程车辆科技有限公司
1699 | 动力机械 | 拖拉机 | 轮式拖拉机 | 200马力及以上四轮驱动动力换挡拖拉机 | 凯斯纽荷兰工业(哈尔滨)机械有限公司 | 轮式拖拉机 | MAGNUM3404 | 功率:340马力;驱动方式:四轮驱动 ;最小使用比质量:47.22kg/kW;换挡方式:动力换挡/换向 | 外廓尺寸(长×宽×高)：6150×3865×3415mm；轴距：3055mm；常用轮距(前轮/后轮)或轨距：2437/2500mm；轮距(前轮/后轮)调整方式：有级/无级；最小使用质量：11805kg；标准配重(前/后)：810/1816kg；档位数(前进/倒退/爬行)：18/4/0；主变速档位数*副变速档位数/其他档位数：3/2X3/4；发动机与离合器联接方式：直联；起动方式：电启动；翻倾防护装置（驾驶室或安全框架）：驾驶室；前照灯型号：05-1002；转向系型式：静液压转向；行车制动系型式：液压助力制动；驻车制动系型式：机械制动；前驱动桥型式：旱地型；离合器型式：湿式多片；动力输出轴离合器型式：湿式多片；传动系变速箱型式：电液控制；主变速箱换档方式：全动力换挡；副变速箱换档方式：全动力换挡； | 新2019147 | 2024-04-18 | 250 | 购机补贴(通用类) | 黑龙江 | 评阅通过 |  | 4/1 239 | 美国勒布拉斯卡拖拉机检测中心 | 01701209040 | 盐城市农业机械试验鉴定站
1700 | 动力机械 | 拖拉机 | 轮式拖拉机 | 200马力及以上四轮驱动动力换挡拖拉机 | 凯斯纽荷兰工业(哈尔滨)机械有限公司 | 轮式拖拉机 | PUMA2104 | 功率:210马力;驱动方式:四轮驱动 ;最小使用比质量:53kg/kW;换挡方式:动力换挡/换向 | 外廓尺寸(长×宽×高)：5500×3690×3065mm；轴距：2884mm；常用轮距(前轮/后轮)或轨距：1869/2550mm；轮距(前轮/后轮)调整方式：有级/无级；最小使用质量：8230kg；标准配重(前/后)：900/908kg；档位数(前进/倒退)：18/6；发动机与离合器联接方式：直联；起动方式：电启动；翻倾防护装置（驾驶室或安全框架）：驾驶室；转向系型式：全液压转向；行车制动系型式：液压助力制动；驻车制动系型式：机械制动；前驱动桥型式：旱地型；离合器型式：湿式多片；动力输出轴离合器型式：湿式多片；传动系变速箱型式：组成式；主变速箱换档方式：动力换档；副变速箱换档方式：动力换向； | T201900020243 | 2024-12-30 | 155 | 购机补贴(通用类) | 黑龙江 | 评阅通过 |  | 4/0 959/3 | AARHUS UNIVERSITET | KK-3(2012)037 | 黑龙江省农业机械试验鉴定站
1701 | 动力机械 | 拖拉机 | 轮式拖拉机 | 200马力及以上四轮驱动动力换挡拖拉机 | 凯斯纽荷兰工业(哈尔滨)机械有限公司 | 轮式拖拉机 | PUMA2254 | 功率:225马力;驱动方式:四轮驱动 ;最小使用比质量:46.63kg/kW;换挡方式:无级变速 | 外廓尺寸(长×宽×高)：5256×3330×3164mm；轴距：2884mm；常用轮距(前轮/后轮)或轨距：2254/2260mm；轮距(前轮/后轮)调整方式：有级/无级；最小使用质量：7740kg；标准配重(前/后)：1450/908kg；档位数(前进/倒退/爬行)：CVT无级变速；主变速档位数*副变速档位数/其他档位数：CVT无级变速；发动机与离合器联接方式：直联；起动方式：电启动；翻倾防护装置（驾驶室或安全框架）：驾驶室；前照灯型号：60/55W-H4；转向系型式：静液压转向；行车制动系型式：液压助力制动；驻车制动系型式：机械制动；前驱动桥型式：旱地型；离合器型式：湿式多片；动力输出轴离合器型式：湿式离合器；传动系变速箱型式：电液控制；变速箱换档方式：无级变速； | 部20171973 | 2021-12-31 | 166 | 购机补贴(通用类) | 黑龙江 | 评阅通过 |  | 4/1 088/3 | 丹麦奥胡斯大学比格霍尔姆农用机械检测中心 | LT17GK0091 | 国家拖拉机质量监督检验中心
1702 | 动力机械 | 拖拉机 | 轮式拖拉机 | 200马力及以上四轮驱动动力换挡拖拉机 | 凯斯纽荷兰工业(哈尔滨)机械有限公司 | 轮式拖拉机 | PUMA2304 | 功率:230马力;驱动方式:四轮驱动 ;最小使用比质量:51.75kg/kW;换挡方式:动力换挡/换向 | 发动机额定功率169.5kw，直列六缸涡轮增压柴油发动机、电液控制变速箱、电子全动力换档，最终传动为行星轮减速，液压助力制动，闭心式液压转向 | 部20170406 | 2021-12-31 | 169.5 | 购机补贴(通用类) | 黑龙江 | 评阅通过 |  | O.E.C.D.No.4/0 959/3 | AARHUS UNIVERSITET | 黑2014KK03011 | 黑龙江省农业机械试验鉴定站
1703 | 动力机械 | 拖拉机 | 轮式拖拉机 | 200马力及以上四轮驱动动力换挡拖拉机 | 凯斯纽荷兰工业(哈尔滨)机械有限公司 | 轮式拖拉机 | T2104 | 功率:210马力;驱动方式:四轮驱动 ;最小使用比质量:53.8kg/kW;换挡方式:动力换挡/换向 | 外廓尺寸(长×宽×高)：5500×3690×3065mm；轴距：2884mm；常用轮距(前轮/后轮)或轨距：1869/2550mm；轮距(前轮/后轮)调整方式：有级/无级；最小使用质量：8350kg；标准配重(前/后)：945/0kg；档位数(前进/倒退)：18/6；发动机与离合器联接方式：直联；起动方式：电启动；翻倾防护装置（驾驶室或安全框架）：驾驶室；转向系型式：全液压转向；行车制动系型式：液压助力制动；驻车制动系型式：机械制动；前驱动桥型式：旱地型；离合器型式：湿式多片；动力输出轴离合器型式：湿式多片；传动系变速箱型式：组成式；主变速箱换档方式：动力换档；副变速箱换档方式：动力换向； | T201900020241 | 2024-12-30 | 155 | 购机补贴(通用类) | 黑龙江 | 评阅通过 |  | 4/0 959/3 | AARHUS UNIVERSITET | KK-3(2010)022 | 黑龙江省农业机械试验鉴定站
1704 | 动力机械 | 拖拉机 | 轮式拖拉机 | 200马力及以上四轮驱动动力换挡拖拉机 | 凯斯纽荷兰工业(哈尔滨)机械有限公司 | 轮式拖拉机 | T2304 | 功率:230马力;驱动方式:四轮驱动 ;最小使用比质量:51.75kg/kW;换挡方式:动力换挡/换向 | 发动机额定功率169.5kw，直列六缸涡轮增压柴油发动机、电液控制变速箱、电子全动力换档，最终传动为行星轮减速，液压助力制动，闭心式液压转向 | 部20170390 | 2021-12-31 | 169.5 | 购机补贴(通用类) | 黑龙江 | 评阅通过 |  | O.E.C.D.No.4/0 959/3 | AARHUS UNIVERSITET | 黑2014KK03015 | 黑龙江省农业机械试验鉴定站
1705 | 动力机械 | 拖拉机 | 轮式拖拉机 | 200马力及以上四轮驱动动力换挡拖拉机 | 科乐收农业机械（山东）有限责任公司 | 轮式拖拉机 | 2504 | 功率:250马力;驱动方式:四轮驱动 ;最小使用比质量:50kg/kW;换挡方式:动力换挡/换向 | 型式：四轮驱动；外廓尺寸(长×宽×高)mm：5721×2900×3330（单轮） 5721×3600×3230（双轮）；轴距mm：2985；轮距(前轮/后轮)mm：1812、1958/1850、2060（单轮）1812、1958/2400（双轮）；常用轮距(前轮/后轮)mm：1958/2060（单轮）、1958/ 2400(双轮）；最小使用质量 kg：9200（单轮）、10200（双轮）；标准配重(前/后) kg ：900/518（单轮）、900/0（双轮）；最大配重(前/后) kg ：900/518（单轮）、900/1550（双轮）；挡位数(前进/倒退/爬行) ：24/24/0；起动方式：电起动；最大牵引力kN：≥73.5 ；转向系型式：前轮液压转向；转向器型式：电辅助液压式；行车制动系型式：盘式、液压操纵；驻车制动系型式：独立手制动；离合器型式：湿式、多片、双作用；变速箱型式：4×6× (1+1)组成式；主变速箱换档方式：同步器换档；副变速箱换档方式：动力换档；轮胎型号(前轮/后轮)：600/70R30/650/85R38；液压悬挂系统型式：分置式；悬挂装置型式：后置三点悬挂；动力输出轴型式：后置独立式 | 部20190695 | 2023-12-31 | 184 | 购机补贴(通用类) | 山东省 | 评阅通过 |  | 第16932号 | Cemagref Science,eaux territoires | NW201707039 | 山东省农业机械科学研究院产品质量检测中心
1706 | 动力机械 | 拖拉机 | 轮式拖拉机 | 200马力及以上四轮驱动动力换挡拖拉机 | 洛阳瑞得拖拉机有限公司 | 轮式拖拉机 | RC2004 | 功率:200马力;驱动方式:四轮驱动 ;最小使用比质量:43.67kg/kW;换挡方式:部分动力换挡 | 驱动方式：四轮驱动；发动机标定功率：147kw；最小使用质量：6420kg；主变速位置和换挡方式 ：主变速位置：在第 2 箱体中 机械有级档 ；副变速换挡方式：机械有级档、 Hi-Lo挡（2速动力换挡）、 动力换向 | T202100340086 | 2026-04-01 | 147 | 购机补贴(通用类) | 河南省 | 评阅通过 |  | FH21GW0441（技术扩展） | 国家拖拉机质量监督检验中心 | HBNJZ20200600 | 湖北三智农业机械检测有限公司
1707 | 动力机械 | 拖拉机 | 轮式拖拉机 | 200马力及以上四轮驱动动力换挡拖拉机 | 洛阳瑞得拖拉机有限公司 | 轮式拖拉机 | RC2204 | 功率:220马力;驱动方式:四轮驱动 ;最小使用比质量:43.52kg/kW;换挡方式:部分动力换挡 | 驱动方式：四轮驱动；发动机标定功率：162kw；最小使用质量：7050kg；主变速位置和换挡方式 ：主变速位置：在第 2 箱体中 机械有级档 ；副变速换挡方式：机械有级档、 Hi-Lo挡（2速动力换挡）、 动力换向 | T202100340086 | 2026-04-01 | 162 | 购机补贴(通用类) | 河南省 | 评阅通过 |  | FH21GW0441（技术扩展） | 国家拖拉机质量监督检验中心 | HBNJZ20200600 | 湖北三智农业机械检测有限公司
1708 | 动力机械 | 拖拉机 | 轮式拖拉机 | 200马力及以上四轮驱动动力换挡拖拉机 | 山东潍坊鲁中拖拉机有限公司 | 轮式拖拉机 | LZ2004-X | 功率:200马力;驱动方式:四轮驱动 ;最小使用比质量:46.26kg/kW;换挡方式:动力换挡/换向 | 发动机标定功率：200马力，驱动方式：四轮驱动，换挡方式：机械有级挡+动力换向，最小使用质量（单胎/双胎）：6800kg/7540kg，最小使用比质量（单胎/双胎）：46.26/51.29，外廓尺寸(长×宽×高)：5630*2340*3210/5630*3580*3210；轴距或履带接地长：2830； 常用轮距(前轮/后轮)或轨距：1875/1800；选装（1875/2400）；标准配重(前/后)：720/720；档位数(前进/倒退/爬行)：16/16/0； 主变速档位数*副变速档位数/其他档位数：4*4*(1+1)/0；发动机与离合器联接方式：直联式； 起动方式：电启动；翻倾防护装置（驾驶室或安全框架）：简易驾驶室；转向系型式：全液压；传动系变速箱型式：机械平面组成式；主变速箱换档方式：机械有级挡；副变速箱换档方式：机械有级挡+动力换向；轮胎型号(前轮/后轮)：18.4-26/20.8-38；选装：（16.9-28、16.9R28、540/65R28、420/85R28）/（18.4-42、18.4-38、20.8R38、520/85R38、650/65R38）；排放阶段：国三 | T202000370583 | 2025-09-29 | 147 | 购机补贴(通用类) | 山东省 | 评阅通过 |  | FH20GW0431 | 国家拖拉机质量监督检验中心 | （2020）2240121 | 潍坊市产品质量检验所
1709 | 动力机械 | 拖拉机 | 轮式拖拉机 | 200马力及以上四轮驱动动力换挡拖拉机 | 山东潍坊鲁中拖拉机有限公司 | 轮式拖拉机 | LZ2204-X | 功率:220马力;驱动方式:四轮驱动 ;最小使用比质量:44.14kg/kW;换挡方式:动力换挡/换向 | 发动机标定功率：220马力，驱动方式：四轮驱动，换挡方式：机械有级挡+动力换向，最小使用质量（单胎/双胎）：7150kg/7890kg，最小使用比质量（单胎/双胎）kg/kw：44.14/48.70，外廓尺寸(长×宽×高)：5630*2340*3210/5630*3580*3210；轴距或履带接地长：2840； 常用轮距(前轮/后轮)或轨距：1800/1800；选装（1800/2400）；标准配重(前/后)：720/720；档位数(前进/倒退/爬行)：16/16/0； 主变速档位数*副变速档位数/其他档位数：4*4*(1+1)/0；发动机与离合器联接方式：直联式； 起动方式：电启动；翻倾防护装置（驾驶室或安全框架）：简易驾驶室；转向系型式：全液压；传动系变速箱型式：机械平面组成式；主变速箱换档方式：机械有级挡；副变速箱换档方式：机械有级挡+动力换向；轮胎型号(前轮/后轮)：18.4-26/20.8-38；选装：（16.9-28、16.9R28、540/65R28、420/85R28）/（18.4-42、18.4-38、20.8R38、520/85R38、650/65R38）；排放阶段：国三 | T202000370583 | 2025-09-29 | 162 | 购机补贴(通用类) | 山东省 | 评阅通过 |  | FH20GW0431 | 国家拖拉机质量监督检验中心 | （2020）2240121 | 潍坊市产品质量检验所
1710 | 动力机械 | 拖拉机 | 轮式拖拉机 | 200马力及以上四轮驱动动力换挡拖拉机 | 山东潍坊鲁中拖拉机有限公司 | 轮式拖拉机 | LZ2404-X | 功率:240马力;驱动方式:四轮驱动 ;最小使用比质量:43.62kg/kW;换挡方式:动力换挡/换向 | 发动机标定功率：240马力，驱动方式：四轮驱动，换挡方式：机械有级挡+动力换向，变更前:驾驶室质量:480kg；前驱动桥桥质量：298kg；变速箱壳体质量：172kg；后桥壳体质量：193.5kg；最终传动壳体（左、右）质量：530kg；燃油箱容量：240L； 变更后:驾驶室质量:570kg（采用了整体强度和安全防护性能更强的驾驶室）；前驱动桥桥质量：350kg（采用了强度及承载能力更强的前桥）；变速箱壳体质量：199kg(改进了箱体结构，增加了箱体壁厚)；后桥壳体质量：223kg(改进了箱体结构，增加了箱体壁厚)；最终传动壳体（左、右）质量：588.6kg(改进了壳体结构)；燃油箱容量：320L（采用了容量更大的油箱）；变更前：最小使用质量（单胎/双胎）：7400kg/8140kg；变更后：最小使用质量（单胎/双胎）：7720kg/8190kg，变化幅度：4.32%/0.61%；变更前：最小使用比质量（单胎/双胎）：41.81/45.99；变更后：最小使用比质量（单胎/双胎）：43.62/46.27，变化幅度：4.32%/0.61%，外廓尺寸(长×宽×高)：5630*2340*3210/5630*3580*3210；轴距或履带接地长：2840； 常用轮距(前轮/后轮)或轨距：1800/1800；选装（1800/2400）；标准配重(前/后)：720/720；档位数(前进/倒退/爬行)：16/16/0； 主变速档位数*副变速档位数/其他档位数：4*4*(1+1)/0；发动机与离合器联接方式：直联式； 起动方式：电启动；翻倾防护装置（驾驶室或安全框架）：简易驾驶室；转向系型式：全液压；传动系变速箱型式：机械平面组成式；主变速箱换档方式：机械有级挡；副变速箱换档方式：机械有级挡+动力换向；轮胎型号(前轮/后轮)：18.4-26/20.8-38；选装：（16.9-28、16.9R28、540/65R28、420/85R28）/（18.4-42、18.4-38、20.8R38、520/85R38、650/65R38）;排放阶段：国三； | T202000370583 | 2025-09-29 | 177 | 购机补贴(通用类) | 山东省 | 评阅通过 |  | FH20GW0431（变更后：NW202009051-X01） | 国家拖拉机质量监督检验中心（变更后：山东省农业机械科学研究院产品质量检测中心） | （2020）2240121 | 潍坊市产品质量检验所
1711 | 动力机械 | 拖拉机 | 轮式拖拉机 | 200马力及以上四轮驱动动力换挡拖拉机 | 山东五征集团有限公司 | 轮式拖拉机 | WZ2004 | 功率:200马力;驱动方式:四轮驱动 ;最小使用比质量:44.7kg/kW;换挡方式:部分动力换挡 | 功率：200马力；整机驱动型式：四驱；外廓尺寸（长×宽×高及部位）：5620×2500×3210mm（空滤器顶部）；离合器壳体前端面至后驱动轴轴心线的水平距离：1388mm；最小使用质量：6575kg、6700kg（选装驾驶室）；翻倾防护装置：简易驾驶室；转向系型式：全液压；变速箱（器）型式：部分动力换挡（主变速）；主变速换挡方式：动力换挡；副变速换挡方式：动力换向+机械有级档；悬挂装置型式：后置三点悬挂 | T202100370557 | 2026-06-29 | 147 | 购机补贴(通用类) | 山东省 | 评阅通过 |  | NW202012081；NW202012079 | 山东省农业机械科学研究院产品质量检测中心；山东省农业机械科学研究院产品质量检测中心 | W201210013-Ⅱ | 山东省农业机械产品质量监督检验站
1712 | 动力机械 | 拖拉机 | 轮式拖拉机 | 200马力及以上四轮驱动动力换挡拖拉机 | 山东五征集团有限公司 | 轮式拖拉机 | WZ2104 | 功率:210马力;驱动方式:四轮驱动 ;最小使用比质量:43.9kg/kW;换挡方式:部分动力换挡 | 功率：210马力；整机驱动型式：四驱；外廓尺寸（长×宽×高及部位）：5750×2320×3210mm（空滤器顶）；变速箱前端面至后驱动轴轴心线的水平距离：1489.7mm；最小使用质量：6800kg；翻倾防护装置：简易驾驶室；转向系型式：全液压；变速箱（器）型式：部分动力换挡（主变速）；主变速换挡方式：动力换挡；副变速换挡方式：动力换向+机械有级档；悬挂装置型式：后置三点悬挂。 ——————说明：原报告中发动机标定功率为154kW，最小使用质量为6550kg。变更发动机和驾驶室后，标定功率变为155kW；最小使用质量变为6800kg，最小使用比质量变为43.9。详见山东省农机机械试验鉴定站出具的变更报告。 | T201900370848 | 2024-12-30 | 154 | 购机补贴(通用类) | 山东省 | 评阅通过 |  | NW202012081 | 山东省农业机械科学研究院产品质量检测中心 | W201210014-Ⅱ | 山东省农业机械产品质量监督检验站
1713 | 动力机械 | 拖拉机 | 轮式拖拉机 | 200马力及以上四轮驱动动力换挡拖拉机 | 山东五征集团有限公司 | 轮式拖拉机 | WZ2304 | 功率:230马力;驱动方式:四轮驱动 ;最小使用比质量:48.76kg/kW;换挡方式:部分动力换挡 | 功率：230马力；整机驱动型式：四驱；外廓尺寸（长×宽×高及部位）：6150×2625×3320mm（空滤器顶）；变速箱前端面至后驱动轴轴心线的水平距离：1685.35mm；最小使用质量：8240kg；翻倾防护装置：简易驾驶室；转向系型式：全液压；变速箱（器）型式：部分动力换挡（主变速）；主变速换挡方式：动力换挡；副变速换挡方式：动力换向+机械有级档；悬挂装置型式：后置三点悬挂 | T201900370847 | 2024-12-30 | 169 | 购机补贴(通用类) | 山东省 | 评阅通过 |  | W201507163 | 山东省农业机械产品质量监督检验站 | W201302009 | 山东省农业机械产品质量监督检验站
1714 | 动力机械 | 拖拉机 | 轮式拖拉机 | 200马力及以上四轮驱动动力换挡拖拉机 | 山东亿嘉农业机械装备股份有限公司 | 轮式拖拉机 | YJ2004-C3 | 功率:200马力;驱动方式:四轮驱动 ;最小使用比质量:43.54kg/kW;换挡方式:动力换挡/换向 | YJ2004-C3轮式拖拉机：整机型式：轮式；整机机架型式：无架；整机驱动型式：四驱；整机用途：一般用途；整机外廓尺寸(长*宽*高及部位)mm ：5200*2210*3200（消音器顶端）；轴距2750mm；常用轮距(前轮/后轮)mm：1850/1750；轮距(前轮/后轮)mm：1650、1750、1850、1950/1520～2120；最小使用质量6400kg；标准配重(前/后)kg：600/240；最小使用比质量：43.54kg/kW；K值：32；挡位数（前进/倒退）：32/16；主变速挡位数：4；副变速挡位数：2*2*（2+1）；最高设计理论速度37.06km/h；发动机与主离合器联接方式：通过扭转减震器联接；翻倾防护装置型号：YJ1604.451；型式：简易驾驶室；发动机型号： WP6G200E330；发动机结构型式：直列、四冲程；发动机生产厂：潍柴（潍坊）中型柴油机有限公司；排放标准：第三阶段；发动机进气方式：增压中冷；发动机气缸数：6；发动机标定功率147kW；发动机标定转速2200r/min；发动机冷却方式：水冷；发动机允许最大进气压力降3.5kPa；发动机允许最大排气排气背压12kPa；转向系型式：全液压；转向系转向操纵机构：方向盘；转向系转向机构型式：前轮转向；传动系箱体数量：3；变速箱型式：机械空间组成式；主变速位置：在第2箱体中；换挡方式：机械有级挡；副变速换挡方式:机械有级挡、Hi-Lo（2速动力换挡）、动力换向；轮胎型号(前轮/后轮)：16.9-28/20.8-38；轮胎数量(前轮/后轮)个：2/2 液压悬挂系统型式：分置式；悬挂装置型式：后置三点悬挂：悬挂装置类别：3类；工作装置液压油泵型号：CBT-F432；液压输出组数：3组；工作装置安全阀全开压力18±0.5MPa；动力输出轴花键数目：8；动力输出轴标准转速r/min：760/850；选装轮胎型号(前轮/后轮)前：14.9-26、14.9-24、13.6-24、340/85R28；后：18.4-38、18.4-34、16.9-38、460/85R38。 | T202100320453 | 2026-06-29 | 147 | 购机补贴(通用类) | 山东省 | 评阅通过 |  | WJ2021BFH03G | 河南省拖拉机柴油机产品质量监督检验中心 | （2021）2240013 | 潍坊市产品质量检验所
1715 | 动力机械 | 拖拉机 | 轮式拖拉机 | 200马力及以上四轮驱动动力换挡拖拉机 | 泰安泰山国泰拖拉机制造有限公司 | 轮式拖拉机 | GT2204-7 | 功率:220马力;驱动方式:四轮驱动 ;最小使用比质量:43.83kg/kW;换挡方式:动力换挡/换向 | 外廓尺寸（长*宽*高mm）：5680×2790×3140（至空滤器顶），驱动型式：四轮驱动，配套功率（kw）：162，发动机商标或品牌：潍柴，发动机型号：WP6G220E330，轴距（mm）：2800，最小使用质量（kg）：7100，配重（kg）(前/后)：1170/560，档位数（前进/倒退）：32/16，变速箱（器）型式：机械平面组成式，机架型式：无架式 | T202000320449 | 2025-09-29 | 162 | 购机补贴(通用类) | 山东省 | 评阅通过 |  | NW202012037 | 山东省农业机械科学研究院产品质量检测中心 | YH2020WJ01166 | 江苏沿海农业机械检测有限公司
1716 | 动力机械 | 拖拉机 | 轮式拖拉机 | 200马力及以上四轮驱动动力换挡拖拉机 | 潍柴雷沃重工股份有限公司(原:雷沃重工股份有限公司) | 轮式拖拉机 | M2004-5GP | 功率:200马力;驱动方式:四轮驱动 ;最小使用比质量:43.88kg/kW;换挡方式:部分动力换挡 | 驱动方式：四轮驱动；功率（kw）：147，换挡方式：机械有级档、Hi-Lo挡（2速动力换挡） | T202100340115 | 2026-04-01 | 147 | 购机补贴(通用类) | 山东省 | 评阅通过 |  | NW202101019-X01 | 山东省农业机械科学研究院产品质量检测中心 | NJJC2020061201 | 山东宝鼎农业机械检测有限公司
1717 | 动力机械 | 拖拉机 | 轮式拖拉机 | 200马力及以上四轮驱动动力换挡拖拉机 | 潍柴雷沃重工股份有限公司(原:雷沃重工股份有限公司) | 轮式拖拉机 | M2204-6RP | 功率:220马力;驱动方式:四轮驱动 ;最小使用比质量:49.4kg/kW;换挡方式:动力换挡/换向 | 驱动方式：四轮驱动；功率（kw）：162；换挡方式：机械有级挡+Hi-Lo挡（2速动力换挡）+动力换向 | T202100340481 | 2026-06-29 | 162 | 购机补贴(通用类) | 山东省 | 评阅通过 |  | NW202010026 | 山东省农业机械科学研究院产品质量检测中心 | NJJC20200307-BK | 山东宝鼎农业机械检测有限公司
1718 | 动力机械 | 拖拉机 | 轮式拖拉机 | 200马力及以上四轮驱动动力换挡拖拉机 | 潍柴雷沃重工股份有限公司(原:雷沃重工股份有限公司) | 轮式拖拉机 | M2404-6RP | 功率:240马力;驱动方式:四轮驱动 ;最小使用比质量:45.2kg/kW;换挡方式:动力换挡/换向 | 驱动方式：四轮驱动；功率（kw）：177；换挡方式：机械有级挡+Hi-Lo挡（2速动力换挡）+动力换向 | T202100340481 | 2026-06-29 | 177 | 购机补贴(通用类) | 山东省 | 评阅通过 |  | NW202010026 | 山东省农业机械科学研究院产品质量检测中心 | NJJC20200307-BK | 山东宝鼎农业机械检测有限公司
1719 | 动力机械 | 拖拉机 | 轮式拖拉机 | 200马力及以上四轮驱动动力换挡拖拉机 | 潍柴雷沃重工股份有限公司(原:雷沃重工股份有限公司) | 轮式拖拉机 | M2604-6RP | 功率:260马力;驱动方式:四轮驱动 ;最小使用比质量:43.9kg/kW;换挡方式:动力换挡/换向 | 驱动方式：四轮驱动；功率（kw）：191.5；换挡方式：机械有级挡+Hi-Lo挡（2速动力换挡）+动力换向 | T202100340481 | 2026-06-29 | 191.5 | 购机补贴(通用类) | 山东省 | 评阅通过 |  | NW202010026 | 山东省农业机械科学研究院产品质量检测中心 | NJJC20200307-BK | 山东宝鼎农业机械检测有限公司
1720 | 动力机械 | 拖拉机 | 轮式拖拉机 | 200马力及以上四轮驱动动力换挡拖拉机 | 徐州凯尔农业装备股份有限公司 | 轮式拖拉机 | KAT2204-D | 功率:220马力;驱动方式:四轮驱动 ;最小使用比质量:49.44kg/kW;换挡方式:部分动力换挡 | 功率(马力):220马力;驱动方式:四轮驱动 ;动力换挡、动力换向:部分动力换挡 ;配置单胎最小使用质量:8010kg;配置单胎最小使用比质量（kg/kw)：49.44；整机外廓尺寸(长×宽×高)mm:5470×2995×3350；整机轴距或履带接地长mm:2950；整机常用轮距(前轮/后轮)或轨距mm:1910/1860；整机轮距(前轮/后轮)调整方式:有级可调；整机最小使用质量kg:8010；整机标准配重(前/后)kg:1000/400；整机档位数前进/倒退/爬行:30F/25R/0；整机档位数主变速/副变速/梭行档:8/4/0；整机发动机与离合器联接方式:直联式；整机起动方式:电启动；翻倾防护装置(驾驶室或安全框架)型号:2804.10.3A；翻倾防护装置(驾驶室或安全框架)型式:简易驾驶室；前照灯型号/120(12V/24V)；转向系型式:全液压前轮转向；行车制动系型式:；钳盘式；驻车制动系型式:钳盘式；传动系前驱动桥型式:旱地型；传动系离合器型式:湿式、多片；传动系动力输出轴离合器型式:/；传动系变速箱型式:组成式,30F+25R挡；传动系主变速箱换档方式:主变速为8挡电控动力换挡；传动系副变速箱换档方式:副变速为4区段同步器换挡；行走系轮胎型号(前轮/后轮):16.9-30/20.8-42 。 | 苏农机（2017）第（0412）号 | 2021-12-31 | 162 | 购机补贴(通用类) | 江苏省 | 评阅通过 |  | FH19GW1101 | 国家拖拉机质量监督检验中心 | 201701209 | 江苏省农业机械试验鉴定站
1721 | 动力机械 | 拖拉机 | 轮式拖拉机 | 200马力及以上四轮驱动动力换挡拖拉机 | 约翰迪尔（天津）有限公司 | 轮式拖拉机 | 8R-2304 | 功率:230马力;驱动方式:四轮驱动 ;最小使用比质量:68.61kg/kW;换挡方式:动力换挡/换向 | 驱动轮数：四轮驱动；发动机标定功率（kW）：169.1 ；最小使用质量：11602kg；动力换挡 | T202000220977 | 2025-12-30 | 169.1 | 购机补贴(通用类) | 天津市 | 评阅通过 |  | 4/1 960 | Nebraska Tractor Testing Laboratory | No.TJ-2016K-38 | 天津市农业机械试验鉴定站
1722 | 动力机械 | 拖拉机 | 轮式拖拉机 | 200马力及以上四轮驱动动力换挡拖拉机 | 约翰迪尔（天津）有限公司 | 轮式拖拉机 | 8R-2704 | 功率:270马力;驱动方式:四轮驱动 ;最小使用比质量:60.68kg/kW;换挡方式:动力换挡/换向 | 驱动轮数：四轮驱动；发动机标定功率（kW）：198.6 最小使用质量：12052kg； 动力换挡 | T202000220977 | 2025-12-30 | 198.6 | 购机补贴(通用类) | 天津市 | 评阅通过 |  | 4/1 960 | Nebraska Tractor Testing Laboratory | No.TJ-2016K-38 | 天津市农业机械试验鉴定站
1723 | 动力机械 | 拖拉机 | 轮式拖拉机 | 200马力及以上四轮驱动动力换挡拖拉机 | 约翰迪尔（天津）有限公司 | 轮式拖拉机 | 8R-3004 | 功率:300马力;驱动方式:四轮驱动 ;最小使用比质量:54.93kg/kW;换挡方式:动力换挡/换向 | 驱动轮数：四轮驱动；发动机标定功率（kW）：220.5 最小使用质量：12112kg；动力换挡 | T202000220977 | 2025-12-30 | 220.5 | 购机补贴(通用类) | 天津市 | 评阅通过 |  | 4/1 960 | Nebraska Tractor Testing Laboratory | No.TJ-2016K-38 | 天津市农业机械试验鉴定站
1724 | 动力机械 | 拖拉机 | 轮式拖拉机 | 200马力及以上四轮驱动动力换挡拖拉机 | 约翰迪尔（天津）有限公司 | 轮式拖拉机 | 8R-3204 | 功率:320马力;驱动方式:四轮驱动 ;最小使用比质量:47.58kg/kW;换挡方式:动力换挡/换向 | 驱动轮数：四轮驱动；发动机标定功率（kW）：235.4 最小使用质量：11200kg；动力换挡 | 部20171025 | 2021-12-31 | 235.4 | 购机补贴(通用类) | 天津市 | 评阅通过 |  | 4/1 505/1 | Nebraska Tractor Testing Laboratory Department of Biological System Engineering Institute of Agricultural and Natural Resources University of Nebraska - East Campus Lincoln, Nebraska | NO.TJ-2016K-28 | 天津市农业机械试验鉴定站
1725 | 动力机械 | 拖拉机 | 轮式拖拉机 | 200马力及以上四轮驱动动力换挡拖拉机 | 中联农业机械股份有限公司（原：中联重机股份有限公司） | 轮式拖拉机 | PL2304 | 功率:230马力;驱动方式:四轮驱动 ;最小使用比质量:49.85kg/kW;换挡方式:部分动力换挡 | 功率：230马力；型式：4×4四轮驱动；最小使用质量kg：8575；最小使用比质量（kg/kw）为49.85；传动系变速箱换挡方式：主变速同步器换挡，副变速动力换挡 | 部20170305 | 2021-12-31 | 172 | 购机补贴(通用类) | 安徽省 | 评阅通过 |  | FH16GW0111 | 国家拖拉机质量监督检验中心 | WJ2018CKKX024 | 河南省拖拉机柴油机产品质量监督检验中心
1726 | 动力机械 | 拖拉机 | 轮式拖拉机 | 200马力及以上四轮驱动动力换挡拖拉机 | 中联农业机械股份有限公司（原：中联重机股份有限公司） | 轮式拖拉机 | PL2604 | 功率:260马力;驱动方式:四轮驱动 ;最小使用比质量:49.54kg/kW;换挡方式:部分动力换挡 | 功率：260马力；型式：四轮驱动；最小使用质量kg：9610；最小使用比质量（kg/kw）为49.54；传动系副变速箱换档方式：动力换挡； | 2018TJ486 | 2022-12-31 | 194 | 购机补贴(通用类) | 安徽省 | 评阅通过 |  | FH16GW0111 | 国家拖拉机质量监督检验中心 | WJ2018CKKX024 | 河南省拖拉机柴油机产品质量监督检验中心