## 数据
机具大类 | 机具小类 | 机具品目 | 分档名称 | 生产企业 | 产品名称 | 机具型号 | 产品投档技术参数 | 产品配置参数 | 中央补贴额 | 证书编号 | 有效期截止日期 | 销售价格（元） | 功率（kW） | 机具类型 | 企业所属省份 | 产品状态 | 评阅结果 | 评阅意见 | 备注 | 翻倾防护装置强度检验报告编号 | 翻倾防护装置强度检验报告检测机构 | 可靠性试验报告编号 | 可靠性试验报告检测机构
耕整地机械 | 耕地机械 | 铧式犁 | 单体幅宽35cm以下,1-2铧翻转犁 | 河南鸿发机械制造有限公司 | 液压翻转犁 | 1LFY-227 | 单体幅宽:27cm;铧体个数:2铧; | 外形尺寸：（1670X1180X1320）mm；机器质量：280kg；配套拖拉机标定功率：（29.4-44.1）kw；悬挂类型：三点悬挂；翻转机构形式：液压翻转；犁体数量：2X2个；犁体工作幅宽:270mm; | 590 | T201941410022 | 2024-11-13 | 5500.00 |  | 非通用类 | 河南省 | 评阅不通过 | 初评员：不通过 | 专家：不通过，承诺书过期
耕整地机械 | 耕地机械 | 铧式犁 | 单体幅宽35cm以下,3-4铧翻转犁 | 河南鸿发机械制造有限公司 | 液压翻转犁 | 1LFY-327 | 单体幅宽:27cm;铧体个数:3铧; | 外形尺寸：（2400X1330X1320）mm；机器质量：380kg；配套拖拉机标定功率：（44.1-58.8）kw；悬挂类型：三点悬挂；翻转机构形式：液压翻转；犁体数量：3X2个；犁体工作幅宽:270mm; | 990 | T202041410037 | 2025-03-30 | 6500.00 |  | 非通用类 | 河南省 | 评阅不通过 | 初评员：不通过 | 专家：不通过，承诺书过期
耕整地机械 | 耕地机械 | 铧式犁 | 单体幅宽35cm以下,3-4铧翻转犁 | 河南鸿发机械制造有限公司 | 液压翻转犁 | 1LFY-330 | 单体幅宽:30cm;铧体个数:3铧; | 外形尺寸：（2460X1425X1350）mm；机器质量：480kg；配套拖拉机标定功率：（51.5-66.2）kw；悬挂类型：三点悬挂；翻转机构形式：液压翻转；犁体数量：3X2个；犁体工作幅宽:300mm; | 990 | T202041410036 | 2025-03-30 | 8500.00 |  | 非通用类 | 河南省 | 评阅不通过 | 初评员：不通过 | 专家：不通过，承诺书过期
耕整地机械 | 耕地机械 | 铧式犁 | 单体幅宽35cm以下,3-4铧翻转犁 | 山东弘泰农业装备有限公司 | 液压翻转犁 | 1LF-430 | 单体幅宽:30cm;铧体个数:3+3铧; | 配套动力范围（kW）：69.8-80.8；外形尺寸（工作状态，长×宽×高)mm：2590*1490*1450；结构质量（kg）： 575；犁体数量（个）：4＋4；翻转机构型式：液压翻转 | 990 | 鲁T2017067 | 2021-12-31 | 6000.00 |  | 非通用类 | 山东省 | 评阅不通过 | 初评员：不通过 | 专家：不通过，承诺书过期
耕整地机械 | 耕地机械 | 铧式犁 | 单体幅宽35cm以下,3-4铧翻转犁 | 河北冀农农机具有限公司 | 液压翻转犁 | 1LF-325 | 单体幅宽:25cm;铧体个数:3铧; | 单体幅宽：250mm，犁体数量：左右各3 | 990 | T201913130045 | 2024-08-29 | 5000.00 |  | 非通用类 | 河北省 | 评阅不通过 | 初评员：不通过 | 专家：不通过，铭牌工作幅宽与鉴定证书不符
耕整地机械 | 耕地机械 | 铧式犁 | 单体幅宽35cm以下,3-4铧翻转犁 | 河北冀农农机具有限公司 | 液压翻转犁 | 1LF-327 | 单体幅宽:27cm;铧体个数:3铧; | 单体幅宽：270mm，犁体数量：左右各3 | 990 | T201913130048 | 2024-12-08 | 6000.00 |  | 非通用类 | 河北省 | 评阅不通过 | 初评员：不通过 | 专家：不通过，铭牌工作幅宽与鉴定证书不符
耕整地机械 | 耕地机械 | 铧式犁 | 单体幅宽35cm以下,3-4铧翻转犁 | 河北冀农农机具有限公司 | 液压翻转犁 | 1LF-427 | 单体幅宽:27cm;铧体个数:4铧; | 单体幅宽：270mm，犁体数量：左右各4个 | 990 | T201913130049 | 2024-12-08 | 7000.00 |  | 非通用类 | 河北省 | 评阅不通过 | 初评员：不通过 | 专家：不通过，铭牌工作幅宽与鉴定证书不符
耕整地机械 | 耕地机械 | 铧式犁 | 单体幅宽35cm以下,3-4铧翻转犁 | 济南义丰农业装备有限公司 | 翻转铧式犁 | 1LF-427 | 单体幅宽:27cm;铧体个数:4+4铧; | 型号规格 / 1LF-427 结构型式 / 悬挂式液压翻转犁 工作状态a外形尺寸（长×宽×高） ㎜ 2430×1600×1300 工作幅宽 ㎜ 1080 与拖拉机连接方式 / 悬挂式 翻转机构型式 / 液压 翻转机构油缸型号 / 50/30-140 翻转机构油缸数量 / 1 犁体数量 / 4+4 犁体类型 / 铧式犁 犁体工作幅宽 ㎜ 270 犁体调幅犁调整幅宽范围 ㎜ 不适用 犁轮（限深轮/运输轮/尾轮）类型 / 限深轮 犁轮（限深轮/运输轮/尾轮）数量 / 1+1 犁轮（限深轮/运输轮/尾轮）限深轮调节范围 ㎜ 0~250 | 990 | 鲁T2018073 | 2022-12-31 | 5000.00 |  | 非通用类 | 山东省 | 评阅不通过 | 初评员：不通过 | 专家：不通过，铭牌与样机不符
耕整地机械 | 耕地机械 | 铧式犁 | 单体幅宽35cm以下,3-4铧翻转犁 | 郑州瑞丰王农业机械有限公司 | 液压翻转犁 | 1LFY-325 | 单体幅宽:25cm;铧体个数:3×2铧; | 配套动力范围（kW）：36.7-44.1；外形尺寸（工作状态，长×宽×高)mm：2090×1260×1300；结构质量（kg）:370；犁体数量（个）：6；翻转机构型式：液压式、全翻转式 | 990 | T202041410081 | 2025-06-29 | 5600.00 |  | 非通用类 | 河南省 | 评阅不通过 | 初评员：不通过 | 专家：不通过，承诺书过期
耕整地机械 | 耕地机械 | 铧式犁 | 单体幅宽35cm以下,5铧及以上翻转犁 | 江苏神农农业装备有限公司 | 液压翻转犁 | 1LF-525 | 单体幅宽:25cm;铧体个数:5铧; | 耕幅：125CM | 2100 | 苏农机（2019）第（0356）号 | 2023-12-31 | 10000.00 |  | 非通用类 | 江苏省 | 评阅不通过 | 初评员：不通过 | 专家：不通过，承诺书过期
耕整地机械 | 耕地机械 | 铧式犁 | 单体幅宽35cm以下,5铧及以上翻转犁 | 山东弘泰农业装备有限公司 | 液压翻转犁 | 1LF-530 | 单体幅宽:30cm;铧体个数:5+5铧; | 配套动力范围（kW）：73.5-95.6；外形尺寸（工作状态，长×宽×高)mm：3300*1880*1470；结构质量（kg）： 723；犁体数量（个）：5＋5；翻转机构型式：液压翻转 | 2100 | 鲁T2017069 | 2021-12-31 | 7500.00 |  | 非通用类 | 山东省 | 评阅不通过 | 初评员：不通过 | 专家：不通过，承诺书过期
耕整地机械 | 耕地机械 | 铧式犁 | 单体幅宽35cm及以上,3-4铧翻转犁 | 河南鸿发机械制造有限公司 | 液压翻转犁 | 1LFY-435 | 单体幅宽:35cm;铧体个数:4铧; | 外形尺寸：（3100X2000X1550）mm；机器质量：850kg；配套拖拉机标定功率：（103-117.6）kw；悬挂类型：三点悬挂；翻转机构形式：液压翻转；犁体数量：4X2个；犁体工作幅宽:350mm; | 2300 | T202041410035 | 2025-03-30 | 14500.00 |  | 非通用类 | 河南省 | 评阅不通过 | 初评员：不通过 | 专家：不通过，承诺书过期
耕整地机械 | 耕地机械 | 铧式犁 | 单体幅宽35cm及以上,3-4铧翻转犁 | 河南鸿发机械制造有限公司 | 液压翻转犁 | 1LF-440 | 单体幅宽:40cm;铧体个数:4铧; | 外形尺寸：（4080X2000X1760）mm；机器质量：1200kg；配套拖拉机标定功率：（117.6-132.3）kw；悬挂类型：三点悬挂；翻转机构形式：液压翻转；犁体数量：4X2个；犁体工作幅宽:400mm; | 2300 | T202041410034 | 2025-03-30 | 19800.00 |  | 非通用类 | 河南省 | 评阅不通过 | 初评员：不通过 | 专家：不通过承诺书过期
耕整地机械 | 耕地机械 | 铧式犁 | 单体幅宽35cm及以上,3-4铧翻转犁 | 河南鸿发机械制造有限公司 | 液压翻转犁 | 1LF-335 | 单体幅宽:35cm;铧体个数:3铧; | 外形尺寸：（2500X1590X1420）mm；机器质量：600kg；配套拖拉机标定功率：（66.2-88.2）kw；悬挂类型：三点悬挂；翻转机构形式：液压翻转；犁体数量：3X2个；犁体工作幅宽:350mm; | 2300 | T201941410021 | 2024-11-13 | 8500.00 |  | 非通用类 | 河南省 | 评阅不通过 | 初评员：不通过 | 专家：不通过，承诺书过期
耕整地机械 | 耕地机械 | 铧式犁 | 单体幅宽35cm及以上,3-4铧翻转犁 | 山东弘泰农业装备有限公司 | 液压翻转犁 | 1LT-440 | 单体幅宽:40cm;铧体个数:4+4铧; | 配套动力范围（kW）：110-150；外形尺寸（工作状态，长×宽×高)mm：4500*2200*1770；犁体数量（个）：4+4；翻转机构型式：液压翻转 | 2300 | T201937370078 | 2024-10-24 | 18000.00 |  | 非通用类 | 山东省 | 评阅不通过 | 初评员：不通过 | 专家：不通过，承诺书过期
耕整地机械 | 耕地机械 | 铧式犁 | 单体幅宽35cm及以上,3-4铧翻转犁 | 山东弘泰农业装备有限公司 | 液压翻转犁 | 1LT-450 | 单体幅宽:50cm;铧体个数:5+5铧; | 配套动力范围（kW）：132.3-176.5；外形尺寸（工作状态，长×宽×高)mm：4600*2650*1770；犁体数量（个）：4+4；翻转机构型式：液压翻转 | 2300 | T201937370077 | 2024-10-24 | 35000.00 |  | 非通用类 | 山东省 | 评阅不通过 | 初评员：不通过 | 专家：不通过，承诺书过期
耕整地机械 | 耕地机械 | 铧式犁 | 单体幅宽35cm及以上,3-4铧翻转犁 | 郑州市龙丰农业机械装备制造有限公司 | 液压翻转犁 | 1LYF-450 | 单体幅宽:50cm;铧体个数:4x2铧; | 犁体数量（个）：4×2；犁体工作幅宽(mm):500； | 2300 | GZNJ/TJ 2019-246 | 2024-08-14 | 39000.00 |  | 非通用类 | 河南省 | 评阅不通过 | 初评员：不通过 | 专家：不通过，承诺书过期
耕整地机械 | 耕地机械 | 铧式犁 | 单体幅宽35cm及以上,3-4铧翻转犁 | 郑州市龙丰农业机械装备制造有限公司 | 液压翻转调幅犁 | 1LYFT-450 | 单体幅宽:50cm;铧体个数:4x2铧; | 犁体数量（个）：4×2；犁体工作幅宽(mm):500； | 2300 | 新2017088 | 2021-12-31 | 47000.00 |  | 非通用类 | 河南省 | 评阅不通过 | 初评员：不通过 | 专家：不通过，承诺书过期
耕整地机械 | 耕地机械 | 铧式犁 | 单体幅宽35cm及以上,3-4铧翻转犁 | 郑州市龙丰农业机械装备制造有限公司 | 浅翻深松翻转犁（机） | 1LS-450 | 单体幅宽:50cm;铧体个数:4x2铧; | 犁体数量（个）：4×2；犁体工作幅宽(mm):500； | 2300 | GZNJ/TJ 2019-227 | 2024-08-14 | 52000.00 |  | 非通用类 | 河南省 | 评阅不通过 | 初评员：不通过 | 专家：不通过，承诺书过期
耕整地机械 | 耕地机械 | 铧式犁 | 单体幅宽35cm及以上,3-4铧翻转犁 | 郑州市龙丰农业机械装备制造有限公司 | 液压翻转犁 | 1LYFT-J360 | 单体幅宽:45、50、55、60cm;铧体个数:3x2铧; | 犁体数量（个）：3×2；犁体工作幅宽(mm):450、500、550、600； | 2300 | GZNJ/TJ 2019-223 | 2024-08-14 | 38500.00 |  | 非通用类 | 河南省 | 评阅不通过 | 初评员：不通过 | 专家：不通过，承诺书过期
耕整地机械 | 耕地机械 | 铧式犁 | 单体幅宽35cm及以上,3-4铧翻转犁 | 郑州市龙丰农业机械装备制造有限公司 | 浅翻深松翻转犁（机） | 1LS-350 | 单体幅宽:50cm;铧体个数:3x2铧; | 犁体数量（个）：3×2；犁体工作幅宽(mm):500； | 2300 | GZNJ/TJ 2019-226 | 2024-08-14 | 38000.00 |  | 非通用类 | 河南省 | 评阅不通过 | 初评员：不通过 | 专家：不通过，承诺书过期
耕整地机械 | 耕地机械 | 铧式犁 | 单体幅宽35cm及以上,3-4铧翻转犁 | 郑州市龙丰农业机械装备制造有限公司 | 液压翻转犁 | 1LYFT-J460 | 单体幅宽:45、50、55、60cm;铧体个数:4x2铧; | 犁体数量（个）：4×2；犁体工作幅宽(mm):450、500、550、600； | 2300 | GZNJ/TJ 2019-224 | 2024-08-14 | 65800.00 |  | 非通用类 | 河南省 | 评阅不通过 | 初评员：不通过 | 专家：不通过，承诺书过期
耕整地机械 | 耕地机械 | 铧式犁 | 单体幅宽35cm及以上,3-4铧翻转犁 | 济南义丰农业装备有限公司 | 翻转铧式犁 | 1LF-435 | 单体幅宽:35cm;铧体个数:4+4铧; | 型号规格 / 1LF-435 结构型式 / 悬挂式液压翻转犁 工作状态a外形尺寸（长×宽×高） ㎜ 3260×2100×1450 工作幅宽 ㎜ 1400 与拖拉机连接方式 / 悬挂式 翻转机构型式 / 液压 翻转机构油缸型号 / 63/30-180 翻转机构油缸数量 / 1 犁体数量 / 4+4 犁体类型 / 铧式犁 犁体工作幅宽 ㎜ 350 犁体调幅犁调整幅宽范围 ㎜ 不适用 犁轮（限深轮/运输轮/尾轮）类型 / 限深轮 犁轮（限深轮/运输轮/尾轮）数量 / 1+1 犁轮（限深轮/运输轮/尾轮）限深轮调节范围 ㎜ 0~250 | 2300 | 鲁T2018074 | 2022-12-31 | 8500.00 |  | 非通用类 | 山东省 | 评阅不通过 | 初评员：不通过 | 专家：不通过，铭牌与样机不符
耕整地机械 | 耕地机械 | 铧式犁 | 单体幅宽35cm及以上,3-4铧翻转犁 | 郑州瑞丰王农业机械有限公司 | 液压翻转犁 | 1LFY-335 | 单体幅宽:35cm;铧体个数:3×2铧; | 配套动力范围（kW）：73.5-88.2；外形尺寸（工作状态，长×宽×高)mm：2330×1525×1470；结构质量（kg）:630；犁体数量（个）：6；翻转机构型式：液压式 | 2300 | T202041410080 | 2025-06-29 | 9000.00 |  | 非通用类 | 河南省 | 评阅不通过 | 初评员：不通过 | 专家：不通过，承诺书过期
耕整地机械 | 耕地机械 | 铧式犁 | 单体幅宽35cm及以上,3-4铧翻转犁 | 郑州瑞丰王农业机械有限公司 | 液压翻转犁 | 1LFY-435 | 单体幅宽:35cm;铧体个数:4×2铧; | 配套动力范围（kW）：80.9-103；外形尺寸（工作状态，长×宽×高)mm：3100×1980×1570；结构质量（kg）:810；犁体数量（个）：8；翻转机构型式：液压式 | 2300 | T202041410079 | 2025-06-29 | 12000.00 |  | 非通用类 | 河南省 | 评阅不通过 | 初评员：不通过 | 专家：不通过，承诺书过期
耕整地机械 | 耕地机械 | 铧式犁 | 单体幅宽35cm及以上,3-4铧翻转犁 | 济宁神工机械有限公司 | 液压翻转犁 | 1LFT-445 | 单体幅宽:45cm;铧体个数:4铧; | 型号规格：1LFT-445；结构型式：双向调幅犁；工作状态外形尺寸：3970*2020*1800mm；与拖拉机联接方式：悬挂式；翻转型式：液压；油缸型号：YD100-125；数量：1个；犁体数量：4+4；类型：栅条式；工作幅宽：不适用；调幅犁调整幅宽范围：350/400/450mm；犁轮类型：橡胶轮；数量：1个；限深轮调节范围：120-330mm；其他油缸型号：不适用；数量：不适用 | 2300 | 鲁T2017103 | 2021-12-31 | 38000.00 |  | 非通用类 | 山东省 | 评阅不通过 | 初评员：不通过 | 专家：不通过，承诺书过期
耕整地机械 | 耕地机械 | 铧式犁 | 单体幅宽35cm及以上,3-4铧翻转犁 | 宁晋县保农农牧机械有限公司 | 液压翻转犁 | 1LF-427 | 单体幅宽:27cm;铧体个数:4铧; | 外形尺寸：2780×1620×1410mm 机器质量：530kg 配套拖拉机标定功率：51.5~58.8kw 犁体数量：左4右4 单体幅宽：270mm | 2300 | 冀2016T—160 | 2020-12-31 | 8000.00 |  | 非通用类 | 河北省 | 评阅不通过 | 初评员：不通过 | 专家：不通过，分档不准
耕整地机械 | 耕地机械 | 铧式犁 | 单体幅宽35cm及以上,3-4铧翻转犁 | 宁晋县保农农牧机械有限公司 | 液压翻转犁 | 1LF-327 | 单体幅宽:27cm;铧体个数:3铧; | 外形尺寸：2130×1250×1380mm 机器质量：350kg 配套拖拉机标定功率：36.8~44.1kw 犁体数量：左3右3 单体幅宽：270mm | 2300 | 冀2016T—162 | 2020-12-31 | 8000.00 |  | 非通用类 | 河北省 | 评阅不通过 | 初评员：不通过 | 专家：不通过,单体幅宽不够
耕整地机械 | 耕地机械 | 铧式犁 | 单体幅宽35cm及以上,5-6铧翻转犁 | 郑州市龙丰农业机械装备制造有限公司 | 液压翻转调幅犁 | 1LYFT-550 | 单体幅宽:50cm;铧体个数:5x2铧; | 配套动力范围（kW）：132~176；外形尺寸（工作状态，长×宽×高)mm：5620×2270×1750；结构质量（kg）：1680；犁体数量（个）：5×2；翻转机构型式：液压翻转；犁体工作幅宽(mm):500；调幅犁调整幅宽范围：1750mm—2500mm。 | 3200 | 新2017089 | 2021-12-31 | 71800.00 |  | 非通用类 | 河南省 | 评阅不通过 | 初评员：不通过 | 专家：不通过，承诺书过期
耕整地机械 | 耕地机械 | 铧式犁 | 单体幅宽35cm及以上,5-6铧翻转犁 | 郑州市龙丰农业机械装备制造有限公司 | 液压翻转犁 | 1LYFT-J550 | 单体幅宽:50cm;铧体个数:5x2铧; | 配套动力范围（kW）：132~176；外形尺寸（工作状态，长×宽×高)mm：5620×2270×1750；结构质量（kg）：1680；犁体数量（个）：5×2；翻转机构型式：液压翻转；犁体工作幅宽(mm):500；调幅犁调整幅宽范围：1750mm—2500mm。 | 3200 | GZNJ/TJ 2019-225 | 2024-08-14 | 71800.00 |  | 非通用类 | 河南省 | 评阅不通过 | 初评员：不通过 | 专家：不通过，承诺书过期
耕整地机械 | 耕地机械 | 铧式犁 | 单体幅宽35cm及以上,5-6铧翻转犁 | 天津库恩农业机械有限公司 | 五铧翻转犁 | MULTI-MASTER 153 5T | 单体幅宽:45cm;铧体个数:5铧; | 结构型式：双向，调幅 外形尺寸（长x宽x高）：6100x1780x1770mm 结构质量：1490kg 配套动力：135~165cm 与拖拉机配套连接方式：三点悬挂 翻转机构型式：液压翻转 犁体数量：主犁10，副犁10 犁体工作宽幅：360mm，400mm，450mm | 3200 | T20190606056 | 2024-12-31 | 225000.00 |  | 非通用类 | 天津市 | 评阅不通过 | 初评员：不通过 | 专家：不通过，承诺书过期
耕整地机械 | 耕地机械 | 铧式犁 | 单体幅宽35cm及以上,5-6铧翻转犁 | 山东弘泰农业装备有限公司 | 液压翻转犁 | 1LT-550 | 单体幅宽:50cm;铧体个数:5+5铧; | 配套动力范围（kW）：150-200；外形尺寸（工作状态，长×宽×高)mm：5500*3100*1800；犁体数量（个）：5＋5；翻转机构型式：液压翻转 | 3200 | T201937370076 | 2024-10-24 | 41000.00 |  | 非通用类 | 山东省 | 评阅不通过 | 初评员：不通过 | 专家：不通过，承诺书过期
耕整地机械 | 耕地机械 | 铧式犁 | 单体幅宽35cm及以上,5-6铧翻转犁 | 济宁神工机械有限公司 | 液压翻转犁 | 1LFT-550 | 单体幅宽:50cm;铧体个数:5铧; | 型号规格：1LFT-550；结构型式：双向调幅犁；工作状态外形尺寸：5330*2275*1800mm；与拖拉机联接方式：悬挂式；翻转型式：液压；油缸型号：YD100-240；数量：1个；犁体数量：5+5；类型：栅条式；工作幅宽：不适用；调幅犁调整幅宽范围：350/400/450/500mm；犁轮类型：橡胶轮；数量：1个；限深轮调节范围：120-330mm；其他油缸型号：不适用；数量：不适用 | 3200 | 鲁T2017104 | 2021-12-31 | 48000.00 |  | 非通用类 | 山东省 | 评阅不通过 | 初评员：不通过 | 专家：不通过，承诺书过期，铭牌与机具照片颜色不符
耕整地机械 | 耕地机械 | 铧式犁 | 单体幅宽35cm及以上,5-6铧翻转犁 | 济宁神工机械有限公司 | 液压翻转犁 | 1LF-535 | 单体幅宽:35cm;铧体个数:5铧; | 型号规格：1LF-535；结构型式：双向犁；工作状态外形尺寸：3910*1940*1520mm；与拖拉机联接方式：悬挂式；翻转形式：液压；油缸型号：YD70-170；数量：1个；犁体数量：5+5；类型：铧式犁；工作幅宽：350mm；调幅犁调整幅宽范围：不适用；犁轮类型：橡胶轮；数量：1个；限深轮调节范围：120-270mm；其他油缸型号：不适用；数量：不适用 | 3200 | 鲁T2017105 | 2021-12-31 | 15000.00 |  | 非通用类 | 山东省 | 评阅不通过 | 初评员：不通过 | 专家：不通过，承诺书过期
耕整地机械 | 耕地机械 | 旋耕机 | 单轴1000-1500mm旋耕机 | 潍坊乐哈哈农业机械装备有限公司 | 旋耕机 | 1GQN-125 | 旋耕机轴数:1个;耕幅:1250mm; | 规格型号：1GQN-125,结构质量190kg，耕副：1250mm | 300 | 部20170413 | 2021-12-31 | 2100.00 |  | 通用类 | 山东省 | 评阅不通过 | 初评员：不通过 | 专家：不通过，承诺书不完整
耕整地机械 | 耕地机械 | 旋耕机 | 单轴1000-1500mm旋耕机 | 潍坊乐哈哈农业机械装备有限公司 | 旋耕机 | 1GQN-140 | 旋耕机轴数:1个;耕幅:1400mm; | 规格型号：1GQN-140,结构质量：230kg，耕副宽度：1400mm | 300 | 部20171867 | 2021-12-31 | 2400.00 |  | 通用类 | 山东省 | 评阅不通过 | 初评员：不通过 | 专家：不通过，承诺书不完整
耕整地机械 | 耕地机械 | 旋耕机 | 单轴1000-1500mm旋耕机 | 南昌中天农机有限公司 | 旋耕机 | 1GN-140J | 旋耕机轴数:1个;耕幅:1400mm; | 1.结构形式:框架式；2.配套拖拉机标定功率:18.4~22.1KW；3.配套拖拉机动力输出轴转速:540R/MIN；4.外形尺寸:(长×宽×高):850×1620×1050MM；5.结构质量:248KG；6.理论作业速度:4.14KM/H；7.幅宽:140CM；8.旋耕深度:旱地12~14CM,水田14~16CM；9.传动方式:中间齿轮传动；10.与拖拉机连接方式:三点悬挂；11.刀辊转速:227R/MIN；12:刀辊最大回转半径:245MM；13.总安装刀数:30把；14.旋耕刀型号:IT245. | 300 | T201900320719 | 2024-12-30 | 4380.00 |  | 通用类 | 江西省 | 评阅不通过 | 初评员：不通过 | 专家：不通过，承诺书过期
耕整地机械 | 耕地机械 | 旋耕机 | 单轴1500-2000mm旋耕机 | 南昌中天农机有限公司 | 旋耕机 | 1GQN-165J | 旋耕机轴数:1个;耕幅:1650mm; | 1.结构形式:框架式；2.配套拖拉机标定功率:29.4~36.8KW；3.配套拖拉机动力输出轴转速:720/540R/MIN；4.外形尺寸:(长×宽×高):1000×1910×1050MM；5.结构质量:367KG；6.理论作业速度:4.57KM/H；7.幅宽:165CM；8.旋耕深度:旱地12~14CM,水田14~16CM；9.传动方式:中间齿轮传动；10.与拖拉机连接方式:三点悬挂；11.刀辊转速:265R/MIN；12:刀辊最大回转半径:245MM；13.总安装刀数:46把；14.旋耕刀型号:IT245. | 900 | T201900320720 | 2024-12-30 | 5420.00 |  | 通用类 | 江西省 | 评阅不通过 | 初评员：不通过 | 专家：不通过，承诺书过期
耕整地机械 | 耕地机械 | 旋耕机 | 单轴1500-2000mm旋耕机 | 南昌中天农机有限公司 | 旋耕机 | 1GQN-180J | 旋耕机轴数:1个;耕幅:1800mm; | 1.结构形式:框架式；2.配套拖拉机标定功率:36.8~44.1KW；3.配套拖拉机动力输出轴转速:720/540R/MIN；4.外形尺寸:(长×宽×高):1000×2060×1050MM；5.结构质量:379KG；6.理论作业速度:4.32KM/H；7.幅宽:180CM；8.旋耕深度:旱地12~14CM,水田14~16CM；9.传动方式:中间齿轮传动；10.与拖拉机连接方式:三点悬挂；11.刀辊转速:265R/MIN；12:刀辊最大回转半径:245MM；13.总安装刀数:50把；14.旋耕刀型号:IT245. | 900 | T201900320715 | 2024-12-30 | 5600.00 |  | 通用类 | 江西省 | 评阅不通过 | 初评员：不通过 | 专家：不通过，承诺书过期
耕整地机械 | 耕地机械 | 旋耕机 | 单轴1500-2000mm旋耕机 | 潍坊乐哈哈农业机械装备有限公司 | 旋耕机 | 1GQN-160 | 旋耕机轴数:1个;耕幅:1600mm; | 规格型号：1GQN-160,结构质量：235kg，耕副宽度：1600mm | 900 | 部20170414 | 2021-12-31 | 3300.00 |  | 通用类 | 山东省 | 评阅不通过 | 初评员：不通过 | 专家：不通过，承诺书不完整
耕整地机械 | 耕地机械 | 旋耕机 | 单轴1500-2000mm旋耕机 | 潍坊农友机械有限公司 | 旋耕机 | 1GKN-160 | 旋耕机轴数:1个;耕幅:1600mm; | 结构型式：框架型 ；外形尺寸（工作状态，长×宽×高)mm：830×1780×990；结构质量（kg）：230；工作幅宽(cm)：160；传动方式：中间传动；耕深（cm）：≥12；刀辊总安装刀数(把)：40；旋耕刀型号：IT225;刀轴型式：单轴型。 | 900 | T202037370144 | 2025-07-06 | 36000.00 |  | 通用类 | 山东省 | 评阅不通过 | 初评员：不通过 | 专家：不通过，期承诺书过
耕整地机械 | 耕地机械 | 旋耕机 | 单轴1500-2000mm旋耕机 | 潍坊农友机械有限公司 | 旋耕机 | 1GKN-150 | 旋耕机轴数:1个;耕幅:1500mm; | 结构型式：框架型 ；外形尺寸（工作状态，长×宽×高)mm：830×1680×990；结构质量（kg）：210；工作幅宽(cm)：150；传动方式：中间传动；耕深（cm）：≥12；刀辊总安装刀数(把)：36；旋耕刀型号：IT225;刀轴型式:单轴型。 | 900 | T202037370144 | 2025-07-06 | 32000.00 |  | 通用类 | 山东省 | 评阅不通过 | 初评员：不通过 | 专家：不通过，期承诺书过
耕整地机械 | 耕地机械 | 旋耕机 | 单轴1500-2000mm旋耕机 | 南昌中天农机有限公司 | 旋耕机 | 1GKN-150J | 旋耕机轴数:1个;耕幅:1500mm; | 1.结构形式:框架式；2.配套拖拉机标定功率:18.4~22.1KW；3.配套拖拉机动力输出轴转速:540R/MIN；4.外形尺寸:(长×宽×高):920×1720×1030MM；5.结构质量:271KG；6.理论作业速度:4.14KM/H；7.幅宽:150CM；8.旋耕深度:旱地12~14CM,水田14~16CM；9.传动方式:中间齿轮传动；10.与拖拉机连接方式:三点悬挂；11.刀辊转速:211R/MIN；12:刀辊最大回转半径:245MM；13.总安装刀数:34把；14.旋耕刀型号:IT245. | 900 | T201900320721 | 2024-12-30 | 4500.00 |  | 通用类 | 江西省 | 评阅不通过 | 初评员：不通过 | 专家：不通过，承诺书过期
耕整地机械 | 耕地机械 | 旋耕机 | 单轴1500-2000mm旋耕机 | 南昌中天农机有限公司 | 旋耕机 | 1GKN-160J | 旋耕机轴数:1个;耕幅:1600mm; | 1.结构形式:框架式；2.配套拖拉机标定功率:22.1~25.7KW；3.配套拖拉机动力输出轴转速:540R/MIN；4.外形尺寸:(长×宽×高):920×1820×1030MM；5.结构质量:283KG；6.理论作业速度:4.32KM/H；7.幅宽:160CM；8.旋耕深度:旱地12~14CM,水田14~16CM；9.传动方式:中间齿轮传动；10.与拖拉机连接方式:三点悬挂；11.刀辊转速:211R/MIN；12:刀辊最大回转半径:245MM；13.总安装刀数:38把；14.旋耕刀型号:IT245. | 900 | T201900320721 | 2024-12-30 | 4900.00 |  | 通用类 | 江西省 | 评阅不通过 | 初评员：不通过 | 专家：不通过，承诺书过期
耕整地机械 | 耕地机械 | 旋耕机 | 单轴1500-2000mm旋耕机 | 泰州樱田农机制造有限公司 | 旋耕机 | 1GQ-180 | 旋耕机轴数:1个;耕幅:1800mm; | 配套动力范围（kW） 39.4~40.5；外形尺寸（工作状态，长 ×宽×高)mm：1930x860×1120；结构形式：圆梁式；结构质量（kg）：392；工作幅宽（cm）：180；总安装刀数量(把)：28；旋耕刀型号：专用弧形弯刀；耕深（cm）：10~18；传动机构型式：单侧齿轮传动. | 900 | 苏农机（2019）第（0250）号 | 2023-12-31 | 8800.00 |  | 通用类 | 江苏省 | 评阅不通过 | 初评员：不通过 | 专家：不通过，承诺书过期
耕整地机械 | 耕地机械 | 旋耕机 | 单轴1500-2000mm旋耕机 | 连云港国旋机械有限公司 | 旋耕机 | 1GKN-160 | 旋耕机轴数:单个;耕幅:1600mm; | 型号名称 / 1GKN-160型旋耕机 结构型式 / 框架型 整机外形尺寸（长×宽×高） mm 1020×1690×1120 作业速度范围 m/s 0.56～1.39 工作幅宽 cm 160 耕深 cm ≥8 刀轴型式 / 单轴型 刀轴连接型式 / 花键式 传动型式 / 中间传动 运输方式 / 普通型 变速箱挡位数（变速旋耕机） 个 / 刀辊设计转速 r/min 248、258（N动=540）；256、296（N动=720） 刀辊最大回转半径 mm 225 刀辊总安装刀数 把 34 旋耕刀型号 / IT225 限深装置型式 / 限深板 镇压型式 / 拖板 配套拖拉机标定功率范围 kW 25.7～33.1 配套拖拉机动力输出轴转速 r/min 540、720 | 900 | T202032320111 | 2025-06-30 | 4000.00 |  | 通用类 | 江苏省 | 评阅不通过 | 初评员：不通过 | 专家：不通过，承诺书过期，产品无铭牌
耕整地机械 | 耕地机械 | 旋耕机 | 单轴2000-2500mm旋耕机 | 连云港双亚机械有限公司 | 反转灭茬机 | 1JMF-200 | 旋耕机轴数:1个;耕幅:2000mm; | 结构形式：框架式；外形尺寸（mm）：1020×2260×1152、配套功率(kW)：≥62.96、结构质量（kg）：435、工作幅宽(cm)：200、传动方式：侧边齿轮传动、总安装刀数量(把)：50、旋耕刀型号：IT245。 纯工作小时生产率（hm2/h）： 0.42~0.70；耕深 （cm）： ≥72 ；输入轴转数（rpm）： 540、720；刀辊转数（rpm）： 198、264；与拖拉机联接方式： 标准三点悬挂； | 1600 | 苏农机（2016）第（0146）号 | 2020-12-31 | 6500.00 |  | 通用类 | 江苏省 | 评阅不通过 | 初评员：不通过 | 专家：不通过，承诺书过期
耕整地机械 | 耕地机械 | 旋耕机 | 单轴2000-2500mm旋耕机 | 江苏清淮机械有限公司 | 反转灭茬机 | 1JMFY-200 | 旋耕机轴数:1个;耕幅:2000mm; | 配套动力(kW):58.8-69.9.作业幅宽(cm):200.与拖拉机挂接方式:标准三点悬挂.结构型式:圆梁式.刀片型号:IT245.刀片数量:50把.结构质量(kg):530.外形尺寸(mm):1380×2270×1260 | 1600 | 苏农机（2018）第（0591）号 | 2022-12-31 | 6400.00 |  | 通用类 | 江苏省 | 评阅不通过 | 初评员：不通过 | 专家：不通过，名称与归类不符
耕整地机械 | 耕地机械 | 旋耕机 | 单轴2000-2500mm旋耕机 | 江苏清淮机械有限公司 | 驱动型耙浆平地机 | 1BPQ-240 | 旋耕机轴数:1个;耕幅:2400mm; | 配套功率（kW):36.8-58.8.作业幅宽（cm):240.连接形式：三点悬挂.作业前进速度（km/h):3-5.整机质量（kg):395.外形尺寸（mm):900×2590×1200 | 1600 | 苏农机（2018）第（0592）号 | 2022-12-31 | 4800.00 |  | 通用类 | 江苏省 | 评阅不通过 | 初评员：不通过 | 专家：不通过，归类不一致
耕整地机械 | 耕地机械 | 旋耕机 | 单轴2000-2500mm旋耕机 | 连云港国旋机械有限公司 | 旋耕机 | 1GKN-200 | 旋耕机轴数:单个;耕幅:2000mm; | 型号名称 / 1GKN-200型旋耕机 结构型式(圆梁式、框架式) / 框架式 工作状态外形尺寸（长×宽×高） mm 1020×2190×1050 工作幅宽 cm 200 变速箱挡位数 / / 传动方式（侧边、中间） / 中间 旋耕刀型号 / IT245 总安装刀数 把 58 限深装置型式 / / 配套拖拉机标定功率 kW 58.8-73.5 动力输出轴转速 r/min 540、720 | 1600 | 苏农机（2018）第（0264）号 | 2022-12-31 | 6000.00 |  | 通用类 | 江苏省 | 评阅不通过 | 初评员：不通过 | 专家：不通过，承诺书过期，产品无铭牌
耕整地机械 | 耕地机械 | 旋耕机 | 单轴2000-2500mm旋耕机 | 泰州樱田农机制造有限公司 | 旋耕机 | 1GQ-200 | 旋耕机轴数:1个;耕幅:2000mm; | 配套动力范围（kW） 40.5~55.125；外形尺寸（工作状态，长 ×宽×高)mm：2160x860×1120；结构形式：圆梁式；结构质量（kg）：426；工作幅宽（cm）：200；总安装刀数量(把)：34；旋耕刀型号：专用弧形弯刀；耕深（cm）：10~18；传动机构型式：单侧齿轮传动. | 1600 | 苏农机（2019）第（0251）号 | 2023-12-31 | 9000.00 |  | 通用类 | 江苏省 | 评阅不通过 | 初评员：不通过 | 专家：不通过，承诺书过期
耕整地机械 | 耕地机械 | 旋耕机 | 单轴2000-2500mm旋耕机 | 泰州樱田农机制造有限公司 | 旋耕机 | 1GQ-220 | 旋耕机轴数:1个;耕幅:2200mm; | 配套动力范围（kW） 40.5~62.475；外形尺寸（工作状态，长 ×宽×高)mm：2360x860×1120；结构形式：圆梁式；结构质量（kg）：444；工作幅宽（cm）：220;总安装刀数量(把)：37；旋耕刀型号：专用弧形弯刀；耕深（cm）：10~18；传动机构型式：单侧齿轮传动. | 1600 | 苏农机（2019）第（0252）号 | 2023-12-31 | 9200.00 |  | 通用类 | 江苏省 | 评阅不通过 | 初评员：不通过 | 专家：不通过，承诺书过期
耕整地机械 | 耕地机械 | 旋耕机 | 单轴2000-2500mm旋耕机 | 泰州樱田农机制造有限公司 | 旋耕机 | 1GQ-240A | 旋耕机轴数:1个;耕幅:2400mm; | 1GQ-240A 配套动力范围（kW） 51.5~69.825；外形尺寸（工作状态，长 ×宽×高)mm：2560x860×1120；结构形式：圆梁式；结构质量（kg）：465；工作幅宽（cm）：240；总安装刀数量(把)：40；旋耕刀型号：专用弧形弯刀；耕深（cm）：10~18；传动机构型式：单侧齿轮传动. | 1600 | 苏农机（2019）第（0253）号 | 2023-12-31 | 9800.00 |  | 通用类 | 江苏省 | 评阅不通过 | 初评员：不通过 | 专家：不通过，承诺书过期
耕整地机械 | 耕地机械 | 旋耕机 | 单轴2000-2500mm旋耕机 | 南昌中天农机有限公司 | 旋耕机 | 1GQQN-200J | 旋耕机轴数:1个;耕幅:2000mm; | 1.结构形式:框架式；2.配套拖拉机标定功率:44.1~51.5KW；3.配套拖拉机动力输出轴转速:720/540R/MIN；4.外形尺寸:(长×宽×高):1100×2300×1150MM；5.结构质量:414KG；6.理论作业速度:4.75KM/H；7.幅宽:200CM；8.旋耕深度:旱地12~14CM,水田14~16CM；9.传动方式:中间齿轮传动；10.与拖拉机连接方式:三点悬挂；11.刀辊转速:265R/MIN；12:刀辊最大回转半径:245MM；13.总安装刀数:58把；14.旋耕刀型号:IT245. | 1600 | T201900320714 | 2024-12-30 | 7400.00 |  | 通用类 | 江西省 | 评阅不通过 | 初评员：不通过 | 专家：不通过，承诺书过期
耕整地机械 | 耕地机械 | 旋耕机 | 单轴2000-2500mm旋耕机 | 南昌中天农机有限公司 | 旋耕机 | 1GQQN-230J | 旋耕机轴数:1个;耕幅:2300mm; | 1.结构形式:框架式；2.配套拖拉机标定功率:51.5~58.8KW；3.配套拖拉机动力输出轴转速:720/540R/MIN；4.外形尺寸:(长×宽×高):1100×2530×1150MM；5.结构质量:430KG；6.理论作业速度:4.75KM/H；7.幅宽:230CM；8.旋耕深度:旱地12~14CM,水田14~16CM；9.传动方式:中间齿轮传动；10.与拖拉机连接方式:三点悬挂；11.刀辊转速:265R/MIN；12:刀辊最大回转半径:245MM；13.总安装刀数:62把；14.旋耕刀型号:IT245. | 1600 | T201900320714 | 2024-12-30 | 7600.00 |  | 通用类 | 江西省 | 评阅不通过 | 初评员：不通过 | 专家：不通过，承诺书过期
耕整地机械 | 耕地机械 | 旋耕机 | 单轴2000-2500mm旋耕机 | 南昌中天农机有限公司 | 旋耕机 | 1GQN-200J | 旋耕机轴数:1个;耕幅:2000mm; | 1.结构形式:框架式；2.配套拖拉机标定功率:44.1~51.5KW；3.配套拖拉机动力输出轴转速:720/540R/MIN；4.外形尺寸:(长×宽×高):1000×2300×1050MM；5.结构质量:399KG；6.理论作业速度:4.43KM/H；7.幅宽:200CM；8.旋耕深度:旱地12~14CM,水田14~16CM；9.传动方式:中间齿轮传动；10.与拖拉机连接方式:三点悬挂；11.刀辊转速:265R/MIN；12:刀辊最大回转半径:245MM；13.总安装刀数:58把；14.旋耕刀型号:IT245. | 1600 | T201900320713 | 2024-12-30 | 5800.00 |  | 通用类 | 江西省 | 评阅不通过 | 初评员：不通过 | 专家：不通过，承诺书过期
耕整地机械 | 耕地机械 | 旋耕机 | 单轴2000-2500mm旋耕机 | 南昌中天农机有限公司 | 旋耕机 | 1GQN-230J | 旋耕机轴数:1个;耕幅:2300mm; | 1.结构形式:框架式；2.配套拖拉机标定功率:51.5~58.8KW；3.配套拖拉机动力输出轴转速:720/540R/MIN；4.外形尺寸:(长×宽×高):1000×2530×1050MM；5.结构质量:415KG；6.理论作业速度:4.75KM/H；7.幅宽:230CM；8.旋耕深度:旱地12~14CM,水田14~16CM；9.传动方式:中间齿轮传动；10.与拖拉机连接方式:三点悬挂；11.刀辊转速:265R/MIN；12:刀辊最大回转半径:245MM；13.总安装刀数:62把；14.旋耕刀型号:IT245. | 1600 | T201900320713 | 2024-12-30 | 6100.00 |  | 通用类 | 江西省 | 评阅不通过 | 初评员：不通过 | 专家：不通过，承诺书过期
耕整地机械 | 耕地机械 | 旋耕机 | 单轴2000-2500mm旋耕机 | 泰州樱田农机制造有限公司 | 旋耕机 | 1GQ-240 | 旋耕机轴数:1个;耕幅:2400mm; | 配套动力范围（kW） 51.5~69.825；外形尺寸（工作状态，长 ×宽×高)mm：2590x1100×1240；结构形式：圆梁式；结构质量（kg）：645；工作幅宽（cm）：240；总安装刀数量(把)：68；旋耕刀型号：专用弧形弯刀；耕深（cm）：10~18；传动机构型式：单侧齿轮传动. | 1600 | 苏农机（2019）第（0254）号 | 2023-12-31 | 11800.00 |  | 通用类 | 江苏省 | 评阅不通过 | 初评员：不通过 | 专家：不通过，承诺书过期
耕整地机械 | 耕地机械 | 旋耕机 | 单轴2000-2500mm旋耕机 | 潍坊乐哈哈农业机械装备有限公司 | 旋耕机 | 1GQN-200 | 旋耕机轴数:1个;耕幅:2000mm; | 规格型号：1GQN-200,结构质量：370kg，耕副宽度：2000mm | 1600 | 部20171868 | 2021-12-31 | 5500.00 |  | 通用类 | 山东省 | 评阅不通过 | 初评员：不通过 | 专家：不通过，承诺书不完整
耕整地机械 | 耕地机械 | 旋耕机 | 单轴2000-2500mm旋耕机 | 石家庄金牛农机制造有限公司 | 旋耕机 | 1GKN-200 | 旋耕机轴数:1个;耕幅:2000mm; | 结构型式：单轴框架式 幅宽：200cm | 1600 | 冀2016T—379 | 2020-12-31 | 7800.00 |  | 通用类 | 河北省 | 评阅不通过 | 初评员：不通过 | 专家：不通过，承诺书过期
耕整地机械 | 耕地机械 | 旋耕机 | 单轴2000-2500mm旋耕机 | 石家庄农业机械股份有限公司 | 旋耕机 | 1GQN-200K | 旋耕机轴数:单轴个;耕幅:2000mm; | 结构型式：单轴框架式 工作状态外形尺寸（长×宽×高）：1040×2240×1200 mm 配套拖拉机标定功率范围：43.6～66.1 kW 结构质量： 工作幅宽：200 cm 传动方式：中间齿轮传动 刀辊总安装刀数：60 把 旋耕刀型号：T245 作业速度范围：0.56～1.39 m/s 耕深：12～16 cm 变速箱档位数：/ 个 刀辊设计转速：267 r/min 刀辊最大回转半径：245 mm 刀轴连接型式：花键连接 | 1600 | 冀2017T—279 | 2021-12-31 | 7500.00 |  | 通用类 | 河北省 | 评阅不通过 | 初评员：不通过 | 专家：不通过，承诺书过期
耕整地机械 | 耕地机械 | 旋耕机 | 单轴2500mm及以上旋耕机 | 南昌中天农机有限公司 | 旋耕机 | 1GQQN-250J | 旋耕机轴数:1个;耕幅:2500mm; | 结构形式:框架式；2.配套拖拉机标定功率:58.8~73.5KW；3.配套拖拉机动力输出轴转速:720/540R/MIN；4.外形尺寸:(长×宽×高):1100×2800×1150MM；5.结构质量:494KG；6.理论作业速度:4.82KM/H；7.幅宽:250CM；8.旋耕深度:旱地12~14CM,水田14~16CM；9.传动方式:中间齿轮传动；10.与拖拉机连接方式:三点悬挂；11.刀辊转速:265R/MIN；12:刀辊最大回转半径:245MM；13.总安装刀数:66把；14.旋耕刀型号:IT245. | 2200 | T201900320717 | 2024-12-30 | 7900.00 |  | 通用类 | 江西省 | 评阅不通过 | 初评员：不通过 | 专家：不通过，承诺书过期
耕整地机械 | 耕地机械 | 旋耕机 | 单轴2500mm及以上旋耕机 | 南昌中天农机有限公司 | 旋耕机 | 1GQQQN-280 | 旋耕机轴数:1个;耕幅:2800mm; | 2结构型式:框架型3整机外形尺寸(长×宽×高):1200×3150×1330mm4作业速度范围:0.56~1.39m/s5工作幅宽:280cm6耕深:旱耕12-14水耕14-16cm7刀轴型式:单轴型8刀轴连接型式:接盘式9传动型式:中间传动10运输方式:普通型11变速箱档位数(变速旋耕机)个:无12刀辊设计转速:326r/min13刀辊最大回转半径:255mm14刀辊总安装刀数:70把15旋耕机刀型号:IT24516限深装置型式:限深板17镇压型式:拖板18配套拖拉机标定功率范围:66.2~73.5kW19配套拖拉机动力输出轴转速:720r/min | 2200 | T201900320718 | 2024-12-30 | 10900.00 |  | 通用类 | 江西省 | 评阅不通过 | 初评员：不通过 | 专家：不通过，承诺书过期
耕整地机械 | 耕地机械 | 旋耕机 | 单轴2500mm及以上旋耕机 | 潍坊嘉利诺农业机械装备有限公司 | 旋耕机 | 1GKN-280 | 旋耕机轴数:1个;耕幅:2800mm; | 型式：框架型，结构尺寸（长*宽*高）:1100mm×3000mm×1200mm；工作幅宽：280cm；刀轴型式：单轴型；刀轴连接型式：花键式；传动型式：中间传动；刀棍设计转速：255 r/min ；配套拖拉机动力输出轴转速：720 r/min。 | 2200 | T202037370170 | 2025-07-06 | 8600.00 |  | 通用类 | 山东省 | 评阅不通过 | 初评员：不通过 | 专家：不通过，缺鉴定报告
耕整地机械 | 耕地机械 | 旋耕机 | 单轴2500mm及以上旋耕机 | 河北帅旗农业机械制造有限公司 | 旋耕机 | 1GQN-300 | 旋耕机轴数:1个;耕幅:300mm; | 耕幅300cm，配套动力132.4-147kw,结构型式框架式，外形尺寸（长×宽×高）1380×3210×1110mm,刀轴型式单轴型，刀轴连接型式接盘式，传动型式中间齿轮传动，运输方式普通型，总安装刀数88把，旋耕刀型号IT245.限深装置型式限深板，镇压形式拖板 | 2200 | T201913130170 | 2024-12-30 | 9000.00 |  | 通用类 | 河北省 | 评阅不通过 | 初评员：不通过 | 专家：不通过，耕幅300MM
耕整地机械 | 耕地机械 | 旋耕机 | 单轴2500mm及以上旋耕机 | 泰州樱田农机制造有限公司 | 旋耕机 | 1GQ-280 | 旋耕机轴数:1个;耕幅:2800mm; | 配套动力范围（kW） 51.5~69.825；外形尺寸（工作状态，长 ×宽×高)mm：2990x1100×1240；结构形式：圆梁式；结构质量（kg）：706；工作幅宽（cm）：280；总安装刀数量(把)：80；旋耕刀型号：专用弧形弯刀；耕深（cm）：10~18；传动机构型式：单侧齿轮传动. | 2200 | 苏农机（2019）第（0255）号 | 2023-12-31 | 12800.00 |  | 通用类 | 江苏省 | 评阅不通过 | 初评员：不通过 | 专家：不通过，承诺书过期
耕整地机械 | 耕地机械 | 旋耕机 | 单轴2500mm及以上旋耕机 | 连云港国旋机械有限公司 | 旋耕机 | 1GKN-250 | 旋耕机轴数:单个;耕幅:2500mm; | 型号名称 / 1GKN-250型旋耕机 结构型式(圆梁式、框架式) / 框架式 工作状态外形尺寸（长×宽×高） mm 1040×2740×1210 工作幅宽 cm 250 变速箱挡位数 / / 传动方式（侧边、中间） / 中间 旋耕刀型号 / IT245 总安装刀数 把 66 限深装置型式 / / 配套拖拉机标定功率 kW 66.2-88.2 动力输出轴转速 r/min 540、720 | 2200 | 苏农机（2018）第（0265）号 | 2022-12-31 | 7800.00 |  | 通用类 | 江苏省 | 评阅不通过 | 初评员：不通过 | 专家：不通过，承诺书过期
耕整地机械 | 耕地机械 | 旋耕机 | 单轴2500mm及以上旋耕机 | 连云港国旋机械有限公司 | 旋耕机 | 1GKN-300 | 旋耕机轴数:单个;耕幅:3000mm; | 型号名称 / 1GKN-300型旋耕机 结构型式(圆梁式、框架式) / 框架式 工作状态外形尺寸（长×宽×高） mm 1100×3280×1190 工作幅宽 cm 300 变速箱挡位数 / / 传动方式（侧边、中间） / 中间 旋耕刀型号 / IT245 总安装刀数 把 78 限深装置型式 / / 配套拖拉机标定功率 kW 80.8-102.9 动力输出轴转速 r/min 540、720 | 2200 | 苏农机（2018）第（0266）号 | 2022-12-31 | 7800.00 |  | 通用类 | 江苏省 | 评阅不通过 | 初评员：不通过 | 专家：不通过，承诺书过期
耕整地机械 | 耕地机械 | 旋耕机 | 单轴2500mm及以上旋耕机 | 济宁神工机械有限公司 | 旋耕机 | 1GK-260 | 旋耕机轴数:1个;耕幅:2600mm; | 型号名称：1GK-260；结构型式：框架式；工作状态外形尺寸：710*2800*850mm；工作幅宽：260cm；传动方式：侧边（双侧）；变速箱挡位数：1个；旋耕刀型号：IT245；总安装刀数：54把；限深装置形式：限深块；配套拖拉机标定功率：80.9-88.2kw；动力输出轴转速：540/720r/min | 2200 | 鄂2017111 | 2021-12-31 | 14800.00 |  | 通用类 | 山东省 | 评阅不通过 | 初评员：不通过 | 专家：不通过，承诺书过期
耕整地机械 | 耕地机械 | 旋耕机 | 单轴2500mm及以上旋耕机 | 济宁神工机械有限公司 | 旋耕机 | 1GK-300 | 旋耕机轴数:1个;耕幅:3000mm; | 型号名称：1GK-300；结构型式：框架式；工作状态外形尺寸：710*3200*850mm；工作幅宽：300cm；传动方式：侧边（双侧）；变速箱挡位数：1个；旋耕刀型号：IT245；总安装刀数：64把；限深装置型式：/；配套拖拉机标定功率：88.2-95.5kw；动力输出轴转速：540/720r/min | 2200 | 鄂2017112 | 2021-12-31 | 16000.00 |  | 通用类 | 山东省 | 评阅不通过 | 初评员：不通过 | 专家：不通过，承诺书过期
耕整地机械 | 耕地机械 | 旋耕机 | 单轴2500mm及以上旋耕机 | 济宁神工机械有限公司 | 旋耕机 | 1GK-350 | 旋耕机轴数:1个;耕幅:3500mm; | 型号名称：1GK-350；结构型式：框架式；工作状态外形尺寸：710*3554*850mm；工作幅宽：350cm；传动方式：侧边（双侧）；变速箱挡位数：1个；旋耕刀型号：IT245；总安装刀数：74把；限深装置型式：/；配套拖拉机标定功率：95.5-103.0kw；动力输出轴转速：540/720r/min | 2200 | 鄂2017113 | 2021-12-31 | 19000.00 |  | 通用类 | 山东省 | 评阅不通过 | 初评员：不通过 | 专家：不通过，承诺书过期
耕整地机械 | 耕地机械 | 旋耕机 | 双轴2500mm及以上旋耕机 | 连云港国旋机械有限公司 | 双轴旋耕机 | 1GKM-260 | 旋耕机轴数:双个;耕幅:2500mm; | 型号名称 / 1GKM-260型双轴旋耕机 结构型式 / 框架型 整机外形尺寸（长×宽×高） mm 1500×3020×1120 作业速度范围 m/s 0.56～1.39 工作幅宽 cm 260 耕深 cm ≥8 刀轴型式 / 双轴型 刀轴连接型式 / 接盘式 传动型式 / 前轴:侧边传动；后轴:侧边传动 运输方式 / 普通型 变速箱挡位数（变速旋耕机） 个 / 刀辊设计转速 r/min 前轴:198、265；后轴:320、426 刀辊最大回转半径 mm 前轴:245；后轴:175 刀辊总安装刀数 把 前轴:80；后轴:90 旋耕刀型号 / 前轴:IT245；后轴:IT175 限深装置型式 / / 镇压型式 / / 配套拖拉机标定功率范围 kW 102.9～132.3 配套拖拉机动力输出轴转速 r/min 540、720 | 2900 | T202032320112 | 2025-06-30 | 11000.00 |  | 通用类 | 江苏省 | 评阅不通过 | 初评员：不通过 | 专家：不通过，承诺书过期，产品无铭牌
耕整地机械 | 耕地机械 | 旋耕机 | 1200-2000mm履带自走式旋耕机 | 广西玉林市德高机械有限公司 | 自走履带旋耕机 | 1GZL120 | 耕幅:1200mm;形式:履带自走式:是 ; | 配备12.13kW的国三标准排放柴油机，型号ZS1105DGⅢ；整机外形尺寸:2500*1350*1700；作业幅宽:1200mm；结构质量:760kg；传动方式:皮带传动；旋耕刀片总数量24把；履带参数：节距72mm，节数38节，履带宽度250mm，轨距620mm | 8300 | T202045450064 | 2025-07-08 | 29800.00 |  | 通用类 | 广西壮族自治区 | 评阅不通过 | 初评员：不通过 | 专家：不通过，承诺书过期
耕整地机械 | 耕地机械 | 旋耕机 | 1200-2000mm履带自走式旋耕机 | 衡阳市富农机械制造有限公司 | 履带自走式旋耕机 | 1GZ-120 | 耕幅:1200mm;形式:履带自走式:是 ; | 1、型号1GZ-120;2、结构形式:履带自走式;3、外形尺寸(长×宽×高)(mm):2420×1310×1350;4、结构质量(kg):500;5、幅宽(cm):120;6、传动方式:侧边链传动;7、刀辊设计转速(r/min):420;8、最大回转半径(mm):175;9、总安装刀数(把):20;10、旋耕刀型号:ⅠT175;11、最小离地间隙(mm):140;12、履带(节距×节数×宽):60mm×50节×150mm;13、轨距(mm):640;14、理论作业速度(km/h):1-4;15、常用作业档:Ⅰ、Ⅱ、Ⅲ;16、最小通过半径:(m):1.75;17、变速箱类型:(3+1)机械变速;18:配套动力:ZH1115G3柴油机:14.7kw:2200r/min | 8300 | 湘20170124030 | 2021-12-31 | 44800.00 |  | 通用类 | 湖南省 | 评阅不通过 | 初评员：不通过 | 专家：不通过，承诺书缺项
耕整地机械 | 耕地机械 | 深松机 | 4-5铲深松机 | 江苏神农农业装备有限公司 | 深松机 | 1S-280 | 振动式:否 ;深松部件个数:4个; | 耕幅：280CM | 2300 | 苏农机（2019）第（0358）号 | 2023-12-31 | 11000.00 |  | 通用类 | 江苏省 | 评阅不通过 | 初评员：不通过 | 专家：不通过，承诺书过期
耕整地机械 | 耕地机械 | 深松机 | 6铲及以上振动式深松机 | 天津库恩农业机械有限公司 | 深松机 | Cultimer 350T | 振动式:是 ;深松部件个数:11个; | 外形尺寸（长x宽x高）：3900x3450x1490mm 结构质量：1890kg 配套动力：≥128kw 拖拉机连接方式：三点悬挂 深松铲：双翼深松铲 11 个 作业宽幅：3.5m | 4900 | 黑垦鉴2016066 | 2020-12-31 | 151000.00 |  | 通用类 | 天津市 | 评阅不通过 | 初评员：不通过 | 专家：不通过，承诺书过期
耕整地机械 | 耕地机械 | 开沟机 | 开沟深度50cm以下配套轮式拖拉机开沟机 | 江苏神农农业装备有限公司 | 开沟机 | 1KJ-35 | 配套轮式拖拉机:是 ;开沟深度:30cm; | 沟深：30-40CM | 1400 | T201932320183 | 2024-12-30 | 7000.00 |  | 非通用类 | 江苏省 | 评阅不通过 | 初评员：不通过 | 专家：不通过，承诺书过期
耕整地机械 | 耕地机械 | 开沟机 | 开沟深度50cm以下配套轮式拖拉机开沟机 | 江苏神农农业装备有限公司 | 开沟机 | 1KJ-35A | 配套轮式拖拉机:是 ;开沟深度:30cm; | 沟深：30-4CM | 1400 | T201932320182 | 2024-12-30 | 7500.00 |  | 非通用类 | 江苏省 | 评阅不通过 | 初评员：不通过 | 专家：不通过，承诺书过期
耕整地机械 | 耕地机械 | 开沟机 | 开沟深度50cm以下配套轮式拖拉机开沟机 | 潍坊潍林农业装备有限公司 | 开沟机 | 1KS-45 | 配套轮式拖拉机:是 ;开沟深度:35～45cm; | 1.外形尺寸（长×宽×高）mm: 1250×950×1000(不含万向节)； 2.整机质量(kg): 275； 3.配套动力(kW): 36.8～66.2； 4.配套动力输出轴转速 （r/min ）：540/720/1100； 5.传动方式:中间齿轮传动； 6.开沟深度(cm):35～45； 7. 沟面宽度(cm):35～45；8.开沟刀数量(把): 16；9.开沟沟形：梯矩形; | 1400 | GZNJ/TJ 2019-352 | 2024-11-21 | 6000.00 |  | 非通用类 | 山东省 | 评阅不通过 | 初评员：不通过 | 专家：不通过，承诺书过期
耕整地机械 | 耕地机械 | 开沟机 | 开沟深度50cm及以上配套轮式拖拉机开沟机 | 潍坊潍林农业装备有限公司 | 开沟机 | 1KS-55 | 配套轮式拖拉机:是 ;开沟深度:50～55cm; | 1.外形尺寸（长×宽×高）mm: 1350×1240×1100(不含万向节)； 2.整机质量(kg): 300； 3.配套动力(kW): 36.8～66.2； 4.配套动力输出轴转速 （r/min ）：540/720/1100； 5.传动方式:中间齿轮传动； 6.开沟深度(cm):50～55； 7. 沟面宽度(cm):45～55；8.开沟刀数量(把): 20；9.开沟沟形：梯矩形; | 1900 | GZNJ/TJ 2019-353 | 2024-11-21 | 7000.00 |  | 非通用类 | 山东省 | 评阅不通过 | 初评员：不通过 | 专家：不通过，承诺书过期
耕整地机械 | 耕地机械 | 微耕机 | 功率4kW以下微耕机 | 山东华盛农业药械有限责任公司 | 微耕机 | 1WG2.0-60 | 配套功率:2.0kW; | 序号 项 目 设计值 1 型号名称 1WG2.0-60型微耕机 2 结构型式 前置式 3 配套发动型号名称 160F-1型汽油机 5 配套发动标定功率 2.0kw 7 配套发动起动方式 手拉启动 8 配套发动燃油种类 汽油 9 整机外形尺寸（长×宽×高） 1460×670×830mm 10 作业速度 0.05～0.1m/s 12 作业小时生产率 ≥0.02hm2/(h•m) 13 单位作业面积燃油消耗量 ≤35kg/hm2 14 工作幅宽 600mm 15 刀辊总安装刀数 18 16 旋耕刀型号 RT165 | 510 | T201937370066 | 2024-10-24 | 2600.00 |  | 非通用类 | 山东省 | 评阅不通过 | 初评员：不通过 | 专家：不通过，承诺书过期
耕整地机械 | 耕地机械 | 微耕机 | 功率4kW以下微耕机 | 洛阳精匠机械有限公司 | 微耕机 | 1WGQ2.2-50HA | 配套功率:2.2kW; | 发动机厂家：重庆大江动力设备制造有限公司 发动机型号：DH98型 汽油发动机, 功率：2.2Kw、整机外形尺寸（长×宽×高）: 1260mm×520mm×950mm、配套发动机标定转速:3800r/min、启动方式：手拉反冲、工作幅宽:500mm、扶把调整幅度（水平方向）：不可调、扶把调整幅度（垂直方向）:40度、发动机输出传动方式：皮带、刀辊传动方式：链条、刀辊设计转速：225r/min、刀辊最大回转半径：133mm、刀辊总安装刀数：18把、旋耕刀型式：刀盘式、主离合器状态：离心式、主离合器状态：常开 | 510 | T202041410096 | 2025-06-29 | 2100.00 |  | 非通用类 | 河南省 | 评阅不通过 | 初评员：不通过 | 专家：不通过，承诺书过期
耕整地机械 | 耕地机械 | 微耕机 | 功率4kW以下微耕机 | 重庆芸析机械制造有限公司 | 微耕机 | 1WGFQD2.2-60-1 | 配套功率:2.2kW; | 工作状态外形尺寸（长×宽×高）mm:1185×610×945; 作业速度m/s:0.05～0.2; 作业小时生产率hm2/(h·m):≥0.02; 单位作业面积燃油消耗量kg/hm2:≤35; 工作幅宽mm:600; | 510 | T201950500129 | 2024-09-09 | 1900.00 |  | 非通用类 | 重庆市 | 评阅不通过 | 初评员：不通过 | 专家：不通过，承诺书过期
耕整地机械 | 耕地机械 | 微耕机 | 功率4kW及以上微耕机 | 四川刚毅科技集团有限公司 | 微型耕耘机 | 1WG4.0Q-Z | 配套功率:4.0kW; | 外形尺寸（长×宽×高)mm：1560×950×900；工作幅宽(cm)：950mm；传动方式（发动机输出）：直联；传动方式（刀辊）：齿轮传动；旋耕刀型号：非标旱地刀；总安装刀数量(把)：24；主离合器型式：摩擦片式。 | 700 | 川A19006 | 2023-12-31 | 3180.00 |  | 非通用类 | 四川省 | 评阅不通过 | 初评员：不通过 | 专家：不通过，承诺书过期
耕整地机械 | 耕地机械 | 微耕机 | 功率4kW及以上微耕机 | 四川刚毅科技集团有限公司 | 微耕机 | 1WG6.3-Z | 配套功率:6.3kW; | 型 号：1WG6.3-Z微耕机；发动机生产企业：无锡凯奥动力机械有限公司；发动机型号：KMGS450-2；标定功率：6.3KW；标定转速：3600r/min；燃油种类：柴油；排放标准：国三。 外形尺寸（长×宽×高)mm：1750×1350×900；工作幅宽(cm)1350；传动方式（发动机输出）：直联；传动方式（刀辊）：齿轮传动；旋耕刀型号：非标旱地刀；总安装刀数量(把)：38；主离合器型式：摩擦片式。 | 700 | 部20190657 | 2023-12-31 | 4180.00 |  | 非通用类 | 四川省 | 评阅不通过 | 初评员：不通过 | 专家：不通过，承诺书过期
耕整地机械 | 耕地机械 | 微耕机 | 功率4kW及以上微耕机 | 四川刚毅科技集团有限公司 | 微耕机 | 1WG5.3-Z | 配套功率:5.3kW; | 型号：1WG5.3-Z微耕机；发动机生产企业：无锡华源凯马发动机有限公司；型号规格：KM186FA；标定功率：5.3KW；标定转速：3000r/min；燃油种类：柴油；排放阶段：国三。 配置参数：外形尺寸（长×宽×高)mm：1750×1350×900；工作幅宽(cm)：1350；传动方式（发动机输出）：直联；传动方式（刀辊）：齿轮传动；旋耕刀型号：非标旱地刀；总安装刀数量(把)：38；主离合器型式：摩擦片式。 | 700 | 部20190658 | 2023-12-31 | 3850.00 |  | 非通用类 | 四川省 | 评阅不通过 | 初评员：不通过 | 专家：不通过，承诺书过期
耕整地机械 | 耕地机械 | 微耕机 | 功率4kW及以上微耕机 | 四川刚毅科技集团有限公司 | 微耕机 | 1WG5.7-Z | 配套功率:5.7kW; | 型号名称：1WG5.7-Z微耕机；外形尺寸（长×宽×高)mm：1750×1350×900；工作幅宽(cm)1350；传动方式（发动机输出）：直联；传动方式（刀辊）：齿轮传动；旋耕刀型号：非标旱地刀；总安装刀数量(把)：38；主离合器型式：摩擦片式。 发动机生产企业：无锡华源凯马发动机有限公司；发动机型号：KM188F；标定功率：5.7KW；标定转速：3000r/min；燃油种类：柴油；排放标准：国三。 | 700 | 部20190656 | 2023-12-31 | 3980.00 |  | 非通用类 | 四川省 | 评阅不通过 | 初评员：不通过 | 专家：不通过，承诺书过期
耕整地机械 | 耕地机械 | 微耕机 | 功率4kW及以上微耕机 | 常州科普动力机械有限公司 | 微耕机 | 1WG6.3-135FC-ZC | 配套功率:6.3kW; | 配套发动机标定功率: 6.3KW 配套发动机燃油种类: 柴油 作业速度：≥ 0.17m/s 作业小时生产率：≥0.06hm2/(h·m) 单位作业面积燃油消耗量：≤30kg/hm2 工作幅宽： 1350mm 发动机输出传动方式： 直联 刀辊传动方式： 齿轮传动 刀辊最大回转半径： 180mm | 700 | T201932320179 | 2024-12-30 | 5800.00 |  | 非通用类 | 江苏省 | 评阅不通过 | 初评员：不通过 | 专家：不通过铭牌与机具照片不符
耕整地机械 | 耕地机械 | 微耕机 | 功率4kW及以上微耕机 | 常州科普动力机械有限公司 | 微耕机 | 1WG4.0-100FQ-ZC | 配套功率:4.0kW; | 配套发动机标定功率: 4.0KW 配套发动机燃油种类: 汽油 作业速度： ≥0.11m/s 作业小时生产率：≥0.04hm2/(h·m) 单位作业面积燃油消耗量：≤35kg/hm2 工作幅宽： 1000mm 发动机输出传动方式： 直联 刀辊传动方式： 齿轮传动 刀辊最大回转半径： 160mm | 700 | T201932320178 | 2024-12-30 | 3500.00 |  | 非通用类 | 江苏省 | 评阅不通过 | 初评员：不通过 | 专家：不通过铭牌与机具照片不符
耕整地机械 | 耕地机械 | 微耕机 | 功率4kW及以上微耕机 | 重庆冠虎科技有限公司 | 微耕机 | 1WG4.2-100FQ-ZC | 配套功率:4.2kW; | 配套动力标定功率：4.2kW,汽油机；配套动力标定转速：3600r/min；外形尺寸（长×宽×高）：1600mm×1010mm×960mm；工作幅度：1000mm；结构质量：70kg；传动方式（发动机输出）：直联式；传动方式（刀辊）：齿轮传动；旋耕刀型号：旱地刀；总安装刀数量：24把；主离合器形式：摩擦片式 | 700 | T201950500208 | 2024-10-07 | 3960.00 |  | 非通用类 | 重庆市 | 评阅不通过 | 初评员：不通过 | 专家：不通过，承诺书过期
耕整地机械 | 耕地机械 | 微耕机 | 功率4kW及以上微耕机 | 重庆冠虎科技有限公司 | 微耕机 | 1WG4.05-100FC-ZC | 配套功率:4.05kW; | 配套动力标定功率：4.05kW，国Ⅲ柴油机；配套动力标定转速：3600r/min；外形尺寸（长×宽×高）：1600mm×1010mm×960mm；工作幅度：1000mm；结构质量：80kg；传动方式（发动机输出）：直联式；传动方式（刀辊）：齿轮传动；旋耕刀型号：旱地刀；总安装刀数量：24把；主离合器形式：摩擦片式；主离合器状态：常开。 | 700 | T201950500207 | 2024-10-07 | 5980.00 |  | 非通用类 | 重庆市 | 评阅不通过 | 初评员：不通过 | 专家：不通过，承诺书过期
耕整地机械 | 耕地机械 | 微耕机 | 功率4kW及以上微耕机 | 重庆冠虎科技有限公司 | 微耕机 | 1WGCZ4.1-105 | 配套功率:4.1kW; | 配套动力标定功率：4.1kW，国Ⅲ柴油机；配套动力标定转速：3600r/min；外形尺寸（长×宽×高）：1610mm×1060mm×1020mm；工作幅度：1050mm；结构质量：105kg；传动方式（发动机输出）：直联式；传动方式（刀辊）：齿轮传动；旋耕刀型号：旱地刀；总安装刀数量：30把；主离合器形式：摩擦片式；主离合器状态：常开。 | 700 | T202050500145 | 2025-07-13 | 6150.00 |  | 非通用类 | 重庆市 | 评阅不通过 | 初评员：不通过 | 专家：不通过，承诺书过期
耕整地机械 | 耕地机械 | 微耕机 | 功率4kW及以上微耕机 | 重庆冠虎科技有限公司 | 微耕机 | 1WGCZ5.7-135 | 配套功率:5.7kW; | 配套动力标定功率：5.7kW,国Ⅲ柴油机；配套动力标定转速：3000r/min；外形尺寸（长×宽×高）：1610mm×1360mm×1050mm；工作幅度：1350mm；结构质量：124kg；传动方式（发动机输出）：直联式；传动方式（刀辊）：齿轮传动；旋耕刀型号：旱地刀；总安装刀数量：38把；主离合器形式：摩擦片式；主离合器状态：常开。 | 700 | T202050500146 | 2025-07-13 | 6360.00 |  | 非通用类 | 重庆市 | 评阅不通过 | 初评员：不通过 | 专家：不通过，承诺书过期
耕整地机械 | 耕地机械 | 微耕机 | 功率4kW及以上微耕机 | 重庆冠虎科技有限公司 | 微耕机 | 1WGCZ6.2-135 | 配套功率:6.2kW; | 配套动力标定功率：6.2kW，国Ⅲ柴油机；配套动力标定转速：3000r/min；外形尺寸（长×宽×高）：1750mm×1360mm×1050mm；工作幅度：1350mm；结构质量：126kg；传动方式（发动机输出）：直联式；传动方式（刀辊）：齿轮传动；旋耕刀型号：旱地刀；总安装刀数量：38把；主离合器形式：摩擦片式；主离合器状态：常开。 | 700 | T202050500148 | 2025-07-13 | 6400.00 |  | 非通用类 | 重庆市 | 评阅不通过 | 初评员：不通过 | 专家：不通过，承诺书过期
耕整地机械 | 耕地机械 | 微耕机 | 功率4kW及以上微耕机 | 重庆冠虎科技有限公司 | 微耕机 | 1WGQZ5.4-105 | 配套功率:5.4kW; | 配套动力标定功率：5.4kW，汽油机；配套动力标定转速：3600r/min；外形尺寸（长×宽×高）：1730mm×1060mm×1050mm；工作幅度：1050mm；传动方式（发动机输出）：直联式；传动方式（刀辊）：齿轮传动；旋耕刀型号：Ⅱ型旱地耕刀；总安装刀数量：30把；主离合器形式：摩擦片式,主离合器状态：常开。 | 700 | T202050500147 | 2025-07-13 | 4480.00 |  | 非通用类 | 重庆市 | 评阅不通过 | 初评员：不通过 | 专家：不通过，承诺书过期
耕整地机械 | 耕地机械 | 微耕机 | 功率4kW及以上微耕机 | 重庆市冠腾机械有限公司 | 微耕机 | 1WG4.1-105FC-ZC | 配套功率:4.1kW; | 配套动力标定功率：4.1kW，国Ⅲ柴油机；配套动力标定转速：3600r/min；外形尺寸（长×宽×高）：1750mm×1050mm×1000mm；工作幅度：1050mm；结构质量：105kg；传动方式（发动机输出）：直联式；传动方式（刀辊）：齿轮传动；旋耕刀型号：旱地刀；总安装刀数量：30把；主离合器形式：摩擦片式；主离合器状态：常开。 | 700 | T201950500203 | 2024-10-07 | 6080.00 |  | 非通用类 | 重庆市 | 评阅不通过 | 初评员：不通过 | 专家：不通过，承诺书过期
耕整地机械 | 耕地机械 | 微耕机 | 功率4kW及以上微耕机 | 重庆市冠腾机械有限公司 | 微耕机 | 1WGQZ4.0-100 | 配套功率:4.0kW; | 配套动力标定功率：4.0kW，汽油机；配套动力标定转速：3600r/min；外形尺寸（长×宽×高）：1550mm×1010mm×1000mm；工作幅度：1000mm；传动方式（发动机输出）：直联式；传动方式（刀辊）：齿轮传动；旋耕刀型号：Ⅱ型旱地耕刀；总安装刀数量：24把；主离合器形式：摩擦片式,主离合器状态：常开。 | 700 | T202050500130 | 2025-06-21 | 3660.00 |  | 非通用类 | 重庆市 | 评阅不通过 | 初评员：不通过 | 专家：不通过，承诺书过期
耕整地机械 | 耕地机械 | 微耕机 | 功率4kW及以上微耕机 | 重庆市冠腾机械有限公司 | 微耕机 | 1WGQZ5.4-105 | 配套功率:5.4kW; | 配套动力标定功率：5.4kW，汽油机；配套动力标定转速：3600r/min；外形尺寸（长×宽×高）：1660mm×1060mm×1030mm；工作幅度：1050mm；传动方式（发动机输出）：直联式；传动方式（刀辊）：齿轮传动；旋耕刀型号：Ⅱ型旱地耕刀；总安装刀数量：30把；主离合器形式：摩擦片式,主离合器状态：常开。 | 700 | T202050500119 | 2025-06-21 | 4680.00 |  | 非通用类 | 重庆市 | 评阅不通过 | 初评员：不通过 | 专家：不通过，承诺书过期
耕整地机械 | 耕地机械 | 微耕机 | 功率4kW及以上微耕机 | 重庆市冠腾机械有限公司 | 微耕机 | 1WGCZ6.3-135 | 配套功率:6.3kW; | 配套动力标定功率：6.3kW，柴油机；配套动力标定转速：3600r/min；外形尺寸（长×宽×高）：1700mm×1360mm×1030mm；工作幅度：1350mm；传动方式（发动机输出）：直联式；传动方式（刀辊）：齿轮传动；旋耕刀型号：Ⅱ型旱地耕刀；总安装刀数量：38把；主离合器形式：摩擦片式,主离合器状态：常开。 | 700 | T202050500127 | 2025-06-21 | 6160.00 |  | 非通用类 | 重庆市 | 评阅不通过 | 初评员：不通过 | 专家：不通过，承诺书过期
耕整地机械 | 耕地机械 | 微耕机 | 功率4kW及以上微耕机 | 重庆市冠腾机械有限公司 | 微耕机 | 1WGCZ4.0-105 | 配套功率:4.0kW; | 配套动力标定功率：4.0kW，柴油机；配套动力标定转速：3600r/min；外形尺寸（长×宽×高）：1590mm×1060mm×960mm；工作幅度：1050mm；传动方式（发动机输出）：直联式；传动方式（刀辊）：齿轮传动；旋耕刀型号：Ⅱ型旱地耕刀；总安装刀数量：30把；主离合器形式：摩擦片式,主离合器状态：常开。 | 700 | T202050500129 | 2025-06-21 | 6060.00 |  | 非通用类 | 重庆市 | 评阅不通过 | 初评员：不通过 | 专家：不通过，承诺书过期
耕整地机械 | 耕地机械 | 微耕机 | 功率4kW及以上微耕机 | 重庆市冠腾机械有限公司 | 微耕机 | 1WGCZ4.05-100 | 配套功率:4.05kW; | 配套动力标定功率：4.05kW，柴油机；配套动力标定转速：3600r/min；外形尺寸（长×宽×高）：1560mm×1010mm×960mm；工作幅度：1000mm；传动方式（发动机输出）：直联式；传动方式（刀辊）：齿轮传动；旋耕刀型号：Ⅱ型旱地耕刀；总安装刀数量：30把；主离合器形式：摩擦片式,主离合器状态：常开。 | 700 | T202050500128 | 2025-06-21 | 5980.00 |  | 非通用类 | 重庆市 | 评阅不通过 | 初评员：不通过 | 专家：不通过，承诺书过期
耕整地机械 | 耕地机械 | 微耕机 | 功率4kW及以上微耕机 | 重庆市冠腾机械有限公司 | 微耕机 | 1WG4.05-100FC-ZC | 配套功率:4.05kW; | 配套动力标定功率：4.05kW，国Ⅲ柴油机；配套动力标定转速：3600r/min；外形尺寸（长×宽×高）：1560mm×1010mm×960mm；工作幅度：1000mm；结构质量：80kg；传动方式（发动机输出）：直联式；传动方式（刀辊）：齿轮传动；旋耕刀型号：旱地刀；总安装刀数量：24把；主离合器形式：摩擦片式；主离合器状态：常开。 | 700 | T201950500204 | 2024-10-07 | 5980.00 |  | 非通用类 | 重庆市 | 评阅不通过 | 初评员：不通过 | 专家：不通过，承诺书过期
耕整地机械 | 耕地机械 | 微耕机 | 功率4kW及以上微耕机 | 重庆尚翔机电有限公司 | 微耕机 | 1WGQZ4.0-95 | 配套功率:4.0kW; | 外形尺寸（长×宽×高)mm：640×960×960；配套动力:汽油机；标定功率:4.0kW；标定转速:3600r/min；工作幅宽(cm)：95；结构质量（kg）：90；作业速度:0.1-0.3m/s；作业小时生产率:≥0.04hm²/(h•m)；耕深:≥10cm；传动方式（发动机输出）：直联式；传动方式（刀辊）：齿轮传动；旋耕刀型号：旱地刀；总安装刀数量(把)：24；主离合器型式：摩擦片式。 | 700 | T201950500200 | 2024-10-07 | 2680.00 |  | 非通用类 | 重庆市 | 评阅不通过 | 初评员：不通过 | 专家：不通过，承诺书过期
耕整地机械 | 耕地机械 | 微耕机 | 功率4kW及以上微耕机 | 重庆尚翔机电有限公司 | 微耕机 | 1WGQZ4.0-40A | 配套功率:4.0kW; | 外形尺寸（长×宽×高)mm：1280×510×830；配套动力:汽油机；标定功率:4.0kW；标定转速:3600r/min；工作幅宽(cm)：40；结构质量（kg）：30；作业速度:0.05-0.2m/s；作业小时生产率:≥0.02hm²/(h•m)；耕深:≥10cm；传动方式（发动机输出）：直联式；传动方式（刀辊）：蜗轮蜗杆传动；旋耕刀型号：旱地刀；总安装刀数量(把)：12；主离合器型式：离心式。 | 700 | T201950500199 | 2024-10-07 | 3080.00 |  | 非通用类 | 重庆市 | 评阅不通过 | 初评员：不通过 | 专家：不通过，承诺书过期
耕整地机械 | 耕地机械 | 微耕机 | 功率4kW及以上微耕机 | 重庆尚翔机电有限公司 | 微耕机 | 1WGCZ4.05-95 | 配套功率:4.05kW; | 外形尺寸（长×宽×高)mm： 1640×960×960；配套动力:柴油机；标定功率:4.05kW；标定转速:3600r/min；工作幅宽(cm)：95；结构质量（kg）：100；作业速度:0.1-0.3m/s；作业小时生产率:≥0.04hm²/(h•m)；耕深:≥10cm；传动方式（发动机输出）：直联式；传动方式（刀辊）：齿轮传动；旋耕刀型号：旱地刀；总安装刀数量(把)：24；主离合器型式：摩擦片式。 | 700 | T201950500202 | 2024-10-07 | 5030.00 |  | 非通用类 | 重庆市 | 评阅不通过 | 初评员：不通过 | 专家：不通过，承诺书过期
耕整地机械 | 耕地机械 | 微耕机 | 功率4kW及以上微耕机 | 重庆尚翔机电有限公司 | 微耕机 | 1WGCZ4.05-90 | 配套功率:4.05kW; | 外形尺寸（长×宽×高)mm：1570×930×950；配套动力:柴油机；标定功率:4.05kW；标定转速:3600r/min；工作幅宽(cm)：90；结构质量（kg）：100；作业速度:0.1-0.3m/s；作业小时生产率:≥0.04hm²/(h•m)；耕深:≥10cm；传动方式（发动机输出）：直联式；传动方式（刀辊）：齿轮传动；旋耕刀型号：旱地刀；总安装刀数量(把)：24；主离合器型式：摩擦片式。 | 700 | T201950500201 | 2024-10-07 | 5080.00 |  | 非通用类 | 重庆市 | 评阅不通过 | 初评员：不通过 | 专家：不通过，承诺书过期
耕整地机械 | 耕地机械 | 微耕机 | 功率4kW及以上微耕机 | 重庆嘉木机械有限公司 | 微耕机 | 1WG4.0-100FQ-D | 配套功率:4.0kW; | 配套发动机标定功率：4.0KW，配套发动机标定转速：3600r/min，配套发动机燃油种类：汽油，整机外形尺寸（长×宽×高）mm：1450×1010×950，工作幅宽:1000mm，发动机输出传动方式：皮带传动，旋耕刀型式:旱地刀，主离合器型式：张紧轮式。 | 700 | T201950500270 | 2024-12-25 | 2880.00 |  | 非通用类 | 重庆市 | 评阅不通过 | 初评员：不通过 | 专家：不通过，承诺书过期
耕整地机械 | 耕地机械 | 微耕机 | 功率4kW及以上微耕机 | 重庆嘉木机械有限公司 | 微耕机 | 1WG4.0-105FQ-Z | 配套功率:4.0kW; | 配套发动机标定功率：4.0KW，配套发动机标定转速：3600r/min，配套发动机燃油种类：汽油，整机外形尺寸（长×宽×高）mm：1600×1060×950，工作幅宽：1050mm，发动机输出传动方式：直联，旋耕刀型式：旱地刀，主离合器型式：摩擦片式。 | 700 | T201950500271 | 2024-12-25 | 2980.00 |  | 非通用类 | 重庆市 | 评阅不通过 | 初评员：不通过 | 专家：不通过，承诺书过期
耕整地机械 | 耕地机械 | 微耕机 | 功率4kW及以上微耕机 | 重庆嘉木机械有限公司 | 微耕机 | 1WG4.05-105FC-ZC | 配套功率:4.05kW; | 配套发动机标定功率4.05KW，配套发动机标定转速3600r/min，整机外形尺寸（长×宽×高）mm：1610×1060×950，工作幅宽1050mm，发动机输出传动方式：直联，旋耕刀型式：旱地刀，主离合器型式：摩擦片式。 | 700 | T201950500272 | 2024-12-25 | 3200.00 |  | 非通用类 | 重庆市 | 评阅不通过 | 初评员：不通过 | 专家：不通过，承诺书过期
耕整地机械 | 耕地机械 | 微耕机 | 功率4kW及以上微耕机 | 广西玉林市德高机械有限公司 | 前置微耕机 | 1WG4.0-60 | 配套功率:4.0kW; | 外形尺寸:1800*650*1080；耕宽:600mm；结构质量:70kg；传动方式:皮带传动；旋耕刀型号:PIT160；旋耕刀片总数量18把；刀辊最大回转半径160mm；主离合器型式:摩擦片式；结构形式:前置式. | 700 | TJ2018025 | 2022-12-31 | 3200.00 |  | 非通用类 | 广西壮族自治区 | 评阅不通过 | 初评员：不通过 | 专家：不通过，承诺书过期
耕整地机械 | 耕地机械 | 微耕机 | 功率4kW及以上微耕机 | 广西玉林市德高机械有限公司 | 前置微耕机 | 1WG7.5-100 | 配套功率:7.5kW; | 外形尺寸:2030*1050*1200；耕宽:1000mm；结构质量:365kg；传动方式:皮带传动；旋耕刀型号:IIIS180；旋耕刀片总数量32把；刀辊最大回转半径160mm；主离合器型式:摩擦片式；结构形式:前置式. | 700 | TJ2018026 | 2022-12-31 | 13800.00 |  | 非通用类 | 广西壮族自治区 | 评阅不通过 | 初评员：不通过 | 专家：不通过，承诺书过期
耕整地机械 | 耕地机械 | 微耕机 | 功率4kW及以上微耕机 | 广西玉林市德高机械有限公司 | 前置微耕机 | 1WG5.9-80 | 配套功率:5.9kW; | 外形尺寸:1850*850*1040；耕宽:800mm；结构质量:150kg；传动方式:皮带传动；旋耕刀型号:PIT180；旋耕刀片总数量24把；刀辊最大回转半径180mm；主离合器型式:摩擦片式；结构形式:前置式. | 700 | TJ2018018 | 2022-12-31 | 3800.00 |  | 非通用类 | 广西壮族自治区 | 评阅不通过 | 初评员：不通过 | 专家：不通过，承诺书过期
耕整地机械 | 耕地机械 | 微耕机 | 功率4kW及以上微耕机 | 重庆市美琪工业制造有限公司 | 微耕机 | 1WG4.0-100FQ-ZC | 配套功率:4.0kW; | 配套发动机:170F汽油机；额定功率:4.0KW；外形尺寸(MM):1540×1030×1030；结构形式：手持式；作业速度：m/s0.1～0.3；结构质量:70KG；传动方式:齿轮传动；连接方式:直联；旋耕刀型号:旱地刀；总安装刀数:24把；作业小时生产率:≥0.04HM2/(H·M)；单位作业面积燃油消耗量:≤35KG/HM2；耕宽1000MM。 | 700 | T202050500017 | 2025-03-11 | 4100.00 |  | 非通用类 | 重庆市 | 评阅不通过 | 初评员：不通过 | 专家：不通过，承诺书过期
耕整地机械 | 耕地机械 | 微耕机 | 功率4kW及以上微耕机 | 重庆芸析机械制造有限公司 | 微耕机 | 1WGFQD4.0-60-1 | 配套功率:4.0kW; | 工作状态外形尺寸（长×宽×高）mm:1300×640×950; 作业速度m/s:0.05～0.2; 作业小时生产率hm2/(h·m):≥0.02; 单位作业面积燃油消耗量kg/hm2:≤35; 工作幅宽mm:600; | 700 | T202050500037 | 2025-03-11 | 1950.00 |  | 非通用类 | 重庆市 | 评阅不通过 | 初评员：不通过 | 专家：不通过，承诺书过期
耕整地机械 | 耕地机械 | 微耕机 | 功率4kW及以上微耕机 | 重庆芸析机械制造有限公司 | 微耕机 | 1WG4.0-90FQ-ZCS | 配套功率:4.0kW; | 工作状态外形尺寸（长×宽×高）mm:1600×910×940; 作业速度m/s:0.1～0.3; 作业小时生产率hm2/(h·m):≥0.04; 单位作业面积燃油消耗量kg/hm2:≤35; 工作幅宽mm:900; 设计转速r/min:140 | 700 | T202050500023 | 2025-03-11 | 2200.00 |  | 非通用类 | 重庆市 | 评阅不通过 | 初评员：不通过 | 专家：不通过，承诺书过期
耕整地机械 | 耕地机械 | 微耕机 | 功率4kW及以上微耕机 | 重庆源顺进机械制造有限公司 | 微耕机 | 1WG6.3-135FC-ZC | 配套功率:6.3kW; | 配套发动机标定功率：6.3KW、标定转速：3600r/min、起动方式：手拉起动、燃油种类：柴油、工作幅宽1350mm | 700 | T201950500232 | 2024-11-12 | 4500.00 |  | 非通用类 | 重庆市 | 评阅不通过 | 初评员：不通过 | 专家：不通过，推广鉴定报告不规范
耕整地机械 | 耕地机械 | 微耕机 | 功率4kW及以上微耕机 | 洛阳精匠机械有限公司 | 微耕机 | 1WGQ4-90B | 配套功率:4kW; | 发动机厂家：隆鑫通用动力股份有限公司 发动机型号：LC1P70F-3型 汽油发动机 功率：4Kw、整机外形尺寸（长×宽×高）: 1350mm×910mm×880mm、配套发动机标定转速:3600r/min、启动方式：手拉反冲、工作幅宽: 900mm、扶把调整幅度（水平方向）：90度、扶把调整幅度（垂直方向）:75度、发动机输出传动方式：齿轮、刀辊传动方式：齿轮、刀辊设计转速：225r/min、刀辊最大回转半径：150mm、刀辊总安装刀数：24把、旋耕刀型式：刀盘式、主离合器状态：离心式、主离合器状态：常开 | 700 | T202041410097 | 2025-06-29 | 3100.00 |  | 非通用类 | 河南省 | 评阅不通过 | 初评员：不通过 | 专家：不通过，承诺书过期
耕整地机械 | 耕地机械 | 微耕机 | 功率4kW及以上微耕机 | 重庆艾铭玛机械制造有限公司 | 微耕机 | 1WG4.0-90FQ-DLA | 配套功率:4.0kW; | 外形尺寸（长×宽×高)mm：1550×900×900；工作幅宽(cm)90；结构质量（kg）：70；传动方式（发动机输出）：皮带传动；发动机功率：4.0KW；传动方式（刀辊）：链条传动；旋耕刀型号：II型旱地刀；总安装刀数量(把)：24；主离合器型式：张紧轮式。 | 700 | T201950500245 | 2024-11-12 | 2850.00 |  | 非通用类 | 重庆市 | 评阅不通过 | 初评员：不通过 | 专家：不通过，承诺书过期
耕整地机械 | 耕地机械 | 微耕机 | 功率4kW及以上微耕机 | 重庆铭宸机械制造有限公司 | 微耕机 | 1WGCZ4.0-95 | 配套功率:4.05kW; | 项目 单位 设计值 型号名称 / 1WGCZ4.0-95 微耕机 结构型式 / 手持式 配套发动机标定功率 kW 4.05 配套发动机标定转速 r/min 3600 配套发动机起动方式 / 手拉起动 配套发动机燃油种类 / 柴油 整机外形尺寸（长×宽×高） mm 1500×960×930 作业速度 m/s 0.1～0.3 扶把振动 m/s2 ≤50 作业小时生产率 hm2/(h·m) ≥0.04 单位作业面积燃油消耗量 kg/hm2 ≤30 工作幅宽 mm 950 发动机输出传动方式 / 直联 刀辊传动方式 / 齿轮传动 扶把调整幅度（水平方向） （º） 0 扶把调整幅度（垂直方向） （º） 125 刀辊设计转速 r/min 快挡：146；慢挡：90 刀辊最大回转半径 mm 160 刀辊总安装刀数 / 24 旋耕刀型式 / 防缠刀 主离合器型式 / 摩擦片式 主离合器状态 / 常开 | 700 | T202050500121 | 2025-06-21 | 4000.00 |  | 非通用类 | 重庆市 | 评阅不通过 | 初评员：不通过 | 专家：不通过，承诺书过期
耕整地机械 | 耕地机械 | 微耕机 | 功率4kW及以上微耕机 | 重庆铭宸机械制造有限公司 | 微耕机 | 1WGCZ5.3-106 | 配套功率:5.3kW; | 项目 单位 设计值 型号名称 / 1WGCZ5.3-106 微耕机 结构型式 / 手持式 配套发动机标定功率 kW 5.3 配套发动机标定转速 r/min 3000 配套发动机起动方式 / 手拉起动 配套发动机燃油种类 / 柴油 整机外形尺寸（长×宽×高） mm 1730×1070×1030 作业速度 m/s 0.1～0.3 扶把振动 m/s2 ≤50 作业小时生产率 hm2/(h·m) ≥0.04 单位作业面积燃油消耗量 kg/hm2 ≤30 工作幅宽 mm 1060 发动机输出传动方式 / 直联 刀辊传动方式 / 齿轮传动 扶把调整幅度（水平方向） （º） 0 扶把调整幅度（垂直方向） （º） 120 刀辊设计转速 r/min 快挡：134；慢挡：76 刀辊最大回转半径 mm 190 刀辊总安装刀数 / 24 旋耕刀型式 / 防缠刀 主离合器型式 / 摩擦片式 主离合器状态 / 常开 | 700 | T202050500120 | 2025-06-21 | 4400.00 |  | 非通用类 | 重庆市 | 评阅不通过 | 初评员：不通过 | 专家：不通过，承诺书过期
耕整地机械 | 耕地机械 | 微耕机 | 功率4kW及以上微耕机 | 重庆铭宸机械制造有限公司 | 微耕机 | 1WGCZ4.1-106 | 配套功率:4.1kW; | 项目 单位 设计值 型号名称 / 1WGCZ4.1-106 微耕机 结构型式 / 手持式 配套发动机标定功率 kW 4.1 配套发动机标定转速 r/min 3600 配套发动机起动方式 / 手拉起动 配套发动机燃油种类 / 柴油 整机外形尺寸（长×宽×高） mm 1660×1070×1000 作业速度 m/s 0.1～0.3 扶把振动 m/s2 ≤50 作业小时生产率 hm2/(h·m) ≥0.04 单位作业面积燃油消耗量 kg/hm2 ≤30 工作幅宽 mm 1060 发动机输出传动方式 / 直联 刀辊传动方式 / 齿轮传动 扶把调整幅度（水平方向） （º） 0 扶把调整幅度（垂直方向） （º） 85 刀辊设计转速 r/min 快挡：145；慢挡：90 刀辊最大回转半径 mm 190 刀辊总安装刀数 / 24 旋耕刀型式 / 防缠刀 主离合器型式 / 摩擦片式 主离合器状态 / 常开 | 700 | T202050500123 | 2025-06-21 | 4200.00 |  | 非通用类 | 重庆市 | 评阅不通过 | 初评员：不通过 | 专家：不通过，承诺书过期
耕整地机械 | 耕地机械 | 微耕机 | 功率4kW及以上微耕机 | 重庆铭宸机械制造有限公司 | 微耕机 | 1WGCZ6.3-106 | 配套功率:6.3kW; | 项目 单位 设计值 型号名称 / 1WGCZ6.3-106 微耕机 结构型式 / 手持式 配套发动机标定功率 kW 6.3 配套发动机标定转速 r/min 3600 配套发动机起动方式 / 手拉起动 配套发动机燃油种类 / 柴油 整机外形尺寸（长×宽×高） mm 1730×1070×1015 作业速度 m/s 0.1～0.3 扶把振动 m/s2 ≤30 作业小时生产率 hm2/(h·m) ≥0.04 单位作业面积燃油消耗量 kg/hm2 ≤30 工作幅宽 mm 1060 发动机输出传动方式 / 直联 刀辊传动方式 / 齿轮传动 扶把调整幅度（水平方向） （º） 0 扶把调整幅度（垂直方向） （º） 120 刀辊设计转速 r/min 快挡：135；慢挡：78 刀辊最大回转半径 mm 190 刀辊总安装刀数 / 24 旋耕刀型式 / 防缠刀 主离合器型式 / 摩擦片式 主离合器状态 / 常开 | 700 | T202050500122 | 2025-06-21 | 4500.00 |  | 非通用类 | 重庆市 | 评阅不通过 | 初评员：不通过 | 专家：不通过，承诺书过期
耕整地机械 | 耕地机械 | 微耕机 | 功率4kW及以上微耕机 | 重庆铭宸机械制造有限公司 | 微耕机 | 1WG4.0-95FQ-D | 配套功率:4.0kW; | 项目 单位 设计值 型号名称 / 1WG4.0-95FQ-D微耕机 结构型式 / 手持式 配套发动机标定功率 kW 4 配套发动机标定转速 r/min 3600 配套发动机起动方式 / 手拉起动 配套发动机燃油种类 / 汽油 整机外形尺寸（长×宽×高） mm 1500×960×850 作业速度 m/s 0.1～0.3 扶把振动 m/s2 ≤50 作业小时生产率 hm2/(h·m) ≥0.04 单位作业面积燃油消耗量 kg/hm2 ≤35 工作幅宽 mm 950 发动机输出传动方式 / 皮带传动 刀辊传动方式 / 链条传动 扶把调整幅度（水平方向） （º） 0 扶把调整幅度（垂直方向） （º） 200 刀辊设计转速 r/min 快挡：140；慢挡：100 刀辊最大回转半径 mm 180 刀辊总安装刀数 / 24 旋耕刀型式 / 旱地刀 主离合器型式 / 张紧轮式 主离合器状态 / 常开 | 700 | T202050500022 | 2025-03-11 | 3350.00 |  | 非通用类 | 重庆市 | 评阅不通过 | 初评员：不通过 | 专家：不通过，承诺书过期
耕整地机械 | 耕地机械 | 微耕机 | 功率4kW及以上微耕机 | 重庆铭宸机械制造有限公司 | 微耕机 | 1WG4.0-95FQ-ZCA | 配套功率:4.0kW; | 项目 单位 设计值 型号名称 / 1WG4.0-95FQ-ZCA微耕机 结构型式 / 手持式 配套发动机标定功率 kW 4 配套发动机标定转速 r/min 3600 配套发动机起动方式 / 手拉起动 配套发动机燃油种类 / 汽油 整机外形尺寸（长×宽×高） mm 1560×960×950 作业速度 m/s 0.1～0.3 扶把振动 m/s2 ≤50 作业小时生产率 hm2/(h·m) ≥0.04 单位作业面积燃油消耗量 kg/hm2 ≤35 工作幅宽 mm 950 发动机输出传动方式 / 直联 刀辊传动方式 / 齿轮传动 扶把调整幅度（水平方向） （º） 0 扶把调整幅度（垂直方向） （º） 210 刀辊设计转速 r/min 140 刀辊最大回转半径 mm 180 刀辊总安装刀数 / 24 旋耕刀型式 / 旱地刀 主离合器型式 / 摩擦片式 主离合器状态 / 常开 | 700 | T202050500021 | 2025-03-11 | 3420.00 |  | 非通用类 | 重庆市 | 评阅不通过 | 初评员：不通过 | 专家：不通过，承诺书过期
耕整地机械 | 耕地机械 | 微耕机 | 功率4kW及以上微耕机 | 重庆渝奥农业机械有限公司 | 微耕机 | 1WG4.05-90FC-ZC | 配套功率:4.05kW; | 1 型号名称：1WG4.05-90FC-ZC微耕机；2 结构型式:手持式; 3 配套发动机标定功率：4.05(KW); 4 配套发动机标定转速： 3600r/min ；5 配套发动机起动方式：手拉起动 ；6 配套发动机燃油种类：柴油； 7 整机外形尺寸（长×宽×高）：1500×910×980（mm） ；8 作业速度：0.1～0.3（m/s）；9 扶把振动：≤50（m/s2）； 10 作业小时生产率：≥0.04hm2/(h·m)；11 单位作业面积燃油消耗量：≤30kg/hm2；12 工作幅宽：900mm；13 发动机输出传动方式：直联；14 刀辊传动方式：齿轮传动；15 扶把水平方向调整幅度：0（º）；16 扶把垂直方向调整幅度：150（º）；17 刀辊设计转速：快档：125r/min；慢档：85r/min；18 刀辊最大回转半径：180mm; 19 刀辊总安装刀数:24把； 20 旋耕刀型式：旱地刀 ；21 主离合器型式：摩擦片式； 22 主离合器状态：常开； 23 水田轮结构型式：叶片式； 24 水田轮直径：360mm | 700 | 渝2019147 | 2023-12-31 | 2340.00 |  | 非通用类 | 重庆市 | 评阅不通过 | 初评员：不通过 | 专家：不通过，承诺书过期
耕整地机械 | 耕地机械 | 微耕机 | 功率4kW及以上微耕机 | 重庆渝奥农业机械有限公司 | 微耕机 | 1WG5.3-135FC-ZC | 配套功率:5.3kW; | 1 型号名称：1WG5.3-135FC-ZC微耕机；2 结构型式:手持式; 3 配套发动机标定功率：5.3(KW); 4 配套发动机标定转速： 3000r/min ；5 配套发动机起动方式：手拉起动 ；6 配套发动机燃油种类：柴油； 7 整机外形尺寸（长×宽×高）：1750×1360×10200（mm） ；8 作业速度：0.1～0.3（m/s）；9 扶把振动：≤50（m/s2）； 10 作业小时生产率：≥0.04hm2/(h·m)；11 单位作业面积燃油消耗量：≤30kg/hm2；12 工作幅宽：1350mm；13 发动机输出传动方式：直联；14 刀辊传动方式：齿轮传动；15 扶把水平方向调整幅度：0（º）；16 扶把垂直方向调整幅度：120（º）；17 刀辊设计转速：快档：120r/min；慢档：100r/min；18 刀辊最大回转半径：180mm; 19 刀辊总安装刀数:38把； 20 旋耕刀型式：旱地刀 ；21 主离合器型式：摩擦片式； 22 主离合器状态：常开； 23 水田轮结构型式：叶片式； 24 水田轮直径：375mm | 700 | 渝2019149 | 2023-12-31 | 2340.00 |  | 非通用类 | 重庆市 | 评阅不通过 | 初评员：不通过 | 专家：不通过，承诺书过期
耕整地机械 | 耕地机械 | 微耕机 | 功率4kW及以上微耕机 | 重庆渝奥农业机械有限公司 | 微耕机 | 1WG4.0-100FQ-ZC | 配套功率:4.0kW; | 1 型号名称:1WG4.0-100FQ-ZC微耕机； 2 结构型式：手持式； 3 配套发动机标定功率：4.0KW; 4 配套发动机标定转速：3600r/min； 5 配套发动机起动方式：手拉起动； 6 配套发动机燃油种类：汽油； 7 整机外形尺寸（长×宽×高）：1475×1010×980（mm）；8 作业速度：0.1～0.3（m/s）；9 扶把振动：≤50m/s2；10 作业小时生产率：≥0.04hm2/(h·m)；11 单位作业面积燃油消耗量：≤35kg/hm2；12 工作幅宽：1000mm； 13 发动机输出传动方式：直联；14 刀辊传动方式：齿轮传动；15 扶把水平方向调整幅度：0（º）；16 扶把垂直方向调整幅度：150（º）；17 刀辊设计转速：快档：125r/min；慢档：85r/min；18 刀辊最大回转半径： 180mm； 19 刀辊总安装刀数：24；20 旋耕刀型式：旱地刀；21 主离合器型式：摩擦片式；22 主离合器状态：常开；23 水田轮结构型式：叶片式；24 水田轮直径：360mm | 700 | 渝2019150 | 2023-12-31 | 2334.00 |  | 非通用类 | 重庆市 | 评阅不通过 | 初评员：不通过 | 专家：不通过，承诺书过期
耕整地机械 | 耕地机械 | 微耕机 | 功率4kW及以上微耕机 | 重庆渝奥农业机械有限公司 | 微耕机 | 1WG4.0-90FQ-ZCA | 配套功率:4.0kW; | 1 型号名称:1WG4.0-90FQ-ZCA微耕机； 2 结构型式：手持式； 3 配套发动机标定功率：4.0KW; 4 配套发动机标定转速：3600r/min； 5 配套发动机起动方式：手拉起动； 6 配套发动机燃油种类：汽油； 7 整机外形尺寸（长×宽×高）：1475×910×880（mm）；8 作业速度：0.1～0.3（m/s）；9 扶把振动：≤50m/s2；10 作业小时生产率：≥0.04hm2/(h·m)；11 单位作业面积燃油消耗量：≤35kg/hm2；12 工作幅宽：900mm； 13 发动机输出传动方式：直联；14 刀辊传动方式：齿轮传动；15 扶把水平方向调整幅度：0（º）；16 扶把垂直方向调整幅度：140（º）；17 刀辊设计转速：快档：150r/min；18 刀辊最大回转半径： 180mm； 19 刀辊总安装刀数：24；20 旋耕刀型式：旱地刀；21 主离合器型式：离心式；22 主离合器状态：常开；23 水田轮结构型式：叶片式；24 水田轮直径：360mm | 700 | 渝2019148 | 2023-12-31 | 2334.00 |  | 非通用类 | 重庆市 | 评阅不通过 | 初评员：不通过 | 专家：不通过，承诺书过期
耕整地机械 | 耕地机械 | 微耕机 | 功率4kW及以上微耕机 | 重庆渝奥农业机械有限公司 | 微耕机 | 1WGQZ4.0-90A | 配套功率:4.0kW; | 1型号名称:1WGCZ4.0-90A微耕机;2结构型式:手持式;3配套发动机型号名称:AH170F/P汽油机;4配套发动机生产企业:;重庆奥虎机电制造有限公司5配套发动机标定功率:4.0kW;6配套发动机标定转速:3600r/min;7配套发动机起动方式:手拉起动;8配套发动机燃油种类:汽油;9整机外形尺寸（长×宽×高）:1450×920×950mm;10作业速度:0.1～0.3m/s;11扶把振动:≤50m/s2;12作业小时生产率：≥0.04hm2/(h·m)；13单位作业面积燃油消耗量：≤35；14工作幅宽：900；15发动机输出传动方式：直联；16刀辊传动方式：齿轮传动；17扶把调整幅度（水平方向）：0（º）；18扶把调整幅度（垂直方向）：190（º）；19刀辊设计转速：150r/min；20刀辊最大回转半径：160mm；21刀辊总安装刀数:24;22旋耕刀型号:旱地刀;23主离合器型式:摩擦片式;24主离合器状态:常开。 | 700 | T202050500063 | 2025-05-10 | 2367.00 |  | 非通用类 | 重庆市 | 评阅不通过 | 初评员：不通过 | 专家：不通过，承诺书过期
耕整地机械 | 耕地机械 | 微耕机 | 功率4kW及以上微耕机 | 重庆渝奥农业机械有限公司 | 微耕机 | 1WGCZ4.1-102 | 配套功率:4.1kW; | 1型号名称:1WGCZ4.1-102微耕机;2结构型式:手持式;3配套发动机型号名称:KAGS350柴油机;4配套发动机生产企业:;无锡凯奥动力机械有限公司；5配套发动机标定功率:4.1kW;6配套发动机标定转速:3600r/min;7配套发动机起动方式:手拉起动;8配套发动机燃油种类:柴油;9整机外形尺寸（长×宽×高）:1770×1030×1020mm;10作业速度:0.1～0.3m/s;11扶把振动:≤50m/s2;12作业小时生产率：≥0.04hm2/(h·m)；13单位作业面积燃油消耗量：≤30；14工作幅宽：1020；15发动机输出传动方式：直联；16刀辊传动方式：齿轮传动；17扶把调整幅度（水平方向）：0（º）；18扶把调整幅度（垂直方向）：95（º）；19刀辊设计转速：快档：120r/min；慢档：70r/min；20刀辊最大回转半径：180mm；21刀辊总安装刀数:24;22旋耕刀型号:旱地刀;23主离合器型式:摩擦片式;24主离合器状态:常开。 | 700 | T202050500062 | 2025-05-10 | 3000.00 |  | 非通用类 | 重庆市 | 评阅不通过 | 初评员：不通过 | 专家：不通过，承诺书过期
耕整地机械 | 耕地机械 | 微耕机 | 功率4kW及以上微耕机 | 重庆渝奥农业机械有限公司 | 微耕机 | 1WGCZ4.05-90 | 配套功率:4.05kW; | 1型号名称:1WGCZ4.05-90微耕机;2结构型式:手持式;3配套发动机型号名称:KM173FAD柴油机;4配套发动机生产企业:无锡华源凯马发动机有限公司;5配套发动机标定功率:4.05kW;6配套发动机标定转速:3600r/min;7配套发动机起动方式:手拉起动;8配套发动机燃油种类:柴油;9整机外形尺寸（长×宽×高）:1450×920×950mm;10作业速度:0.1～0.3m/s;11扶把振动:≤50m/s2;12作业小时生产率：≥0.04hm2/(h·m)；13单位作业面积燃油消耗量：≤30；14工作幅宽：900；15发动机输出传动方式：直联；16刀辊传动方式：齿轮传动；17扶把调整幅度（水平方向）：0（º）；18扶把调整幅度（垂直方向）：190（º）；19刀辊设计转速：130r/min；20刀辊最大回转半径：160mm；21刀辊总安装刀数:24;22旋耕刀型号:旱地刀;23主离合器型式:摩擦片式;24主离合器状态:常开. | 700 | T202050500060 | 2025-05-10 | 3000.00 |  | 非通用类 | 重庆市 | 评阅不通过 | 初评员：不通过 | 专家：不通过，承诺书过期
耕整地机械 | 耕地机械 | 微耕机 | 功率4kW及以上微耕机 | 重庆渝奥农业机械有限公司 | 微耕机 | 1WG4.0-60FQ-DL | 配套功率:4.0kW; | 1型号名称:1WG4.0-60FQ-DL微耕机;2结构型式:手持式;3配套发动机型号名称:AH170F/P汽油机;4配套发动机生产企业:;重庆奥虎机电制造有限公司5配套发动机标定功率:4.0kW;6配套发动机标定转速:3600r/min;7配套发动机起动方式:手拉起动;8配套发动机燃油种类:汽油;9整机外形尺寸（长×宽×高）:1360×700×880；10作业速度:0.05～0.2m/s；11扶把振动:≤50m/s2;12作业小时生产率：≥0.02hm2/(h·m)；13单位作业面积燃油消耗量：≤35；14工作幅宽：600；15发动机输出传动方式：皮带传动；16刀辊传动方式：链条传动；17扶把调整幅度（水平方向）：0（º）；18扶把调整幅度（垂直方向）：50（º）；19刀辊设计转速：340r/min；20刀辊最大回转半径：180mm；21刀辊总安装刀数:24;22旋耕刀型号:旱地刀;3主离合器型式:摩擦片式;24主离合器状态:常开 | 700 | T202050500061 | 2025-05-10 | 2367.00 |  | 非通用类 | 重庆市 | 评阅不通过 | 初评员：不通过 | 专家：不通过，承诺书过期
耕整地机械 | 耕地机械 | 微耕机 | 功率4kW及以上微耕机 | 重庆美多盈机械有限公司 | 微耕机 | 1WG4.0-75FQ-DC | 配套功率:4.0kW; | 结构型式：手持式；配套发动机标定功率kW：4.0；配套发动机标定转速r/min：3600；配套发动机起动方式：手拉起动；配套发动机燃油种类：汽油；整机外形尺寸（长×宽×高）mm：1500×760×850；作业速度m/s：0.1～0.3；工作幅宽mm：750；发动机输出传动方式：皮带传动；刀辊传动方式：齿轮传动；刀辊总安装刀数：18把；旋耕刀型式：旱地刀；主离合器型式：张紧轮式； | 700 | T201950500128 | 2024-09-09 | 2800.00 |  | 非通用类 | 重庆市 | 评阅不通过 | 初评员：不通过 | 专家：不通过，承诺书过期
耕整地机械 | 耕地机械 | 微耕机 | 功率4kW及以上微耕机 | 重庆美多盈机械有限公司 | 微耕机 | 1WG4.0-95FQ-ZC | 配套功率:4.0kW; | 结构型式：手持式；配套发动机标定功率kW：4.0；配套发动机标定转速r/min：3600；配套发动机起动方式：手拉起动；配套发动机燃油种类：汽油；整机外形尺寸（长×宽×高）mm：1600×960×1000；作业速度m/s：0.1～0.3；工作幅宽mm：950；发动机输出传动方式：直联；刀辊传动方式：齿轮传动；刀辊总安装刀数：24把；旋耕刀型式：旱地刀；主离合器型式：摩擦片式；主离合器状态：常开； | 700 | T201950500124 | 2024-09-09 | 2800.00 |  | 非通用类 | 重庆市 | 评阅不通过 | 初评员：不通过 | 专家：不通过，承诺书过期
耕整地机械 | 耕地机械 | 微耕机 | 功率4kW及以上微耕机 | 重庆美多盈机械有限公司 | 微耕机 | 1WG6.3-135FC-ZC | 配套功率:6.3kW; | 结构型式：手持式；配套发动机标定功率kW：6.3；配套发动机标定转速r/min：3600；配套发动机起动方式：手拉起动；配套发动机燃油种类：柴油；工作状态外形尺寸（长×宽×高）mm：1640×1360×980；作业速度m/s：0.1～0.3；工作幅宽mm：1350；发动机输出传动方式：直联；刀辊传动方式：齿轮传动；刀辊总安装刀数：38把；旋耕刀型号：旱地刀；主离合器型式：摩擦片式；主离合器状态：常开； | 700 | T201950500125 | 2024-09-09 | 3000.00 |  | 非通用类 | 重庆市 | 评阅不通过 | 初评员：不通过 | 专家：不通过，承诺书过期
耕整地机械 | 耕地机械 | 微耕机 | 功率4kW及以上微耕机 | 重庆美多盈机械有限公司 | 微耕机 | 1WG5.3-135FC-ZC | 配套功率:5.3kW; | 结构型式：手持式；配套发动机标定功率kW：5.3；配套发动机标定转速r/min：3000；配套发动机起动方式：手拉起动；配套发动机燃油种类：柴油；整机外形尺寸（长×宽×高）mm：1640×1360×980；作业速度m/s：0.1～0.3；工作幅宽mm：1350；发动机输出传动方式：直联；刀辊传动方式：齿轮传动；刀辊总安装刀数：38把；旋耕刀型式：旱地刀；主离合器型式：摩擦片式；主离合器状态：常开； | 700 | T201950500127 | 2024-09-09 | 3000.00 |  | 非通用类 | 重庆市 | 评阅不通过 | 初评员：不通过 | 专家：不通过，承诺书过期
耕整地机械 | 耕地机械 | 微耕机 | 功率4kW及以上微耕机 | 重庆美多盈机械有限公司 | 微耕机 | 1WG4.1-105FC-ZC | 配套功率:4.1kW; | 结构型式：手持式；配套发动机标定功率kW：4.1；配套发动机标定转速r/min；3600；配套发动机起动方式：手拉起动；配套发动机燃油种类：柴油；整机外形尺寸（长×宽×高）mm：1620×1060×980；作业速度m/s：0.1～0.3；工作幅宽mm：1050；发动机输出传动方式：直联；刀辊传动方式：齿轮传动；刀辊总安装刀数：32把；旋耕刀型式：旱地刀；主离合器型式：摩擦片式；主离合器状态：常开； | 700 | T201950500126 | 2024-09-09 | 3000.00 |  | 非通用类 | 重庆市 | 评阅不通过 | 初评员：不通过 | 专家：不通过，承诺书过期
种植施肥机械 | 播种机械 | 条播机 | 7-11行条播机 | 任丘市超鹰农机有限公司 | 小麦施肥播种机 | 2BXF-9 | 播种行数:9行; | 2BXF-9小麦施肥播种机，机械式、悬挂式结构型式，13.2～29.4kW配套动力，整机外形尺寸（长×宽×高）：1930×1850×1180mm，1.1～1.7m/s作业速度范围，0.5～0.7hm2/h作业小时生产率，工作幅宽135cm，行距15cm，工作行数9行，9个槽轮式（非金属材料）排肥器，9个槽轮式（非金属材料）排种器，9个双圆盘式排种开沟器，9个双圆盘式排肥开沟器，20～50mm排肥/种开沟器深度调节范围，种/肥箱容积75/75L，排量调节方式：种：档位+螺纹 肥：螺纹，播种部分传动方式：轴+链条传动，310mm直径滚笼式地轮，0～50mm地轮高度调节范围,刮板式覆土器，轮式镇压器 | 670 | T201913130262 | 2024-12-30 | 3200.00 |  | 非通用类 | 河北省 | 评阅不通过 | 初评员：不通过 | 专家：不通过，承诺书过期，铭牌放置不明确
种植施肥机械 | 播种机械 | 条播机 | 12-18行条播机 | 任丘市超鹰农机有限公司 | 小麦施肥播种机 | 2BXF-16 | 播种行数:16行; | 2BXF-16小麦施肥播种机，机械式、悬挂式结构型式，36.8～58.8kW配套动力，整机外形尺寸（长×宽×高）：1930×2780×1180mm，1.1～1.7m/s作业速度范围，1～1.2hm2/h作业小时生产率，工作幅宽240cm，行距15cm，工作行数16行，16个槽轮式（非金属材料）排肥器，16个槽轮式（非金属材料）排种器，16个双圆盘式排种开沟器，16个双圆盘式排肥开沟器，20～50mm排肥/种开沟器深度调节范围，种/肥箱容积125/125L，排量调节方式：种：档位+螺纹 肥：螺纹，播种部分传动方式：轴+链条传动，310mm直径滚笼式地轮，0～50mm地轮高度调节范围,刮板式覆土器，轮式镇压器。 | 890 | T201913130263 | 2024-12-30 | 5700.00 |  | 非通用类 | 河北省 | 评阅不通过 | 初评员：不通过 | 专家：不通过，承诺书过期
种植施肥机械 | 播种机械 | 条播机 | 12-18行条播机 | 任丘市超鹰农机有限公司 | 小麦施肥播种机 | 2BXF-14 | 播种行数:14行; | 2BXF-14小麦施肥播种机，机械式、悬挂式结构型式，22～36.8kW配套动力，整机外形尺寸（长×宽×高）：1930×2580×1180mm，1.1～1.7m/s作业速度范围，0.8～1hm2/h作业小时生产率，工作幅宽210cm，行距15cm，工作行数14行，14个槽轮式（非金属材料）排肥器，14个槽轮式（非金属材料）排种器，14个双圆盘式排种开沟器，14个双圆盘式排肥开沟器，20～50mm排肥/种开沟器深度调节范围，种/肥箱容积115/115L，排量调节方式：种：档位+螺纹 肥：螺纹，播种部分传动方式：轴+链条传动，310mm直径滚笼式地轮，0～50mm地轮高度调节范围,刮板式覆土器，轮式镇压器。 | 890 | T201913130263 | 2024-12-30 | 4750.00 |  | 非通用类 | 河北省 | 评阅不通过 | 初评员：不通过 | 专家：不通过，承诺书过期
种植施肥机械 | 播种机械 | 条播机 | 12-18行条播机 | 任丘市超鹰农机有限公司 | 小麦施肥播种机 | 2BXF-12 | 播种行数:12行; | 2BXF-12小麦施肥播种机，机械式、悬挂式结构型式，22～36.8kW配套动力，整机外形尺寸（长×宽×高）：1930×2180×1180mm，1.1～1.7m/s作业速度范围，0.7～0.8hm2/h作业小时生产率，工作幅宽180cm，行距15cm，工作行数12行，12个槽轮式（非金属材料）排肥器，12个槽轮式（非金属材料）排种器，12个双圆盘式排种开沟器，12个双圆盘式排肥开沟器，20～50mm排肥/种开沟器深度调节范围，种/肥箱容积95/95L，排量调节方式：种：档位+螺纹 肥：螺纹，播种部分传动方式：轴+链条传动，310mm直径滚笼式地轮，0～50mm地轮高度调节范围,刮板式覆土器，轮式镇压器 | 890 | T201913130262 | 2024-12-30 | 4100.00 |  | 非通用类 | 河北省 | 评阅不通过 | 初评员：不通过 | 专家：不通过，承诺书过期
种植施肥机械 | 播种机械 | 条播机 | 19-24行条播机 | 石家庄农业机械股份有限公司 | 施肥播种机 | 2BFX-24 | 播种行数:24行; | 配套动力范围 55～74 kW 外形尺寸（长×宽×高） 2320×3900×1445 mm 结构质量 1080 kg 行距 15 cm 工作行数 24 行 工作幅宽 360 cm 传动机构形式 链传动 排种器型式 铁制外槽轮 排种器数量 24 个 排肥器型式 外槽轮 排肥器数量 24 个 开沟器型式 双轴承双圆盘式 地轮型式 橡胶充气轮胎 地轮直径 68 cm 覆土器型式：覆土环 与配套拖拉机联接方式 三点悬挂 | 4400 | 冀2018T—267（续） | 2022-12-31 | 30000.00 |  | 非通用类 | 河北省 | 评阅不通过 | 初评员：不通过 | 专家：不通过，承诺书过期
种植施肥机械 | 播种机械 | 条播机 | 25行及以上条播机 | 石家庄农业机械股份有限公司 | 施肥播种机 | 2BF-36 | 播种行数:36行; | 结构型式：机械式、牵引式 配套动力范围：55.1～132.3 kW 外形尺寸（长×宽×高） 4120×7460×2500 mm 作业速度范围：1.67-2.78m/s 作业小时生产率：3.24-5.4hm2/h 工作幅宽 540 cm 行距 15 cm 工作行数 36 行 排种器型式 槽轮式、金属材料 排种器数量 36 个 排肥器型式 槽轮式、金属材料 排肥器数量 36 个 排种开沟器型式：双圆盘式 排种开沟器数量 36个 排种开沟器深度调节范围：30-80mm 排肥开沟器型式：双圆盘式 排肥开沟器数量 36个 排肥开沟器深度调节范围：30-80mm 种/肥箱容积 920/850 L 排量调节方式：手柄调节 结构质量 2250 kg 排种部分传动方式： 链传动 地轮型式 充气轮胎 地轮直径 φ900mm 覆土器型式 覆土环 镇压器型式 覆土环 | 6600 | T201913130257 | 2024-12-30 | 52000.00 |  | 非通用类 | 河北省 | 评阅不通过 | 初评员：不通过 | 专家：不通过，承诺书过期
种植施肥机械 | 播种机械 | 免耕播种机 | 2-3行免耕穴播机 | 宁津县奥华农业机械有限公司 | 玉米免耕施肥播种机 | 2BMYF-3 | 播种行数:3行;播种形式:免耕穴播 ; | 外形尺寸（长*宽*高）（mm)：1700*1720*1200mm；结构质量kg:280kg;行距mm:450-650;工作行数：3行；工作幅宽mm:1350-1950；排种器型式：勺盘式，金属材料；排种器数量：3个 ；排肥器型式：外槽轮式；排肥器数量：3个；地轮型式：橡胶轮；地轮直径mm：370mm；传动机构型式：传动轴；开沟器型式：尖铲式；配套动力范围：14.7-29.4kW | 900 | T201937370008 | 2024-08-08 | 3800.00 |  | 通用类 | 山东省 | 评阅不通过 | 初评员：不通过 | 专家：不通过,承诺书过期。
种植施肥机械 | 播种机械 | 免耕播种机 | 2-3行免耕穴播机 | 宁津县奥华农业机械有限公司 | 玉米免耕施肥播种机 | 2BMYF-2 | 播种行数:2行;播种形式:免耕穴播 ; | 外形尺寸（长*宽*高）（mm)：1720*1200*1200mm；结构质量kg:180kg;行距mm:450-700;工作行数：2行；工作幅宽mm:900-1400；排种器型式：勺盘式，金属材料；排种器数量：2个 ；排肥器型式：外槽轮式；排肥器数量：2个；地轮型式：橡胶轮；地轮直径370mm；传动机构型式：传动轴；开沟器型式：尖铲式；配套动力范围：14.7-29.4kW | 900 | T201937370008 | 2024-08-08 | 3200.00 |  | 通用类 | 山东省 | 评阅不通过 | 初评员：不通过 | 专家：不通过，承诺书过期。
种植施肥机械 | 播种机械 | 免耕播种机 | 4-5行免耕穴播机 | 宁津县奥华农业机械有限公司 | 玉米免耕施肥播种机 | 2BMYF-4 | 播种行数:4行;播种形式:免耕穴播 ; | 外形尺寸（长*宽*高）（mm)：1760*2460*1210mm；结构质量kg:370kg;行距mm:500-680;工作行数：4行；工作幅宽mm:2000-2720；排种器型式：勺盘式，金属材料；排种器数量：4个 ；排肥器型式：外槽轮式；排肥器数量：4个；地轮型式：橡胶轮；地轮直径mm：370mm；传动机构型式：传动轴；开沟器型式：尖铲式；配套动力范围：29.4-95.6kW | 1600 | T201900370165 | 2024-11-28 | 5800.00 |  | 通用类 | 山东省 | 评阅不通过 | 初评员：不通过 | 专家：不通过，承诺书过期。
种植施肥机械 | 播种机械 | 免耕播种机 | 2-3行免耕精量穴播机 | 吉林省隆博农业发展有限公司 | 免耕指夹式精量施肥播种机 | 2BMZF-2 | 播种行数:2行;播种形式:免耕精量穴播 ; | 型号名称:2BMZF-2型；结构型式:机械式、牵引式；配套动力范围:37-48kW；整机外形尺寸（mm）:3200*2000*1600；作业速度范围:6-8km/h；作业小时生产率:0.5-1.2hm^2/h；行距:400mm-700mm（可调）；工作行数:2；作业幅宽:800mm-1400mm；排种器型式: 指夹式；排种器数量:2；排种器驱动方式:链条；排肥器型式:双搅龙；排肥器数量:2；排肥器驱动方式:链条；种/肥箱容积:65L/200L；种/肥排量调节方式:链轮；传动机构型式:上置链条传动；开沟器型式:双圆盘；开沟器数量:2；开沟器深度调节范围:30mm-100mm；地轮型式:胶轮；地轮直径:700mm；覆土器型式:V型设置窄空心橡胶轮；镇压器型式:V型设置窄空心橡胶轮。 | 1000 | T202022220073 | 2025-05-28 | 35000.00 |  | 通用类 | 吉林省 | 评阅不通过 | 初评员：不通过 | 专家：不通过，承诺书过期
种植施肥机械 | 播种机械 | 免耕播种机 | 2-3行免耕精量穴播机 | 灵璧县泰顺机械有限公司 | 免耕指夹式精量施肥播种机 | 2BMZF-2 | 播种行数:2行;播种形式:免耕精量穴播 ; | 型号;2BMZF-2、结构型式;牵引式、配套动力范围;22~37(kw)、工作状态外形尺寸;3080*2080*1480(mm)、作业速度范围;6~8(km/h)、作业小时生产率;0.6~0.8(km2/h)、行距;600(mm)、工作行数;2行、工作幅宽;1.2m,、排钟器型式;指夹式、排种器数量;2个、排种器驱动方式;充气橡胶地轮、排肥器型式;前;搅龙式、后;外槽轮式、排肥器;前2个、后2个、排肥器驱动方式;充气橡胶地轮、种肥箱容积;90/210(L)、排量调节方式;前排肥;链轮组合调节;排种;链轮组合调节、传动机构型式;链轮链条、开沟器;型式;豁口单圆盘切刀式、数量;2个、深度调节范围30~100(mm)、地轮;型式;充气橡胶轮、直径;700(mm)、破茬清垄工作部件型式;除茬圆盘刀+拨草轮、破土器型式;铁轮毂橡胶轮、镇压器型式;V型对置窄橡胶轮 | 1000 | 2019TJ253 | 2023-12-31 | 28000.00 |  | 通用类 | 安徽省 | 评阅不通过 | 初评员：不通过 | 专家：不通过，承诺书过期
种植施肥机械 | 播种机械 | 免耕播种机 | 4-5行免耕精量穴播机 | 吉林省隆博农业发展有限公司 | 免耕指夹式精量施肥播种机 | 2BMZF-5 | 播种行数:5行;播种形式:免耕精量穴播 ; | 型号名称:2BMZF-5型；结构型式:机械式、牵引式；配套动力范围:≥48kW；整机外形尺寸（mm）:3760*4660*1850；作业速度范围:6-8km/h；作业小时生产率:1.5-3hm^2/h；行距:500mm-750mm（可调）；工作行数:5；作业幅宽:2500mm-3750mm；排种器型式: 指夹式；排种器数量:5；排种器驱动方式:链条；排肥器型式:双搅龙；排肥器数量:5；排肥器驱动方式:链条；种/肥箱容积:163L/500L；种/肥排量调节方式:链轮；传动机构型式:上置链条传动；开沟器型式:双圆盘；开沟器数量:5；开沟器深度调节范围:30mm-100mm；地轮型式:胶轮；地轮直径:700mm；覆土器型式:V型设置窄空心橡胶轮；镇压器型式:V型设置窄空心橡胶轮。 | 1600 | T202000220141 | 2025-07-05 | 100000.00 |  | 通用类 | 吉林省 | 评阅不通过 | 初评员：不通过 | 专家：不通过，承诺书过期
种植施肥机械 | 播种机械 | 水稻直播机 | 8行及以上水稻精量穴播机 | 泰州樱田农机制造有限公司 | 水稻精量穴播机 | 2BD-830 | 播种行数:8行;播种形式:播量可调,穴直播 ; | 配套动力范围（kW）：≥8kW(配高速乘座式插秧机)；外形尺寸（工作状态，长 ×宽×高)mm：2560x800×1700；结构质量（kg）：126；行距 （cm）：30；；工作行数：8；工作幅宽（cm）：240；传动机构型式：中间轴传动；排种器型式：轮槽式；排种器数量：8；种子箱容积：8x5L。 | 8400 | 苏农机（2018）第（0267）号 | 2022-12-31 | 31000.00 |  | 非通用类 | 江苏省 | 评阅不通过 | 初评员：不通过 | 专家：不通过，承诺书过期
种植施肥机械 | 播种机械 | 水稻直播机 | 8行及以上水稻精量穴播机 | 泰州樱田农机制造有限公司 | 水稻精量穴播机 | 2BD-1025 | 播种行数:10行;播种形式:播量可调,穴直播 ; | 配套动力范围（kW）：≥8kW(配高速乘座式插秧机)；外形尺寸（工作状态，长 ×宽×高)mm：2660x800×1700；结构质量（kg）：134；行距 （cm）：25；；工作行数：10；工作幅宽（cm）：250；传动机构型式：中间轴传动；排种器型式：轮槽式；排种器数量：10；种子箱容积：10x10L。 | 8400 | 苏农机（2018）第（0330）号 | 2022-12-31 | 32000.00 |  | 非通用类 | 江苏省 | 评阅不通过 | 初评员：不通过 | 专家：不通过
种植施肥机械 | 播种机械 | 精量播种机 | 2-3行精量播种机 | 河北峥嵘农机有限公司 | 玉米施肥精量播种机 | 2BYCF-2 | 播种行数:2行;是否精量播种:否 ; | 结构型式：机械式、悬挂式整机外形尺寸（长*宽*高）mm:1720*1260*1180 配套动力范围KW：11-22 工作幅宽cm:160 行距cm:80 行数：2排种器型式：勺轮式（金属材料）排种器数量：2个排肥器型式：外槽轮式排肥器数量：2个 | 930 | T201913130203 | 2024-12-30 | 3300.00 |  | 非通用类 | 河北省 | 评阅不通过 | 初评员：不通过 | 专家：不通过，非精量播种机
种植施肥机械 | 播种机械 | 精量播种机 | 2-3行精量播种机 | 河北峥嵘农机有限公司 | 玉米施肥精量播种机 | 2BYCF-3 | 播种行数:3行;是否精量播种:否 ; | 结构型式：机械式、悬挂式整机外形尺寸（长*宽*高）mm:1720*1700*1180 配套动力范围KW：11-33 工作幅宽cm:180 行距cm:60 行数：3排种器型式：勺轮式（金属材料）排种器数量：3个排肥器型式：外槽轮式排肥器数量：3个 | 930 | T201913130202 | 2024-12-30 | 4500.00 |  | 非通用类 | 河北省 | 评阅不通过 | 初评员：不通过 | 专家：不通过，非精量播种机，投档范围不对
种植施肥机械 | 播种机械 | 精量播种机 | 2-3行精量播种机 | 任丘市喜洋洋农业机械有限公司 | 玉米施肥播种机 | 2BYCF-3 | 播种行数:3行;是否精量播种:否 ; | 1结构型式：机械式、悬挂式； 2.)外形尺寸（长×宽×高）： 1510mm×1750mm×11mm； 3)行数：3行； 4)行距：500mm～650mm； 5)工作幅宽：1.20m～1.80m； 6)排种器形式：仓转舀勺联体式； 7)传动机构形式：轴传动+链传动；8)开沟器形式：铲式 | 930 | T202013130001 | 2025-02-27 | 3850.00 |  | 非通用类 | 河北省 | 评阅不通过 | 初评员：不通过 | 专家：不通过，铭牌放置不明确
种植施肥机械 | 播种机械 | 精量播种机 | 2-3行精量播种机 | 任丘市超鹰农机有限公司 | 玉米免耕精量播种机 | 2BYZF-3 | 播种行数:3行;是否精量播种:是 ; | 型号2BYZF-3，机械式；悬挂式结构形式，配套动力13.2～22kw，工作状态外形尺寸（长×宽×高）1640mm×1650mm×980mm，作业速度范围4～6km/h，作业小时生产率0.2～0.5hm2/h,行距400～650mm,工作行数3行，工作宽幅1.2～1.95m，排种/肥器型式指夹式/外槽轮式数量3/3个驱动方式地轮驱动，种/肥箱容积9×3个/103L，排量调节方式种：档位 肥：螺纹，传动机构型式轴、链条传动，开沟器型式锄铲式数量种：3个肥：3个，深度调节范围0～100mm，地轮型式实心胶地轮直径380mm高度调节范围0～100mm,覆土器型式双圆盘式，镇压器型式实心橡胶轮。 | 930 | 冀2018T-103（续） | 2022-12-31 | 3800.00 |  | 非通用类 | 河北省 | 评阅不通过 | 初评员：不通过 | 专家：不通过，承诺书过期
种植施肥机械 | 播种机械 | 精量播种机 | 2-3行精量播种机 | 任丘市超鹰农机有限公司 | 玉米免耕精量播种机 | 2BYZF-2 | 播种行数:2行;是否精量播种:是 ; | 型号2BYZF-2，机械式；悬挂式结构形式，配套动力11～22kw，工作状态外形尺寸（长×宽×高）1640mm×1230mm×980mm，作业速度范围4～6km/h，作业小时生产率0.2~0.5hm2/h,行距400～900mm,工作行数2行，工作宽幅0.8～1.8m，排种/肥器型式指夹式/外槽轮式数量2/2个驱动方式地轮驱动，种/肥箱容积9×2个/75L,排量调节方式种：档位 肥：螺纹，传动机构型式轴、链条传动，开沟器型式锄铲式数量种：2个肥：2个，深度调节范围0～100mm，地轮型式实心胶地轮直径380mm高度调节范围0～100mm,覆土器型式双圆盘式，镇压器型式实心橡胶轮。 | 930 | 冀2018T-102（续） | 2022-12-31 | 3200.00 |  | 非通用类 | 河北省 | 评阅不通过 | 初评员：不通过 | 专家：不通过，承诺书过期
种植施肥机械 | 播种机械 | 精量播种机 | 4-5行精量播种机 | 河北峥嵘农机有限公司 | 玉米施肥精量播种机 | 2BYCFB-5 | 播种行数:5行;是否精量播种:否 ; | 结构型式：机械式、悬挂式整机外形尺寸（长*宽*高）mm:1630*2850*1170 配套动力范围KW：36.8-73.5 工作幅宽cm:250-300 行距cm:50-60 行数：5排种器型式：勺轮式（金属材料）排种器数量：5个排肥器型式：外槽轮式排肥器数量：5个 | 2200 | T201900140433 | 2024-12-30 | 9100.00 |  | 非通用类 | 河北省 | 评阅不通过 | 初评员：不通过 | 专家：不通过，非精量播种机
种植施肥机械 | 播种机械 | 精量播种机 | 4-5行精量播种机 | 河北峥嵘农机有限公司 | 玉米施肥精量播种机 | 2BYCFB-4 | 播种行数:4行;是否精量播种:否 ; | 结构型式：机械式、悬挂式整机外形尺寸（长*宽*高）mm:1630*2310*1170 配套动力范围KW：22-51.5 工作幅宽cm:200-240 行距cm:50-60 行数：4排种器型式：勺轮式（金属材料）排种器数量：4个排肥器型式：外槽轮式排肥器数量：4个 | 2200 | T201900140433 | 2024-12-30 | 8100.00 |  | 非通用类 | 河北省 | 评阅不通过 | 初评员：不通过 | 专家：不通过，非精量播种机
种植施肥机械 | 播种机械 | 精量播种机 | 4-5行精量播种机 | 保定市鑫飞达农机装备有限公司 | 气吸式精量播种机 | 2BYQL-4 | 播种行数:4行;是否精量播种:是 ; | "结构尺寸（长*宽*高mm）： 1650*2290*990 整机质量（kg）： 300 配套动力（kw）： 25.7-36.8 行距（cm）： 50-60 工作幅宽（cm）： 200-240 排种器（形式/数量）： 垂直圆盘气吸式/4个 排肥器（形式/数量）： 外槽轮/4个 传动机构形式： 轴传动与齿轮传动 开沟器形式： 锄铲式 地轮（形式/直径）： 胶轮/40cm 风机叶轮直径/质量/工作转速： 355mm/3.5kg/3200-3500r/min 排种器形式： 精量播种器 播种行数（行）： 4 " | 2200 | 冀2018T-136（续） | 2022-12-31 | 11500.00 |  | 非通用类 | 河北省 | 评阅不通过 | 初评员：不通过 | 专家：不通过，承诺书过期
种植施肥机械 | 播种机械 | 精量播种机 | 4-5行精量播种机 | 任丘市超鹰农机有限公司 | 玉米免耕精量播种机 | 2BYZF-4 | 播种行数:4行;是否精量播种:是 ; | 型号2BYZF-4，机械式；悬挂式结构形式，配套动力22～36.8kw，工作状态外形尺寸（长×宽×高）1640mm×2260mm×1110mm，作业速度范围4～6km/h，作业小时生产率0.3～0.6hm2/h,行距400～650mm,工作行数4行，工作宽幅1.6～2.6m，排种/肥器型式指夹式/外槽轮式数量4/4个驱动方式地轮驱动，种/肥箱容积9×4个/152L，排量调节方式种：档位 肥：螺纹，传动机构型式轴、链条传动，开沟器型式锄铲式数量种：4个肥：4个，深度调节范围0～100mm，地轮型式实心胶地轮直径380mm高度调节范围0～100mm,覆土器型式双圆盘式，镇压器型式实心橡胶轮。 | 2200 | 冀2018T-104（续） | 2022-12-31 | 7600.00 |  | 非通用类 | 河北省 | 评阅不通过 | 初评员：不通过 | 专家：不通过，承诺书过期
种植施肥机械 | 播种机械 | 精量播种机 | 4-5行精量播种机 | 任丘市超鹰农机有限公司 | 玉米免耕精量播种机 | 2BYZF-5 | 播种行数:5行;是否精量播种:是 ; | 型号2BYZF-5，机械式；悬挂式结构形式，配套动力36.8～73.5kw，工作状态外形尺寸（ 长×宽×高）1830mm×2760mm×1150mm，作业速度范围4～6km/h，作业小时生产率0.4～1.0hm2/h,行距400～600mm,工作行数5行，工作宽幅2.0～3.0m，排种/肥器型式指夹式/外槽轮式数量5/5个驱动方式地轮驱动，种/肥箱容积9×5个/174L，排量调节方式种：档位 肥：螺纹，传动机构型式轴、链条传动，开沟器型式锄铲式数量种：5个肥：5个，深度调节范围0～100mm，地轮型式实心胶地轮直径380mm高度调节范围0～100mm,覆土器型式双圆盘式，镇压器型式实心橡胶轮。 | 2200 | 冀2018T-105（续） | 2022-12-31 | 8500.00 |  | 非通用类 | 河北省 | 评阅不通过 | 初评员：不通过 | 专家：不通过，承诺书过期；铭牌放置不明确
种植施肥机械 | 播种机械 | 精量播种机 | 4-5行精量播种机 | 石家庄农业机械股份有限公司 | 气吸精量播种机 | 2BQ-4 | 播种行数:4行;是否精量播种:是 ; | 结构形式：悬挂式、气力式 配套动力;22.1-36.8kw 外形尺寸（长×宽×高） 1550×2730×1550 mm 作业速度范围;1.11-1.67m/s 作业小时生产率：0.8-1.44hm2/h 工作幅宽 200～240 cm 行距 50～60 cm 工作行数 4 行 排种器形式 气力式 金属材料 排种器数量 4 个 排肥器形式 槽轮式 金属材料 排肥器数量 4 个 排种开沟器形式：滑刀式 排种开沟器数量：4个 排种开沟器深度调节范围：20-60cm 排肥开沟器形式：铲式 排肥开沟器数量：4个 排肥开沟器深度调节范围：30-80 种/肥箱容积：种11*4，肥70*2L 排量调节方式：种：更换气吸盘、肥：螺纹调节 排种部分传动方式： 链传动＋轴传动 地轮型式： 充气轮胎 地轮直径： φ550 mm 风机型式：离心式 覆土器型式：刮板式 镇压器型式：圆锥组合镇压轮 | 2200 | T201913130258 | 2024-12-30 | 9900.00 |  | 非通用类 | 河北省 | 评阅不通过 | 初评员：不通过 | 专家：不通过，承诺书过期
种植施肥机械 | 播种机械 | 精量播种机 | 4-5行精量播种机 | 河北江天农业机械有限公司 | 多层施肥播种机 | 2BYF-4 | 播种行数:4行;是否精量播种:是 ; | 结构型式:机械悬挂式.配套动力范围(kW):29.4~44.1.工作状态外形尺寸(长X宽X高,mm)1920×2300×1150.作业速度范围(km/h):3~5.作业小时生产率(hm2/h):0.4~0.6.行距(mm):500~600.工作行数(行):4.工作幅宽(m):2.0~2.4.排种/排肥型式:勺轮/外槽轮,数量(个):4/4,驱动方式:地轮驱动.种/肥箱容积(L):7X4/140.排量调节方式:排种:机械式;排肥:手动螺旋.传动结构型式:轴传动(地轮驱动).开沟器型式:锄铲式;数量(个):播种4;施肥4;深度调节范围(mm):0~120.地轮型式:实心橡胶轮;直径(mm):φ390;高度调节范围(mm):0~130.覆土器型式:板式.镇压器型式:地轮. | 2200 | 冀2017T—085 | 2021-12-31 | 7400.00 |  | 非通用类 | 河北省 | 评阅不通过 | 初评员：不通过 | 专家：不通过，非精量播种机
种植施肥机械 | 播种机械 | 精量播种机 | 6-10行精量播种机 | 河北峥嵘农机有限公司 | 玉米施肥精量播种机 | 2BYCFB-6 | 播种行数:6行;是否精量播种:否 ; | 结构型式：机械式、悬挂式整机外形尺寸（长*宽*高）mm:1630*3450*1170 配套动力范围KW：36.8-73.5 工作幅宽cm:300-360 行距cm:50-60 行数：6 排种器型式：勺轮式（金属材料）排种器数量：6个排肥器型式：外槽轮式排肥器数量：6个 | 3900 | T201900140433 | 2024-12-30 | 14100.00 |  | 非通用类 | 河北省 | 评阅不通过 | 初评员：不通过 | 专家：不通过，非精量播种机
种植施肥机械 | 播种机械 | 精量播种机 | 6-10行精量播种机 | 天津库恩农业机械有限公司 | 精量点播机 | MAXIMA 2M-6 | 播种行数:6行;是否精量播种:是 ; | 外形尺寸（长x宽x高）：2160x4400x1910mm 结构质量：1650kg 行距：50~70cm 工作行数：6 工作宽幅：300~420cm 排种器：气吸式，6个 | 3900 | 黑垦鉴2016059 | 2020-12-31 | 360000.00 |  | 非通用类 | 天津市 | 评阅不通过 | 初评员：不通过 | 专家：不通过，承诺书过期
种植施肥机械 | 播种机械 | 精量播种机 | 6-10行精量播种机 | 天津库恩农业机械有限公司 | 精量点播机 | MAXIMA 2M-9 | 播种行数:9行;是否精量播种:是 ; | 外形尺寸（长x宽x高）：2000x7000x2000mm 结构质量：2300kg 行距：50~70cm 工作行数：9 工作宽幅：450-630cm 排种器：气吸式，9个 | 3900 | 黑垦鉴2016060 | 2020-12-31 | 410000.00 |  | 非通用类 | 天津市 | 评阅不通过 | 初评员：不通过 | 专家：不通过，承诺书过期
种植施肥机械 | 播种机械 | 精量播种机 | 6-10行精量播种机 | 任丘市超鹰农机有限公司 | 玉米免耕精量播种机 | 2BYZF-6 | 播种行数:6行;是否精量播种:是 ; | 型号2BYZF-6，机械式；悬挂式结构形式，配套动力36.8～73.5kw，工作状态外形尺寸（ 长×宽×高）1830mm×3380mm×1150mm，作业速度范围4～6km/h，作业小时生产率1.0～2.0hm2/h,行距400～600mm,工作行数6行，工作宽幅2.4～3.6m，排种/肥器型式指夹式/外槽轮式数量6/6个驱动方式地轮驱动，种/肥箱容积9×6个/110×2个L，排量调节方式种：档位 肥：螺纹，传动机构型式轴、链条传动，开沟器型式锄铲式数量种：6个肥：6个，深度调节范围0～100mm，地轮型式实心胶地轮直径380mm高度调节范围0～100mm,覆土器型式双圆盘式，镇压器型式实心橡胶轮。 | 3900 | 冀2018T-106（续） | 2022-12-31 | 14000.00 |  | 非通用类 | 河北省 | 评阅不通过 | 初评员：不通过 | 专家：不通过，承诺书过期，铭牌放置不明确
种植施肥机械 | 育苗机械设备 | 秧盘播种成套设备（含床土处理） | 生产率500(盘/h)及以上秧盘播种成套设备 | 大安市祥和农业机械制造有限公司 | 水稻秧盘播种机 | 2BYP-14/17 | 含铺底土、播种、洒水、覆土功能:是 ;生产率:/盘/h; | 配套动力:铺土电机120w,覆土电机120w,播种电机60w | 3100 | T201922220069 | 2024-12-15 | 10400.00 |  | 非通用类 | 吉林省 | 评阅不通过 | 初评员：不通过 | 专家：不通过，铭牌与机器不配套
种植施肥机械 | 育苗机械设备 | 秧盘播种成套设备（含床土处理） | 生产率500(盘/h)及以上秧盘播种成套设备 | 黑龙江农垦依民机械制造有限公司 | 水稻育秧播种机 | 2BP-800 | 含铺底土、播种、洒水、覆土功能:是 ;生产率:1000盘/h; | 产品型号名称 / 2BP-800 水稻育秧播种机 2 作业状态整机外型尺寸(长×宽×高) cm 484×53×109 3 小时生产率 盘/h 800～1000 4 结构型式 / 固定式 5 铺土 铺土器形式 / 胶带 板刷式 铺土箱容积 L 40 6 播种 排种器形式 / 铝轮 滚刷式 播种量调节档位数量 个 无极调速 铺土箱容积 L 40 7 覆土 覆土箱形式 / 胶带毛刷式（或铁板） 覆土箱容积 L 55 8 输送传动型式 / 调速电机驱动 链条传动 9 覆土平整方式 / 板刷式 10 作业流程 / 送盘、铺土、播种、覆土 11 配套动力功率 kW 0.26 12 配套动力类型 / 交流电机 | 3100 | T201923230148 | 2024-10-07 | 8500.00 |  | 非通用类 | 黑龙江 | 评阅不通过 | 初评员：不通过 | 专家：不通过，铭牌不规范，缺少生产日期、编号等
种植施肥机械 | 育苗机械设备 | 秧盘播种成套设备（含床土处理） | 生产率500(盘/h)及以上秧盘播种成套设备 | 黑龙江农垦依民机械制造有限公司 | 电动育秧成套设备 | 2BP-840 | 含铺底土、播种、洒水、覆土功能:是 ;生产率:1000盘/h; | 作业状态整机外型尺寸(长×宽×高) cm 103×70×66 3 小时生产率 盘/h 800～1000 4 结构型式 / 行走式 5 铺土 铺土器形式 / 胶带 板刷 铺土箱容积 L 44 6 播种 排种器形式 / 槽轮 滚刷 板刷 播种量调节档位数量 个 1-60 播种箱容积 L 6 7 覆土 覆土箱形式 / 胶带 板刷 挡板 覆土箱容积 L 44 8 覆土平整方式 / 调整板 9 输送传动型式 / 链轮 链条 10 作业流程 / 播肥铺土、播种覆土、浇水 11 配套动力功率 W 540 12 配套动力类型 / 直流电机 锂电 | 3100 | T201923230270 | 2024-12-29 | 7800.00 |  | 非通用类 | 黑龙江 | 评阅不通过 | 初评员：不通过 | 专家：不通过，名牌与机器不配套。
种植施肥机械 | 育苗机械设备 | 秧盘播种成套设备（含床土处理） | 生产率500(盘/h)及以上秧盘播种成套设备 | 黑龙江农垦依民机械制造有限公司 | 水稻育秧摆盘机 | 2BP-1000 | 含铺底土、播种、洒水、覆土功能:是 ;生产率:1200盘/h; | 作业状态整机外型尺寸(长×宽×高) cm 238×77.4×106 3 小时生产率 盘/h 1000～1200 4 结构型式 / 行走式 5 铺土 铺土器形式 / 胶带 板刷调整板 铺土箱容积 L 48 6 播种 排种器形式 / 槽轮 滚刷 板刷 播种量调节档位数量 个 1-60 播种箱容积 L 19 7 覆土 覆土箱形式 / 胶带 板刷 挡板 覆土箱容积 L 34 8 输送传动型式 / 齿轮 链轮 链条 9 作业流程 / 行走送盘 播肥铺土、播种覆土、 浇水 10 配套动力功率 W 290 11 配套动力类型 / 直流电机 锂电 | 3100 | T201923230279 | 2024-12-29 | 8900.00 |  | 非通用类 | 黑龙江 | 评阅不通过 | 初评员：不通过 | 专家：不通过，名牌与机器不配套。
种植施肥机械 | 育苗机械设备 | 秧盘播种成套设备（含床土处理） | 生产率500(盘/h)及以上秧盘播种成套设备 | 黑龙江农垦依民机械制造有限公司 | 电动育秧成套设备 | 2BP-1120 | 含铺底土、播种、洒水、覆土功能:是 ;生产率:1200盘/h; | 作业状态整机外型尺寸(长×宽×高) cm 131×70×66 3 小时生产率 盘/h 1000～1200 4 结构型式 / 行走式 5 铺土 铺土器形式 / 胶带 板刷 铺土箱容积 L 58 6 播种 排种器形式 / 槽轮 滚刷 板刷 播种量调节档位数量 个 1-60 播种箱容积 L 8 7 覆土 覆土箱形式 / 胶带 板刷 挡板 覆土箱容积 L 58 8 输送传动型式 / 链轮 链条 9 作业流程 / 播肥铺土、播种覆土、浇水 10 配套动力功率 W 540 11 配套动力类型 / 直流电机 锂电 | 3100 | T201923230271 | 2024-12-29 | 8800.00 |  | 非通用类 | 黑龙江 | 评阅不通过 | 初评员：不通过 | 专家：不通过，名牌与机器不配套
种植施肥机械 | 栽植机械 | 水稻插秧机 | 6行及以上手扶步进式水稻插秧机 | 南通富来威农业装备有限公司 | 机动插秧机 | 2ZF-6AKE | 形式:手扶步进式 ;行数:6行; | 行数:6行；手扶式；穴距(mm):120、140、160、180、210；行距(mm):250(中央300）；结构质量(kg):190；插秧深度(mm):4-40；插植臂型式:曲柄摇杆式；配套发动机:雅马哈MZ175B8EA0；标定功率:3.3KW | 5800 | T201932320191 | 2024-12-30 | 23000.00 |  | 非通用类 | 江苏省 | 评阅不通过 | 初评员：不通过 | 专家：不通过，承诺书过期
种植施肥机械 | 栽植机械 | 水稻插秧机 | 4行四轮乘坐式水稻插秧机 | 苏州久富农业机械有限公司 | 乘坐式高速插秧机 | 2ZG-5G(G5G) | 形式:四轮乘坐式 ;行数:5行; | 结构型式：高速乘坐式；整机外形尺寸(长×宽高)：2886×1888×1570mm；作业速度：0～1.33m/s；作业小时生产率：0.08～0.29hm2/h；单位作业量燃油消耗量：1.7∽2.4kg/hm2；工作行数：5行；行距：300mm；穴距调节机构型式：手柄调节；穴距调节档位数量：5个；穴距：120、140、160、180、210（100、240选配）mm；插秧深度：10～35mm；移距：20、17.5、15.5、14（12.7、10.7选配）mm；取秧深度：10～20mm；插秧频次：最低150、最高670穴/分； 变速方式：机械变速；行走轮结构型式(前、后)：宽幅防爆轮胎、粗轮毂橡胶轮胎；行走轮直径（前、后）：Φ600、Φ850mm；平衡机构型式：机械式；插植臂型式：旋转式； | 12400 | T201932320192 | 2024-12-30 | 58000.00 |  | 非通用类 | 江苏省 | 评阅不通过 | 初评员：不通过 | 专家：不通过，承诺书过期
种植施肥机械 | 栽植机械 | 水稻插秧机 | 6-7行四轮乘坐式水稻插秧机 | 苏州久富农业机械有限公司 | 乘坐式高速插秧机 | 2ZG-7GS(G7SG) | 形式:四轮乘坐式 ;行数:7行; | 结构型式：高速乘坐式；整机外形尺寸(长×宽高)：2886×2488×1570mm；作业速度：0～0.66m/s；作业小时生产率：0.08～0.20hm2/h；单位作业量燃油消耗量：1.7∽2.4kg/hm2；工作行数：7行；行距：300mm；穴距调节机构型式：手柄调节；穴距调节档位数量：5个；穴距：120、140、160、180、210（100、240选配）mm；插秧深度：10～35mm；移距：20、17.5、15.5、14（12.7、10.7选配）mm；取秧深度：10～21mm；插秧频次：最低110、最高330穴/分； 变速方式：机械变速；行走轮结构型式(前、后)：宽幅防爆轮胎、粗轮毂橡胶轮胎；行走轮直径（前、后）：Φ600、Φ850mm；平衡机构型式：电子式；插植臂型式：曲柄摇杆式； | 28400 | T201932320193 | 2024-12-30 | 88000.00 |  | 非通用类 | 江苏省 | 评阅不通过 | 初评员：不通过 | 专家：不通过，承诺书过期
种植施肥机械 | 栽植机械 | 水稻插秧机 | 6-7行四轮乘坐式水稻插秧机 | 潍坊久瑞田农业装备有限公司 | 高速乘坐式插秧机 | 2ZGQ-6 | 形式:四轮乘坐式 ;行数:6行; | 结构型式：高速乘坐式；整机外形尺寸（长×宽×高）mm：3500×2080×2560；工作行数（行）：6；行距（mm）：300；穴距（mm）：110、130、150、160、180、210；变速方式：前：无内胎橡胶车轮；后：无内胎橡胶凸爪高耳车轮；行走轮直径（前、后）（mm）：前：φ650；后：φ950；平衡机构型式：电子液压平衡；插植臂型式：旋转式 | 28400 | GZNJ/TJ 2019-430 | 2025-03-16 | 97500.00 |  | 非通用类 | 山东省 | 评阅不通过 | 初评员：不通过 | 专家：不通过，承诺书过期
种植施肥机械 | 栽植机械 | 水稻插秧机 | 6-7行四轮乘坐式水稻插秧机 | 江苏隆庆机械有限公司 | 乘坐式高速插秧机 | 2ZG-6D | 形式:四轮乘坐式 ;行数:6行; | 型号名称:2ZG-6D乘坐式高速插秧机,结构型式:高速乘坐式,发动机额定功率:14.7KW,发动机额定转速:3600k/min,工作行数:6行,穴距调节机构型式:齿轮调节,穴距调节档位数量:7个,行距:300mm | 28400 | 鄂2019270 | 2024-07-17 | 98800.00 |  | 非通用类 | 江苏省 | 评阅不通过 | 初评员：不通过 | 专家：不通过，承诺书过期。
种植施肥机械 | 栽植机械 | 水稻插秧机 | 8行及以上四轮乘坐式水稻插秧机 | 潍坊久瑞田农业装备有限公司 | 高速乘坐式插秧机 | 2ZGQ-8 | 形式:四轮乘坐式 ;行数:8行; | 结构型式： 高速乘坐式；整机外形尺寸（长×宽×高）（mm）;3500×2240×2550;工作行数(行）：8；行距（mm）；250；穴距（mm）：110、130、150、160、180、210 | 38600 | GZNJ/TJ 2019-431 | 2025-03-16 | 135000.00 |  | 非通用类 | 山东省 | 评阅不通过 | 初评员：不通过 | 专家：不通过，承诺书过期
种植施肥机械 | 栽植机械 | 水稻插秧机 | 8行及以上四轮乘坐式水稻插秧机 | 潍坊久瑞田农业装备有限公司 | 高速乘坐式插秧机 | 2ZGC-8KZ | 形式:四轮乘坐式 ;行数:8行; | 结构型式:高速乘坐式；整机外形尺寸（长×宽×高）（mm）：3500×2360×2560；工作行数（行）：8；行距（mm）：窄：170；宽：330；穴距（mm）：110、120、140、160、190、210 | 38600 | GZNJ/TJ 2019-432 | 2025-03-16 | 135000.00 |  | 非通用类 | 山东省 | 评阅不通过 | 初评员：不通过 | 专家：不通过，承诺书过期
种植施肥机械 | 施肥机械 | 施肥机 | 水稻侧深施肥装置(配套6行及以上乘坐式水稻插秧机或水稻精量穴播机) | 苏州久富农业机械有限公司 | 水稻侧深施肥机 | 2FH-1.8C（6F2） | 行数:6行;定位、定量深施,与高速插秧机或水稻精量穴播机配套同步作业.配置强制施肥装置、漏施堵塞报警装置、插秧施:是 ; | 规格型号：2FH-1.8C（6F2）；行数：6行；配套动力形式：步进减速电机+鼓风机；动力传输方式：链条传动；主机体尺寸（长×宽×高）：（530×370×650）×2个mm；肥料排出方式：外槽轮；施肥量调节方式：旋钮调节+车速传感器；施肥量范围：150～900kg/h㎡；施肥深度：50±10mm；施肥位置：侧40±10mm；肥箱容积：2×40L（80L）L；防堵塞、漏施或报警装置：有；离合器形式：电子式单侧离合；输送装置形式：管路风送式；配置有强制施肥装置：有； | 6500 | T202032320125 | 2025-07-09 | 24800.00 |  | 非通用类 | 江苏省 | 评阅不通过 | 初评员：不通过 | 专家：不通过，承诺书过期
种植施肥机械 | 施肥机械 | 施肥机 | 水稻侧深施肥装置(配套6行及以上乘坐式水稻插秧机或水稻精量穴播机) | 苏州久富农业机械有限公司 | 水稻侧深施肥机 | 2FH-2.4C（8F2） | 行数:8行;定位、定量深施,与高速插秧机或水稻精量穴播机配套同步作业.配置强制施肥装置、漏施堵塞报警装置、插秧施:是 ; | 规格型号：2FH-2.4C（8F2）；行数：8行；配套动力形式：步进减速电机+鼓风机；动力传输方式：链条传动；主机体尺寸（长×宽×高）：（530×370×650）×2个mm；肥料排出方式：外槽轮；施肥量调节方式：旋钮调节+车速传感器；施肥量范围：150～900kg/h㎡；施肥深度：50±10mm；施肥位置：侧40±10mm；肥箱容积：2×40L（80L）L；防堵塞、漏施或报警装置：有；离合器形式：电子式单侧离合；输送装置形式：管路风送式；配置有强制施肥装置：有； | 6500 | T202032320126 | 2025-07-09 | 24800.00 |  | 非通用类 | 江苏省 | 评阅不通过 | 初评员：不通过 | 专家：不通过，承诺书过期
田间管理机械 | 中耕机械 | 田园管理机 | 功率4kW以下田园管理机 | 山东乐佳佳机电科技有限公司 | 田园管理机 | 3TGQ-2A | 配套功率:2.2kW; | 型号名称 3TGQ-2A型田园管理机 结构型式 / 单轴；轮式 外形尺寸(长×宽×高) mm 1200X600X950 扶把水平调整 / 不可调 扶把上下调整 / 不可调 发动机输出传动方式 / 皮带传动 主离合器型式 / 张紧式 主离合器状态 / 常开 标定（额定）功率 kW 2.2 标定（额定）转速 r/min 3600 配套锄草装置型式 / 锄草轮 配套锄草装置最大工作宽度 mm 280 配套起垄装置型式 / 绞龙+仿形器 配套起垄装置起垄数量 / 1 配套起垄装置最大工作起垄高度 mm 200 | 510 | T202037370014 | 2025-07-06 | 1900.00 |  | 非通用类 | 山东省 | 评阅不通过 | 初评员：不通过 | 专家：不通过，承诺书过期
田间管理机械 | 中耕机械 | 田园管理机 | 功率4kW以下田园管理机 | 山东乐佳佳机电科技有限公司 | 田园管理机 | 3TGQ-2C | 配套功率:2.2kW; | 型号名称 3TGQ-2C型田园管理机 结构型式 / 单轴；轮式 外形尺寸(长×宽×高) mm 1330X600X850 扶把水平调整 / 不可调 扶把上下调整 / 不可调 发动机输出传动方式 / 皮带传动 主离合器型式 / 张紧式 主离合器状态 / 常开 标定（额定）功率 kW 2.2 标定（额定）转速 r/min 3600 配套锄草装置型式 / 锄草轮 配套锄草装置最大工作宽度 mm 280 配套起垄装置型式 / 绞龙+仿形器 配套起垄装置起垄数量 / 1 配套起垄装置最大工作起垄高度 mm 200 | 510 | T202037370012 | 2025-07-06 | 1900.00 |  | 非通用类 | 山东省 | 评阅不通过 | 初评员：不通过 | 专家：不通过，承诺书过期
田间管理机械 | 中耕机械 | 田园管理机 | 功率4kW及以上田园管理机 | 潍坊昊杰机械有限公司 | 田园管理机 | 3TGQ-4 | 配套功率:4.0kW; | 标定功率：4.0kw.额定转速：3600r/min | 710 | T201937370051 | 2024-10-24 | 3200.00 |  | 非通用类 | 山东省 | 评阅不通过 | 初评员：不通过 | 专家：不通过，承诺书过期
田间管理机械 | 中耕机械 | 田园管理机 | 功率4kW及以上田园管理机 | 莱州奥伦农业机械有限公司 | 田园管理机 | 3TGQ-4D | 配套功率:4kW; | 结构型式：双轴；轮式、外形尺寸（长×宽×高）：1900×640×950mm、主离合器形式：涨紧式、主离合器状态：常开、配套开沟装置型式：旋刀式、配套培土装置型式：旋刀式、配套开沟装置最大工作宽度：270mm、配套培土装置最大工作宽度：270mm、培土刀总安装刀数：10片、发动机输出传动方式：三角带 | 710 | T202037370026 | 2025-07-06 | 4800.00 |  | 非通用类 | 山东省 | 评阅不通过 | 初评员：不通过 | 专家：不通过，承诺书过期
田间管理机械 | 中耕机械 | 田园管理机 | 功率4kW及以上田园管理机 | 费县华源农业装备工贸有限公司 | 田园管理机 | 3TG-6 | 配套功率:6.3kW; | 结构型式：双轴/轮式；外形尺寸：1720*720*940mm；扶把水平可调整：扶把上下可调整；发动机输出传动方式：皮带传动；主离合器型式：涨紧轮式，主离合器常开状态；标定功率6.3KW;标定转速3600r/min；配套培土装置型式：旋刀式；培土装置最大工作宽度300mm：配套开沟装置型式：旋刀式；开沟装置最大工作宽度300mm。 | 710 | T201937370184 | 2024-12-23 | 6800.00 |  | 非通用类 | 山东省 | 评阅不通过 | 初评员：不通过 | 专家：不通过，承诺书过期
田间管理机械 | 中耕机械 | 田园管理机 | 功率4kW及以上田园管理机 | 费县华源农业装备工贸有限公司 | 田园管理机 | 3TG-6H | 配套功率:6.3kW; | 结构型式：双轴/轮式；外形尺寸：1950*550*1060mm；扶把水平可调整：扶把上下可调整；发动机输出传动方式：皮带传动；主离合器型式：涨紧轮式，主离合器常开状态；标定功率6.3KW;标定转速3600r/min；配套培土装置型式：旋刀式；培土装置最大工作宽度300mm：配套开沟装置型式：旋刀式；开沟装置最大工作宽度300mm。 | 710 | T201937370186 | 2024-12-23 | 6900.00 |  | 非通用类 | 山东省 | 评阅不通过 | 初评员：不通过 | 专家：不通过，承诺书过期
田间管理机械 | 中耕机械 | 田园管理机 | 功率4kW及以上田园管理机 | 费县华源农业装备工贸有限公司 | 田园管理机 | 3TG-6Z | 配套功率:6.3kW; | 结构型式：双轴/轮式；外形尺寸：1550*700*940mm；扶把水平可调整：扶把上下可调整；发动机输出传动方式：齿轮传动；主离合器型式：摩擦片式，主离合器常开状态；标定功率6.3KW;标定转速3600r/min；配套培土装置型式：旋刀式；培土装置最大工作宽度300mm：配套开沟装置型式：旋刀式；开沟装置最大工作宽度300mm。 | 710 | T201937370185 | 2024-12-23 | 6980.00 |  | 非通用类 | 山东省 | 评阅不通过 | 初评员：不通过 | 专家：不通过
田间管理机械 | 中耕机械 | 田园管理机 | 功率4kW及以上田园管理机 | 费县华源农业装备工贸有限公司 | 田园管理机 | 3TGQ-5 | 配套功率:5.2kW; | 结构型式：双轴/轮式；外形尺寸：1720*700*940mm；扶把水平可调整：扶把上下可调整；发动机输出传动方式：皮带传动；主离合器型式：涨紧轮式，主离合器常开状态；标定功率5.2KW;标定转速3600r/min；配套培土装置型式：旋刀式；培土装置最大工作宽度300mm：配套开沟装置型式：旋刀式；开沟装置最大工作宽度300mm： | 710 | T201937370180 | 2024-12-23 | 4580.00 |  | 非通用类 | 山东省 | 评阅不通过 | 初评员：不通过 | 专家：不通过，承诺书过期
田间管理机械 | 中耕机械 | 田园管理机 | 功率4kW及以上田园管理机 | 费县华源农业装备工贸有限公司 | 田园管理机 | 3TGQ-5H | 配套功率:5.2kW; | 结构型式：双轴/轮式；外形尺寸：1860*530*940mm；扶把水平可调整：扶把上下可调整；发动机输出传动方式：皮带传动；主离合器型式：涨紧轮式，主离合器常开状态；标定功率5.2KW;标定转速3600r/min；配套培土装置型式：旋刀式；培土装置最大工作宽度300mm：配套开沟装置型式：旋刀式；开沟装置最大工作宽度300mm。 | 710 | T201937370182 | 2024-12-23 | 4800.00 |  | 非通用类 | 山东省 | 评阅不通过 | 初评员：不通过 | 专家：不通过，承诺书过期
田间管理机械 | 中耕机械 | 田园管理机 | 功率4kW及以上田园管理机 | 费县华源农业装备工贸有限公司 | 田园管理机 | 3TGQ-5Z | 配套功率:5.2kW; | 结构型式：双轴/轮式；外形尺寸：1490*700*940mm；扶把水平可调整：扶把上下可调整；发动机输出传动方式：齿轮传动；主离合器型式：摩擦片式，主离合器常开状态；标定功率5.2KW;标定转速3600r/min；配套培土装置型式：旋刀式；培土装置最大工作宽度300mm：配套开沟装置型式：旋刀式；开沟装置最大工作宽度300mm： | 710 | T201937370183 | 2024-12-23 | 5200.00 |  | 非通用类 | 山东省 | 评阅不通过 | 初评员：不通过 | 专家：不通过，承诺书过期
田间管理机械 | 中耕机械 | 田园管理机 | 功率4kW及以上田园管理机 | 费县华源农业装备工贸有限公司 | 田园管理机 | 3TGQ-4A | 配套功率:4.0kW; | 结构型式：双轴/轮式；外形尺寸：1490*700*940mm；扶把水平可调整：扶把上下可调整；发动机输出传动方式：皮带传动；主离合器型式：涨紧轮式，主离合器常开状态；标定功率4.0KW;标定转速3600r/min；配套培土装置型式：旋刀式；培土装置最大工作宽度300mm：配套开沟装置型式：旋刀式；开沟装置最大工作宽度300mm。 | 710 | T201937370162 | 2024-12-23 | 3280.00 |  | 非通用类 | 山东省 | 评阅不通过 | 初评员：不通过 | 专家：不通过，承诺书过期
田间管理机械 | 中耕机械 | 田园管理机 | 功率4kW及以上田园管理机 | 费县华源农业装备工贸有限公司 | 田园管理机 | 3TGQ-4H | 配套功率:4.0kW; | 结构型式：双轴/轮式；外形尺寸：1900*550*940mm；扶把水平可调整：扶把上下可调整；发动机输出传动方式：皮带传动；主离合器型式：涨紧轮式，主离合器常开状态；标定功率4.0KW;标定转速3600r/min；配套培土装置型式：旋刀式；培土装置最大工作宽度300mm：配套开沟装置型式：旋刀式；开沟装置最大工作宽度300mm。 | 710 | T201937370181 | 2024-12-23 | 3280.00 |  | 非通用类 | 山东省 | 评阅不通过 | 初评员：不通过 | 专家：不通过，承诺书过期
田间管理机械 | 中耕机械 | 田园管理机 | 功率4kW及以上田园管理机 | 费县华源农业装备工贸有限公司 | 田园管理机 | 3TGQ-4Z | 配套功率:4.0kW; | 结构型式：双轴/轮式；外形尺寸：1490*700*940mm；扶把水平可调整：扶把上下可调整；发动机输出传动方式：齿轮传动；主离合器型式：摩擦片式，主离合器常开状态；标定功率4.0KW;标定转速3600r/min；配套培土装置型式：旋刀式；培土装置最大工作宽度300mm：配套开沟装置型式：旋刀式；开沟装置最大工作宽度300mm。 | 710 | T201937370187 | 2024-12-23 | 3500.00 |  | 非通用类 | 山东省 | 评阅不通过 | 初评员：不通过 | 专家：不通过，承诺书过期
田间管理机械 | 中耕机械 | 田园管理机 | 功率4kW及以上田园管理机 | 山东华盛农业药械有限责任公司 | 田园管理机 | 3TGQ-4 | 配套功率:4.0kW; | 序号 项目 设计值 1 型号名称 3TGQ-4型田园管理机 2 结构型式 双轴；轮式 3 外形尺寸(长×宽×高) 1160×640×870mm 4 扶把水平调整（可调/不可调） 可调 5 扶把上下调整（可调/不可调） 可调 6 发动机输出传动方式 皮带传动 7 主离合器型式 涨紧式 8 主离合器状态 常开 9 标定（额定）功率 4.0kW 10 标定（额定）转速 3600r/min 11 配套培土装置型式 旋刀式 12 配套培土装置最大工作宽度 300mm 13 配套开沟装置型式 旋刀式 14 配套开沟装置最大工作宽度 240mm | 710 | T201937370067 | 2024-10-24 | 3600.00 |  | 非通用类 | 山东省 | 评阅不通过 | 初评员：不通过 | 专家：不通过，承诺书过期
田间管理机械 | 中耕机械 | 田园管理机 | 功率4kW及以上田园管理机 | 潍坊沃富机械有限公司 | 田园管理机 | 3TG-6 | 配套功率:6.3kW; | 外形尺寸：1800x640x1150，结构型式：双轴.轮式。发动机输出传动方式：皮带传动。主离合器型式：张紧轮。主离合器状态：常开。标定功率：6.3KW。标定转速：3600r/min。配套开沟装置型式；驱动刀轮式。配套开沟装置最大开沟宽度：140mm。配套培土装置型式：驱动刀轮式。配套培土装置最大工作宽度：140mm。 | 710 | T202037370051 | 2025-07-06 | 4600.00 |  | 非通用类 | 山东省 | 评阅不通过 | 初评员：不通过 | 专家：不通过，承诺书过期
田间管理机械 | 中耕机械 | 田园管理机 | 功率4kW及以上田园管理机 | 山东乐佳佳机电科技有限公司 | 田园管理机 | 3TGQ-4D | 配套功率:4.0kW; | 产品名称 3TGQ-4D型田园管理机 结构型式 / 双轴；轮式 外形尺寸(长×宽×高) mm 1550×740×950 扶把水平调整 / 可调 扶把上下调整 / 可调 发动机输出传动方式 / 齿轮传动 主离合器型式 / 摩擦片 主离合器状态 / 常开 标定（额定）功率 kW 4.0 标定（额定）转速 r/min 3600 配套锄草装置型式 / 锄草轮 配套锄草装置最大工作宽度 mm 700 配套开沟装置型式 / 旋刀式 配套开沟装置最大工作宽度 mm 250 | 710 | T202037370018 | 2025-07-06 | 2800.00 |  | 非通用类 | 山东省 | 评阅不通过 | 初评员：不通过 | 专家：不通过，承诺书过期
田间管理机械 | 中耕机械 | 田园管理机 | 功率4kW及以上田园管理机 | 山东乐佳佳机电科技有限公司 | 田园管理机 | 3TGQ-4.5A | 配套功率:4.5kW; | 型号名称 / 3TGQ-4.5A型田园管理机 结构型式 / 双轴；轮式 外形尺寸(长×宽×高) mm 1600×740×950 扶把水平调整 / 可调 扶把上下调整 / 可调 发动机输出传动方式 / 齿轮传动 主离合器型式 / 摩擦片 主离合器状态 / 常开 标定（额定）功率 kW 4.5 标定（额定）转速 r/min 3600 配套锄草装置型式 / 锄草轮 配套锄草装置最大工作宽度 mm 700 配套开沟装置型式 / 旋刀式 配套开沟装置最大工作宽度 mm 250 | 710 | T202037370008 | 2025-07-06 | 3200.00 |  | 非通用类 | 山东省 | 评阅不通过 | 初评员：不通过 | 专家：不通过，承诺书过期
田间管理机械 | 中耕机械 | 田园管理机 | 功率4kW及以上田园管理机 | 山东乐佳佳机电科技有限公司 | 田园管理机 | 3TGQ-4C | 配套功率:4.0kW; | 型号名称 / 3TGQ-4C型田园管理机 结构型式 / 双轴；轮式 外形尺寸(长×宽×高) mm 1530×740×980 扶把水平调整 / 可调 扶把上下调整 / 可调 发动机输出传动方式 / 皮带传动 主离合器型式 / 张紧式 主离合器状态 / 常开 标定（额定）功率 kW 4.0 标定（额定）转速 r/min 3600 配套锄草装置最大工作宽度 mm 700 配套开沟装置型式 / 旋刀式 配套开沟装置最大工作宽度 mm 250 | 710 | T202037370015 | 2025-07-06 | 2800.00 |  | 非通用类 | 山东省 | 评阅不通过 | 初评员：不通过 | 专家：不通过，承诺书过期
田间管理机械 | 中耕机械 | 田园管理机 | 功率4kW及以上田园管理机 | 山东乐佳佳机电科技有限公司 | 田园管理机 | 3TGQ-4.5C | 配套功率:4.5kW; | 型号名称 / 3TGQ-4.5C型田园管理机 结构型式 / 双轴；轮式 外形尺寸(长×宽×高) mm 1600×740×950 扶把水平调整 / 可调 扶把上下调整 / 可调 发动机输出传动方式 / 皮带传动 主离合器型式 / 张紧式 主离合器状态 / 常开 标定（额定）功率 kW 4.5 标定（额定）转速 r/min 3600 配套锄草装置型式 / 锄草轮 配套锄草装置最大工作宽度 mm 700 配套开沟装置型式 / 旋刀式 配套开沟装置最大工作宽度 mm 250 | 710 | T202037370009 | 2025-07-06 | 3200.00 |  | 非通用类 | 山东省 | 评阅不通过 | 初评员：不通过 | 专家：不通过，承诺书过期
田间管理机械 | 中耕机械 | 田园管理机 | 功率4kW及以上田园管理机 | 山东乐佳佳机电科技有限公司 | 田园管理机 | 3TGQ-4E | 配套功率:4.0kW; | 产品名称 3TGQ-4E型田园管理机 结构型式 / 单轴；轮式 外形尺寸(长×宽×高) mm 1500X660X950 扶把水平调整 / 可调 扶把上下调整 / 可调 发动机输出传动方式 / 皮带传动 主离合器型式 / 张紧式 主离合器状态 / 常开 标定（额定）功率 kW 4.0 标定（额定）转速 r/min 3600 配套锄草装置型式 / 锄草轮 配套锄草装置最大工作宽度 mm 740 配套起垄装置型式 / 绞龙+仿形器 配套起垄装置起垄数量 / 1 配套起垄装置最大工作起垄高度 mm 240 | 710 | T202037370016 | 2025-07-06 | 2400.00 |  | 非通用类 | 山东省 | 评阅不通过 | 初评员：不通过 | 专家：不通过，承诺书过期
田间管理机械 | 中耕机械 | 田园管理机 | 功率4kW及以上田园管理机 | 山东乐佳佳机电科技有限公司 | 田园管理机 | 3TGQ-4G | 配套功率:4.0kW; | 产品型号名称 / 3TGQ-4G型田园管理机 结构型式 / 单轴；履带 外形尺寸(长×宽×高) mm 1620×600×950 扶把水平调整 / 不可调 扶把上下调整 / 不可调 发动机输出传动方式 / 皮带传动 主离合器型式 / 离心式 主离合器状态 / 常开 标定（额定）功率 kW 4.0 标定（额定）转速 r/min 3600 配套锄草装置型式 / 锄铲式 配套锄草装置最大工作宽度 mm 400 配套施肥装置排肥器型式 / 外槽轮 配套施肥装置施肥行数 / 1 配套施肥装置施肥开沟器型式 / 尖铲式 | 710 | T202037370013 | 2025-07-06 | 2400.00 |  | 非通用类 | 山东省 | 评阅不通过 | 初评员：不通过 | 专家：不通过，承诺书过期
田间管理机械 | 中耕机械 | 田园管理机 | 功率4kW及以上田园管理机 | 山东乐佳佳机电科技有限公司 | 田园管理机 | 3TGQ-4A | 配套功率:4.0kW; | 型号名称 3TGQ-4A型田园管理机 结构型式 / 单轴；轮式 外形尺寸(长×宽×高) mm 1460X700X950 扶把水平调整 / 可调 扶把上下调整 / 可调 发动机输出传动方式 / 齿轮传动 主离合器型式 / 摩擦片 主离合器状态 / 常开 标定（额定）功率 kW 4.0 标定（额定）转速 r/min 3600 配套锄草装置型式 / 锄草轮 配套锄草装置最大工作宽度 mm 720 配套起垄装置型式 / 绞龙+仿形器 配套起垄装置起垄数量 / 1 配套起垄装置最大工作起垄高度 mm 240 | 710 | T202037370017 | 2025-07-06 | 2400.00 |  | 非通用类 | 山东省 | 评阅不通过 | 初评员：不通过 | 专家：不通过，承诺书过期
田间管理机械 | 中耕机械 | 田园管理机 | 功率4kW及以上田园管理机 | 重庆美多盈机械有限公司 | 田园管理机 | 3TG-6 | 配套功率:6.2kW; | 型号名称：3TG-6型田园管理机；结构型式：双轴轮式：外形尺寸(长×宽×高)mm：1900×1100×1060；扶把水平调整：可调；扶把上下调整：可调；发动机输出传动方式：直联；主离合器型式：摩擦片式；主离合器状态：常开；标定功率kW：6.2；标定转速r/min：3000；燃油种类：柴油；配套锄草装置型式：轮式；配套锄草装置最大工作宽度mm：890；配套开沟装置型式：刀片式；配套开沟装置最大工作宽度mm：470； | 710 | T201950500123 | 2024-09-09 | 3200.00 |  | 非通用类 | 重庆市 | 评阅不通过 | 初评员：不通过 | 专家：不通过，承诺书过期
田间管理机械 | 植保机械 | 喷杆喷雾机 | 12m以下悬挂及牵引式喷杆喷雾机 | 邯郸市升华机械制造有限公司 | 喷杆式喷雾机 | 3WSH100型悬挂式喷杆喷雾机 | 形式:悬挂及牵引式:是 ;喷杆长度:8m; | 1、规格型号：3WSH100；2、结构型式：悬挂式；3、运输状态外形尺寸(长×宽×高)mm：1950×880×1150；4、药箱容量L：400；5、喷杆作业(整机作业)常用工作压力mpa：0.3-0.5；6、喷杆喷幅M：8；7、配套泵名称：隔膜泵；8、配套泵工作压力mpa：2.5；9、配套泵流量L/min：45-48；10、配套泵转速r/min：550；11、配套喷头型式：扇形防滴喷头；12、配套喷头数量(个):16；13、配套喷头喷量（单个）L/min：1.6-1.8； | 730 | 2010041401000041 | 2022-11-05 | 5200.00 |  | 通用类 | 河北省 | 评阅不通过 | 初评员：不通过 | 专家：不通过，承诺书过期
田间管理机械 | 植保机械 | 喷杆喷雾机 | 12-18m悬挂及牵引式喷杆喷雾机 | 邯郸市升华机械制造有限公司 | 喷杆式喷雾机 | 3WSH200A型悬挂式喷杆喷雾机 | 形式:悬挂及牵引式:是 ;喷杆长度:14m; | 1、规格型号：3WSH200A；2、结构型式：悬挂式；3、运输状态外形尺寸(长×宽×高)mm：2860×2540×1950；4、药箱容量L：1000；5、喷杆作业(整机作业)常用工作压力mpa：0.3-0.5；6、喷杆喷幅M：14；7、配套泵名称：隔膜泵；8、配套泵工作压力mpa：3.0；9、配套泵流量L/min：70-80；10、配套泵转速r/min：550；11、配套喷头型式：扇形防滴喷头；12、配套喷头数量(个):28；13、配套喷头喷量（单个）L/min：1.6-1.8； | 1650 | 2010041401000041 | 2022-11-05 | 17000.00 |  | 通用类 | 河北省 | 评阅不通过 | 初评员：不通过 | 专家：不通过，承诺书过期
田间管理机械 | 植保机械 | 喷杆喷雾机 | 18m及以上悬挂及牵引式喷杆喷雾机 | 邯郸市升华机械制造有限公司 | 喷杆式喷雾机 | 3WSH200C型悬挂式喷杆喷雾机 | 形式:悬挂及牵引式:是 ;喷杆长度:21m; | 1、规格型号：3WSH200C；2、结构型式：悬挂式；3、运输状态外形尺寸(长×宽×高)mm：4000×2380×2460；4、药箱容量L：1200；5、喷杆作业(整机作业)常用工作压力mpa：0.3-0.5；6、喷杆喷幅M：21；7、配套泵名称：隔膜泵；8、配套泵工作压力mpa：2.0；9、配套泵流量L/min：163-170；10、配套泵转速r/min：550；11、配套喷头型式：扇形防滴喷头；12、配套喷头数量(个):42；13、配套喷头喷量（单个）L/min：1.6-1.8； | 6300 | 2010041401000041 | 2022-11-05 | 46800.00 |  | 通用类 | 河北省 | 评阅不通过 | 初评员：不通过 | 专家：不通过，承诺书过期
田间管理机械 | 植保机械 | 喷杆喷雾机 | 18m及以上悬挂及牵引式喷杆喷雾机 | 邯郸市升华机械制造有限公司 | 喷杆式喷雾机 | 3WSH200D型悬挂式喷杆喷雾机 | 形式:悬挂及牵引式:是 ;喷杆长度:25m; | 1、规格型号：3WSH200D；2、结构型式：悬挂式；3、运输状态外形尺寸(长×宽×高)mm：3050×5000×2300；4、药箱容量L：2000；5、喷杆作业(整机作业)常用工作压力mpa：0.3-0.5；6、喷杆喷幅M：25；7、配套泵名称：隔膜泵；8、配套泵工作压力mpa：2.0；9、配套泵流量L/min：163-170；10、配套泵转速r/min：550；11、配套喷头型式：扇形防滴喷头；12、配套喷头数量(个):50；13、配套喷头喷量（单个）L/min：1.6-1.8； | 6300 | 2010041401000041 | 2022-11-05 | 52000.00 |  | 通用类 | 河北省 | 评阅不通过 | 初评员：不通过 | 专家：不通过，承诺书过期
田间管理机械 | 植保机械 | 喷杆喷雾机 | 18m及以上悬挂及牵引式喷杆喷雾机 | 邯郸市升华机械制造有限公司 | 喷杆式喷雾机 | 3WSH300型牵引式喷杆喷雾机 | 形式:悬挂及牵引式:是 ;喷杆长度:18m; | 1、规格型号：3WSH300；2、结构型式：牵引式；3、运输状态外形尺寸(长×宽×高)mm：4410×2300×2220；4、药箱容量L：3000；5、喷杆作业(整机作业)常用工作压力mpa：0.3-0.5；6、喷杆喷幅M：18；7、配套泵名称：隔膜泵；8、配套泵工作压力mpa：2.0；9、配套泵流量L/min：160-170；10、配套泵转速r/min：550；11、配套喷头型式：扇形防滴喷头；12、配套喷头数量(个):36；13、配套喷头喷量（单个）L/min：1.6-1.8； | 6300 | 2010041401000041 | 2022-11-05 | 56000.00 |  | 通用类 | 河北省 | 评阅不通过 | 初评员：不通过 | 专家：不通过，承诺书过期
田间管理机械 | 植保机械 | 喷杆喷雾机 | 18m及以上悬挂及牵引式喷杆喷雾机 | 邯郸市升华机械制造有限公司 | 喷杆式喷雾机 | 3W-1200VRT型悬挂式变量喷杆喷雾机 | 形式:悬挂及牵引式:是 ;喷杆长度:18m; | 1、规格型号：3W-1200VRT；2、结构型式：悬挂式；3、运输状态外形尺寸(长×宽×高)mm：3010×3200×1900；4、药箱容量L：1200；5、喷杆作业(整机作业)常用工作压力mpa：0.3-0.5；6、喷杆喷幅M：18；7、配套泵名称：隔膜泵；8、配套泵工作压力mpa：2.0；9、配套泵流量L/min：130；10、配套泵转速r/min：550；11、配套喷头型式：扇形防滴喷头；12、配套喷头数量(个):37；13、配套喷头雾锥角（度）：110；14、配套喷头喷量（单个）L/min：1.6-1.8；15、配套喷头间隔(mm):500; | 6300 | 2010041401000041 | 2022-11-05 | 49800.00 |  | 通用类 | 河北省 | 评阅不通过 | 初评员：不通过 | 专家：不通过，承诺书过期
田间管理机械 | 植保机械 | 喷杆喷雾机 | 18m及以上悬挂及牵引式喷杆喷雾机 | 邯郸市升华机械制造有限公司 | 喷杆式喷雾机 | 3W-1800VRT型悬挂式变量喷杆喷雾机 | 形式:悬挂及牵引式:是 ;喷杆长度:21m; | 1、规格型号：3W-1800VRT；2、结构型式：悬挂式；3、运输状态外形尺寸(长×宽×高)mm：3560×4190×2190；4、药箱容量L：1800；5、喷杆作业(整机作业)常用工作压力mpa：0.3-0.5；6、喷杆喷幅M：21；7、配套泵名称：隔膜泵；8、配套泵工作压力mpa：2.0；9、配套泵流量L/min：163；10、配套泵转速r/min：550；11、配套喷头型式：扇形防滴喷头；12、配套喷头数量(个):42；13、配套喷头雾锥角（度）：110；14、配套喷头喷量（单个）L/min：1.6-1.8；15、配套喷头间隔(mm):500; | 6300 | 2010041401000041 | 2022-11-05 | 58600.00 |  | 通用类 | 河北省 | 评阅不通过 | 初评员：不通过 | 专家：不通过，承诺书过期
田间管理机械 | 植保机械 | 喷杆喷雾机 | 18-50马力自走式喷杆喷雾机(两轮驱动) | 华创机器人制造有限公司 | 自走式喷杆喷雾机 | 3WZP-600A | 功率:24马力;形式:自走式,两驱:是 ;药箱容积:600L;离地间隙:0.3m;喷杆长度:7m; | 规格型号：3WZP-600A；型式:自走式,两轮驱动，两轮转向；工作状态外形尺寸mm:3050×7000×2250；药箱容量L:600；喷杆长度mm:7000；喷头型式:扇形雾防滴喷头；喷杆升降机构型式:手动升降；喷杆折叠机构型式:液压折叠；配套泵型式:柱塞泵；配套泵流量l/min:45；离合器型式(自走式):摩擦式离合器；制动器型式(自走式):鼓式制动；驱动方式(自走式):前轮驱动；驾驶室(自走式):无；前/后最大轮距 (自走式)：1280/1280；轴距(自走式)mm:1530；前/后轮胎规格(自走式)前轮外径mm:900；前/后轮胎规格(自走式)前轮胎宽mm:120；前/后轮胎规格(自走式)后轮外径mm:900；前/后轮胎规格(自走式)后轮胎宽mm：120；前/后轮胎规格(自走式)前/后轮胎型式:橡胶充气轮胎;离地间隙mm：300； | 14400 | 部20170820 | 2021-12-31 | 93000.00 |  | 通用类 | 山东省 | 评阅不通过 | 初评员：不通过 | 专家：不通过，承诺书过期
田间管理机械 | 植保机械 | 喷杆喷雾机 | 18-50马力自走式喷杆喷雾机 | 青州泰达机械有限公司 | 自走式喷杆喷雾机 | 3WPZ-500A | 功率:36.04马力;形式:自走式:是 ;四轮驱动,四轮转向:是 ;药箱容积:500L;离地间隙:1.015m;喷杆长度:10.6m; | 产品名称：自走式喷杆喷雾机；规格型号：3WPZ-500A；型式：自走式；外形尺寸（长×宽×高）：工作状态3700×10790×2900mm，运输状态4500×1820×2900mm；药液箱容量：500L；喷杆作业常用工作压力：0.3-0.5MPa；喷头型式：扇形；喷杆长度：10.6m；配套动力：名称：柴油机发动机，结构型式：三缸四冲程水冷，标定功率/转速：26.5kw/2400（r/min）；配套泵：型式：隔膜泵，工作压力：1-3MPa，流量：70-100L/min；离地间隙：101.5cm；轴距：206cm，前/后最大轮距：150/150cm；驱动方式：四轮驱动；转向方式：四轮转向。 | 15500 | 鲁T2017028 | 2021-12-31 | 52000.00 |  | 通用类 | 山东省 | 评阅不通过 | 初评员：不通过 | 专家：不通过，承诺书过期
田间管理机械 | 植保机械 | 喷杆喷雾机 | 18-50马力自走式喷杆喷雾机 | 华创机器人制造有限公司 | 自走式喷杆喷雾机 | 3WZP-600B | 功率:24马力;形式:自走式:是 ;四轮驱动,四轮转向:是 ;药箱容积:600L;离地间隙:1.1m;喷杆长度:9.83m; | 规格型号：3WZP-600B；型式:自走式,四轮驱动，四轮转向；外形尺寸(工作状态)mm:4000×9830×2880；药箱容量L:600；喷头型式:扇形雾防滴喷头；喷杆升降机构型式:电动升降；喷杆折叠机构型式:电动折叠；喷杆(喷杆长度)mm:9830；配套泵型式:三缸柱塞泵;配套泵流量l/min:52；离地间隙mm:1100；轴距(自走式)mm:1990；前/后最大轮距 (自走式)mm:1620/1620； | 15500 | 部20180194 | 2022-12-31 | 93000.00 |  | 通用类 | 山东省 | 评阅不通过 | 初评员：不通过 | 专家：不通过，承诺书过期
田间管理机械 | 植保机械 | 喷杆喷雾机 | 18-50马力自走式喷杆喷雾机 | 华创机器人制造有限公司 | 自走式喷杆喷雾机 | 3WZP-500A | 功率:24马力;形式:自走式:是 ;四轮驱动,四轮转向:是 ;药箱容积:500L;离地间隙:/m;喷杆长度:10.5m; | 规格型号：3WZP-500A；型式：自走式,四轮驱动，四轮转向；运输状态外形尺寸(长×宽×高)mm：3980×1770×2425;药箱容量L:500;喷杆喷幅m:10.5;配套泵名称:三缸柱塞泵;配套泵流量l/min:40;配套喷头型式:扇形雾喷头;配套喷头数量:22个；配套喷头雾锥角：110度；配套喷头喷量(单个)l/min：0.6；配套喷头间隔mm：500（中间）、170（两端）; | 15500 | 部20170029 | 2021-12-31 | 91000.00 |  | 通用类 | 山东省 | 评阅不通过 | 初评员：不通过 | 专家：不通过，承诺书过期
田间管理机械 | 植保机械 | 喷杆喷雾机 | 18-50马力自走式喷杆喷雾机 | 华创机器人制造有限公司 | 自走式喷杆喷雾机 | 3WZP-500B | 功率:24马力;形式:自走式:是 ;四轮驱动,四轮转向:是 ;药箱容积:500L;离地间隙:1.09m;喷杆长度:9.84m; | 规格型号：3WZP-500B；型式:自走式、四轮驱动，四轮转向；工作状态外形尺寸mm:3630×9840×2750；药箱容量L:500；喷头型式:扇形雾防滴喷头；喷杆升降机构型式:电动升降；喷杆折叠机构型式:电动折叠；喷杆长度mm:9840；配套泵型式:配套泵型式；配套泵流量l/min:21-34；离地间隙mm:1090；轴距mm(自走式):1320；前/后最大轮距 mm(自走式):1720/1720；前/后轮胎规格(自走式)前轮外径mm:900；前/后轮胎规格(自走式)前轮胎宽mm:120；前/后轮胎规格(自走式)后轮外径mm:900；前/后轮胎规格(自走式)后轮胎宽mm:120；前/后轮胎规格(自走式)前/后轮胎型式:橡胶充气轮胎；制动器型式(自走式):盘式制动；离合器型式(自走式):摩擦式离合器； | 15500 | 部20170821 | 2021-12-31 | 91000.00 |  | 通用类 | 山东省 | 评阅不通过 | 初评员：不通过 | 专家：不通过，承诺书过期
田间管理机械 | 植保机械 | 喷杆喷雾机 | 18-50马力自走式喷杆喷雾机 | 曲阜汇富机械制造有限公司 | 喷杆式喷雾机 | 3WPZ-700型自走式喷杆喷雾机 | 功率:50马力;形式:自走式:是 ;四轮驱动,四轮转向:是 ;药箱容积:700L;离地间隙:/m;喷杆长度:10.65m; | 功率：50马力（36.8kW）结构形式：自走式；驱动形式：四轮驱动；转向形式：四轮转向；外形尺寸（长x宽x高）mm：4650x1680x2550；药箱额定容量：700L；喷杆长度：10650mm；配套泵名称：隔膜泵；配套泵流量：60L/min； | 15500 | 2018281401000070 | 2024-01-01 | 51680.00 |  | 通用类 | 山东省 | 评阅不通过 | 初评员：不通过 | 专家：不通过，离地间隙未标明
田间管理机械 | 植保机械 | 喷杆喷雾机 | 18-50马力自走式喷杆喷雾机 | 常州尊隆内燃机配件有限公司 | 履带自走式喷杆喷雾机 | ZL3WP-245 | 功率:14.7/kw马力;形式:自走式:是 ;四轮驱动,四轮转向:是 ;药箱容积:245L;离地间隙:0.14m;喷杆长度:12m; | 18马力≤功率<50马力；形式:自走式,四轮驱动、四轮转向产品归档配置和技术参数形式是履带自走式,药箱容量是245L,喷杆作业常用工作压力0.2MPA到0.4MPA,喷头形式是扇形,折叠机构是上下折叠,喷杆长度是12米,配套动力是单缸水冷卧式柴油机,标定功率14,7KW,配套泵形式是三缸柱塞泵,工作压力是2.1MPA到4.0MPA,流量是301/MIN,离地间隙是145MM,轴距是760MM,制动器型式是鼓式,离合器形式是摩擦片,驱动方式两轮驱动自走式. | 15500 | 苏农机（2017）第（0033）号 | 2021-12-31 | 86800.00 |  | 通用类 | 江苏省 | 评阅不通过 | 初评员：不通过 | 专家：不通过，承诺书不完整。
田间管理机械 | 植保机械 | 喷杆喷雾机 | 18-50马力自走式喷杆喷雾机 | 青州江隆机械有限公司 | 自走式喷杆喷雾机 | 3WPZ-700A | 功率:48.96马力;形式:自走式:是 ;四轮驱动,四轮转向:是 ;药箱容积:700L;离地间隙:0.95m;喷杆长度:10.4m; | 型式：自走式；规格型号：3WPZ-700A；工作状态外形尺寸(mm)：4200*10400*2960；运输状态外形尺寸(mm)：4600*1780*2960；药箱容量（L）：700；喷杆作业（整机作业）常用工作压力（MPa）：0.3-0.5；喷头型式：扇形雾防滴喷头；喷杆升降机构型式：液压升降；喷杆折叠机构型式：液压折叠；喷杆长度（mm）：10400；配套动力名称、结构型式：四缸水冷四冲程柴油机；配套动力标定功率/转速（kW/r/min）：36/2400；配套泵型式：隔膜泵；配套泵工作压力（MPa）：0-2.5；配套泵流量（L/min）：60；离地间隙（mm）：950；轴距（mm）：2320；前/后最大轮距(mm)：1510/1510；前轮外径（mm）：930；前轮胎宽（mm）：100；后轮外径（mm）：930；后轮胎宽（mm）：100；前/后轮胎型式：充气轮胎；制动器型式：鼓式；离合器型式：摩擦片式；驱动方式：四轮驱动（四轮转向）；驾驶室：无 | 15500 | 部20181020 | 2022-12-31 | 52000.00 |  | 通用类 | 山东省 | 评阅不通过 | 初评员：不通过 | 专家：不通过，承诺书过期
田间管理机械 | 植保机械 | 喷杆喷雾机 | 18-50马力自走式喷杆喷雾机 | 青州市禾田农业装备有限公司 | 自走式喷杆喷雾机 | 3WPZ-700A | 功率:50马力;形式:自走式:是 ;四轮驱动,四轮转向:是 ;药箱容积:700L;离地间隙:0.98m;喷杆长度:10.16m; | 功率：50马力(36.8kw) 形式：自走式，四轮驱动、四轮转向 外形尺寸(mm)工作状态4100×10160×2350运输状态4400×1845×2350 配套泵：齿轮泵 喷杆：液压升降、液压折叠 药箱容积：700L 离地间隙：980(mm) 喷杆长度：10160(mm) | 15500 | 部20180351 | 2022-12-31 | 51600.00 |  | 通用类 | 山东省 | 评阅不通过 | 初评员：不通过 | 专家：不通过，承诺书过期
田间管理机械 | 植保机械 | 喷杆喷雾机 | 50-100马力自走式喷杆喷雾机 | 青州泰达机械有限公司 | 喷杆式喷雾机 | 3WPZ-1600型自走式喷杆喷雾机 | 功率:50.05马力;形式:自走式:是 ;四轮驱动,四轮转向:是 ;药箱容积:1600L;离地间隙:1.0m;喷杆长度:16.7m; | 品目：喷杆喷雾机；型号规格：3WPZ-1600;结构型式：自走式；外形尺寸（mm）：5670×2860×2940;工作压力（Mpa）：0.3-0.5；驱动型式：四轮驱动；转向型式：四轮转向；喷杆长度（mm）：16700；喷杆折叠型式：液压折叠；喷杆升降型式：液压升降；最小离地间隙（mm）：1000；驾驶室型式：无；轴距（mm）：2750；前最大轮距（mm）：2350；后最大轮距（mm）：2350；前轮外径（mm）：1000；前轮胎宽（mm）：200；前轮轮胎型式：充气橡胶轮胎；后轮外径（mm）：1000；后轮胎宽（mm）：200；后轮轮胎型式：充气橡胶轮胎；限压安全装置结构型式：弹簧式；限压安全装置限定压力（Mpa）：≤0.6;配套动力名称：柴油机；配套动力结构型式：四缸水冷四冲程；配套动力标定功率（kW）：74；配套动力标定转速（r/min）：2400；液泵结构型式：隔膜泵；液泵额定压力（Mpa）：2.5；液泵额定流量（L/min）：160-180；药箱材质：塑料；药箱容积（L）：1600；喷杆材质：不锈钢；喷射部件最高允许工作压力（Mpa）：2.76；承压软管允许最大工作压力：2.76(400psi)；蓄电池类型：免维护铅酸蓄电池；蓄电池容量（Ah）：40；蓄电池标称电压（V）：12x2（串联）。 | 18600 | 2015041401000121 | 2020-12-16 | 62000.00 |  | 通用类 | 山东省 | 评阅不通过 | 初评员：不通过 | 专家：不通过，承诺书过期
田间管理机械 | 植保机械 | 喷杆喷雾机 | 50-100马力自走式喷杆喷雾机 | 青州泰达机械有限公司 | 喷杆式喷雾机 | 3WPZ-1000AD型自走式喷杆喷雾机 | 功率:100.64马力;形式:自走式:是 ;四轮驱动,四轮转向:是 ;药箱容积:1000L;离地间隙:0.95m;喷杆长度:18.5m; | 品目：喷杆喷雾机；型号规格：3WPZ-1000AD;结构型式：自走式；外形尺寸（mm）：4950x2400x3045;工作压力（Mpa）：0.3-0.5；驱动型式：四轮驱动；转向型式：四轮转向；喷杆长度（mm）：18500；喷杆折叠型式：液压折叠；喷杆升降型式：液压升降；最小离地间隙（mm）：950；驾驶室型式：无；轴距（mm）：2720；前最大轮距（mm）：1820；后最大轮距（mm）：1820；前轮外径（mm）：930；前轮胎宽（mm）：120；前轮轮胎型式：充气橡胶轮胎；后轮外径（mm）：930；后轮胎宽（mm）：120；后轮轮胎型式：充气橡胶轮胎；限压安全装置结构型式：弹簧式；限压安全装置限定压力（Mpa）：≤0.6;配套动力名称：柴油机；配套动力结构型式：四缸水冷四冲程；配套动力标定功率（kW）：74；配套动力标定转速（r/min）：2400；液泵结构型式：隔膜泵；液泵额定压力（Mpa）：3.0；液泵额定流量（L/min）：100；药箱材质：塑料；药箱容积（L）：1000；喷杆材质：不锈钢+塑料；喷射部件最高允许工作压力（Mpa）：4.0；蓄电池类型：免维护铅酸蓄电池；蓄电池容量（Ah）：60；蓄电池标称电压（V）：12x2（串联）。 | 18600 | 2018281401000013 | 2023-03-04 | 65000.00 |  | 通用类 | 山东省 | 评阅不通过 | 初评员：不通过 | 专家：不通过，承诺书过期
田间管理机械 | 植保机械 | 喷杆喷雾机 | 50-100马力自走式喷杆喷雾机 | 邯郸市升华机械制造有限公司 | 喷杆式喷雾机 | 3WSHZ2000-21型自走式喷杆喷雾机 | 功率:90马力;形式:自走式:是 ;四轮驱动,四轮转向:是 ;药箱容积:2000L;离地间隙:1.6m;喷杆长度:21m; | 1、规格型号：3WSHZ2000-21；2、结构型式：自走式；3、运输状态外形尺寸(长×宽×高)mm：6400×3110×3280；4、整机工作压力mpa：0.3-0.5；5、整机喷杆展开宽度M：21；6、限压安全装置结构形式：微启式安全阀；7、限压安全装置限定压力Mpa：0.6；8、配套动力名称：柴油机；9、配套动力结构形式：四缸立式四冲程水冷循环式；10、配套动力标定功率KW：66.2；11、配套动力标定转速r/min：2300；12、液泵结构形式：隔膜泵；13、液泵额定压力Mpa:2.0；14、液泵额定流量L/min：163；15、药箱材质：不锈钢；16、药箱容积L：2000；17、喷射部件喷杆材质：不锈钢；18、喷射部件最高允许工作压力Mpa：3；19、蓄电池类型：铅酸蓄电池；20、蓄电池容量Ah：60；21、蓄电池标称电压V：12。 | 18600 | 2010041401000041 | 2022-11-05 | 148000.00 |  | 通用类 | 河北省 | 评阅不通过 | 初评员：不通过 | 专家：不通过，承诺书过期
田间管理机械 | 植保机械 | 喷杆喷雾机 | 50-100马力自走式喷杆喷雾机 | 邯郸市升华机械制造有限公司 | 喷杆式喷雾机 | 3WSHZ600-12型自走式喷杆喷雾机 | 功率:55马力;形式:自走式:是 ;四轮驱动,四轮转向:是 ;药箱容积:600L;离地间隙:1.6m;喷杆长度:12m; | 1、规格型号：3WSHZ600-12；2、结构型式：自走式；3、运输状态外形尺寸(长×宽×高)mm：4600×2300×3270；4、整机工作压力mpa：0.3-0.5；5、整机喷杆展开宽度M：12；6、限压安全装置结构形式：微启式安全阀；7、限压安全装置限定压力Mpa：0.6；8、配套动力名称：柴油机；9、配套动力结构形式：四缸立式四冲程水冷循环式；10、配套动力标定功率KW：40.4；11、配套动力标定转速r/min：2400；12、液泵结构形式：隔膜泵；13、液泵额定压力Mpa:2.0；14、液泵额定流量L/min：65.5；15、药箱材质：不锈钢；16、药箱容积L：600；17、喷射部件喷杆材质：不锈钢；18、喷射部件最高允许工作压力Mpa：3；19、蓄电池类型：铅酸蓄电池；20、蓄电池容量Ah：60；21、蓄电池标称电压V：12。 | 18600 | 2010041401000041 | 2022-11-05 | 98000.00 |  | 通用类 | 河北省 | 评阅不通过 | 初评员：不通过 | 专家：不通过，承诺书过期
田间管理机械 | 植保机械 | 喷杆喷雾机 | 50-100马力自走式喷杆喷雾机 | 华创机器人制造有限公司 | 自走式喷杆喷雾机 | 3WZP-1300A | 功率:50马力;形式:自走式:是 ;四轮驱动,四轮转向:是 ;药箱容积:1300L;离地间隙:0.62m;喷杆长度:10.199999999999999m; | 规格型号：3WZP-1300A；型 式：自走式,四轮驱动，四轮转向；工作状态外形尺寸mm：6230×10200×2590;药箱容量L:1300;喷头型式:扇形，雾锥角110°;喷杆升降机构型式:自动式液压缸;喷杆折叠机构型式:电动液压推杆;喷杆喷杆长度m:10.199999999999999；配套泵型式:齿轮式高压喷雾泵;配套泵流量l/min:60;离地间隙m:0.62;轴距(自走式)m:2.7; | 18600 | 鄂2018008 | 2022-12-31 | 103000.00 |  | 通用类 | 山东省 | 评阅不通过 | 初评员：不通过 | 专家：不通过，承诺书过期
田间管理机械 | 植保机械 | 喷杆喷雾机 | 50-100马力自走式喷杆喷雾机 | 华创机器人制造有限公司 | 自走式喷杆喷雾机 | 3WZP-800B | 功率:50马力;形式:自走式:是 ;四轮驱动,四轮转向:是 ;药箱容积:800L;离地间隙:1.01m;喷杆长度:11.94m; | 规格型号：3WZP-800B；型式：自走式,四轮驱动，四轮转向；外形尺寸mm(工作状态)：4700×11940×2880；药箱容量L:800；喷头型式:扇形雾防滴喷头；喷杆升降机构型式:液压升降；喷杆折叠机构型式:液压折叠；喷杆(喷杆长度)mm:11940；配套泵型式:齿轮泵；配套泵流量l/min:60；离地间隙mm:1010；轴距(自走式)mm:2320； | 18600 | 部20180195 | 2022-12-31 | 101000.00 |  | 通用类 | 山东省 | 评阅不通过 | 初评员：不通过 | 专家：不通过
田间管理机械 | 植保机械 | 喷杆喷雾机 | 50-100马力自走式喷杆喷雾机 | 青州爱科机械科技有限公司 | 喷杆式喷雾机 | 3WPZ-1500A型自走式喷杆喷雾机 | 功率:50马力;形式:自走式:是 ;四轮驱动,四轮转向:是 ;药箱容积:1500L;离地间隙:1m;喷杆长度:18.4m; | 产品品目：喷杆喷雾机；驱动型式：四轮驱动；转向型式：四轮转向；结构型式：自走式；柴油机功率:36.8kW/2500r/min；整机尺寸(mm)4900×2400×2650;喷杆长度:18400mm;工作压力(MPa):0.3~0.6;药箱容积:1500L,配套泵:齿轮式高压喷射泵(流量:60L/min) | 18600 | 2015041401000069 | 2024-06-02 | 65000.00 |  | 通用类 | 山东省 | 评阅不通过 | 初评员：不通过 | 专家：不通过
田间管理机械 | 植保机械 | 喷杆喷雾机 | 100马力及以上自走式喷杆喷雾机(两轮驱动) | 青州市东禾农业科技有限公司 | 喷杆式喷雾机 | 3WPZ-2000G型自走式喷杆喷雾机 | 功率:100马力;形式:自走式,两驱:是 ;药箱容积:2000L;离地间隙:/m;喷杆长度:16m; | 功率：100马力(74kw) 形式：自走式，四轮驱动、四轮转向 外形尺寸(mm)4700×2900×2700 配套泵：隔膜泵 喷杆：液压升降、液压折叠 药箱容积：2000L 喷杆长度：16m | 39000 | 2019281401000003 | 2024-04-01 | 130000.00 |  | 通用类 | 山东省 | 评阅不通过 | 初评员：不通过 | 专家：不通过，承诺书过期
田间管理机械 | 植保机械 | 喷杆喷雾机 | 100马力及以上自走式喷杆喷雾机 | 青州泰达机械有限公司 | 喷杆式喷雾机 | 3WPZ-1600G型自走式喷杆喷雾机 | 功率:100.64马力;形式:自走式:是 ;四轮驱动,四轮转向:是 ;药箱容积:1600L;离地间隙:1.5m;喷杆长度:18.34m; | 品目：喷杆喷雾机；型号规格：3WPZ-1600G;结构型式：自走式；外形尺寸（mm）：5200x3100x3750;工作压力（Mpa）：0.3-0.5；驱动型式：四轮驱动；转向型式：四轮转向；喷杆长度（mm）：18340；喷杆折叠型式：液压折叠；喷杆升降型式：液压升降；最小离地间隙（mm）：1500；驾驶室型式：无；轴距（mm）：2720；前最大轮距（mm）：2600；后最大轮距（mm）：2600；前轮外径（mm）：1200；前轮胎宽（mm）：180；前轮轮胎型式：充气橡胶轮胎；后轮外径（mm）：1200；后轮胎宽（mm）：180；后轮轮胎型式：充气橡胶轮胎；限压安全装置结构型式：弹簧式；限压安全装置限定压力（Mpa）：≤0.6;配套动力名称：柴油机；配套动力结构型式：四缸水冷四冲程；配套动力标定功率（kW）：74；配套动力标定转速（r/min）：2400；液泵结构型式：隔膜泵；液泵额定压力（Mpa）：2.5；液泵额定流量（L/min）：160-180；药箱材质：塑料；药箱容积（L）：1600；喷杆材质：不锈钢；喷射部件最高允许工作压力（Mpa）：4.0；蓄电池类型：免维护铅酸蓄电池；蓄电池容量（Ah）：60；蓄电池标称电压（V）：12x2（串联）。 | 40100 | 2018281401000013 | 2023-03-04 | 135000.00 |  | 通用类 | 山东省 | 评阅不通过 | 初评员：不通过 | 专家：不通过，承诺书过期
田间管理机械 | 植保机械 | 喷杆喷雾机 | 100马力及以上自走式喷杆喷雾机 | 青州泰达机械有限公司 | 喷杆式喷雾机 | 3WPZ-2000AD型自走式喷杆喷雾机 | 功率:100.64马力;形式:自走式:是 ;四轮驱动,四轮转向:是 ;药箱容积:2000L;离地间隙:1.15m;喷杆长度:18.34m; | 品目：喷杆喷雾机；型号规格：3WPZ-2000AD;结构型式：自走式；外形尺寸（mm）：5300x2820x3350;工作压力（Mpa）：0.3-0.5；驱动型式：四轮驱动；转向型式：四轮转向；喷杆长度（mm）：18340；喷杆折叠型式：液压折叠；喷杆升降型式：液压升降；最小离地间隙（mm）：1150；驾驶室型式：无；轴距（mm）：2310；前最大轮距（mm）：2280；后最大轮距（mm）：2280；前轮外径（mm）：1060；前轮胎宽（mm）：230；前轮轮胎型式：充气橡胶轮胎；后轮外径（mm）：1060；后轮胎宽（mm）：230；后轮轮胎型式：充气橡胶轮胎；限压安全装置结构型式：弹簧式；限压安全装置限定压力（Mpa）：≤0.6;配套动力名称：柴油机；配套动力结构型式：四缸水冷四冲程；配套动力标定功率（kW）：74；配套动力标定转速（r/min）：2400；液泵结构型式：隔膜泵；液泵额定压力（Mpa）：2.5；液泵额定流量（L/min）：280；药箱材质：塑料；药箱容积（L）：1000x2；喷杆材质：不锈钢；喷射部件最高允许工作压力（Mpa）：16；蓄电池类型：免维护铅酸蓄电池；蓄电池容量（Ah）：60；蓄电池标称电压（V）：12x2（串联）。 | 40100 | 2018281401000013 | 2023-03-04 | 135000.00 |  | 通用类 | 山东省 | 评阅不通过 | 初评员：不通过 | 专家：不通过，承诺书过期
田间管理机械 | 植保机械 | 喷杆喷雾机 | 100马力及以上自走式喷杆喷雾机 | 青州泰达机械有限公司 | 喷杆式喷雾机 | 3WPZ-2000G型自走式喷杆喷雾机 | 功率:100.64马力;形式:自走式:是 ;四轮驱动,四轮转向:是 ;药箱容积:2000L;离地间隙:1.72m;喷杆长度:18.34m; | 品目：喷杆喷雾机；型号规格：3WPZ-2000G;结构型式：自走式；外形尺寸（mm）：5800x2940x4000;工作压力（Mpa）：0.3-0.5；驱动型式：四轮驱动；转向型式：四轮转向；喷杆长度（mm）：18340；喷杆折叠型式：液压折叠；喷杆升降型式：液压升降；最小离地间隙（mm）：1720；驾驶室型式：无；轴距（mm）：2300；前最大轮距（mm）：2600；后最大轮距（mm）：2600；前轮外径（mm）：1180；前轮胎宽（mm）：180；前轮轮胎型式：充气橡胶轮胎；后轮外径（mm）：1180；后轮胎宽（mm）：180；后轮轮胎型式：充气橡胶轮胎；限压安全装置结构型式：弹簧式；限压安全装置限定压力（Mpa）：≤0.6;配套动力名称：柴油机；配套动力结构型式：四缸水冷四冲程；配套动力标定功率（kW）：74；配套动力标定转速（r/min）：2400；液泵结构型式：隔膜泵；液泵额定压力（Mpa）：2.5；液泵额定流量（L/min）：280；药箱材质：塑料；药箱容积（L）：1000x2；喷杆材质：不锈钢；喷射部件最高允许工作压力（Mpa）：16；蓄电池类型：免维护铅酸蓄电池；蓄电池容量（Ah）：60；蓄电池标称电压（V）：12x2（串联）。 | 40100 | 2018281401000013 | 2023-03-04 | 135000.00 |  | 通用类 | 山东省 | 评阅不通过 | 初评员：不通过 | 专家：不通过，承诺书过期
田间管理机械 | 植保机械 | 喷杆喷雾机 | 100马力及以上自走式喷杆喷雾机 | 青州泰达机械有限公司 | 喷杆式喷雾机 | 3WPZ-3000AD型自走式喷杆喷雾机 | 功率:100.64马力;形式:自走式:是 ;四轮驱动,四轮转向:是 ;药箱容积:3000L;离地间隙:1.02m;喷杆长度:18.34m; | 品目：喷杆喷雾机；型号规格：3WPZ-3000AD;结构型式：自走式；外形尺寸（mm）：5200x2800x3280;工作压力（Mpa）：0.3-0.5；驱动型式：四轮驱动；转向型式：四轮转向；喷杆长度（mm）：18340；喷杆折叠型式：液压折叠；喷杆升降型式：液压升降；最小离地间隙（mm）：1020；驾驶室型式：无；轴距（mm）：2310；前最大轮距（mm）：2280；后最大轮距（mm）：2280；前轮外径（mm）：1060；前轮胎宽（mm）：230；前轮轮胎型式：充气橡胶轮胎；后轮外径（mm）：1060；后轮胎宽（mm）：230；后轮轮胎型式：充气橡胶轮胎；限压安全装置结构型式：弹簧式；限压安全装置限定压力（Mpa）：≤0.6;配套动力名称：柴油机；配套动力结构型式：四缸水冷四冲程；配套动力标定功率（kW）：74；配套动力标定转速（r/min）：2400；液泵结构型式：隔膜泵；液泵额定压力（Mpa）：2.5；液泵额定流量（L/min）：280；药箱材质：塑料；药箱容积（L）：1500x2；喷杆材质：不锈钢；喷射部件最高允许工作压力（Mpa）：16；蓄电池类型：免维护铅酸蓄电池；蓄电池容量（Ah）：60；蓄电池标称电压（V）：12x2（串联）。 | 40100 | 2018281401000013 | 2023-03-04 | 135000.00 |  | 通用类 | 山东省 | 评阅不通过 | 初评员：不通过 | 专家：不通过，承诺书过期
田间管理机械 | 植保机械 | 喷杆喷雾机 | 100马力及以上自走式喷杆喷雾机 | 青州泰达机械有限公司 | 喷杆式喷雾机 | 3WPZ-3000C型自走式喷杆喷雾机 | 功率:100.64马力;形式:自走式:是 ;四轮驱动,四轮转向:是 ;药箱容积:3000L;离地间隙:1.05m;喷杆长度:18.34m; | 品目：喷杆喷雾机；型号规格：3WPZ-3000C;结构型式：自走式；外形尺寸（mm）：5640x2750x3300;工作压力（Mpa）：0.3-0.5；驱动型式：四轮驱动；转向型式：四轮转向；喷杆长度（mm）：18340；喷杆折叠型式：液压折叠；喷杆升降型式：液压升降；最小离地间隙（mm）：1050；驾驶室型式：密封式；轴距（mm）：2310；前最大轮距（mm）：2280；后最大轮距（mm）：2280；前轮外径（mm）：1060；前轮胎宽（mm）：230；前轮轮胎型式：充气橡胶轮胎；后轮外径（mm）：1060；后轮胎宽（mm）：230；后轮轮胎型式：充气橡胶轮胎；限压安全装置结构型式：弹簧式；限压安全装置限定压力（Mpa）：≤0.6;配套动力名称：柴油机；配套动力结构型式：四缸水冷四冲程；配套动力标定功率（kW）：74；配套动力标定转速（r/min）：2400；液泵结构型式：隔膜泵；液泵额定压力（Mpa）：2.5；液泵额定流量（L/min）：280；药箱材质：塑料；药箱容积（L）：1500x2；喷杆材质：不锈钢；喷射部件最高允许工作压力（Mpa）：16；蓄电池类型：免维护铅酸蓄电池；蓄电池容量（Ah）：60；蓄电池标称电压（V）：12x2（串联）。 | 40100 | 2018281401000013 | 2023-03-04 | 135000.00 |  | 通用类 | 山东省 | 评阅不通过 | 初评员：不通过 | 专家：不通过，承诺书过期
田间管理机械 | 植保机械 | 喷杆喷雾机 | 100马力及以上自走式喷杆喷雾机 | 青州爱科机械科技有限公司 | 喷杆式喷雾机 | 3WPZ-4500-4型自走式喷杆喷雾机 | 功率:100马力;形式:自走式:是 ;四轮驱动,四轮转向:是 ;药箱容积:1500*3L;离地间隙:1m;喷杆长度:18.4m; | 产品品目：喷杆喷雾机；驱动型式：四轮驱动；转向型式：四轮转向；结构型式：自走式；柴油机功率:74kW/2400r/min；整机尺寸(mm)5800×2500×2700;喷杆长度:18400mm;工作压力(MPa):0.3~0.6;药箱容积:1500×3L,配套泵:隔膜泵(流量:280L/min) | 40100 | 2015041401000069 | 2024-06-02 | 165000.00 |  | 通用类 | 山东省 | 评阅不通过 | 初评员：不通过 | 专家：不通过，承诺书过期
田间管理机械 | 植保机械 | 喷杆喷雾机 | 100马力及以上自走式喷杆喷雾机 | 青州爱科机械科技有限公司 | 喷杆式喷雾机 | 3WPZ-1500B型自走式喷杆喷雾机 | 功率:100马力;形式:自走式:是 ;四轮驱动,四轮转向:是 ;药箱容积:1500L;离地间隙:1m;喷杆长度:18.4m; | 产品品目：喷杆喷雾机；驱动型式：四轮驱动；转向型式：四轮转向；结构型式：自走式；柴油机功率:74kW/2400r/min；整机尺寸(mm)5020×2300×2650;喷杆长度:18400mm;工作压力(MPa):0.3~0.6;药箱容积:1500L,配套泵:齿轮式高压喷射泵(流量:60L/min) | 40100 | 2015041401000069 | 2024-06-02 | 160000.00 |  | 通用类 | 山东省 | 评阅不通过 | 初评员：不通过 | 专家：不通过，承诺书过期
田间管理机械 | 植保机械 | 喷杆喷雾机 | 100马力及以上自走式喷杆喷雾机 | 华创机器人制造有限公司 | 自走式喷杆喷雾机 | 3WZP-2000A | 功率:125马力;形式:自走式:是 ;四轮驱动,四轮转向:是 ;药箱容积:2000L;离地间隙:/m;喷杆长度:18m; | 规格型号：3WZP-2000A；型式：自走式、四轮驱动、四轮转向；运输状态外形尺寸(长×宽×高)mm：7310×3360×3750；药箱容量L:2000；喷杆喷幅m：18；配套泵名称：隔膜泵；配套泵流量l/min：215；配套喷头型式：扇形雾喷头；配套喷头数量：36个；配套喷头雾锥角度:110；配套喷头喷量(单个)l/min：1.2左右；配套喷头间隔mm：500; | 40100 | 部20160580 | 2020-12-31 | 168000.00 |  | 通用类 | 山东省 | 评阅不通过 | 初评员：不通过 | 专家：不通过，承诺书过期
田间管理机械 | 植保机械 | 喷杆喷雾机 | 100马力及以上自走式喷杆喷雾机 | 华创机器人制造有限公司 | 自走式喷杆喷雾机 | 3WZP-4000A | 功率:270马力;形式:自走式:是 ;四轮驱动,四轮转向:是 ;药箱容积:4000L;离地间隙:/m;喷杆长度:28m; | 规格型号：3WZP-4000A；型式:自走式、四轮驱动、四轮转向；运输状态外形尺寸(长×宽×高)mm：8160×3740×3800；药箱容量L:4000；喷杆喷幅m:28；配套泵名称：离心泵；配套泵流量l/min：167～784；配套喷头型式：扇形雾喷头；配套喷头数量：56个；配套喷头雾锥角：110度；配套喷头喷量(单个)l/min：1.8（红）、2.4（棕）、2.7（灰）；配套喷头间隔mm：500； | 40100 | 部20160581 | 2020-12-31 | 182000.00 |  | 通用类 | 山东省 | 评阅不通过 | 初评员：不通过 | 专家：不通过，承诺书过期
田间管理机械 | 植保机械 | 喷杆喷雾机 | 100马力及以上自走式喷杆喷雾机 | 青州江隆机械有限公司 | 喷杆式喷雾机 | 3WPZ-1600G型自走式喷杆喷雾机 | 功率:100.64马力;形式:自走式:是 ;四轮驱动,四轮转向:是 ;药箱容积:1600L;离地间隙:1.5m;喷杆长度:18.34m; | 品目：喷杆喷雾机；型号规格：3WPZ-1600G;结构型式：自走式；外形尺寸（mm）：5200x3100x3750;工作压力（Mpa）：0.3-0.5；驱动型式：四轮驱动；转向型式：四轮转向；喷杆长度（mm）：18340；喷杆折叠型式：液压折叠；喷杆升降型式：液压升降；最小离地间隙（mm）：1500；驾驶室型式：无；轴距（mm）：2720；前最大轮距（mm）：2600；后最大轮距（mm）：2600；前轮外径（mm）：1200；前轮胎宽（mm）：180；前轮轮胎型式：充气橡胶轮胎；后轮外径（mm）：1200；后轮胎宽（mm）：180；后轮轮胎型式：充气橡胶轮胎；限压安全装置结构型式：弹簧式；限压安全装置限定压力（Mpa）：≤0.6;配套动力名称：柴油机；配套动力结构型式：四缸水冷四冲程；配套动力标定功率（kW）：74；配套动力标定转速（r/min）：2400；液泵结构型式：隔膜泵；液泵额定压力（Mpa）：2.5；液泵额定流量（L/min）：160-180；药箱材质：塑料；药箱容积（L）：1600；喷杆材质：不锈钢；喷射部件最高允许工作压力（Mpa）：4.0；蓄电池类型：免维护铅酸蓄电池；蓄电池容量（Ah）：60；蓄电池标称电压（V）：12x2（串联）。 | 40100 | 2018281401000011 | 2023-02-26 | 135000.00 |  | 通用类 | 山东省 | 评阅不通过 | 初评员：不通过 | 专家：不通过，承诺书过期
田间管理机械 | 植保机械 | 喷杆喷雾机 | 100马力及以上自走式喷杆喷雾机 | 青州江隆机械有限公司 | 喷杆式喷雾机 | 3WPZ-2000AD型自走式喷杆喷雾机 | 功率:100.64马力;形式:自走式:是 ;四轮驱动,四轮转向:是 ;药箱容积:2000L;离地间隙:1.15m;喷杆长度:18.34m; | 品目：喷杆喷雾机；型号规格：3WPZ-2000AD;结构型式：自走式；外形尺寸（mm）：5300x2820x3350;工作压力（Mpa）：0.3-0.5；驱动型式：四轮驱动；转向型式：四轮转向；喷杆长度（mm）：18340；喷杆折叠型式：液压折叠；喷杆升降型式：液压升降；最小离地间隙（mm）：1150；驾驶室型式：无；轴距（mm）：2310；前最大轮距（mm）：2280；后最大轮距（mm）：2280；前轮外径（mm）：1060；前轮胎宽（mm）：230；前轮轮胎型式：充气橡胶轮胎；后轮外径（mm）：1060；后轮胎宽（mm）：230；后轮轮胎型式：充气橡胶轮胎；限压安全装置结构型式：弹簧式；限压安全装置限定压力（Mpa）：≤0.6;配套动力名称：柴油机；配套动力结构型式：四缸水冷四冲程；配套动力标定功率（kW）：74；配套动力标定转速（r/min）：2400；液泵结构型式：隔膜泵；液泵额定压力（Mpa）：2.5；液泵额定流量（L/min）：280；药箱材质：塑料；药箱容积（L）：1000x2；喷杆材质：不锈钢；喷射部件最高允许工作压力（Mpa）：16；蓄电池类型：免维护铅酸蓄电池；蓄电池容量（Ah）：60；蓄电池标称电压（V）：12x2（串联）。 | 40100 | 2018281401000011 | 2023-02-26 | 135000.00 |  | 通用类 | 山东省 | 评阅不通过 | 初评员：不通过 | 专家：不通过，承诺书过期
田间管理机械 | 植保机械 | 喷杆喷雾机 | 100马力及以上自走式喷杆喷雾机 | 青州江隆机械有限公司 | 喷杆式喷雾机 | 3WPZ-2000G型自走式喷杆喷雾机 | 功率:100.64马力;形式:自走式:是 ;四轮驱动,四轮转向:是 ;药箱容积:2000L;离地间隙:1.72m;喷杆长度:18.34m; | 品目：喷杆喷雾机；型号规格：3WPZ-2000G;结构型式：自走式；外形尺寸（mm）：5800x2940x4000;工作压力（Mpa）：0.3-0.5；驱动型式：四轮驱动；转向型式：四轮转向；喷杆长度（mm）：18340；喷杆折叠型式：液压折叠；喷杆升降型式：液压升降；最小离地间隙（mm）：1720；驾驶室型式：无；轴距（mm）：2300；前最大轮距（mm）：2600；后最大轮距（mm）：2600；前轮外径（mm）：1180；前轮胎宽（mm）：180；前轮轮胎型式：充气橡胶轮胎；后轮外径（mm）：1180；后轮胎宽（mm）：180；后轮轮胎型式：充气橡胶轮胎；限压安全装置结构型式：弹簧式；限压安全装置限定压力（Mpa）：≤0.6;配套动力名称：柴油机；配套动力结构型式：四缸水冷四冲程；配套动力标定功率（kW）：74；配套动力标定转速（r/min）：2400；液泵结构型式：隔膜泵；液泵额定压力（Mpa）：2.5；液泵额定流量（L/min）：280；药箱材质：塑料；药箱容积（L）：1000x2；喷杆材质：不锈钢；喷射部件最高允许工作压力（Mpa）：16；蓄电池类型：免维护铅酸蓄电池；蓄电池容量（Ah）：60；蓄电池标称电压（V）：12x2（串联）。 | 40100 | 2018281401000011 | 2023-02-26 | 135000.00 |  | 通用类 | 山东省 | 评阅不通过 | 初评员：不通过 | 专家：不通过
田间管理机械 | 植保机械 | 喷杆喷雾机 | 100马力及以上自走式喷杆喷雾机 | 青州江隆机械有限公司 | 喷杆式喷雾机 | 3WPZ-3000AD型自走式喷杆喷雾机 | 功率:100.64马力;形式:自走式:是 ;四轮驱动,四轮转向:是 ;药箱容积:3000L;离地间隙:1.02m;喷杆长度:18.34m; | 品目：喷杆喷雾机；型号规格：3WPZ-3000AD;结构型式：自走式；外形尺寸（mm）：5200x2800x3280;工作压力（Mpa）：0.3-0.5；驱动型式：四轮驱动；转向型式：四轮转向；喷杆长度（mm）：18340；喷杆折叠型式：液压折叠；喷杆升降型式：液压升降；最小离地间隙（mm）：1020；驾驶室型式：无；轴距（mm）：2310；前最大轮距（mm）：2280；后最大轮距（mm）：2280；前轮外径（mm）：1060；前轮胎宽（mm）：230；前轮轮胎型式：充气橡胶轮胎；后轮外径（mm）：1060；后轮胎宽（mm）：230；后轮轮胎型式：充气橡胶轮胎；限压安全装置结构型式：弹簧式；限压安全装置限定压力（Mpa）：≤0.6;配套动力名称：柴油机；配套动力结构型式：四缸水冷四冲程；配套动力标定功率（kW）：74；配套动力标定转速（r/min）：2400；液泵结构型式：隔膜泵；液泵额定压力（Mpa）：2.5；液泵额定流量（L/min）：280；药箱材质：塑料；药箱容积（L）：1500x2；喷杆材质：不锈钢；喷射部件最高允许工作压力（Mpa）：16；蓄电池类型：免维护铅酸蓄电池；蓄电池容量（Ah）：60；蓄电池标称电压（V）：12x2（串联）。 | 40100 | 2018281401000011 | 2023-02-26 | 135000.00 |  | 通用类 | 山东省 | 评阅不通过 | 初评员：不通过 | 专家：不通过，承诺书过期
田间管理机械 | 植保机械 | 喷杆喷雾机 | 100马力及以上自走式喷杆喷雾机 | 青州江隆机械有限公司 | 喷杆式喷雾机 | 3WPZ-3000C型自走式喷杆喷雾机 | 功率:100.64马力;形式:自走式:是 ;四轮驱动,四轮转向:是 ;药箱容积:3000L;离地间隙:1.05m;喷杆长度:18.34m; | 品目：喷杆喷雾机；型号规格：3WPZ-3000C;结构型式：自走式；外形尺寸（mm）：5640x2750x3300;工作压力（Mpa）：0.3-0.5；驱动型式：四轮驱动；转向型式：四轮转向；喷杆长度（mm）：18340；喷杆折叠型式：液压折叠；喷杆升降型式：液压升降；最小离地间隙（mm）：1050；驾驶室型式：密封式；轴距（mm）：2310；前最大轮距（mm）：2280；后最大轮距（mm）：2280；前轮外径（mm）：1060；前轮胎宽（mm）：230；前轮轮胎型式：充气橡胶轮胎；后轮外径（mm）：1060；后轮胎宽（mm）：230；后轮轮胎型式：充气橡胶轮胎；限压安全装置结构型式：弹簧式；限压安全装置限定压力（Mpa）：≤0.6;配套动力名称：柴油机；配套动力结构型式：四缸水冷四冲程；配套动力标定功率（kW）：74；配套动力标定转速（r/min）：2400；液泵结构型式：隔膜泵；液泵额定压力（Mpa）：2.5；液泵额定流量（L/min）：280；药箱材质：塑料；药箱容积（L）：1500x2；喷杆材质：不锈钢；喷射部件最高允许工作压力（Mpa）：16；蓄电池类型：免维护铅酸蓄电池；蓄电池容量（Ah）：60；蓄电池标称电压（V）：12x2（串联）。 | 40100 | 2018281401000011 | 2023-02-26 | 135000.00 |  | 通用类 | 山东省 | 评阅不通过 | 初评员：不通过 | 专家：不通过，承诺书过期
田间管理机械 | 植保机械 | 喷杆喷雾机 | 100马力及以上自走式喷杆喷雾机 | 山东中农嘉禾机械科技有限公司 | 喷杆式喷雾机 | 3WPZ-3000型自走式喷杆喷雾机 | 功率:100马力;形式:自走式:是 ;四轮驱动,四轮转向:是 ;药箱容积:(1500×2)L;离地间隙:1.13m;喷杆长度:18m; | 功率：100马力（74kW);形式：自走式、四轮驱动、四轮转向。离地间隙：1.13m;药箱容积：1500L×2，喷杆长度：18m；工作压力（MPa)：0.2~0.4；整机尺寸（mm）5460×2850×2930,配套泵：隔膜泵（流量：280L/min), | 40100 | 2019041401000010 | 2024-01-29 | 138000.00 |  | 通用类 | 山东省 | 评阅不通过 | 初评员：不通过 | 专家：不通过，承诺书过期
田间管理机械 | 植保机械 | 喷杆喷雾机 | 100马力及以上自走式喷杆喷雾机 | 青州市禾田农业装备有限公司 | 喷杆式喷雾机 | 3WPZ-1000型自走式喷杆喷雾机 | 功率:100马力;形式:自走式:是 ;四轮驱动,四轮转向:是 ;药箱容积:1000L;离地间隙:0.93m;喷杆长度:19m; | 功率：100马力(74kw) 形式：自走式，四轮驱动、四轮转向 外形尺寸(mm)：4500×2000×2400 配套泵：齿轮泵 喷杆：液压升降、液压折叠 最小离地间隙：930(mm) 喷杆长度：190000(mm) 药箱容积：1000L | 40100 | 2018281401000003 | 2023-02-11 | 133600.00 |  | 通用类 | 山东省 | 评阅不通过 | 初评员：不通过 | 专家：不通过，承诺书过期
田间管理机械 | 植保机械 | 喷杆喷雾机 | 100马力及以上自走式喷杆喷雾机 | 青州市禾田农业装备有限公司 | 喷杆式喷雾机 | 3WPZ-2800型自走式喷杆喷雾机 | 功率:100马力;形式:自走式:是 ;四轮驱动,四轮转向:是 ;药箱容积:2800L;离地间隙:1.05m;喷杆长度:20m; | 功率：100马力(74kw) 形式：自走式，四轮驱动、四轮转向 外形尺寸(mm)5400×2900×2900配套泵：隔膜泵 喷杆：液压升降、液压折叠 喷杆长度：20000(mm) 最小离地间隙：1050(mm) 药箱容积：2800L | 40100 | 2018281401000003 | 2023-02-11 | 133700.00 |  | 通用类 | 山东省 | 评阅不通过 | 初评员：不通过 | 专家：不通过，承诺书过期
田间管理机械 | 植保机械 | 喷杆喷雾机 | 100马力及以上自走式喷杆喷雾机 | 青州市奥林工程机械有限公司 | 喷杆式喷雾机 | 3WPZ-4500-4型自走式喷杆喷雾机 | 功率:100马力;形式:自走式:是 ;四轮驱动,四轮转向:是 ;药箱容积:1500*3L;离地间隙:910m;喷杆长度:18.4m; | 产品品目：喷杆喷雾机；驱动型式：四轮驱动；转向型式：四轮转向；结构型式：自走式；柴油机功率:74kW/2400r/min；整机尺寸(mm)5800×2500×2700;喷杆长度:18400mm;工作压力(MPa):0.3~0.6;药箱容积:1500×3L,配套泵:隔膜泵(流量:280L/min) | 40100 | 2019041401000006 | 2024-01-24 | 160000.00 |  | 通用类 | 山东省 | 评阅不通过 | 初评员：不通过 | 专家：不通过，承诺书过期
田间管理机械 | 植保机械 | 风送喷雾机 | 药箱容积≥300L;喷幅半径≥20m自走式 | 昆明鸿溪机电有限公司 | 风送式喷雾机 | 3WFZL-380A型自走式风送喷雾机 | 形式:自走式 ;药箱容积:380L;喷幅半径:35m; | 整机结构型式：自走式；药箱容积：380L；喷幅半径：35m | 6000 | 2018281401000048 | 2023-07-30 | 20000.00 |  | 非通用类 | 云南省 | 评阅不通过 | 初评员：不通过 | 专家：不通过，铭牌与机型不对应
田间管理机械 | 修剪机械 | 茶树修剪机 | 单人手提式茶树修剪机 | 金华九奇机械有限公司 | 电动茶树修剪机 | 3CXD-600S | 作业幅宽:0.6m;形式:单人 ;自带动力:是 ; | 结构形式:单人背负式;蓄电池类型:锂电池;蓄电池额定容量:20Ah;蓄电池额定电压:24V;作业幅宽:600mm | 240 | T201933330092 | 2024-12-25 | 2000.00 |  | 非通用类 | 浙江省 | 评阅不通过 | 初评员：不通过 | 专家：不通过，承诺书过期
田间管理机械 | 修剪机械 | 茶树修剪机 | 双人平行式茶树修剪机 | 金华九奇机械有限公司 | 双人修剪机 | 3CXP-1100 | 作业幅宽:1.1m;形式:双人 ;自带动力:是 ; | 工作幅宽:1100mm;切割形式:刀片往复式;动力型号:TU43;发动机额定功率:1.3kW;发动机额定转速:6500r/min;操作人员2个 | 1600 | T201933330093 | 2024-12-25 | 6500.00 |  | 非通用类 | 浙江省 | 评阅不通过 | 初评员：不通过 | 专家：不通过，承诺书过期
收获机械 | 谷物收获机械 | 自走轮式谷物联合收割机 | 7kg/s及以上自走轮式谷物联合收割机 | 洛阳中收机械装备有限公司 | 自走轮式谷物联合收割机 | 4LZ-8B2 | 形式:自走轮式 ;全喂入:是 ;喂入量:8kg/s; | 结构型式(轮式自走式)：全喂入；工作状态外形尺寸长×宽×高（mm）：7160×3100×3420；结构质量（kg）：5800；割台宽度（mm）：2750；割刀型式 ：II型；拨禾轮型式：偏心弹齿式；脱粒机构布置方式：切流+横轴流；凹板筛型式：栅格式；复脱器型式：风扇复脱抛扔式；变速箱类型：机械变速+液压无极变速式；驱动方式：4×2；制动器型式：钳盘式；驱动桥型式：机械驱动；驾驶室类型：普通式；卸粮方式：机械；轮胎规格 ：导向轮10.0/75-15.3；驱动轮：15-24。 | 29300 | T201900410029 | 2024-10-22 | 135000.00 |  | 通用类 | 河南省 | 评阅不通过 | 初评员：不通过 | 专家：不通过。企业承诺书不符合要求。
收获机械 | 谷物收获机械 | 自走轮式谷物联合收割机 | 7kg/s及以上自走轮式谷物联合收割机 | 洛阳中收机械装备有限公司 | 自走轮式谷物联合收割机 | 4LZ-9B | 形式:自走轮式 ;全喂入:是 ;喂入量:9kg/s; | 结构型式(轮式自走式)：全喂入；工作状态外形尺寸长×宽×高（mm）：7160×3200×3420；结构质量（kg）：5850；割台宽度（mm）：2960；割刀型式 ：II型；拨禾轮型式：偏心弹齿式；脱粒机构布置方式：切流+横轴流；凹板筛型式：栅格式；复脱器型式：风扇复脱抛扔式；变速箱类型：机械变速+液压无极变速式；驱动方式：4×2；制动器型式：钳盘式；驱动桥型式：机械驱动；驾驶室类型：普通式；卸粮方式：机械；轮胎规格 ：导向轮10.0/75-15.3；驱动轮：15-24。 | 29300 | T201900410030 | 2024-10-22 | 145000.00 |  | 通用类 | 河南省 | 评阅不通过 | 初评员：不通过 | 专家：不通过。企业承诺书不符合要求。
收获机械 | 谷物收获机械 | 自走履带式谷物联合收割机（全喂入） | 4kg/s及以上自走履带式谷物联合收割机(全喂入) | 湖州思达机械制造有限公司 | 全喂入联合收割机 | 4LZ-5.0Z | 形式:自走履带式 ;全喂入:是 ;喂入量:5kg/s; | 73.5kw发动机，21000mm割台，无级变速行走，90*51*450履带，纵向轴流钉齿脱粒滚筒， | 26700 | T201900340838 | 2024-12-30 | 108000.00 |  | 通用类 | 浙江省 | 评阅不通过 | 初评员：不通过 | 专家：不通过。企业承诺书不符合要求
收获机械 | 玉米收获机械 | 自走式玉米收获机 | 2行摘穗剥皮型自走式玉米收获机 | 潍坊久瑞田农业装备有限公司 | 自走式玉米收获机 | 4YZP-2 | 收获行数:2行;工作幅宽:1.39m;形式:自走式(摘穗剥皮型):是 ; | 型号名称：4YZP-2型自走式玉米收获机；结构型式：轮式、摘穗、剥皮、粉碎还田；整机外形尺寸(长×宽×高)mm：5200×1890×2530；工作行数（行）：2；行距（mm）：680；工作幅宽（mm）：1390；最大通过高度（mm）：2400；作业速度（km/h）：2.0～4.0；摘穗机构型式：辊式；秸秆粉碎还田机构工作幅宽（mm）：1080；秸秆粉碎还田机构型式：辊刀式。 | 21300 | 鄂2019432 | 2024-11-15 | 73500.00 |  | 通用类 | 山东省 | 评阅不通过 | 初评员：不通过 | 专家：不通过。企业承诺书不符合要求。
收获机械 | 玉米收获机械 | 自走式玉米收获机 | 2行摘穗剥皮型自走式玉米收获机 | 山东瑞泽重工有限公司 | 自走式玉米收获机 | 4YZP-2 | 收获行数:2行;工作幅宽:1.55m;形式:自走式(摘穗剥皮型):是 ; | 收获行数：2行 工作幅宽：1.55m 行距：680mm 形式：自走式摘穗剥皮型 | 21300 | 部20171857 | 2021-12-31 | 80000.00 |  | 通用类 | 山东省 | 评阅不通过 | 初评员：不通过 | 专家：不通过。企业承诺书不符合要求。
收获机械 | 玉米收获机械 | 自走式玉米收获机 | 3行摘穗剥皮型自走式玉米收获机 | 山东瑞泽重工有限公司 | 自走式玉米收获机 | 4YZB-3 | 收获行数:3行;工作幅宽:1.86m;形式:自走式(摘穗剥皮型):是 ; | 收获行数：三行 工作幅宽：1860mm 工作行距：580mm 形式：自走式摘穗剥皮型 | 37700 | 部20171553 | 2021-12-31 | 130000.00 |  | 通用类 | 山东省 | 评阅不通过 | 初评员：不通过 | 专家：不通过。企业承诺书不符合要求。
收获机械 | 玉米收获机械 | 自走式玉米收获机 | 3行摘穗剥皮型自走式玉米收获机 | 洛阳中收机械装备有限公司 | 自走式玉米收获机 | 4YZ-3D2 | 收获行数:3行;工作幅宽:1.75m;形式:自走式(摘穗剥皮型):是 ; | 结构型式（自走式）:摘穗剥皮型；工作状态外形尺寸长×宽×高（mm）：6700×2360×3355；结构质量（kg）：6400；工作行数：3；适应行距范围（mm）：580、550；果穗升运器布置位置：中置；果穗升运器结构型式：刮板式；摘穗机构型式：摘穗辊式；剥皮机型式：旋转对辊式；剥皮辊数量（个）：16；秸秆粉碎还田机构型式：甩刀式；工作幅宽（mm）：1700；位置:中置；驱动方式：4x2；制动器型式：前钳盘式后鼓式；驱动桥型式：机械驱动；轮胎规格 ：导向轮轮胎规格10.0-15；驱动轮13.6-24。 | 37700 | T202000410089 | 2025-03-31 | 145000.00 |  | 通用类 | 河南省 | 评阅不通过 | 初评员：不通过 | 专家：不通过。企业承诺书不符合要求。
收获机械 | 玉米收获机械 | 自走式玉米收获机 | 3行摘穗剥皮型自走式玉米收获机 | 长春继鑫农业装备有限公司 | 自走履带式玉米收获机 | 4YZL-3F | 收获行数:3行;工作幅宽:1.8m;形式:自走式(摘穗剥皮型):是 ; | 型号名称：4YZL-3F自走履带式玉米收获机；结构型式：履带式、摘穗、剥皮、秸秆还田；配套发动机型号规格：4G33TC；配套发动机生产企业：常柴股份有限公司；配套发动机结构型式：直列式L4柴油机；配套发动机额定功率：74.5kW；配套发动机额定转速：2400r/min；整机外形尺寸（长X宽X高）：5850mmX2150mmX2500mm；工作行数：3行；行距：600mm；工作幅宽：1800mm；最小离地间隙：290mm；作业速度：1.7-5km/h；作业小时生产率：0.28—0.52h㎡/h；单位面积燃油消耗量：≤45kg/h㎡；果穗升运器布置位置：右置；果穗升运器结构型式：刮板式；摘穗机型式：摘穗板式；摘穗辊/板数量：6个；剥皮机构型式：螺旋橡胶辊式；剥皮辊数量：12个；割台型式：卧式；风扇数量：1个；风扇型式：离心式；风扇直径：550mm；卸粮方式：液压左侧卸粮；秸秆粉碎还田机构型式：滚刀式；秸秆粉碎还田机构位置：割台后下方；秸秆粉碎还田机构工作幅宽：1500mm；驾驶室型式：普通式；变速机构型式：机械式；履带节数：56节；履带节距：90mm；履带宽度：350mm；履带轨距：1500mm。 | 37700 | T201900220534 | 2024-12-30 | 136000.00 |  | 通用类 | 吉林省 | 评阅不通过 | 初评员：不通过 | 专家：不通过。企业承诺书不符合要求
收获机械 | 玉米收获机械 | 自走式玉米收获机 | 4行摘穗剥皮型自走式玉米收获机 | 洛阳中收机械装备有限公司 | 自走式玉米收获机 | 4YZ-4D3 | 收获行数:4行;工作幅宽:2.32m;形式:自走式(摘穗剥皮型):是 ; | 结构型式（自走式）:摘穗剥皮型；工作状态外形尺寸长×宽×高（mm）：6830×2745×3460；结构质量（kg）：7500；工作行数：4；适应行距范围（mm）：500、580；果穗升运器布置位置：中置；果穗升运器结构型式：刮板式；摘穗机构型式：摘穗辊式；剥皮机型式：旋转对辊式；剥皮辊数量（个）：20；秸秆粉碎还田机构型式：甩刀式；工作幅宽（mm）：2250；位置:中置；驱动方式：4x2；制动器型式：前钳盘式后鼓式；驱动桥型式：液压驱动；轮胎规格 ：导向轮轮胎规格10.0/75-15.3；驱动轮15.5/80-24。 | 56200 | T202000410088 | 2025-03-31 | 215000.00 |  | 通用类 | 河南省 | 评阅不通过 | 初评员：不通过 | 专家：不通过。企业承诺书不符合要求。
收获机械 | 玉米收获机械 | 自走式玉米收获机 | 4行摘穗剥皮型自走式玉米收获机 | 洛阳中收机械装备有限公司 | 自走式玉米收获机 | 4YZ-4C | 收获行数:4行;工作幅宽:2.41m;形式:自走式(摘穗剥皮型):是 ; | 结构型式（自走式）:摘穗剥皮型；工作状态外形尺寸长×宽×高（mm）：7400×2745×3580；结构质量（kg）：7500；工作行数：4；适应行距范围（mm）：565；果穗升运器布置位置：中置；果穗升运器结构型式：刮板式；摘穗机构型式：摘穗板式+拉茎辊；剥皮机型式：旋转对辊式；剥皮辊数量（个）：20；秸秆粉碎还田机构型式：甩刀式；工作幅宽（mm）：2160；位置:中置；驱动方式：4x2；制动器型式：前钳盘式后鼓式；驱动桥型式：机械驱动；轮胎规格 ：导向轮轮胎规格10.0/75-15.3；驱动轮15-24。 | 56200 | T202000410090 | 2025-03-31 | 195000.00 |  | 通用类 | 河南省 | 评阅不通过 | 初评员：不通过 | 专家：不通过。企业承诺书不符合要求。
收获机械 | 玉米收获机械 | 自走式玉米收获机 | 4行摘穗剥皮型自走式玉米收获机 | 洛阳福格森机械装备有限公司 | 自走式玉米收获机 | 4YZ-6A | 收获行数:6行;工作幅宽:2.32m;形式:自走式(摘穗剥皮型):是 ; | 工作行数（通道数）：6；工作幅宽：2.32m；形式：自走式（摘穗剥皮型）整机外形尺寸(长×宽×高)mm:7550×2500×3600;最大通过高度mm:3600;最小离地间隙mm:250;果穗升运器布置位置：右置；果穗升运器结构型式:刮板式;轴距mm:3170;导向轮轮胎规格:10.0/75-15.3;驱动轮轮胎规格:15-24;导向轮轮距:1650;驱动轮轮距:1800;结构质量Kg:7450； | 56200 | T202000410092 | 2025-03-31 | 214000.00 |  | 通用类 | 河南省 | 评阅不通过 | 初评员：不通过 | 专家：不通过。投档技术参数中，幅宽不符合要求。
收获机械 | 玉米收获机械 | 自走式玉米收获机 | 4行摘穗剥皮型自走式玉米收获机 | 山东瑞泽重工有限公司 | 自走式玉米收获机 | 4YZP-4 | 收获行数:4行;工作幅宽:2.6m;形式:自走式(摘穗剥皮型):是 ; | 收获行数：4行 工作幅宽：2.6m 行距：650mm 形式：自走式摘穗剥皮型 | 56200 | 部20171856 | 2021-12-31 | 210000.00 |  | 通用类 | 山东省 | 评阅不通过 | 初评员：不通过 | 专家：不通过。企业承诺书不符合要求。
收获机械 | 玉米收获机械 | 自走式玉米收获机 | 4行摘穗剥皮型自走式玉米收获机 | 山东瑞泽重工有限公司 | 自走式玉米收获机 | 4YZB-4 | 收获行数:4行;工作幅宽:2.25m;形式:自走式(摘穗剥皮型):是 ; | 收获行数：4行 工作幅宽：2.25m 工作行距：580mm 形式：自走式摘穗剥皮型 | 56200 | 部20171554 | 2021-12-31 | 180000.00 |  | 通用类 | 山东省 | 评阅不通过 | 初评员：不通过 | 专家：不通过。企业承诺书不符合要求。
收获机械 | 玉米收获机械 | 自走式玉米收获机 | 4行摘穗剥皮型自走式玉米收获机 | 山东金大丰机械有限公司 | 自走式玉米收获机 | 4YZP-5FG | 收获行数:5行;工作幅宽:2.455m;形式:自走式(摘穗剥皮型):是 ; | 型号名称：4YZP-5FG型自走式玉米收获机；结构型式：轮式、摘穗、剥皮、秸秆还田；果穗升运器布置位置：中置；秸秆粉碎还田机构工作幅宽（mm）：2250；驱动桥型式（前/后）：机械变速箱＋封闭边减箱/无；制动器型式（前/后）：盘式/无；轴距（mm）：3100；导向轮轮距（mm）：1640；驱动轮轮距（mm）：1750；导向轮轮胎规格：10/75-15.3；驱动轮轮胎规格：15-24； | 56200 | 鄂2019448 | 2024-11-15 | 202000.00 |  | 通用类 | 山东省 | 评阅不通过 | 初评员：不通过 | 专家：不通过。铭牌背景颜色与机器照片颜色不符；割台应为4行割台。
收获机械 | 玉米收获机械 | 自走式玉米收获机 | 4行摘穗剥皮型自走式玉米收获机 | 新疆牧神机械有限责任公司 | 自走式玉米收获机 | 4YZB-4CS | 收获行数:4行;工作幅宽:2.23m;形式:自走式(摘穗剥皮型):是 ; | 结构型式：自走式；作业行数（行）：4；适用行距范围mm：550~575；工作幅宽mm：2230；配套发动机额定功率kW：140；剥皮辊型式：铸铁直辊加橡胶直辊； | 56200 | T202000650324 | 2025-07-05 | 221000.00 |  | 通用类 | 新疆维吾尔自治区 | 评阅不通过 | 初评员：不通过 | 专家：不通过。企业承诺书不符合要求。
收获机械 | 玉米收获机械 | 自走式玉米收获机 | 4行摘穗剥皮型自走式玉米收获机 | 新疆牧神机械有限责任公司 | 自走式玉米收获机 | 4YZB-4C | 收获行数:4行;工作幅宽:2.23m;形式:自走式(摘穗剥皮型):是 ; | 结构型式：自走式；作业行数（行）：4；适用行距范围mm：550~575；工作幅宽mm：2230；配套发动机额定功率kW：140；剥皮辊型式：铸铁直辊加橡胶直辊； | 56200 | T202000650324 | 2025-07-05 | 209000.00 |  | 通用类 | 新疆维吾尔自治区 | 评阅不通过 | 初评员：不通过 | 专家：不通过。企业承诺书不符合要求。
收获机械 | 玉米收获机械 | 自走式玉米收获机 | 4行摘穗剥皮型自走式玉米收获机 | 新疆牧神机械有限责任公司 | 自走式玉米收获机 | 4YZB-6AS | 收获行数:6行;工作幅宽:2.22m;形式:自走式(摘穗剥皮型):是 ; | 结构型式：自走式；作业行数（行）：6；适用行距范围mm：300；工作幅宽mm：2220；配套发动机额定功率kW：129；剥皮辊型式：铸铁直辊加橡胶直辊； | 56200 | T202000650325 | 2025-07-05 | 250000.00 |  | 通用类 | 新疆维吾尔自治区 | 评阅不通过 | 初评员：不通过 | 专家：不通过。企业承诺书、投档技术参数不符合要求。
收获机械 | 玉米收获机械 | 自走式玉米收获机 | 4行摘穗剥皮型自走式玉米收获机 | 新疆牧神机械有限责任公司 | 自走式玉米收获机 | 4YZB-6A | 收获行数:6行;工作幅宽:2.22m;形式:自走式(摘穗剥皮型):是 ; | 结构型式：自走式；作业行数（行）：6；适用行距范围mm：300；工作幅宽mm：2220；配套发动机额定功率kW：129；剥皮辊型式：铸铁直辊加橡胶直辊； | 56200 | T202000650325 | 2025-07-05 | 238000.00 |  | 通用类 | 新疆维吾尔自治区 | 评阅不通过 | 初评员：不通过 | 专家：不通过。企业承诺书、投档技术参数不符合要求。
收获机械 | 玉米收获机械 | 自走式玉米收获机 | 5行及以上摘穗剥皮型自走式玉米收获机 | 勇猛机械股份有限公司 | 自走式玉米收获机 | 4YZ-5G | 收获行数:5行;工作幅宽:2.923/2.81m;形式:自走式(摘穗剥皮型):是 ; | 5行割台；幅宽:2.923m/2.81m；形式:自走式(摘穗剥皮型)； | 56200 | T201900220518 | 2024-12-30 | 230000.00 |  | 通用类 | 天津市 | 评阅不通过 | 初评员：不通过 | 专家：不通过。产品铭牌背景颜色与机器图片颜色不符。
收获机械 | 玉米收获机械 | 自走式玉米收获机 | 5行及以上摘穗剥皮型自走式玉米收获机 | 新疆牧神机械有限责任公司 | 自走式玉米收获机 | 4YZB-8B | 收获行数:8行;工作幅宽:2.82m;形式:自走式(摘穗剥皮型):是 ; | 结构型式：自走式；作业行数：8行；适用行距范围mm：300；工作幅宽mm：2820；配套发动机额定功率kW：140；剥皮辊型式：铸铁直辊加橡胶辊； | 56200 | T202000650322 | 2025-07-05 | 358000.00 |  | 通用类 | 新疆维吾尔自治区 | 评阅不通过 | 初评员：不通过 | 专家：不通过。企业承诺书不符合要求。
收获机械 | 玉米收获机械 | 自走式玉米收获机 | 5行及以上摘穗剥皮型自走式玉米收获机 | 新疆牧神机械有限责任公司 | 自走式玉米收获机 | 4YZB-8BS | 收获行数:8行;工作幅宽:2.62/2.82m;形式:自走式(摘穗剥皮型):是 ; | 结构型式：自走式；作业行数：8行；适用行距范围mm：300；工作幅宽mm：2820；配套发动机额定功率kW：140；剥皮辊型式：铸铁直辊加橡胶辊； | 56200 | T202000650322 | 2025-07-05 | 385000.00 |  | 通用类 | 新疆维吾尔自治区 | 评阅不通过 | 初评员：不通过 | 专家：不通过。企业承诺书不符合要求。
收获机械 | 玉米收获机械 | 自走式玉米收获机 | 5行及以上摘穗剥皮型自走式玉米收获机 | 新疆牧神机械有限责任公司 | 自走式玉米收获机 | 4YZB-5A | 收获行数:5行;工作幅宽:3.04/3.2/3.28/3.4m;形式:自走式(摘穗剥皮型):是 ; | 结构型式：自走式；作业行数：5行；适用行距范围mm：560-650；工作幅宽mm：3040/3200/3280/3400；配套发动机额定功率kW：140；剥皮辊型式：铸铁直辊加橡胶辊； | 56200 | T202000650323 | 2025-07-05 | 340000.00 |  | 通用类 | 新疆维吾尔自治区 | 评阅不通过 | 初评员：不通过 | 专家：不通过。企业承诺书不符合要求。
收获机械 | 玉米收获机械 | 自走式玉米收获机 | 5行及以上摘穗剥皮型自走式玉米收获机 | 新疆牧神机械有限责任公司 | 自走式玉米收获机 | 4YZB-5AS | 收获行数:5行;工作幅宽:3.04/3.2/3.28/3.4m;形式:自走式(摘穗剥皮型):是 ; | 结构型式：自走式；作业行数：5行；适用行距范围mm：560-650；工作幅宽mm：3040/3200/3280/3400；配套发动机额定功率kW：140；剥皮辊型式：铸铁直辊加橡胶辊； | 56200 | T202000650323 | 2025-07-05 | 367000.00 |  | 通用类 | 新疆维吾尔自治区 | 评阅不通过 | 初评员：不通过 | 专家：不通过。企业承诺书不符合要求。
收获机械 | 玉米收获机械 | 穗茎兼收玉米收获机 | 4行摘穗型穗茎兼收自走式玉米收获机 | 新疆牧神机械有限责任公司 | 自走式穗茎兼收玉米收获机 | 4YZB-4B | 收获行数:4行;形式:自走式(摘穗型):是 ;工作幅宽:2.62/2.82m; | 结构型式：自走式；作业行数（行）：4；适用行距范围mm：600~650；工作幅宽mm：2620-2820；配套发动机额定功率kW：199；剥皮辊型式：铸铁直辊加橡胶直辊； | 38800 | T202065650087 | 2025-06-21 | 428000.00 |  | 通用类 | 新疆维吾尔自治区 | 评阅不通过 | 初评员：不通过 | 专家：不通过。企业承诺书不符合要求
收获机械 | 玉米收获机械 | 穗茎兼收玉米收获机 | 4行摘穗型穗茎兼收自走式玉米收获机 | 新疆牧神机械有限责任公司 | 自走式穗茎兼收玉米收获机 | 4YZB-4BS | 收获行数:4行;形式:自走式(摘穗型):是 ;工作幅宽:2.62/2.82m; | 结构型式：自走式；作业行数（行）：4；适用行距范围mm：600~650；工作幅宽mm：2620-2820；配套发动机额定功率kW：199；剥皮辊型式：铸铁直辊加橡胶直辊； | 38800 | T202065650087 | 2025-06-21 | 455000.00 |  | 通用类 | 新疆维吾尔自治区 | 评阅不通过 | 初评员：不通过 | 专家：不通过。企业承诺书不符合要求
收获机械 | 玉米收获机械 | 穗茎兼收玉米收获机 | 4行摘穗型穗茎兼收自走式玉米收获机 | 山东省聊城会晟农业机械有限公司 | 自走式茎穗兼收玉米收获机 | 4YZQ-4 | 收获行数:4行割台行;形式:自走式(摘穗型):是 ;工作幅宽:2.4m≤幅宽＜2.8mm; | GB/T21962-2008 http://202.127.42.49:8080/nongji/front/main/findInfo.do?id=49311 配套发动机（kW ）：162 ；工作状态外形尺寸(长×宽×高mm)：7200×2800×3500；工作行数（行）：4；最大卸果穗高度(mm) ：2360；果穗升运器 ：右侧偏置、封闭刮板式；作业速度（km/h）2-4；剥皮机结构：4组；作业小时生产率（hm2/h）0.4-0.7；摘穗辊/板尺寸(mm) ∅70×735；秸秆处理机构型式 转子切碎；变速方式：（无级变速）3+1；驱动桥型式：液压+机械驱动；制动器型式：前碟刹、后制动毂；轴距(mm)：2660；轮距：驱动轮(mm) 1870、导向轮(mm) 1640；轮胎规格；驱动轮15-24、导向轮10-15 | 38800 | 新2018021 | 2022-12-31 | 287000.00 |  | 通用类 | 山东省 | 评阅不通过 | 初评员：不通过 | 专家：不通过。企业承诺书不符合要求。
收获机械 | 玉米收获机械 | 穗茎兼收玉米收获机 | 3行摘穗剥皮型穗茎兼收玉米收获机 | 河北君峰收获机械有限公司 | 自走式茎穂兼收玉米收获机 | 4YZQ-3 | 收获行数:3行;工作幅宽:1.98m;形式:自走式(摘穗剥皮型):是 ; | 结构尺寸（长*宽*高mm）： 6440×2160×4060； 配套动力（kw）： 113； 工作行数： 3行； 行距： 宽：570 窄：550 工作幅宽： 1980mm； 最小离地间隙： 270mm； 摘穗机构型式： 摘穗辊式 剥皮辊形式： 胶辊； 变速箱类型：机械式； | 37700 | T201913130029 | 2024-08-29 | 168000.00 |  | 通用类 | 河北省 | 评阅不通过 | 初评员：不通过 | 专家：不通过。企业承诺书不符合要求
收获机械 | 玉米收获机械 | 穗茎兼收玉米收获机 | 4行摘穗剥皮型穗茎兼收玉米收获机 | 河北元正农业机械有限公司 | 茎穂兼收玉米收获机 | 4YZQ-4 | 收获行数:4行;工作幅宽:2.5m;形式:自走式(摘穗剥皮型):是 ; | 自走式；收获行数：4行；割幅：2.5m；结构质量：7400kg | 56200 | T201913130027 | 2024-08-29 | 300000.00 |  | 通用类 | 河北省 | 评阅不通过 | 初评员：不通过 | 专家：不通过。企业承诺书不符合要求
收获机械 | 花卉（茶叶）采收机械 | 采茶机 | 单人采茶机 | 金华九奇机械有限公司 | 电动采茶机 | 4CD-260 | 单人操作:是 ; | 结构形式:单人手提式;蓄电池类型:锂电池;蓄电池额定容量:12Ah;蓄电池额定电压:24V;切割器宽度:260mm | 460 | T201933330094 | 2024-12-25 | 1400.00 |  | 非通用类 | 浙江省 | 评阅不通过 | 初评员：不通过 | 专家：不通过。企业承诺书不符合要求
收获机械 | 花卉（茶叶）采收机械 | 采茶机 | 单人采茶机 | 金华九奇机械有限公司 | 电动采茶机 | 4CD-300 | 单人操作:是 ; | 结构形式:单人手提式;蓄电池类型:锂电池;蓄电池额定容量:12Ah;蓄电池额定电压:24V;切割器宽度:300mm | 460 | T201933330095 | 2024-12-25 | 1400.00 |  | 非通用类 | 浙江省 | 评阅不通过 | 初评员：不通过 | 专家：不通过。企业承诺书不符合要求
收获机械 | 花卉（茶叶）采收机械 | 采茶机 | 双人采茶机 | 金华九奇机械有限公司 | 双人采茶机 | 4CJH-1100 | 双人操作:是 ; | 结构形式:双人弧形式;配套动力类型:汽油发动机;汽油机标定功率:2.2kW;汽油机标定转速:6500r/min;切割器切割宽度:1100mm | 2300 | T201933330096 | 2024-12-25 | 7000.00 |  | 非通用类 | 浙江省 | 评阅不通过 | 初评员：不通过 | 专家：不通过。企业承诺书不符合要求
收获机械 | 根茎作物收获机械 | 薯类收获机 | 0.7-1m分段式薯类收获机 | 河南远邦机械有限公司 | 马铃薯挖掘机 | 4U-900 | 作业幅宽:0.9m;形式:分段收获 ; | 型号名称:4U-900型马铃薯挖掘机 工作状态1外形尺寸(长×宽×高):2335mm×1210mm×1100mm 配套(发动机额定)功率:22.0-36.7kW 结构型式:悬挂式工作幅宽:900mm 挖掘铲型式:平铲 除茎蔓装置型式:圆盘切刀 输送装置型式:格栅筛输送链式 清选分离装置型式:振动格栅筛输送链式 | 940 | T202041410050 | 2025-03-30 | 8500.00 |  | 非通用类 | 河南省 | 评阅不通过 | 初评员：不通过 | 专家：不通过。企业承诺书不符合要求
收获机械 | 根茎作物收获机械 | 薯类收获机 | 1-1.5m分段式薯类收获机 | 河南远邦机械有限公司 | 马铃薯挖掘机 | 4U-1000 | 作业幅宽:1m;形式:分段收获 ; | 型号名称:4U-1000型马铃薯挖掘机 工作状态1外形尺寸(长×宽×高):2335mm×1310mm×1100mm 配套(发动机额定)功率:22.0-36.7kW 结构型式:悬挂式工作幅宽:1000mm 挖掘铲型式:平铲 除茎蔓装置型式:圆盘切刀 输送装置型式:格栅筛输送链式 清选分离装置型式:振动格栅筛输送链式 | 1800 | T202041410050 | 2025-03-30 | 10500.00 |  | 非通用类 | 河南省 | 评阅不通过 | 初评员：不通过 | 专家：不通过。企业承诺书不符合要求
收获机械 | 根茎作物收获机械 | 薯类收获机 | 1.5m及以上分段式薯类收获机 | 河南远邦机械有限公司 | 马铃薯挖掘机 | 4U-1700 | 作业幅宽:1.7m;形式:分段收获 ; | 型号名称 ： 4U-1700型马铃薯挖掘机 工作状态1外形尺寸 (长×宽×高) ： 3900mm×2160mm×1270mm 配套（发动机额定）功率 88-118kW 结构型式 ： 悬挂式 工作幅宽 ： 1700mm 挖掘铲型式： 组合式铲刀 除茎蔓装置型式： 圆盘切刀 输送装置型式 ： 格栅筛输送链式 清选分离装置型式 ：振动格栅筛输送链式 | 3200 | T202041410038 | 2025-03-30 | 49000.00 |  | 非通用类 | 河南省 | 评阅不通过 | 初评员：不通过 | 专家：不通过。企业承诺书不符合要求
收获机械 | 根茎作物收获机械 | 花生收获机 | 与四轮配套,幅宽0.8-1.5m花生收获机 | 宁津县奥华农业机械有限公司 | 花生收获机 | 4HW-810 | 配套四轮拖拉机:是 ;幅宽:0.81m; | 形式配套四轮拖拉机，宽幅0.81m. | 1800 | T201937370102 | 2024-10-24 | 6800.00 |  | 非通用类 | 山东省 | 评阅不通过 | 初评员：不通过 | 专家：不通过。企业承诺书不符合要求。
收获机械 | 根茎作物收获机械 | 花生收获机 | 与四轮配套,幅宽0.8-1.5m花生收获机 | 正阳县程功机械有限公司 | 花生挖掘机 | 4HW-2(800) | 配套四轮拖拉机:是 ;幅宽:0.8m; | 型号名称：4HW-2(800)下花生挖掘机 结构形式：悬挂式 配套动力型式及功率：四轮13.3~25.7kw 工作状态外形尺寸（长x宽x高）mm:2520x900x910 | 1800 | T201941410069 | 2024-12-30 | 6500.00 |  | 非通用类 | 河南省 | 评阅不通过 | 初评员：不通过 | 专家：不通过。企业承诺书不符合要求。
收获机械 | 根茎作物收获机械 | 花生收获机 | 与四轮配套,幅宽0.8-1.5m花生收获机 | 河北凯安农业机械制造有限公司 | 花生挖掘机 | 4HW-2(1260) | 配套四轮拖拉机:是 ;幅宽:1.26m; | 结构型式：悬挂式，配套动力型式及功率（kW）：四轮拖拉机、14.7～23.5 工作状态外形尺寸 (长×宽×高)（mm）：3110×1310×1045，工作垄/行数（垄/行）：双垄双行 挖掘机构型式：三角形铲，挖掘机构工作幅宽（mm）：1260，作物输送机构型式：皮带夹送 秧土分离机构型式：振动 | 1800 | T201913130062 | 2024-12-08 | 8500.00 |  | 非通用类 | 河北省 | 评阅不通过 | 初评员：不通过 | 专家：不通过。企业承诺书不符合要求。
收获机械 | 根茎作物收获机械 | 花生收获机 | 与四轮配套,幅宽1.5-2.1m花生收获机 | 正阳县程功机械有限公司 | 花生挖掘机 | 4HW-4(1500) | 配套四轮拖拉机:是 ;幅宽:1.5m; | 产品型号名称：4HW-4(1500)型花生挖掘机 结构形式：悬挂式 配套动力型式及功率：四轮36.8~55.2kw 工作状态外形尺寸(mm)：2800x1700x1040 | 3200 | T201941410070 | 2024-12-30 | 11000.00 |  | 非通用类 | 河南省 | 评阅不通过 | 初评员：不通过 | 专家：不通过。企业承诺书不符合要求。
收获机械 | 饲料作物收获机械 | 割草机 | 2.1-2.8m旋转式割草机 | 天津库恩农业机械有限公司 | 割草机 | GMD280 | 形式:旋转式 ;割幅:2.8m; | 结构型式：旋转式 与拖拉机配套连接方式：三点悬挂 外形尺寸（长x宽x高）：1330x4650x1170mm 结构质量：691kg 割幅：2.8m 作业速度：8~12km/h 配套动力：51.5~73.5kw | 7200 | 黑垦鉴2016132 | 2021-12-31 | 81000.00 |  | 非通用类 | 天津市 | 评阅不通过 | 初评员：不通过 | 专家：不通过。企业承诺书不符合要求；铭牌未使用铆钉铆接，无法确认为整机铭牌。
收获机械 | 饲料作物收获机械 | 割草机 | 2.8m及以上旋转式割草机 | 天津库恩农业机械有限公司 | 割草机 | GMD310 | 形式:旋转式 ;割幅:3.1m; | 结构型式：旋转式 与拖拉机配套连接方式：三点悬挂 外形尺寸（长x宽x高）：1330x4980x1170mm 结构质量：734kg 割幅：3.1m 作业速度：8~12km/h 配套动力：58.8-88.2kw | 29900 | 黑垦鉴2016133 | 2021-12-31 | 87200.00 |  | 非通用类 | 天津市 | 评阅不通过 | 初评员：不通过 | 专家：不通过。企业承诺书不符合要求
收获机械 | 饲料作物收获机械 | 割草机 | 2.8m及以上旋转式割草机 | 上海世达尔现代农机有限公司 | 旋转式割草压扁机 | 9GYQ-3.0 | 形式:旋转式 ;割幅:3m; | 割幅：3m,旋转式，带压扁辊 | 29900 | T201931310007 | 2024-10-20 | 198000.00 |  | 非通用类 | 上海市 | 评阅不通过 | 初评员：不通过 | 专家：不通过。企业承诺书不符合要求
收获机械 | 饲料作物收获机械 | 割草机 | 2.8m及以上旋转式割草压扁机 | 天津库恩农业机械有限公司 | 割草压扁机 | FC302RG | 形式:旋转式 ;割幅:3m;带压扁装置:是 ; | 结构型式：旋转式 与拖拉机连接方式：牵引式 外形尺寸（长x宽x高）：5180x4840x1240mm 结构质量：1800kg 割幅：3m 作业速度：8-12km/h 刀盘转速：2900r/min | 46500 | T20190606054 | 2024-12-31 | 240000.00 |  | 非通用类 | 天津市 | 评阅不通过 | 初评员：不通过 | 专家：不通过。企业承诺书不符合要求；铭牌未使用铆钉铆接，无法确认为整机铭牌。
收获机械 | 饲料作物收获机械 | 割草机 | 2.8m及以上旋转式割草压扁机 | 天津库恩农业机械有限公司 | 割草压扁机 | FC352RG | 形式:旋转式 ;割幅:3.5m;带压扁装置:是 ; | 结构型式：旋转式 外形尺寸（长x宽x高）：5180x5310x1240 结构质量：2050kg 割幅：3.5m 作业速度：8-12km/h 刀盘转速：2900r/min 配套动力：66.2-88.2kw | 46500 | T20190606058 | 2024-12-31 | 249000.00 |  | 非通用类 | 天津市 | 评阅不通过 | 初评员：不通过 | 专家：不通过。企业承诺书不符合要求；铭牌未使用铆钉铆接，无法确认为整机铭牌。
收获机械 | 饲料作物收获机械 | 搂草机 | 5.4m及以上侧向指盘式搂草机 | 牙克石市兴农农机具制造有限公司 | 液压折叠侧置指盘式搂草机 | 9CPL-6.0 | 搂幅宽度:6m;侧向指盘式:是 ; | 结构形式:指轮式挂接方式:牵引式规格型号:9CPL-6.0外形尺寸(长*宽*高)(运输状态):12300MM*2300MM*1700MM结构质量:1300KG搂幅:6M作业速度:10-15KM/H配套动力范围:≥26KW搂齿数量:780个 | 5500 | 内蒙古2017-005 | 2021-12-31 | 23000.00 |  | 非通用类 | 内蒙古自治区 | 评阅不通过 | 初评员：不通过 | 专家：不通过。企业承诺书不符合要求
收获机械 | 饲料作物收获机械 | 搂草机 | 5.4m及以上侧向指盘式搂草机 | 牙克石市兴农农机具制造有限公司 | 液压折叠指盘式搂草机 | 9PL-10.00 | 搂幅宽度:10m;侧向指盘式:是 ; | 结构型式:指轮式挂接方式:牵引式规格型号:9PL-10.00外形尺寸(长*宽*高)(运输状态):10500MM*2400MM*1700MM结构质量:2100KG搂幅:10M作业速度:12-18KM/H配套动力范围:≥26KW搂齿数量:1080个 | 5500 | 内蒙古2017-006 | 2021-12-31 | 30000.00 |  | 非通用类 | 内蒙古自治区 | 评阅不通过 | 初评员：不通过 | 专家：不通过。企业承诺书不符合要求。
收获机械 | 饲料作物收获机械 | 搂草机 | 5.4m及以上侧向指盘式搂草机 | 牙克石市兴农农机具制造有限公司 | 指轮式搂草机 | 9LP-5.4 | 搂幅宽度:5.4m;侧向指盘式:是 ; | 结构型式:指轮式挂接方式:牵引式规格型号:9LP-5.4外形尺寸(长×宽×高)4500MM×2700MM×2700MM(运输状态)结构质量:720KG搂幅:5.4M作业速度:8-15KM/H配套动力范围:22-25KW搂齿数量:320个 | 5500 | T201915150015 | 2024-12-30 | 18000.00 |  | 非通用类 | 内蒙古自治区 | 评阅不通过 | 初评员：不通过 | 专家：不通过。企业承诺书不符合要求。
收获机械 | 饲料作物收获机械 | 搂草机 | 5.4m及以上侧向指盘式搂草机 | 吉林省远航农业机械有限公司 | 搂草机 | 9LQ-5.4 | 搂幅宽度:5.4m;侧向指盘式:是 ; | (结构型式：指轮式)(挂接方式：牵引式)(工作状态外形尺寸：6500×6700×1540mm)(结构质量：450kg)(指轮数量：8个)(弹齿数量：60齿/盘)(指轮直径：1540mm)(作业最大搂幅：5400mm)(配套动力范围：≥29.4kW（40马力）(作业速度范围：10-15km/h) | 5500 | T201922220066 | 2024-12-15 | 29000.00 |  | 非通用类 | 吉林省 | 评阅不通过 | 初评员：不通过 | 专家：不通过。企业承诺书不符合要求
收获机械 | 饲料作物收获机械 | 搂草机 | 5.4m及以上侧向指盘式搂草机 | 吉林省远航农业机械有限公司 | 搂草机 | 9LQ-5.6 | 搂幅宽度:5.6m;侧向指盘式:是 ; | (结构型式：指轮式)(挂接方式：牵引式)(工作状态外形尺寸：6960×6850×1540mm)(结构质量：850kg)(指轮数量：10个)(弹齿数量：80齿/盘)(指轮直径：1540mm)(作业最大搂幅：5600mm)(配套动力范围：≥36.8kW（50马力）(作业速度范围：10-15km/h) | 5500 | T201922220065 | 2024-12-15 | 36000.00 |  | 非通用类 | 吉林省 | 评阅不通过 | 初评员：不通过 | 专家：不通过。企业承诺书不符合要求
收获机械 | 饲料作物收获机械 | 搂草机 | 5.4m及以上侧向指盘式搂草机 | 吉林省远航农业机械有限公司 | 搂草机 | 9LQ-6.0 | 搂幅宽度:6.0m;侧向指盘式:是 ; | (结构型式：指轮式)(挂接方式：牵引式)(工作状态外形尺寸：8100×7200×1540mm)(结构质量：960kg)(指轮数量：12个)(弹齿数量：80齿/盘)(指轮直径：1540mm)(作业最大搂幅：6000mm)(配套动力范围：≥58.8kW（80马力）(作业速度范围：10-15km/h) | 5500 | T201922220064 | 2024-12-15 | 43500.00 |  | 非通用类 | 吉林省 | 评阅不通过 | 初评员：不通过 | 专家：不通过。企业承诺书不符合要求
收获机械 | 饲料作物收获机械 | 搂草机 | 5.4m及以上侧向指盘式搂草机 | 吉林省隆博农业发展有限公司 | 指轮式搂草机 | 9LZ-5.5 | 搂幅宽度:5.5m;侧向指盘式:是 ; | 型号名称:9LZ-5.5型指轮式搂草机;结构型式:指轮式;挂接方式:牵引式;折叠机构型式:液压式;搂齿数量:60（可选80）×8;指轮数量:8mm;指轮直径:1500mm;搂幅:5.5m;配套动力范围:22.1～29.4kW;作业速度范围:10～15km/h。 | 5500 | T202022220102 | 2025-05-28 | 30000.00 |  | 非通用类 | 吉林省 | 评阅不通过 | 初评员：不通过 | 专家：不通过。企业承诺书不符合要求。
收获机械 | 饲料作物收获机械 | 搂草机 | 5.4m及以上侧向指盘式搂草机 | 吉林省隆博农业发展有限公司 | 指轮式搂草机 | 9LZ-6.5 | 搂幅宽度:6.5m;侧向指盘式:是 ; | 型号名称:9LZ-6.5型指轮式搂草机;结构型式:指轮式;挂接方式:牵引式;折叠机构型式:液压式;搂齿数量:60（可选80）×10;指轮数量:10mm;指轮直径:1500mm;搂幅:6.5m;配套动力范围:29.4～44.1kW;作业速度范围:10～15km/h。 | 5500 | T202022220100 | 2025-05-28 | 40000.00 |  | 非通用类 | 吉林省 | 评阅不通过 | 初评员：不通过 | 专家：不通过。企业承诺书不符合要求。
收获机械 | 饲料作物收获机械 | 搂草机 | 5.4m及以上侧向指盘式搂草机 | 河北凯安农业机械制造有限公司 | 指轮式搂草机 | 9LZ-7.4 | 搂幅宽度:7.4m;侧向指盘式:是 ; | 搂幅（m）：7.4，配套动力范围（kW）：36.8～73.5，作业速度范围（km/h):8～12,结构型式: 侧向指轮式，挂接方式：牵引式 折叠机构型式：液压折叠式，搂齿数量：960（80×12），指轮数量：12，指轮直径（mm）1540 | 5500 | T201913130036 | 2024-08-29 | 20000.00 |  | 非通用类 | 河北省 | 评阅不通过 | 初评员：不通过 | 专家：不通过。企业承诺书不符合要求
收获机械 | 饲料作物收获机械 | 搂草机 | 5.4m及以上侧向指盘式搂草机 | 河北凯安农业机械制造有限公司 | 指轮式搂草机 | 9LZ-6.5 | 搂幅宽度:6.5m;侧向指盘式:是 ; | 搂幅（m）：6.5，配套动力范围（kW）：29.4～73.5，作业速度范围（km/h）：8～12，结构型式：侧向指轮式，挂接方式：牵引式，折叠机构型式：液压折叠式，搂齿数量：800（80×10），指轮数量：10,指轮直径(mm):1540 | 5500 | T201913130035 | 2024-08-29 | 20000.00 |  | 非通用类 | 河北省 | 评阅不通过 | 初评员：不通过 | 专家：不通过。企业承诺书不符合要求
收获机械 | 饲料作物收获机械 | 搂草机 | 5.4m及以上侧向指盘式搂草机 | 河北凯安农业机械制造有限公司 | 指轮式搂草机 | 9LZ-5.5 | 搂幅宽度:5.5m;侧向指盘式:是 ; | 搂幅(m:)5.5,配套动力范围(kW):22.1～73.5,作业速度范围(km/h):8～12,结构型式：侧向指轮式，挂接方式：牵引式 折叠机构型式：液压式，搂齿数量：640(80×8)，指轮数量：8，指轮直径（mm）：1540 | 5500 | T201913130034 | 2024-08-29 | 20000.00 |  | 非通用类 | 河北省 | 评阅不通过 | 初评员：不通过 | 专家：不通过。企业承诺书不符合要求
收获机械 | 饲料作物收获机械 | 搂草机 | 5.4m及以上侧向指盘式搂草机 | 河北耿军农业机械制造有限公司 | 指轮式搂草机 | 9LZ-7.5 | 搂幅宽度:7.5m;侧向指盘式:是 ; | 搂幅：7.5m，牵引式，侧向指盘式，液压 折叠式 | 5500 | T201913130014 | 2024-08-13 | 19800.00 |  | 非通用类 | 河北省 | 评阅不通过 | 初评员：不通过 | 专家：不通过。企业承诺书不符合要求
收获机械 | 饲料作物收获机械 | 搂草机 | 5.4m及以上侧向指盘式搂草机 | 河北耿军农业机械制造有限公司 | 指轮式搂草机 | 9LZ-6.5 | 搂幅宽度:6.5m;侧向指盘式:是 ; | 搂幅：6.5m，牵引式，侧向指盘式，液压 折叠式 | 5500 | T201913130013 | 2024-08-13 | 18800.00 |  | 非通用类 | 河北省 | 评阅不通过 | 初评员：不通过 | 专家：不通过。企业承诺书不符合要求
收获机械 | 饲料作物收获机械 | 搂草机 | 5.4m及以上侧向指盘式搂草机 | 河北耿军农业机械制造有限公司 | 指轮式搂草机 | 9LZ-5.5 | 搂幅宽度:5.5m;侧向指盘式:是 ; | 搂幅：5.5m，牵引式，侧向指盘式，液压 折叠式 | 5500 | T201913130015 | 2024-08-13 | 17800.00 |  | 非通用类 | 河北省 | 评阅不通过 | 初评员：不通过 | 专家：不通过。企业承诺书不符合要求
收获机械 | 饲料作物收获机械 | 打（压）捆机 | 0.7-1.2m捡拾压捆机 | 山东铁甲农牧机械制造有限公司 | 捡拾圆捆机 | 9YJ-1800 | 形式:圆捆机 ;捡拾宽度:1.8m;压缩室大小:圆捆机压缩室直径≥550mm,压缩室宽度≥550mm ;打结器数量:/个; | 捡拾器结构型式:甩刀式,卷压滚筒数量(个):15,工作状态外形尺寸（长×宽×高）:2400mm×2200mm×1400mm 配套动力非固定式(kW):≥40.4,捡拾器宽度(mm):1800 | 7300 | 部20180775 | 2022-12-31 | 55000.00 |  | 通用类 | 山东省 | 评阅不通过 | 初评员：不通过 | 专家：不通过。捡拾宽度不符合分档基本配置与参数要求。
收获机械 | 饲料作物收获机械 | 打（压）捆机 | 0.7-1.2m捡拾压捆机 | 淮滨县祥盛再生资源有限公司 | 方形秸秆打捆机 | 9YFQ-1.9 | 形式:方捆机 ;捡拾宽度:1.98m;压缩室大小:方捆机压缩室截面尺寸(宽度×高度)≥200×2 ;打结器数量:2个; | 捡拾宽度：1.98m；打结器类型：D型；工作状态外形尺寸（长*宽*高）mm：4975*2550*1710；打捆活塞速度行程/min：100；配套动力kW：≥25。 | 7300 | 豫2015279 | 2020-12-31 | 30000.00 |  | 通用类 | 河南省 | 评阅不通过 | 初评员：不通过 | 专家：不通过。捡拾宽度不符合机具分档基本配置与参数要求。
收获机械 | 饲料作物收获机械 | 打（压）捆机 | 0.7-1.2m捡拾压捆机 | 菏泽市天艺农业机械制造有限公司 | 秸秆打捆机 | 9YJ-2250 | 形式:圆捆机 ;捡拾宽度:2.25m;压缩室大小:圆捆机压缩室直径≥550mm,压缩室宽度≥550mm ;打结器数量:/个; | 挂接方式：牵引式；捡拾宽度mm：2250；捡拾器结构型式：甩刀式；喂入器结构型式：螺旋连续喂入机构；压缩室成捆机构型式：滚筒式；压缩室宽度mm：1250；压缩室直径mm：700；卷压滚筒数量（个）：15；卷压滚筒直径mm：157；缠捆方式（绳或网）：绳；配套动力范围kw：≥75。 | 7300 | GZNJ/TJ 2019-254 | 2024-08-22 | 28000.00 |  | 通用类 | 山东省 | 评阅不通过 | 初评员：不通过 | 专家：不通过。捡拾宽度不符合机具分档基本配置与参数要求。
收获机械 | 饲料作物收获机械 | 打（压）捆机 | 0.7-1.2m捡拾压捆机 | 菏泽市天艺农业机械制造有限公司 | 秸秆捡拾打捆机 | 9YZD-700 | 形式:圆捆机 ;捡拾宽度:2.2m;压缩室大小:圆捆机压缩室直径≥550mm,压缩室宽度≥550mm ;打结器数量:/个; | 挂接方式：牵引式；捡拾宽度mm：2200；捡拾器结构型式：甩刀式；喂入器结构型式：链耙喂入机构；压缩室成捆机构型式：滚筒式；压缩室宽度mm：1250；压缩室直径mm：700；卷压滚筒数量（个）：13；卷压滚筒直径mm：157；缠捆方式（绳或网）：网；配套动力范围kw：≥75。 | 7300 | GZNJ/TJ 2019-252 | 2024-08-22 | 28000.00 |  | 通用类 | 山东省 | 评阅不通过 | 初评员：不通过 | 专家：不通过。捡拾宽度不符合机具分档基本配置与参数要求。
收获机械 | 饲料作物收获机械 | 打（压）捆机 | 0.7-1.2m捡拾压捆机 | 菏泽市天艺农业机械制造有限公司 | 秸秆捡拾打捆机 | 9Y-70125 | 形式:圆捆机 ;捡拾宽度:1.25m;压缩室大小:圆捆机压缩室直径≥550mm,压缩室宽度≥550mm ;打结器数量:/个; | 挂接方式：牵引式；捡拾宽度：1250mm；捡拾器结构型式：弹齿式；压缩室成捆机构型式：滚筒式；压缩室宽度：1250mm；压缩室直径：700mm；卷压辊筒数量：13个；卷压辊筒直径：157mm；缠捆方式：缠绳；配套动力：32-40kW | 7300 | 黑垦鉴2017099 | 2021-12-31 | 27000.00 |  | 通用类 | 山东省 | 评阅不通过 | 初评员：不通过 | 专家：不通过。捡拾宽度不符合分档基本配置与参数要求。
收获机械 | 饲料作物收获机械 | 打（压）捆机 | 0.7-1.2m捡拾压捆机 | 菏泽市天艺农业机械制造有限公司 | 秸秆打捆机 | 9YJ-130 | 形式:圆捆机 ;捡拾宽度:1.3m;压缩室大小:圆捆机压缩室直径≥550mm,压缩室宽度≥550mm ;打结器数量:/个; | 挂接方式：牵引式；捡拾宽度：1300mm；捡拾器结构型式：甩刀式；压缩室成捆机构型式：滚筒式；压缩室宽度：1000mm；压缩室直径：700mm；卷压辊筒数量：13个；卷压辊筒直径：157mm；缠捆方式：缠绳；配套动力：45-55kW | 7300 | 黑垦鉴2017101 | 2021-12-31 | 28000.00 |  | 通用类 | 山东省 | 评阅不通过 | 初评员：不通过 | 专家：不通过。捡拾宽度不符合分档基本配置与参数要求。
收获机械 | 饲料作物收获机械 | 打（压）捆机 | 0.7-1.2m捡拾压捆机 | 菏泽市天艺农业机械制造有限公司 | 秸秆打捆机 | 9YJ-180 | 形式:圆捆机 ;捡拾宽度:1.8m;压缩室大小:圆捆机压缩室直径≥550mm,压缩室宽度≥550mm ;打结器数量:/个; | 挂接方式：牵引式；捡拾宽度：1800mm；捡拾器结构型式：甩刀式；压缩室成捆机构型式：滚筒式；压缩室宽度：1000mm；压缩室直径：700mm；卷压辊筒数量：13个；卷压辊筒直径：157mm；缠捆方式：缠绳；配套动力：65-75kW | 7300 | 黑垦鉴2017102 | 2021-12-31 | 30000.00 |  | 通用类 | 山东省 | 评阅不通过 | 初评员：不通过 | 专家：不通过。捡拾宽度不符合分档基本配置与参数要求。
收获机械 | 饲料作物收获机械 | 打（压）捆机 | 0.7-1.2m捡拾压捆机 | 河北春翔机械有限公司 | 圆草捆打捆机 | 9YQ-1.8A | 形式:圆捆机 ;捡拾宽度:1.8m;压缩室大小:圆捆机压缩室直径≥550mm,压缩室宽度≥550mm ;打结器数量:/个; | 挂接方式：牵引式；捡拾宽度mm：1800；捡拾器结构型式：甩刀式；喂入器结构型式：螺旋连续喂入机构；压缩室成捆机构型式：滚筒式；压缩室宽度mm：850；压缩室直径mm：600；卷压滚筒数量（个）：12；卷压滚筒直径mm：156；缠捆方式（绳或网）：绳；配套动力范围kw：73.5~100。 | 7300 | GZNJ/TJ 2019-325 | 2024-09-26 | 28000.00 |  | 通用类 | 河北省 | 评阅不通过 | 初评员：不通过 | 专家：不通过。捡拾宽度不符合分档基本配置与参数要求。
收获机械 | 饲料作物收获机械 | 打（压）捆机 | 0.7-1.2m捡拾压捆机 | 尉氏县鑫盛源机械有限公司 | 圆草捆打捆机 | 9YQY-1260 | 形式:圆捆机 ;捡拾宽度:1.26m;压缩室大小:圆捆机压缩室直径≥550mm,压缩室宽度≥550mm ;打结器数量:0个; | 草捆形状：圆捆；捡拾宽度（m）：1.26；捡拾器结构型式：弹齿式；配套动力：35-80kW | 7300 | T201941410023 | 2024-11-13 | 25000.00 |  | 通用类 | 河南省 | 评阅不通过 | 初评员：不通过 | 专家：不通过。捡拾宽度不符合分档基本配置与参数要求。
收获机械 | 饲料作物收获机械 | 打（压）捆机 | 0.7-1.2m捡拾压捆机 | 山东奥翔农业机械设备股份有限公司 | 秸秆捡拾打捆机 | 9YDT6080 | 形式:圆捆机 ;捡拾宽度:1.9m;压缩室大小:圆捆机压缩室直径≥550mm,压缩室宽度≥550mm ;打结器数量:/个; | 捡拾器宽度：1900mm；卷压滚筒转速：260r/min；卷压滚筒数量：11个；工作状态外型尺寸：（长x宽x高）3560mmx2650mmx1680mm；配套动力：≥36.8kw | 7300 | 部20160392 | 2020-12-31 | 76000.00 |  | 通用类 | 山东省 | 评阅不通过 | 初评员：不通过 | 专家：不通过。捡拾宽度不符合分档基本配置与参数要求，基本配置和参数承诺书中参数名称有误。
收获机械 | 饲料作物收获机械 | 打（压）捆机 | 0.7-1.2m捡拾压捆机 | 山东奥翔农业机械设备股份有限公司 | 秸秆捡拾打捆机 | 9YD6080 | 形式:圆捆机 ;捡拾宽度:1.5m;压缩室大小:圆捆机压缩室直径≥550mm,压缩室宽度≥550mm ;打结器数量:/个; | 捡拾器宽度：1500mm；卷压滚筒转速：260r/min；卷压滚筒数量：11个；工作状态外型尺寸：（长x宽x高）3560mmx1820mmx1680mm；配套动力：≥36.8kw | 7300 | 部20160391 | 2020-12-31 | 76000.00 |  | 通用类 | 山东省 | 评阅不通过 | 初评员：不通过 | 专家：不通过。投档技术参数中，捡拾宽度不符合要求；基本配置和参数承诺书中参数名称有误。
收获机械 | 饲料作物收获机械 | 打（压）捆机 | 0.7-1.2m捡拾压捆机 | 潍坊汉腾机械有限公司 | 圆草捆打捆机 | 9YQ-1200 | 形式:圆捆机 ;捡拾宽度:1.2m;压缩室大小:圆捆机压缩室直径≥550mm,压缩室宽度≥550mm ;打结器数量:/个; | 挂接方式：牵引式；捡拾宽度（mm）:1200；捡拾器结构型式：弹齿式；喂入器结构型式：弹齿直接喂入；压缩室成捆机构型式：滚筒式；压缩室宽度（mm）：1200；压缩室直径（mm）:710；卷压滚筒数量（个）：14；卷压滚筒直径（mm）157；配套动力范围（kw）：29.4～51.5 | 7300 | 鄂2019567 | 2024-12-29 | 35000.00 |  | 通用类 | 山东省 | 评阅不通过 | 初评员：不通过 | 专家：不通过。捡拾宽度不符合分档基本配置与参数要求。
收获机械 | 饲料作物收获机械 | 打（压）捆机 | 0.7-1.2m捡拾压捆机 | 潍坊轩沃农业机械有限公司 | 圆草捆打捆机 | 9YQ-2350 | 形式:圆捆机 ;捡拾宽度:2.35m;压缩室大小:圆捆机压缩室直径≥550mm,压缩室宽度≥550mm ;打结器数量:/个; | 捡拾器宽度：2350mm；捡拾器结构型式:甩刀式；压缩室截面尺寸（宽×高）mm：700mm×1000mm；卷压滚筒数量:15个；工作状态外形尺寸（长×宽×高）mm：2700×2740×1480；配套动力:≥66.2kw. | 7300 | GZNJ/TJ 2019-067 | 2023-12-31 | 30000.00 |  | 通用类 | 山东省 | 评阅不通过 | 初评员：不通过 | 专家：不通过。捡拾宽度不符合分档基本配置与参数要求。
收获机械 | 饲料作物收获机械 | 打（压）捆机 | 0.7-1.2m捡拾压捆机 | 华创机器人制造有限公司 | 圆草捆打捆机 | 9YQ-180 | 形式:圆捆机 ;捡拾宽度:1.8m;压缩室大小:圆捆机压缩室直径≥550mm,压缩室宽度≥550mm ;打结器数量:/个; | 型号：9YQ-180；捡拾器宽度mm:1800;捡拾器结构型式:甩刀式;卷压滚筒数量(个）:14；工作状态外形尺寸（长×宽×高）mm:2400×2200×1300;配套动力（非固定式）kW:40.4-58.5 | 7300 | 鄂2018009 | 2022-12-31 | 117000.00 |  | 通用类 | 山东省 | 评阅不通过 | 初评员：不通过 | 专家：不通过。企业承诺书不符合要求；捡拾宽度不符合分档基本配置与参数要求；产品配置参数证明文件不符合要求。
收获机械 | 饲料作物收获机械 | 打（压）捆机 | 0.7-1.2m捡拾压捆机 | 临颍县颍机机械制造有限公司 | 圆草捆打捆机 | 9YQ-1.8A | 形式:圆捆机 ;捡拾宽度:1.8m;压缩室大小:圆捆机压缩室直径≥550mm,压缩室宽度≥550mm ;打结器数量:/个; | 捡拾器宽度：1.8m，压缩室直径：0.6m，压缩室宽度：0.9m | 7300 | 部20180252 | 2022-12-31 | 35800.00 |  | 通用类 | 河南省 | 评阅不通过 | 初评员：不通过 | 专家：不通过。捡拾宽度不符合分档基本配置与参数要求。
收获机械 | 饲料作物收获机械 | 打（压）捆机 | 0.7-1.2m捡拾压捆机 | 临颍县颍机机械制造有限公司 | 圆草捆打捆机 | 9YQ-1.3A | 形式:圆捆机 ;捡拾宽度:1.3m;压缩室大小:圆捆机压缩室直径≥550mm,压缩室宽度≥550mm ;打结器数量:/个; | 捡拾器宽度：1.3m，压缩室直径：0.6m，压缩室宽度：0.9m | 7300 | 部20190454 | 2023-12-31 | 30800.00 |  | 通用类 | 河南省 | 评阅不通过 | 初评员：不通过 | 专家：不通过。捡拾宽度不符合分档基本配置与参数要求。
收获机械 | 饲料作物收获机械 | 打（压）捆机 | 0.7-1.2m捡拾压捆机 | 山东新圣泰机械制造有限公司 | 圆草捆打捆机 | 9YY-0.7 | 形式:圆捆机 ;捡拾宽度:1.8m;压缩室大小:圆捆机压缩室直径≥550mm,压缩室宽度≥550mm ;打结器数量:/个; | 捡拾器宽度:1800mm；捡拾器结构形式:甩刀式；卷压滚筒转速:320r/min；卷压滚筒数量:13个；工作状态外形尺寸(长x宽x高):2260x2200x1360mm；配套动力:55.8-88.2kW. | 7300 | 鄂2019037 | 2023-12-31 | 25000.00 |  | 通用类 | 山东省 | 评阅不通过 | 初评员：不通过 | 专家：不通过。捡拾宽度不符合机具分档基本配置与参数要求。
收获机械 | 饲料作物收获机械 | 打（压）捆机 | 0.7-1.2m捡拾压捆机 | 平顶山市久久实业有限公司 | 圆捆捡拾压捆机 | 9YG-1.40 | 形式:圆捆机 ;捡拾宽度:1.4m;压缩室大小:圆捆机压缩室直径≥550mm,压缩室宽度≥550mm ;打结器数量:/个; | 捡拾器宽度mm：1400；捡拾器结构型式：甩刀捡拾器；卷压滚筒转速 r/min：325；卷压滚筒数量 个：12；工作状态外形尺寸(长×宽×高) mm：1995×1760×1740；配套动力 kW：44.1～62.5。 | 7300 | 豫2018043 | 2022-12-31 | 28000.00 |  | 通用类 | 河南省 | 评阅不通过 | 初评员：不通过 | 专家：不通过。捡拾宽度不符合分档基本配置与参数要求。
收获机械 | 饲料作物收获机械 | 打（压）捆机 | 0.7-1.2m捡拾压捆机 | 平顶山市久久实业有限公司 | 圆捆捡拾压捆机 | 9YG-1.35 | 形式:圆捆机 ;捡拾宽度:1.35m;压缩室大小:圆捆机压缩室直径≥550mm,压缩室宽度≥550mm ;打结器数量:/个; | 捡拾器宽度 mm：1350；捡拾器结构型式 / 弹齿卷压滚筒转速 r/min：325；卷压滚筒数量 个：12；工作状态外形尺寸（长×宽×高）mm： 2200×1580×1740；配套动力非固定式 kW ：22.1～36.8。 | 7300 | 豫2017068 | 2021-12-31 | 28000.00 |  | 通用类 | 河南省 | 评阅不通过 | 初评员：不通过 | 专家：不通过。捡拾宽度不符合分档基本配置与参数要求。
收获机械 | 饲料作物收获机械 | 打（压）捆机 | 0.7-1.2m捡拾压捆机 | 平顶山市久久实业有限公司 | 圆捆捡拾压捆机 | 9YG-1.80 | 形式:圆捆机 ;捡拾宽度:1.8m;压缩室大小:圆捆机压缩室直径≥550mm,压缩室宽度≥550mm ;打结器数量:/个; | 挂接方式：牵引式；捡拾宽度 mm：1800；捡拾器结构型式：甩刀式；喂入器结构型式：拨叉喂入机构；喂入器结构型式：拨叉喂入机构；压缩室成捆机构型式 ：滚筒式；压缩室宽度mm：1280； 压缩室直径mm ：610；卷压滚筒数量个：15；卷压滚筒直径 mm：156。 | 7300 | GZNJ/TJ 2019-182 | 2023-12-31 | 28000.00 |  | 通用类 | 河南省 | 评阅不通过 | 初评员：不通过 | 专家：不通过。捡拾宽度不符合分档基本配置与参数要求。
收获机械 | 饲料作物收获机械 | 打（压）捆机 | 0.7-1.2m捡拾压捆机 | 山东天华农业机械制造有限公司 | 秸秆捡拾打捆机 | 9YQ-1250 | 形式:圆捆机 ;捡拾宽度:1.25m;压缩室大小:圆捆机压缩室直径≥550mm,压缩室宽度≥550mm ;打结器数量:/个; | 挂接方式：牵引式；捡拾宽度mm：1250；捡拾器结构型式：弹齿式；压缩室成捆机构型式：滚筒式；压缩室宽度mm：1250；压缩室直径mm：700；卷压滚筒数量（个）：13；卷压滚筒直径mm：157；缠捆方式（绳或网）：绳；配套动力范围kw：32~40。 | 7300 | GZNJ/TJ 2019-256 | 2024-08-22 | 28000.00 |  | 通用类 | 山东省 | 评阅不通过 | 初评员：不通过 | 专家：不通过。捡拾宽度不符合机具分档基本配置与参数要求。
收获机械 | 饲料作物收获机械 | 打（压）捆机 | 0.7-1.2m捡拾压捆机 | 山东天华农业机械制造有限公司 | 秸秆捡拾打捆机 | 9YZD-700 | 形式:圆捆机 ;捡拾宽度:2.2m;压缩室大小:圆捆机压缩室直径≥550mm,压缩室宽度≥550mm ;打结器数量:/个; | 挂接方式：牵引式；捡拾宽度mm：2200；捡拾器结构型式：甩刀式；喂入器结构型式：链耙喂入机构；压缩室成捆机构型式：滚筒式；压缩室宽度mm：1250；压缩室直径mm：700；卷压滚筒数量（个）：13；卷压滚筒直径mm：157；缠捆方式（绳或网）：网；配套动力范围kw：≥75。 | 7300 | GZNJ/TJ 2019-257 | 2024-08-22 | 28000.00 |  | 通用类 | 山东省 | 评阅不通过 | 初评员：不通过 | 专家：不通过。捡拾宽度不符合机具分档基本配置与参数要求。
收获机械 | 饲料作物收获机械 | 打（压）捆机 | 0.7-1.2m捡拾压捆机 | 山东天华农业机械制造有限公司 | 秸秆打捆机 | 9YJ-130 | 形式:圆捆机 ;捡拾宽度:1.3m;压缩室大小:圆捆机压缩室直径≥550mm,压缩室宽度≥550mm ;打结器数量:/个; | 挂接方式：牵引式；捡拾宽度mm：1300；捡拾器结构型式：甩刀式；压缩室成捆机构型式：滚筒式；压缩室宽度mm：980；压缩室直径mm：700；卷压滚筒数量（个）：17；卷压滚筒直径mm：157；缠捆方式（绳或网）：绳；配套动力范围kw：≥45。 | 7300 | GZNJ/TJ 2019-259 | 2024-08-22 | 28000.00 |  | 通用类 | 山东省 | 评阅不通过 | 初评员：不通过 | 专家：不通过。捡拾宽度不符合机具分档基本配置与参数要求。
收获机械 | 饲料作物收获机械 | 打（压）捆机 | 0.7-1.2m捡拾压捆机 | 山东天华农业机械制造有限公司 | 秸秆捡拾打捆机 | 9YQ-180 | 形式:圆捆机 ;捡拾宽度:1.8m;压缩室大小:圆捆机压缩室直径≥550mm,压缩室宽度≥550mm ;打结器数量:/个; | 挂接方式：牵引式；捡拾宽度mm：1800；捡拾器结构型式：锤爪式；喂入器结构型式：螺旋连续喂入机构；压缩室成捆机构型式：滚筒式；压缩室宽度mm：980；压缩室直径mm：700；卷压滚筒数量（个）：15；卷压滚筒直径mm：157；缠捆方式（绳或网）：绳；配套动力范围kw：≥75。 | 7300 | GZNJ/TJ 2019-255 | 2024-08-22 | 28000.00 |  | 通用类 | 山东省 | 评阅不通过 | 初评员：不通过 | 专家：不通过。捡拾宽度不符合机具分档基本配置与参数要求。
收获机械 | 饲料作物收获机械 | 打（压）捆机 | 0.7-1.2m捡拾压捆机 | 郓城县鑫达机械有限公司 | 捡拾圆捆机 | 9YQ-2210 | 形式:圆捆机 ;捡拾宽度:2250m;压缩室大小:圆捆机压缩室直径≥550mm,压缩室宽度≥550mm ;打结器数量:0个; | 型号名称 / 9YQ-2210型捡拾圆捆机 2 挂接方式 / 牵引式 3 捡拾宽度 mm 2210 4 喂入口宽度 mm / 5 捡拾器结构型式 / 甩刀式 6 喂入器结构型式 / 螺旋连续喂入机构 7 压缩室成捆机构型式 / 滚筒式 8 压缩室宽度 mm 980 9 压缩室直径 mm 565 10 卷压工作部件数量 个 滚筒 15 11 卷压滚筒直径 mm 152 12 捆扎方式 / 缠绳 13 配套动力范围 kW 59～112 | 7300 | T202000370249 | 2025-07-05 | 53000.00 |  | 通用类 | 山东省 | 评阅不通过 | 初评员：不通过 | 专家：不通过。捡拾宽度不符合机具分档基本配置与参数要求。
收获机械 | 饲料作物收获机械 | 打（压）捆机 | 0.7-1.2m捡拾压捆机 | 潍坊智胜农业装备科技有限公司 | 圆草捆打捆机 | 9YQ-2350 | 形式:圆捆机 ;捡拾宽度:2.35m;压缩室大小:圆捆机压缩室直径≥550mm,压缩室宽度≥550mm ;打结器数量:/个; | 配套动力范围（kW）：≥73.5kW；工作状态外形尺寸（长×宽×高）2400mm×2700mm×1450mm；捡拾器结构型式：甩刀式；压缩室宽度：1000mm；压缩室直径：700mm；卷压滚筒转速：320r/min；卷压滚筒数量：15个；捡拾宽度：2350mm | 7300 | GZNJ/TJ 2019-058 | 2023-12-31 | 50000.00 |  | 通用类 | 山东省 | 评阅不通过 | 初评员：不通过 | 专家：不通过。捡拾宽度不符合分档基本配置与参数要求。
收获机械 | 饲料作物收获机械 | 打（压）捆机 | 0.7-1.2m捡拾压捆机 | 莱州华能机械有限公司 | 圆草捆打捆机 | 9YQ-1800 | 形式:圆捆机 ;捡拾宽度:1.8m;压缩室大小:圆捆机压缩室直径≥550mm,压缩室宽度≥550mm ;打结器数量:/个; | 捡拾器宽度（mm）：1800；捡拾器结构型式：甩刀式；卷压滚筒数量（个）：15；工作外形尺寸（mm）:2700×2200×1450;配套动力（kw）：≥38 | 7300 | 部20190123 | 2023-12-31 | 35000.00 |  | 通用类 | 山东省 | 评阅不通过 | 初评员：不通过 | 专家：不通过。捡拾宽度不符合分档基本配置与参数要求。
收获机械 | 饲料作物收获机械 | 打（压）捆机 | 0.7-1.2m捡拾压捆机 | 莱州华能机械有限公司 | 圆草捆打捆机 | 9YQ-2300 | 形式:圆捆机 ;捡拾宽度:2.3m;压缩室大小:圆捆机压缩室直径≥550mm,压缩室宽度≥550mm ;打结器数量:/个; | 捡拾器宽度（mm）：2300；捡拾器结构型式：甩刀式；卷压滚筒数量（个）：15；工作外形尺寸（mm）:2700×2700×1450;配套动力（kw）：≥58 | 7300 | 部20190124 | 2023-12-31 | 54000.00 |  | 通用类 | 山东省 | 评阅不通过 | 初评员：不通过 | 专家：不通过。捡拾宽度不符合分档基本配置与参数要求。
收获机械 | 饲料作物收获机械 | 打（压）捆机 | 0.7-1.2m捡拾压捆机 | 曲阜鑫联重工机械制造有限公司 | 圆草捆打捆机 | 9YQ-1300 | 形式:圆捆机 ;捡拾宽度:1.3m;压缩室大小:圆捆机压缩室直径≥550mm,压缩室宽度≥550mm ;打结器数量:/个; | 捡拾器宽度：1300mm；捡拾器结构型式：甩刀式；配套动力：≥28kw；卷压滚筒数量：15个；工作状态外形尺寸（长*宽*高）：2770mm*1700mm*1400mm | 7300 | 部20180785 | 2022-12-31 | 29000.00 |  | 通用类 | 山东省 | 评阅不通过 | 初评员：不通过 | 专家：不通过。未提供配置参数证明文件。
收获机械 | 饲料作物收获机械 | 打（压）捆机 | 0.7-1.2m捡拾压捆机 | 曲阜鑫联重工机械制造有限公司 | 圆草捆打捆机 | 9YQ-1720 | 形式:圆捆机 ;捡拾宽度:1.72m;压缩室大小:圆捆机压缩室直径≥550mm,压缩室宽度≥550mm ;打结器数量:/个; | 捡拾器宽度：1720mm；捡拾器结构型式：甩刀式；配套动力：≥55kw；卷压滚筒数量：15个；工作状态外形尺寸（长*宽*高）：2770mm*2150mm*1400mm | 7300 | 部20180784 | 2022-12-31 | 32000.00 |  | 通用类 | 山东省 | 评阅不通过 | 初评员：不通过 | 专家：不通过。未提供配置参数证明文件。
收获机械 | 饲料作物收获机械 | 打（压）捆机 | 0.7-1.2m捡拾压捆机 | 山东富垠农业科技有限公司 | 捡拾圆捆打捆机 | 9YQ-2200A | 形式:圆捆机 ;捡拾宽度:2.2m;压缩室大小:圆捆机压缩室直径≥550mm,压缩室宽度≥550mm ;打结器数量:/个; | 捡拾宽度（mm）：2200；捡拾器结构型式：甩刀式；卷压滚筒数量（个）：15；工作状态外形尺寸（长×宽×高）（mm）：2650×2700×1500；配套动力（kW）：66.1~99.2； | 7300 | GZNJ/TJ 2019-110 | 2023-12-31 | 60000.00 |  | 通用类 | 山东省 | 评阅不通过 | 初评员：不通过 | 专家：不通过。未提供产品配置参数证明文件，无法确认是否符合分档基本配置与参数要求。
收获机械 | 饲料作物收获机械 | 打（压）捆机 | 0.7-1.2m捡拾压捆机 | 潍坊飞奥农业机械有限公司 | 圆草捆打捆机 | 9YQ-180 | 形式:圆捆机 ;捡拾宽度:1.8m;压缩室大小:圆捆机压缩室直径≥550mm,压缩室宽度≥550mm ;打结器数量:/个; | 型号名称：9YQ-180型圆草捆打捆机；挂接方式：牵引式；捡拾宽度mm：1800；捡拾器结构型式：甩刀式；喂入器结构型式：螺旋连续喂入机构；压缩室成捆机构型式：滚筒式；压缩室宽度mm：930；压缩室直径mm：570；卷压滚筒数量：14个；卷压滚筒直径mm:150；缠捆方式（绳或网）：缠绳；配套动力范围KW：40.4-58.5； | 7300 | 鄂2019333 | 2024-07-17 | 117000.00 |  | 通用类 | 山东省 | 评阅不通过 | 初评员：不通过 | 专家：不通过。企业承诺书不符合要求；捡拾宽度不符合分档基本配置与参数要求。
收获机械 | 饲料作物收获机械 | 打（压）捆机 | 0.7-1.2m捡拾压捆机 | 潍坊飞奥农业机械有限公司 | 圆草捆打捆机 | 9YQ-230 | 形式:圆捆机 ;捡拾宽度:2.3m;压缩室大小:圆捆机压缩室直径≥550mm,压缩室宽度≥550mm ;打结器数量:/个; | 型号名称:9YQ-230型圆草捆打捆机;挂接方式:牵引式;捡拾宽度mm:2300;捡拾器结构型式:甩刀式;喂入器结构型式:螺旋连续喂入机构;压缩室成捆机构型式:滚筒式;压缩室宽度mm:1050;压缩室直径mm:570;卷压滚筒数量:14个；卷压滚筒直径mm:150;缠捆方式（绳或网）:缠绳；配套动 | 7300 | 鄂2019334 | 2024-07-17 | 148000.00 |  | 通用类 | 山东省 | 评阅不通过 | 初评员：不通过 | 专家：不通过。企业承诺书不符合要求；捡拾宽度不符合分档基本配置与参数要求。
收获机械 | 饲料作物收获机械 | 打（压）捆机 | 0.7-1.2m捡拾压捆机 | 潍坊鑫牧机械有限公司 | 圆草捆打捆机 | 9YK-1270 | 形式:圆捆机 ;捡拾宽度:1.27m;压缩室大小:圆捆机压缩室直径≥550mm,压缩室宽度≥550mm ;打结器数量:/个; | 挂接方式：牵引式；捡拾宽度（mm）:1270;捡拾器结构型式：弹齿式；压缩室宽度（mm）：1270；压缩式直径（mm）：580；卷压滚筒数量（个）：12；卷压滚筒直径（mm）:150;配套动力范围：（kw）≥29.1 | 7300 | 鄂2019211 | 2024-07-17 | 30000.00 |  | 通用类 | 山东省 | 评阅不通过 | 初评员：不通过 | 专家：不通过。捡拾宽度不符合分档基本配置与参数要求。
收获机械 | 饲料作物收获机械 | 打（压）捆机 | 0.7-1.2m捡拾压捆机 | 潍坊鑫牧机械有限公司 | 圆草捆打捆机 | 9YK-1300 | 形式:圆捆机 ;捡拾宽度:1.3m;压缩室大小:圆捆机压缩室直径≥550mm,压缩室宽度≥550mm ;打结器数量:/个; | 挂接方式：牵引式；捡拾宽度（mm）:1300;捡拾器结构型式：甩刀式；压缩室宽度（mm）：930；压缩式直径（mm）：580；卷压滚筒数量（个）：14；卷压滚筒直径（mm）:150;配套动力范围：（kw）≥36.7 | 7300 | 鄂2019212 | 2024-07-17 | 35000.00 |  | 通用类 | 山东省 | 评阅不通过 | 初评员：不通过 | 专家：不通过。捡拾宽度不符合分档基本配置与参数要求。
收获机械 | 饲料作物收获机械 | 打（压）捆机 | 0.7-1.2m捡拾压捆机 | 宁津县鹏宇环保节能设备有限公司 | 捡拾圆捆机 | 9YQ-1800 | 形式:圆捆机 ;捡拾宽度:1.8m;压缩室大小:圆捆机压缩室直径≥550mm,压缩室宽度≥550mm ;打结器数量:/个; | 捡拾宽度=1800mm；圆捆机压缩室直径=700mm；圆捆机压缩室宽度=1000mm | 7300 | 部20190130 | 2023-12-31 | 62000.00 |  | 通用类 | 山东省 | 评阅不通过 | 初评员：不通过 | 专家：不通过。捡拾宽度不符合机具分档基本配置与参数要求。
收获机械 | 饲料作物收获机械 | 打（压）捆机 | 0.7-1.2m捡拾压捆机 | 宁津县鹏宇环保节能设备有限公司 | 捡拾圆捆机 | 9YQ-1300 | 形式:圆捆机 ;捡拾宽度:1.3m;压缩室大小:圆捆机压缩室直径≥550mm,压缩室宽度≥550mm ;打结器数量:/个; | 捡拾宽度=1300mm；圆捆机压缩室直径=700mm；圆捆机压缩室宽度=1000mm | 7300 | 部20190131 | 2023-12-31 | 60000.00 |  | 通用类 | 山东省 | 评阅不通过 | 初评员：不通过 | 专家：不通过。捡拾宽度不符合机具分档基本配置与参数要求。
收获机械 | 饲料作物收获机械 | 打（压）捆机 | 0.7-1.2m捡拾压捆机 | 开封市富农机械装备有限公司 | 圆草捆打捆机 | 9YQ-2300 | 形式:圆捆机 ;捡拾宽度:2.3m;压缩室大小:圆捆机压缩室直径≥550mm,压缩室宽度≥550mm ;打结器数量:/个; | 捡拾器宽度mm：2300；捡拾器结构型式：甩刀式；卷压滚筒转速r/min：560；卷压滚筒数量个：15；工作状态外形尺寸（长×宽×高）mm：3250×2700×1415；配套动力kW：70-80； | 7300 | 鄂2018162 | 2022-12-31 | 98000.00 |  | 通用类 | 河南省 | 评阅不通过 | 初评员：不通过 | 专家：不通过。捡拾宽度不符合分档基本配置与参数要求。
收获机械 | 饲料作物收获机械 | 打（压）捆机 | 0.7-1.2m捡拾压捆机 | 开封市富农机械装备有限公司 | 圆草捆打捆机 | 9YDJ-1260 | 形式:圆捆机 ;捡拾宽度:1.26m;压缩室大小:圆捆机压缩室直径≥550mm,压缩室宽度≥550mm ;打结器数量:/个; | 捡拾器结构型式：弹齿式；卷压滚筒转速r/min：560；卷压滚筒数量个：13；工作状态外型尺寸（长×宽×高）mm：1510×1850×1440；配套动力kW：35-80；捡拾器宽度mm：1260； | 7300 | 鄂2019105 | 2023-12-31 | 50000.00 |  | 通用类 | 河南省 | 评阅不通过 | 初评员：不通过 | 专家：不通过。捡拾宽度不符合分档基本配置与参数要求。
收获机械 | 饲料作物收获机械 | 打（压）捆机 | 0.7-1.2m捡拾压捆机 | 潍坊雷泰机械有限公司 | 圆草捆打捆机 | 9YQ-1250 | 形式:圆捆机 ;捡拾宽度:1.25m;压缩室大小:圆捆机压缩室直径≥550mm,压缩室宽度≥550mm ;打结器数量:/个; | 捡拾器宽度：1250mm；捡拾器结构型式:弹齿式；卷压滚筒转速:320r/min；卷压滚筒数量:15个；压缩室截面尺寸（宽×高）mm：700×1000；工作状态外形尺寸（长×宽×高）mm：1950×1750×1510；配套动力:≥29.5kw。 | 7300 | GZNJ/TJ 2019-028 | 2023-12-31 | 30000.00 |  | 通用类 | 山东省 | 评阅不通过 | 初评员：不通过 | 专家：不通过。捡拾宽度不符合分档基本配置与参数要求。
收获机械 | 饲料作物收获机械 | 打（压）捆机 | 0.7-1.2m捡拾压捆机 | 潍坊雷泰机械有限公司 | 圆草捆打捆机 | 9YQ-1300 | 形式:圆捆机 ;捡拾宽度:1.3m;压缩室大小:圆捆机压缩室直径≥550mm,压缩室宽度≥550mm ;打结器数量:/个; | 捡拾器宽度：1300mm；捡拾器结构型式:甩刀式；卷压滚筒转速:320r/min；卷压滚筒数量:15个；压缩室截面尺寸（宽×高）mm：700×1000；工作状态外形尺寸（长×宽×高）mm:2740×1750×1480；配套动力:≥36.8kw。 | 7300 | GZNJ/TJ 2019-026 | 2023-12-31 | 30000.00 |  | 通用类 | 山东省 | 评阅不通过 | 初评员：不通过 | 专家：不通过。捡拾宽度不符合分档基本配置与参数要求。
收获机械 | 饲料作物收获机械 | 打（压）捆机 | 0.7-1.2m捡拾压捆机 | 潍坊雷泰机械有限公司 | 圆草捆打捆机 | 9YQ-2350 | 形式:圆捆机 ;捡拾宽度:2.35m;压缩室大小:圆捆机压缩室直径≥550mm,压缩室宽度≥550mm ;打结器数量:/个; | 捡拾器宽度：2350mm；捡拾器结构型式:甩刀式；压缩室截面尺寸（宽×高）mm：700×1000；卷压滚筒转速:320r/min；卷压滚筒数量:15个；工作状态外形尺寸（长×宽×高）mm:2470×2740×1480；配套动力:≥73.5kw。 | 7300 | GZNJ/TJ 2019-038 | 2023-12-31 | 31000.00 |  | 通用类 | 山东省 | 评阅不通过 | 初评员：不通过 | 专家：不通过。捡拾宽度不符合分档基本配置与参数要求。
收获机械 | 饲料作物收获机械 | 打（压）捆机 | 0.7-1.2m捡拾压捆机 | 潍坊丰益来收割机制件有限公司 | 圆草捆打捆机 | 9YQ-1800 | 形式:圆捆机 ;捡拾宽度:1.8m;压缩室大小:圆捆机压缩室直径≥550mm,压缩室宽度≥550mm ;打结器数量:15个; | 型号：9YQ-1800 捡拾器宽度：1800mm 捡拾器结构型式：甩刀式 卷压滚筒转速：320r/min 卷压滚筒数量：15个 工作状态外形尺寸（长×宽×高）：2440mm×2200mm×1530mm 配套动力非固定式：40.4~66.1kW 压缩室直径：700mm | 7300 | 部20190161 | 2023-12-31 | 50000.00 |  | 通用类 | 山东省 | 评阅不通过 | 初评员：不通过 | 专家：不通过。捡拾宽度不符合机具分档基本配置与参数要求。
收获机械 | 饲料作物收获机械 | 打（压）捆机 | 0.7-1.2m捡拾压捆机 | 潍坊丰益来收割机制件有限公司 | 圆草捆打捆机 | 9YQ-2350 | 形式:圆捆机 ;捡拾宽度:2350m;压缩室大小:圆捆机压缩室直径≥550mm,压缩室宽度≥550mm ;打结器数量:15个; | 型号：9YQ-2350 捡拾器宽度：2350mm 捡拾器结构型式：甩刀式 卷压滚筒转数：320r/min 卷压滚筒数量：15个 工作状态外形尺寸（长×宽×高）：2500mm×2750mm×1530mm 配套动力非固定式：66.1~99.2kW 压缩室直径：700mm | 7300 | 部20190162 | 2023-12-31 | 50000.00 |  | 通用类 | 山东省 | 评阅不通过 | 初评员：不通过 | 专家：不通过。捡拾宽度不符合机具分档基本配置与参数要求。
收获机械 | 饲料作物收获机械 | 打（压）捆机 | 0.7-1.2m捡拾压捆机 | 潍坊泰业机械有限公司 | 圆草捆打捆机 | 9TY1800 | 形式:圆捆机 ;捡拾宽度:1.8m;压缩室大小:圆捆机压缩室直径≥550mm,压缩室宽度≥550mm ;打结器数量:/个; | 捡拾器宽度：1800mm 捡拾器结构型式：甩刀式 卷压滚筒数量：14个 | 7300 | 鄂2019129 | 2023-12-31 | 61400.00 |  | 通用类 | 山东省 | 评阅不通过 | 初评员：不通过 | 专家：不通过。捡拾宽度不符合分档基本配置与参数要求。
收获机械 | 饲料作物收获机械 | 打（压）捆机 | 0.7-1.2m捡拾压捆机 | 潍坊泰业机械有限公司 | 圆草捆打捆机 | 9TY2300 | 形式:圆捆机 ;捡拾宽度:2.3m;压缩室大小:圆捆机压缩室直径≥550mm,压缩室宽度≥550mm ;打结器数量:/个; | 捡拾器宽度：2300mm 捡拾器结构型式：甩刀式 卷压滚筒数量：14个 | 7300 | 鄂2019130 | 2023-12-31 | 115500.00 |  | 通用类 | 山东省 | 评阅不通过 | 初评员：不通过 | 专家：不通过。捡拾宽度不符合分档基本配置与参数证明。
收获机械 | 饲料作物收获机械 | 打（压）捆机 | 0.7-1.2m捡拾压捆机 | 舞钢市恒利达机械制造有限责任公司 | 圆捆捡拾压捆机 | 9YG-1.39A | 形式:圆捆机 ;捡拾宽度:1.39m;压缩室大小:圆捆机压缩室直径≥550mm,压缩室宽度≥550mm ;打结器数量:/个; | 型号 / 9YG-1.39A 捡拾器宽度 mm 1390 捡拾器结构型式 / 弹齿捡拾器 卷压滚筒转速 r/min 325 卷压滚筒数量 个 12 工作状态外形尺寸(长×宽×高) mm 2012×1735×1685 配套动力 kW 22.1～36.8 圆捆压缩室直径 mm 600 圆捆压缩室宽度 mm 900 | 7300 | 豫2018024 | 2022-12-31 | 25000.00 |  | 通用类 | 河南省 | 评阅不通过 | 初评员：不通过 | 专家：不通过。捡拾宽度不符合机具分档基本配置与参数要求。
收获机械 | 饲料作物收获机械 | 打（压）捆机 | 0.7-1.2m捡拾压捆机 | 舞钢市恒利达机械制造有限责任公司 | 圆捆捡拾压捆机 | 9YG-1.3 | 形式:圆捆机 ;捡拾宽度:1.3m;压缩室大小:圆捆机压缩室直径≥550mm,压缩室宽度≥550mm ;打结器数量:/个; | 型号 / 9YG-1.3 捡拾器宽度 mm 1300 捡拾器结构型式 / 甩刀式 卷压滚筒转速 r/min 457 卷压滚筒数量 个 12 工作状态外形尺寸(长×宽×高) mm 2445×1700×1750 配套动力 kW 36.8～73.5 圆捆压缩室直径 mm 600 圆捆压缩室宽度 mm 900 | 7300 | 豫2018047 | 2022-12-31 | 25000.00 |  | 通用类 | 河南省 | 评阅不通过 | 初评员：不通过 | 专家：不通过。捡拾宽度不符合机具分档基本配置与参数要求。
收获机械 | 饲料作物收获机械 | 打（压）捆机 | 0.7-1.2m捡拾压捆机 | 舞钢市恒利达机械制造有限责任公司 | 圆捆捡拾压捆机 | 9YG-1.8 | 形式:圆捆机 ;捡拾宽度:1.8m;压缩室大小:圆捆机压缩室直径≥550mm,压缩室宽度≥550mm ;打结器数量:/个; | 型号 / 9YG-1.8 捡拾器宽度 mm 1800 捡拾器结构型式 / 甩刀式 卷压滚筒转速 r/min 457 卷压滚筒数量 个 12 工作状态外形尺寸(长×宽×高) mm 2430×2220×1730 配套动力 kW 66～103 圆捆压缩室直径 mm 600 圆捆压缩室宽度 mm 900 | 7300 | 豫2018048 | 2022-12-31 | 55000.00 |  | 通用类 | 河南省 | 评阅不通过 | 初评员：不通过 | 专家：不通过。捡拾宽度不符合机具分档基本配置与参数要求。
收获机械 | 饲料作物收获机械 | 打（压）捆机 | 0.7-1.2m捡拾压捆机 | 新乡市正鑫农业机械制造有限公司 | 圆捆捡拾压捆机 | 9YJY-0.9 | 形式:圆捆机 ;捡拾宽度:0.9m;压缩室大小:圆捆机压缩室直径≥550mm,压缩室宽度≥550mm ;打结器数量:/个; | 型号名称：9YJY-0.9型圆捆捡拾压捆机，捡拾宽度：900mm，捡拾器结构型式：弹齿，工作状态外形尺寸：2350*1680*1600mm，配套动力：22.1～36.8kW. | 7300 | 豫2017046 | 2021-12-31 | 25000.00 |  | 通用类 | 河南省 | 评阅不通过 | 初评员：不通过 | 专家：不通过。企业承诺书不符合要求；未提供产品配置参数证明文件。
收获机械 | 饲料作物收获机械 | 打（压）捆机 | 0.7-1.2m捡拾压捆机 | 河南省躬耕农业机械制造有限公司 | 圆草捆打捆机 | 9YG-1.45 | 形式:圆捆机 ;捡拾宽度:1.45m;压缩室大小:圆捆机压缩室直径≥550mm,压缩室宽度≥550mm ;打结器数量:/个; | 型号:9YG-1.45 捡拾器宽度: 1450 mm 捡拾器结构型式: 弹齿滚筒式 卷压滚筒转速: 325r/min 卷压滚筒数量: 14个 工作状态外型尺寸（长×宽×高）: 2610×1700×1800 mm 配套动力 :36.8～58.8kW | 7300 | 鄂2019193 | 2023-12-31 | 25000.00 |  | 通用类 | 河南省 | 评阅不通过 | 初评员：不通过 | 专家：不通过。未提供产品配置参数证明文件，无法确认是否符合分档基本配置与参数要求。
收获机械 | 饲料作物收获机械 | 打（压）捆机 | 0.7-1.2m捡拾压捆机 | 山东格奥机械有限公司 | 捡拾圆捆机 | 9YQ-2250 | 形式:圆捆机 ;捡拾宽度:2.25m;压缩室大小:圆捆机压缩室直径≥550mm,压缩室宽度≥550mm ;打结器数量:/个; | 捡拾宽度：2.25m；捡拾器结构型式：甩刀式；卷压滚筒数量：15个；工作状态外形尺寸（长x宽x高）：2850mmx2650mmx1550mm。 | 7300 | 部20190441 | 2023-12-31 | 30000.00 |  | 通用类 | 山东省 | 评阅不通过 | 初评员：不通过 | 专家：不通过。捡拾宽度不符合分档基本配置与参数要求。
收获机械 | 饲料作物收获机械 | 打（压）捆机 | 0.7-1.2m捡拾压捆机 | 山东格奥机械有限公司 | 捡拾圆捆机 | 9YQ-1800 | 形式:圆捆机 ;捡拾宽度:1.8m;压缩室大小:圆捆机压缩室直径≥550mm,压缩室宽度≥550mm ;打结器数量:/个; | 捡拾宽度：1.8m；捡拾器结构型式：甩刀式；卷压滚筒数量：15个；工作状态外形尺寸（长x宽x高）：2850mmx2150mmx1550mm。 | 7300 | 部20190442 | 2023-12-31 | 30000.00 |  | 通用类 | 山东省 | 评阅不通过 | 初评员：不通过 | 专家：不通过。捡拾宽度不符合分档基本配置与参数要求。
收获机械 | 饲料作物收获机械 | 打（压）捆机 | 0.7-1.2m捡拾压捆机 | 山东格奥机械有限公司 | 捡拾圆捆机 | 9YQ-1300 | 形式:圆捆机 ;捡拾宽度:1.3m;压缩室大小:圆捆机压缩室直径≥550mm,压缩室宽度≥550mm ;打结器数量:/个; | 捡拾宽度：1.3m；捡拾器结构型式：甩刀式；卷压滚筒数量：15个；工作状态外形尺寸（长x宽x高）：2850mmx1650mmx1550mm。 | 7300 | 部20190443 | 2023-12-31 | 30000.00 |  | 通用类 | 山东省 | 评阅不通过 | 初评员：不通过 | 专家：不通过。捡拾宽度不符合分档基本配置与参数要求。
收获机械 | 饲料作物收获机械 | 打（压）捆机 | 0.7-1.2m捡拾压捆机 | 山东博豪农机技术服务有限公司 | 圆草捆打捆机 | 9YQ-1800 | 形式:圆捆机 ;捡拾宽度:1.8m;压缩室大小:圆捆机压缩室直径≥550mm,压缩室宽度≥550mm ;打结器数量:/个; | 1 型号 / 9YQ-1800 2 捡拾器宽度 mm 1800 3 捡拾器结构型式 / 甩刀式 4 卷压滚筒转速 r/min 320 5 卷压滚筒数量 个 13 6 工作状态外型尺寸（长×宽×高） mm 2470×2210×1480 7 配套动力 kw 40.4~66.1 8 压缩室直径 mm 600 | 7300 | 鄂2019123 | 2023-12-31 | 50000.00 |  | 通用类 | 山东省 | 评阅不通过 | 初评员：不通过 | 专家：不通过。捡拾宽度不符合分档基本配置与参数要求。
收获机械 | 饲料作物收获机械 | 打（压）捆机 | 0.7-1.2m捡拾压捆机 | 山东博豪农机技术服务有限公司 | 圆草捆打捆机 | 9YQ-2350 | 形式:圆捆机 ;捡拾宽度:2.35m;压缩室大小:圆捆机压缩室直径≥550mm,压缩室宽度≥550mm ;打结器数量:/个; | 1 型号 / 9YQ-2350 2 捡拾器宽度 mm 2350 3 捡拾器结构型式 / 甩刀式 4 卷压滚筒转速 r/min 320 5 卷压滚筒数量 个 15 6 工作状态外型尺寸（长×宽×高） mm 2470×2740×1480 7 配套动力 kw 66.1~99.2 8 压缩室直径 mm 600 | 7300 | 鄂2019124 | 2023-12-31 | 60000.00 |  | 通用类 | 山东省 | 评阅不通过 | 初评员：不通过 | 专家：不通过。捡拾宽度不符合分档基本配置与参数要求。
收获机械 | 饲料作物收获机械 | 打（压）捆机 | 0.7-1.2m捡拾压捆机 | 潍坊百牧机械有限公司 | 圆草捆打捆机 | 9YK-2250 | 形式:圆捆机 ;捡拾宽度:2.25m;压缩室大小:圆捆机压缩室直径≥550mm,压缩室宽度≥550mm ;打结器数量:/个; | 捡拾器宽度：2250mm；捡拾器结构型式：甩刀式；卷压滚筒数量：14个；工作状态外形尺寸（长×宽×高）：2700mm×2650mm×1350mm;配套动力（型式）：非固定式≥65KW | 7300 | 部20180782 | 2022-12-31 | 35000.00 |  | 通用类 | 山东省 | 评阅不通过 | 初评员：不通过 | 专家：不通过。捡拾宽度不符合分档基本配置与参数要求。
收获机械 | 饲料作物收获机械 | 打（压）捆机 | 0.7-1.2m捡拾压捆机 | 宁津方盛农业机械有限公司 | 捡拾圆捆机 | 9YQ-180 | 形式:圆捆机 ;捡拾宽度:1.8m;压缩室大小:圆捆机压缩室直径≥550mm,压缩室宽度≥550mm ;打结器数量:/个; | 捡拾器宽度mm：1800；捡拾器结构型式：甩刀式；卷压滚筒数量 个：15；工作状态外形尺寸（长×宽×高）：3100mm×2200mm×1600mm；非固定式配套动力 kW：40.4～75.0。 | 7300 | 部20190415 | 2023-12-31 | 28000.00 |  | 通用类 | 山东省 | 评阅不通过 | 初评员：不通过 | 专家：不通过。捡拾宽度不符合分档基本配置与参数要求。
收获机械 | 饲料作物收获机械 | 打（压）捆机 | 0.7-1.2m捡拾压捆机 | 平顶山市久久实业有限公司 | 圆捆捡拾压捆机 | 9YG-2.30 | 形式:圆捆机 ;捡拾宽度:2.3m;压缩室大小:圆捆机压缩室直径≥550mm,压缩室宽度≥550mm ;打结器数量:/个; | 挂接方式：牵引式；捡拾宽度 mm：2300；捡拾器结构型式：甩刀式；喂入器结构型式：拨叉喂入机构；压缩室成捆机构型式：滚筒式；压缩室宽度 mm：1280；压缩室直径mm ：610；卷压滚筒数量个：15；卷压滚筒直径 mm：156；缠捆方式（绳或网）：绳。 | 7300 | GZNJ/TJ 2019-184 | 2023-12-31 | 28000.00 |  | 通用类 | 河南省 | 评阅不通过 | 初评员：不通过 | 专家：不通过。捡拾宽度不符合分档基本配置与参数要求。
收获机械 | 饲料作物收获机械 | 打（压）捆机 | 0.7-1.2m捡拾压捆机 | 山东川国机械制造有限公司 | 圆草捆打捆机 | 9YQ-1300 | 形式:圆捆机 ;捡拾宽度:1.3m;压缩室大小:圆捆机压缩室直径≥550mm,压缩室宽度≥550mm ;打结器数量:/个; | 配套动力范围（kW）：40.4-66.1kW；工作状态外形尺寸（长×宽×高）2410mm×1780mm×1540mm；结构质量（kg）1275kg；捡拾器结构型式：甩刀式；压缩室直径：700mm；压缩室宽度：1000mm ；打结器类型：无；打结器数量：无；卷压滚筒转速：320r/min；卷压滚筒数量：13个；捡拾宽度：1300mm | 7300 | 鄂2019150 | 2023-12-31 | 24800.00 |  | 通用类 | 山东省 | 评阅不通过 | 初评员：不通过 | 专家：不通过。捡拾宽度不符合分档基本配置与参数要求。
收获机械 | 饲料作物收获机械 | 打（压）捆机 | 0.7-1.2m捡拾压捆机 | 山东川国机械制造有限公司 | 圆草捆打捆机 | 9YQ-1800 | 形式:圆捆机 ;捡拾宽度:1.8m;压缩室大小:圆捆机压缩室直径≥550mm,压缩室宽度≥550mm ;打结器数量:/个; | 配套动力范围（kW）：40.4-66.1kW；工作状态外形尺寸（长×宽×高）2470mm×2210mm×1480mm；结构质量（kg）：1410kg；捡拾器结构型式：甩刀式；压缩室截面尺寸（宽×高）mm：700mm×1000mm；打结器类型：无；打结器数量：无；卷压滚筒数量：15个；捡拾宽度：1800mm | 7300 | 部20180778 | 2022-12-31 | 25400.00 |  | 通用类 | 山东省 | 评阅不通过 | 初评员：不通过 | 专家：不通过。捡拾宽度不符合分档基本配置与参数要求。
收获机械 | 饲料作物收获机械 | 打（压）捆机 | 0.7-1.2m捡拾压捆机 | 山东川国机械制造有限公司 | 圆草捆打捆机 | 9YQ-2350 | 形式:圆捆机 ;捡拾宽度:2.35m;压缩室大小:圆捆机压缩室直径≥550mm,压缩室宽度≥550mm ;打结器数量:/个; | 配套动力范围（kW）：66.1-99.2kW；工作状态外形尺寸（长×宽×高）2470mm×2740mm×1480mm；结构质量（kg）：1700kg；捡拾器结构型式：甩刀式；压缩室直径：700mm；压缩室宽度：1000mm ；打结器类型：无；打结器数量：无；卷压滚筒数量：15个；捡拾宽度：2350mm | 7300 | 部20180779 | 2022-12-31 | 25800.00 |  | 通用类 | 山东省 | 评阅不通过 | 初评员：不通过 | 专家：不通过。捡拾宽度不符合分档基本配置与参数要求。
收获机械 | 饲料作物收获机械 | 打（压）捆机 | 0.7-1.2m捡拾压捆机 | 山东瑞科农业装备有限公司 | 圆草捆打捆机 | 9YQ-1250 | 形式:圆捆机 ;捡拾宽度:1.25m;压缩室大小:圆捆机压缩室直径≥550mm,压缩室宽度≥550mm ;打结器数量:/个; | 捡拾器宽度：1250mm；捡拾器结构型式:弹齿式；压缩室截面尺寸（宽×高）mm：700mm×1000mm；卷压滚筒转速:320r/min；卷压滚筒数量:15个；工作状态外形尺寸（长×宽×高）mm:1950×1750×1510；配套动力:≥29.5kw。 | 7300 | GZNJ/TJ 2019-019 | 2023-12-31 | 30000.00 |  | 通用类 | 山东省 | 评阅不通过 | 初评员：不通过 | 专家：不通过。捡拾宽度不符合分档基本配置与参数要求。
收获机械 | 饲料作物收获机械 | 打（压）捆机 | 0.7-1.2m捡拾压捆机 | 山东瑞科农业装备有限公司 | 圆草捆打捆机 | 9YQ-1300 | 形式:圆捆机 ;捡拾宽度:1.3m;压缩室大小:圆捆机压缩室直径≥550mm,压缩室宽度≥550mm ;打结器数量:/个; | 捡拾器宽度：1300mm；捡拾器结构型式:甩刀式；压缩室截面尺寸（宽×高）mm：700mm×1000mm；卷压滚筒转速:320r/min；卷压滚筒数量:15个；工作状态外形尺寸（长×宽×高）mm: 2740×1750×1480 ；配套动力:≥36.8kw。 | 7300 | GZNJ/TJ 2019-017 | 2023-12-31 | 30000.00 |  | 通用类 | 山东省 | 评阅不通过 | 初评员：不通过 | 专家：不通过。捡拾宽度不符合分档基本配置与参数要求。
收获机械 | 饲料作物收获机械 | 打（压）捆机 | 1.2-1.7m捡拾压捆机 | 克雷斯曼河北农业机械有限公司 | 圆草捆打捆机 | 9YGQ-1.0 | 形式:圆捆机 ;捡拾宽度:2.3m;压缩室大小:圆捆机压缩室直径≥800mm,压缩室宽度≥800mm ;打结器数量:/个; | 挂接方式：牵引式；捡拾宽度：2300mm；捡拾器结构型式：甩刀式；喂入器结构型式：螺旋连续喂入机构；压缩室成捆机构型式：滚筒式；压缩室宽度：1250mm；压缩室直径：1000mm。 | 16000 | 鄂2019547 | 2024-12-29 | 55000.00 |  | 通用类 | 河北省 | 评阅不通过 | 初评员：不通过 | 专家：不通过。捡拾宽度不符合分档基本配置与参数要求。
收获机械 | 饲料作物收获机械 | 打（压）捆机 | 1.2-1.7m捡拾压捆机 | 河南省颍骏机械制造有限公司 | 圆草捆打捆机 | 9YQ-2.3 | 形式:圆捆机 ;捡拾宽度:2.3m;压缩室大小:圆捆机压缩室直径≥800mm,压缩室宽度≥800mm ;打结器数量:/个; | 捡拾器宽度：2.3m，压缩室直径：1m，压缩室宽度：1.25m | 16000 | GZNJ/TJ 2019-195 | 2023-12-31 | 65800.00 |  | 通用类 | 河南省 | 评阅不通过 | 初评员：不通过 | 专家：不通过。捡拾宽度不符合分档基本配置与参数要求。
收获机械 | 饲料作物收获机械 | 打（压）捆机 | 1.2-1.7m捡拾压捆机 | 河北春翔机械有限公司 | 圆草捆打捆机 | 9YQ-2.3 | 形式:圆捆机 ;捡拾宽度:2.3m;压缩室大小:圆捆机压缩室直径≥800mm,压缩室宽度≥800mm ;打结器数量:/个; | 挂接方式：牵引式；捡拾宽度mm：2300；捡拾器结构型式：甩刀式；喂入器结构型式：螺旋连续喂入机构；压缩室成捆机构型式：滚筒式；压缩室宽度mm：1250；压缩室直径mm：1000；卷压滚筒数量（个）：18；卷压滚筒直径mm：194；缠捆方式（绳或网）：网；配套动力范围kw：73.5~100。 | 16000 | GZNJ/TJ 2019-326 | 2024-09-26 | 70000.00 |  | 通用类 | 河北省 | 评阅不通过 | 初评员：不通过 | 专家：不通过。捡拾宽度不符合分档基本配置与参数要求。
收获机械 | 饲料作物收获机械 | 打（压）捆机 | 1.2-1.7m捡拾压捆机 | 雷沃重工股份有限公司 | 圆草捆打捆机 | 9YRZ-1.1 | 形式:圆捆机 ;捡拾宽度:1.83m;压缩室大小:圆捆机压缩室直径≥800mm,压缩室宽度≥800mm ;打结器数量:/个; | 结构型式：牵引式；捡拾器宽度：1830mm；草捆体积（㎥）：0.94；压缩室直径1110，压缩室宽度1000 | 16000 | 黑垦鉴2017084 | 2021-12-31 | 258600.00 |  | 通用类 | 山东省 | 评阅不通过 | 初评员：不通过 | 专家：不通过。捡拾宽度不符合分档基本配置与参数要求。
收获机械 | 饲料作物收获机械 | 打（压）捆机 | 1.2-1.7m捡拾压捆机 | 平顶山市久久实业有限公司 | 圆捆捡拾压捆机 | 9YG-1.80B | 形式:圆捆机 ;捡拾宽度:1.8m;压缩室大小:圆捆机压缩室直径≥800mm,压缩室宽度≥800mm ;打结器数量:/个; | 挂接方式 ：牵引式；捡拾宽度 mm：1800；捡拾器结构型式：甩刀式；喂入器结构型式：拨叉喂入机构；压缩室成捆机构型式：滚筒式；压缩室宽度 mm：1280；压缩室直径mm：990；卷压滚筒数量 个：18；卷压滚筒直径 mm：194；缠捆方式（绳或网）：绳。 | 16000 | GZNJ/TJ 2019-183 | 2023-12-31 | 70000.00 |  | 通用类 | 河南省 | 评阅不通过 | 初评员：不通过 | 专家：不通过。捡拾宽度不符合分档基本配置与参数要求。
收获机械 | 饲料作物收获机械 | 打（压）捆机 | 1.2-1.7m捡拾压捆机 | 呼伦贝尔市蒙力农牧业机械制造有限公司 | 圆草捆打捆机 | 9YG-1.1A | 形式:圆捆机 ;捡拾宽度:1.844m;压缩室大小:圆捆机压缩室直径≥800mm,压缩室宽度≥800mm ;打结器数量:/个; | 捡拾器宽度：1844mm；卷压滚筒数量：16个；卷压滚筒转速：131.2r/min；工作状态外形尺寸（长*宽*高）：3760mm*2300mm*2120mm；配套动力：≥66kw；压缩室直径：1100mm；压缩室宽度：1250mm | 16000 | 部20170100 | 2021-12-31 | 178000.00 |  | 通用类 | 内蒙古自治区 | 评阅不通过 | 初评员：不通过 | 专家：不通过。产品配置参数不符合分档基本配置与参数要求。
收获机械 | 饲料作物收获机械 | 打（压）捆机 | 1.2-1.7m捡拾压捆机 | 呼伦贝尔市蒙力农牧业机械制造有限公司 | 秸秆圆捆机 | 9YGJ-1.1A | 形式:圆捆机 ;捡拾宽度:1.844m;压缩室大小:圆捆机压缩室直径≥800mm,压缩室宽度≥800mm ;打结器数量:/个; | 捡拾器宽度：1844mm；捡拾器结构形式：锤爪式；卷压滚筒数量：16个；工作状态外形尺寸（长*宽*高）：3760mm*2400mm*2120mm；配套动力：≥66kw；压缩室直径：1100mm；压缩室宽度：1250mm | 16000 | 部20180248 | 2022-12-31 | 198000.00 |  | 通用类 | 内蒙古自治区 | 评阅不通过 | 初评员：不通过 | 专家：不通过。捡拾宽度不符合分档基本配置与参数要求。
收获机械 | 饲料作物收获机械 | 打（压）捆机 | 1.2-1.7m捡拾压捆机 | 潍坊国安工程机械有限公司 | 圆草捆打捆机 | 9YGT-1.2 | 形式:圆捆机 ;捡拾宽度:1.28m;压缩室大小:圆捆机压缩室直径≥800mm,压缩室宽度≥800mm ;打结器数量:0个; | 型号：9YGT-1.2;捡拾宽度：1280mm;捡拾器结构型式：弹齿式；卷压滚筒数量：16个；工作状态外形尺寸：1540mm×1690mm×1480mm；配套动力：非固定式≥30kw | 16000 | 部20190681 | 2023-12-31 | 55000.00 |  | 通用类 | 山东省 | 评阅不通过 | 初评员：不通过 | 专家：不通过。企业承诺书不符合要求；产品配置参数证明文件不符合要求，无法确认是否符合分档基本配置与参数要求。
收获机械 | 饲料作物收获机械 | 打（压）捆机 | 1.2-1.7m捡拾压捆机 | 牙克石市兴农农机具制造有限公司 | 牧草秸秆圆捆机 | 92YG-1.2 | 形式:圆捆机 ;捡拾宽度:1.65m;压缩室大小:圆捆机压缩室直径≥800mm,压缩室宽度≥800mm ;打结器数量:0个; | 型号:92YG-1.2；捡拾器宽度:1650MM；卷压滚筒转速:127R/MIN；滚筒数量:14个；工作状态外型尺寸(长×宽×高):4580MM×2570MM×2240MM；配套动力:≥29.4KW；草捆直径1.2m；压缩室直径1200mm，压缩室宽度1500mm | 16000 | 内蒙古2018-053 | 2022-12-31 | 63000.00 |  | 通用类 | 内蒙古自治区 | 评阅不通过 | 初评员：不通过 | 专家：不通过。企业承诺书不符合要求
收获机械 | 饲料作物收获机械 | 打（压）捆机 | 1.2-1.7m捡拾压捆机 | 内蒙古瑞丰农牧业装备股份有限公司 | 圆草捆打捆机 | 9YG-1.0 | 形式:圆捆机 ;捡拾宽度:1.73m;压缩室大小:圆捆机压缩室直径≥800mm,压缩室宽度≥800mm ;打结器数量:/个; | 捡拾器宽度：1.73m；捡拾器结构型式：弹齿式；卷压滚筒数量：16个；工作状态外形尺寸mm：3250x2530x1920；配套动力：51.4kW | 16000 | 黑垦鉴2019088 | 2023-12-31 | 115000.00 |  | 通用类 | 内蒙古自治区 | 评阅不通过 | 初评员：不通过 | 专家：不通过。企业承诺书不符合要求；产品配置参数证明文件不符合要求，无法确认是否符合分档基本配置与参数要求。
收获机械 | 饲料作物收获机械 | 打（压）捆机 | 1.2-1.7m捡拾压捆机 | 江苏沃得高新农业装备有限公司（原：江苏沃得植保机械有限公司、原：沃得重工（中国）有限公司） | 圆草捆打捆机 | 9YGQ-1000B | 形式:圆捆机 ;捡拾宽度:2.32m;压缩室大小:圆捆机压缩室直径≥800mm,压缩室宽度≥800mm ;打结器数量:/个; | 捡拾宽度（mm）:2320；配套动力（kW）：≥51.5；挂接方式：牵引式；捡拾器结构型式：弹齿式；喂入器结构型式：螺旋连续喂入机构；压缩室成捆机构型式：滚筒式；压缩室宽度（mm）：1200；压缩室直径（mm）：990；卷压滚筒数量（个）：14；卷压滚筒直径（mm）：1Φ264，13个Φ220。 | 16000 | T2019320040 | 2024-10-30 | 180000.00 |  | 通用类 | 江苏省 | 评阅不通过 | 初评员：不通过 | 专家：不通过。捡拾宽度不符合机具分档基本配置与参数要求。
收获机械 | 饲料作物收获机械 | 打（压）捆机 | 1.2-1.7m捡拾压捆机 | 江苏沃得高新农业装备有限公司（原：江苏沃得植保机械有限公司、原：沃得重工（中国）有限公司） | 捡拾打捆机 | 9YGQ-1000 | 形式:圆捆机 ;捡拾宽度:2.35m;压缩室大小:圆捆机压缩室直径≥800mm,压缩室宽度≥800mm ;打结器数量:/个; | 捡拾宽度:2.35m;卷压滚筒转速(r/min):160;卷压滚筒数量:14个;工作状态外形尺寸(长×宽×高)(mm):4300×3100×2150;配套动力:≥51.5. | 16000 | 2016TJ292 | 2020-12-31 | 145800.00 |  | 通用类 | 江苏省 | 评阅不通过 | 初评员：不通过 | 专家：不通过。捡拾宽度不符合机具分档基本配置与参数要求。
收获机械 | 饲料作物收获机械 | 打（压）捆机 | 1.2-1.7m捡拾压捆机 | 华创机器人制造有限公司 | 圆草捆打捆机 | 9YQ-230A | 形式:圆捆机 ;捡拾宽度:2.3m;压缩室大小:圆捆机压缩室直径≥800mm,压缩室宽度≥800mm ;打结器数量:/个; | 型号：9YQ-230A；配套动力（非固定式）kw：≥95.6；工作状态外形尺寸（长×宽×高）mm:4020×3140×3100；捡拾器宽度mm:2300；捡拾器结构型式:甩刀式；卷压滚筒数量：21个； | 16000 | 鄂2019107 | 2023-12-31 | 148000.00 |  | 通用类 | 山东省 | 评阅不通过 | 初评员：不通过 | 专家：不通过。企业承诺书不符合要求；捡拾宽度不符合分档基本配置与参数要求；产品配置参数证明文件不符合要求。
收获机械 | 饲料作物收获机械 | 打（压）捆机 | 1.2-1.7m捡拾压捆机 | 高唐绿荫环保科技有限公司 | 圆捆打捆机 | 9YG-1.1 | 形式:圆捆机 ;捡拾宽度:1.52m;压缩室大小:圆捆机压缩室直径≥800mm,压缩室宽度≥800mm ;打结器数量:/个; | 1、型号：9YG-1.1型， 2、捡拾宽度：1520mm， 3、卷压滚筒转速：124r/min， 4、卷压滚筒数量：16个， 5、工作状态外形尺寸（长×宽×高）：4300mm×2150mm×2100mm， 6、配套动力：≥66kW | 16000 | 部20170087 | 2021-12-31 | 172000.00 |  | 通用类 | 山东省 | 评阅不通过 | 初评员：不通过 | 专家：不通过。产品配置参数不符合分档基本配置与参数要求。
收获机械 | 饲料作物收获机械 | 打（压）捆机 | 1.2-1.7m捡拾压捆机 | 郑州豫飞达机械制造有限公司 | 圆捆捡拾打捆机 | 9YGQ-1.8 | 形式:圆捆机 ;捡拾宽度:1.8m;压缩室大小:圆捆机压缩室直径≥800mm,压缩室宽度≥800mm ;打结器数量:/个; | 结构尺寸(长×宽×高)3085×2216×1825(㎜)配套动力51.5-73.5(KW)捡拾器宽度1800(MM)捡拾器结构型式(/)粉碎滚筒式滚筒转速300(R/MIN)卷压滚筒数量11(个)，压缩室直径810mm，压缩室宽度1000mm | 16000 | 豫2017196 | 2021-12-31 | 55500.00 |  | 通用类 | 河南省 | 评阅不通过 | 初评员：不通过 | 专家：不通过。捡拾宽度不符合分档基本配置与参数要求。
收获机械 | 饲料作物收获机械 | 打（压）捆机 | 1.2-1.7m捡拾压捆机 | 郑州豫飞达机械制造有限公司 | 圆捆捡拾打捆机 | 9YGQ-2.2 | 形式:圆捆机 ;捡拾宽度:2.2m;压缩室大小:圆捆机压缩室直径≥800mm,压缩室宽度≥800mm ;打结器数量:/个; | 结构尺寸(长×宽×高)3041×2470×1749(㎜)配套动力73.5-88.2(KW)捡拾器宽度2200(MM)捡拾器结构型式(/)粉碎滚筒式滚筒转速300(R/MIN)卷压滚筒数量11(个)，压缩室直径810mm，压缩室宽度1000mm | 16000 | 豫2017197 | 2021-12-31 | 56000.00 |  | 通用类 | 河南省 | 评阅不通过 | 初评员：不通过 | 专家：不通过。捡拾宽度不符合分档基本配置与参数要求；产品配置参数证明文件不符合要求
收获机械 | 饲料作物收获机械 | 打（压）捆机 | 1.2-1.7m捡拾压捆机 | 潍坊恺欧机械有限公司 | 圆草捆打捆机 | 9YQ-2300 | 形式:圆捆机 ;捡拾宽度:2.3m;压缩室大小:圆捆机压缩室直径≥800mm,压缩室宽度≥800mm ;打结器数量:/个; | 挂接方式：牵引式；捡拾宽度（mm）：2300；捡拾器结构型式：甩刀式；喂入器结构型式：螺旋连续喂入机构；压缩室成捆机构型式：滚筒式；压缩室宽度（mm）：1250；压缩室直径（mm）：970；卷压滚筒数量（个）：16；卷压滚筒直径（mm）220；配套动力范围（KW）：58.8-88.2 | 16000 | 鄂2019279 | 2024-07-17 | 100000.00 |  | 通用类 | 山东省 | 评阅不通过 | 初评员：不通过 | 专家：不通过。捡拾宽度不符合分档基本配置与参数要求。
收获机械 | 饲料作物收获机械 | 打（压）捆机 | 1.2-1.7m捡拾压捆机 | 潍坊轩沃农业机械有限公司 | 圆草捆打捆机 | 9YQ-2300 | 形式:圆捆机 ;捡拾宽度:2.3m;压缩室大小:圆捆机压缩室直径≥800mm,压缩室宽度≥800mm ;打结器数量:/个; | 捡拾器宽度：2300mm；捡拾器结构型式:甩刀式；压缩室截面尺寸（宽×高）mm：1000mm×1250mm；卷压滚筒转速:350r/min；卷压滚筒数量:18个；工作状态外形尺寸（长×宽×高）mm:3200×2700×1900；配套动力:≥66.2kw。 | 16000 | GZNJ/TJ 2019-066 | 2023-12-31 | 85000.00 |  | 通用类 | 山东省 | 评阅不通过 | 初评员：不通过 | 专家：不通过。捡拾宽度不符合分档基本配置与参数要求。
收获机械 | 饲料作物收获机械 | 打（压）捆机 | 1.2-1.7m捡拾压捆机 | 山东瑞科农业装备有限公司 | 圆草捆打捆机 | 9YQ-2300 | 形式:圆捆机 ;捡拾宽度:2.3m;压缩室大小:圆捆机压缩室直径≥800mm,压缩室宽度≥800mm ;打结器数量:/个; | 捡拾器宽度：2300mm；捡拾器结构型式:甩刀式；压缩室截面尺寸（宽×高）mm：1000mm×1250mm；卷压滚筒转速:235r/min；卷压滚筒数量:18个；工作状态外形尺寸（长×宽×高）mm:3650×2710×1900；配套动力:≥73.5kw。 | 16000 | GZNJ/TJ 2019-018 | 2023-12-31 | 90000.00 |  | 通用类 | 山东省 | 评阅不通过 | 初评员：不通过 | 专家：不通过。捡拾宽度不符合分档基本配置与参数要求。
收获机械 | 饲料作物收获机械 | 打（压）捆机 | 1.2-1.7m捡拾压捆机 | 平顶山市久久实业有限公司 | 圆捆捡拾压捆机 | 9YG-2.30B | 形式:圆捆机 ;捡拾宽度:2.3m;压缩室大小:圆捆机压缩室直径≥800mm,压缩室宽度≥800mm ;打结器数量:/个; | 挂接方式：牵引式；捡拾宽度 mm：2300；捡拾器结构型式：甩刀式；喂入器结构型式：拨叉喂入机构；压缩室成捆机构型式：滚筒式；压缩室宽度mm：1280；压缩室直径 mm：990；卷压滚筒数量个：18；卷压滚筒直径 mm：194；缠捆方式（绳或网）：绳。 | 16000 | GZNJ/TJ 2019-185 | 2023-12-31 | 80000.00 |  | 通用类 | 河南省 | 评阅不通过 | 初评员：不通过 | 专家：不通过。捡拾宽度不符合分档基本配置与参数要求。
收获机械 | 饲料作物收获机械 | 打（压）捆机 | 1.2-1.7m捡拾压捆机 | 宁津方盛农业机械有限公司 | 圆捆捡拾打捆机 | 9YQ-230 | 形式:圆捆机 ;捡拾宽度:2.3m;压缩室大小:圆捆机压缩室直径≥800mm,压缩室宽度≥800mm ;打结器数量:/个; | 挂接方式：牵引式；捡拾宽度mm：2300；捡拾器结构型式：甩刀式；喂入器结构型式：螺旋连续喂入机构；压缩室成捆机构型式：滚筒式；压缩室宽度mm：1250；压缩室直径mm：1100；卷压滚筒数量（个）：18；卷压滚筒直径mm：194；缠捆方式（绳或网）：网；配套动力范围kw：68-120。 | 16000 | GZNJ/TJ 2019-208 | 2023-12-31 | 60000.00 |  | 通用类 | 山东省 | 评阅不通过 | 初评员：不通过 | 专家：不通过。捡拾宽度不符合机具分档基本配置与参数要求。
收获机械 | 饲料作物收获机械 | 打（压）捆机 | 1.2-1.7m捡拾压捆机 | 山东瑞科农业装备有限公司 | 圆草捆打捆机 | 9YJQ-2200 | 形式:圆捆机 ;捡拾宽度:2.2m;压缩室大小:圆捆机压缩室直径≥800mm,压缩室宽度≥800mm ;打结器数量:/个; | 捡拾器宽度：2200mm；捡拾器结构型式:弹齿式；压缩室宽度：1250mm：压缩室直径：∅1000mm；压缩室容积：0.98m³；卷压滚筒转速:235r/min；卷压滚筒数量:15个；配套动力:≥73.5kw。 | 16000 | GZNJ/TJ 2019-247 | 2024-08-05 | 85000.00 |  | 通用类 | 山东省 | 评阅不通过 | 初评员：不通过 | 专家：不通过。捡拾宽度不符合分档基本配置与参数要求。
收获机械 | 饲料作物收获机械 | 打（压）捆机 | 1.2-1.7m捡拾压捆机 | 山东瑞科农业装备有限公司 | 圆草捆打捆机 | 9YQC-2210 | 形式:圆捆机 ;捡拾宽度:2.21m;压缩室大小:圆捆机压缩室直径≥800mm,压缩室宽度≥800mm ;打结器数量:/个; | 捡拾器宽度：2210mm；捡拾器结构型式:甩刀式；压缩室截面尺寸（宽×高）mm：1100mm×1200mm；卷压滚筒转速:185r/min；卷压滚筒数量:18个；工作状态外形尺寸（长×宽×高）mm：4660×2960×3350；配套动力:≥110kw。 | 16000 | GZNJ/TJ 2019-016 | 2023-12-31 | 100000.00 |  | 通用类 | 山东省 | 评阅不通过 | 初评员：不通过 | 专家：不通过。捡拾宽度不符合分档基本配置与参数要求。
收获机械 | 饲料作物收获机械 | 打（压）捆机 | 1.2-1.7m捡拾压捆机 | 山东瑞科农业装备有限公司 | 圆草捆打捆机 | 9YZ-2250A | 形式:圆捆机 ;捡拾宽度:2.25m;压缩室大小:圆捆机压缩室直径≥800mm,压缩室宽度≥800mm ;打结器数量:/个; | 捡拾器宽度：2250mm；捡拾器结构型式:弹齿式；压缩室截面尺寸（宽×高）mm：1000mm×1250mm；卷压滚筒转速:235r/min；卷压滚筒数量:18个；工作状态外形尺寸（长×宽×高）mm：5180×2700×2770；配套动力:73.5（选装81、88）kw。 | 16000 | GZNJ/TJ 2019-022 | 2023-12-31 | 100000.00 |  | 通用类 | 山东省 | 评阅不通过 | 初评员：不通过 | 专家：不通过。捡拾宽度不符合分档基本配置与参数要求。
收获机械 | 饲料作物收获机械 | 打（压）捆机 | 1.2-1.7m捡拾压捆机 | 山东冉沪环保科技有限公司 | 捡拾圆捆机 | 9YQ-225A | 形式:圆捆机 ;捡拾宽度:2.25m;压缩室大小:圆捆机压缩室直径≥800mm,压缩室宽度≥800mm ;打结器数量:/个; | 圆捆型号名称 / 9YQ-225A型，捡拾圆捆机 挂接方式 / 牵引式， 捡拾宽度 mm 2250 ， 捡拾器结构型式 / 甩刀式， 喂入器结构型式 / 螺旋连续喂入机构， 压缩室成捆机构型式 / 滚筒式 ，压缩室宽度 mm 1450 ，压缩室直径 mm 900。 | 16000 | T202000370269 | 2025-07-05 | 85000.00 |  | 通用类 | 山东省 | 评阅不通过 | 初评员：不通过 | 专家：不通过。捡拾宽度不符合分档基本配置与参数要求。
收获机械 | 饲料作物收获机械 | 打（压）捆机 | 1.2-1.7m捡拾压捆机 | 河南省躬耕农业机械制造有限公司 | 圆草捆打捆机 | 9YGF-2.3 | 形式:圆捆机 ;捡拾宽度:2.3m;压缩室大小:圆捆机压缩室直径≥800mm,压缩室宽度≥800mm ;打结器数量:/个; | 型号：9YGF-2.3 捡拾器宽度：2300mm 捡拾器结构型式：甩刀式 卷压滚筒转速：325r/min卷压滚筒数量：12个 工作状态外型尺寸（长×宽×高）：3020×2700×1650mm配套动力88.5-139.7kw | 16000 | 鄂2019067 | 2023-12-31 | 54000.00 |  | 通用类 | 河南省 | 评阅不通过 | 初评员：不通过 | 专家：不通过。捡拾宽度不符合机具分档基本配置与参数要求
收获机械 | 饲料作物收获机械 | 打（压）捆机 | 1.2-1.7m捡拾压捆机 | 新乡市正鑫农业机械制造有限公司 | 圆捆捡拾压捆机 | 9YJY-1.22 | 形式:圆捆机 ;捡拾宽度:1.22m;压缩室大小:圆捆机压缩室直径≥800mm,压缩室宽度≥800mm ;打结器数量:/个; | 型号名称：9YJY-1.22型圆捆捡拾压捆机，捡拾宽度：1220mm，捡拾器结构型式：弹齿，工作状态外形尺寸：2400*2000*1750mm，配套动力：22.1～36.8kW. | 16000 | 豫2017047 | 2021-12-31 | 54000.00 |  | 通用类 | 河南省 | 评阅不通过 | 初评员：不通过 | 专家：不通过。企业承诺书不符合要求；未提供产品配置参数证明文件。
收获机械 | 饲料作物收获机械 | 打（压）捆机 | 1.2-1.7m捡拾压捆机 | 舞钢市恒利达机械制造有限责任公司 | 圆捆捡拾压捆机 | 9YG-1.75A | 形式:圆捆机 ;捡拾宽度:1.75m;压缩室大小:圆捆机压缩室直径≥800mm,压缩室宽度≥800mm ;打结器数量:/个; | 型号名称 / 9YG-1.75A型圆捆捡拾压捆机 挂接方式 / 悬挂式 捡拾宽度 mm 1750 喂入口宽度 mm / 捡拾器结构型式 / 弹齿式 喂入器结构型式 / 螺旋连续喂入机构 压缩室成捆机构型式 个 滚筒式 压缩室宽度 mm 1250 压缩室直径 mm 800 卷压滚筒数量 个 14 卷压滚筒直径 mm 177 缠捆方式（绳或网） / 绳 配套动力范围 kW 44.1～58.9 | 16000 | T201941410025 | 2024-11-13 | 55000.00 |  | 通用类 | 河南省 | 评阅不通过 | 初评员：不通过 | 专家：不通过。捡拾宽度不符合机具分档基本配置与参数要求。
收获机械 | 饲料作物收获机械 | 打（压）捆机 | 1.2-1.7m捡拾压捆机 | 潍坊泰业机械有限公司 | 圆草捆打捆机 | 9YGQ-1.0 | 形式:圆捆机 ;捡拾宽度:2.3m;压缩室大小:圆捆机压缩室直径≥800mm,压缩室宽度≥800mm ;打结器数量:/个; | 捡拾宽度：2300mm 捡拾器结构型式：甩刀式 压缩室宽度：1000mm 压缩室直径：980mm 卷压滚筒数量：21个 | 16000 | 鄂2019269 | 2024-07-17 | 115500.00 |  | 通用类 | 山东省 | 评阅不通过 | 初评员：不通过 | 专家：不通过。捡拾宽度不符合分档基本配置与参数要求。
收获机械 | 饲料作物收获机械 | 打（压）捆机 | 1.2-1.7m捡拾压捆机 | 潍坊泰业机械有限公司 | 圆草捆打捆机 | 9YGQ-1.2 | 形式:圆捆机 ;捡拾宽度:2.3m;压缩室大小:圆捆机压缩室直径≥800mm,压缩室宽度≥800mm ;打结器数量:/个; | 捡拾器宽度：2300mm 捡拾器结构型式：甩刀式 压缩室宽度：1200mm 压缩室直径：1000mm 卷压滚筒数量：23个 | 16000 | 鄂2019268 | 2024-07-17 | 146700.00 |  | 通用类 | 山东省 | 评阅不通过 | 初评员：不通过 | 专家：不通过。捡拾宽度不符合分档基本配置与参数要求。
收获机械 | 饲料作物收获机械 | 打（压）捆机 | 1.2-1.7m捡拾压捆机 | 潍坊雷泰机械有限公司 | 圆草捆打捆机 | 9YQ-2300 | 形式:圆捆机 ;捡拾宽度:2.3m;压缩室大小:圆捆机压缩室直径≥800mm,压缩室宽度≥800mm ;打结器数量:/个; | 捡拾器宽度：2300mm；捡拾器结构型式:甩刀式；卷压滚筒转速:235r/min；卷压滚筒数量:18个；压缩室截面尺寸（宽×高）mm：1000×1250；工作状态外形尺寸（长×宽×高）mm：3650×2710×1900；配套动力:≥73.5kw。 | 16000 | GZNJ/TJ 2019-027 | 2023-12-31 | 90000.00 |  | 通用类 | 山东省 | 评阅不通过 | 初评员：不通过 | 专家：不通过。捡拾宽度不符合分档基本配置与参数要求。
收获机械 | 饲料作物收获机械 | 打（压）捆机 | 1.2-1.7m捡拾压捆机 | 潍坊雷泰机械有限公司 | 圆草捆打捆机 | 9YJQ-2200 | 形式:圆捆机 ;捡拾宽度:2.2m;压缩室大小:圆捆机压缩室直径≥800mm,压缩室宽度≥800mm ;打结器数量:/个; | 捡拾器宽度：2200mm；捡拾器结构型式:弹齿式；压缩室宽度：1250mm：压缩室直径：1000mm；卷压滚筒转速:235r/min；卷压滚筒数量:15个；配套动力:≥73.5kw。 | 16000 | GZNJ/TJ 2019-248 | 2024-08-05 | 85000.00 |  | 通用类 | 山东省 | 评阅不通过 | 初评员：不通过 | 专家：不通过。捡拾宽度不符合分档基本配置与参数要求。
收获机械 | 饲料作物收获机械 | 打（压）捆机 | 1.2-1.7m捡拾压捆机 | 宁津县鹏宇环保节能设备有限公司 | 捡拾圆捆机 | 9YQ-235 | 形式:圆捆机 ;捡拾宽度:2.35m;压缩室大小:圆捆机压缩室直径≥800mm,压缩室宽度≥800mm ;打结器数量:/个; | 捡拾宽度=2350mm；圆捆机压缩室直径=1100mm；圆捆机压缩室宽度=1250mm | 16000 | 部20190129 | 2023-12-31 | 120000.00 |  | 通用类 | 山东省 | 评阅不通过 | 初评员：不通过 | 专家：不通过。捡拾宽度不符合机具分档基本配置与参数要求。
收获机械 | 饲料作物收获机械 | 打（压）捆机 | 1.2-1.7m捡拾压捆机 | 潍坊雷泰机械有限公司 | 圆草捆打捆机 | 9YQC-2210 | 形式:圆捆机 ;捡拾宽度:2.21m;压缩室大小:圆捆机压缩室直径≥800mm,压缩室宽度≥800mm ;打结器数量:/个; | 捡拾器宽度：2210mm；捡拾器结构型式:甩刀式；压缩室截面尺寸（宽×高）mm：1100×1200；卷压滚筒转速:185r/min；卷压滚筒数量:18个；工作状态外形尺寸（长×宽×高）mm:4660×2960×3350；配套动力:≥110kw。 | 16000 | GZNJ/TJ 2019-025 | 2023-12-31 | 100000.00 |  | 通用类 | 山东省 | 评阅不通过 | 初评员：不通过 | 专家：不通过。捡拾宽度不符合分档基本配置与参数要求。
收获机械 | 饲料作物收获机械 | 打（压）捆机 | 1.2-1.7m捡拾压捆机 | 潍坊雷泰机械有限公司 | 圆草捆打捆机 | 9YZ-2250A | 形式:圆捆机 ;捡拾宽度:2.25m;压缩室大小:圆捆机压缩室直径≥800mm,压缩室宽度≥800mm ;打结器数量:/个; | 捡拾器宽度：2250mm；捡拾器结构型式:弹齿式；压缩室截面尺寸（宽×高）mm：1000×1250；卷压滚筒转速:235r/min；卷压滚筒数量:18个；工作状态外形尺寸（长×宽×高）mm:5180×2700×2770；配套动力:73.5kw（选装81kW；88kW）。 | 16000 | GZNJ/TJ 2019-031 | 2023-12-31 | 100000.00 |  | 通用类 | 山东省 | 评阅不通过 | 初评员：不通过 | 专家：不通过。捡拾宽度不符合分档基本配置与参数要求。
收获机械 | 饲料作物收获机械 | 打（压）捆机 | 1.2-1.7m捡拾压捆机 | 开封市富农机械装备有限公司 | 圆草捆打捆机 | 9YQ-2300B | 形式:圆捆机 ;捡拾宽度:2.3m;压缩室大小:圆捆机压缩室直径≥800mm,压缩室宽度≥800mm ;打结器数量:/个; | 捡拾宽度mm：2300；捡拾器结构型式：甩刀式；喂入器结构型式：螺旋连续喂入机构；压缩室成捆机构型式：滚筒式；压缩室宽度mm：1250；压缩室直径mm：970；卷压滚筒数量个：16；卷压滚筒直径mm：220；缠捆方式（绳或网）：尼龙编织网；配套动力范围kW：58.8-88.2； | 16000 | 鄂2019283 | 2024-07-17 | 140000.00 |  | 通用类 | 河南省 | 评阅不通过 | 初评员：不通过 | 专家：不通过。捡拾宽度不符合分档基本配置与参数要求。
收获机械 | 饲料作物收获机械 | 打（压）捆机 | 1.2-1.7m捡拾压捆机 | 宁津县鹏宇环保节能设备有限公司 | 捡拾圆捆机 | 9YQ-2250A | 形式:圆捆机 ;捡拾宽度:2.25m;压缩室大小:圆捆机压缩室直径≥800mm,压缩室宽度≥800mm ;打结器数量:/个; | 捡拾宽度=2250mm；圆捆机压缩室直径=1050mm；圆捆机压缩室宽度=1000mm | 16000 | 部20190504 | 2023-12-31 | 120000.00 |  | 通用类 | 山东省 | 评阅不通过 | 初评员：不通过 | 专家：不通过。捡拾宽度不符合机具分档基本配置与参数要求。
收获机械 | 饲料作物收获机械 | 打（压）捆机 | 1.2-1.7m捡拾压捆机 | 潍坊鑫牧机械有限公司 | 圆草捆打捆机 | 9YK-2300 | 形式:圆捆机 ;捡拾宽度:2.3m;压缩室大小:圆捆机压缩室直径≥800mm,压缩室宽度≥800mm ;打结器数量:/个; | 挂接方式：牵引式；捡拾宽度（mm）:2300;捡拾器结构型式：弹齿式；压缩室宽度（mm）：1270；压缩式直径（mm）：1020；卷压滚筒数量（个）：23；卷压滚筒直径（mm）:152;配套动力范围：（kw）≥51.5 | 16000 | 鄂2019213 | 2024-07-17 | 105000.00 |  | 通用类 | 山东省 | 评阅不通过 | 初评员：不通过 | 专家：不通过。捡拾宽度不符合分档基本配置与参数要求。
收获机械 | 饲料作物收获机械 | 打（压）捆机 | 1.2-1.7m捡拾压捆机 | 宁津县永升机械制造有限公司 | 捡拾圆捆机 | 9YQ-180 | 形式:圆捆机 ;捡拾宽度:1.8m;压缩室大小:圆捆机压缩室直径≥800mm,压缩室宽度≥800mm ;打结器数量:/个; | 型号9YQ-180捡拾器宽度1800mm捡拾器结构型式甩刀式卷压滚筒数量15个工作状态外形尺寸(长×宽×高)2900mm×2220mm×1620mm非固定式配套动力40.4~75.0kw | 16000 | 部20190430 | 2023-12-31 | 55000.00 |  | 通用类 | 山东省 | 评阅不通过 | 初评员：不通过 | 专家：不通过。企业承诺书不符合要求；捡拾宽度不符合分档基本配置与参数要求。
收获机械 | 饲料作物收获机械 | 打（压）捆机 | 1.2-1.7m捡拾压捆机 | 安陆市宏利机械有限公司 | 圆草捆打捆机 | 9YQ-1.0 | 形式:圆捆机 ;捡拾宽度:2.3m;压缩室大小:圆捆机压缩室直径≥800mm,压缩室宽度≥800mm ;打结器数量:/个; | 挂接方式:牵引式；捡拾宽度:2300mm；喂入口宽度:1260mm；捡拾器结构型式:甩刀式；喂入器结构型式:螺旋连续喂入机构；压缩室成捆机构型式:滚筒式；压缩室宽度:1250mm；压缩室直径:1000mm；卷压滚筒数量:18个；卷压滚筒直径:210mm；缠捆方式:缠网 | 16000 | 鄂2019566 | 2024-12-29 | 53450.00 |  | 通用类 | 湖北省 | 评阅不通过 | 初评员：不通过 | 专家：不通过。捡拾宽度不符合分档基本配置与参数要求。
收获机械 | 饲料作物收获机械 | 打（压）捆机 | 1.2-1.7m捡拾压捆机 | 潍坊飞奥农业机械有限公司 | 圆草捆打捆机 | 9YQ-230D | 形式:圆捆机 ;捡拾宽度:2.3m;压缩室大小:圆捆机压缩室直径≥800mm,压缩室宽度≥800mm ;打结器数量:/个; | 型号名称：9YQ-230D型圆草捆打捆机；挂接方式：牵引式；捡拾宽度mm：2300；捡拾器结构型式：甩刀式；喂入器结构型式：螺旋连续喂入机构；压缩室成捆机构型式 ：滚筒式；压缩室宽度mm:1200；压缩室直径mm:1050；卷压滚筒数量：22个；卷压滚筒直径mm:152；缠捆方式（绳或网）：尼龙编织网；配套动力范围KW:58.8-88.2； | 16000 | 鄂2019335 | 2024-07-17 | 152000.00 |  | 通用类 | 山东省 | 评阅不通过 | 初评员：不通过 | 专家：不通过。企业承诺书不符合要求；捡拾宽度不符合分档基本配置与参数要求。
收获机械 | 饲料作物收获机械 | 打（压）捆机 | 1.2-1.7m捡拾压捆机 | 山东博通农机服务有限公司 | 圆草捆打捆机 | 9YK-2300 | 形式:圆捆机 ;捡拾宽度:2.3m;压缩室大小:圆捆机压缩室直径≥800mm,压缩室宽度≥800mm ;打结器数量:/个; | 1 型号名称 / 9YK-2300型圆草捆打捆机 2 挂接方式 / 牵引式 3 捡拾宽度 mm 2300 4 喂入口宽度 mm / 5 捡拾器结构型式 / 甩刀式 6 喂入器结构型式 / 螺旋连续喂入机构 7 压缩室成捆机构型式 个 滚筒式 8 压缩室宽度 mm 1270 9 压缩室直径 mm 1020 10 卷压滚筒数量 个 23 11 卷压滚筒直径 mm φ152 12 缠捆方式（绳或网） / 麻绳 13 配套动力范围 kW ≥51.5 | 16000 | 鄂2019214 | 2024-07-17 | 60000.00 |  | 通用类 | 山东省 | 评阅不通过 | 初评员：不通过 | 专家：不通过。捡拾宽度不符合分档基本配置与参数要求。
收获机械 | 饲料作物收获机械 | 打（压）捆机 | 1.2-1.7m捡拾压捆机 | 潍坊智胜农业装备科技有限公司 | 圆草捆打捆机 | 9YQ-2300 | 形式:圆捆机 ;捡拾宽度:2.3m;压缩室大小:圆捆机压缩室直径≥800mm,压缩室宽度≥800mm ;打结器数量:/个; | 配套动力范围（kW）：≥73.5kW；工作状态外形尺寸（长×宽×高）2890mm×2700mm×1920mm；捡拾器结构型式：甩刀式；压缩室宽度：1250mm；压缩室直径：1000mm；卷压滚筒转速：235r/min；卷压滚筒数量：18个；捡拾宽度：2300mm | 16000 | GZNJ/TJ 2019-059 | 2023-12-31 | 55000.00 |  | 通用类 | 山东省 | 评阅不通过 | 初评员：不通过 | 专家：不通过。捡拾宽度不符合分档基本配置与参数要求。
收获机械 | 饲料作物收获机械 | 打（压）捆机 | 1.2-1.7m捡拾压捆机 | 山东华拖农业装备有限公司 | 圆草捆打捆机 | 9YQ-2300 | 形式:圆捆机 ;捡拾宽度:2.3m;压缩室大小:圆捆机压缩室直径≥800mm,压缩室宽度≥800mm ;打结器数量:/个; | 捡拾器宽度：2300mm；捡拾器结构型式:甩刀式；压缩室宽度：1250mm：压缩室直径：∅1000mm；压缩室容积：0.98m³；卷压滚筒转速:235r/min；卷压滚筒数量:18个；工作状态外形尺寸（长×宽×高）mm:3650×2710×1900；配套动力:≥73.5kw。 | 16000 | GZNJ/TJ 2019-332 | 2024-10-07 | 80000.00 |  | 通用类 | 山东省 | 评阅不通过 | 初评员：不通过 | 专家：不通过。产品配置参数不符合分档基本配置与参数要求。
收获机械 | 饲料作物收获机械 | 打（压）捆机 | 1.2-1.7m捡拾压捆机 | 山东华拖农业装备有限公司 | 圆草捆打捆机 | 9YJQ-2200 | 形式:圆捆机 ;捡拾宽度:2.2m;压缩室大小:圆捆机压缩室直径≥800mm,压缩室宽度≥800mm ;打结器数量:/个; | 捡拾器宽度：2200mm；捡拾器结构型式:弹齿式；压缩室宽度：1250mm：压缩室直径：∅1000mm；压缩室容积：0.98m³；卷压滚筒转速:235r/min；卷压滚筒数量:17个；配套动力:≥73.5kw。 | 16000 | GZNJ/TJ 2019-331 | 2024-10-07 | 85000.00 |  | 通用类 | 山东省 | 评阅不通过 | 初评员：不通过 | 专家：不通过。产品配置参数不符合分档基本配置与参数要求。
收获机械 | 饲料作物收获机械 | 打（压）捆机 | 1.2-1.7m捡拾压捆机 | 山东天华农业机械制造有限公司 | 圆捆捡拾打捆机 | 9YQ-230 | 形式:圆捆机 ;捡拾宽度:2.3m;压缩室大小:圆捆机压缩室直径≥800mm,压缩室宽度≥800mm ;打结器数量:/个; | 挂接方式：牵引式；捡拾宽度mm：2300；捡拾器结构型式：甩刀式；喂入器结构型式：螺旋连续喂入机构；压缩室成捆机构型式：滚筒式；压缩室宽度mm：1250；压缩室直径mm：1000；卷压滚筒数量（个）：18；卷压滚筒直径mm：195；缠捆方式（绳或网）：网；配套动力范围kw：≥75。 | 16000 | GZNJ/TJ 2019-260 | 2024-08-22 | 60000.00 |  | 通用类 | 山东省 | 评阅不通过 | 初评员：不通过 | 专家：不通过。捡拾宽度不符合机具分档基本配置与参数要求。
收获机械 | 饲料作物收获机械 | 打（压）捆机 | 1.2-1.7m捡拾压捆机 | 任丘市金威机械配件有限公司 | 圆捆捡拾打捆机 | 9YQ-225 | 形式:圆捆机 ;捡拾宽度:2.25m;压缩室大小:圆捆机压缩室直径≥800mm,压缩室宽度≥800mm ;打结器数量:/个; | 挂接方式：牵引式；捡拾宽度mm：2250；捡拾器结构型式：甩刀式；压缩室宽度mm：1250；压缩室直径mm：1000；卷压滚筒数量：18个；卷压滚筒直径mm：195。 | 16000 | GZNJ/TJ 2019-251 | 2024-08-22 | 70000.00 |  | 通用类 | 河北省 | 评阅不通过 | 初评员：不通过 | 专家：不通过。产品配置参数不符合分档基本配置与参数要求。
收获机械 | 饲料作物收获机械 | 打（压）捆机 | 1.7-2.2m捡拾压捆机 | 天津轩禾农业机械制造有限公司 | 圆草捆打捆机 | 9YG-1.2 | 形式:圆捆机 ;捡拾宽度:1.96m;压缩室大小:圆捆机压缩室直径≥1200mm,压缩室宽度≥1200mm ;打结器数量:/个; | 捡拾器宽度1960mm，捡拾器结构形式弹齿辊筒式，卷压滚筒转速180r/min，卷压滚筒数量16个，工作状态外形尺寸（长×宽×高）3950*2710*2600mm，配套动力≥60kW，圆草捆打捆机的草捆尺寸为（直径×宽度）：1200mm×1200mm圆捆机压缩室容积（草捆体积）：1.36 m³ | 28400 | TJ-2017T-2 | 2021-12-31 | 268000.00 |  | 通用类 | 天津市 | 评阅不通过 | 初评员：不通过 | 专家：不通过。产品配置参数证明文件不符合要求，无法确认是否符合分档基本配置与参数要求。
收获机械 | 饲料作物收获机械 | 打（压）捆机 | 1.7-2.2m捡拾压捆机 | 山东五征集团有限公司 | 青饲料收获圆捆打捆机 | 4QYZ-3 | 形式:圆捆机 ;捡拾宽度:２m;压缩室大小:圆捆机压缩室直径≥1200mm,压缩室宽度≥1200mm ;打结器数量:/个; | 工作状态外形尺寸（长×宽×高）6900mm×2250×3000×结构质量（kg）：8660kg 压缩室截面尺寸（宽×高）：850mm×1000 配套动力范围（kW）:176kw ：卷压滚筒数量;８９个。 | 28400 | T201937370115 | 2024-10-24 | 950000.00 |  | 通用类 | 山东省 | 评阅不通过 | 初评员：不通过 | 专家：不通过。未提供产品配置参数证明文件，无法确认是否符合分档基本配置与参数要求。
收获机械 | 饲料作物收获机械 | 打（压）捆机 | 1.7-2.2m捡拾压捆机 | 延津县祥宇机械有限公司 | 方捆打捆机 | 9YFQ-1.8 | 形式:方捆机 ;捡拾宽度:1.8m;压缩室大小:方捆机压缩室截面尺寸(宽度×高度)≥400×300mm ;打结器数量:2个; | 型号：9YFQ-1.8；捡拾宽度：1800mm；打捆活塞速度：100行程/min；打结器类型：D型；工作状态外形尺寸：4800*2160*1750；配套动力：≥22。 | 28400 | 豫2016057 | 2020-12-31 | 90000.00 |  | 通用类 | 河南省 | 评阅不通过 | 初评员：不通过 | 专家：不通过。缺少产品配置参数证明文件，无法确定是否符合分档基本配置与参数要求。
收获机械 | 饲料作物收获机械 | 打（压）捆机 | 1.7-2.2m捡拾压捆机 | 山东江华机械制造有限公司 | 方草捆打捆机 | 9YFQ-1.9 | 形式:方捆机 ;捡拾宽度:1.928m;压缩室大小:方捆机压缩室截面尺寸(宽度×高度)≥400×300mm ;打结器数量:2个; | 型号名称：9YFQ-1.9方草捆打捆机；挂接方式：牵引式；捡拾宽度（mm）：1928；捡拾器结构型式：弹齿式；喂入器结构型式：拨叉喂入机构；打结器型式：D型；打结器数量（个）：2；压缩室截面尺寸（宽×高）mm：442×356；配套动力范围（mm）：≥26 | 28400 | GZNJ/TJ 2019-340 | 2024-11-20 | 97000.00 |  | 通用类 | 山东省 | 评阅不通过 | 初评员：不通过 | 专家：不通过。产品配置参数不符合分档基本配置与参数要求。
收获机械 | 饲料作物收获机械 | 打（压）捆机 | 1.7-2.2m捡拾压捆机 | 东风井关农业机械有限公司 | 方捆打捆机 | 9YFQ-2.0(ENY2000) | 形式:方捆机 ;捡拾宽度:2.0m;压缩室大小:方捆机压缩室截面尺寸(宽度×高度)≥400×300mm ;打结器数量:2个; | 捡拾器宽度：2000mm；打捆机活塞速度（行程/min)：100；打结器类型：D型；工作状态外形尺寸（mm)：4950×2630×1750；配套动力：35.3-58.8KW；纯工作小时工作率：≥1500kg/h. | 28400 | 鄂2016109 | 2020-12-31 | 110000.00 |  | 通用类 | 湖北省 | 评阅不通过 | 初评员：不通过 | 专家：不通过。未提供产品产品配置参数证明文件，无法确认是否符合分档基本配置与参数要求。
收获机械 | 饲料作物收获机械 | 打（压）捆机 | 1.7-2.2m捡拾压捆机 | 上海世达尔现代农机有限公司 | 方草捆打捆机 | 9YFQ-2.1 | 形式:方捆机 ;捡拾宽度:1.96m;压缩室大小:方捆机压缩室截面尺寸(宽度×高度)≥400×300mm ;打结器数量:2个; | 捡拾宽度：1.96 | 28400 | T201931310001 | 2024-10-20 | 110000.00 |  | 通用类 | 上海市 | 评阅不通过 | 初评员：不通过 | 专家：不通过。企业承诺书不符合要求
收获机械 | 饲料作物收获机械 | 打（压）捆机 | 1.7-2.2m捡拾压捆机 | 上海世达尔现代农机有限公司 | 方草捆打捆机(方草捆压捆机) | 9YFQ-1.8(THB3060) | 形式:方捆机 ;捡拾宽度:1.705m;压缩室大小:方捆机压缩室截面尺寸(宽度×高度)≥400×300mm ;打结器数量:2个; | 捡拾宽度：1.705m | 28400 | 沪2017-016 | 2021-12-31 | 100000.00 |  | 通用类 | 上海市 | 评阅不通过 | 初评员：不通过 | 专家：不通过。企业承诺书不符合要求
收获机械 | 饲料作物收获机械 | 打（压）捆机 | 1.7-2.2m捡拾压捆机 | 内蒙古瑞丰农牧业装备股份有限公司 | 圆草捆打捆机 | 9YG-1.2 | 形式:圆捆机 ;捡拾宽度:2.03m;压缩室大小:圆捆机压缩室直径≥1200mm,压缩室宽度≥1200mm ;打结器数量:/个; | 捡拾器宽度：2.03m；捡拾器结构型式：弹齿式；卷压滚筒数量：18个；工作状态外形尺寸mm：4200x2800x2280；配套动力：66.15kW | 28400 | 部20171280 | 2021-12-31 | 198000.00 |  | 通用类 | 内蒙古自治区 | 评阅不通过 | 初评员：不通过 | 专家：不通过。企业承诺书不符合要求；产品配置参数证明文件不符合要求，无法确认是否符合分档基本配置与参数要求。
收获机械 | 饲料作物收获机械 | 打（压）捆机 | 1.7-2.2m捡拾压捆机 | 灵璧县泰顺机械有限公司 | 捡拾式方捆压捆机 | 9YFQ-1950 | 形式:方捆机 ;捡拾宽度:1.8m;压缩室大小:方捆机压缩室截面尺寸(宽度×高度)≥400×300mm ;打结器数量:2个; | 产品型号:9YFQ-1950、捡拾器宽度:1800(MM)、打捆活塞速度:100(行程/MIN)、打结器类型:D型、工作状态外形尺寸:长4700X宽2780X高2090(MM)、配套动力:≥25.7(KW) | 28400 | 2019TJ520 | 2024-12-23 | 108000.00 |  | 通用类 | 安徽省 | 评阅不通过 | 初评员：不通过 | 专家：不通过。企业承诺书不符合要求
收获机械 | 饲料作物收获机械 | 打（压）捆机 | 1.7-2.2m捡拾压捆机 | 中国农业机械化科学研究院呼和浩特分院有限公司 | 三道捆绳方草捆捡拾压捆机 | 9YFS-2.2 | 形式:方捆机 ;捡拾宽度:2230m;压缩室大小:方捆机压缩室截面尺寸(宽度×高度)≥400×300mm ;打结器数量:3个; | 型号：9YFS-2.2 捡拾器宽度：2230mm 打捆活塞速度 90 行程/min 打结器类型 D型 配套动力 ≥44.1kW(牵引拖拉机) 50 （自带柴油机） 工作状态外型尺寸（长×宽×高）7250mm×2998mm×2510mm | 28400 | 部20170096 | 2021-12-31 | 245000.00 |  | 通用类 | 内蒙古自治区 | 评阅不通过 | 初评员：不通过 | 专家：不通过。捡拾宽度不符合分档基本配置与参数要求。
收获机械 | 饲料作物收获机械 | 打（压）捆机 | 1.7-2.2m捡拾压捆机 | 天津威猛机械制造有限公司 | 圆草捆打捆机 | 404Pro | 形式:圆捆机 ;捡拾宽度:1.97m;压缩室大小:圆捆机压缩室直径≥1200mm,压缩室宽度≥1200mm ;打结器数量:/个; | 捡拾器宽度：1970mm，捡拾器结构型式：弹齿辊筒式，卷压滚筒转速：160r/min,卷压滚筒数量：18个，工作状态外型尺寸（长*宽*高）：4410mm*2810mm*2480mm。 | 28400 | TJ-2017T-1 | 2021-12-31 | 408000.00 |  | 通用类 | 天津市 | 评阅不通过 | 初评员：不通过 | 专家：不通过。产品配置参数证明文件不符合要求，无法确认是否符合分档基本配置与参数要求。
收获机械 | 饲料作物收获机械 | 打（压）捆机 | 1.7-2.2m捡拾压捆机 | 四平双天机械装备有限公司 | 秸秆捡拾打捆机 | 9YJ-1.8 | 形式:方捆机 ;捡拾宽度:1.8m;压缩室大小:方捆机压缩室截面尺寸(宽度×高度)≥400×300mm ;打结器数量:/个; | 型号:9YJ-1.8捡拾器宽度:1800mm；捡拾器结构型式:锤爪式；压缩室截面尺寸(宽×高):450mm×350mm；工作状态外形尺寸(长×宽×高):4750mm×3180mm×3560mm；配套动力:≥74kw | 28400 | 吉农机鉴2018-004 | 2022-12-31 | 150000.00 |  | 通用类 | 吉林省 | 评阅不通过 | 初评员：不通过 | 专家：不通过。未提供产品配置参数证明文件，无法确认是否符合分档基本配置与参数要求。
收获机械 | 饲料作物收获机械 | 打（压）捆机 | 1.7-2.2m捡拾压捆机 | 天津库恩农业机械有限公司 | 圆捆机 | FB3130 | 形式:方捆机 ;捡拾宽度:2.13m;压缩室大小:圆捆机压缩室直径≥1200mm,压缩室宽度≥1200mm ;打结器数量:/个; | 捡拾器宽度：2130mm 卷压滚筒转速：540r/min 卷压滚筒数量：18个 工作状态外形尺寸（长x宽x高）：4100x2940x2390mm 配套动力：＞65kw | 28400 | 黑垦鉴2016144 | 2021-12-31 | 450000.00 |  | 通用类 | 天津市 | 评阅不通过 | 初评员：不通过 | 专家：不通过。企业承诺书不符合要求；铭牌未使用铆钉铆接，无法确认为整机铭牌。捡拾宽度不符合分档基本配置与参数要求。
收获机械 | 饲料作物收获机械 | 打（压）捆机 | 1.7-2.2m捡拾压捆机 | 河北江天农业机械有限公司 | 捡拾圆捆机 | 9YQ-1800 | 形式:圆捆机 ;捡拾宽度:1.8m;压缩室大小:圆捆机压缩室直径≥1200mm,压缩室宽度≥1200mm ;打结器数量:15个; | 捡拾宽度:1800mm、监视器结构形式:甩刀式、卷压滚筒转速:388r/min、卷压滚筒数量:15个、工作状态外形尺寸:2975mm×2170mm×1485mm、配套动力:58.8-73.5kW | 28400 | 冀2018T-110 | 2022-12-31 | 95000.00 |  | 通用类 | 河北省 | 评阅不通过 | 初评员：不通过 | 专家：不通过。产品配置参数证明文件不符合要求，无法确认是否符合分档基本配置与参数要求。
收获机械 | 饲料作物收获机械 | 打（压）捆机 | 1.7-2.2m捡拾压捆机 | 吉林省凯迪能源科技有限公司 | 秸秆饲料捡拾打捆机 | 9YFQ-1.7 | 形式:方捆机 ;捡拾宽度:1.7m;压缩室大小:方捆机压缩室截面尺寸(宽度×高度)≥400×300mm ;打结器数量:/个; | 捡拾宽度:1.7m;捡拾器结构型式：锤爪式 | 28400 | T202022220075 | 2025-05-28 | 114500.00 |  | 通用类 | 吉林省 | 评阅不通过 | 初评员：不通过 | 专家：不通过。企业承诺书不符合要求
收获机械 | 饲料作物收获机械 | 打（压）捆机 | 1.7-2.2m捡拾压捆机 | 四平市硕丰机械制造有限公司 | 秸秆饲料捡拾打捆机 | 9YFQ-1.7 | 形式:方捆机 ;捡拾宽度:1.7m;压缩室大小:方捆机压缩室截面尺寸(宽度×高度)≥400×300mm ;打结器数量:/个; | 捡拾宽度:1700mm;捡拾器结构型式：锤爪式 | 28400 | T202022220076 | 2025-05-28 | 114000.00 |  | 通用类 | 吉林省 | 评阅不通过 | 初评员：不通过 | 专家：不通过。企业承诺书不符合要求；产品配置参数不符合分档基本配置与参数要求。
收获机械 | 饲料作物收获机械 | 打（压）捆机 | 2.2m及以上捡拾压捆机 | 黑龙江银锚建筑机械有限公司 | 玉米秸秆打捆机 | 9Y90-2.4 | 形式:方捆机 ;捡拾宽度:2.4m;压缩室大小:方捆机压缩室截面尺寸(宽度×高度)≥400×300mm ;打结器数量:2个; | 挂接方式:牵引式;捡拾宽度:2400mm;捡拾器结构型式:锤爪式;喂入器结构型式:拨叉喂入机构;打结器型式:D型打结器;数量:2个;压缩室截面尺寸:452×364;配套动力范围:≥66.2kW | 28400 | 黑垦鉴2016038 | 2020-12-31 | 150000.00 |  | 通用类 | 黑龙江 | 评阅不通过 | 初评员：不通过 | 专家：不通过。缺少产品配置参数证明文件，无法确认是否符合分档基本配置与参数要求。
收获机械 | 饲料作物收获机械 | 打（压）捆机 | 2.2m及以上捡拾压捆机 | 黑龙江银锚建筑机械有限公司 | 方草捆打捆机 | 9YF-2.2 | 形式:方捆机 ;捡拾宽度:2.25m;压缩室大小:方捆机压缩室截面尺寸(宽度×高度)≥400×300mm ;打结器数量:2个; | 捡拾宽度:2250mm捡拾器结构型式:弹齿式喂入器结构型式:拨叉喂入机构打结器型式:D型打结器数量:2个配套动力范围:≥36.8kW | 28400 | T201923230060 | 2024-07-21 | 95000.00 |  | 通用类 | 黑龙江 | 评阅不通过 | 初评员：不通过 | 专家：不通过。企业承诺书不符合要求
收获机械 | 饲料作物收获机械 | 打（压）捆机 | 2.2m及以上捡拾压捆机 | 黑龙江银锚建筑机械有限公司 | 秸秆粉碎打捆机 | 9YF-2.2D | 形式:方捆机 ;捡拾宽度:2.2m;压缩室大小:方捆机压缩室截面尺寸(宽度×高度)≥400×300mm ;打结器数量:2个; | 捡拾宽度:2200mm捡拾器结构型式:锤爪式喂入器结构型式:拨叉喂入机构打结器型式:D型打结器数量:2个配套动力范围:≥66.2kW | 28400 | T201923230061 | 2024-07-21 | 150000.00 |  | 通用类 | 黑龙江 | 评阅不通过 | 初评员：不通过 | 专家：不通过。企业承诺书不符合要求
收获机械 | 饲料作物收获机械 | 打（压）捆机 | 2.2m及以上捡拾压捆机 | 黑龙江银锚建筑机械有限公司 | 双刀轴秸秆粉碎打捆机 | 9YF-2.2S | 形式:方捆机 ;捡拾宽度:2.2m;压缩室大小:方捆机压缩室截面尺寸(宽度×高度)≥400×300mm ;打结器数量:2个; | 捡拾宽度:2200mm捡拾器结构型式:锤爪式喂入器结构型式:拨叉喂入机构打结器型式:D型打结器数量:2个配套动力范围:≥88.2kW | 28400 | T201923230062 | 2024-07-21 | 160000.00 |  | 通用类 | 黑龙江 | 评阅不通过 | 初评员：不通过 | 专家：不通过。企业承诺书不符合要求
收获机械 | 饲料作物收获机械 | 打（压）捆机 | 2.2m及以上捡拾压捆机 | 黑龙江银锚建筑机械有限公司 | 秸秆粉碎打捆机 | 9YF-2.4D | 形式:方捆机 ;捡拾宽度:2.4m;压缩室大小:方捆机压缩室截面尺寸(宽度×高度)≥400×300mm ;打结器数量:2个; | 捡拾宽度:2400mm捡拾器结构型式:锤爪式喂入器结构型式:拨叉喂入机构打结器型式:D型打结器数量:2个配套动力范围:≥66.2kW | 28400 | T201923230063 | 2024-07-21 | 150000.00 |  | 通用类 | 黑龙江 | 评阅不通过 | 初评员：不通过 | 专家：不通过。企业承诺书不符合要求
收获机械 | 饲料作物收获机械 | 打（压）捆机 | 2.2m及以上捡拾压捆机 | 黑龙江银锚建筑机械有限公司 | 双刀轴秸秆粉碎打捆机 | 9YF-2.4S | 形式:方捆机 ;捡拾宽度:2.4m;压缩室大小:方捆机压缩室截面尺寸(宽度×高度)≥400×300mm ;打结器数量:2个; | 捡拾宽度:2400mm捡拾器结构型式:锤爪式喂入器结构型式:拨叉喂入机构打结器型式:D型打结器数量:2个配套动力范围:≥88.2kW | 28400 | T201923230064 | 2024-07-21 | 168000.00 |  | 通用类 | 黑龙江 | 评阅不通过 | 初评员：不通过 | 专家：不通过。企业承诺书不符合要求
收获机械 | 饲料作物收获机械 | 打（压）捆机 | 2.2m及以上捡拾压捆机 | 黑龙江银锚建筑机械有限公司 | 圆草捆打捆机 | 9YG-2.2 | 形式:圆捆机 ;捡拾宽度:2.24m;压缩室大小:圆捆机压缩室直径≥1200mm,压缩室宽度≥1200mm ;打结器数量:/个; | 捡拾宽度:2240mm捡拾器结构型式:弹齿式喂入器结构型式:螺旋连续喂入机构压缩室成捆机构型式:滚筒式压缩室宽度:1230mm压缩室直径:1200mm卷压滚筒数量:18个卷压滚筒直径:222mm缠捆方式(绳或网):缠网配套动力范围:≥75kW | 28400 | T201923230065 | 2024-07-21 | 210000.00 |  | 通用类 | 黑龙江 | 评阅不通过 | 初评员：不通过 | 专家：不通过。企业承诺书不符合要求
收获机械 | 饲料作物收获机械 | 打（压）捆机 | 2.2m及以上捡拾压捆机 | 烟台泰通重工机械有限公司 | 捡拾压捆机 | 9YFQ-2.3A | 形式:方捆机 ;捡拾宽度:2.3m;压缩室大小:方捆机压缩室截面尺寸(宽度×高度)≥400×300mm ;打结器数量:/个; | 型号:9YFQ-2.3A,捡拾器宽度:2300mm,捡拾器结构型式:锤爪式,打结器类型:D,打结器数量:2个,压缩室截面尺寸(宽×高):460mm×370mm,打捆活塞往复次数:102次/min,工作状态外型尺寸(长×宽×高):5400mm×2730mm×1750mm,配套动力:≥110KW. | 28400 | 鄂2017235 | 2021-12-31 | 100000.00 |  | 通用类 | 山东省 | 评阅不通过 | 初评员：不通过 | 专家：不通过。企业承诺书不符合要求
收获机械 | 饲料作物收获机械 | 打（压）捆机 | 2.2m及以上捡拾压捆机 | 烟台泰通重工机械有限公司 | 捡拾压捆机 | 9YFQ-2.3B | 形式:方捆机 ;捡拾宽度:2.3m;压缩室大小:方捆机压缩室截面尺寸(宽度×高度)≥400×300mm ;打结器数量:/个; | 型号:9YFQ-2.3B,捡拾器宽度:2300mm,捡拾器结构型式:弹齿式,打结器类型:D,打结器数量:2个,压缩室截面尺寸(宽×高):460mm×370mm,打捆活塞往复次数:102次/min,工作状态外型尺寸(长×宽×高):4590mm×2920mm×1750mm,配套动力:≥60KW. | 28400 | 鄂2017236 | 2021-12-31 | 100000.00 |  | 通用类 | 山东省 | 评阅不通过 | 初评员：不通过 | 专家：不通过。企业承诺书不符合要求。
收获机械 | 饲料作物收获机械 | 打（压）捆机 | 2.2m及以上捡拾压捆机 | 河南省颍骏机械制造有限公司 | 圆草捆打捆机 | 9YQ-2.3A | 形式:圆捆机 ;捡拾宽度:2.3m;压缩室大小:圆捆机压缩室直径≥1200mm,压缩室宽度≥1200mm ;打结器数量:/个; | 捡拾宽度：2.3m，压缩室直径：1.25m，压缩室宽度：1.25m | 28400 | 部20190455 | 2023-12-31 | 158000.00 |  | 通用类 | 河南省 | 评阅不通过 | 初评员：不通过 | 专家：不通过。产品配置参数证明文件不符合要求，无法确定是否符合分档基本配置与参数要求。
收获机械 | 饲料作物收获机械 | 打（压）捆机 | 2.2m及以上捡拾压捆机 | 四平市隆发机械制造有限公司 | 圆草捆打捆机 | 9YJ-1.3 | 形式:圆捆机 ;捡拾宽度:2.2m;压缩室大小:圆捆机压缩室直径≥1200mm,压缩室宽度≥1200mm ;打结器数量:/个; | 捡拾器宽度：2200mm 捡拾器结构型式：弹齿式 | 28400 | 吉农机鉴2018-019 | 2022-12-31 | 298000.00 |  | 通用类 | 吉林省 | 评阅不通过 | 初评员：不通过 | 专家：不通过。产品配置参数证明文件不符合要求，无法确定是否满足分档基本配置和参数要求。
收获机械 | 饲料作物收获机械 | 打（压）捆机 | 2.2m及以上捡拾压捆机 | 牙克石市兴农农机具制造有限公司 | 牧草秸秆圆捆机 | 9YG-1.2 | 形式:圆捆机 ;捡拾宽度:2.236m;压缩室大小:圆捆机压缩室直径≥1200mm,压缩室宽度≥1200mm ;打结器数量:0个; | 型号:9YG-1.2捡拾宽度:2236MM捡拾器结构型式:弹齿式卷压滚筒数量:18个工作状态外形尺寸(长*宽*高):4670MM*3196MM*2340MM配套动力非固定式:≥73KW，压缩室直径1210mm，压缩室宽度1230mm | 28400 | 部20171518 | 2021-12-31 | 188000.00 |  | 通用类 | 内蒙古自治区 | 评阅不通过 | 初评员：不通过 | 专家：不通过。企业承诺书不符合要求
收获机械 | 饲料作物收获机械 | 打（压）捆机 | 2.2m及以上捡拾压捆机 | 吉林省远航农业机械有限公司 | 圆草捆打捆机 | 9YY-1.4B3 | 形式:圆捆机 ;捡拾宽度:2.2m;压缩室大小:圆捆机压缩室直径≥1200mm,压缩室宽度≥1200mm ;打结器数量:/个; | （捡拾器类型：锤爪；数量：22）（捡拾器宽度：2200mm）（辊筒数量：17个）（外形尺寸：3980×2850×2250mm）（配套动力：≥110kW）（整机重量：3460kg） | 28400 | 吉农机鉴2019-045 | 2023-12-31 | 358000.00 |  | 通用类 | 吉林省 | 评阅不通过 | 初评员：不通过 | 专家：不通过。企业承诺书不符合要求；铭牌未用铆钉铆，无法确认为整机铭牌；产品配置参数证明文件不符合要求，无法确认是否满足分档基本配置与参数要求。
收获机械 | 饲料作物收获机械 | 打（压）捆机 | 2.2m及以上捡拾压捆机 | 吉林省远航农业机械有限公司 | 捡拾方捆打捆机 | 9YJFS-2.2 | 形式:方捆机 ;捡拾宽度:2.2m;压缩室大小:方捆机压缩室截面尺寸(宽度×高度)≥400×300mm ;打结器数量:2个; | （捡拾器类型：锤爪）（捡拾器宽度：2200mm）（外形尺寸： 6230×2588×1790mm ）（整机重量：2960kg）（配套动力 ≥80kW(110马力)（锤爪数量：14个）（压缩式尺寸：440×360mm） | 28400 | T201922220062 | 2024-12-15 | 281000.00 |  | 通用类 | 吉林省 | 评阅不通过 | 初评员：不通过 | 专家：不通过。企业承诺书不符合要求；铭牌未用铆钉铆，无法确认为整机铭牌。
收获机械 | 饲料作物收获机械 | 打（压）捆机 | 2.2m及以上捡拾压捆机 | 吉林省远航农业机械有限公司 | 捡拾方捆打捆机 | 9YJ-2.2A2 | 形式:方捆机 ;捡拾宽度:2.23m;压缩室大小:方捆机压缩室截面尺寸(宽度×高度)≥400×300mm ;打结器数量:2个; | （捡拾器类型：弹齿）(外形尺寸4600 mm ×2860 mm ×1750 mm )(总重 1680kg )(捡拾宽度 2230mm )(配套功率≥37 kW （50马力）)(压缩室截面尺寸 450mm ×360mm )(草捆长度 500mm -1350mm )(打结器类型 加强D型）（打结器数量：2个） | 28400 | T201922220063 | 2024-12-15 | 206000.00 |  | 通用类 | 吉林省 | 评阅不通过 | 初评员：不通过 | 专家：不通过。企业承诺书不符合要求；铭牌未用铆钉铆，无法确认为整机铭牌。
收获机械 | 饲料作物收获机械 | 打（压）捆机 | 2.2m及以上捡拾压捆机 | 吉林省远航农业机械有限公司 | 捡拾方捆打捆机 | 9YJ-2.2B2 | 形式:方捆机 ;捡拾宽度:2.2m;压缩室大小:方捆机压缩室截面尺寸(宽度×高度)≥400×300mm ;打结器数量:2个; | （捡拾器类型：锤爪）（外形尺寸 长×宽×高： 5500mm ×2660mm ×1850mm） (总重 2400 kg)(捡拾器宽度 2200 mm)(锤爪数量 22个)(刀座宽度 86mm)(压捆室 横截面尺寸 360mm ×440mm )(草捆长度 30cm ～130cm） (打结器类型 D型)(打捆机构主轴转速 100r/min ) | 28400 | T201922220067 | 2024-12-15 | 219000.00 |  | 通用类 | 吉林省 | 评阅不通过 | 初评员：不通过 | 专家：不通过。企业承诺书不符合要求；铭牌未用铆钉铆，无法确认为整机铭牌。
收获机械 | 饲料作物收获机械 | 打（压）捆机 | 2.2m及以上捡拾压捆机 | 吉林省远航农业机械有限公司 | 捡拾方捆打捆机 | 9YJF-2.2 | 形式:方捆机 ;捡拾宽度:2.2m;压缩室大小:方捆机压缩室截面尺寸(宽度×高度)≥400×300mm ;打结器数量:/个; | (捡拾器结构型式 / 锤爪)(外形尺寸 5400mm×2900mm×3900mm)(配套动力≥95.6 kW ）(整机质量 5240 Kg)(草捆规格800 mm ×320 mm ×420 mm )(主油缸 行程 900mm)(最大压力20 Mpa )(压缩油缸 行程 400 mm)(最大压力 20 Mpa)(推料油缸 行程 820mm)( 最大压力 20 Mpa)( 捡拾工作幅宽 2200mm）(捡拾锤爪数量 22 个)(压缩室 横截面积 320mm ×420mm )( 秸秆捆密度 ≥150 Kg/m³)(草捆密度 ≥150 Kg/m³) | 28400 | T201922220068 | 2024-12-15 | 267000.00 |  | 通用类 | 吉林省 | 评阅不通过 | 初评员：不通过 | 专家：不通过。企业承诺书不符合要求；铭牌未用铆钉铆，无法确认为整机铭牌。
收获机械 | 饲料作物收获机械 | 打（压）捆机 | 2.2m及以上捡拾压捆机 | 吉林省远航农业机械有限公司 | 圆草捆打捆机 | 9YJ-1.4B | 形式:圆捆机 ;捡拾宽度:2.2m;压缩室大小:圆捆机压缩室直径≥1200mm,压缩室宽度≥1200mm ;打结器数量:/个; | （捡拾器类型：弹齿；数量：72）（捡拾器宽度：2200mm）（辊筒数量：14个）（外形尺寸：4200x2830x2470mm）（配套动力：≥110kW）（整机重量：3250kg） | 28400 | 吉农机鉴2019-022 | 2023-12-31 | 254000.00 |  | 通用类 | 吉林省 | 评阅不通过 | 初评员：不通过 | 专家：不通过。企业承诺书不符合要求；铭牌未用铆钉铆，无法确认为整机铭牌；产品配置参数证明文件不符合要求，无法确认是否满足分档基本配置与参数要求。
收获机械 | 饲料作物收获机械 | 打（压）捆机 | 2.2m及以上捡拾压捆机 | 吉林省远航农业机械有限公司 | 圆草捆打捆机 | 9YJ-1.4A4 | 形式:圆捆机 ;捡拾宽度:2.2m;压缩室大小:圆捆机压缩室直径≥1200mm,压缩室宽度≥1200mm ;打结器数量:/个; | （捡拾器类型：锤爪；数量：14）（捡拾器宽度：2200mm）（辊筒数量：14个）（外形尺寸：4200x2830x2470mm）（配套动力：≥110kW）（整机重量：3430kg） | 28400 | 吉农机鉴2019-023 | 2023-12-31 | 267000.00 |  | 通用类 | 吉林省 | 评阅不通过 | 初评员：不通过 | 专家：不通过。企业承诺书不符合要求；铭牌未用铆钉铆，无法确认为整机铭牌；产品配置参数证明文件不符合要求，无法确认是否满足分档基本配置与参数要求。
收获机械 | 饲料作物收获机械 | 打（压）捆机 | 2.2m及以上捡拾压捆机 | 吉林省远航农业机械有限公司 | 圆草捆打捆机 | 9YJ-1.4B4 | 形式:圆捆机 ;捡拾宽度:2.2m;压缩室大小:圆捆机压缩室直径≥1200mm,压缩室宽度≥1200mm ;打结器数量:/个; | （捡拾器类型：弹齿；数量：72）（捡拾器宽度：2200mm）（辊筒数量：14个）（外形尺寸：4200x2830x2470mm）（配套动力：≥110kW）（整机重量：3250kg） | 28400 | 吉农机鉴2019-024 | 2023-12-31 | 251000.00 |  | 通用类 | 吉林省 | 评阅不通过 | 初评员：不通过 | 专家：不通过。企业承诺书不符合要求；铭牌未用铆钉铆，无法确认为整机铭牌；产品配置参数证明文件不符合要求，无法确认是否满足分档基本配置与参数要求。
收获机械 | 饲料作物收获机械 | 打（压）捆机 | 2.2m及以上捡拾压捆机 | 吉林省远航农业机械有限公司 | 圆草捆打捆机 | 9YY-1.4A2 | 形式:圆捆机 ;捡拾宽度:2.2m;压缩室大小:圆捆机压缩室直径≥1200mm,压缩室宽度≥1200mm ;打结器数量:/个; | （捡拾器类型：弹齿；数量：72）（捡拾器宽度：2200mm）（辊筒数量：14个）（外形尺寸：3980×2545×2250mm）（配套动力：≥110kW）（整机重量：3250kg） | 28400 | 吉农机鉴2019-046 | 2023-12-31 | 324000.00 |  | 通用类 | 吉林省 | 评阅不通过 | 初评员：不通过 | 专家：不通过。企业承诺书不符合要求；铭牌未用铆钉铆，无法确认为整机铭牌；产品配置参数证明文件不符合要求，无法确认是否满足分档基本配置与参数要求。
收获机械 | 饲料作物收获机械 | 打（压）捆机 | 2.2m及以上捡拾压捆机 | 吉林省远航农业机械有限公司 | 圆草捆打捆机 | 9YY-1.4B2 | 形式:圆捆机 ;捡拾宽度:2.2m;压缩室大小:圆捆机压缩室直径≥1200mm,压缩室宽度≥1200mm ;打结器数量:/个; | （捡拾器类型：锤爪；数量：14）（捡拾器宽度：2200mm）（辊筒数量：14个）（外形尺寸：3980×2545×2250mm）（配套动力：≥110kW）（整机重量：3430kg） | 28400 | 吉农机鉴2019-044 | 2023-12-31 | 331000.00 |  | 通用类 | 吉林省 | 评阅不通过 | 初评员：不通过 | 专家：不通过。企业承诺书不符合要求；铭牌未用铆钉铆，无法确认为整机铭牌；产品配置参数证明文件不符合要求，无法确认是否满足分档基本配置与参数要求。
收获机械 | 饲料作物收获机械 | 打（压）捆机 | 2.2m及以上捡拾压捆机 | 吉林省远航农业机械有限公司 | 圆草捆打捆机 | 9YY-1.4A3 | 形式:圆捆机 ;捡拾宽度:2.2m;压缩室大小:圆捆机压缩室直径≥1200mm,压缩室宽度≥1200mm ;打结器数量:/个; | （捡拾器类型：弹齿；数量：72）（捡拾器宽度：2200mm）（辊筒数量：17个）（外形尺寸：3980×2545×2250mm）（配套动力：≥110kW）（整机重量：3280kg） | 28400 | 吉农机鉴2019-047 | 2023-12-31 | 351000.00 |  | 通用类 | 吉林省 | 评阅不通过 | 初评员：不通过 | 专家：不通过。企业承诺书不符合要求；铭牌未用铆钉铆，无法确认为整机铭牌；产品配置参数证明文件不符合要求，无法确认是否满足分档基本配置与参数要求。
收获机械 | 饲料作物收获机械 | 打（压）捆机 | 2.2m及以上捡拾压捆机 | 吉林省远航农业机械有限公司 | 捡拾方捆压捆机 | 9YJ-2.2A | 形式:方捆机 ;捡拾宽度:2.2m;压缩室大小:方捆机压缩室截面尺寸(宽度×高度)≥400×300mm ;打结器数量:2个; | （捡拾器类型：弹齿）（捡拾器宽度：2200mm）（外形尺寸：4975*2850*1710）（整机净重：1700kg）（配套动力：≥45kW）（打结器类型：D型）（打结器数量：2个）（压缩室截面尺寸：440*355） | 28400 | 吉农机鉴2017-033 | 2021-12-31 | 186000.00 |  | 通用类 | 吉林省 | 评阅不通过 | 初评员：不通过 | 专家：不通过。企业承诺书不符合要求
收获机械 | 饲料作物收获机械 | 打（压）捆机 | 2.2m及以上捡拾压捆机 | 吉林省远航农业机械有限公司 | 捡拾方捆压捆机 | 9YJ-2.2A-1 | 形式:方捆机 ;捡拾宽度:2.2m;压缩室大小:方捆机压缩室截面尺寸(宽度×高度)≥400×300mm ;打结器数量:2个; | （捡拾器类型：锤爪）（捡拾器宽度：2200mm）（外形尺寸：4975*2850*1710）（整机净重：1700kg）（配套动力：≥52kW）（打结器类型：D型）（打结器数量：2个））压缩室截面尺寸：440*355） | 28400 | 吉农机鉴2017-034 | 2021-12-31 | 199000.00 |  | 通用类 | 吉林省 | 评阅不通过 | 初评员：不通过 | 专家：不通过。企业承诺书不符合要求
收获机械 | 饲料作物收获机械 | 打（压）捆机 | 2.2m及以上捡拾压捆机 | 吉林省远航农业机械有限公司 | 捡拾压捆机 | 9YJ-2.2 | 形式:方捆机 ;捡拾宽度:2.2m;压缩室大小:方捆机压缩室截面尺寸(宽度×高度)≥400×300mm ;打结器数量:/个; | （外形尺寸（长×宽×高）：8800mm×4560mm×3570mm）（整机重量：5500kg）（工作幅宽：2200mm）（粉碎捡拾转速：1600r/min）（粉碎捡拾机构安装甩刀对数：30对）（生产效率：1～2公顷/h）（配套动力：≥81kw）（秸秆捆截面尺寸：835mm×1145mm）（捆长：1500～2300mm）（压密秸秆密度：150～180kg/m3）（机组作业速度：6-8km/h） | 28400 | 吉农机鉴2016-06 | 2020-12-31 | 335000.00 |  | 通用类 | 吉林省 | 评阅不通过 | 初评员：不通过 | 专家：不通过。企业承诺书不符合要求
收获机械 | 饲料作物收获机械 | 打（压）捆机 | 2.2m及以上捡拾压捆机 | 吉林省远航农业机械有限公司 | 圆草捆打捆机 | 9YJ-1.4A | 形式:圆捆机 ;捡拾宽度:2.2m;压缩室大小:圆捆机压缩室直径≥1200mm,压缩室宽度≥1200mm ;打结器数量:/个; | （捡拾器类型：锤爪；数量：14）（捡拾器宽度：2200mm）（辊筒数量：14个）（外形尺寸：4200x2830x2470mm）（配套动力：≥110kW）（整机重量：3430kg） | 28400 | 吉农机鉴2019-021 | 2023-12-31 | 240000.00 |  | 通用类 | 吉林省 | 评阅不通过 | 初评员：不通过 | 专家：不通过。企业承诺书不符合要求；铭牌未用铆钉铆，无法确认为整机铭牌；产品配置参数证明文件不符合要求，无法确认是否满足分档基本配置与参数要求。
收获机械 | 饲料作物收获机械 | 打（压）捆机 | 2.2m及以上捡拾压捆机 | 四平双天机械装备有限公司 | 秸秆捡拾打捆机 | 9YT-2.2 | 形式:方捆机 ;捡拾宽度:2.2m;压缩室大小:方捆机压缩室截面尺寸(宽度×高度)≥400×300mm ;打结器数量:/个; | 型号:9YT-2.2捡拾器宽度:2200MM；捡拾器结构型式:锤爪式；压缩室截面尺寸(宽×高):450MM×350MM；工作状态外形尺寸(长×宽×高):4750MM×3180MM×3560MM；配套动力:≥88KW | 28400 | 吉农机鉴2018-003 | 2022-12-31 | 168000.00 |  | 通用类 | 吉林省 | 评阅不通过 | 初评员：不通过 | 专家：不通过。未提供产品配置参数证明文件，无法确认是否符合分档基本配置与参数要求。
收获机械 | 饲料作物收获机械 | 打（压）捆机 | 2.2m及以上捡拾压捆机 | 中国农业机械化科学研究院呼和浩特分院有限公司 | 切割揉碎圆草捆打捆机 | 9YGR-2.2A | 形式:圆捆机 ;捡拾宽度:2220m;压缩室大小:圆捆机压缩室直径≥1200mm,压缩室宽度≥1200mm ;打结器数量:/个; | 型号：9YGR-2.2 捡拾器宽度：2220mm 捡拾器结构形式：锤爪式 卷压滚筒数量：18个 工作状态外型尺寸（长×宽×高）：4727 mm×2691mm×2304mm 配套动力：非固定式≥75kW | 28400 | 部20190425 | 2023-12-31 | 168000.00 |  | 通用类 | 内蒙古自治区 | 评阅不通过 | 初评员：不通过 | 专家：不通过。产品配置参数证明文件提供信息不全，无法确认是否符合分档基本配置与参数要求。
收获机械 | 饲料作物收获机械 | 打（压）捆机 | 2.2m及以上捡拾压捆机 | 中国农业机械化科学研究院呼和浩特分院有限公司 | 切割揉碎圆草捆打捆机 | 9YGR-2.2 | 形式:圆捆机 ;捡拾宽度:2220m;压缩室大小:圆捆机压缩室直径≥1200mm,压缩室宽度≥1200mm ;打结器数量:/个; | 型号：9YGR-2.2 捡拾器宽度：2220mm 捡拾器结构形式：锤爪式 卷压滚筒数量：18个 工作状态外型尺寸（长×宽×高）：4727 mm×2769mm×2353mm 配套动力：非固定式≥75kW | 28400 | 部20190424 | 2023-12-31 | 168000.00 |  | 通用类 | 内蒙古自治区 | 评阅不通过 | 初评员：不通过 | 专家：不通过。产品配置参数证明文件提供信息不全，无法确认是否符合分档基本配置与参数要求。
收获机械 | 饲料作物收获机械 | 打（压）捆机 | 2.2m及以上捡拾压捆机 | 中国农业机械化科学研究院呼和浩特分院有限公司 | 圆草捆打捆机 | 9YGJ-2.2B | 形式:圆捆机 ;捡拾宽度:2.235m;压缩室大小:圆捆机压缩室直径≥1200mm,压缩室宽度≥1200mm ;打结器数量:0个; | 型号 / 9YGJ-2.2B 捡拾器宽度 mm 2235 捡拾器结构型式 / 弹齿式 卷压滚筒数量 个 18 工作状态外形尺寸（长×宽×高） / 4190mm×2994mm×2397mm 配套动力固定式 kW / 配套动力非固定式 kW ≥75 | 28400 | 部20190192 | 2023-12-31 | 198000.00 |  | 通用类 | 内蒙古自治区 | 评阅不通过 | 初评员：不通过 | 专家：不通过。未提供产品配置参数证明文件，无法确认是否符合分档基本配置与参数要求。
收获机械 | 饲料作物收获机械 | 打（压）捆机 | 2.2m及以上捡拾压捆机 | 中国农业机械化科学研究院呼和浩特分院有限公司 | 直连方草捆捡拾压捆机 | 9YFSZ-2.2 | 形式:方捆机 ;捡拾宽度:2233m;压缩室大小:方捆机压缩室截面尺寸(宽度×高度)≥400×300mm ;打结器数量:3个; | 型号：9YFSZ-2.2 捡拾器宽度：2233mm 打捆活塞速度 90 行程/min 打结器类型 D型 配套动力 ≥75kW 工作状态外型尺寸（长×宽×高）7250mm×2998mm×1867mm | 28400 | 部20170095 | 2021-12-31 | 240000.00 |  | 通用类 | 内蒙古自治区 | 评阅不通过 | 初评员：不通过 | 专家：不通过。产品配置参数证明文件信息不全，无法确认是否符合分档基本配置与参数要求。
收获机械 | 饲料作物收获机械 | 打（压）捆机 | 2.2m及以上捡拾压捆机 | 灵璧县泰顺机械有限公司 | 秸秆粉碎压捆机 | 9YFQ-2200 | 形式:方捆机 ;捡拾宽度:2.24m;压缩室大小:方捆机压缩室截面尺寸(宽度×高度)≥400×300mm ;打结器数量:2个; | 产品型号:9YFQ-2200、捡拾器宽度:2240MM、捡拾器结构型式:甩刀式、打结器类型:D型、打结器数量:2个、压缩室截机尺寸:440MMX370MM、打捆活塞往复次数:100次/MIN、工作状态外形尺寸:(长X宽X高)6300MMX2730MMX1900/2000MM(高度可调)、配套动力:≥80KW(轮式拖拉机)、捡拾宽度:2240MM | 28400 | 2017TJ387 | 2021-12-31 | 168000.00 |  | 通用类 | 安徽省 | 评阅不通过 | 初评员：不通过 | 专家：不通过。企业承诺书不符合要求
收获机械 | 饲料作物收获机械 | 打（压）捆机 | 2.2m及以上捡拾压捆机 | 内蒙古瑞丰农牧业装备股份有限公司 | 圆草捆打捆机 | 9YG-1.4D | 形式:圆捆机 ;捡拾宽度:2.26m;压缩室大小:圆捆机压缩室直径≥1200mm,压缩室宽度≥1200mm ;打结器数量:/个; | 捡拾器宽度：2260mm；捡拾器结构形式：弹齿式；卷压滚筒数量：18个；工作状态外形尺寸（长X宽X高）：4100X3040X2290mm；配套动力：80.85kW | 28400 | 部20171281 | 2021-12-31 | 218000.00 |  | 通用类 | 内蒙古自治区 | 评阅不通过 | 初评员：不通过 | 专家：不通过。企业承诺书不符合要求；产品配置参数证明文件不符合要求，无法确认是否符合分档基本配置与参数要求。
收获机械 | 饲料作物收获机械 | 打（压）捆机 | 2.2m及以上捡拾压捆机 | 内蒙古瑞丰农牧业装备股份有限公司 | 圆草捆打捆机 | 9YG-1.4E | 形式:圆捆机 ;捡拾宽度:2.26m;压缩室大小:圆捆机压缩室直径≥1200mm,压缩室宽度≥1200mm ;打结器数量:/个; | 捡拾器宽度：2260mm；捡拾器结构形式：弹齿式；卷压滚筒数量：18个；工作状态外形尺寸（长X宽X高）：4100X2960X2320mm；配套动力：95.6kW | 28400 | 黑垦鉴2019086 | 2023-12-31 | 168000.00 |  | 通用类 | 内蒙古自治区 | 评阅不通过 | 初评员：不通过 | 专家：不通过。企业承诺书不符合要求；产品配置参数证明文件不符合要求，无法确认是否符合分档基本配置与参数要求。
收获机械 | 饲料作物收获机械 | 打（压）捆机 | 2.2m及以上捡拾压捆机 | 内蒙古瑞丰农牧业装备股份有限公司 | 秸秆圆捆机 | 9YGJ-1.2 | 形式:圆捆机 ;捡拾宽度:2.26m;压缩室大小:圆捆机压缩室直径≥1200mm,压缩室宽度≥1200mm ;打结器数量:/个; | 捡拾器宽度：2270mm；捡拾器结构形式：锤爪式；卷压滚筒数量：18个；工作状态外形尺寸（长X宽X高）：5100X2600X2300mm；配套动力：99.2kW | 28400 | 部20171282 | 2021-12-31 | 268000.00 |  | 通用类 | 内蒙古自治区 | 评阅不通过 | 初评员：不通过 | 专家：不通过。企业承诺书不符合要求
收获机械 | 饲料作物收获机械 | 打（压）捆机 | 2.2m及以上捡拾压捆机 | 华创机器人制造有限公司 | 圆草捆打捆机 | 9YQ-230S | 形式:圆捆机 ;捡拾宽度:2.3m;压缩室大小:圆捆机压缩室直径≥1200mm,压缩室宽度≥1200mm ;打结器数量:/个; | 型号：9YQ-230S；配套动力（非固定式）kw:≥110.3；工作状态外形尺寸（长×宽×高）mm:4320×3140×3100；捡拾器宽度mm:2300；捡拾器结构型式:甩刀式；卷压滚筒数量:19个； | 28400 | 鄂2019108 | 2023-12-31 | 150000.00 |  | 通用类 | 山东省 | 评阅不通过 | 初评员：不通过 | 专家：不通过。企业承诺书不符合要求；产品配置参数证明文件不符合要求。
收获机械 | 饲料作物收获机械 | 打（压）捆机 | 2.2m及以上捡拾压捆机 | 华创机器人制造有限公司 | 圆草捆打捆机 | 9YQ-230T | 形式:圆捆机 ;捡拾宽度:2.3m;压缩室大小:圆捆机压缩室直径≥1200mm,压缩室宽度≥1200mm ;打结器数量:/个; | 型号：9YQ-230T；配套动力（非固定式）kw：≥58.8；工作状态外形尺寸（长×宽×高）mm:4500×2750×2780；捡拾器宽度mm:2300；捡拾器结构型式:弹齿式；卷压滚筒数量:19个； | 28400 | 鄂2019106 | 2023-12-31 | 152000.00 |  | 通用类 | 山东省 | 评阅不通过 | 初评员：不通过 | 专家：不通过。企业承诺书不符合要求；产品配置参数证明文件不符合要求。
收获机械 | 饲料作物收获机械 | 打（压）捆机 | 2.2m及以上捡拾压捆机 | 山东骏玛道机械有限公司 | 秸秆饲料捡拾打捆机 | 9YJF-2250 | 形式:方捆机 ;捡拾宽度:2.25m;压缩室大小:方捆机压缩室截面尺寸(宽度×高度)≥400×300mm ;打结器数量:/个; | 捡拾宽度：2250mm；压缩室截面尺寸：320×420mm；配套动力范围：≥132.3；捡拾器结构型式：锤爪式； | 28400 | T202000340218 | 2025-07-05 | 150000.00 |  | 通用类 | 山东省 | 评阅不通过 | 初评员：不通过 | 专家：不通过。缺少产品配置参数证明文件，无法确定是否符合分档基本配置与参数要求。
收获机械 | 饲料作物收获机械 | 打（压）捆机 | 2.2m及以上捡拾压捆机 | 安阳市豫工农业机械有限公司 | 履带自走式方草捆打捆机 | 9YFZ-2.36 | 形式:方捆机 ;捡拾宽度:2.36m;压缩室大小:方捆机压缩室截面尺寸(宽度×高度)≥400×300mm ;打结器数量:2个; | 型号名称 / 9YFZ-2.36型履带自走式方草捆打捆机 挂接方式 / 自走式 捡拾宽度 mm 2360 喂入口宽度 mm / 捡拾器结构型式 / 弹齿式 喂入器结构型式 / 螺旋连续喂入机构 打结器型式 / D型 打结器数量 个 2 压缩室截面尺寸（宽×高） mm 450×300 配套动力范围 kW / 配套发动机（电动机）额定功率 kW 73.6 配套发动机（电动机）额定转速 r/min 2400 驾驶室型式 / 无驾驶室 变速方式 / 手动变速 驱动方式 / 机械驱动(最终) 制动器型式 / 湿式摩擦片式 轴距 mm / 导向轮轮距 mm / 驱动轮轮距 mm / 导向轮轮胎规格 / / 驱动轮轮胎规格 / / 履带型式 / 橡胶履带 履带宽度 / 450mm 履带接地长 mm 1460 轨距 mm 1200 | 28400 | T201941410024 | 2024-11-13 | 185000.00 |  | 通用类 | 河南省 | 评阅不通过 | 初评员：不通过 | 专家：不通过。企业承诺书不符合要求。
收获机械 | 饲料作物收获机械 | 打（压）捆机 | 2.2m及以上捡拾压捆机 | 喀什旺达机械制造有限责任公司 | 青贮压捆机 | 9YT-220 | 形式:方捆机 ;捡拾宽度:2.2m;压缩室大小:方捆机压缩室截面尺寸(宽度×高度)≥400×300mm ;打结器数量:/个; | 捡拾器宽度：2200mm;捡拾器结构型式：摔倒时；压缩室截面尺寸（宽×高）：680×1061mm;配套动力：≥90 | 28400 | 新2018050 | 2022-12-31 | 130000.00 |  | 通用类 | 新疆维吾尔自治区 | 评阅不通过 | 初评员：不通过 | 专家：不通过。企业承诺书不符合要求
收获机械 | 饲料作物收获机械 | 打（压）捆机 | 2.2m及以上捡拾压捆机 | 四平市硕丰机械制造有限公司 | 圆捆打捆机 | 9YGT-2200 | 形式:圆捆机 ;捡拾宽度:2.22m;压缩室大小:圆捆机压缩室直径≥1200mm,压缩室宽度≥1200mm ;打结器数量:/个; | 捡拾宽度：2.22m；结构形式：弹齿式；卷压滚筒数量14个 | 28400 | 吉农机鉴2018-082 | 2022-12-31 | 145000.00 |  | 通用类 | 吉林省 | 评阅不通过 | 初评员：不通过 | 专家：不通过。企业承诺书不符合要求
收获机械 | 饲料作物收获机械 | 打（压）捆机 | 2.2m及以上捡拾压捆机 | 四平市硕丰机械制造有限公司 | 秸秆饲料捡拾打捆机 | 9YFQ-2220C | 形式:方捆机 ;捡拾宽度:2.22m;压缩室大小:方捆机压缩室截面尺寸(宽度×高度)≥400×300mm ;打结器数量:/个; | 捡拾宽度:2.22m;捡拾器结构形式:锤爪式;工作状态外形尺寸（长*宽*高）:5300*3300*3360mm | 28400 | 吉农机鉴2019-053 | 2023-12-31 | 147000.00 |  | 通用类 | 吉林省 | 评阅不通过 | 初评员：不通过 | 专家：不通过。企业承诺书不符合要求
收获机械 | 饲料作物收获机械 | 打（压）捆机 | 2.2m及以上捡拾压捆机 | 四平市硕丰机械制造有限公司 | 秸秆饲料捡拾打捆机 | 9YFQ-2.22 | 形式:方捆机 ;捡拾宽度:2.22m;压缩室大小:方捆机压缩室截面尺寸(宽度×高度)≥400×300mm ;打结器数量:/个; | 捡拾宽度：2.22m;捡拾器结构型式：锤爪式 | 28400 | GZNJ/TJ 2019-288 | 2024-09-16 | 162000.00 |  | 通用类 | 吉林省 | 评阅不通过 | 初评员：不通过 | 专家：不通过。未提供产品配置参数证明文件。
收获机械 | 饲料作物收获机械 | 打（压）捆机 | 2.2m及以上捡拾压捆机 | 四平市硕丰机械制造有限公司 | 秸秆饲料捡拾打捆机 | 9YFQ-2.2A | 形式:方捆机 ;捡拾宽度:2.2m;压缩室大小:方捆机压缩室截面尺寸(宽度×高度)≥400×300mm ;打结器数量:/个; | 捡拾宽度:2200mm;捡拾器结构型式：锤爪式 | 28400 | T202022220080 | 2025-05-28 | 167000.00 |  | 通用类 | 吉林省 | 评阅不通过 | 初评员：不通过 | 专家：不通过。企业承诺书不符合要求；未提供产品配置参数证明文件。
收获机械 | 饲料作物收获机械 | 打（压）捆机 | 2.2m及以上捡拾压捆机 | 四平市硕丰机械制造有限公司 | 秸秆饲料捡拾打捆机 | 9YFQ-2.2B | 形式:方捆机 ;捡拾宽度:2.2m;压缩室大小:方捆机压缩室截面尺寸(宽度×高度)≥400×300mm ;打结器数量:/个; | 捡拾宽度:2200mm;捡拾器结构型式：锤爪式 | 28400 | T202022220078 | 2025-05-28 | 182000.00 |  | 通用类 | 吉林省 | 评阅不通过 | 初评员：不通过 | 专家：不通过。企业承诺书不符合要求；未提供产品配置参数证明文件。
收获机械 | 饲料作物收获机械 | 打（压）捆机 | 2.2m及以上捡拾压捆机 | 天津沃农农业机械有限公司 | 方草捆打捆机 | 9YF-2200D | 形式:方捆机 ;捡拾宽度:2.2m;压缩室大小:方捆机压缩室截面尺寸(宽度×高度)≥400×300mm ;打结器数量:2个; | 外形尺寸（长×宽×高）mm：5920×2550×1780；捡拾器宽度mm：2200；捡拾器结构型式：甩刀式；打结器类型：D型；打结器数量个：2；压缩室截面尺寸（宽×高）mm：457×356；打捆活塞往复次数次/min：100；配套动力非固定式kW：≥73.5 | 28400 | GZNJ/TJ 2019-084 | 2023-12-31 | 132000.00 |  | 通用类 | 天津市 | 评阅不通过 | 初评员：不通过 | 专家：不通过。产品配置参数证明文件不符合要求，无法确认是否符合分档基本配置与参数要求。
收获机械 | 饲料作物收获机械 | 打（压）捆机 | 2.2m及以上捡拾压捆机 | 内蒙古华禹农牧机械有限公司 | 圆草捆卷捆机 | 9YGQ-2.2 | 形式:圆捆机 ;捡拾宽度:2280m;压缩室大小:圆捆机压缩室直径≥1200mm,压缩室宽度≥1200mm ;打结器数量:/个; | 型号：9YGQ-2.2 捡拾器宽度：2280mm 捡拾器结构形式：弹齿式 卷压滚筒数量：15个 工作状态外型尺寸（长×宽×高）：3750mm×2940mm×2250mm 配套动力：固定式 非固定式＞51kW | 28400 | 部20190418 | 2023-12-31 | 168000.00 |  | 通用类 | 内蒙古自治区 | 评阅不通过 | 初评员：不通过 | 专家：不通过。未提供产品配置参数证明文件，无法确认是否符合分档基本配置与参数要求。
收获机械 | 饲料作物收获机械 | 打（压）捆机 | 2.2m及以上捡拾压捆机 | 吉林省德沃农机装备有限公司 | 秸秆饲料打捆机 | 9YFZ-2.2 | 形式:方捆机 ;捡拾宽度:2.2m;压缩室大小:方捆机压缩室截面尺寸(宽度×高度)≥400×300mm ;打结器数量:/个; | 捡拾器宽度2200mm；捡拾器结构型式：锤爪式；压缩室截面尺寸（宽×高）：340mm×440mm；工作状态外形尺寸（长×宽×高）：5100mm×2950mm×3930mm；配套动力：≥88kW； | 28400 | 吉农机鉴2019-007 | 2023-12-31 | 172000.00 |  | 通用类 | 吉林省 | 评阅不通过 | 初评员：不通过 | 专家：不通过。企业承诺书、配置参数证明文件不符合要求。
收获机械 | 饲料作物收获机械 | 打（压）捆机 | 2.2m及以上捡拾压捆机 | 吉林省凯迪能源科技有限公司 | 秸秆饲料捡拾打捆机 | 9YFQ-2.22 | 形式:方捆机 ;捡拾宽度:2.22m;压缩室大小:方捆机压缩室截面尺寸(宽度×高度)≥400×300mm ;打结器数量:/个; | 捡拾宽度：2220mm；捡拾器结构型式：锤爪式 | 28400 | GZNJ/TJ 2019-287 | 2024-09-16 | 225000.00 |  | 通用类 | 吉林省 | 评阅不通过 | 初评员：不通过 | 专家：不通过。企业承诺书不符合要求
收获机械 | 饲料作物收获机械 | 打（压）捆机 | 2.2m及以上捡拾压捆机 | 吉林省凯迪能源科技有限公司 | 秸秆饲料捡拾打捆机 | 9YFQ-2220F | 形式:方捆机 ;捡拾宽度:2.22m;压缩室大小:方捆机压缩室截面尺寸(宽度×高度)≥400×300mm ;打结器数量:/个; | 捡拾宽度:2220mm;捡拾器结构型式：锤爪式 | 28400 | T202022220046 | 2025-03-19 | 182500.00 |  | 通用类 | 吉林省 | 评阅不通过 | 初评员：不通过 | 专家：不通过。企业承诺书不符合要求
收获机械 | 饲料作物收获机械 | 打（压）捆机 | 2.2m及以上捡拾压捆机 | 吉林省凯迪能源科技有限公司 | 秸秆饲料捡拾打捆机 | 9YGT-2.22 | 形式:圆捆机 ;捡拾宽度:2.22m;压缩室大小:圆捆机压缩室直径≥1200mm,压缩室宽度≥1200mm ;打结器数量:/个; | 捡拾宽度:2220mm;捡拾器结构型式：弹齿式 | 28400 | T202022220074 | 2025-05-28 | 145500.00 |  | 通用类 | 吉林省 | 评阅不通过 | 初评员：不通过 | 专家：不通过。企业承诺书不符合要求
收获机械 | 饲料作物收获机械 | 打（压）捆机 | 2.2m及以上捡拾压捆机 | 吉林省凯迪能源科技有限公司 | 秸秆饲料捡拾打捆机 | 9YFQ-2.2A | 形式:方捆机 ;捡拾宽度:2.2m;压缩室大小:方捆机压缩室截面尺寸(宽度×高度)≥400×300mm ;打结器数量:/个; | 捡拾宽度：2200mm；捡拾器结构型式：锤爪式 | 28400 | T202022220077 | 2025-05-28 | 167500.00 |  | 通用类 | 吉林省 | 评阅不通过 | 初评员：不通过 | 专家：不通过。企业承诺书不符合要求
收获机械 | 饲料作物收获机械 | 打（压）捆机 | 2.2m及以上捡拾压捆机 | 山东天鹅棉业机械股份有限公司 | 圆草捆打捆机 | 9YT-2.2C | 形式:圆捆机 ;捡拾宽度:2.2m;压缩室大小:圆捆机压缩室直径≥1200mm,压缩室宽度≥1200mm ;打结器数量:/个; | 圆草捆；捡拾宽度：2.2m；压缩室容积：1.2m3；捡拾器结构型式：弹齿式 | 28400 | 鄂2019182 | 2023-12-31 | 340000.00 |  | 通用类 | 山东省 | 评阅不通过 | 初评员：不通过 | 专家：不通过。企业承诺书不符合要求；未提供产品配置参数证明文件，无法确认是否符合分档基本配置与参数要求。
收获机械 | 饲料作物收获机械 | 打（压）捆机 | 2.2m及以上捡拾压捆机 | 沧州佰林机械制造有限公司 | 粉碎捡拾压捆机 | 9FJY-220 | 形式:方捆机 ;捡拾宽度:2.2m;压缩室大小:方捆机压缩室截面尺寸(宽度×高度)≥400×300mm ;打结器数量:/个; | 捡拾器宽度：2200mm;捡拾器结构型式：垂爪式；压缩室截面尺寸（宽×高）：1470×1720mm;配套动力：≥110.2KW | 28400 | 新2019117 | 2024-04-10 | 100000.00 |  | 通用类 | 河北省 | 评阅不通过 | 初评员：不通过 | 专家：不通过。企业承诺书不符合要求
收获机械 | 饲料作物收获机械 | 打（压）捆机 | 2.2m及以上捡拾压捆机 | 潍坊同顺机械有限公司 | 方草捆打捆机 | 9YF-2200A | 形式:方捆机 ;捡拾宽度:2.2m;压缩室大小:方捆机压缩室截面尺寸(宽度×高度)≥400×300mm ;打结器数量:2个; | 型号名称 / 9YF-2200A型方草捆打捆机 挂接方式 / 牵引式 捡拾宽度 mm 2200 喂入口宽度 mm / 捡拾器结构型式 / 弹齿式 喂入器结构型式 / 拨叉喂入机构 打结器型式 / D型 打结器数量 个 2 压缩室截面尺寸（宽×高） mm 458×362 配套动力范围 kW ≥36.8 | 28400 | GZNJ/TJ 2019-201 | 2023-12-31 | 95000.00 |  | 通用类 | 山东省 | 评阅不通过 | 初评员：不通过 | 专家：不通过。企业承诺书不符合要求
收获机械 | 饲料作物收获机械 | 打（压）捆机 | 2.2m及以上捡拾压捆机 | 山东富垠农业科技有限公司 | 捡拾圆捆打捆机 | 9YQ-2200 | 形式:圆捆机 ;捡拾宽度:2.2m;压缩室大小:圆捆机压缩室直径≥1200mm,压缩室宽度≥1200mm ;打结器数量:/个; | 捡拾宽度（mm）：2200；捡拾器结构型式：弹齿式；卷压滚筒数量（个）：14；工作状态外形尺寸（长×宽×高）（mm）：4380×2970×2250；配套动力（kW）：≥73.5； | 28400 | GZNJ/TJ 2019-111 | 2023-12-31 | 160000.00 |  | 通用类 | 山东省 | 评阅不通过 | 初评员：不通过 | 专家：不通过。未提供产品配置参数证明文件，无法确认是否符合分档基本配置与参数要求。
收获机械 | 饲料作物收获机械 | 打（压）捆机 | 2.2m及以上捡拾压捆机 | 吉林纳海农业装备有限公司 | 秸秆饲料打捆机 | 9YZ-2250 | 形式:方捆机 ;捡拾宽度:2.25m;压缩室大小:方捆机压缩室截面尺寸(宽度×高度)≥400×300mm ;打结器数量:/个; | 1.型号名称：9YZ-2250型秸秆饲料打捆机 。2.挂接方式：牵引式。3.捡拾宽度：2250mm。4.捡拾器结构型式：锤爪式。5.压缩室截面尺寸（宽×高）：320×420mm。6.捆扎方式：自动网打捆。7.配套动力范围：≥88kW。 | 28400 | T202022220083 | 2025-05-28 | 193000.00 |  | 通用类 | 吉林省 | 评阅不通过 | 初评员：不通过 | 专家：不通过。企业承诺书不符合要求
收获机械 | 饲料作物收获机械 | 打（压）捆机 | 2.2m及以上捡拾压捆机 | 吉林纳海农业装备有限公司 | 秸秆饲料打捆机 | 9YZ-2300 | 形式:方捆机 ;捡拾宽度:2.3m;压缩室大小:方捆机压缩室截面尺寸(宽度×高度)≥400×300mm ;打结器数量:/个; | 1.型号名称：9YZ-2300型秸秆饲料打捆机 。2.挂接方式：牵引式。3.捡拾宽度：2300mm。4.捡拾器结构型式：锤爪式。5.压缩室截面尺寸（宽×高）：320×420mm。6.捆扎方式：自动网打捆。7.配套动力范围：≥88kW。 | 28400 | T202022220104 | 2025-05-28 | 193000.00 |  | 通用类 | 吉林省 | 评阅不通过 | 初评员：不通过 | 专家：不通过。企业承诺书不符合要求
收获机械 | 饲料作物收获机械 | 打（压）捆机 | 4kW及以上圆捆压捆机 | 山东陵盛机械制造有限公司 | 青贮圆捆机 | DK5252 | 形式:圆捆 ;功率:5.5kW; | 配套动力：5.5kW；卷压滚筒数量：30个；喂入口宽度：520mm | 7200 | 部20171266 | 2021-12-31 | 24000.00 |  | 通用类 | 山东省 | 评阅不通过 | 初评员：不通过 | 专家：不通过。企业承诺书不符合要求
收获机械 | 饲料作物收获机械 | 打（压）捆机 | 4kW及以上圆捆压捆机 | 喀什旺达机械制造有限责任公司 | 圆草捆压捆机 | 9YG-55 | 形式:圆捆 ;功率:5.5kW; | 喂入口宽度：525mm;作业方式：固定式；草捆形状：圆捆 | 7200 | 新2017079 | 2021-12-31 | 35000.00 |  | 通用类 | 新疆维吾尔自治区 | 评阅不通过 | 初评员：不通过 | 专家：不通过。企业承诺书不符合要求。
收获机械 | 饲料作物收获机械 | 打（压）捆机 | 4kW及以上圆捆压捆机 | 乐陵市原野机械设备有限公司 | 圆草捆打捆机 | 9QYG-0.5 | 形式:圆捆 ;功率:5.5kW; | 圆捆；功率5.5kw | 7200 | 部20190447 | 2023-12-31 | 24500.00 |  | 通用类 | 山东省 | 评阅不通过 | 初评员：不通过 | 专家：不通过。企业承诺书不符合要求
收获机械 | 饲料作物收获机械 | 打（压）捆机 | 7.5-15kW方捆压捆机 | 西安新天地草业股份有限公司 | 方草捆压捆机 | 9YF-110 | 形式:方捆 ;功率:7.5kW; | 1喂入口宽度：485mm； 2 打捆活塞速度：3.57行程/min； 3 打结器类型：手工打结； 4 工作状态外形尺寸（长×宽×高）2800×1100×1150； 5 配套动力7.5KW | 2800 | 陕2017005 | 2021-12-31 | 11500.00 |  | 通用类 | 陕西省 | 评阅不通过 | 初评员：不通过 | 专家：不通过。企业承诺书不符合要求
收获机械 | 饲料作物收获机械 | 打（压）捆机 | 15kW及以上方捆压捆机 | 西安新天地草业股份有限公司 | 方草捆压捆机 | 9YFZ-5 | 形式:方捆 ;功率:15kW; | 1喂入口宽度：685mm； 2 打捆活塞速度：0.97行程/min； 3 打结器类型：手工打结； 4 工作状态外形尺寸（长×宽×高）2900×3000×2300； 5 配套动力15KW | 11100 | 陕2017004 | 2021-12-31 | 43000.00 |  | 通用类 | 陕西省 | 评阅不通过 | 初评员：不通过 | 专家：不通过。企业承诺书不符合要求
收获机械 | 饲料作物收获机械 | 圆草捆包膜机 | 1.1kW及以上圆草捆包膜机 | 安徽四方精工机械制造股份有限公司 | 圆捆包膜机 | BMJ5552A | 电机功率:1.1kW;电机:是 ; | 1、外形尺寸：1500×1000×1060mm；2、配套动力：1.1 kW；3、包装工作速度80-140托/h。 | 2300 | 2018TJ626 | 2022-12-31 | 10000.00 |  | 非通用类 | 安徽省 | 评阅不通过 | 初评员：不通过 | 专家：不通过。企业承诺书不符合要求
收获机械 | 饲料作物收获机械 | 青饲料收获机 | 110cm及以上悬挂单圆盘式青饲料收获机 | 山东犇牛畜牧机械设备有限公司 | 悬挂式青饲料收获机 | 4QX-1400 | 割幅:130cm;割台型式:悬挂双圆盘 ; | 型号名称：4QX-1400型悬挂式青饲料收获机、结构型式（挂接方式）：悬挂式、 工作状态外形尺寸（长*宽*高）3700mm*1500mm*3200mm 割台的有效收获宽度：1300mm 割台切割器型式：双圆盘式、秸秆切碎机构型式：圆盘式、抛送筒高度：3200mm | 7100 | 部20190175 | 2023-12-31 | 20000.00 |  | 通用类 | 山东省 | 评阅不通过 | 初评员：不通过 | 专家：不通过。产品为悬挂双圆盘式，不符合分档基本配置与参数要求。
收获机械 | 饲料作物收获机械 | 青饲料收获机 | 110cm及以上悬挂单圆盘式青饲料收获机 | 山东犇牛畜牧机械设备有限公司 | 背负式青饲料收获机 | 4QX-1800 | 割幅:165cm;割台型式:悬挂双圆盘 ; | 型号名称：4QX-1800型悬挂式青饲料收获机、结构型式:圆盘割刀式、挂接方式：悬挂式、 工作状态外形尺寸（长*宽*高）4900mm*1830mm*4070mm 、结构质量：1200kg、工作幅宽：1650mm 最低割茬高度：50mm、生产率：0.3~0.6（≧21t/h）、秸秆切碎机构型式：圆盘式、秸秆切碎机构转子直径：Φ900mm、秸秆切碎机构主轴转速：1000r/min、 抛送高度：4000mm、抛送距离：≧8、抛送筒回转角度：360度 | 7100 | 部20170105 | 2021-12-31 | 20500.00 |  | 通用类 | 山东省 | 评阅不通过 | 初评员：不通过 | 专家：不通过。产品为悬挂双圆盘式，不符合分档基本配置与参数要求。
收获机械 | 饲料作物收获机械 | 青饲料收获机 | 110cm及以上悬挂单圆盘式青饲料收获机 | 石家庄驰田机械制造有限公司 | 青饲料收获机 | 9QX-1200 | 割幅:121cm;割台型式:悬挂双圆盘 ; | 型号名称 / 9QX-1200青饲料收获机 形式 / 悬挂式 工作状态外形尺寸（长×宽×高） mm 3500×1380×3430 配套动力范围 kW 29～45 配套发动机额定功率 kW / 配套发动机额定转速 r/min / 割幅 mm 1210 作物收集割台型式 / 直切割台 割台切割器型式 / 圆盘式割刀 喂入机构型式 / 喂入辊 喂入机构数量 个 2 秸秆切碎机构型式 / 盘式 籽粒破碎机构型式 / / 驾驶室型式(自走式） / / 变速方式(自走式） / / 驱动方式(自走式） / / 制动器型式(自走式） / / 导向轮轮距（自走式） mm / 导向轮轮胎规格（自走式） / / 驱动轮轮距（自走式） mm / 驱动轮轮胎规格（自走式） / / 履带宽度(自走式） mm / 履带接地长(自走式） mm / 轨距(自走式） mm / 轴距(自走式） mm / 作业速度范围 km/h 2～5 设计切段长度 mm 10、15、20、25 | 7100 | T201913130261 | 2024-12-30 | 30000.00 |  | 通用类 | 河北省 | 评阅不通过 | 初评员：不通过 | 专家：不通过。企业承诺书不符合要求
收获机械 | 饲料作物收获机械 | 青饲料收获机 | 110-210cm悬挂双圆盘式青饲料收获机 | 喀什旺达机械制造有限责任公司 | 青饲料收获机 | 4QS-1400 | 割幅:140cm;割台型式:悬挂双圆盘 ; | 结构型式：悬挂式；割台切割器型式：双圆盘式；割台有效收获宽度：140cm,秸秆切碎机构型式：轮盘式；抛送筒高度，mm:3400, | 7100 | 新2018260 | 2022-12-31 | 70000.00 |  | 通用类 | 新疆维吾尔自治区 | 评阅不通过 | 初评员：不通过 | 专家：不通过。企业承诺书不符合要求。
收获机械 | 饲料作物收获机械 | 青饲料收获机 | 110-210cm悬挂双圆盘式青饲料收获机(籽粒破碎) | 山东慧百机械设备有限公司 | 悬挂式青饲料收获机 | 4QX-1400 | 割幅:130cm;割台型式:悬挂双圆盘 ;含籽粒破碎功能:是 ; | 型号名称：4QX-1400型悬挂式青饲料收获机、结构型式（挂接方式）：悬挂式； 外形尺寸：4150mm×1500mm×3400mm； 割台的有效收获宽度：1300mm； 割台切割器型式：双圆盘式；秸秆切碎机构型式：盘式；抛送筒高度：3400mm | 14300 | 部20190413 | 2023-12-31 | 37800.00 |  | 通用类 | 山东省 | 评阅不通过 | 初评员：不通过 | 专家：不通过。企业承诺书不符合要求。
收获机械 | 饲料作物收获机械 | 青饲料收获机 | 110-210cm悬挂双圆盘式青饲料收获机(籽粒破碎) | 山东慧百机械设备有限公司 | 悬挂式青饲料收获机 | 4QX-1800 | 割幅:165cm;割台型式:悬挂双圆盘 ;含籽粒破碎功能:是 ; | 型号名称：4QX-1800型悬挂式青饲料收获机、 结构型式（挂接方式）：悬挂式； 外形尺寸：5100mm×1840mm×4200mm；割台的有效收获宽度：1650mm； 割台切割器型式：双圆盘式；秸秆切碎机构型式：盘式；抛送筒高度：4200mm | 14300 | 部20190412 | 2023-12-31 | 38000.00 |  | 通用类 | 山东省 | 评阅不通过 | 初评员：不通过 | 专家：不通过。企业承诺书不符合要求。
收获机械 | 饲料作物收获机械 | 青饲料收获机 | 220cm及以上悬挂双圆盘式青饲料收获机 | 石家庄鑫茂机械有限公司 | 青饲料收获机 | 4QS-2400 | 割幅:240cm;割台型式:悬挂双圆盘 ; | 型号名称：4QS-2400青饲料收获机；工作状态外形尺寸（长×宽×高）（mm）：5150×2410×3800（抛送筒向后方）；割幅（mm）：2300；作物收集割台形式：直切割台；割台切割器形式：圆盘式割刀；喂入机构形式：喂入辊；喂入机构数量：秸秆切碎机构形式：盘式；作业速度范围（km/h）：2-15；设计切段长度（mm）：20. | 23400 | T201913130096 | 2024-12-08 | 100000.00 |  | 通用类 | 河北省 | 评阅不通过 | 初评员：不通过 | 专家：不通过。铭牌未用铆钉铆，无法确定为整机铭牌。
收获机械 | 饲料作物收获机械 | 青饲料收获机 | 220cm及以上悬挂双圆盘式青饲料收获机 | 喀什旺达机械制造有限责任公司 | 青饲料收获机 | 4QS-2630 | 割幅:263cm;割台型式:悬挂双圆盘 ; | 结构型式：悬挂式；割台切割器型式：双圆盘式；割台有效收获宽度：263cm；秸秆切碎机构型式：轮盘式；抛送筒高度，mm:4350 | 23400 | 新2018261 | 2022-12-31 | 125000.00 |  | 通用类 | 新疆维吾尔自治区 | 评阅不通过 | 初评员：不通过 | 专家：不通过。企业承诺书不符合要求
收获机械 | 饲料作物收获机械 | 青饲料收获机 | 220cm及以上悬挂双圆盘式青饲料收获机 | 沧州佰林机械制造有限公司 | 青饲料收获机 | 4QS-2400 | 割幅:240cm;割台型式:悬挂双圆盘 ; | 结构型式：悬挂式；割台切割器型式：双圆盘式；割台有效收获宽度：240cm；秸秆切碎机构型式：盘刀式；抛送筒高度，mm:4600 | 23400 | 新2019112 | 2024-04-10 | 130000.00 |  | 通用类 | 河北省 | 评阅不通过 | 初评员：不通过 | 专家：不通过。企业承诺书不符合要求。
收获机械 | 饲料作物收获机械 | 青饲料收获机 | 220cm及以上悬挂双圆盘式青饲料收获机 | 沧州佰林机械制造有限公司 | 青饲料收获机 | 4QS-2700 | 割幅:265cm;割台型式:悬挂双圆盘 ; | 结构型式：悬挂式；割台切割器型式：双圆盘式；割台有效收获宽度：265cm；秸秆切碎机构型式：盘刀式；抛送筒高度，mm:4580 | 23400 | 新2019113 | 2024-04-10 | 130000.00 |  | 通用类 | 河北省 | 评阅不通过 | 初评员：不通过 | 专家：不通过。企业承诺书不符合要求。
收获机械 | 饲料作物收获机械 | 青饲料收获机 | 220cm及以上悬挂双圆盘式青饲料收获机(籽粒破碎) | 山东慧百机械设备有限公司 | 悬挂式青饲料收获机 | 4QX-2300 | 割幅:225cm;割台型式:悬挂双圆盘 ;含籽粒破碎功能:是 ; | 型号名称：4QX-2300型悬挂式青饲料收获机 结构型式（挂接方式）：悬挂式； 外形尺寸：5600mm×2380mm×3900mm；割台的有效收获宽度：2250mm； 割台切割器型式：双圆盘式；秸秆切碎机构型式：盘式；抛送筒高度：3900mm | 46800 | 部20190414 | 2023-12-31 | 121900.00 |  | 通用类 | 山东省 | 评阅不通过 | 初评员：不通过 | 专家：不通过。企业承诺书不符合要求。
收获机械 | 饲料作物收获机械 | 青饲料收获机 | 220cm及以上悬挂其他式青饲料收获机 | 河北牧泽农牧机械有限公司 | 青饲料收获机 | 4QB-10 | 割幅:220cm;割台型式:自走其他式 ; | 形式：悬挂式 ;工作状态外形尺寸（长*宽*高）：4800*2590*3650mm ；配套动力范围：66-95KW；工作幅宽：220cm ；作物收集割台型式：直切割台；割台切割器型式：往复式割刀；喂入机构型式：喂入辊；喂入机构数量：4；秸秆切碎机构型式：盘式；作业速度范围：1-3.5km/h；设计切段长度：35mm | 7900 | T201913130055 | 2024-12-08 | 61000.00 |  | 通用类 | 河北省 | 评阅不通过 | 初评员：不通过 | 专家：不通过。企业承诺书不符合要求。
收获机械 | 饲料作物收获机械 | 青饲料收获机 | 200-260cm自走圆盘式青饲料收获机 | 喀什旺达机械制造有限责任公司 | 自走式青（黄）贮饲料收获机 | 4QSZ-2400 | 割幅:235cm;割台型式:自走圆盘式 ; | 结构型式：自走式；割台有效收获宽度，mm:2350;割台切割器型式：圆盘式；配套发动机额定功率，kw：154；秸秆切碎机构型式：盘刀式；抛送筒高度，mm:4450;轴距，mm：2650；轮胎规格：导向轮：10.0-75-15.3；驱动轮：13.6-24；导向轮轮距，mm:1650;驱动轮轮距，mm:1730； | 31900 | 新2019063 | 2024-04-10 | 295000.00 |  | 通用类 | 新疆维吾尔自治区 | 评阅不通过 | 初评员：不通过 | 专家：不通过。企业承诺书不符合要求
收获机械 | 饲料作物收获机械 | 青饲料收获机 | 200-260cm自走圆盘式青饲料收获机 | 河北元正农业机械有限公司 | 青饲料收获机 | 9QZ-2100 | 割幅:212cm;割台型式:自走圆盘式 ; | 自走圆盘式；割幅：212cm；结构质量：5940kg | 31900 | T201913130026 | 2024-08-29 | 250000.00 |  | 通用类 | 河北省 | 评阅不通过 | 初评员：不通过 | 专家：不通过。企业承诺书不符合要求
收获机械 | 饲料作物收获机械 | 青饲料收获机 | 200-260cm自走圆盘式青饲料收获机(籽粒破碎) | 新乡市凯航机械制造有限公司 | 自走式青饲料收获机 | 4QZ-8A | 割幅:240cm;割台型式:自走圆盘式 ;含籽粒破碎功能:是 ; | 型号名称：4QZ-8A型自走式青饲料收获机 、 工作状态外形尺寸：长X宽X高6700mmX2500mmX4550mm 、 结构质量：5450kg、 配套发动机 型号规格：WP6G180E330 、 额定功率：132.5KW 、 额定转速：2200r/min 、 割副：2400mm 、 割台切割器型式：圆盘式、 轮距：导向轮1630mm .驱动轮1710mm 、 轮胎规格：导向轮10.0/75-15.3 驱动轮15-24、 轴距：2730mm 、 最小离地间隙：310mm 、 驾驶室型式：普通式。 | 63700 | T202000410086 | 2025-03-31 | 225000.00 |  | 通用类 | 河南省 | 评阅不通过 | 初评员：不通过 | 专家：不通过。企业承诺书不符合要求
收获机械 | 饲料作物收获机械 | 青饲料收获机 | 200-260cm自走圆盘式青饲料收获机(籽粒破碎) | 新乡市凯航机械制造有限公司 | 自走式青饲料收获机 | 4QZ-8 | 割幅:240cm;割台型式:自走圆盘式 ;含籽粒破碎功能:是 ; | 型号名称：4QZ-8型自走式青饲料收获机 、 工作状态外形尺寸：长X宽X高6700mmX2500mmX4550mm 、 结构质量：5450kg、 配套发动机 型号规格：YCD4P33T6-155 、 额定功率：113KW 、 额定转速：2300r/min 、 割副：2400mm 、 割台切割器型式：圆盘式、 轮距：导向轮1630mm .驱动轮1710mm 、 轮胎规格：导向轮10.0/75-15.3 驱动轮15-24、 轴距：2660mm 、 最小离地间隙：310mm 、 驾驶室型式 ：普通式。 | 63700 | 豫2018049 | 2022-12-31 | 225000.00 |  | 通用类 | 河南省 | 评阅不通过 | 初评员：不通过 | 专家：不通过。企业承诺书不符合要求。
收获机械 | 饲料作物收获机械 | 青饲料收获机 | 200-260cm自走圆盘式青饲料收获机(籽粒破碎) | 沧州佰林机械制造有限公司 | 自走式青（黄）贮饲料收获机 | 4QSZ-2200 | 割幅:220cm;割台型式:自走圆盘式 ;含籽粒破碎功能:是 ; | 结构型式：自走式；;配套发动机额定功率，kw：154；作物收集割台型式：直切割台；割台切割器型式：旋转圆盘刀；割幅，mm:2200；喂入机构型式：喂入辊；喂入机构数量，个：4；秸秆切碎机构型式：盘式；籽粒破碎机构型式：揉搓板式；驾驶室型式：普通驾驶室；;轴距，mm：2600；轮胎规格：导向轮：10/.0-75-15.3；驱动轮：13.6-24；导向轮轮距，mm:1680;驱动轮轮距，mm:1680; | 63700 | 新2019285 | 2024-12-24 | 335000.00 |  | 通用类 | 河北省 | 评阅不通过 | 初评员：不通过 | 专家：不通过。企业承诺书不符合要求
收获机械 | 饲料作物收获机械 | 青饲料收获机 | 260cm及以上自走圆盘式青饲料收获机(籽粒破碎) | 山东运德机械制造有限公司 | 青饲料收获机 | 4QZ-830A | 割幅:290cm;割台型式:自走圆盘式 ;含籽粒破碎功能:是 ; | 序号 项目 单位 设计值 1 型号名称 / 4QZ-830A型青饲料收获机 2 形式 / 自走式 3 工作状态外形尺寸（长*宽*高） mm 7600X3070X5150 4 配套动力范围（牵引式、悬挂式） Kw / 5 配套发动机额定功率（自走式、配有发动机的牵引式） Kw 266 6 配套发动机额定转速（自走式、配有发动机的牵引式） r/min 2200 7 割幅 mm 2900 8 作物收集割台型式 / 直切割台 9 割台切割器型式 / 圆盘式割刀（2个圆盘） 10 喂入机构型式 / 喂入辊 11 喂入机构数量 / 6 12 秸秆切碎机构型式 / 滚筒式 13 籽粒破碎机构型式 / 对辊式 14 驾驶室型式（自走式） / 普通驾驶室 15 变速方式（自走式） / 手动变速 16 驱动方式（自走式） / 液压驱动 17 制动器型式（自走式） / 盘式 18 导向轮轮距（自走式） mm 2050 19 导向轮轮胎规格（自走式） / 12.00-18 20 驱动轮轮距（自走式） mm 2350 21 驱动轮轮胎规格（自走式） / 23.1-26 22 履带宽度（自走式） mm / 23 履带接地长（自走式） mm / 24 轨距（自走式） mm / 25 轴距（自走式） mm 2700 26 作业速度范围 km/h 2-6 27 设计切段长度 mm 10~30 | 129600 | T202000150027 | 2025-03-31 | 550000.00 |  | 通用类 | 山东省 | 评阅不通过 | 初评员：不通过 | 专家：不通过。承诺书不规范。
收获机械 | 饲料作物收获机械 | 青饲料收获机 | 260cm及以上自走圆盘式青饲料收获机(籽粒破碎) | 新疆牧神机械有限责任公司 | 自走式青（黄）贮饲料收获机 | 4QZ-3000BS | 割幅:300cm;割台型式:自走圆盘式 ;含籽粒破碎功能:是 ; | 结构型式:自走圆盘式；配套动力kW：247；割台结构型式：不对行立式滚筒式；工作幅宽mm：3000；具有籽粒破碎装置 | 129600 | T202000650320 | 2025-07-05 | 610000.00 |  | 通用类 | 新疆维吾尔自治区 | 评阅不通过 | 初评员：不通过 | 专家：不通过。企业承诺书不符合要求
收获机械 | 饲料作物收获机械 | 青饲料收获机 | 260cm及以上自走圆盘式青饲料收获机(籽粒破碎) | 河北牧泽农牧机械有限公司 | 青饲料收获机 | 4QZ-18A | 割幅:290cm;割台型式:自走圆盘式 ;含籽粒破碎功能:是 ; | 结构形式：自走式；外形尺寸：7700*3080*5200mm；额定功率：247W，额定转速：2200r/min； 工作幅宽：2900mm；作物收集割台型式：直切割台；割台切割器型式：圆盘式割刀；喂入机构型式：喂入辊；喂入机构数量：7；秸秆切碎机构形式：滚筒式；籽粒破碎机构型式：对辊式；驾驶室型式：普通；变速型式：手动变速；驱动方式：液压驱动；制动器型式：盘式；导向轮轮距1920mm，导向轮轮胎规格10.0/75-15.3；驱动轮轮距：2280mm；驱动轮轮胎规格：19.5L-24；轴距：2480mm；作业速度范围2-9km/h；设计切段长度21.6、15mm | 129600 | T201900130004 | 2024-10-22 | 568000.00 |  | 通用类 | 河北省 | 评阅不通过 | 初评员：不通过 | 专家：不通过。企业承诺书不符合要求。
收获机械 | 饲料作物收获机械 | 青饲料收获机 | 260cm及以上自走圆盘式青饲料收获机(籽粒破碎) | 河北利裕丰机械有限公司 | 自走式青饲料收获机 | 9QZ-2600 | 割幅:260cm;割台型式:自走圆盘式 ;含籽粒破碎功能:是 ; | 结构型式（挂接方式）：悬挂式；结构质量（kg）：6500；；工作状态外形尺寸（长×宽×高）mm：7200*2870*4900；割台的有效收获宽度（mm）：2600；割台切割器型式：圆盘式割刀；导向轮轮距：1570mm；驱动轮轮距：2000；轮胎规格：460/70R24*10.0/75-15.3；驾驶室型式：普通式；秸秆切碎机构型式：滚筒式；抛送筒高度：4900mm | 129600 | T201900130396 | 2024-12-30 | 360000.00 |  | 通用类 | 河北省 | 评阅不通过 | 初评员：不通过 | 专家：不通过。机型属于自走圆盘式，不符合分档基本配置与参数要求。
收获机械 | 饲料作物收获机械 | 青饲料收获机 | 260cm及以上自走圆盘式青饲料收获机(籽粒破碎) | 山东省聊城会晟农业机械有限公司 | 自走式青贮饲料收获机 | 4QZP-3000 | 割幅:≥260cmcm;割台型式:自走圆盘式 ;含籽粒破碎功能:是 ; | 结构型式：自走式；割台切割器型式：转盘式；配套动力（kW）：247；割台的有效收获宽度(mm)：3000；工作状态外形尺寸（长×宽×高mm）7700*3100*3350；最小离地间隙(mm)：350；轮距(mm)：导向轮1580、驱动轮1930；轮胎规格：导向轮10.0-7.5-15.3、驱动轮17.5-25；轴距(mm)：2660；秸秆切碎机构型式：一字刀斜切式、转子直径(mm)800；抛送筒高度(mm)：4000；作业速度范围（km/h）：1-4； | 129600 | 新2018020 | 2022-12-31 | 432000.00 |  | 通用类 | 山东省 | 评阅不通过 | 初评员：不通过 | 专家：不通过。企业承诺书不符合要求。
收获机械 | 饲料作物收获机械 | 青饲料收获机 | 260cm及以上自走圆盘式青饲料收获机(籽粒破碎) | 沧州佰林机械制造有限公司 | 自走式青（黄）贮饲料收获机 | 4QSZ-2600 | 割幅:260cm;割台型式:自走圆盘式 ;含籽粒破碎功能:是 ; | 结构型式：自走式；;配套发动机额定功率，kw：154；作物收集割台型式：直切割台；割台切割器型式：旋转圆盘刀；割幅，mm:2600；喂入机构型式：喂入辊；喂入机构数量，个：4；秸秆切碎机构型式：滚筒式；籽粒破碎机构型式：揉搓板式；驾驶室型式：普通驾驶室；;轴距，mm：3150；轮胎规格：导向轮：10/.0-75-15.3；驱动轮：13.6-24；导向轮轮距，mm:1680;驱动轮轮距，mm:1680; | 129600 | T202065650006 | 2025-04-16 | 436000.00 |  | 通用类 | 河北省 | 评阅不通过 | 初评员：不通过 | 专家：不通过。企业承诺书不符合要求
收获机械 | 饲料作物收获机械 | 青饲料收获机 | 260cm及以上自走圆盘式青饲料收获机(籽粒破碎) | 新乡市凯航机械制造有限公司 | 自走式青饲料收获机 | 4QZ-12 | 割幅:265cm;割台型式:自走圆盘式 ;含籽粒破碎功能:是 ; | 型号名称：4QZ-12型自走式青饲料收获机、工作状态外形尺寸：长X宽X高6700mmX2700mmX4500mm 、 结构质量：5800kg、 配套发动机 型号规格：WP6G210E330 、 额定功率：154KW 、 额定转速：2200r/min 、 割副：2650mm 、 割台切割器型式：圆盘式、 轮距：导向轮1720mm .驱动轮1850mm 、 轮胎规格：导向轮10.0/75-15.3 驱动轮15-24、 轴距：2730mm 、 最小离地间隙：300mm 、 驾驶室型式：普通式 | 129600 | 豫2018050 | 2022-12-31 | 438000.00 |  | 通用类 | 河南省 | 评阅不通过 | 初评员：不通过 | 专家：不通过。企业承诺书不符合要求
收获机械 | 饲料作物收获机械 | 青饲料收获机 | 220-260cm自走其他式青饲料收获机 | 山东省聊城会晟农业机械有限公司 | 青贮饲料收获机 | 4QZ-2200 | 割幅:220cm≤割幅＜260cmcm;割台型式:自走其他式 ; | 结构尺寸（长x宽x高cm）:8400x2660x3180 整机质量（kg）:5700 配套动力（kw）:132 工作宽幅(mm):2200 结构形式:自走式导向轮轮距(mm):1470 驱动轮轮距(mm):1765 作业速度(km/h):3~6 生产率(kg/h):≥0.6 抛送高度(mm):4570 抛送距离(mm):10000 抛物筒回转角度（º）:210 | 31000 | 新2016114 | 2020-12-31 | 251000.00 |  | 通用类 | 山东省 | 评阅不通过 | 初评员：不通过 | 专家：不通过。企业承诺书不符合要求。
收获机械 | 饲料作物收获机械 | 青饲料收获机 | 260-290cm自走其他式青饲料收获机 | 山东省聊城会晟农业机械有限公司 | 自走式青贮饲料收获机 | 4QZ-2600A | 割幅:260cmcm;割台型式:自走其他式 ; | 工作状态外形尺寸（长×宽×高mm）7100*2800*3500；最小离地间隙(mm)：260；轮距(mm)：导向轮1640、驱动轮1870；轮胎规格：导向轮 10-15、驱动轮15-24；结构型式：自走式；配套动力（kW）：162；割台的有效收获宽度(mm)：2600；轴距(mm)：2930；秸秆切碎机构型式：一字刀斜切式、转子直径(mm)550；抛送筒高度(mm)：4000；作业速度范围（km/h）：2-4； | 39800 | 新2018247 | 2022-12-31 | 295000.00 |  | 通用类 | 山东省 | 评阅不通过 | 初评员：不通过 | 专家：不通过。企业承诺书不符合要求。
收获机械 | 饲料作物收获机械 | 青饲料收获机 | 260-290cm自走其他式青饲料收获机 | 山东省聊城会晟农业机械有限公司 | 青贮饲料收获机 | 4QZ-2600 | 割幅:260cm≤割幅＜290cmcm;割台型式:自走其他式 ; | 配套动力（kw）:162 ；；结构形式:自走式 ；结构尺寸（长x宽x高cm）:8800x2970x3380； 整机质量（kg）:5900 ；割台结构形式：拨禾轮式；工作宽幅(mm):2600 ；割台升降范围0-800mm；切碎机构型式：组合刀片式；切碎抛送器型式：组合刀片式。导向轮轮距(mm):1450 驱动轮轮距(mm):1850 作业速度(km/h):3~6 生产率(kg/h):80000（玉米秸秆含水率折算到78%）抛送高度(mm):4570 抛送距离(mm):10000 抛物筒回转角度（º）:210 | 39800 | 新2016115 | 2020-12-31 | 293000.00 |  | 通用类 | 山东省 | 评阅不通过 | 初评员：不通过 | 专家：不通过。企业承诺书不符合要求。
收获机械 | 饲料作物收获机械 | 青饲料收获机 | 290cm及以上自走其他式青饲料收获机 | 山东省聊城会晟农业机械有限公司 | 青贮饲料收获机 | 4QZ-2900A | 割幅:≥290cmcm;割台型式:自走其他式 ; | 结构尺寸（长x宽x高cm）:8300x3350x3480 整机质量（kg）:6300 配套动力（kw）:206 工作宽幅(mm):2950 结构形式:自走式导向轮轮距(mm):1670 驱动轮轮距(mm):2070 作业速度(km/h):3~6 生产率(kg/h):71000 抛送高度(mm):4570 抛送距离(mm):10000 抛物筒回转角度（º）:210 | 64800 | 新2016117 | 2020-12-31 | 312000.00 |  | 通用类 | 山东省 | 评阅不通过 | 初评员：不通过 | 专家：不通过。企业承诺书不符合要求。
收获机械 | 饲料作物收获机械 | 青饲料收获机 | 290cm及以上自走其他式青饲料收获机 | 山东省聊城会晟农业机械有限公司 | 青贮饲料收获机 | 4QZ-2900 | 割幅:≥290cmcm;割台型式:自走其他式 ; | 结构尺寸（长x宽x高cm）:8700x3330x3180 整机质量（kg）:6100 配套动力（kw）:162 工作宽幅(mm):2950 结构形式:自走式导向轮轮距(mm):1450 驱动轮轮距(mm):1850 作业速度(km/h):3~6 生产率(kg/h):71000 抛送高度(mm):4570 抛送距离(mm):10000 抛物筒回转角度（º）:210 | 64800 | 新2016116 | 2020-12-31 | 313000.00 |  | 通用类 | 山东省 | 评阅不通过 | 初评员：不通过 | 专家：不通过。企业承诺书不符合要求。
收获机械 | 茎秆收集处理机械 | 秸秆粉碎还田机 | 1-1.5m秸秆粉碎还田机 | 河北利宏农业机械制造有限公司 | 秸秆粉碎还田机 | 1JHY-100 | 作业幅宽:1m; | 工作状态外形尺寸(长×宽×高)：1280×1220×900mm；配套动力输出轴转速：540/720r/min；作业速度：3.0-5.0km/h；工作幅宽：100cm；刀轴最大回转半径：250mm；刀片总安装数量：42把。 | 800 | 鄂2019496 | 2024-12-29 | 3000.00 |  | 通用类 | 河北省 | 评阅不通过 | 初评员：不通过 | 专家：不通过。名牌背景颜色与机具照片颜色不符。
收获机械 | 茎秆收集处理机械 | 秸秆粉碎还田机 | 1.5-2m秸秆粉碎还田机 | 河北圣和农业机械有限公司 | 秸秆切碎还田机 | 1JQ-150L | 作业幅宽:1.5m; | 作业幅宽：1.50m；结构形式：侧边皮带传动；配套动力：37～55kW；结构质量：500kg；外形尺寸（长×宽×高）：1380×1770×1100mm。 | 1600 | T202014140012 | 2025-03-03 | 7600.00 |  | 通用类 | 河北省 | 评阅不通过 | 初评员：不通过 | 专家：不通过。企业承诺书不符合要求。
收获机械 | 茎秆收集处理机械 | 秸秆粉碎还田机 | 1.5-2m秸秆粉碎还田机 | 普劳恩德河北农业机械有限公司 | 秸秆粉碎还田机 | 1JH-165 | 作业幅宽:1.65m; | 作业幅宽：1.65m；结构形式：侧边皮带传动；配套动力：44.1～88.2kW；结构质量：613kg；外形尺寸（长×宽×高）：1530×1980×1050mm。 | 1600 | T202014140013 | 2025-03-03 | 8650.00 |  | 通用类 | 河北省 | 评阅不通过 | 初评员：不通过 | 专家：不通过。企业承诺书不符合要求。
收获机械 | 茎秆收集处理机械 | 秸秆粉碎还田机 | 1.5-2m秸秆粉碎还田机 | 普劳恩德河北农业机械有限公司 | 秸秆粉碎还田机 | 1JH-150 | 作业幅宽:1.5m; | 作业幅宽：1.5m；结构形式：侧边皮带传动；配套动力：44.1～58.8kW；结构质量：560kg；外形尺寸（长×宽×高）：1530×1830×1050mm。 | 1600 | T202014140014 | 2025-03-03 | 8450.00 |  | 通用类 | 河北省 | 评阅不通过 | 初评员：不通过 | 专家：不通过。企业承诺书不符合要求。
收获机械 | 茎秆收集处理机械 | 秸秆粉碎还田机 | 1.5-2m秸秆粉碎还田机 | 江苏神农农业装备有限公司 | 秸秆粉碎还田机 | 1JH-180 | 作业幅宽:1.8m; | 幅宽：1.8m,传动方式：皮带传动 | 1600 | 部20160250 | 2020-12-31 | 8200.00 |  | 通用类 | 江苏省 | 评阅不通过 | 初评员：不通过 | 专家：不通过。企业承诺书不符合要求
收获机械 | 茎秆收集处理机械 | 秸秆粉碎还田机 | 1.5-2m秸秆粉碎还田机 | 山东华运农机设备有限公司 | 秸秆粉碎还田机 | 1JH-165 | 作业幅宽:1.65m; | 结构型式：后悬挂式；配套拖拉机标定功率：45~66KW；外形尺寸（长x宽x高）：1390X2074X1074mm；结构质量：750kg；理论作业速度：3.3~5.5km/h；幅宽：165cm；与拖拉机联接方式：三点悬挂；刀片型式：两片弯刀+一片直刀。 | 1600 | t201900030309 | 2024-12-30 | 9000.00 |  | 通用类 | 山东省 | 评阅不通过 | 初评员：不通过 | 专家：不通过。产品铭牌未铆接，无法确认为整机铭牌。
收获机械 | 茎秆收集处理机械 | 秸秆粉碎还田机 | 1.5-2m秸秆粉碎还田机 | 石家庄茂丰农业机械制造有限公司 | 秸秆切碎还田机 | 4JQ-180 | 作业幅宽:1.8m; | 外形尺寸（mm)：1250*2070*1020 结构质量：436kg 工作宽幅：1.8m 配套动力（kw）：58.8-73.5 | 1600 | 冀2016T—248 | 2020-12-31 | 5000.00 |  | 通用类 | 河北省 | 评阅不通过 | 初评员：不通过 | 专家：不通过。企业承诺书不符合要求。
收获机械 | 茎秆收集处理机械 | 秸秆粉碎还田机 | 2-2.5m秸秆粉碎还田机 | 汝南县源信机械制造有限公司 | 秸秆粉碎还田机 | 4JH-230A | 作业幅宽:230m; | 作业幅宽:2.3M;结构型式:悬挂式;配套动力:80.9~118KW | 1800 | T202000410085 | 2025-03-31 | 11000.00 |  | 通用类 | 河南省 | 评阅不通过 | 初评员：不通过 | 专家：不通过。产品铭牌未用铆钉铆，无法确认为整机铭牌。
收获机械 | 茎秆收集处理机械 | 秸秆粉碎还田机 | 2-2.5m秸秆粉碎还田机 | 江苏神农农业装备有限公司 | 秸秆粉碎还田机 | 1JH-200 | 作业幅宽:2m; | 幅宽，传动方式：皮带传动 | 1800 | 部20160251 | 2020-12-31 | 8500.00 |  | 通用类 | 江苏省 | 评阅不通过 | 初评员：不通过 | 专家：不通过。企业承诺书不符合要求
收获机械 | 茎秆收集处理机械 | 秸秆粉碎还田机 | 2-2.5m秸秆粉碎还田机 | 河北圣和农业机械有限公司 | 秸秆切碎还田机 | 1JQ-230 | 作业幅宽:2.3m; | 作业幅宽：2.30m；结构形式：侧边皮带传动；配套动力：88.2～110.2kW；结构质量：793kg；外形尺寸（长×宽×高）：1300×2550×1140mm。 | 1800 | T202014140010 | 2025-03-03 | 8900.00 |  | 通用类 | 河北省 | 评阅不通过 | 初评员：不通过 | 专家：不通过。企业承诺书不符合要求。
收获机械 | 茎秆收集处理机械 | 秸秆粉碎还田机 | 2-2.5m秸秆粉碎还田机 | 河北圣和农业机械有限公司 | 秸秆切碎还田机 | 1JQ-215 | 作业幅宽:2.15m; | 作业幅宽：2.15m；结构形式：侧边皮带传动；配套动力：73.5～95.5kW；结构质量：765kg；外形尺寸（长×宽×高）：1300×2400×1140mm。 | 1800 | T202014140010 | 2025-03-03 | 8600.00 |  | 通用类 | 河北省 | 评阅不通过 | 初评员：不通过 | 专家：不通过。企业承诺书不符合要求。
收获机械 | 茎秆收集处理机械 | 秸秆粉碎还田机 | 2-2.5m秸秆粉碎还田机 | 河北圣和农业机械有限公司 | 秸秆切碎还田机 | 1JQ-215L | 作业幅宽:2.15m; | 作业幅宽：2.15m；结构形式：侧边皮带传动；配套动力：73.5～95.5kW；结构质量：650kg；外形尺寸（长×宽×高）：1380×2420×1100mm。 | 1800 | T202014140011 | 2025-03-03 | 9100.00 |  | 通用类 | 河北省 | 评阅不通过 | 初评员：不通过 | 专家：不通过。企业承诺书不符合要求。
收获机械 | 茎秆收集处理机械 | 秸秆粉碎还田机 | 2-2.5m秸秆粉碎还田机 | 石家庄茂丰农业机械制造有限公司 | 秸秆切碎还田机 | 4JQ-200 | 作业幅宽:2m; | 外形尺寸（mm)：1250*2450*1020 结构质量：480kg 工作宽幅：2.0m 配套动力（kw）：73.5-88.2 | 1800 | 冀2016T—247 | 2020-12-31 | 5400.00 |  | 通用类 | 河北省 | 评阅不通过 | 初评员：不通过 | 专家：不通过。企业承诺书不符合要求。
收获机械 | 茎秆收集处理机械 | 秸秆粉碎还田机 | 2-2.5m秸秆粉碎还田机 | 郓城县工力有限公司 | 双轴式秸秆粉碎还田机 | 4JGH-220（A） | 作业幅宽:2.2m; | 配套动力≧90kW、外形尺寸：2250×2430×980、作业幅宽220cm、粉碎机构总安装刀数：粉碎138把、灭茬54把、刀片型式：L型、 | 1800 | 鄂2018066 | 2022-12-31 | 18000.00 |  | 通用类 | 山东省 | 评阅不通过 | 初评员：不通过 | 专家：不通过。企业承诺书不符合要求
收获机械 | 茎秆收集处理机械 | 秸秆粉碎还田机 | 2.5m及以上秸秆粉碎还田机 | 河北圣和农业机械有限公司 | 秸秆切碎还田机 | 1JQ-280S | 作业幅宽:2.8m; | 作业幅宽：2.80m；结构形式：侧边皮带传动；配套动力：154.4～176.47kW；刀轴数量：2根；外形尺寸（长×宽×高）：2182×3273×1282mm。 | 2200 | T202014140009 | 2025-03-03 | 30000.00 |  | 通用类 | 河北省 | 评阅不通过 | 初评员：不通过 | 专家：不通过。企业承诺书不符合要求。
收获机械 | 茎秆收集处理机械 | 秸秆粉碎还田机 | 2.5m及以上秸秆粉碎还田机 | 河北圣和农业机械有限公司 | 秸秆切碎还田机 | 1JQ-250 | 作业幅宽:2.5m; | 作业幅宽：2.50m；结构形式：侧边皮带传动；配套动力：108.2～130.2kW；结构质量：821kg；外形尺寸（长×宽×高）：1300×2750×1140mm。 | 2200 | T202014140010 | 2025-03-03 | 10200.00 |  | 通用类 | 河北省 | 评阅不通过 | 初评员：不通过 | 专家：不通过。企业承诺书不符合要求。
收获机械 | 茎秆收集处理机械 | 秸秆粉碎还田机 | 2.5m及以上秸秆粉碎还田机 | 德州市华北农机装备有限公司 | 秸秆粉碎还田机 | 1JH-265 | 作业幅宽:2.65m; | 工作幅宽（cm）：265.配套动力范围（kW）：≥95.配套动力输出轴转速（r/min）:760、1000.与配套拖拉机联接方式：三点悬挂式.工作状态外形尺寸（长×宽×高）（mm）：1500×3110×1280.作业小时生产率（h㎡/h）：0.9～1.2.作业速度（km/h）：≥3.3.刀轴总成传动方式：双侧边皮带传动.刀轴数量（根）：1..刀轴设计转速（r/min）：≥2160.刀轴最大回转半径（mm）：300.刀片型式：甩刀式（弯刀+直刀+弯刀）.刀片总安装数量（把）：120（40组）. | 2200 | T201900370870 | 2024-12-30 | 16300.00 |  | 通用类 | 山东省 | 评阅不通过 | 初评员：不通过 | 专家：不通过。企业承诺书不符合要求。
收获机械 | 茎秆收集处理机械 | 秸秆粉碎还田机 | 2.5m及以上秸秆粉碎还田机 | 德州市华北农机装备有限公司 | 秸秆粉碎还田机 | 1JH-400 | 作业幅宽:4m; | 工作幅宽（cm）：400.配套动力范围（kW）：≥147. 配套动力输出轴转速（r/min）:540、760、830、1000.与配套拖拉机联接方式：三点悬挂式.工作状态外形尺寸（长×宽×高）（mm）：1500×4470×1290.作业小时生产率（h㎡/h）：≥0.8.作业速度（km/h）：≥2.0.刀轴总成传动方式：双侧边皮带传动.刀轴数量（根）：1. 刀轴设计转速（r/min）：≥2000.刀轴最大回转半径（mm）：300.刀片型式：甩刀式（弯刀+直刀+弯刀）.刀片总安装数量（把）：204（68组）. | 2200 | T201900370871 | 2024-12-30 | 34800.00 |  | 通用类 | 山东省 | 评阅不通过 | 初评员：不通过 | 专家：不通过。企业承诺书不符合要求。
收获后处理机械 | 脱粒机械 | 玉米脱粒机 | 生产率10t/h及以上玉米脱粒机 | 昆明佳亿农业机械有限公司 | 玉米脱粒机 | 5TY-620-125 | 生产率:10t/h; | 结构型式 / 双滚筒 外形尺寸（长X宽X高） mm 1220X530X820 配套动力型式 / 单项电机 配套动力功率 kW 3 配套动力转速 r/min 2800 喂入方式 / 人工喂入 滚筒数量 个 2 主滚筒结构型式 / 螺旋杆式 主滚筒工作直径 mm 125 主滚筒工作长度 mm 620 主滚筒工作转速 r/min 1540 | 2400 | T20205353078 | 2025-06-04 | 8200.00 |  | 非通用类 | 云南省 | 评阅不通过 | 初评员：不通过 | 专家：产品铭牌机体颜色与机具图片颜色不符。
收获后处理机械 | 脱粒机械 | 玉米脱粒机 | 生产率10t/h及以上玉米脱粒机 | 龙江景西机械制造有限公司 | 玉米脱粒机 | 5TY-95X2A | 生产率:10-t/h; | 尺寸:5060X2700X6100(作业)6950X2700X3390(行走)配套动力:≥35KW生产率:≥20T-28T/H,配套动力:≥35KW生产率:≥12T-25T/H | 2400 | 黑2017011 | 2021-12-31 | 36000.00 |  | 非通用类 | 黑龙江 | 评阅不通过 | 初评员：不通过 | 专家：产品铭牌无铆钉，无法确认为整机铭牌。
收获后处理机械 | 脱粒机械 | 玉米脱粒机 | 生产率10t/h及以上玉米脱粒机 | 云南长威机械制造有限公司 | 玉米脱粒机 | 5TY-625-120 | 生产率:10t/h; | 全喂入简易式，有分离清选，尺寸1230*540*800，配套动力3.0，喂入方式人工，滚筒类纹杆式，直径120mm,长度625mm，转速2800mm 每小时≥10吨 | 2400 | T20205353118 | 2025-06-16 | 8000.00 |  | 非通用类 | 云南省 | 评阅不通过 | 初评员：不通过 | 专家：产品铭牌无铆钉，无法确认为整机铭牌。
收获后处理机械 | 脱粒机械 | 玉米脱粒机 | 生产率10t/h及以上玉米脱粒机 | 云南长威机械制造有限公司 | 玉米脱粒机 | 5TY-560-95D | 生产率:10t/h; | 全喂入简易式，有分离清选，尺寸1050*770*700，配套动力4.0，喂入方式人工，滚筒类纹杆式，直径95mm,长度560mm，转速1710mm 每小时≥10吨 | 2400 | T20205353116 | 2025-06-16 | 8000.00 |  | 非通用类 | 云南省 | 评阅不通过 | 初评员：不通过 | 专家：产品铭牌无铆钉，无法确认为整机铭牌。
收获后处理机械 | 脱粒机械 | 花生摘果机 | 花生摘果机,配套动力7-11kW | 正阳县豫丰机械有限公司 | 花生摘果机 | 5HZ-690 | 配套动力:11kW; | 整机质量170kg，整机外形尺寸：1470*1200*1570mm,配套动力11kW，喂入方式：人工喂入，摘果滚筒形式：刀齿式，摘果滚筒尺寸440*690mm,凹版型式：栅格式，凹板尺寸：720*720mm,风扇型式：叶片式 | 1300 | T202041410073 | 2025-06-29 | 4400.00 |  | 非通用类 | 河南省 | 评阅不通过 | 初评员：不通过 | 专家：营业执照、承诺书过期；产品铭牌无铆钉，无法确认为整机铭牌。
收获后处理机械 | 脱粒机械 | 花生摘果机 | 花生摘果机,配套动力7-11kW | 正阳县富田农机设备有限公司 | 花生摘果机 | 5HZ-690 | 配套动力:11kW; | 整机质量170kg，整机外形尺寸：1470*1200*1570mm,配套动力11kW，喂入方式：人工喂入，摘果滚筒形式：刀齿式，摘果滚筒尺寸440*690mm,凹版型式：栅格式，凹板尺寸：720*720mm,风扇型式：叶片式 | 1300 | T202041410074 | 2025-06-29 | 4400.00 |  | 非通用类 | 河南省 | 评阅不通过 | 初评员：不通过 | 专家：产品铭牌无铆钉，无法确认为整机铭牌。
收获后处理机械 | 脱粒机械 | 花生摘果机 | 花生摘果机,配套动力11-15kW | 宁津县奥华农业机械有限公司 | 花生摘果机 | 5HZ-2070 | 配套动力:11kW; | 结构型式：全喂入式，外型尺寸（mm）：5800×2300×2400，整机质量(kg)：810kg，配套动力：11kw，喂入方式：人工喂入+输送带式，滚筒主滚筒型式：螺旋杆式，滚筒尺寸（mm）：720*2070，凹版型式：栅格式，分离、清选型式：风吸+筛选式。 | 1400 | T201937370072 | 2024-10-24 | 12800.00 |  | 非通用类 | 山东省 | 评阅不通过 | 初评员：不通过 | 专家：承诺书过期。
收获后处理机械 | 干燥机械 | 谷物烘干机 | 批处理量4-10t循环式谷物烘干机 | 合肥麦稻之星机械有限公司 | 批式循环谷物干燥机 | 5HGM-4 | 处理型式:循环式 ;批处理量:4t; | 结构形式：循环式；批处理量：4T；干燥机机体外形尺寸（长×宽×高）：2086*1886*4540mm（不含提升机、扶梯、围栏等）；电机总功率：7.55kW；整机质量：1490kg；加热方式：间接加热；装机容量：10.34m³；安全装置:温控装置、故障报警装置、满粮报警装置、电气过载保护装置、漏电保护装置 | 14700 | 2018TJ340 | 2022-12-31 | 75000.00 |  | 通用类 | 安徽省 | 评阅不通过 | 初评员：不通过 | 专家：承诺书过期。
收获后处理机械 | 干燥机械 | 谷物烘干机 | 批处理量4-10t循环式谷物烘干机 | 浙江如雷实业有限公司 | 批式循环谷物干燥机 | 5HRL-6.0 | 处理型式:循环式 ;批处理量:6.0t; | 1.结构形式/批次循环；2.处理量t/批6；3.外形尺寸mm3920X1970X5510；4.整机质量kg1620；5.装机总容量KW6.963；6.燃料种类/0#柴油 | 14700 | 部20170033 | 2021-12-31 | 80000.00 |  | 通用类 | 浙江省 | 评阅不通过 | 初评员：不通过 | 专家：无铆钉，无法确认为整机铭牌。
收获后处理机械 | 干燥机械 | 谷物烘干机 | 批处理量10-20t循环式谷物烘干机 | 浙江如雷实业有限公司 | 批式循环谷物干燥机 | 5HRL-12.5 | 处理型式:循环式 ;批处理量:12.5t; | 1.结构形式/批式循环式；2.处理量t/批12.5；3.外形尺寸mm3920X1970X8510；4.整机质量kg2150；5.装机总容量KW7.363；6.燃料种类/0#柴油 | 29500 | 部20170034 | 2021-12-31 | 120000.00 |  | 通用类 | 浙江省 | 评阅不通过 | 初评员：不通过 | 专家：无铆钉，无法确认为整机铭牌。
收获后处理机械 | 干燥机械 | 谷物烘干机 | 批处理量10-20t循环式谷物烘干机 | 合肥麦稻之星机械有限公司 | 批式循环谷物干燥机 | 5HGM-10 | 处理型式:循环式 ;批处理量:10t; | 10T循环式 （下本体 干燥部 储留部 提升机 风机 水分仪 控制柜）结构形式：固定式；处理方式：批式循环；批处理量：10T；外形尺寸（长×宽×高）：4750*2472*8460mm；；电机总功率：7.55kW；整机质量：2150kg；加热方式：间接加热；安全装置:温控装置、故障报警装置、满粮报警装置、电气过载保护装置、漏电保护装置;箱体内尺寸（长×宽×高）：2086*1886*6030MM | 29500 | 2017TJ393 | 2021-12-31 | 100000.00 |  | 通用类 | 安徽省 | 评阅不通过 | 初评员：不通过 | 专家：承诺书过期。
收获后处理机械 | 干燥机械 | 谷物烘干机 | 批处理量10-20t循环式谷物烘干机 | 合肥麦稻之星机械有限公司 | 批式循环谷物干燥机 | 5HGM-12 | 处理型式:循环式 ;批处理量:12t; | 12T 循环式 （下本体 干燥部 储留部 提升机 风机 水分仪 控制柜 ）结构形式：固定式；批式循环；批处理量：12T；外形尺寸（长×宽×高）：4750×2472×9460mm；热源方式：燃烧机；燃料：柴油；电机总功率：7.55 KW；整机质量：2370kg；加热方式：间接加热；安全装置:温控装置、故障报警装置、满粮报警装置、电气过载保护装置、漏电保护装置;箱体内尺寸（长×宽×高）：2086*1886*7030MM | 29500 | 2017TJ394 | 2021-12-31 | 105000.00 |  | 通用类 | 安徽省 | 评阅不通过 | 初评员：不通过 | 专家：承诺书过期。
收获后处理机械 | 干燥机械 | 谷物烘干机 | 批处理量10-20t循环式谷物烘干机 | 合肥麦稻之星机械有限公司 | 批式循环谷物干燥机 | 5HGM-15 | 处理型式:循环式 ;批处理量:15t; | 15T 循环式 （下本体 干燥部 储留部 提升机 风机 水分仪 控制柜）结构形式：批式循环；批处理量：15T；外形尺寸（长×宽×高）：4750×2672×10662mm；热源方式：燃烧机/热风炉；燃料：柴油/无烟煤、柴、秸秆、稻壳；电机总功率：7.55KW；整机质量：2570kg；加热方式：间接加热；安全装置:温控装置、故障报警装置、满粮报警装置、电气过载保护装置、漏电保护装置;箱体内尺寸（长×宽×高）：2086*2086*8232MM | 29500 | 2017TJ395 | 2021-12-31 | 115000.00 |  | 通用类 | 安徽省 | 评阅不通过 | 初评员：不通过 | 专家：承诺书过期。
收获后处理机械 | 干燥机械 | 谷物烘干机 | 批处理量10-20t循环式谷物烘干机 | 安徽森米诺农业科技有限公司 | 批式循环谷物干燥机 | 5HXH-15B | 处理型式:循环式 ;批处理量:15t; | 型号名称：5HXH-15B型批式循环谷物干燥机；结构形式：循环式；干燥方式：间接加热;干燥机机体外形尺寸（长*宽*高）mm：2082*1855*9746；干燥段数量/每段高度（个/mm）：1/1220；缓苏段数量/每段高度（个/mm）：1/7320；热风机数量：1个，型号：4-72，电机功率kw：5.5；排粮电机功率kw：0.2 | 29500 | 2019TJ370 | 2023-12-31 | 108000.00 |  | 通用类 | 安徽省 | 评阅不通过 | 初评员：不通过 | 专家：承诺书过期。
收获后处理机械 | 干燥机械 | 谷物烘干机 | 批处理量10-20t循环式谷物烘干机 | 山东瑞良烘干机械科技有限公司 | 批式循环谷物干燥机 | 5HRS-16 | 处理型式:循环式 ;批处理量:16t; | 结构型式：循环式；外形尺寸（mm）：3270X3380X11460；处理方式：批次式循环式；循环批处理量：≥16t（稻谷）；电机总功率：9.75kw | 29500 | GZNJ/TJ 2018-224 | 2023-12-31 | 135000.00 |  | 通用类 | 山东省 | 评阅不通过 | 初评员：不通过 | 专家：承诺书过期。
收获后处理机械 | 干燥机械 | 谷物烘干机 | 批处理量10-20t循环式谷物烘干机 | 全椒金竹机械制造有限公司 | 热风吸入式谷物干燥机 | 5HX-15 | 处理型式:循环式 ;批处理量:15t; | 结构型式:循环式；批处理量(t):15；干燥方式：间接加热；电机总功率(KW):7.9 | 29500 | 2019TJ564 | 2024-12-23 | 105000.00 |  | 通用类 | 安徽省 | 评阅不通过 | 初评员：不通过 | 专家：营业执照过期。
收获后处理机械 | 干燥机械 | 谷物烘干机 | 批处理量10-20t循环式谷物烘干机 | 全椒金竹机械制造有限公司 | 热风压入式谷物干燥机 | 5HY-15 | 处理型式:循环式 ;批处理量:15t; | 结构型式:循环式；批处理量(t):15；干燥方式：间接加热；电机总功率(KW):7.9 | 29500 | 2019TJ565 | 2024-12-23 | 120000.00 |  | 通用类 | 安徽省 | 评阅不通过 | 初评员：不通过 | 专家：营业执照过期。
收获后处理机械 | 干燥机械 | 谷物烘干机 | 批处理量20-30t循环式谷物烘干机 | 安徽森米诺农业科技有限公司 | 批式循环谷物干燥机 | 5HXH-20B | 处理型式:循环式 ;批处理量:20t; | 型号名称：5HXH-20B型批式循环谷物干燥机；结构形式：循环式；干燥方式：间接加热;干燥机机体外形尺寸（长*宽*高）mm：2275*2275*9955；干燥段数量/每段高度（个/mm）：1/1240；缓苏段数量/每段高度（个/mm）：1/7320；热风机数量：1个，型号：4-72，电机功率kw：7.5；排粮电机功率kw：0.4 | 34600 | 2019TJ371 | 2023-12-31 | 148000.00 |  | 通用类 | 安徽省 | 评阅不通过 | 初评员：不通过 | 专家：承诺书过期。
收获后处理机械 | 干燥机械 | 谷物烘干机 | 批处理量20-30t循环式谷物烘干机 | 安徽森米诺农业科技有限公司 | 批式循环谷物干燥机 | 5HXH-20C | 处理型式:循环式 ;批处理量:20t; | 型号名称：5HXH-20C型批式循环谷物干燥机；结构形式：循环式；干燥方式：间接加热;干燥机机体外形尺寸（长*宽*高）mm：2279*2279*11704；干燥段数量/每段高度（个/mm）：1/1240；缓苏段数量/每段高度（个/mm）：1/7320；热风机数量：1个，型号：4-72，电机功率kw：5.5；排粮电机功率kw：0.4 | 34600 | 2019TJ246 | 2023-12-31 | 148000.00 |  | 通用类 | 安徽省 | 评阅不通过 | 初评员：不通过 | 专家：承诺书过期。
收获后处理机械 | 干燥机械 | 谷物烘干机 | 批处理量20-30t循环式谷物烘干机 | 安徽森米诺农业科技有限公司 | 批式循环谷物干燥机 | 5HXH-22C | 处理型式:循环式 ;批处理量:22t; | 型号名称：5HXH-22C型批式循环谷物干燥机；结构形式：循环式；干燥方式：间接加热;干燥机机体外形尺寸（长*宽*高）mm：2779*2279*11297；干燥段数量/每段高度（个/mm）：1/1240；缓苏段数量/每段高度（个/mm）：1/6710；热风机数量：2个，型号：CRF/L7S-4，电机功率kw：3.0；排粮电机功率kw：0.4 | 34600 | 2019TJ247 | 2023-12-31 | 158000.00 |  | 通用类 | 安徽省 | 评阅不通过 | 初评员：不通过 | 专家：承诺书过期。
收获后处理机械 | 干燥机械 | 谷物烘干机 | 批处理量20-30t循环式谷物烘干机 | 合肥麦稻之星机械有限公司 | 批式循环谷物干燥机 | 5HGM-20D | 处理型式:循环式 ;批处理量:20t; | 20D 结构形式：循环式；批处理量：20T；干燥机机体外形尺寸（长×宽×高）：2086*2586*10250mm（不含提升机、扶梯、围栏等）；电机总功率：11.1kW；整机质量：4050kg；加热方式：间接加热；装机容量：40.38m³；安全装置:温控装置、故障报警装置、满粮报警装置、电气过载保护装置、漏电保护装置 | 34600 | 2018TJ341 | 2022-12-31 | 145000.00 |  | 通用类 | 安徽省 | 评阅不通过 | 初评员：不通过 | 专家：承诺书过期。
收获后处理机械 | 干燥机械 | 谷物烘干机 | 批处理量20-30t循环式谷物烘干机 | 合肥麦稻之星机械有限公司 | 批式循环谷物干燥机 | 5HGM-20 | 处理型式:循环式 ;批处理量:20t; | 20T 循环式 （下本体 干燥部 储留部 提升机 风机 水分仪 控制柜）结构形式：批式循环；批处理量：20T；外形尺寸（长×宽×高）：5650*3199*10994mm；整机质量：5550kg；电机总功率：11.62KW；加热方式：间接加热；安全装置:温控装置、故障报警装置、满粮报警装置、电气过载保护装置、漏电保护装置;箱体内尺寸（长×宽×高）：2384*2584*7232MM | 34600 | 2017TJ396 | 2021-12-31 | 165000.00 |  | 通用类 | 安徽省 | 评阅不通过 | 初评员：不通过 | 专家：承诺书过期。
收获后处理机械 | 干燥机械 | 谷物烘干机 | 批处理量20-30t循环式谷物烘干机 | 合肥麦稻之星机械有限公司 | 批式循环谷物干燥机 | 5HGM-25 | 处理型式:循环式 ;批处理量:25t; | 25T:循环式 （下本体 干燥部 储留部 提升机 风机 水分仪 控制柜）结构形式：固定式；处理方式：批式循环；批处理量：25T；外形尺寸（长×宽×高）：5650×3199×12694mm；；电机总功率：11.62kW；整机质量：5850kg；加热方式：间接加热；安全装置:自动水分仪、自动点火、自动停机、温控装置、故障报警装置、满粮报警装置、电气过载保护装置、漏电保护装置;箱体内尺寸：2300*2500*10330mm | 34600 | 2016TJ571 | 2020-12-31 | 180000.00 |  | 通用类 | 安徽省 | 评阅不通过 | 初评员：不通过 | 专家：承诺书过期。
收获后处理机械 | 干燥机械 | 谷物烘干机 | 批处理量20-30t循环式谷物烘干机 | 浙江如雷实业有限公司 | 批式循环谷物干燥机 | 5HRL-20.0 | 处理型式:循环式 ;批处理量:20.0t; | 1.结构形式/批式循环式；2.处理量t/批20；3.外形尺寸mm3920X2370X11190；4.整机质量kg2850；5.燃料种类/0#柴油；6.燃料消耗量L/h12；7.点火方式/自动点火；8.电机总功率KW10.36 | 34600 | 2016TJ203 | 2020-12-31 | 200000.00 |  | 通用类 | 浙江省 | 评阅不通过 | 初评员：不通过 | 专家：无铆钉，无法确认为整机铭牌。
收获后处理机械 | 干燥机械 | 谷物烘干机 | 批处理量20-30t循环式谷物烘干机 | 滁州奥岚格机械有限公司 | 批式循环谷物干燥机 | 5H-20H | 处理型式:循环式 ;批处理量:20t; | 干燥机机体外形尺寸(长×宽×高):2480×2250×9625mm,批次处理量:20t,电机总功率:10.25kw,干燥速率：≥0.5%/h，装机容量：36.19m³，干燥方式：间接加热,结构形式：循环式 | 34600 | 2017TJ591 | 2021-12-31 | 130000.00 |  | 通用类 | 安徽省 | 评阅不通过 | 初评员：不通过 | 专家：承诺书过期。
收获后处理机械 | 干燥机械 | 谷物烘干机 | 批处理量20-30t循环式谷物烘干机 | 滁州奥岚格机械有限公司 | 批式循环谷物干燥机 | 5H-25 | 处理型式:循环式 ;批处理量:25t; | 干燥机机体外形尺寸(长×宽×高):2480×2250×11140mm,批次处理量:25t，电机总功率:10.25kw,干燥速率：≥0.5%/h，装机容量：44.87m³,干燥方式：间接加热,结构形式：循环式 | 34600 | 2017TJ592 | 2021-12-31 | 130000.00 |  | 通用类 | 安徽省 | 评阅不通过 | 初评员：不通过 | 专家：承诺书过期。
收获后处理机械 | 干燥机械 | 谷物烘干机 | 批处理量20-30t循环式谷物烘干机 | 滁州奥岚格机械有限公司 | 批式循环谷物干燥机 | 5H-25H | 处理型式:循环式 ;批处理量:25t; | 干燥机机体外形尺寸(长×宽×高):2480×2250×11260mm,批次处理量:25t，电机总功率:10.25kw,干燥速率：≥0.5%/h，装机容量：44.86m³,干燥方式：间接加热,结构形式：循环式 | 34600 | 2017TJ593 | 2021-12-31 | 140000.00 |  | 通用类 | 安徽省 | 评阅不通过 | 初评员：不通过 | 专家：承诺书过期。
收获后处理机械 | 干燥机械 | 谷物烘干机 | 批处理量20-30t循环式谷物烘干机 | 全椒金竹机械制造有限公司 | 热风压入式谷物干燥机 | 5HY-20 | 处理型式:循环式 ;批处理量:20t; | 结构型式:循环式；批处理量(t):20；干燥方式：间接加热；电机总功率(KW):14 | 34600 | 2019TJ567 | 2024-12-23 | 160000.00 |  | 通用类 | 安徽省 | 评阅不通过 | 初评员：不通过 | 专家：营业执照过期。
收获后处理机械 | 干燥机械 | 谷物烘干机 | 批处理量20-30t循环式谷物烘干机 | 全椒金竹机械制造有限公司 | 热风吸入式谷物干燥机 | 5HX-20 | 处理型式:循环式 ;批处理量:20t; | 结构型式:循环式；批处理量(t):20；干燥方式：间接加热；电机总功率(KW):8.7 | 34600 | 2019TJ566 | 2024-12-23 | 135000.00 |  | 通用类 | 安徽省 | 评阅不通过 | 初评员：不通过 | 专家：营业执照过期。
收获后处理机械 | 干燥机械 | 谷物烘干机 | 批处理量20-30t循环式谷物烘干机 | 合肥易祥农业机械智能装备有限公司 | 批式循环谷物干燥机 | 5HYX-22A | 处理型式:循环式 ;批处理量:22t; | 干燥机机体外形尺寸（mm)：2700X2350X9640、批次处理量(t)：22、结构型式:循环式、装机容量（m3)：41.17、热风机电机功率(KW）：5.5、排粮电机功率（KW）：0.4、提升机电机功率（KW）：3、提升机生产率（t/h)：30、干燥能力( t.%/h ) : ≥16 | 34600 | 2017TJ665 | 2021-12-31 | 132000.00 |  | 通用类 | 安徽省 | 评阅不通过 | 初评员：不通过 | 专家：不通过
收获后处理机械 | 干燥机械 | 谷物烘干机 | 批处理量20-30t循环式谷物烘干机 | 合肥易祥农业机械智能装备有限公司 | 批式循环谷物干燥机 | 5HYX-22B | 处理型式:循环式 ;批处理量:22t; | 干燥机机体外形尺寸（mm)：2700X2350X10140、批次处理量(t)：22、结构型式:循环式、装机容量（m3)：42.23、热风机电机功率(KW）：5.5、排粮电机功率（KW）：0.4、提升机电机功率（KW）：3、提升机生产率（t/h)：30、干燥能力( t.%/h ) : ≥16 | 34600 | 2017TJ666 | 2021-12-31 | 135000.00 |  | 通用类 | 安徽省 | 评阅不通过 | 初评员：不通过 | 专家：承诺书过期。
收获后处理机械 | 干燥机械 | 谷物烘干机 | 批处理量30t及以上循环式谷物烘干机 | 滁州奥岚格机械有限公司 | 批式循环谷物干燥机 | 5H-35 | 处理型式:循环式 ;批处理量:35t; | 干燥机机体外形尺寸(长×宽×高):3260×2540×10880mm,批次处理量:35t，电机总功率:15.25kw,干燥速率：≥0.5%/h，装机容量：62.85m³,干燥方式：间接加热,结构形式：循环式 | 62800 | 2017TJ627 | 2021-12-31 | 255000.00 |  | 通用类 | 安徽省 | 评阅不通过 | 初评员：不通过 | 专家：承诺书过期。
收获后处理机械 | 干燥机械 | 谷物烘干机 | 批处理量30t及以上循环式谷物烘干机 | 滁州奥岚格机械有限公司 | 批式循环谷物干燥机 | 5H-35H | 处理型式:循环式 ;批处理量:35t; | 干燥机机体外形尺寸(长×宽×高):3260×2540×10960mm,批次处理量:35t，电机总功率:15.25kw,干燥速率：≥0.5%/h，装机容量：62.85m³,干燥方式：间接加热,结构形式：循环式 | 62800 | 2017TJ594 | 2021-12-31 | 270000.00 |  | 通用类 | 安徽省 | 评阅不通过 | 初评员：不通过 | 专家：承诺书过期。
收获后处理机械 | 干燥机械 | 谷物烘干机 | 批处理量30t及以上循环式谷物烘干机 | 江苏天禹农业机械有限公司 | 通用型谷物干燥机 | 5HXG-320 | 处理型式:循环式 ;批处理量:32t; | 1.结构型式：循环式； 2.干燥方式；直接加热；3.烘干机机体外形尺寸（长×宽×高）：2272×2902×12136mm ；4.干燥段高度：1221（数量一段）mm；5.缓苏段高度：9150 （数量1段）mm；6.热风机型号名称：CRF/7.5S-4A斜流风机；7.热风机数量:2；8.热风机电机功率:5.5x2kW；9.燃烧器型号名称：TBL45P/RL34MZ燃烧器；10.燃烧器燃料种类：轻柴油；11.燃烧器喷火头数量：2个；12.排粮电机功率:0.2kw；13.烘干机电机总功率：16.65kW。 | 62800 | T202032320030 | 2025-03-30 | 370000.00 |  | 通用类 | 江苏省 | 评阅不通过 | 初评员：不通过 | 专家：承诺书过期。
收获后处理机械 | 干燥机械 | 谷物烘干机 | 批处理量30t及以上循环式谷物烘干机 | 合肥麦稻之星机械有限公司 | 批式循环谷物干燥机 | 5HGM-30D | 处理型式:循环式 ;批处理量:30t; | 30d:循环式 （下本体 干燥部 储留部 提升机 风机 水分仪 控制柜）结构形式：固定式；处理方式：批式循环；批处理量：30T；外形尺寸（长×宽×高）：5650×3199×14194mm；；电机总功率：15.12kW；整机质量：6150kg；加热方式：间接加热；安全装置:自动水分仪、自动点火、自动停机、温控装置、故障报警装置、满粮报警装置、电气过载保护装置、漏电保护装置; 箱体内尺寸：2300*2500*11830mm | 62800 | 2016TJ573 | 2020-12-31 | 240000.00 |  | 通用类 | 安徽省 | 评阅不通过 | 初评员：不通过 | 专家：承诺书过期。
收获后处理机械 | 干燥机械 | 谷物烘干机 | 批处理量30t及以上循环式谷物烘干机 | 合肥麦稻之星机械有限公司 | 批式循环谷物干燥机 | 5HGM-30H | 处理型式:循环式 ;批处理量:30t; | 30h:循环式 （下本体 干燥部 储留部 提升机 风机 水分仪 控制柜）结构形式：固定式；处理方式：批式循环；批处理量：30T；外形尺寸（长×宽×高）7350×3436×14844mm；；电机总功率：15.12kW；整机质量：6450kg；加热方式：间接加热；安全装置:自动水分仪、自动点火、自动停机、温控装置、故障报警装置、满粮报警装置、电气过载保护装置、漏电保护装置; 箱体内尺寸：2300*2500*12480mm | 62800 | 2016TJ572 | 2020-12-31 | 260000.00 |  | 通用类 | 安徽省 | 评阅不通过 | 初评员：不通过 | 专家：承诺书过期。
收获后处理机械 | 干燥机械 | 谷物烘干机 | 批处理量30t及以上循环式谷物烘干机 | 合肥麦稻之星机械有限公司 | 批式循环谷物干燥机 | 5HGM-50 | 处理型式:循环式 ;批处理量:50t; | 50T 循环式 （下本体 干燥部 储留部 提升机 风机 水分仪 控制柜 满量报警器）结构形式：批式循环；批处理量：50T；外形尺寸（长×宽×高）：7653×4724×18918mm；加热方式：间接加热；热源方式：燃烧机/热风炉；燃料：柴油/无烟煤、柴、秸秆、稻壳；电机总功率：28.25KW；整机质量：13890kg;箱体内尺寸：3064*3128*12734mm | 62800 | 2017TJ397 | 2021-12-31 | 450000.00 |  | 通用类 | 安徽省 | 评阅不通过 | 初评员：不通过 | 专家：承诺书过期。
收获后处理机械 | 干燥机械 | 谷物烘干机 | 批处理量30t及以上循环式谷物烘干机 | 合肥麦稻之星机械有限公司 | 批式循环谷物干燥机 | 5HGM-60 | 处理型式:循环式 ;批处理量:60t; | 60t: 循环式 （下本体 干燥部 储留部 提升机 风机 水分仪 控制柜 满量报警器）结构形式：固定式；处理方式：批式循环；批处理量：60T；外形尺寸（长×宽×高）：7653×4724×20958mm；；电机总功率：28.25kW；整机质量：14190kg；加热方式：间接加热；安全装置:自动水分仪、自动点火、自动停机、温控装置、故障报警装置、满粮报警装置、电气过载保护装置、漏电保护装置: 箱体内尺寸：2984*3048*15412mm | 62800 | 2016TJ574 | 2020-12-31 | 550000.00 |  | 通用类 | 安徽省 | 评阅不通过 | 初评员：不通过 | 专家：承诺书过期。
收获后处理机械 | 干燥机械 | 谷物烘干机 | 批处理量30t及以上循环式谷物烘干机 | 合肥麦稻之星机械有限公司 | 批式循环谷物干燥机 | 5HGM-30 | 处理型式:循环式 ;批处理量:30t; | 30 结构形式：循环式；批处理量：30T；干燥机机体外形尺寸（长×宽×高）：2386*3426*9530mm（不含提升机、扶梯、围栏等）；电机总功率：20.15kW；整机质量：6350kg；加热方式：间接加热；装机容量：56.67m³；安全装置:温控装置、故障报警装置、满粮报警装置、电气过载保护装置、漏电保护装置 | 62800 | 2018TJ342 | 2022-12-31 | 280000.00 |  | 通用类 | 安徽省 | 评阅不通过 | 初评员：不通过 | 专家：承诺书过期。
收获后处理机械 | 干燥机械 | 谷物烘干机 | 批处理量30t及以上循环式谷物烘干机 | 合肥麦稻之星机械有限公司 | 批式循环谷物干燥机 | 5HGM-35 | 处理型式:循环式 ;批处理量:35t; | 结构形式：循环式；批处理量：35T；干燥机机体外形尺寸（长×宽×高）：3064*3128*9540mm（不含提升机、扶梯、围栏等）；电机总功率：17.8kW；整机质量：11500kg；加热方式：间接加热；装机容量：63.87m³；安全装置:温控装置、故障报警装置、满粮报警装置、电气过载保护装置、漏电保护装置 | 62800 | 2018TJ343 | 2022-12-31 | 280000.00 |  | 通用类 | 安徽省 | 评阅不通过 | 初评员：不通过 | 专家：承诺书过期。
收获后处理机械 | 干燥机械 | 谷物烘干机 | 批处理量30t及以上循环式谷物烘干机 | 滁州奥岚格机械有限公司 | 批式循环谷物干燥机 | 5H-30HA | 处理型式:循环式 ;批处理量:30t; | 干燥机机体外形尺寸(长×宽×高):3270×2550×11708mm,批次处理量:30t，电机总功率:16.3kw,干燥速率：≥15t.%/h，装机容量：57.2m³,干燥方式：间接加热,结构形式：循环式 | 62800 | 2019TJ477 | 2023-12-31 | 240000.00 |  | 通用类 | 安徽省 | 评阅不通过 | 初评员：不通过 | 专家：承诺书过期。
收获后处理机械 | 干燥机械 | 谷物烘干机 | 批处理量30t及以上循环式谷物烘干机 | 安徽森米诺农业科技有限公司 | 批式循环谷物干燥机 | 5HXH-30D | 处理型式:循环式 ;批处理量:30t; | 型号名称：5HXH-30D型批式循环谷物干燥机；结构形式：循环式；干燥方式：间接加热;干燥机机体外形尺寸（长*宽*高）mm：(2280*2974*11149)+(1697*1390*600)；干燥段数量/每段高度（个/mm）：1/1220；缓苏段数量/每段高度（个/mm）：1/8530；热风机数量：2个，型号：4-72，电机功率kw：5.5*2；排粮电机功率kw：0.75 | 62800 | 2019TJ248 | 2023-12-31 | 268000.00 |  | 通用类 | 安徽省 | 评阅不通过 | 初评员：不通过 | 专家：承诺书过期。
收获后处理机械 | 干燥机械 | 谷物烘干机 | 批处理量30t及以上循环式谷物烘干机 | 安徽森米诺农业科技有限公司 | 批式循环谷物干燥机 | 5HXH-30E | 处理型式:循环式 ;批处理量:30t; | 型号名称：5HXH-30E型批式循环谷物干燥机；结构形式：循环式；干燥方式：间接加热;干燥机机体外形尺寸（长*宽*高）mm：(2280*2974*12556)+(1697*1390*600)；干燥段数量/每段高度（个/mm）：1/1220；缓苏段数量/每段高度（个/mm）：1/8530；热风机数量：2个，型号：4-72，电机功率kw：5.5*2；排粮电机功率kw：0.75 | 62800 | 2019TJ249 | 2023-12-31 | 288000.00 |  | 通用类 | 安徽省 | 评阅不通过 | 初评员：不通过 | 专家：承诺书过期。
收获后处理机械 | 干燥机械 | 谷物烘干机 | 批处理量30t及以上循环式谷物烘干机 | 安徽森米诺农业科技有限公司 | 批式循环谷物干燥机 | 5HXH-30C | 处理型式:循环式 ;批处理量:30t; | 型号名称：5HXH-30C型批式循环谷物干燥机；结构形式：循环式；干燥方式：间接加热;干燥机机体外形尺寸（长*宽*高）mm：2282*3581*11926；干燥段数量/每段高度（个/mm）：1/1500；缓苏段数量/每段高度（个/mm）：1/7320；热风机数量：2个，型号：4-72，电机功率kw：5.5*2；排粮电机功率kw：0.75 | 62800 | 2019tj372 | 2023-12-31 | 298000.00 |  | 通用类 | 安徽省 | 评阅不通过 | 初评员：不通过 | 专家：承诺书过期。
收获后处理机械 | 干燥机械 | 谷物烘干机 | 批处理量30t及以上循环式谷物烘干机 | 上海三久机械有限公司 | 粗糠炉干燥机 | SB-130-PRO-300HB | 处理型式:循环式 ;批处理量:30t; | 外形尺寸固定尺寸(长×宽×高) mm 4999×3786×11629；干燥机功率：16.75kw，批次处理量30吨，热风炉型号名称：SB-130生质能热风炉，热风炉尺寸：4256×6645×9612，热风炉配套动力：16.75kw； | 62800 | 部20170211 | 2021-12-31 | 1380000.00 |  | 通用类 | 上海市 | 评阅不通过 | 初评员：不通过 | 专家：产品铭牌无铆钉，无法确认为整机铭牌。
收获后处理机械 | 干燥机械 | 谷物烘干机 | 批处理量30t及以上循环式谷物烘干机 | 安徽正阳机械科技有限公司 | 谷物干燥机 | 5H-30B | 处理型式:循环式 ;批处理量:30t; | 批次处理量：30t;循环式;干燥方式：间接加热；干燥机机体外形尺寸：2700*3490*11360mm；干燥段数量1个；干燥段高度：2010mm；缓苏段数量：1个，缓苏段高度6000mm。电机总功率：16.2kw/H. | 62800 | 2019TJ353 | 2023-12-31 | 230000.00 |  | 通用类 | 安徽省 | 评阅不通过 | 初评员：不通过 | 专家：承诺书过期。
收获后处理机械 | 干燥机械 | 谷物烘干机 | 批处理量30t及以上循环式谷物烘干机 | 合肥易祥农业机械智能装备有限公司 | 批式循环谷物干燥机 | 5HYX-32A | 处理型式:循环式 ;批处理量:32t; | 干燥机机体外形尺寸（mm)：3670X2570X11812、批次处理量(t)：32、结构型式:循环式、装机容量（m3)：58.14、热风机电机功率(KW）：5.5X2、排粮电机功率（KW）：0.4、提升机电机功率（KW）：4、提升机生产率（t/h)：40、干燥能力( t.%/h ) : ≥ 20 | 62800 | 2018TJ500 | 2022-12-31 | 320000.00 |  | 通用类 | 安徽省 | 评阅不通过 | 初评员：不通过 | 专家：承诺书过期。
收获后处理机械 | 干燥机械 | 谷物烘干机 | 批处理量30t及以上循环式谷物烘干机 | 全椒金竹机械制造有限公司 | 热风压入式谷物干燥机 | 5HY-30B | 处理型式:循环式 ;批处理量:30t; | 结构型式:循环式；批处理量(t):30；干燥方式：间接加热；电机总功率(KW):18.5 | 62800 | 2019TJ373 | 2023-12-31 | 240000.00 |  | 通用类 | 安徽省 | 评阅不通过 | 初评员：不通过 | 专家：营业执照过期。
收获后处理机械 | 干燥机械 | 谷物烘干机 | 批处理量30t及以上循环式谷物烘干机 | 全椒金竹机械制造有限公司 | 热风压入式谷物干燥机 | 5HY-30A | 处理型式:循环式 ;批处理量:30t; | 结构型式:循环式；批处理量(t):30；干燥方式：间接加热；电机总功率(KW):21.4 | 62800 | 2019TJ568 | 2024-12-23 | 240000.00 |  | 通用类 | 安徽省 | 评阅不通过 | 初评员：不通过 | 专家：营业执照过期。
收获后处理机械 | 干燥机械 | 谷物烘干机 | 批处理量30t及以上循环式谷物烘干机 | 全椒金竹机械制造有限公司 | 热风压入式谷物干燥机 | 5HY-50 | 处理型式:循环式 ;批处理量:50t; | 结构型式:循环式；批处理量(t):50；干燥方式：间接加热；电机总功率(KW):30.7 | 62800 | T201900320621 | 2024-12-30 | 450000.00 |  | 通用类 | 安徽省 | 评阅不通过 | 初评员：不通过 | 专家：营业执照过期。
收获后处理机械 | 干燥机械 | 谷物烘干机 | 批处理量30t及以上循环式谷物烘干机 | 全椒金竹机械制造有限公司 | 热风压入式谷物干燥机 | 5HY-75 | 处理型式:循环式 ;批处理量:75t; | 结构型式:循环式；批处理量(t):75；干燥方式：间接加热；电机总功率(KW):33.5 | 62800 | T201900320622 | 2024-12-30 | 600000.00 |  | 通用类 | 安徽省 | 评阅不通过 | 初评员：不通过 | 专家：营业执照过期。
收获后处理机械 | 干燥机械 | 谷物烘干机 | 批处理量30t及以上循环式谷物烘干机 | 山东瑞良烘干机械科技有限公司 | 批式循环谷物干燥机 | 5HRX-40 | 处理型式:循环式 ;批处理量:50t; | 结构型式：循环式；外形尺寸（mm）：3600×4100×10800；处理方式：批次式循环式；循环批处理量：≥50t（玉米）；电机总功率：19.1kw | 62800 | GZNJ/TJ 2019-373 | 2024-12-29 | 260000.00 |  | 通用类 | 山东省 | 评阅不通过 | 初评员：不通过 | 专家：承诺书过期。
收获后处理机械 | 干燥机械 | 谷物烘干机 | 批处理量30t及以上循环式谷物烘干机 | 山东瑞良烘干机械科技有限公司 | 批式循环谷物干燥机 | 5HRX-33 | 处理型式:循环式 ;批处理量:41t; | 结构型式：循环式；外形尺寸（mm）：3600×4100×9700；处理方式：批次式循环式；循环批处理量：≥41t（玉米）；电机总功率：19.1kw | 62800 | GZNJ/TJ 2019-373 | 2024-12-29 | 250000.00 |  | 通用类 | 山东省 | 评阅不通过 | 初评员：不通过 | 专家：承诺书过期。
收获后处理机械 | 干燥机械 | 谷物烘干机 | 处理量100t/d及以上连续式谷物烘干机 | 铁岭精达机械制造有限公司 | 粮食干燥机 | 5HT-25(TZH-500) | 处理型式:连续式 ;处理量:500t/d; | 型号规格:5HT-25(TZH-500)；干燥方式:间接加热；干燥机机体外形尺寸(长×宽×高)mm:7500×6900×25560；处理量t/d:50010%≤降水幅度≤15%6005%≤降水幅度<10%；t/h:20.810%≤降水幅度≤15%25.05%≤降水幅度<10%；降水幅度%:5~15；加热方式:间接换热式；燃料种类:煤；结构型式:连续式；整机质量kg:55000；燃烧机点火方式:人工；燃料消耗量:kg/h:1025；电机总功率kw:381.45. | 106900 | 辽2017041 | 2021-12-31 | 1260000.00 |  | 通用类 | 辽宁省 | 评阅不通过 | 初评员：不通过 | 专家：承诺书过期。
收获后处理机械 | 干燥机械 | 谷物烘干机 | 处理量100t/d及以上连续式谷物烘干机 | 铁岭精达机械制造有限公司 | 粮食干燥机 | 5HT-10 | 处理型式:连续式 ;处理量:200t/d; | 型号名称 / 5HT-10粮食干燥机 结构型式 / 连续式 干燥方式 / 间接加热 干燥机机体外形尺寸（长×宽×高） mm 3300×3500×17500 处理量 t/d 200 10%≤降水幅度≤15% 300 5%≤降水幅度＜10% 降水幅度，% 5%~15% 干燥段数量 个 2 缓苏段数量 个 1 冷却段高度 mm 2000 烘干机净容积 m³ 90 热风温度范围 ℃ 110℃~140℃ 1号热风机型号名称 / 4-72-12C离心通风机 1号热风机风压 Pa 1859 1号热风机流量 m³/h 63953 1号热风机电机功率 kW 55 冷却风机型号名称 / 4-72-8C离心通风机 冷却风机电机功率 kW 11 排粮电机功率 kW 1.5 烘干机电机总功率 kW 123.3 热风炉型号名称/燃料种类 / WRF-Ⅲ4燃煤热风炉/煤 热风炉热功率（输出热量） kJ/h（Kcal/h） 10032000kJ/h 2400000Kcal/h 热风炉引烟风机型号名称 / Y5-48-6.3C锅炉引风机 热风炉引烟风机电机功率 kW 22 | 106900 | T201900210147 | 2024-11-28 | 550000.00 |  | 通用类 | 辽宁省 | 评阅不通过 | 初评员：不通过 | 专家：承诺书过期。
收获后处理机械 | 干燥机械 | 谷物烘干机 | 处理量100t/d及以上连续式谷物烘干机 | 铁岭精达机械制造有限公司 | 粮食干燥机 | 5HT-15 | 处理型式:连续式 ;处理量:300t/d; | 型号名称 / 5HT-15粮食干燥机 结构型式 / 连续式 干燥方式 / 间接加热 干燥机机体外形尺寸（长×宽×高） mm 6400×3500×19870 处理量 t/d 300 10%≤降水幅度≤15% 560 5%≤降水幅度＜10% 降水幅度，% 5%~15% 干燥段数量 个 2 缓苏段数量 个 1 冷却段高度 mm 1896 烘干机净容积 m³ 167 热风温度范围 ℃ 110℃~140℃ 1号热风机型号名称 / Y4-73No11D通风机 1号热风机风压 Pa 2463 1号热风机流量 m³/h 47427 1号热风机电机功率 kW 55 2号热风机型号名称 / Y4-73No10D通风机 2号热风机风压 Pa 2011 2号热风机流量 m³/h 39926 2号热风机电机功率 kW 37 冷却风机型号名称 / 4-72No10C通风机 冷却风机电机功率 kW 15 排粮电机功率 kW 1.5 烘干机电机总功率 kW 184.3 热风炉型号名称/燃料种类 / WRF-Ⅲ6燃煤热风炉/煤 热风炉热功率（输出热量） kJ/h（Kcal/h） 15048000kJ/h 3600000Kcal/h 热风炉引烟风机型号名称 / Y5-48No8C通风机 热风炉引烟风机电机功率 kW 30 | 106900 | T201900210148 | 2024-11-28 | 720000.00 |  | 通用类 | 辽宁省 | 评阅不通过 | 初评员：不通过 | 专家：承诺书过期。
收获后处理机械 | 干燥机械 | 谷物烘干机 | 处理量100t/d及以上连续式谷物烘干机 | 铁岭精达机械制造有限公司 | 粮食干燥机 | 5HT-5 | 处理型式:连续式 ;处理量:100t/d; | 型号名称 / 5HT-5粮食干燥机 结构型式 / 连续式 干燥方式 / 间接加热 干燥机机体外形尺寸（长×宽×高） mm 3300×2500×12265 处理量 t/d 100 10%≤降水幅度≤15% 170 5%≤降水幅度＜10% 降水幅度，% 5%~15% 干燥段数量 个 1 缓苏段数量 个 无 冷却段高度 mm 1800 烘干机净容积 m³ 37 热风温度范围 ℃ 110℃~140℃ 1号热风机型号名称 / Y4-73-9C通风机 1号热风机风压 Pa 2000 1号热风机流量 m³/h 35000 1号热风机电机功率 kW 30 冷却风机型号名称 / 4-72-6A通风机 冷却风机电机功率 kW 4 排粮电机功率 kW 1.5 烘干机电机总功率 kW 59.8 热风炉型号名称/燃料种类 / WRF-Ⅲ2燃煤热风炉/煤 热风炉热功率（输出热量） kJ/h（Kcal/h） 5016000kJ/h 1200000Kcal/h 热风炉引烟风机型号名称 / Y5-48-5C通风机 热风炉引烟风机电机功率 kW 11 | 106900 | T201900210146 | 2024-11-28 | 438000.00 |  | 通用类 | 辽宁省 | 评阅不通过 | 初评员：不通过 | 专家：承诺书过期。
收获后处理机械 | 干燥机械 | 谷物烘干机 | 处理量100t/d及以上连续式谷物烘干机 | 开原金鑫烘干设备有限公司 | 粮食烘干机 | 5HS200 | 处理型式:连续式 ;处理量:200t/d; | 结构尺寸:3000×2500×24000(长×宽×高)、结构型式:连续式、日处理量：≥240（5%≤降水幅度＜10%） ≥200（10%≤降水幅度≤15%）、烘干机净容积:105m³、电机总功率:127.45kW、热风机型号:Y4-73№9D、热风炉:RFL-4链带式链条炉排、热风温度：120-140℃、燃料：煤。 | 106900 | T202000210134 | 2025-07-05 | 480000.00 |  | 通用类 | 辽宁省 | 评阅不通过 | 初评员：不通过 | 专家：产品铭牌无铆钉，无法确认为整机铭牌。
收获后处理机械 | 干燥机械 | 谷物烘干机 | 处理量100t/d及以上连续式谷物烘干机 | 开原金鑫烘干设备有限公司 | 粮食烘干机 | 5HS300 | 处理型式:连续式 ;处理量:300t/d; | 结构尺寸:3000×3500×24000(长×宽×高)、结构型式:连续式、日处理量：≥360（5%≤降水幅度＜10%） ≥300（10%≤降水幅度≤15%）、烘干机净容积:147m³、电机总功率:172.95kW、热风机型号:Y4-73№10D、热风炉:RFL-6链带式链条炉排、热风温度：120-140℃、燃料：煤。 | 106900 | T202000210135 | 2025-07-05 | 580000.00 |  | 通用类 | 辽宁省 | 评阅不通过 | 初评员：不通过 | 专家：产品铭牌无铆钉，无法确认为整机铭牌。
收获后处理机械 | 干燥机械 | 谷物烘干机 | 处理量100t/d及以上连续式谷物烘干机 | 开原金鑫烘干设备有限公司 | 粮食烘干机 | 5HGJ150 | 处理型式:连续式 ;处理量:150t/d; | 结构尺寸:2600×2600×18000(长×宽×高)、结构型式:连续式、日处理量：≥180（5%≤降水幅度＜10%） ≥150（10%≤降水幅度≤15%）、烘干机净容积:56m³、电机总功率:87.95kW、热风机型号:Y4-73№9D、热风炉:RFL-3链带式链条炉排、热风温度：120-140℃、燃料：煤。 | 106900 | T202000210132 | 2025-07-05 | 380000.00 |  | 通用类 | 辽宁省 | 评阅不通过 | 初评员：不通过 | 专家：产品铭牌无铆钉，无法确认为整机铭牌。
收获后处理机械 | 干燥机械 | 谷物烘干机 | 处理量100t/d及以上连续式谷物烘干机 | 开原金鑫烘干设备有限公司 | 粮食烘干机 | 5HGJ200 | 处理型式:连续式 ;处理量:200t/d; | 结构尺寸:3000×3000×23500(长×宽×高)、结构型式:连续式、日处理量：≥240（5%≤降水幅1度＜10%） ≥200（10%≤降水幅度≤15%）、烘干机净容积:89m³、电机总功率:131.45kW、热风机型号:Y4-73№9D、热风炉:RFL-4链带式链条炉排、热风温度：120-140℃、燃料：煤。 | 106900 | T202000210133 | 2025-07-05 | 480000.00 |  | 通用类 | 辽宁省 | 评阅不通过 | 初评员：不通过 | 专家：产品铭牌无铆钉，无法确认为整机铭牌。
收获后处理机械 | 干燥机械 | 谷物烘干机 | 处理量100t/d及以上连续式谷物烘干机 | 铁岭市清河区金锋干燥设备有限公司 | 粮食干燥机 | SNH-5 | 处理型式:连续式 ;处理量:120t/d; | 结构尺寸（㎜）：2000×2500×13200；整机质量（㎏）：12000；结构型式：固定式；处理量（t/h）：5；装机溶积（㎥）：60；电机总功率（kW）：56.2；热风机型号：Y4-68-9C；热风炉型号：RFL2.1-180；燃烧机型式：机烧热风炉；燃烧机点火方式：采用人工方式，点燃秸秆类农作物进而使煤炭燃烧，使机具运行；燃料：秸秆类农作物、煤炭 处理方式：连续式；结构形式：固定式；连续式处理量（t/d)：120 | 106900 | 辽2017075 | 2021-12-31 | 360000.00 |  | 通用类 | 辽宁省 | 评阅不通过 | 初评员：不通过 | 专家：产品铭牌铆钉未按要求铆接，铆接不完整，容易脱落。
收获后处理机械 | 干燥机械 | 谷物烘干机 | 处理量100t/d及以上连续式谷物烘干机 | 铁岭市清河区金锋干燥设备有限公司 | 粮食干燥机 | SNH-7.5 | 处理型式:连续式 ;处理量:180t/d; | 结构尺寸（㎜）：3000×3000×11570；整机质量（㎏）：16000；结构型式：固定式；处理量（t/h）：7.5；装机溶积（㎥）：80；电机总功率（kW）：81.25；热风机型号：G4-73№9D；热风炉型号：RFL2.1-180；燃烧机型式：机烧热风炉；燃烧机点火方式：采用人工方式，点燃秸秆类农作物进而使煤炭燃烧，使机具运行；燃料：秸秆类农作物、煤炭 处理方式：连续式；结构形式：固定式；连续式处理量（t/d)：180 | 106900 | T201900060318 | 2024-12-30 | 380000.00 |  | 通用类 | 辽宁省 | 评阅不通过 | 初评员：不通过 | 专家：产品铭牌铆钉未按要求铆接，铆接不完整，容易脱落。
收获后处理机械 | 干燥机械 | 谷物烘干机 | 处理量100t/d及以上连续式谷物烘干机 | 铁岭市清河区金锋干燥设备有限公司 | 粮食干燥机 | SNH-10 | 处理型式:连续式 ;处理量:240t/d; | 结构尺寸（mm）：3000×3000×18800；整机质量（kg）：26000；结构型式：固定式；处理量（t/h）：10；装机溶积（㎥）：110；电机总功率（kW）：106.25；热风机型号：G4-73№9D×2台；热风炉型号：RFL2.8-240；燃烧机型式：机烧热风炉；燃烧机点火方式：采用人工方式，点燃秸秆类农作物进而使煤炭燃烧，使机具运行；燃料：秸秆类农作物、煤炭 处理方式：连续式；结构形式：固定式；连续式处理量（t/d)：240 | 106900 | T201900060319 | 2024-12-30 | 430000.00 |  | 通用类 | 辽宁省 | 评阅不通过 | 初评员：不通过 | 专家：产品铭牌铆钉未按要求铆接，铆接不完整，容易脱落。
收获后处理机械 | 干燥机械 | 谷物烘干机 | 处理量100t/d及以上连续式谷物烘干机 | 铁岭市清河区金锋干燥设备有限公司 | 粮食干燥机 | SNH-15 | 处理型式:连续式 ;处理量:360t/d; | 结构尺寸（mm）：3000×3500×20600；整机质量（kg）：32000；结构型式：固定式；处理量（t/h）：15；装机溶积（㎥）：150；电机总功率（kW）：143.25；热风机型号：Y4-73№10D、Y4-73№09D；热风炉型号：RFL4.2-360；燃烧机型式：机烧热风炉；燃烧机点火方式：采用人工方式，点燃秸秆类农作物进而使煤炭燃烧，使机具运行；燃料：秸秆类农作物、煤炭 处理方式：连续式；结构形式：固定式；连续式处理量（t/d)：360 | 106900 | T201900060320 | 2024-12-30 | 630000.00 |  | 通用类 | 辽宁省 | 评阅不通过 | 初评员：不通过 | 专家：产品铭牌铆钉未按要求铆接，铆接不完整，容易脱落。
收获后处理机械 | 干燥机械 | 谷物烘干机 | 处理量100t/d及以上连续式谷物烘干机 | 铁岭市清河区金锋干燥设备有限公司 | 粮食干燥机 | SNH-25 | 处理型式:连续式 ;处理量:600t/d; | 结构尺寸（mm）：4000×3500×19580；整机质量（kg）：52000；结构型式：固定式；处理量（t/h）：25；装机溶积（㎥）：260；电机总功率（kW）：237.5；热风机型号：Y4-73№11D、Y4-73№10D、Y4-73№09D；热风炉型号：RFL7-600；燃烧机型式：机烧热风炉；燃烧机点火方式：采用人工方式，点燃秸秆类农作物进而使煤炭燃烧，使机具运行；燃料：秸秆类农作物、煤炭 处理方式：连续式；结构形式：固定式；连续式处理量（t/d)：600 | 106900 | T201900060317 | 2024-12-30 | 900000.00 |  | 通用类 | 辽宁省 | 评阅不通过 | 初评员：不通过 | 专家：产品铭牌铆钉未按要求铆接，铆接不完整，容易脱落。
收获后处理机械 | 干燥机械 | 谷物烘干机 | 处理量100t/d及以上连续式谷物烘干机 | 开原凯尔烘干设备有限公司 | 粮食干燥机 | 5HSH-150 | 处理型式:连续式 ;处理量:150t/d; | 外型尺寸（长×宽×高）mm ： 2600×2000×17800 结构型式:连续式（间接加热） 处理量：150t/d; 电机总功率：73.8KW 1号热风机型号：Y4-73№9D 2号热风机型号：Y4-73№9D 冷却风机型号：4-72-№6C 燃烧机型式：热风炉 燃烧机点火方式：人工 燃料：煤 | 106900 | T20202121010 | 2025-06-22 | 350000.00 |  | 通用类 | 辽宁省 | 评阅不通过 | 初评员：不通过 | 专家：产品铭牌无铆钉，无法确认为整机铭牌。
收获后处理机械 | 干燥机械 | 谷物烘干机 | 处理量100t/d及以上连续式谷物烘干机 | 开原市鑫昊源粮食烘干设备有限公司 | 粮食干燥机 | 5HSHN-200 | 处理型式:连续式 ;处理量:200t/d; | 结构形式：连续式；处理量：200t/d;裝粮容积93立方米。 | 106900 | 黑垦鉴2017020 | 2021-12-31 | 400000.00 |  | 通用类 | 辽宁省 | 评阅不通过 | 初评员：不通过 | 专家：产品铭牌无铆钉，无法确认为整机铭牌。
收获后处理机械 | 干燥机械 | 谷物烘干机 | 处理量100t/d及以上连续式谷物烘干机 | 开原市鑫昊源粮食烘干设备有限公司 | 粮食干燥机 | 5HSHN-300 | 处理型式:连续式 ;处理量:300t/d; | 结构形式：连续式；处理量：300t/d;裝粮容积143立方米。 | 106900 | 黑垦鉴2017021 | 2021-12-31 | 620000.00 |  | 通用类 | 辽宁省 | 评阅不通过 | 初评员：不通过 | 专家：产品铭牌无铆钉，无法确认为整机铭牌。
收获后处理机械 | 干燥机械 | 谷物烘干机 | 处理量100t/d及以上连续式谷物烘干机 | 开原市鑫昊源粮食烘干设备有限公司 | 粮食干燥机 | 5HSHN-500 | 处理型式:连续式 ;处理量:500t/d; | 结构形式：连续式；处理量：500t/d;裝粮容积：213立方米。 | 106900 | 黑垦鉴2017022 | 2021-12-31 | 890000.00 |  | 通用类 | 辽宁省 | 评阅不通过 | 初评员：不通过 | 专家：产品铭牌无铆钉，无法确认为整机铭牌。
收获后处理机械 | 干燥机械 | 果蔬烘干机 | 容积5m³以下果蔬烘干机(整体脱水) | 厦门春田科技有限公司 | 热泵果蔬烘干机 | 5HGKB-0.3CTB | 处理型式:整体脱水 ;容积:0.3m³; | 烘干方式:整体脱水; 加热方式:空气能热泵; 温湿控制方式:自动控制; 结构形式:槽式; 外形尺寸(长x宽x高)mm:1000×1150×1020 热风风机功率(kw):0.22kw; 排湿风机功率(kw):0.1kw 有效干燥体积:0.3m³; 有效干燥面积:无; 安全装置:漏电保护开关 | 1100 | T202062620052 | 2025-06-08 | 4500.00 |  | 非通用类 | 福建厦门 | 评阅不通过 | 初评员：不通过 | 专家：产品铭牌无铆钉，无法确认为整机铭牌。
收获后处理机械 | 干燥机械 | 果蔬烘干机 | 容积5m³以下果蔬烘干机(整体脱水) | 厦门春田科技有限公司 | 热泵果蔬烘干机 | 5HGKB-0.3CTA | 处理型式:整体脱水 ;容积:0.3m³; | 烘干方式:整体脱水; 加热方式:空气能热泵; 温湿控制方式:自动控制; 结构形式:槽式; 外形尺寸(长x宽x高)mm:910×910×1140 热风风机功率(kw):0.22kw; 电辅热功率(kw):1.2kw; 有效干燥体积:0.3m³; 有效干燥面积：无 安全装置:漏电保护开关 | 1100 | T202062620053 | 2025-06-08 | 3650.00 |  | 非通用类 | 福建厦门 | 评阅不通过 | 初评员：不通过 | 专家：产品铭牌无铆钉，无法确认为整机铭牌。
收获后处理机械 | 干燥机械 | 果蔬烘干机 | 容积5m³以下果蔬烘干机(整体脱水) | 厦门春田科技有限公司 | 热泵果蔬烘干机 | 5HGKB-0.5CTA | 处理型式:整体脱水 ;容积:0.5m³; | 烘干方式:整体脱水; 加热方式:空气能热泵; 温湿控制方式:自动控制; 结构形式:槽式; 外形尺寸(长x宽x高)mm:1000×1150×1020 热风风机功率(kw):0.22kw; 排湿风机功率(kw):0.1kw 有效干燥体积:0.5m³; 有效干燥面积:无; 安全装置:漏电保护开关 | 1100 | T202062620051 | 2025-06-08 | 4500.00 |  | 非通用类 | 福建厦门 | 评阅不通过 | 初评员：不通过 | 专家：产品铭牌无铆钉，无法确认为整机铭牌。
收获后处理机械 | 干燥机械 | 果蔬烘干机 | 容积5m³以下果蔬烘干机(整体脱水) | 三明市同硕机械制造有限公司 | 果蔬烘干机 | 5HGS-3-RL | 处理型式:整体脱水 ;容积:3m³; | 1、烘干室容积：3m³，整体脱水；2、外型尺寸(mm):2580×1220×2600；3、干燥室尺寸(mm):830×1060×2150×2个；4、处理量(kg/h):8(萝卜)；5、装机总容量(kw):2.4；6、加热方式:间接；7、燃烧室尺寸(mm):1060×810×2050；8、燃料种类:生物质颗粒；9、排潮口型式:百叶窗。 | 1100 | 黑垦鉴2016089 | 2020-12-31 | 9800.00 |  | 非通用类 | 福建省 | 评阅不通过 | 初评员：不通过 | 专家：承诺书过期。
收获后处理机械 | 干燥机械 | 果蔬烘干机 | 容积5m³以下果蔬烘干机(整体脱水) | 三明市鸿达智能农业设备有限公司 | 电能果蔬烘干机 | 5HGD-1-X | 处理型式:整体脱水 ;容积:1m³; | 1.烘干室容积:1M3,整体脱水；2.结构形式:箱体式；3.外形尺寸(长×宽×高):1545×900×1915(MM)；4.冷/热循环风机(数量):1个；5.冷/热循环风机(电机功率):0.35KW；6.供热方式(类型):电加热. | 1100 | GZNJ/TJ 2018-199 | 2023-12-31 | 4800.00 |  | 非通用类 | 福建省 | 评阅不通过 | 初评员：不通过 | 专家：承诺书过期。
收获后处理机械 | 干燥机械 | 果蔬烘干机 | 容积5-15m³果蔬烘干机(整体脱水) | 云南万合农机有限公司 | 果蔬烘干机 | 5HG-10C | 处理型式:整体脱水 ;容积:10m³; | 外形尺寸（长*宽*高）：5150*2070*1800mm（不含烟囱、雨棚）；烘干方式（连续式/循环式）：循环式；结构型式（烤槽敞开式/密封箱体式）：烤槽敞开式；烘干室材质（砖混/板房及板房材质）：板房，50mm双面彩钢聚苯乙烯夹芯板；烘干室容积：10m³。 | 4800 | 滇2018094 | 2022-12-31 | 16800.00 |  | 非通用类 | 云南省 | 评阅不通过 | 初评员：不通过 | 专家：营业执照过期。
收获后处理机械 | 干燥机械 | 果蔬烘干机 | 容积5-15m³果蔬烘干机(整体脱水) | 三明市同硕机械制造有限公司 | 果蔬烘干机 | 5HGS-6.2-RL | 处理型式:整体脱水 ;容积:6.2m³; | 1、烘干室容积:6.2m³,整体脱水；2、外型尺寸(长×宽×高mm):3060×1830×2590；3、整机质量(kg):720；4、处理量(kg/批):650(笋)；5、装机总容量(kw):3.2；6、风机数量(台):2；7、供热方式:间接加热；8、燃料种类:煤、生物质；9、控制方式:自动控制。 | 4800 | 黑垦鉴2016021 | 2020-12-31 | 18000.00 |  | 非通用类 | 福建省 | 评阅不通过 | 初评员：不通过 | 专家：承诺书过期。
收获后处理机械 | 干燥机械 | 果蔬烘干机 | 容积15m³及以上果蔬烘干机(整体脱水) | 安徽欧瑞达电器科技有限公司 | 果蔬烘干机 | ORD5HGS-40RB | 处理型式:整体脱水 ;容积:40m³; | 此果蔬烘干机的加热主机为空气源热泵 1.加热方式:空气源热泵加热和电加热器辅助加热相结合；2.加热主机的制热量：42kW; 3.烘干方式：热风烘干，整体脱水；4.结构形式：批式（分置式烘干）；5.外形尺寸（长×宽×高）：7300×3500×2800mm; 6.内部尺寸（长×宽×高）：6000×3350×2200mm； 7.风机功率：7kW; 8.配套总功率：22.0kW（不包括辅助电加热）；9.辅助电加热功率：24kW; 10.容积：40m3；11.有限干燥体积：40m3；12.有效干燥面积：190㎡；13.温湿度控制方式：1）根据物料的特性，分阶段设置烘干温度；2）温湿度自动控制；14.热风温度范围≤75℃；15.安全装置：1）热风温度、物料温度、超温报警装置；2）相序保护，过欠电压保护；3）加热主机氟系统高低压保护、排气温度过高保护；4）避雷装置；5）电器系统过载和漏电保护；6）配备灭火器；16.控制系统：1)PLC控制系统，操作界面友好；2）7英寸液晶触摸屏；3）根据物料的特性分阶段设置温湿度；4）可实现多台联机，5）根据客户要求可实现远程监控；17.根据客户所处的环境温度和物料的特性，可配置热回收装置，热回收效率62%；18.节能环保，无任何三废排放; 19.烘干架：1）尺寸（长×宽×高）：1500×950×1900mm; 2)层数：3层；3）层高：138mm。 | 9300 | 2019TJ171 | 2023-12-31 | 108000.00 |  | 非通用类 | 安徽省 | 评阅不通过 | 初评员：不通过 | 专家：承诺书过期。
收获后处理机械 | 干燥机械 | 果蔬烘干机 | 容积15m³及以上果蔬烘干机(整体脱水) | 滁州奥岚格机械有限公司 | 果蔬烘干机 | 5HGS-18 | 处理型式:整体脱水 ;容积:18m³; | 外形尺寸（长×宽×高）：3600×2800×2400mm，风机功率1.1kw，配套功率：9.0kw，有效干燥体积：18m3，有效干燥面积：68m2，烘干方式：热风烘干式，加热装置：电加热，结构型式：整体，厢体批式 | 9300 | 2016TJ535 | 2020-12-31 | 42000.00 |  | 非通用类 | 安徽省 | 评阅不通过 | 初评员：不通过 | 专家：承诺书过期。
收获后处理机械 | 干燥机械 | 果蔬烘干机 | 容积15m³及以上果蔬烘干机(整体脱水) | 滁州奥岚格机械有限公司 | 果蔬烘干机 | 5HGS-18E | 处理型式:整体脱水 ;容积:18m³; | 外形尺寸（长×宽×高）：4300×2800×2400mm，风机功率1.1kw，配套功率：7.5kw，有效干燥体积：18m3，有效干燥面积：68m2，烘干方式：热风烘干式，加热装置：空气能热泵+电辅热，结构型式：整体，厢体批式 | 9300 | 2016TJ577 | 2020-12-31 | 43000.00 |  | 非通用类 | 安徽省 | 评阅不通过 | 初评员：不通过 | 专家：承诺书过期。
收获后处理机械 | 干燥机械 | 果蔬烘干机 | 容积15m³及以上果蔬烘干机(整体脱水) | 云南万合农机有限公司 | 果蔬烘干机 | 5HG-40B | 处理型式:整体脱水 ;容积:40m³; | 外形尺寸（长*宽*高）：5630*2815*3560mm（不含烟囱、雨棚）；烘干方式（连续式/循环式）：循环式；结构型式（烤槽敞开式/密封箱体式）：密封箱体式；烘干室材质（砖混/板房及板房材质）：板房结构。加热室：50mm双面彩钢岩棉夹芯板；烘干室：50mm双面彩钢聚氨酯夹芯板；烘干容积：40m³。 | 9300 | 滇2019039 | 2023-12-31 | 34500.00 |  | 非通用类 | 云南省 | 评阅不通过 | 初评员：不通过 | 专家：营业执照过期。
收获后处理机械 | 干燥机械 | 果蔬烘干机 | 容积15m³及以上果蔬烘干机(整体脱水) | 云南万合农机有限公司 | 果蔬烘干机 | 5HG-40A | 处理型式:整体脱水 ;容积:40m³; | 外形尺寸（长*宽*高）：5740*2810*3520mm（不含烟囱、雨棚）；烘干方式（连续式/循环式）：循环式；结构型式（烤槽敞开式/密封箱体式）：密封箱体式；烘干室材质（砖混/板房及板房材质）：板房结构。加热室：50mm双面彩钢岩棉夹芯板；烘干室：50mm双面彩钢聚苯乙烯夹芯板；烘干室容积：40m³。 | 9300 | 滇2019038 | 2023-12-31 | 32200.00 |  | 非通用类 | 云南省 | 评阅不通过 | 初评员：不通过 | 专家：营业执照过期。
收获后处理机械 | 干燥机械 | 果蔬烘干机 | 容积15m³及以上果蔬烘干机(整体脱水) | 云南万合农机有限公司 | 果蔬烘干机 | 5HG-30 | 处理型式:整体脱水 ;容积:30m³; | 外形尺寸（长*宽*高）：≥6010*2820*2420mm；结构质量：≤1000kg；烘干容量：≤1500kg；烘干容积：30m³。 | 9300 | 滇2016161 | 2020-12-31 | 31800.00 |  | 非通用类 | 云南省 | 评阅不通过 | 初评员：不通过 | 专家：营业执照过期。
收获后处理机械 | 干燥机械 | 果蔬烘干机 | 容积15m³及以上果蔬烘干机(整体脱水) | 云南万合农机有限公司 | 果蔬烘干机 | 5HG-75 | 处理型式:整体脱水 ;容积:75m³; | 外形尺寸（长*宽*高）：≥9680*3280*3690mm；结构质量：≤1800kg；烘干容量：≤4500kg；烘干容积：75m³。 | 9300 | 滇2016162 | 2020-12-31 | 37500.00 |  | 非通用类 | 云南省 | 评阅不通过 | 初评员：不通过 | 专家：营业执照过期。
收获后处理机械 | 干燥机械 | 果蔬烘干机 | 容积15m³及以上果蔬烘干机(整体脱水) | 云南万合农机有限公司 | 果蔬烘干机 | 5HG-51 | 处理型式:整体脱水 ;容积:51m³; | 外形尺寸（长*宽*高）：6600*3150*3650mm（不含烟囱、雨棚）；烘干方式（连续式/循环式）：循环式；结构用型式（烤槽敞开式/密封箱体式）：密封箱体式；烘干室材质（砖混/板房及板房材质）：板房，50mm聚苯乙烯双面彩钢夹芯板；烘干容积：51m³。 | 9300 | 滇2018097 | 2022-12-31 | 33000.00 |  | 非通用类 | 云南省 | 评阅不通过 | 初评员：不通过 | 专家：营业执照过期。
收获后处理机械 | 干燥机械 | 果蔬烘干机 | 容积15m³及以上果蔬烘干机(整体脱水) | 三明市同硕机械制造有限公司 | 果蔬烘干机 | 5HGS-16-RL | 处理型式:整体脱水 ;容积:16m³; | 1、烘干室容积:6.2m³,整体脱水；2、外型尺寸(长×宽×高mm):3060×1830×2590；3、整机质量(kg):720；4、处理量(kg/批):650(笋)；5、装机总容量(kw):3.2；6、风机数量(台):2；7、供热方式:间接加热；8、燃料种类:煤、生物质；9、控制方式:自动控制。 | 9300 | 黑垦鉴2016090 | 2020-12-31 | 34000.00 |  | 非通用类 | 福建省 | 评阅不通过 | 初评员：不通过 | 专家：承诺书过期。
收获后处理机械 | 干燥机械 | 果蔬烘干机 | 容积15m³及以上果蔬烘干机(整体脱水) | 广东奥伯特节能设备有限公司 | 果蔬烘干机 | 5HG-52 | 处理型式:整体脱水 ;容积:30m³; | 烘干室容积，30m3，整体脱水，空气能热泵 | 9300 | GZNJ/TJ 2018-079 | 2022-12-31 | 95000.00 |  | 非通用类 | 广东省 | 评阅不通过 | 初评员：不通过 | 专家：产品铭牌无铆钉，无法确认为整机铭牌。
收获后处理机械 | 干燥机械 | 果蔬烘干机 | 容积15m³及以上果蔬烘干机(整体脱水) | 广东奥伯特节能设备有限公司 | 果蔬烘干机 | 5HG-30R | 处理型式:整体脱水 ;容积:52m³; | 烘干室容积，52m3，整体脱水，空气能热泵 | 9300 | GZNJ/TJ 2018-078 | 2022-12-31 | 180000.00 |  | 非通用类 | 广东省 | 评阅不通过 | 初评员：不通过 | 专家：产品铭牌无铆钉，无法确认为整机铭牌。
收获后处理机械 | 干燥机械 | 果蔬烘干机 | 容积15m³及以上果蔬烘干机(整体脱水) | 杭州真心热能电器有限公司 | 空气源热泵果蔬烘干机 | 5HG-30K | 处理型式:整体脱水 ;容积:29m³; | 项目 设计值 核测值 规格型号 5HG-30K 5HG-30K 结构型式 密封箱体式 密封箱体式 外形尺寸（mm） （7800×2800×3000）±5% 7912×2812×3011 冷热循环风机数量（个） 5 5 冷热循环风机电机功率（kW） 0.75 0.75 排湿风机数量（个） 1 1 排湿风机电机功率（kW） 0.25 0.25 供热方式型号 DKWHG-36II-G DKWHG-36II-G 供热方式类型 空气源热泵 空气源热泵 供热方式数量 (个) 1 1 烘干方式 整体脱水 整体脱水 烘干室容积（m³） 30±5% 29 | 9300 | GZNJ/TJ 2019-220 | 2023-12-31 | 93000.00 |  | 非通用类 | 浙江省 | 评阅不通过 | 初评员：不通过 | 专家：承诺书过期。
农产品初加工机械 | 茶叶加工机械 | 茶叶杀青机 | 滚筒直径40-60cm杀青机 | 信阳市华阳工贸有限公司 | 茶叶滚筒杀青机 | 6CST-52 | 滚筒直径:52cm; | 外形尺寸（长*宽*高）mm：3500*820*1410；滚筒（内径*长度）mm：520*2700；电动机功率/电压（KW/V）：0.75/220；加热源形式：煤或柴；整机质量（kg）：780. | 1600 | 豫2017127 | 2021-12-31 | 6400.00 |  | 非通用类 | 河南省 | 评阅不通过 | 初评员：不通过 | 专家：承诺书过期。
农产品初加工机械 | 茶叶加工机械 | 茶叶杀青机 | 滚筒直径40-60cm杀青机 | 信阳市华阳工贸有限公司 | 茶叶滚筒杀青机 | 6CST-55 | 滚筒直径:55cm; | 外形尺寸（长*宽*高）mm：3800*880*1490；滚筒（内径*长度）mm：550*3000；电动机功率/电压（KW/V）：0.75/220；加热源形式：煤或柴；整机质量（kg）：1200. | 1600 | 豫2017128 | 2021-12-31 | 9000.00 |  | 非通用类 | 河南省 | 评阅不通过 | 初评员：不通过 | 专家：承诺书过期。
农产品初加工机械 | 茶叶加工机械 | 茶叶杀青机 | 滚筒直径60cm及以上杀青机 | 浙江武义增荣食品机械有限公司 | 茶叶滚筒杀青机 | 6CST-110S | 滚筒直径:110cm; | 外形尺寸（长×宽×高）：6250×1550×2060（mm）；结构形式：滚筒式；滚筒外径:1100mm；滚筒内部直段长度：6000mm；滚筒转速：25r/min；运转电机功率：2.2kW；热源形式：生物质燃烧颗粒。 | 2400 | T201933330155 | 2025-03-30 | 52000.00 |  | 非通用类 | 浙江省 | 评阅不通过 | 初评员：不通过 | 专家：承诺书过期。
农产品初加工机械 | 茶叶加工机械 | 茶叶杀青机 | 滚筒直径60cm及以上杀青机 | 浙江武义增荣食品机械有限公司 | 茶叶滚筒杀青机 | 6CST-90S | 滚筒直径:90cm; | 外形尺寸（长×宽×高）：4750×1200×1740（mm）；结构形式：滚筒式；滚筒外径:900mm；滚筒内部直段长度：4050mm；滚筒转速：21r/min；运转电机功率：1.1kW；热源形式：生物质燃烧颗粒。 | 2400 | T201933330154 | 2025-03-30 | 29800.00 |  | 非通用类 | 浙江省 | 评阅不通过 | 初评员：不通过 | 专家：承诺书过期。
农产品初加工机械 | 茶叶加工机械 | 茶叶杀青机 | 滚筒直径60cm及以上杀青机 | 信阳市华阳工贸有限公司 | 茶叶滚筒杀青机 | 6CST-60 | 滚筒直径:60cm; | 外形尺寸（长*宽*高）mm：3800*960*1600；滚筒（内径*长度）mm：600*3500；电动机功率/电压（KW/V）：0.75/220；加热源形式：煤或柴；整机质量（kg）：1600. | 2400 | 豫2017129 | 2021-12-31 | 10500.00 |  | 非通用类 | 河南省 | 评阅不通过 | 初评员：不通过 | 专家：承诺书过期。
农产品初加工机械 | 茶叶加工机械 | 茶叶杀青机 | 其它杀青机 | 浙江武义增荣食品机械有限公司 | 茶叶滚筒杀青机 | 6CST-100D | 杀青方式:电磁 ; | 外形尺寸(长×宽×高)：5750×1680×1980(mm)； 结构形式：滚筒式；滚筒外径:1000mm；滚筒内部直段长度：5500mm；滚筒转速：28r/min；运转电机功率：2.2kW；电加热功率：200kW；热源形式：电磁加热。 | 2100 | T201933330156 | 2025-03-30 | 34000.00 |  | 非通用类 | 浙江省 | 评阅不通过 | 初评员：不通过 | 专家：承诺书过期。
农产品初加工机械 | 茶叶加工机械 | 茶叶揉捻机 | 揉筒直径35-50cm揉捻机 | 信阳市华阳工贸有限公司 | 茶叶揉捻机 | 6CR-35 | 揉筒直径:35cm; | 外形尺寸（长*宽*高）mm：980*850*1040；结构形式：盘式。传动方式：皮带+齿轮减速箱传动。加压型式：单柱丝杆式（手动）加压；控制方式：人工（手动）；揉筒（内径*外径*高度）340*350*280；电动机功率（KW）：0.55；整机质量（kg）：180。 | 1100 | 豫2017125 | 2021-12-31 | 4500.00 |  | 非通用类 | 河南省 | 评阅不通过 | 初评员：不通过 | 专家：承诺书过期。
农产品初加工机械 | 茶叶加工机械 | 茶叶揉捻机 | 揉筒直径35-50cm揉捻机 | 信阳市华阳工贸有限公司 | 茶叶揉捻机 | 6CR-45 | 揉筒直径:45cm; | 外形尺寸（长*宽*高）mm：1185*1125*1300；结构形式：盘式。传动方式：皮带+齿轮减速箱传动。加压型式：单柱丝杆式（手动）加压；控制方式：人工（手动）；揉筒（内径*外径*高度）440*450*280；电动机功率（KW）：1.1；整机质量（kg）：260。 | 1100 | 豫2017126 | 2021-12-31 | 5900.00 |  | 非通用类 | 河南省 | 评阅不通过 | 初评员：不通过 | 专家：承诺书过期。
农产品初加工机械 | 茶叶加工机械 | 茶叶炒（烘）干机 | 烘干面积10m²及以上连续自动式茶叶烘干机 | 浙江武义增荣食品机械有限公司 | 茶叶烘干机 | 6CHB-30Z | 烘干面积:30㎡;连续自动式茶叶烘干机:是 ; | 结构型式：自动连续链条烘板式；外形尺寸(长×宽×高)：7000×2010×2600(mm)； 风机转速：2920（r/min）；有效干燥面积：30M2；匀叶轮工作宽度：114cm；烘板层数：8层；每层烘板有效烘干长度：310/314/314/314/314/314/314/314；电机功率：1.5KW；加热源形式：生物质燃烧颗粒；生产率≥180kg/h。 | 9000 | T201933330153 | 2025-03-30 | 70000.00 |  | 非通用类 | 浙江省 | 评阅不通过 | 初评员：不通过 | 专家：承诺书过期。
农产品初加工机械 | 茶叶加工机械 | 茶叶炒（烘）干机 | 烘干面积10m²及以上连续自动式茶叶烘干机 | 浙江品峰机械有限公司 | 茶叶烘干机 | 6CH-10 | 烘干面积:10㎡;连续自动式茶叶烘干机:是 ; | 连续自动链板式茶叶烘干机，烘干面积10平方米，外形尺寸长5250mm，宽2100mm，高2100mm，功率0.75kw,6层。 | 9000 | T201933330088 | 2024-10-22 | 38000.00 |  | 非通用类 | 浙江省 | 评阅不通过 | 初评员：不通过 | 专家：产品铭牌无铆钉，无法确认为整机铭牌。
排灌机械 | 水泵 | 潜水电泵 | 4-7.5kW潜水电泵 | 上海义民电机有限公司 | 潜水电泵 | QY65-13-4 | 电机功率:4kW; | 配套功率 : 4kW，动力类型 : 三相，电压：380V，频率：50Hz，电流：9.3A，流量：65m3/h，扬程：13m，电泵 效率：51.2%，质量：65kg，外形尺寸：250x240x650（mm） | 170 | T201900500968 | 2024-12-30 | 1625.00 |  | 非通用类 | 上海市 | 评阅不通过 | 初评员：不通过 | 专家：承诺书过期。
排灌机械 | 水泵 | 潜水电泵 | 4-7.5kW潜水电泵 | 上海义民电机有限公司 | 潜水电泵 | QY100-9-4 | 电机功率:4kW; | 配套功率 : 4kW，动力类型 : 三相，电压：380V，频率：50Hz，电流：9.3A，流量：100m3/h，扬程：9m，电泵 效率：50.5%，质量：65kg，外形尺寸：250x240x660（mm）。 | 170 | T201900500968 | 2024-12-30 | 1625.00 |  | 非通用类 | 上海市 | 评阅不通过 | 初评员：不通过 | 专家：承诺书过期。
排灌机械 | 水泵 | 潜水电泵 | 4-7.5kW潜水电泵 | 上海义民电机有限公司 | 潜水电泵 | QY160-6-4 | 电机功率:4kW; | 配套功率 : 4kW，动力类型 : 三相，电压：380V，频率：50Hz，电流：9.3A，流量：160m3/h，扬程：6m，电泵 效率：51.7%，质量：65kg，外形尺寸：230x250x680（mm）。 | 170 | T201900500968 | 2024-12-30 | 1585.00 |  | 非通用类 | 上海市 | 评阅不通过 | 初评员：不通过 | 专家：承诺书过期。
排灌机械 | 水泵 | 潜水电泵 | 4-7.5kW潜水电泵 | 上海义民电机有限公司 | 潜水电泵 | QY65-18-5.5 | 电机功率:5.5kW; | 配套功率 : 5.5kW，动力类型 : 三相，电压：380V，频率：50Hz，电流：12.6A，流量：65m3/h，扬程：18m，电泵 效率：53.9%，质量：85kg，外形尺寸：230x275x715（mm）。 | 170 | T201900500968 | 2024-12-30 | 2205.00 |  | 非通用类 | 上海市 | 评阅不通过 | 初评员：不通过 | 专家：承诺书过期。
排灌机械 | 水泵 | 潜水电泵 | 4-7.5kW潜水电泵 | 上海义民电机有限公司 | 潜水电泵 | QY100-13-5.5 | 电机功率:5.5kW; | 配套功率 : 5.5kW，动力类型 : 三相，电压：380V，频率：50Hz，电流：12.6A，流量：100m3/h，扬程：13m，电泵 效率：53.9%，质量：85kg，外形尺寸：230x275x715（mm）。 | 170 | T201900500968 | 2024-12-30 | 2205.00 |  | 非通用类 | 上海市 | 评阅不通过 | 初评员：不通过 | 专家：承诺书过期。
排灌机械 | 水泵 | 潜水电泵 | 4-7.5kW潜水电泵 | 上海义民电机有限公司 | 潜水电泵 | QY200-8-5.5 | 电机功率:5.5kW; | 配套功率 : 5.5kW，动力类型 : 三相，电压：380V，频率：50Hz，电流：12.6A，流量：200m3/h，扬程：6m，电泵 效率：52.4%，质量：85kg，外形尺寸：230x275x720（mm）。 | 170 | T201900500968 | 2024-12-30 | 2205.00 |  | 非通用类 | 上海市 | 评阅不通过 | 初评员：不通过 | 专家：承诺书过期。
排灌机械 | 水泵 | 潜水电泵 | 4-7.5kW潜水电泵 | 上海义民电机有限公司 | 潜水电泵 | QY250-5-5.5 | 电机功率:5.5kW; | 配套功率 : 5.5kW，动力类型 : 三相，电压：380V，频率：50Hz，电流：12.6A，流量：250m3/h，扬程：5m，电泵 效率：52.5%，质量：85kg，外形尺寸：230x275x720（mm）。 | 170 | T201900500968 | 2024-12-30 | 2340.00 |  | 非通用类 | 上海市 | 评阅不通过 | 初评员：不通过 | 专家：承诺书过期。
排灌机械 | 水泵 | 潜水电泵 | 4-7.5kW潜水电泵 | 上海义民电机有限公司 | 潜水电泵 | QY200-4-4 | 电机功率:4kW; | 配套功率 : 4kW，动力类型 : 三相，电压：380V，频率：50Hz，电流：9.3A，流量：200m3/h，扬程：4m，电泵 效率：51.7%，质量：65kg，外形尺寸：230x250x680（mm）。 | 170 | T201900500968 | 2024-12-30 | 1585.00 |  | 非通用类 | 上海市 | 评阅不通过 | 初评员：不通过 | 专家：承诺书过期。
排灌机械 | 水泵 | 潜水电泵 | 7.5-9.2kW潜水电泵 | 上海义民电机有限公司 | 潜水电泵 | QY100-17-7.5 | 电机功率:7.5kW; | 配套功率 : 7.5kW，动力类型 : 三相，电压：380V，频率：50Hz，电流：16.8A，流量：100m3/h，扬程：17m，电 泵效率：55.6%，质量：97kg，外形尺寸：230x275x780（mm）。 | 570 | T201900500968 | 2024-12-30 | 3205.00 |  | 非通用类 | 上海市 | 评阅不通过 | 初评员：不通过 | 专家：承诺书过期。
排灌机械 | 水泵 | 潜水电泵 | 7.5-9.2kW潜水电泵 | 上海义民电机有限公司 | 潜水电泵 | QY40-40-7.5 | 电机功率:7.5kW; | 配套功率 : 7.5kW，动力类型 : 三相，电压：380V，频率：50Hz，电流：16.8A，流量：40m3/h，扬程：40m，电泵 效率：53.0%，质量：97kg，外形尺寸：230x275x895（mm）。 | 570 | T201900500968 | 2024-12-30 | 3205.00 |  | 非通用类 | 上海市 | 评阅不通过 | 初评员：不通过 | 专家：承诺书过期。
排灌机械 | 水泵 | 潜水电泵 | 7.5-9.2kW潜水电泵 | 上海义民电机有限公司 | 潜水电泵 | QY65-25-7.5 | 电机功率:7.5kW; | 配套功率 : 7.5kW，动力类型 : 三相，电压：380V，频率：50Hz，电流：16.8A，流量：65m3/h，扬程：25m，电泵 效率：55.6%，质量：97kg，外形尺寸：230x275x780（mm）。 | 570 | T201900500968 | 2024-12-30 | 3165.00 |  | 非通用类 | 上海市 | 评阅不通过 | 初评员：不通过 | 专家：承诺书过期。
排灌机械 | 水泵 | 潜水电泵 | 7.5-9.2kW潜水电泵 | 上海义民电机有限公司 | 潜水电泵 | QY200-9-7.5 | 电机功率:7.5kW; | 配套功率 : 7.5kW，动力类型 : 三相，电压：380V，频率：50Hz，电流：16.8A，流量：200m3/h，扬程：9m，电泵 效率：53.1%，质量：97kg，外形尺寸：230x275x855（mm）。 | 570 | T201900500968 | 2024-12-30 | 3205.00 |  | 非通用类 | 上海市 | 评阅不通过 | 初评员：不通过 | 专家：承诺书过期。
排灌机械 | 水泵 | 潜水电泵 | 9.2-18.5kW潜水电泵 | 上海义民电机有限公司 | 潜水电泵 | QY65-37-11 | 电机功率:11kW; | 配套功率 : 11kW，动力类型 : 三相，电压：380V，频率：50Hz，电流：24.3A，流量：65m3/h，扬程：37m，电泵 效率：54.4%，质量：125kg，外形尺寸：328x328x888（mm）。 | 720 | T201900500968 | 2024-12-30 | 4320.00 |  | 非通用类 | 上海市 | 评阅不通过 | 初评员：不通过 | 专家：承诺书过期。
排灌机械 | 水泵 | 潜水电泵 | 9.2-18.5kW潜水电泵 | 上海义民电机有限公司 | 潜水电泵 | QY100-25-11 | 电机功率:11kW; | 配套功率 : 11kW，动力类型 : 三相，电压：380V，频率：50Hz，电流：24.3A，流量：100m3/h，扬程：25m，电泵 效率：56.5%，质量：125kg，外形尺寸：328x328x888（mm）。 | 720 | T201900500968 | 2024-12-30 | 4320.00 |  | 非通用类 | 上海市 | 评阅不通过 | 初评员：不通过 | 专家：承诺书过期。
排灌机械 | 水泵 | 潜水电泵 | 9.2-18.5kW潜水电泵 | 上海义民电机有限公司 | 潜水电泵 | QY160-15-11 | 电机功率:11kW; | 配套功率 : 11kW，动力类型 : 三相，电压：380V，频率：50Hz，电流：24.3A，流量：160m3/h，扬程：15m，电泵 效率：55.1%，质量：125kg，外形尺寸：328x328x888（mm）。 | 720 | T201900500968 | 2024-12-30 | 4360.00 |  | 非通用类 | 上海市 | 评阅不通过 | 初评员：不通过 | 专家：承诺书过期。
排灌机械 | 喷灌机械设备 | 喷灌机 | 管径65mm以下卷盘式喷灌机 | 江苏科翔制泵有限公司 | 绞盘式喷灌机 | JP50/180 | 喷灌机型式:卷盘式喷灌机 ;管径:50mm; | 整机尺寸(长*宽*高mm):3100×1580×1500,PE管规格(mm*m):50*160,有效喷洒长度(m):≥180,入机压力(MPa):0.43-0.75,入机流量(m3/h)5.5-19.7喷嘴直径:Φ10-14水涡轮:TX10 | 3500 | 苏农机（2016）第（0520）号 | 2020-12-31 | 15000.00 |  | 非通用类 | 江苏省 | 评阅不通过 | 初评员：不通过 | 专家：产品铭牌无铆钉，无法确认为整机铭牌。
排灌机械 | 喷灌机械设备 | 喷灌机 | 管径65mm以下卷盘式喷灌机 | 徐州大有灌排设备有限公司 | 卷盘式喷灌机 | JP50-150 | 喷灌机型式:卷盘式喷灌机 ;管径:50mm; | 整机尺寸(长*宽*高mm):3100×1600×1500,PE管规格(mm*m):50*135,有效喷洒长度(m):≥150,入机压力(MPa):0.45-0.76,入机流量(M3/h):8.5-19.8喷嘴直径:Φ9-16,水涡轮:TX10 | 3500 | 苏农机（2016）第（0518）号 | 2020-12-31 | 15000.00 |  | 非通用类 | 江苏省 | 评阅不通过 | 初评员：不通过 | 专家：产品铭牌无铆钉，无法确认为整机铭牌。
排灌机械 | 喷灌机械设备 | 喷灌机 | 管径75-85mm卷盘式喷灌机 | 江苏科翔制泵有限公司 | 绞盘式喷灌机 | JP75/300 | 喷灌机型式:卷盘式喷灌机 ;管径:75mm; | 整机尺寸(长*宽*高mm):5190×2010×2620,整机质量(kg):2400,PE管规格(mm*m):75*280,有效喷洒长度(m):≥300,入机压力(MPa):0.55-1.00,入机流量(m3/h):15.0-45.喷嘴直径:Φ14-20水涡轮:TX20 | 9200 | 苏农机（2016）第（0521）号 | 2020-12-31 | 33000.00 |  | 非通用类 | 江苏省 | 评阅不通过 | 初评员：不通过 | 专家：产品铭牌无铆钉，无法确认为整机铭牌。
排灌机械 | 喷灌机械设备 | 喷灌机 | 管径75-85mm卷盘式喷灌机 | 泰安市霖丰机械科技有限公司 | 绞盘式喷灌机 | JP75 | 喷灌机型式:卷盘式喷灌机 ;管径:75mm; | 1.型号名称：JP75型绞盘式喷灌机；2.外形尺寸：5300×1900×2660mm；3.绞盘回卷驱动方式：水涡轮；4.绞盘回卷变速方式：变速箱；5.绞盘水平转向角度：20~320°；6.绞盘卷绕层数：5层；7.卷管材质：PE管；8.卷管外径：75mm；9.卷管壁厚：6.0mm；10.卷管长度：300000mm；11.喷头车型式：龙门架式；12.喷头车驱动方式：牵引式；13.喷头车轮距：1450~2800mm；14.喷头车通过间隙：1150mm；15.喷射装置型式：摇臂式喷枪；16.喷射装置数量：1；17.喷射装置型号：KOMET-TWIN101；18.配套水泵额定流量：15~40m³/h；19.配套水泵扬程：54~100m；20.配套水泵额定功率：5.5~22KW；21.运输间隙：280mm。 | 9200 | T202037370062 | 2025-07-06 | 42800.00 |  | 非通用类 | 山东省 | 评阅不通过 | 初评员：不通过 | 专家：承诺书过期。
畜牧机械 | 饲料（草）加工机械设备 | 铡草机 | 1-3t/h铡草机 | 郑州市松海机械制造有限公司 | 铡草机 | 9Z-1.5 | 生产率:1.5t/h; | 规格型号:9Z-1.5,配套动力:3KW,结构形式:盘式;外形尺寸:920mm×1100mm×1860mm;生产效率:1.5T/H.喂入口宽度:170MM;主轴转速:1300R/MIN,喂入辊转:285R/MIN,动刀片数量:6片;圆盘或滚筒直径:530mm | 390 | 部20190713 | 2023-12-31 | 1900.00 |  | 非通用类 | 河南省 | 评阅不通过 | 初评员：不通过 | 专家：产品铭牌无铆钉，无法确认为整机铭牌。
畜牧机械 | 饲料（草）加工机械设备 | 铡草机 | 1-3t/h铡草机 | 云南长威机械制造有限公司 | 铡草机 | 9ZP-1.6 | 生产率:1.6t/h; | 尺寸1030*760*1800，配套动力3.0，喂入方式人工，结构形式盘式，设计切草长度10、20、30.喂入口宽度130mm，主轴额定转速1040r/min，动刀6片，滚筒直径500mm 每小时1.6吨 | 390 | T20205353112 | 2025-06-16 | 1300.00 |  | 非通用类 | 云南省 | 评阅不通过 | 初评员：不通过 | 专家：产品铭牌无铆钉，无法确认为整机铭牌。
畜牧机械 | 饲料（草）加工机械设备 | 铡草机 | 1-3t/h铡草机 | 云南长威机械制造有限公司 | 铡草机 | 9ZT-1.0 | 生产率:1.0t/h; | 尺寸1030*475*830，配套动力3.0，喂入方式人工，结构形式筒式，设计切草长度10、20.喂入口宽度240mm，主轴额定转速1180r/min，动刀4片，滚筒直径210mm 每小时1.0吨 | 390 | T20205353111 | 2025-06-16 | 1300.00 |  | 非通用类 | 云南省 | 评阅不通过 | 初评员：不通过 | 专家：产品铭牌无铆钉，无法确认为整机铭牌。
畜牧机械 | 饲料（草）加工机械设备 | 铡草机 | 3-6t/h铡草机 | 云南精旭农机制造有限公司 | 铡草机 | 9ZP-4.0 | 生产率:4t/h; | 外形尺寸长宽高：930mmX980mmX1460、配套动力：4kw、设计切草长度：10、15、20mm、结构形式：盘式、喂入口宽度：200mm、喂入方式：自动喂入、生产率：4000kg/h。 | 630 | T20205353041 | 2025-04-15 | 2050.00 |  | 非通用类 | 云南省 | 评阅不通过 | 初评员：不通过 | 专家：承诺书过期。
畜牧机械 | 饲料（草）加工机械设备 | 铡草机 | 3-6t/h铡草机 | 云南精驰农机有限公司 | 铡草机 | 9ZT-4.0 | 生产率:4t/h; | 外形尺寸长宽高：930mmX980mmX1460、配套动力：4kw、设计切草长度：10、15、20mm、结构形式：盘式、喂入口宽度：200mm、喂入方式：自动喂入、生产率：4000kg/h。 | 630 | T20205353043 | 2025-04-15 | 2150.00 |  | 非通用类 | 云南省 | 评阅不通过 | 初评员：不通过 | 专家：承诺书过期。
畜牧机械 | 饲料（草）加工机械设备 | 铡草机 | 3-6t/h铡草机 | 云南长威机械制造有限公司 | 铡草机 | 9ZT-4.0 | 生产率:4.0t/h; | 尺寸1060*480*860，配套动力4.0，喂入方式自动，结构形式筒式，设计切草长度10、20.喂入口宽度235mm，主轴额定转速1450r/min，动刀4片，滚筒直径205mm 每小时4吨 | 630 | T20205353113 | 2025-06-16 | 2100.00 |  | 非通用类 | 云南省 | 评阅不通过 | 初评员：不通过 | 专家：产品铭牌无铆钉，无法确认为整机铭牌。
畜牧机械 | 饲料（草）加工机械设备 | 铡草机 | 6-9t/h铡草机 | 云南精驰农机有限公司 | 铡草机 | 9ZP-6.3 | 生产率:6t/h; | 外形尺寸长宽高：1250mmX1100mmX1800、配套动力：7.5kw、设计切草长度：5、10、15mm、结构形式：盘式、喂入口宽度：155mm、喂入方式：自动喂入、生产率：6300kg/h。 | 1200 | T20205353044 | 2025-04-15 | 4680.00 |  | 非通用类 | 云南省 | 评阅不通过 | 初评员：不通过 | 专家：承诺书过期。
畜牧机械 | 饲料（草）加工机械设备 | 铡草机 | 6-9t/h铡草机 | 云南长威机械制造有限公司 | 铡草机 | 9ZP-6.3 | 生产率:6.3t/h; | 尺寸1700*1120*2050，配套动力4.0，喂入方式自动，结构形式盘式，设计切草长度15、25、35.喂入口宽度240mm，主轴额定转速910r/min，动刀6片，滚筒直径710mm 每小时6.3吨 | 1200 | T20205353114 | 2025-06-16 | 4000.00 |  | 非通用类 | 云南省 | 评阅不通过 | 初评员：不通过 | 专家：产品铭牌无铆钉，无法确认为整机铭牌。
畜牧机械 | 饲料（草）加工机械设备 | 铡草机 | 6-9t/h铡草机 | 肥城市畜丰农牧机械有限公司 | 铡草机 | 9ZP-7 | 生产率:7t/h; | 型号名称 / 9ZP-7 配套动力 kW 7.5 结构型式 / 盘式 外形尺寸(长×宽×高) mm 2210x1600x2425 生产效率 kg/h 7000(鲜秸秆) 设计切草长度 mm 9-35 喂入口宽度 mm 270 喂入方式 / 链条自动喂入 主轴额定转速 r/min 700 动刀片数量 个 3 动刀片刀形 / / 圆盘或滚筒直径（工作部件） mm 1028 | 1200 | T20190606086 | 2024-12-31 | 7500.00 |  | 非通用类 | 山东省 | 评阅不通过 | 初评员：不通过 | 专家：承诺书过期。
畜牧机械 | 饲料（草）加工机械设备 | 铡草机 | 9-15t/h铡草机 | 肥城市畜丰农牧机械有限公司 | 铡草机 | 9ZP-9A | 生产率:9t/h; | 结构型式 / 盘刀式 外形尺寸（长×宽×高） mm 3840×2250×3950 喂入口宽度 mm 640 喂入方式 / 对辊式 主轴额定转速 r/min 580 喂入辊额定转速 r/min 100 动刀片数 / 3 定刀片数 / 1 圆盘或滚筒直径 mm 1300 | 2500 | 鲁T2017065 | 2021-12-31 | 9800.00 |  | 非通用类 | 山东省 | 评阅不通过 | 初评员：不通过 | 专家：承诺书过期。
畜牧机械 | 饲料（草）加工机械设备 | 铡草机 | 15-20t/h铡草机 | 肥城市畜丰农牧机械有限公司 | 铡草机 | 9ZP-15.0 | 生产率:15t/h; | 型号名称 / 9ZP-15.0铡草机 配套动力 kW 18.5 结构型式 / 盘刀式 外形尺寸（长×宽×高） mm 2600×2200×4200 生产率 kg/h ≥15000（鲜秸秆） 设计切草长度 mm 12、18、25、35 喂入口宽度 mm 390 喂入方式 / 对辊式+链条自动喂入 主轴额定转速 r/min 500 喂入辊额定转速 r/min 118、126、150、237 动刀片数量 / 3 定刀片刀形 / / 圆盘或滚筒直径（含刀片） mm 1317 | 2900 | 鲁T2019009 | 2023-12-31 | 12800.00 |  | 非通用类 | 山东省 | 评阅不通过 | 初评员：不通过 | 专家：承诺书过期。
畜牧机械 | 饲料（草）加工机械设备 | 铡草机 | 20t/h及以上铡草机 | 肥城市畜丰农牧机械有限公司 | 铡草机 | 9ZP-30 | 生产率:30t/h; | 型号名称 / 9ZP-30型铡草机 配套动力 主电机 kW 30 配套动力 给进电机 kW 5.5 结构型式 / 盘刀式 外形尺寸（长×宽×高） mm 4870×2900×4650 生产率 kg/h ≥30000（鲜秸秆） 设计切草长度 mm 15、25、30、40 喂入口宽度 mm 900 喂入方式 / 对辊式+自动喂入 主轴额定转速 r/min 450 喂入辊额定转速 r/min 65 动刀片数量 / 3 定刀片刀形 / 长方形 圆盘或滚筒直径（含刀片） mm 1670 | 8000 | 鲁T2018014 | 2022-12-31 | 36800.00 |  | 非通用类 | 山东省 | 评阅不通过 | 初评员：不通过 | 专家：承诺书过期。
畜牧机械 | 饲料（草）加工机械设备 | 青贮切碎机 | 9-15t/h青贮切碎机 | 云南精旭农机制造有限公司 | 青贮切碎机 | 93QS-9 | 生产率:9t/h; | 外形尺寸长宽高：1210mmX570mmX880、配套动力：4kw、设计切草长度：15、25mm、结构形式：筒式、喂入口宽度：280mm、喂入方式：手动喂入、生产率：9000kg/h。 | 1300 | T20205353042 | 2025-04-15 | 4450.00 |  | 非通用类 | 云南省 | 评阅不通过 | 初评员：不通过 | 专家：承诺书过期。
畜牧机械 | 饲料（草）加工机械设备 | 青贮切碎机 | 9-15t/h青贮切碎机 | 云南长威机械制造有限公司 | 青贮切碎机 | 93QS-9 | 生产率:9t/h; | 尺寸1040*470*810，配套动力3.0，喂入方式人工，结构形式筒式，设计切草长度15、20.喂入口宽度245mm，主轴额定转速1180r/min，动刀4片，滚筒直径200mm 每小时9吨 | 1300 | T20205353115 | 2025-06-16 | 4340.00 |  | 非通用类 | 云南省 | 评阅不通过 | 初评员：不通过 | 专家：产品铭牌无铆钉，无法确认为整机铭牌。
畜牧机械 | 饲料（草）加工机械设备 | 青贮切碎机 | 15t/h及以上青贮切碎机 | 云南精旭农机制造有限公司 | 青贮切碎机 | 93QS-15 | 生产率:15t/h; | 外形尺寸长宽高：1880mm*570mm*1000、配套动力：7.5kw、设计切草长度10、15mm、结构形式：筒式、喂入口宽度：240mm、喂入方式：自动喂入、生产率：15000kg/h。 | 2400 | T20205353089 | 2025-06-04 | 9520.00 |  | 非通用类 | 云南省 | 评阅不通过 | 初评员：不通过 | 专家：承诺书过期。
畜牧机械 | 饲料（草）加工机械设备 | 青贮切碎机 | 15t/h及以上青贮切碎机 | 云南精驰农机有限公司 | 青贮切碎机 | 93QS-20 | 生产率:20t/h; | 外形尺寸长宽高：1180mm*700mm*820、配套动力：7.5kw、设计切草长度：15-30mm、结构形式：筒式、喂入口宽度：455mm、喂入方式：人工喂入、生产率：20000kg/h。 | 2400 | T20205353088 | 2025-06-04 | 12500.00 |  | 非通用类 | 云南省 | 评阅不通过 | 初评员：不通过 | 专家：承诺书过期。
畜牧机械 | 饲料（草）加工机械设备 | 揉丝机 | 2-4t/h揉丝机 | 西安新天地草业股份有限公司 | 秸秆揉丝机 | 9RSZ-10 | 生产率:2t/h; | 1 结构形式：锤片式； 2 配套动力：22+3kW； 3 外形尺寸（长×宽×高）3200×950×1200mm； 4 结构质量585kg（不含电机）； 5 生产率≥10000kg/h（秸秆含水率80%）， ≥5000kg/h（秸秆含水率60%），≥2000kg/h（秸秆含水率20%）； 6主轴转速2100r/min； 7 转子直径350mm； 8 锤片数量40片； 9 锤片尺寸:（长×宽×高）：175×50×4mm； 10 喂入方式：自动喂入 | 800 | 陕2017002 | 2021-12-31 | 18700.00 |  | 非通用类 | 陕西省 | 评阅不通过 | 初评员：不通过 | 专家：承诺书过期。
畜牧机械 | 饲料（草）加工机械设备 | 揉丝机 | 2-4t/h揉丝机 | 西安新天地草业股份有限公司 | 秸秆揉丝机 | 9RSZ-15 | 生产率:3t/h; | 1 结构形式：锤片式； 2 配套动力30+5.5kW； 3 外形尺寸（长×宽×高）：3600×1150×1150mm； 4 结构质量：683kg（不含电机）； 5 生产率≥15000kg/h（秸秆含水率80%）， ≥7500 kg/h（秸秆含水率60%）， ≥3000kg/h（秸秆含水率20%）； 6 主轴转速2100r/min 7 转子直径：350mm； 8 锤片数量：54片； 9 锤片尺寸（长×宽×高）：175×50×4mm； 10 喂入方式：自动喂入 | 800 | 陕2017003 | 2021-12-31 | 23800.00 |  | 非通用类 | 陕西省 | 评阅不通过 | 初评员：不通过 | 专家：承诺书过期。
畜牧机械 | 饲料（草）加工机械设备 | 揉丝机 | 2-4t/h揉丝机 | 西安新天地草业股份有限公司 | 秸秆揉丝机 | 9RSZ-6 | 生产率:3t/h; | 结构形式：锤片式 配套动力：11kW 外形尺寸（长×宽×高）：2950×810×1110mm 结构质量：320kg（不含电机） 生产率：3000kg/h（秸秆含水率64%） 主轴转速：2280r/min 转子直径：350mm 锤片数量：40个 锤片尺寸（长×宽×高）：148×36×4mm 喂入方式：自动喂入 | 800 | 陕2019004 | 2023-12-31 | 12600.00 |  | 非通用类 | 陕西省 | 评阅不通过 | 初评员：不通过 | 专家：承诺书过期。
畜牧机械 | 饲料（草）加工机械设备 | 揉丝机 | 4-6t/h揉丝机 | 西安新天地草业股份有限公司 | 秸秆揉丝机 | 9RS-10Z | 生产率:5t/h; | 结构形式：带刀锤片式 配套动力：22kW 外形尺寸（长×宽×高）：2500×1850×3050mm 结构质量：670kg（不含电机） 生产率：5000kg/h :（秸秆含水率64%） 动刀转速：660r/min 锤片风叶转速：1200r/min 动刀固定架直径（不含刀片）：940mm 锤片风叶固定座直径：1050mm 锤片数量：24个 锤片尺寸（长×宽×高）：148×36×4mm 喂入方式：自动喂入 | 880 | 陕2019003 | 2023-12-31 | 17500.00 |  | 非通用类 | 陕西省 | 评阅不通过 | 初评员：不通过 | 专家：承诺书过期。
畜牧机械 | 饲料（草）加工机械设备 | 饲料（草）粉碎机 | 400mm以下饲料粉碎机 | 云南长威机械制造有限公司 | 饲料粉碎机 | 9FQ-26-20 | 转子直径:260mm; | 锤片式（无粉碎秸蔓类功能），尺寸780*660*1050配套动力2.2KW，锤片24片，主轴转速4600r/min,转子盘直径205mm,转子工作直径260mm，粉碎室宽度200mm | 190 | T20205353110 | 2025-06-16 | 640.00 |  | 非通用类 | 云南省 | 评阅不通过 | 初评员：不通过 | 专家：产品铭牌无铆钉，无法确认为整机铭牌。
畜牧机械 | 饲料（草）加工机械设备 | 饲料（草）粉碎机 | 400-550mm饲料粉碎机 | 郑州金宏兴机械有限公司 | 饲料粉碎机 | 9F50-13 | 转子直径:500mm; | 结构形式：锤片式；外形尺寸：1210×1080×1710mm；配套动力：7.5-15kw；转子盘工作直径：500mm；主轴转速：2950r/min；锤片数量：16-20片 | 530 | 部20190693 | 2023-12-31 | 1800.00 |  | 非通用类 | 河南省 | 评阅不通过 | 初评员：不通过 | 专家：承诺书过期。
畜牧机械 | 饲料（草）加工机械设备 | 饲料（草）粉碎机 | 400-550mm饲料粉碎机 | 云南长威机械制造有限公司 | 饲料粉碎机 | 9FQ-40-20 | 转子直径:400mm; | 锤片式（无粉碎秸蔓类功能），尺寸1250*430*1160配套动力3.0KW，锤片24片，主轴转速3480r/min,转子盘直径300mm,转子工作直径400mm，粉碎室宽度200mm | 530 | T20205353109 | 2025-06-16 | 1770.00 |  | 非通用类 | 云南省 | 评阅不通过 | 初评员：不通过 | 专家：产品铭牌无铆钉，无法确认为整机铭牌。
畜牧机械 | 饲料（草）加工机械设备 | 饲料（草）粉碎机 | 550mm及以上饲料粉碎机 | 云南长威机械制造有限公司 | 饲料粉碎机 | 9FQ-55-20 | 转子直径:550mm; | 锤片式（无粉碎秸蔓类功能），尺寸1220*420*1130配套动力7.8KW，锤片16片，主轴转速2960r/min,转子盘直径320mm,转子工作直径550mm，粉碎室宽度205mm | 1000 | T20205353108 | 2025-06-16 | 3340.00 |  | 非通用类 | 云南省 | 评阅不通过 | 初评员：不通过 | 专家：产品铭牌无铆钉，无法确认为整机铭牌。
畜牧机械 | 饲料（草）加工机械设备 | 饲料（草）粉碎机 | 550mm及以上饲料粉碎机 | 郑州嵩威机械制造有限公司 | 饲料粉碎机 | 9FZ-55-15A | 转子直径:555mm; | 结构型式：锤片式，配套动力：11kw，转子直径：555mm | 1000 | T201941410002 | 2024-11-13 | 3800.00 |  | 非通用类 | 河南省 | 评阅不通过 | 初评员：不通过 | 专家：承诺书过期。
畜牧机械 | 饲料（草）加工机械设备 | 饲料（草）粉碎机 | 550mm及以上饲料粉碎机 | 郑州嵩威机械制造有限公司 | 饲料粉碎机 | 9FZ-55-15B | 转子直径:555mm; | 结构型式：锤片式，配套动力：11kw，转子直径：555mm | 1000 | T201941410001 | 2024-11-13 | 3600.00 |  | 非通用类 | 河南省 | 评阅不通过 | 初评员：不通过 | 专家：承诺书过期。
畜牧机械 | 饲料（草）加工机械设备 | 饲料混合机 | 2m³及以上卧式(单轴)混合机 | 郑州金宏兴机械有限公司 | 卧式饲料混合机 | 9HWD-1000 | 混合机类型:卧式混合机单轴 ;混合机容积:2.07m³; | 有效容积：2.07m³；结构形式：卧式，双环带；配套动力：11kw；混合轴数量：1根；额定批次混入量：1000kg；外形尺寸：3350传1150×2220mm；主轴转速：25r/min | 5600 | 部20190684 | 2023-12-31 | 17000.00 |  | 非通用类 | 河南省 | 评阅不通过 | 初评员：不通过 | 专家：承诺书过期。
畜牧机械 | 饲料（草）加工机械设备 | 饲料混合机 | 2m³及以上卧式(单轴)混合机 | 郑州嵩威机械制造有限公司 | 饲料混合机 | 9HW-1000 | 混合机类型:卧式混合机单轴 ;混合机容积:2.05m³; | 结构型式：卧式单轴螺带，配套动力：7.5kw，混合室容积：2.05m³。 | 5600 | T202014140019 | 2025-04-23 | 25000.00 |  | 非通用类 | 河南省 | 评阅不通过 | 初评员：不通过 | 专家：承诺书过期。
畜牧机械 | 饲料（草）加工机械设备 | 颗粒饲料压制机 | 平模颗粒饲料压制机 | 郑州金宏兴机械有限公司 | 颗粒饲料压制机 | 9KLP-300 | 平模直径:300mm; | 结构形式：立式平模；外形尺寸：1380×560×1240mm；配套动力：22kw；模盘直径：300mm；压辊数量：3个；压模有效宽度：85mm；生产率：700-1200kg/h | 700 | GZNJ/TJ 2019-452 | 2025-01-13 | 7300.00 |  | 非通用类 | 河南省 | 评阅不通过 | 初评员：不通过 | 专家：承诺书过期。
畜牧机械 | 饲料（草）加工机械设备 | 颗粒饲料压制机 | 平模颗粒饲料压制机 | 郑州金宏兴机械有限公司 | 颗粒饲料压制机 | 9KLP-250 | 平模直径:250mm; | 结构形式：立式平模；外形尺寸：1240×530×1190mm；配套动力：15kw；压模直径：250mm；压辊数量：3个；生产率：500-800kg/h | 700 | GZNJ/TJ 2019-452 | 2025-01-13 | 4800.00 |  | 非通用类 | 河南省 | 评阅不通过 | 初评员：不通过 | 专家：承诺书过期。
畜牧机械 | 饲料（草）加工机械设备 | 颗粒饲料压制机 | 平模颗粒饲料压制机 | 郑州金宏兴机械有限公司 | 颗粒饲料压制机 | 9KLP-200 | 平模直径:200mm; | 结构形式：立式平模；外形尺寸：1100×450×930mm；配套动力：7.5kw；压模直径：200mm；压辊数量：2个；生产率：200-300kg/h | 700 | GZNJ/TJ 2019-452 | 2025-01-13 | 2900.00 |  | 非通用类 | 河南省 | 评阅不通过 | 初评员：不通过 | 专家：承诺书过期。
畜牧机械 | 饲料（草）加工机械设备 | 饲料制备（搅拌）机 | 4-9m³饲料全混合日粮制备机 | 司达特（北京）畜牧设备有限公司 | 卧式牵引式动物饲料制备机 | 9JQW-7 | 搅拌室容积:7m³; | 外形尺寸：3130*1750*1934mm结构质量：6700kg，搅拌室容积：7m3，刀片形式：椭圆锯齿刀片、大月牙刀片，刀片数量：动刀56片，定刀2片，配套动力形式：拖拉机；配套动力的范围：≥35Kw； | 15400 | 部20180465 | 2022-12-31 | 190300.00 |  | 非通用类 | 北京市 | 评阅不通过 | 初评员：不通过 | 专家：承诺书过期。
畜牧机械 | 饲料（草）加工机械设备 | 饲料制备（搅拌）机 | 4-9m³饲料全混合日粮制备机 | 北京国科诚泰农牧设备有限公司 | 立式牵引式全混合日粮饲料制备机 | 9JQL-8 | 搅拌室容积:8m³; | 外形尺寸：3175*2215*1700mm结构质量：3690kg，搅拌室容积：8m3，刀片形式：大型锯齿花刀，刀片数量：动刀9片，定刀2片，配套动力形式：拖拉机；配套动力的范围：≥56Kw | 15400 | 部20171258 | 2021-12-31 | 150000.00 |  | 非通用类 | 北京市 | 评阅不通过 | 初评员：不通过 | 专家：承诺书过期；产品铭牌无铆钉，无法确认为整机铭牌。
畜牧机械 | 饲料（草）加工机械设备 | 饲料制备（搅拌）机 | 4-9m³饲料全混合日粮制备机 | 郑州嵩威机械制造有限公司 | 饲料制备机 | 9JGW-5 | 搅拌室容积:5m³; | 结构型式：固定式、卧式，配套动力：16.5kw，搅拌仓容积：5m³ | 15400 | T202014140002 | 2025-03-03 | 120000.00 |  | 非通用类 | 河南省 | 评阅不通过 | 初评员：不通过 | 专家：承诺书过期。
畜牧机械 | 饲料（草）加工机械设备 | 饲料制备（搅拌）机 | 4-9m³饲料全混合日粮制备机 | 石家庄诺达机械设备有限公司 | 全日粮饲料制备机 | 9TMRW-4 | 搅拌室容积:4m³; | 序号 项目 计量单位 设计值 核测结果 1 规格型号 / 9TMRW-4 9TMRW-4 2 外形尺寸（长*宽*高） mm 3050*1400*2600 3050*1400*2600 3 结构质量 kg 1100 1100 4 搅龙转速 r/min 18 18 5 搅拌仓容积 立方 4 4 6 结构形式 / 卧式 卧式 7 配套动力范围 kW 11 11 8 刀片型式 / 梅花刀 梅花刀 9 刀片数量（片） / 21 21 10 配套动力形式 / 电机 电机 | 15400 | 冀2016T—037 | 2020-12-31 | 55000.00 |  | 非通用类 | 河北省 | 评阅不通过 | 初评员：不通过 | 专家：承诺书过期。
畜牧机械 | 饲料（草）加工机械设备 | 饲料制备（搅拌）机 | 4-9m³饲料全混合日粮制备机 | 石家庄诺达机械设备有限公司 | 全日粮饲料制备机 | 9TMRW-5 | 搅拌室容积:5m³; | 序号 项目名称 计量单位 设计值 1 规格型号 / 9TMRW-5 2 外形尺寸（长*宽*高） Mm 5200*1720*2230 3 结构质量 kg 2000 4 搅龙转速 r/min 18 5 搅拌仓容积 立方 5 6 结构形式 / 卧式 7 配套动力范围 KW 15 8 刀片型式 / 梅花刀 9 刀片数量（片） / 45 10 配套动力形式 / 电机 | 15400 | 冀2016T—002 | 2020-12-31 | 59000.00 |  | 非通用类 | 河北省 | 评阅不通过 | 初评员：不通过 | 专家：承诺书过期。
畜牧机械 | 饲料（草）加工机械设备 | 饲料制备（搅拌）机 | 4-9m³饲料全混合日粮制备机 | 肥城市畜丰农牧机械有限公司 | 全混合日粮制备机 | 9JGW-8 | 搅拌室容积:8m³; | 型号名称 / 9JGW-8全混合日粮制备机 型式 / 卧式 称重系统最大称量 kg 20000 配套动力型式 / 电动机 配套动力功率范围 kW 30(15+15) 配套动力转速 转/分 1460 搅拌仓容积 m3 8 搅拌仓仓体外形尺寸 （长×宽×高） mm 3190×1700×1650 主搅龙数量 个 2 副搅龙数量 个 0 | 15400 | T201937370196 | 2024-12-23 | 78000.00 |  | 非通用类 | 山东省 | 评阅不通过 | 初评员：不通过 | 专家：承诺书过期。
畜牧机械 | 饲料（草）加工机械设备 | 饲料制备（搅拌）机 | 4-9m³饲料全混合日粮制备机 | 肥城市畜丰农牧机械有限公司 | 全混合日粮制备机 | 9JGL-8 | 搅拌室容积:8m³; | 型号名称 / 9JGL-8全混合日粮制备机 型式 / 立式 称重系统最大称量 kg 15000 配套动力型式 / 电动机 配套动力功率范围 kW 30 配套动力转速 转/分 1475 搅拌仓容积 m3 8 搅拌仓仓体外形尺寸 （长×宽×高） mm 3072×2075×1873 主搅龙数量 个 1 副搅龙数量 个 0 | 15400 | T201937370197 | 2024-12-23 | 78000.00 |  | 非通用类 | 山东省 | 评阅不通过 | 初评员：不通过 | 专家：承诺书过期。
畜牧机械 | 饲料（草）加工机械设备 | 饲料制备（搅拌）机 | 9-12m³饲料全混合日粮制备机 | 郑州嵩威机械制造有限公司 | 饲料制备机 | 9JGW-9 | 搅拌室容积:9.05m³; | 结构型式：固定式、卧式，配套动力：31.5kw，搅拌仓容积：9.05m³ | 17200 | T202014140001 | 2025-03-03 | 140000.00 |  | 非通用类 | 河南省 | 评阅不通过 | 初评员：不通过 | 专家：承诺书过期。
畜牧机械 | 饲料（草）加工机械设备 | 饲料制备（搅拌）机 | 12m³及以上饲料全混合日粮制备机 | 司达特（北京）畜牧设备有限公司 | 立式牵引式动物饲料制备机 | 9JQL-21 | 搅拌室容积:21m³; | 外形尺寸：5575*2448*2049mm结构质量：16500kg，搅拌室容积：21m3，刀片形式：大型锯齿花刀，刀片数量：动刀18片，定刀2片，配套动力形式：拖拉机；配套动力的范围：≥82Kw | 20000 | 部20180698 | 2022-12-31 | 422000.00 |  | 非通用类 | 北京市 | 评阅不通过 | 初评员：不通过 | 专家：承诺书过期；产品铭牌无铆钉，无法确认为整机铭牌。
畜牧机械 | 饲料（草）加工机械设备 | 饲料制备（搅拌）机 | 12m³及以上饲料全混合日粮制备机 | 司达特（北京）畜牧设备有限公司 | 立式牵引式动物饲料制备机 | 9JQL-25 | 搅拌室容积:25m³; | 外形尺寸：5770*2490*2387mm结构质量：16500kg，搅拌室容积：25m3，刀片形式：大型锯齿花刀，刀片数量：动刀18片，定刀2片，配套动力形式：拖拉机；配套动力的范围：≥89Kw | 20000 | 部20180697 | 2022-12-31 | 470000.00 |  | 非通用类 | 北京市 | 评阅不通过 | 初评员：不通过 | 专家：承诺书过期；产品铭牌无铆钉，无法确认为整机铭牌。
畜牧机械 | 饲料（草）加工机械设备 | 饲料制备（搅拌）机 | 12m³及以上饲料全混合日粮制备机 | 司达特（北京）畜牧设备有限公司 | 卧式牵引式动物饲料制备机 | 9JQW-12 | 搅拌室容积:12m³; | 外形尺寸：4018*2012*2252mm结构质量：9900kg，搅拌室容积：12m3，刀片形式：椭圆锯齿刀片、大月牙刀片，刀片数量：动刀81片，定刀2片，配套动力形式：拖拉机；配套动力的范围：≥46Kw | 20000 | 部20180464 | 2022-12-31 | 258500.00 |  | 非通用类 | 北京市 | 评阅不通过 | 初评员：不通过 | 专家：承诺书过期。
畜牧机械 | 饲料（草）加工机械设备 | 饲料制备（搅拌）机 | 12m³及以上饲料全混合日粮制备机 | 司达特（北京）畜牧设备有限公司 | 卧式牵引式动物饲料制备机 | 9JQW-16 | 搅拌室容积:16m³; | 外形尺寸：4768*2140*2358mm结构质量：11900kg，搅拌室容积：16m3，刀片形式：椭圆锯齿刀片、大月牙刀片，刀片数量：动刀96片，定刀2片，配套动力形式：拖拉机；配套动力的范围：≥53Kw | 20000 | 部20180463 | 2022-12-31 | 350000.00 |  | 非通用类 | 北京市 | 评阅不通过 | 初评员：不通过 | 专家：承诺书过期。
畜牧机械 | 饲料（草）加工机械设备 | 饲料制备（搅拌）机 | 12m³及以上饲料全混合日粮制备机 | 新乡市新东轻工机械有限公司 | 全混合日粮制备机 | 9JGW-12 | 搅拌室容积:12m³; | 固定式卧式，电机，动力功率范围kw≧30，动力转速 1480转/分，主搅龙1个，副搅龙2个 | 20000 | T201900010192 | 2024-12-30 | 126000.00 |  | 非通用类 | 河南省 | 评阅不通过 | 初评员：不通过 | 专家：产品铭牌无铆钉，无法确定为整机铭牌。
畜牧机械 | 饲料（草）加工机械设备 | 饲料制备（搅拌）机 | 12m³及以上饲料全混合日粮制备机 | 北京国科诚泰农牧设备有限公司 | 立式牵引式动物饲料制备机 | 9JQL-21 | 搅拌室容积:21m³; | 外形尺寸：5575*2448*2049mm结构质量：6850kg，搅拌室容积：21m3，刀片形式：大型锯齿花刀，刀片数量：动刀18片，定刀2片，配套动力形式：拖拉机；配套动力的范围：≥82Kw | 20000 | 部20180698 | 2022-12-31 | 320000.00 |  | 非通用类 | 北京市 | 评阅不通过 | 初评员：不通过 | 专家：承诺书过期；产品铭牌无铆钉，无法确认为整机铭牌。
畜牧机械 | 饲料（草）加工机械设备 | 饲料制备（搅拌）机 | 12m³及以上饲料全混合日粮制备机 | 天津库恩农业机械有限公司 | 全混日粮饲料搅拌机 | Profile 20.2.DS | 搅拌室容积:20m³; | 型式：牵引，立式 搅拌仓仓体外形尺寸（长x宽x高）：4800x2300x2300mm 配套动力：88~111kw 搅龙数量：2个 | 20000 | 黑垦鉴2019096 | 2023-12-31 | 367400.00 |  | 非通用类 | 天津市 | 评阅不通过 | 初评员：不通过 | 专家：承诺书过期；产品铭牌无铆钉，无法确认为整机铭牌。
畜牧机械 | 饲料（草）加工机械设备 | 饲料制备（搅拌）机 | 12m³及以上饲料全混合日粮制备机 | 郑州嵩威机械制造有限公司 | 饲料制备（搅拌）机 | 9JGW-12 | 搅拌室容积:12m³; | 结构型式：固定式、卧式，配套动力：38.5kw，搅拌仓容积：12m³ | 20000 | T201900140446 | 2024-12-30 | 160000.00 |  | 非通用类 | 河南省 | 评阅不通过 | 初评员：不通过 | 专家：承诺书过期。
畜牧机械 | 饲料（草）加工机械设备 | 饲料制备（搅拌）机 | 12m³及以上饲料全混合日粮制备机 | 石家庄诺达机械设备有限公司 | 全日粮饲料制备机 | 9TMRW-12 | 搅拌室容积:12m³; | 序号 项目 计量单位 设计值 1 规格型号 / 9TMRW-12 2 外形尺寸（长×宽×高） mm 4400×2000×2700 3 结构质量 kg 2800 4 搅龙转速 r/min 18 5 搅拌仓容积 m³ 12 6 结构形式 / 卧式 7 配套动力范围 KW 22 8 刀片型式 / 梅花刀 9 刀片数量（片） / 55 10 配套动力形式 / 电动机 | 20000 | 冀2016T—003 | 2020-12-31 | 68000.00 |  | 非通用类 | 河北省 | 评阅不通过 | 初评员：不通过 | 专家：承诺书过期。
畜牧机械 | 饲料（草）加工机械设备 | 饲料制备（搅拌）机 | 12m³及以上饲料全混合日粮制备机 | 石家庄诺达机械设备有限公司 | 全日粮饲料制备机 | 9TMRW-14 | 搅拌室容积:14m³; | 序号 项目 计量单位 设计值 1 规格型号 / 9TMRW-14全日粮饲料制备机 2 型式 / 卧式 3 称重系统最大称量 kg 8000 4 配套动力型式 / 电机 5 配套动力功率 kW 22 6 配套动力转速 转/分 1450 7 搅拌仓容积 M³ 14 8 搅拌仓仓体外形尺寸（长×宽×高） mm 4300×2000×2400 9 主搅龙数量 个 1 10 副搅龙数量 个 2 11 取料滚筒宽度 mm / 12 最大取料高度 mm / 13 轮胎规格 / / 14 轮距 mm / 15 轴距 mm / 16 驾驶室 / / | 20000 | T201913130305 | 2024-12-30 | 75000.00 |  | 非通用类 | 河北省 | 评阅不通过 | 初评员：不通过 | 专家：承诺书过期。
畜牧机械 | 饲料（草）加工机械设备 | 饲料制备（搅拌）机 | 12m³及以上饲料全混合日粮制备机 | 肥城市畜丰农牧机械有限公司 | 全混合日粮制备机 | 9JGW-12 | 搅拌室容积:12m³; | 项目 单位 设计值 型号名称 / 9JGW-12全混合日粮制备机 型式 / 固定式、卧式 称重系统最大称量 kg 20000 配套动力型式 / 电动机 配套动力功率范围 kW 38.5 配套动力转速 转/min 1470 搅拌仓容积 m3 12 搅拌仓仓体外形尺寸（长×宽×高） mm 4310×1700×1940 主搅龙数量 个 2 副搅龙数量 个 0 | 20000 | T201900230573 | 2024-12-30 | 118000.00 |  | 非通用类 | 山东省 | 评阅不通过 | 初评员：不通过 | 专家：承诺书过期。
畜牧机械 | 饲料（草）加工机械设备 | 饲料制备（搅拌）机 | 12m³及以上饲料全混合日粮制备机 | 肥城市畜丰农牧机械有限公司 | 全混合日粮制备机 | 9JQL-12 | 搅拌室容积:12m³; | 型号名称 / 9JQL-12全混合日粮制备机 型式 / 牵引式、立式 称重系统最大称量 kg 15000 配套动力型式 / 拖拉机 配套动力功率范围 kW ≥58.8 搅拌仓容积 m3 12 搅拌仓仓体外形尺寸（长×宽×高） mm 3565×2460×2270 主搅龙数量 个 1 副搅龙数量 个 0 轮胎规格 / 28×9-15 轮距 mm 1750 | 20000 | T201900230574 | 2024-12-30 | 118000.00 |  | 非通用类 | 山东省 | 评阅不通过 | 初评员：不通过 | 专家：承诺书过期。
畜牧机械 | 畜产品采集加工机械设备 | 挤奶机 | 18-20杯组手动脱杯中置(鱼骨)式挤奶机 | 石家庄诺达机械设备有限公司 | 挤奶机 | 9JGJ-20 | 形式:中置(鱼骨)式 ;杯组数:20组;脱杯方式:手动 ; | 序号 项目 单位 设计值（涵盖机型） 1 产品型号名称 / 9JGJ-20挤奶机 2 形式 / 管道式 3 真空泵品牌 / 利拉伐 4 真空泵规格型号 / 2100L 5 真空泵台数 台 1 6 挤奶杯组数 组 20 7 脉动器品牌 / 意大利LE20 8 脉动器规格型号 / LE20 9 脉动器形式 / 电子 10 脉动器频率 次/min 60 11 脉动器比率 ％ 60 12 计量方式 / 计量瓶 13 脱杯方式 / 手动 | 31900 | 冀2016T—143 | 2020-12-31 | 160000.00 |  | 通用类 | 河北省 | 评阅不通过 | 初评员：不通过 | 专家：承诺书过期；产品铭牌无铆钉，无法确认为整机铭牌。
畜牧机械 | 畜产品采集加工机械设备 | 挤奶机 | 24杯组手动脱杯中置(鱼骨)式挤奶机 | 石家庄诺达机械设备有限公司 | 挤奶机 | 9JGJ-24 | 形式:中置(鱼骨)式 ;杯组数:24组;脱杯方式:手动 ; | 序号 项目 单位 设计值 1 产品型号名称 / 9JGJ-24挤奶机 2 形式 / 管道式 3 真空泵品牌 / 利拉伐 4 真空泵规格型号 / 2100L 5 真空泵台数 台 1 6 挤奶杯组数 组 24 7 脉动器品牌 / 意大利LE20 8 脉动器规格型号 / LE20 9 脉动器形式 / 电子 10 脉动器频率 次/min 60 11 脉动器比率 ％ 60 12 计量方式 / 计量瓶 13 脱杯方式 / 手动 | 42300 | 冀2016T—143 | 2020-12-31 | 220000.00 |  | 通用类 | 河北省 | 评阅不通过 | 初评员：不通过 | 专家：承诺书过期；产品铭牌无铆钉，无法确认为整机铭牌。
畜牧机械 | 畜产品采集加工机械设备 | 挤奶机 | 14杯组及以上自动脱杯中置(鱼骨)式挤奶机 | 石家庄诺达机械设备有限公司 | 挤奶机 | 9JGD-16 | 形式:中置(鱼骨)式 ;杯组数:16组;脱杯方式:自动 ; | 序号 项目 单位 设计值 1 产品型号名称 / 9JGD-16挤奶机 2 形式 / 管道式 3 真空泵品牌 / 利拉伐 4 真空泵规格型号 / 2100L 5 真空泵台数 台 1 6 挤奶杯组数 组 16 7 脉动器品牌 / 意大利LE20 8 脉动器规格型号 / LE20 9 脉动器形式 / 电子 10 脉动器频率 次/min 60 11 脉动器比率 ％ 60 12 计量方式 / 电子 13 脱杯方式 / 自动 | 84200 | 冀2016T—142 | 2020-12-31 | 320000.00 |  | 通用类 | 河北省 | 评阅不通过 | 初评员：不通过 | 专家：承诺书过期；产品铭牌无铆钉，无法确认为整机铭牌。
畜牧机械 | 畜产品采集加工机械设备 | 挤奶机 | 14杯组及以上自动脱杯中置(鱼骨)式挤奶机 | 石家庄诺达机械设备有限公司 | 挤奶机 | 9JGD-14 | 形式:中置(鱼骨)式 ;杯组数:14组;脱杯方式:自动 ; | 序号 项目 单位 设计值（涵盖机型） 1 产品型号名称 / 9JGD-14挤奶机 2 形式 / 管道式 3 真空泵品牌 / 利拉伐 4 真空泵规格型号 / 2100L 5 真空泵台数 台 1 6 挤奶杯组数 组 14 7 脉动器品牌 / 意大利LE20 8 脉动器规格型号 / LE20 9 脉动器形式 / 电子 10 脉动器频率 次/min 60 11 脉动器比率 ％ 60 12 计量方式 / 电子 13 脱杯方式 / 自动 | 84200 | 冀2016T—142 | 2020-12-31 | 300000.00 |  | 通用类 | 河北省 | 评阅不通过 | 初评员：不通过 | 专家：承诺书过期；产品铭牌无铆钉，无法确认为整机铭牌。
畜牧机械 | 畜产品采集加工机械设备 | 挤奶机 | 16杯组及以上自动脱杯并列(转盘)式挤奶机 | 北京国科诚泰农牧设备有限公司 | 智能挤奶机 | 9JZD-60 | 形式:并列(转盘)式 ;杯组数:60组;脱杯方式:自动 ; | 转盘式；配套电机功率23Kw；真空泵型号SAC UNIPUMP2750数量2；脉动器型式SAC数量60；计量方式：电子计量。稳压罐不锈钢32升 2套、集乳器UNIFLOW容积430CC 60套、集乳罐不锈钢100升2套、奶泵8吨/小时 2套、清洗水槽不锈钢500升 1套。 | 120000 | 部20171265 | 2021-12-31 | 2000000.00 |  | 通用类 | 北京市 | 评阅不通过 | 初评员：不通过 | 专家：承诺书过期；产品铭牌无铆钉，无法确认为整机铭牌。
畜牧机械 | 畜产品采集加工机械设备 | 挤奶机 | 16杯组及以上自动脱杯并列(转盘)式挤奶机 | 北京国科诚泰农牧设备有限公司 | 智能挤奶机 | 9JBD-48 | 形式:并列(转盘)式 ;杯组数:48组;脱杯方式:自动 ; | 并列式；配套电机功率18Kw；真空泵型号SAC UNIPUMP4200数量2；脉动器型式SAC数量48；计量方式：电子计量。稳压罐不锈钢32升 1套、集乳器UNIFLOW容积430CC 48套、集乳罐不锈钢100升1套、奶泵8吨/小时 1套、清洗水槽不锈钢250升 1套。 | 120000 | 部20171264 | 2021-12-31 | 1500000.00 |  | 通用类 | 北京市 | 评阅不通过 | 初评员：不通过 | 专家：承诺书过期；产品铭牌无铆钉，无法确认为整机铭牌。
水产机械 | 水产养殖机械 | 增氧机 | 普通型增氧机 | 上海义民电机有限公司 | 叶轮式增氧机 | YL-1.5 | 普通型增氧机:是 ; | 外形尺寸（直径×高）：Ф2050×715(mm)，整机质量：42kg，配套动力功率：1.5kW | 310 | GZNJ/TJ 2019-458 | 2025-03-19 | 1250.00 |  | 非通用类 | 上海市 | 评阅不通过 | 初评员：不通过 | 专家：承诺书过期。
水产机械 | 水产养殖机械 | 增氧机 | 普通型增氧机 | 上海义民电机有限公司 | 叶轮式增氧机 | YL-3.0 | 普通型增氧机:是 ; | 外形尺寸（直径×高）：2500×600(mm)，整机质量：62kg，配套动力功率：3.0kW，额定转速：1450r/min | 310 | GZNJ/TJ 2019-387 | 2025-03-19 | 1550.00 |  | 非通用类 | 上海市 | 评阅不通过 | 初评员：不通过 | 专家：承诺书过期。
水产机械 | 水产养殖机械 | 增氧机 | 普通型增氧机 | 上海义民电机有限公司 | 水车式增氧机 | YC3-0.75 | 普通型增氧机:是 ; | 电压:380V,频率:50HZ,额定功率:0.75KW增氧能力:2.4KG/H,动力效率:1.55KG/KW.H,净浮率:125%,质量:42KG,外形尺寸:1320X1300X440(MM)。 | 310 | 部20180847 | 2022-12-31 | 1750.00 |  | 非通用类 | 上海市 | 评阅不通过 | 初评员：不通过 | 专家：承诺书过期。
水产机械 | 水产养殖机械 | 增氧机 | 普通型增氧机 | 上海义民电机有限公司 | 水车式增氧机 | YC5-1.5 | 普通型增氧机:是 ; | 电压:380V,频率:50HZ,额定功率:1.5KW增氧能力:2.4KG/H,动力效率:1.55KG/KW.H,净浮率:125%,质量:62KG,外形尺寸:1650X1520X440(MM)。 | 310 | 部20180848 | 2022-12-31 | 2100.00 |  | 非通用类 | 上海市 | 评阅不通过 | 初评员：不通过 | 专家：承诺书过期。
水产机械 | 水产养殖机械 | 增氧机 | 普通型增氧机 | 金湖金龙祥渔业设备有限公司 | 叶轮式增氧机 | ZY-3G | 普通型增氧机:是 ; | 型号ZY-3G,电机功率3.0KW,整机重量85KG,负荷水面7-12亩,动力效率≥1.5KG(KW·H),增氧能力≥4.5KG/H,噪声≤100DB(A),绝缘电阻>1MΩ,外形尺寸(直径*高)2700*900MM,浮体材料:塑料,浮体体积0.0461?,叶轮转速128R/MIN,叶轮直径650MM,叶片数12片,叶轮锥角118° | 310 | 苏农机（2016）第（0496)号 | 2020-12-31 | 1280.00 |  | 非通用类 | 江苏省 | 评阅不通过 | 初评员：不通过 | 专家：产品铭牌无铆钉，无法确认为整机铭牌。
水产机械 | 水产养殖机械 | 增氧机 | 普通型增氧机 | 金湖金龙祥渔业设备有限公司 | 水车式增氧机 | YC-1.5 | 普通型增氧机:是 ; | 1、配套电机功率1.5kw，2、整机重量80kg，3、外形尺寸（长*宽*高）（2030*1770*889）mm，4、叶轮转速（水车转速）101r/min，5、叶轮（材料：塑料，直径φ638，叶轮数4只，叶片数4*8片），6、浮体（材料：塑料，体积0.058㎥，数量3只） | 310 | 苏农机（2016）第（0164）号 | 2020-12-31 | 1280.00 |  | 非通用类 | 江苏省 | 评阅不通过 | 初评员：不通过 | 专家：产品铭牌无铆钉，无法确认为整机铭牌。
动力机械 | 拖拉机 | 轮式拖拉机 | 20-30马力两轮驱动拖拉机 | 邢台市同德机械有限公司 | 轮式拖拉机 | XT200-B | 功率:20马力;驱动方式:两轮驱动 ; | 发动机功率：14.5KW 驱动方式:两轮驱动 | 5400 | T201900430934 | 2024-12-30 | 19000.00 |  | 通用类 | 河北省 | 评阅不通过 | 初评员：不通过 | 专家：不通过。可靠性试验报告与所投产品型号不符。 |  | WJ2019DFH015 | 河南省拖拉机柴油机产品质量监督检验中心 | LT15GK0191 | 国家拖拉机质量监督检验中心
动力机械 | 拖拉机 | 轮式拖拉机 | 30-40马力两轮驱动拖拉机 | 雷沃重工股份有限公司 | 轮式拖拉机 | M350-E | 功率:35马力;驱动方式:两轮驱动 ; | 驱动方式：两轮驱动；功率（kw）：25.8KW | 7700 | T201900510983 | 2024-12-30 | 33500.00 |  | 通用类 | 山东省 | 评阅不通过 | 初评员：不通过 | 专家：不通过。可靠性试验报告与所投产品型号不符。 |  | JW201701009 | 机械工业农业机械产品质量检测中心（济南） | W201109018-Ⅱ | 山东省农业机械产品质量监督检验站
动力机械 | 拖拉机 | 轮式拖拉机 | 30-40马力两轮驱动拖拉机 | 山东联诚农业装备有限公司 | 轮式拖拉机 | LC350-A | 功率:35马力;驱动方式:两轮驱动 ; | 外廓尺寸：3180×1490×2360；轴距1900mm；常用轮距（前轮/后轮）：1135/1200；轮距（前轮/后轮）调整方式：伸缩套管/辐板或轮辋；最小使用质量：1490kg；标准配重（前/后）：30/160；档位数（前进/倒退/爬行）：8/2/0；主变速档位数*副变速档位数/其他档位数：4+1*2；发动机与离合器联接方式：直联；起动方式：电启动；翻倾防护装置（驾驶室或安全框架）：安全框架；前照灯型号：方形35W×12；转向系型式：全液压；行车制动系型式：机械、蹄式；驻车制动系型式：机械式；前驱动桥型式：旱地型；离合器型式：干式、单片、单作用；传动系动力输出轴离合器型式：干式、单片、单作用；传动系变速箱型式：机械平面组成式；主变速箱换挡型式：机械有级档；副变速箱换挡型式：机械有级档；轮胎型号（前轮/后轮）：6.00-16/11.2-28，选配5.00-15/11.2-24、6.50-16/11.2-28 | 7700 | T202043430025 | 2025-04-09 | 27000.00 |  | 通用类 | 山东省 | 评阅不通过 | 初评员：不通过 | 专家：不通过。可靠性试验报告与所投产品型号不符。 |  | NW201912021 | 山东省农业机械科学研究院产品质量检测中心 | W201606118 | 机械工业农业机械产品质量检测中心（济南）
动力机械 | 拖拉机 | 轮式拖拉机 | 40-50马力两轮驱动拖拉机 | 山东时风（集团）有限责任公司 | 轮式拖拉机 | SF400-D | 功率:40马力;驱动方式:两轮驱动 ; | 大棚王扬动YD4R40V1国Ⅲ、风云机罩、前轮450-12后轮950-16、液压转向、 前防撞器、单层后配重。 | 10100 | T201900220489 | 2024-12-30 | 33734.00 |  | 通用类 | 山东省 | 评阅不通过 | 初评员：不通过 | 专家：不通过。未提供翻倾防护装置强度检验与可靠性试验报告。
动力机械 | 拖拉机 | 轮式拖拉机 | 40-50马力两轮驱动拖拉机 | 山东时风（集团）有限责任公司 | 轮式拖拉机 | SF400E | 功率:40马力;驱动方式:两轮驱动 ; | 江动 JD4B4M2、国Ⅲ、风云Ⅱ机罩、前轮500-15后轮9.5-24、0.96m轮距、侧置变速、液压转向、双速输出（540/720）、便携前配、单层后配。 | 10100 | 部20170760 | 2021-12-31 | 33734.00 |  | 通用类 | 山东省 | 评阅不通过 | 初评员：不通过 | 专家：不通过。可靠性试验报告与所投产品型号不符。 |  | NW201909030-X01 | 山东省农业机械科学研究院产品质量检测中心 | WJ201610106 | 机械工业农业机械产品质量检测中心（济南）
动力机械 | 拖拉机 | 轮式拖拉机 | 40-50马力两轮驱动拖拉机 | 潍坊百利拖拉机有限公司 | 轮式拖拉机 | 400-B | 功率:40马力;驱动方式:两轮驱动 ; | 整机外廓尺寸（长×宽×高）：3350×1510×2200mm（安全架顶）；轴距：1750mm；整机型式：4×2两轮驱动；标准配重：前100kg/后400kg；发动机标定功率：29.5kW；轮胎型号：前轮6.50-16/后轮11.2-24；最小使用质量：1300kg。 | 10100 | T201900320725 | 2024-12-30 | 36000.00 |  | 通用类 | 山东省 | 评阅不通过 | 初评员：不通过 | 专家：不通过。可靠性试验报告与所投产品型号不符。 |  | WJ2020GFH022 | 河南省拖拉机柴油机产品质量监督检验中心 | W201303050-Ⅱ | 山东省农业机械产品质量监督检验站
动力机械 | 拖拉机 | 轮式拖拉机 | 40-50马力两轮驱动拖拉机 | 潍坊百利拖拉机有限公司 | 轮式拖拉机 | 400-D | 功率:40马力;驱动方式:两轮驱动 ; | 整机外廓尺寸（长×宽×高）：3020×1450×2100mm（安全架顶）；轴距：1600mm；整机型式：4×2两轮驱动；标准配重：前100kg/后400kg；发动机标定功率：29.5kW；轮胎型号：前轮18.0/7.50-12/后轮13.8-20（后轮选装13.6-16）；最小使用质量：1300kg。 | 10100 | T201900320723 | 2024-12-30 | 35000.00 |  | 通用类 | 山东省 | 评阅不通过 | 初评员：不通过 | 专家：不通过。可靠性试验报告与所投产品型号不符。 |  | WJ2020GFH022 | 河南省拖拉机柴油机产品质量监督检验中心 | W201303050-Ⅱ | 山东省农业机械产品质量监督检验站
动力机械 | 拖拉机 | 轮式拖拉机 | 40-50马力两轮驱动拖拉机 | 第一拖拉机股份有限公司 | 轮式拖拉机 | SG400Y | 功率:40马力;驱动方式:两轮驱动 ; | 功率：29.4kw/40马力；驱动形式：两轮驱动 | 10100 | T201900020205 | 2024-12-30 | 36000.00 |  | 通用类 | 河南省 | 评阅不通过 | 初评员：不通过 | 专家：不通过。可靠性试验报告与所投产品型号不符。 |  | FH19GW1001 | 国家拖拉机质量监督检验中心 | 采信LT11GK0081 | 国家拖拉机质量监督检验中心
动力机械 | 拖拉机 | 轮式拖拉机 | 40-50马力两轮驱动拖拉机 | 江苏悦达智能农业装备有限公司 | 轮式拖拉机 | 黄海金马—400-C | 功率:40马力;驱动方式:两轮驱动 ; | 原：（黄海金马-400C）；发动机功率29.4千瓦；国三排放；两轮驱动；前进8个挡倒退2个挡；直联式干式单作用；液压转向；动力输出轴后置非独立式。 | 10100 | T201900320748 | 2024-12-30 | 33800.00 |  | 通用类 | 江苏省 | 评阅不通过 | 初评员：不通过 | 专家：不通过。可靠性试验报告与所投产品型号不符。 |  | FH19GW1062 | 国家拖拉机质量监督检验中心 | (2013)委字01类第086号 | 江苏省农业机械试验鉴定站
动力机械 | 拖拉机 | 轮式拖拉机 | 40-50马力两轮驱动拖拉机 | 山东联诚农业装备有限公司 | 轮式拖拉机 | LC400-A | 功率:40马力;驱动方式:两轮驱动 ; | 外廓尺寸：3180×1490×2360；轴距1900mm；常用轮距（前轮/后轮）：1135/1200；轮距（前轮/后轮）调整方式：伸缩套管/辐板或轮辋；最小使用质量：1490kg；标准配重（前/后）：30/160；档位数（前进/倒退/爬行）：8/2/0；主变速档位数*副变速档位数/其他档位数：4+1*2；发动机与离合器联接方式：直联；起动方式：电启动；翻倾防护装置（驾驶室或安全框架）：安全框架；前照灯型号：方形35W×12；转向系型式：全液压；行车制动系型式：机械、蹄式；驻车制动系型式：机械式；前驱动桥型式：旱地型；离合器型式：干式、单片、单作用；传动系动力输出轴离合器型式：干式、单片、单作用；传动系变速箱型式：机械平面组成式；主变速箱换挡型式：机械有级档；副变速箱换挡型式：机械有级档；轮胎型号（前轮/后轮）：6.00-16/11.2-28，选配5.00-15/11.2-24、6.50-16/11.2-28 | 10100 | T202043430025 | 2025-04-09 | 35000.00 |  | 通用类 | 山东省 | 评阅不通过 | 初评员：不通过 | 专家：不通过。可靠性试验报告与所投产品型号不符。 |  | NW201912021 | 山东省农业机械科学研究院产品质量检测中心 | W201606118 | 机械工业农业机械产品质量检测中心（济南）
动力机械 | 拖拉机 | 轮式拖拉机 | 40-50马力两轮驱动拖拉机 | 常力工贸有限公司 | 轮式拖拉机 | CL400-D | 功率:40马力;驱动方式:两轮驱动 ; | 整机外廓尺寸（长×宽×高mm）:3120×1380×1850（安全框架顶部）；最小使用质量:1265 kg；配套动力（kW）:30；型式:两轮驱动；轴距（mm）:1560 ； 轮距（前轮/后轮）（mm）:960/910-1050 ； 最小离地间隙（mm）:240；变速箱前端面至后驱动轴轴心线的水平距离：891； 标准配重（kg）:0/240 ； 档位数（前进/倒退/爬行）: 8/2；变速箱型式:（4+1）×2组成式；轮胎型号（前轮/后轮）:5.00-12/9.50-16。 | 10100 | T202043430012 | 2025-03-24 | 34000.00 |  | 通用类 | 山东省 | 评阅不通过 | 初评员：不通过 | 专家：不通过。可靠性试验报告与所投产品型号不符。 |  | WJ2020CFH030 | 河南省拖拉机柴油机产品质量监督检验中心 | (2019)2040110 | 潍坊市产品质量检验所
动力机械 | 拖拉机 | 轮式拖拉机 | 40-50马力两轮驱动拖拉机 | 常力工贸有限公司 | 轮式拖拉机 | CL450-D | 功率:45马力;驱动方式:两轮驱动 ; | 整机外廓尺寸（长×宽×高mm）:3120×1380×1850（安全框架顶部） ；最小使用质量:1275 ；配套动力（kW）:33.1；型式:两轮驱动；轴距（mm）:1560 ； 轮距（前轮/后轮）（mm）:960/910-1050； 最小离地间隙（mm）:230；变速箱前端面至后驱动轴轴心线的水平距离：891 ； 标准配重（kg）:0/240 ； 档位数（前进/倒退/爬行）: 8/2；变速箱型式:（4+1）×2组成式；轮胎型号（前轮/后轮）:5.00-12/9.50-16。 | 10100 | T202043430012 | 2025-03-24 | 34500.00 |  | 通用类 | 山东省 | 评阅不通过 | 初评员：不通过 | 专家：不通过。可靠性试验报告与所投产品型号不符。 |  | WJ2020CFH030 | 河南省拖拉机柴油机产品质量监督检验中心 | (2019)2040110 | 潍坊市产品质量检验所
动力机械 | 拖拉机 | 轮式拖拉机 | 40-50马力两轮驱动拖拉机 | 山东山拖凯泰农业装备有限公司 | 轮式拖拉机 | 400-B | 功率:40马力;驱动方式:两轮驱动 ; | 型式：轮式；机架型式：无架；用途：一般用途；外廓尺寸(长×宽×高):3560×1600×2510（安全架顶部) MM；驱动型式:两驱；功率:40马力；轴距: 1955MM；最小离地间隙及部位：405 mm（牵引板底部）；轮距（前轮/后轮）：1235、1335/1210、1300；最小使用质量: 1460KG；标准配重质量(前/后)：80/120 KG；最小使用比质量（kg/kw）：49.5；档位数(前进/倒退):10/2；变速箱型式: 机械平面组成式；主变速档位数：5+1；副变速档位数：2 ；翻倾防护装置（驾驶室或安全框架）:型号KT1204A.46B.010,安全框架；轮胎型号（前轮/后轮）：6.00-16/11.2-24， 选装件轮胎型号（前轮/后轮）5.50-16、5.00-15/9.5-24、11.2-20 | 10100 | T202037370120 | 2025-07-06 | 42000.00 |  | 通用类 | 山东省 | 评阅不通过 | 初评员：不通过 | 专家：不通过。可靠性试验报告与所投产品型号不符。 |  | NW202003026 | 山东省农业机械科学研究院产品质量检测中心 | W201502025-Ⅱ | 山东省农业机械产品质量监督检验站
动力机械 | 拖拉机 | 轮式拖拉机 | 40-50马力两轮驱动拖拉机 | 邢台市同德机械有限公司 | 轮式拖拉机 | XT450-B | 功率:45马力;驱动方式:两轮驱动 ; | 发动机功率：33.1KW 驱动方式;两轮驱动 | 10100 | T201900430044 | 2024-10-22 | 35350.00 |  | 通用类 | 河北省 | 评阅不通过 | 初评员：不通过 | 专家：不通过。可靠性试验报告与所投产品型号不符。 |  | WJ2019HFH005 | 河南省拖拉机柴油机产品质量监督检验中心 | (2019) 2040138 | 潍坊市产品质量检验所
动力机械 | 拖拉机 | 轮式拖拉机 | 50-60马力两轮驱动拖拉机 | 江苏悦达智能农业装备有限公司 | 轮式拖拉机 | 黄海金马—500-C | 功率:50马力;驱动方式:两轮驱动 ; | 原：（黄海金马-500C);发动机功率36.8千瓦;国三排放；两轮驱动；前进8个挡倒退2个挡；直联式干式单作用；液压转向；动力输出轴后置非独立式.。 | 12000 | T201900320746 | 2024-12-30 | 42000.00 |  | 通用类 | 江苏省 | 评阅不通过 | 初评员：不通过 | 专家：不通过。可靠性试验报告与所投产品型号不符。 |  | FH19GW1571 | 国家拖拉机质量监督检验中心 | (2012)委字01类第120号 | 江苏省农业机械试验鉴定站
动力机械 | 拖拉机 | 轮式拖拉机 | 50-60马力两轮驱动拖拉机 | 潍坊红柳机械开发有限公司 | 轮式拖拉机 | 500A | 功率:50马力;驱动方式:两轮驱动 ; | 发动机标定功率：50马力；驱动方式:两轮驱动 | 12000 | 部20180578 | 2022-12-31 | 48500.00 |  | 通用类 | 山东省 | 评阅不通过 | 初评员：不通过 | 专家：不通过。可靠性试验报告与所投产品型号不符。 |  | W201101009 | 山东省农业机械产品质量监督检验站 | W201401030-II | 山东省农业机械产品质量检验站
动力机械 | 拖拉机 | 轮式拖拉机 | 50-60马力两轮驱动拖拉机 | 潍坊红柳机械开发有限公司 | 轮式拖拉机 | 500D | 功率:50马力;驱动方式:两轮驱动 ; | 发动机标定功率：50马力；驱动方式：两轮驱动 | 12000 | 部20170214 | 2021-12-31 | 49000.00 |  | 通用类 | 山东省 | 评阅不通过 | 初评员：不通过 | 专家：不通过。可靠性试验报告与所投产品型号不符。 |  | W201101009 | 山东省农业机械产品质量监督检验站 | W201401030-II | 山东省农业机械产品质量检验站
动力机械 | 拖拉机 | 轮式拖拉机 | 50-60马力两轮驱动拖拉机 | 潍坊百利拖拉机有限公司 | 轮式拖拉机 | 500-E | 功率:50马力;驱动方式:两轮驱动 ; | 整机外廓尺寸（长×宽×高）：2850×1230×2100mm（安全架顶部）；轴距：1400mm；整机型式：4×2两轮驱动；标准配重：前0kg/后30kg；发动机标定功率：36.8kW；轮胎型号：前轮4.50-14/后轮9.5-20；最小使用质量：1400kg。 | 12000 | T202032320015 | 2025-02-27 | 41000.00 |  | 通用类 | 山东省 | 评阅不通过 | 初评员：不通过 | 专家：不通过。可靠性试验报告与所投产品型号不符。 |  | NW201910018 | 山东省农业机械科学研究院产品质量检测中心 | 2016KKX061 | 河南省拖拉机柴油机产品质量监督检验中心
动力机械 | 拖拉机 | 轮式拖拉机 | 50-60马力两轮驱动拖拉机 | 江苏常发农业装备股份有限公司 | 轮式拖拉机 | CFC500-A | 功率:50马力;驱动方式:两轮驱动 ; | 整机型式：轮式；整机机架型式：无架；整机驱动型式：两驱；外廓尺寸（长×宽×高）mm：3564×1495×2490；轴距mm：1808；轮距（前轮/后轮）mm：前轮1250、1350、1450、1550，后轮1210、1310、1426，选装后轮1210-1660；最小使用质量kg：1680；最大配重（前/后）kg：120/360；最小使用比质量kg/kw：45.7；档位数(前进/倒退)：16/16；主变速箱档位数：4；副变速档位数：2×（1+1）×2；发动机与主离合器联结方式：直联式；翻倾防护装置：安全框架；转向系型式：全液压转向；转向系转向操纵机构：方向盘；转向系转向机构型式：前轮转向；变速箱型式：机械平面组成式；主变速箱换挡方式：机械有级挡；副变速箱换挡方式：机械有级挡；轮胎型号：前轮6.00-16、5.50-16、5.00-15后轮11.2-28、12.4-24、11.2-24；轮胎数量：前轮2个/后轮2个 | 12000 | T201900320604 | 2024-12-30 | 47000.00 |  | 通用类 | 江苏省 | 评阅不通过 | 初评员：不通过 | 专家：不通过。可靠性试验报告与所投产品型号不符。 |  | 2011QT2068 | 农业部农业机械试验鉴定总站 | （2005）委字01类第093号 | 江苏省农业机械试验鉴定站
动力机械 | 拖拉机 | 轮式拖拉机 | 50-60马力两轮驱动拖拉机 | 江苏常发农业装备股份有限公司 | 轮式拖拉机 | CFC500B | 功率:50马力;驱动方式:两轮驱动 ; | 整机型式：轮式；整机机架型式：无架；整机驱动型式：两驱；外廓尺寸（长×宽×高）mm：3723×1515×2640或3723×1365×2640，选装宽1515-1770或1365-1515；轴距mm：1808；轮距（前轮/后轮）mm：前轮1210、1310、1410、1510或1000、1100、1200，后轮1200或1050，选装后轮1200-1456（无极调节）或1050-1200（无极调节）；最小使用质量kg：1915；标准配重kg：后配重180；最小使用比质量kg/kw：52；档位数（前进/倒退）：8/8；主变速档位数：4；副变速档位数：2×（1+1）；发动机与离合器联结方式：直联式；翻倾防护装置：安全框架；转向系型式：全液压转向；转向系转向操纵机构：方向盘；转向系转向机构型式：前轮转向；变速箱型式：机械平面组成式；主变速换挡方式：机械有级档；副变速换挡方式：机械有级档；轮胎型号：前轮5.50-16或6.00-16，后轮12.4-28或11.2-28；轮胎数量：前轮2个/后轮2个 | 12000 | T201932320109 | 2024-12-30 | 45000.00 |  | 通用类 | 江苏省 | 评阅不通过 | 初评员：不通过 | 专家：不通过。可靠性试验报告与所投产品型号不符。 |  | FH20GW0401/FH20GW0411 | 国家拖拉机质量监督检验中心（洛阳西苑车辆与动力检验所有限公司） | （2017）委检字整机类第2050号 | 盐城市农业机械试验鉴定站
动力机械 | 拖拉机 | 轮式拖拉机 | 50-60马力两轮驱动拖拉机 | 山东双力现代农业装备有限公司 | 轮式拖拉机 | SL500-C | 功率:50马力;驱动方式:两轮驱动 ; | 驱动型式：两轮驱动；配套功率：50马力； | 12000 | T202000430291 | 2025-07-05 | 40200.00 |  | 通用类 | 山东省 | 评阅不通过 | 初评员：不通过 | 专家：不通过。可靠性试验报告与所投产品型号不符。 |  | NW202001001-X01 | 山东省农业机械科学研究院产品质量检测中心 | 2016KKX072 | 河南省拖拉机柴油机产品质量监督检验中心
动力机械 | 拖拉机 | 轮式拖拉机 | 50-60马力两轮驱动拖拉机 | 山东双力现代农业装备有限公司 | 轮式拖拉机 | SL500-B | 功率:50马力;驱动方式:两轮驱动 ; | 驱动型式：两轮驱动；配套功率：50马力； | 12000 | 部20170207 | 2021-12-31 | 41000.00 |  | 通用类 | 山东省 | 评阅不通过 | 初评员：不通过 | 专家：不通过。可靠性试验报告与所投产品型号不符。 |  | W201307009 | 山东省农业机械产品质量监督检验站 | 2016KKX072 | 河南省拖拉机柴油机产品质量监督检验中心
动力机械 | 拖拉机 | 轮式拖拉机 | 50-60马力两轮驱动拖拉机 | 山东瑞泽重工有限公司 | 轮式拖拉机 | RC500 | 功率:50马力;驱动方式:两轮驱动 ; | 驱动方式：两轮驱动 功率:50马力 | 12000 | 鄂2020066 | 2025-05-13 | 50000.00 |  | 通用类 | 山东省 | 评阅不通过 | 初评员：不通过 | 专家：不通过。承诺书版本过期；可靠性试验报告与所投产品型号不符。 |  | HB2020FHZ108 | 湖北三智农业机械检测有限公司 | NW2019015 | 山东省农业机械科学研究院产品质量检测中心
动力机械 | 拖拉机 | 轮式拖拉机 | 50-60马力两轮驱动拖拉机 | 山东山拖凯泰农业装备有限公司 | 轮式拖拉机 | 500D | 功率:50马力;驱动方式:两轮驱动 ; | 型式：轮式；机架型式：无架；用途：园艺；外廓尺寸(长×宽×高): 3340×1420×2200（安全架顶部）MM；驱动型式:两驱；功率:50马力；轴距: 1840 MM；最小离地间隙及部位：250 mm（后桥底部）；轮距（前轮/后轮）：1030、1130、1230/1050～1150mm；最小使用质量: 1400 KG；标准配重质量(前/后)：48/24 KG；最小使用比质量（kg/kw）：38.0；档位数(前进/倒退): 8/2；变速箱型式:机械平面组成式；主变速档位数：4+1；副变速档位数：2；翻倾防护装置（驾驶室或安全框架）:型号KT904.46N.010 安全框架；轮胎型号（前轮/后轮）：4.50-12/9.50-20， | 12000 | T202000370251 | 2025-07-05 | 50000.00 |  | 通用类 | 山东省 | 评阅不通过 | 初评员：不通过 | 专家：不通过。可靠性试验报告与所投产品型号不符。 |  | NW201909059-X01 | 山东省农业机械科学研究院产品质量检测中心 | W201502029-Ⅱ | 山东省农业机械产品质量监督检验站
动力机械 | 拖拉机 | 轮式拖拉机 | 50-60马力两轮驱动拖拉机 | 山东山拖凯泰农业装备有限公司 | 轮式拖拉机 | 500-E | 功率:50马力;驱动方式:两轮驱动 ; | 型式：轮式；机架型式：无架；用途：一般用途；外廓尺寸(长×宽×高): 3640×1635×2430（安全架顶部）MM；驱动型式:两驱；功率:50马力；轴距:1930MM；最小离地间隙及部位：420 mm（后桥底部）；轮距（前轮/后轮）：1240、1340/1200～1430mm；最小使用质量: 1768KG；标准配重质量(前/后) ：64/92KG；最小使用比质量（kg/kw）：48；档位数(前进/倒退): 8/2；变速箱型式:机械平面组成式；主变速档位数：4+1；副变速档位数：2；翻倾防护装置（驾驶室或安全框架）: KT1204A.46B.010 安全框架；轮胎型号（前轮/后轮）：6.00-16/12.4-28， 选装件轮胎型号（前轮/后轮）：5.50-16、5.00-15/12.4-24、11.2-24、11.2-20； | 12000 | T202000370237 | 2025-07-05 | 51800.00 |  | 通用类 | 山东省 | 评阅不通过 | 初评员：不通过 | 专家：不通过。可靠性试验报告与所投产品型号不符。 |  | NW201909060-X01 | 山东省农业机械科学研究院产品质量检测中心 | W201502027-Ⅱ | 山东省农业机械产品质量监督检验站
动力机械 | 拖拉机 | 轮式拖拉机 | 50-60马力两轮驱动拖拉机 | 山东山拖凯泰农业装备有限公司 | 轮式拖拉机 | 550-E | 功率:55马力;驱动方式:两轮驱动 ; | 型式：轮式；机架型式：无架；用途：一般用途；外廓尺寸(长×宽×高及部位):3575×1620×2420（安全架顶部）MM；驱动型式:两驱；功率: 55马力；轴距:1870 MM；最小离地间隙及部位：420 mm（后桥底部）；轮距（前轮/后轮）：1240、1340/1200～1430mm；最小使用质量: 1768KG；标准配重质量(前/后)：64/92 KG；最小使用比质量（kg/kw）：43.7；档位数(前进/倒退): 8/2；变速箱型式:机械平面组成式；主变速档位数：4+1；副变速档位数：2；翻倾防护装置（驾驶室或安全框架）: KT1204A.46B.010 安全框架；轮胎型号（前轮/后轮）：6.00-16/12.4-28 ，选装件轮胎型号（前轮/后轮）：5.50-16、5.00-15/12.4-24、11.2-24、11.2-20 | 12000 | T202000370237 | 2025-07-05 | 57800.00 |  | 通用类 | 山东省 | 评阅不通过 | 初评员：不通过 | 专家：不通过。可靠性试验报告与所投产品型号不符。 |  | NW201909060-X01 | 山东省农业机械科学研究院产品质量检测中心 | W201502027-Ⅱ | 山东省农业机械产品质量监督检验站
动力机械 | 拖拉机 | 轮式拖拉机 | 50-60马力两轮驱动拖拉机 | 常力工贸有限公司 | 轮式拖拉机 | CL500-D | 功率:50马力;驱动方式:两轮驱动 ; | 整机外廓尺寸（长×宽×高mm）:3240×1380×1880（安全框架顶部）；最小使用质量:1400 kg；配套动力（kW）:36.8；型式:两轮驱动；轴距（mm）:1560 ； 轮距（前轮/后轮）（mm）:960/910-1050； 最小离地间隙（mm）:230；变速箱前端面至后驱动轴轴心线的水平距离：891 ； 标准配重（kg）:0/240 ； 档位数（前进/倒退/爬行）:8/2；变速箱型式:（4+1）×2组成式；轮胎型号（前轮/后轮）:5.00-12/9.50-16 | 12000 | T202043430012 | 2025-03-24 | 40500.00 |  | 通用类 | 山东省 | 评阅不通过 | 初评员：不通过 | 专家：不通过。可靠性试验报告与所投产品型号不符。 |  | WJ2020CFH030 | 河南省拖拉机柴油机产品质量监督检验中心 | (2019)2040110 | 潍坊市产品质量检验所
动力机械 | 拖拉机 | 轮式拖拉机 | 50-60马力两轮驱动拖拉机 | 邢台市同德机械有限公司 | 轮式拖拉机 | XT-550 | 功率:55马力;驱动方式:两轮驱动 ; | 发动机功率：40.5KW 驱动方式：两轮驱动 | 12000 | T201900430045 | 2024-10-22 | 42000.00 |  | 通用类 | 河北省 | 评阅不通过 | 初评员：不通过 | 专家：不通过。可靠性试验报告与所投产品型号不符。 |  | WJ2019HFH005 | 河南省拖拉机柴油机产品质量监督检验中心 | （2019）委检字整机类第2029号 | 盐城市农业机械实验鉴定站
动力机械 | 拖拉机 | 轮式拖拉机 | 50-60马力两轮驱动拖拉机 | 邢台市同德机械有限公司 | 轮式拖拉机 | XT-500 | 功率:50马力;驱动方式:两轮驱动 ; | 发动机功率：36.75KW 驱动方式;两轮驱动 | 12000 | T201900430045 | 2024-10-22 | 41900.00 |  | 通用类 | 河北省 | 评阅不通过 | 初评员：不通过 | 专家：不通过。可靠性试验报告与所投产品型号不符。 |  | WJ2019HFH005 | 河南省拖拉机柴油机产品质量监督检验中心 | （2018）委检字整机类第2029号 | 盐城市农业机械实验鉴定站
动力机械 | 拖拉机 | 轮式拖拉机 | 60-70马力两轮驱动拖拉机 | 山东瑞泽重工有限公司 | 轮式拖拉机 | RC600 | 功率:60马力;驱动方式:两轮驱动 ; | 驱动方式：两轮驱动 功率：60马力 | 13200 | 鄂2020066 | 2025-05-13 | 55000.00 |  | 通用类 | 山东省 | 评阅不通过 | 初评员：不通过 | 专家：不通过。承诺书版本过期。 |  | HB2020FHZ108 | 湖北三智农业机械检测有限公司 | NW2019015 | 山东省农业机械科学研究院产品质量检测中心
动力机械 | 拖拉机 | 轮式拖拉机 | 60-70马力两轮驱动拖拉机 | 雷沃重工股份有限公司 | 轮式拖拉机 | M600-B | 功率:60马力;驱动方式:两轮驱动 ; | 驱动方式：两轮驱动；功率（kw）：44.2KW | 13200 | T201900510987 | 2024-12-30 | 75000.00 |  | 通用类 | 山东省 | 评阅不通过 | 初评员：不通过 | 专家：不通过。可靠性试验报告与所投产品型号不符。 |  | e13 79/622 2006/96 0149 00 | 莱茵集团 | W201401163-Ⅱ | 山东省农业机械产品质量监督检验站
动力机械 | 拖拉机 | 轮式拖拉机 | 60-70马力两轮驱动拖拉机 | 江苏常发农业装备股份有限公司 | 轮式拖拉机 | CFC600B | 功率:60马力;驱动方式:两轮驱动 ; | 整机型式：轮式；整机机架型式：无架；整机驱动型式：两驱；外廓尺寸（长×宽×高）mm：3723×1515×2640或3723×1365×2640，选装宽1515-1770或1365-1515；轴距mm：1808；轮距（前轮/后轮）mm：前轮1210、1310、1410、1510或1000、1100、1200，后轮1200或1050，选装后轮1200-1456（无极调节）或1050-1200（无极调节）；最小使用质量kg：1990；标准配重kg：后配重180；最小使用比质量kg/kw：45.1；档位数（前进/倒退）：8/8；主变速档位数：4；副变速档位数：2×（1+1）；发动机与离合器联结方式：直联式；翻倾防护装置：安全架；转向系型式：全液压转向；转向系转向操纵机构：方向盘；转向系转向机构型式：前轮转向；变速箱型式：机械平面组成式；主变速换挡方式：机械有级档；副变速换挡方式：机械有级档；轮胎型号：前轮5.50-16或6.00-16，后轮12.4-28或11.2-28；轮胎数量：前轮2个/后轮2个 | 13200 | T201932320109 | 2024-12-30 | 47000.00 |  | 通用类 | 江苏省 | 评阅不通过 | 初评员：不通过 | 专家：不通过。可靠性试验报告与所投产品型号不符。 |  | FH20GW0401/FH20GW0411 | 国家拖拉机质量监督检验中心（洛阳西苑车辆与动力检验所有限公司） | （2017）委检字整机类第2050号 | 盐城市农业机械试验鉴定站
动力机械 | 拖拉机 | 轮式拖拉机 | 60-70马力两轮驱动拖拉机 | 潍坊红柳机械开发有限公司 | 轮式拖拉机 | 600D | 功率:60马力;驱动方式:两轮驱动 ; | 发动机标定功率：60马力；驱动方式：两轮驱动 | 13200 | 部20170215 | 2021-12-31 | 54000.00 |  | 通用类 | 山东省 | 评阅不通过 | 初评员：不通过 | 专家：不通过。可靠性试验报告与所投产品型号不符。 |  | W201101009 | 山东省农业机械产品质量监督检验站 | W201401034-II | 山东省农业机械产品质量检验站
动力机械 | 拖拉机 | 轮式拖拉机 | 60-70马力两轮驱动拖拉机 | 潍坊红柳机械开发有限公司 | 轮式拖拉机 | 600A | 功率:60马力;驱动方式:两轮驱动 ; | 发动机标定功率：60马力；驱动方式：两轮驱动 | 13200 | 部20180575 | 2022-12-31 | 54000.00 |  | 通用类 | 山东省 | 评阅不通过 | 初评员：不通过 | 专家：不通过。可靠性试验报告与所投产品型号不符。 |  | W201101009 | 山东省农业机械产品质量监督检验站 | W201401034-II | 山东省农业机械产品质量检验站
动力机械 | 拖拉机 | 轮式拖拉机 | 60-70马力两轮驱动拖拉机 | 江苏沃得高新农业装备有限公司（原：江苏沃得植保机械有限公司、原：沃得重工（中国）有限公司） | 轮式拖拉机 | WE600 | 功率:60马力;驱动方式:两轮驱动 ; | 标定功率：60马力（44.1kW）；驱动方式：两轮驱动；配套发动机型号：常柴4G33T-60G31E（国Ⅲ排放标准）；标定转速(r/min)：2400；外廓尺寸（长×宽×高）（mm）：3650×1572×2400（至安全架顶）/2460（至驾驶室顶）；轴距或履带接地长（mm）：1835；最小使用质量(kg)：1700（带安全架）/1890（带驾驶室）；发动机与主离合器联接方式：直联；变速箱（器）型式：机械平面组成式；轮胎型号（前轮/后轮）：6.5-16/13.6-28。 | 13200 | T202032320097 | 2025-06-30 | 52000.00 |  | 通用类 | 江苏省 | 评阅不通过 | 初评员：不通过 | 专家：不通过。可靠性试验报告与所投产品型号不符。 |  | SAM2020019、SAM2020020 | 南京赛姆认证科技发展有限公司、南京赛姆认证科技发展有限公司 | (2018)委字整机类第01801206557号 | 盐城市农业机械试验鉴定站
动力机械 | 拖拉机 | 轮式拖拉机 | 60-70马力两轮驱动拖拉机 | 邢台市同德机械有限公司 | 轮式拖拉机 | XT-600 | 功率:60马力;驱动方式:两轮驱动 ; | 发动机功率：44.1KW 驱动方式：两轮驱动 | 13200 | T201900430045 | 2024-10-22 | 46200.00 |  | 通用类 | 河北省 | 评阅不通过 | 初评员：不通过 | 专家：不通过。可靠性试验报告与所投产品型号不符。 |  | WJ2019HFH005 | 河南省拖拉机柴油机产品质量监督检验中心 | （2018）委检字整机类第2029号 | 盐城市农业机械实验鉴定站
动力机械 | 拖拉机 | 轮式拖拉机 | 70-80马力两轮驱动拖拉机 | 潍坊红柳机械开发有限公司 | 轮式拖拉机 | 700A | 功率:70马力;驱动方式:两轮驱动 ; | 发动机标定功率：70马力；驱动方式：两轮驱动 | 17300 | 部20180574 | 2022-12-31 | 67000.00 |  | 通用类 | 山东省 | 评阅不通过 | 初评员：不通过 | 专家：不通过。可靠性试验报告与所投产品型号不符。 |  | W201101009 | 山东省农业机械产品质量监督检验站 | W201401036-II | 山东省农业机械产品质量检验站
动力机械 | 拖拉机 | 轮式拖拉机 | 70-80马力两轮驱动拖拉机 | 潍坊红柳机械开发有限公司 | 轮式拖拉机 | 700C | 功率:70马力;驱动方式:两轮驱动 ; | 发动机标定功率：70马力；驱动方式：两轮驱动 | 17300 | 部20180576 | 2022-12-31 | 73500.00 |  | 通用类 | 山东省 | 评阅不通过 | 初评员：不通过 | 专家：不通过。可靠性试验报告与所投产品型号不符。 |  | W201101009 | 山东省农业机械产品质量监督检验站 | W201401036-11 | 山东省农业机械产品质量检验站
动力机械 | 拖拉机 | 轮式拖拉机 | 70-80马力两轮驱动拖拉机 | 第一拖拉机股份有限公司 | 轮式拖拉机 | MF700G | 功率:70马力;驱动方式:两轮驱动 ; | 功率：51.5kw/70马力；驱动形式：两轮驱动 | 17300 | 部20171099 | 2021-12-31 | 58000.00 |  | 通用类 | 河南省 | 评阅不通过 | 初评员：不通过 | 专家：不通过。可靠性试验报告与所投产品型号不符。 |  | FH19GW0991 | 国家拖拉机质量监督检验中心 | WJ2017CKKX011 | 河南省拖拉机柴油机产品质量监督检验中心
动力机械 | 拖拉机 | 轮式拖拉机 | 70-80马力两轮驱动拖拉机 | 第一拖拉机股份有限公司 | 轮式拖拉机 | MK750 | 功率:75马力;驱动方式:两轮驱动 ; | 功率：55.2kw/75马力；驱动形式：两轮驱动 | 17300 | 部20160173 | 2020-12-31 | 59000.00 |  | 通用类 | 河南省 | 评阅不通过 | 初评员：不通过 | 专家：不通过。鉴定报告、可靠性试验报告与所投产品型号不符。 |  | FH13GW0111 | 国家拖拉机质量监督检验中心 | LT13GK0231 | 国家拖拉机质量监督检验中心
动力机械 | 拖拉机 | 轮式拖拉机 | 70-80马力两轮驱动拖拉机 | 第一拖拉机股份有限公司 | 轮式拖拉机 | MK750-1 | 功率:75马力;驱动方式:两轮驱动 ; | 功率：55.2kw/75马力；驱动形式：两轮驱动 | 17300 | 部20160173 | 2020-12-31 | 61000.00 |  | 通用类 | 河南省 | 评阅不通过 | 初评员：不通过 | 专家：不通过。鉴定报告及可靠性试验报告与所投产品型号不符。 |  | 201520 | 国家拖拉机质量监督检验中心 | LT13GK0231 | 国家拖拉机质量监督检验中心
动力机械 | 拖拉机 | 轮式拖拉机 | 70-80马力两轮驱动拖拉机 | 江苏常发农业装备股份有限公司 | 轮式拖拉机 | CFC700B | 功率:70马力;驱动方式:两轮驱动 ; | 整机型式：轮式；整机机架型式：无架；整机驱动型式：两驱；外廓尺寸（长×宽×高）mm：3723×1515×2640或3723×1365×2640，选装宽1515-1770或1365-1515；轴距mm：1808；轮距（前轮/后轮）mm：前轮1210、1310、1410、1510或1000、1100、1200，后轮1200或1050，选装后轮1200-1456（无极调节）或1050-1200（无极调节）；最小使用质量kg：1990；标准配重kg：后配重180；最小使用比质量kg/kw：38.6；档位数（前进/倒退）：8/8；主变速档位数：4；副变速档位数：2×（1+1）；发动机与离合器联结方式：直联式；翻倾防护装置：安全架；转向系型式：全液压转向；转向系转向操纵机构：方向盘；转向系转向机构型式：前轮转向；变速箱型式：机械平面组成式；主变速换挡方式：机械有级档；副变速换挡方式：机械有级档；轮胎型号：前轮5.50-16或6.00-16，后轮12.4-28或11.2-28；轮胎数量：前轮2个/后轮2个 | 17300 | T201932320109 | 2024-12-30 | 50500.00 |  | 通用类 | 江苏省 | 评阅不通过 | 初评员：不通过 | 专家：不通过。可靠性试验报告与所投产品型号不符。 |  | FH20GW0401/FH20GW0411 | 国家拖拉机质量监督检验中心（洛阳西苑车辆与动力检验所有限公司） | （2017）委检字整机类第2050号 | 盐城市农业机械试验鉴定站
动力机械 | 拖拉机 | 轮式拖拉机 | 70-80马力两轮驱动拖拉机 | 江苏常发农业装备股份有限公司 | 轮式拖拉机 | CFC700-X | 功率:70马力;驱动方式:两轮驱动 ; | 整机型式：轮式；整机机架型式：无架；整机驱动型式：两驱；外廓尺寸（长×宽×高）mm：3530×1525×2570或3530×（1295-1771）×2570（至安全架顶），选装宽1525-1975；轴距mm：1808；轮距（前轮/后轮）mm：前轮1250、1350、1450、1550或1000、1100、1200，后轮1210、1310、1426或980-1456（无极调节），选装后轮1210-1660（无极调节）；最小使用质量kg：2080；标准配重kg：前配重120；最小使用比质量kg/kw：40.4；档位数（前进/倒退）：8/8，选装档位数（前进/倒退/爬行或运输）：8/8/16；主变速档位数：4；副变速档位数：2×（1+1），选装2×（1+1）×2；发动机与离合器联结方式：直联式；翻倾防护装置：安全框架；转向系型式：全液压转向；转向系转向操纵机构：方向盘；转向系转向机构型式：前轮转向；变速箱型式：机械平面组成式；主变速换挡方式：机械有级档；副变速换挡方式：机械有级档；轮胎型号（前轮/后轮）：5.50-16、5.00-15、6.00-16/12.4-28、11.2-24、12.4-24、11.2-28；轮胎数量（前轮/后轮）：2/2 | 17300 | T202032320067 | 2025-05-28 | 51500.00 |  | 通用类 | 江苏省 | 评阅不通过 | 初评员：不通过 | 专家：不通过。可靠性试验报告与所投产品型号不符。 |  | FH20GW0401/FH20GW0411 | 国家拖拉机质量监督检验中心（洛阳西苑车辆与动力检验所有限公司） | （2017）委检字整机类第2050号 | 盐城市农业机械试验鉴定站
动力机械 | 拖拉机 | 轮式拖拉机 | 70-80马力两轮驱动拖拉机 | 江苏沃得高新农业装备有限公司（原：江苏沃得植保机械有限公司、原：沃得重工（中国）有限公司） | 轮式拖拉机 | WE700 | 功率:70马力;驱动方式:两轮驱动 ; | 标定功率：70马力（51.5kW）；驱动方式：两轮驱动；配套发动机型号：常柴4L88-70G31E（国Ⅲ排放标准）；标定转速(r/min)：2400；外廓尺寸（长×宽×高）（mm）：3650×1572×2400（至安全架顶）/2460（至驾驶室顶）；轴距或履带接地长（mm）：1835；最小使用质量(kg)：1980（带安全架）/2170（带驾驶室）；发动机与主离合器联接方式：直联；变速箱（器）型式：机械平面组成式；轮胎型号（前轮/后轮）：6.5-16/13.6-28。 | 17300 | T202032320097 | 2025-06-30 | 65000.00 |  | 通用类 | 江苏省 | 评阅不通过 | 初评员：不通过 | 专家：不通过。可靠性试验报告与所投产品型号不符。 |  | SAM2020019、SAM2020020 | 南京赛姆认证科技发展有限公司、南京赛姆认证科技发展有限公司 | (2018)委字整机类第01801206557号 | 盐城市农业机械试验鉴定站
动力机械 | 拖拉机 | 轮式拖拉机 | 80-90马力两轮驱动拖拉机 | 雷沃重工股份有限公司 | 轮式拖拉机 | M800-A | 功率:80马力;驱动方式:两轮驱动 ; | 驱动方式：两轮驱动；功率（kw）：59KW | 19400 | T201900510985 | 2024-12-30 | 95000.00 |  | 通用类 | 山东省 | 评阅不通过 | 初评员：不通过 | 专家：不通过。可靠性试验报告与所投产品型号不符。 |  | NW201908028 | 山东省农业机械科学研究院产品质量检测中心 | W201109024-I | 山东省农业机械产品质量监督检验站
动力机械 | 拖拉机 | 轮式拖拉机 | 80-90马力两轮驱动拖拉机 | 江苏沃得高新农业装备有限公司（原：江苏沃得植保机械有限公司、原：沃得重工（中国）有限公司） | 轮式拖拉机 | WE800 | 功率:80马力;驱动方式:两轮驱动 ; | 标定功率：80马力（58.8kW）；驱动方式：两轮驱动；配套发动机型号：常柴4L88-80G31C（国Ⅲ排放标准）；标定转速(r/min)：2400；外廓尺寸（长×宽×高）（mm）：3650×1572×2400（至安全架顶）/2460（至驾驶室顶）；轴距或履带接地长（mm）：1835；最小使用质量(kg)：2260（带安全架）/2350（带驾驶室）；发动机与主离合器联接方式：直联；变速箱（器）型式：机械平面组成式；轮胎型号（前轮/后轮）：6.5-16/13.6-28。 | 19400 | T202032320097 | 2025-06-30 | 78000.00 |  | 通用类 | 江苏省 | 评阅不通过 | 初评员：不通过 | 专家：不通过。可靠性试验报告与所投产品型号不符。 |  | SAM2020019、SAM2020020 | 南京赛姆认证科技发展有限公司、南京赛姆认证科技发展有限公司 | (2018)委字整机类第01801206557号 | 盐城市农业机械试验鉴定站
动力机械 | 拖拉机 | 轮式拖拉机 | 90-100马力两轮驱动拖拉机 | 雷沃重工股份有限公司 | 轮式拖拉机 | M900-D | 功率:90马力;驱动方式:两轮驱动 ; | 驱动方式：两轮驱动；功率（kw）：66.2KW | 22300 | T201900510986 | 2024-12-30 | 111200.00 |  | 通用类 | 山东省 | 评阅不通过 | 初评员：不通过 | 专家：不通过。可靠性试验报告与所投产品型号不符。 |  | W201606067 | 山东省农业机械产品质量监督检验站 | W201210047-Ⅱ | 山东省农业机械产品质量监督检验站
动力机械 | 拖拉机 | 轮式拖拉机 | 90-100马力两轮驱动拖拉机 | 雷沃重工股份有限公司 | 轮式拖拉机 | M900-DA | 功率:90马力;驱动方式:两轮驱动 ; | 驱动方式：两轮驱动；功率（kw）：66.2KW | 22300 | T201900510986 | 2024-12-30 | 84400.00 |  | 通用类 | 山东省 | 评阅不通过 | 初评员：不通过 | 专家：不通过。可靠性试验报告与所投产品型号不符。 |  | JW201701007 | 机械工业农业机械产品质量检测中心（济南） | W201210047-Ⅱ | 山东省农业机械产品质量监督检验站
动力机械 | 拖拉机 | 轮式拖拉机 | 90-100马力两轮驱动拖拉机 | 中联重机股份有限公司 | 轮式拖拉机 | RC900-A | 功率:90马力;驱动方式:两轮驱动 ; | 功率：90马力；型式：4×2两轮驱动； | 22300 | T201900511010 | 2024-12-30 | 93200.00 |  | 通用类 | 安徽省 | 评阅不通过 | 初评员：不通过 | 专家：不通过。可靠性试验报告与所投产品型号不符。 |  | FH13GW0091 | 国家拖拉机质量监督检验中心 | W201401032-Ⅱ | 山东省农业机械产品质量监督检验站
动力机械 | 拖拉机 | 轮式拖拉机 | 100马力及以上两轮驱动拖拉机 | 中联重机股份有限公司 | 轮式拖拉机 | RC1200-A | 功率:120马力;驱动方式:两轮驱动 ; | 功率：120马力；型式：4×2两轮驱动； | 26900 | T201900511010 | 2024-12-30 | 116800.00 |  | 通用类 | 安徽省 | 评阅不通过 | 初评员：不通过 | 专家：不通过。可靠性试验报告与所投产品型号不符。 |  | FH12GW0301 | 国家拖拉机质量监督检验中心 | W201401032-Ⅱ | 山东省农业机械产品质量监督检验站
动力机械 | 拖拉机 | 轮式拖拉机 | 100马力及以上两轮驱动拖拉机 | 山东双力现代农业装备有限公司 | 轮式拖拉机 | SL1300-S | 功率:130马力;驱动方式:两轮驱动 ; | 驱动型式：两轮驱动；配套功率：130马力； | 26900 | T202000510315 | 2025-07-05 | 91500.00 |  | 通用类 | 山东省 | 评阅不通过 | 初评员：不通过 | 专家：不通过。可靠性试验报告与所投产品型号不符。 |  | NW201905012 | 山东省农业机械科学研究院产品质量检测中心 | 2016KKX075 | 河南省拖拉机柴油机产品质量监督检验中心
动力机械 | 拖拉机 | 轮式拖拉机 | 100马力及以上两轮驱动拖拉机 | 山东双力现代农业装备有限公司 | 轮式拖拉机 | SL1200-S | 功率:120马力;驱动方式:两轮驱动 ; | 驱动型式：两轮驱动；配套功率：120马力； | 26900 | T202000510315 | 2025-07-05 | 89700.00 |  | 通用类 | 山东省 | 评阅不通过 | 初评员：不通过 | 专家：不通过。可靠性试验报告与所投产品型号不符。 |  | NW201905012 | 山东省农业机械科学研究院产品质量检测中心 | 2016KKX075 | 河南省拖拉机柴油机产品质量监督检验中心
动力机械 | 拖拉机 | 轮式拖拉机 | 100马力及以上两轮驱动拖拉机 | 江苏常发农业装备股份有限公司 | 轮式拖拉机 | CFG1000-B | 功率:100马力;驱动方式:两轮驱动 ; | 整机型式：轮式；整机机架型式：无架；整机驱动型式：两驱；外廓尺寸（长×宽×高）mm：4705×2120×2856；轴距mm：2240；轮距（前轮/后轮）mm：前轮1550、1650、1750、1850，后轮1656、1688、1884、2088、；最小使用质量kg：3590；标准配重（前/后）kg：480/540；最小使用比质量kg/kw：48.8；档位数（前进/倒退）：12/12；主变速档位数：4；副变速档位数：3×（1+1）；发动机与离合器联结方式：直联式；翻倾防护装置：安全框架；转向系型式：全液压转向；转向系转向操纵机构：方向盘；转向系转向机构型式：前轮转向；变速箱型式：机械平面组成式；主变速换挡方式：机械有级档；副变速换挡方式：机械有级档；轮胎型号：前轮7.50-20，后轮16.9-34；轮胎数量：前轮2个/后轮2个 | 26900 | T201900320605 | 2024-12-30 | 106000.00 |  | 通用类 | 江苏省 | 评阅不通过 | 初评员：不通过 | 专家：不通过。可靠性试验报告与所投产品型号不符。 |  | 20110S2012 | 农业农村部农业机械试验鉴定总站 | （2011）委字01类第119号 | 江苏省农业机械试验鉴定站
动力机械 | 拖拉机 | 轮式拖拉机 | 100马力及以上两轮驱动拖拉机 | 江苏常发农业装备股份有限公司 | 轮式拖拉机 | CFG1100-B | 功率:110马力;驱动方式:两轮驱动 ; | 整机型式：轮式；整机机架型式：无架；整机驱动型式：两驱；外廓尺寸（长×宽×高）mm：4705×2120×2856；轴距mm：2240；轮距（前轮/后轮）mm：前轮1550、1650、1750、1850，后轮1656、1688、1884、2088、；最小使用质量kg：3600；标准配重（前/后）kg：480/540；最小使用比质量kg/kw：44.4；档位数（前进/倒退）：12/12；主变速档位数：4；副变速档位数：3×（1+1）；发动机与离合器联结方式：直联式；翻倾防护装置：安全框架；转向系型式：全液压转向；转向系转向操纵机构：方向盘；转向系转向机构型式：前轮转向；变速箱型式：机械平面组成式；主变速换挡方式：机械有级档；副变速换挡方式：机械有级档；轮胎型号：前轮7.50-20，后轮16.9-34；轮胎数量：前轮2个/后轮2个 | 26900 | T201900320605 | 2024-12-30 | 109000.00 |  | 通用类 | 江苏省 | 评阅不通过 | 初评员：不通过 | 专家：不通过。可靠性试验报告与所投产品型号不符。 |  | 20110S2012 | 农业农村部农业机械试验鉴定总站 | （2013）委字01类第235号 | 江苏省农业机械试验鉴定站
动力机械 | 拖拉机 | 轮式拖拉机 | 100马力及以上两轮驱动拖拉机 | 江苏常发农业装备股份有限公司 | 轮式拖拉机 | CFG1100-BJ | 功率:110马力;驱动方式:两轮驱动 ; | 整机型式：轮式；整机机架型式：无架；整机驱动型式：两驱；外廓尺寸（长×宽×高）mm：4705×2120×2924；轴距mm：2240；轮距（前轮/后轮）mm：前轮1550、1650、1750、1850，后轮1656、1688、1884、2088、；最小使用质量kg：3860；标准配重（前/后）kg：480/540；最小使用比质量kg/kw：47.7；档位数（前进/倒退）：12/12；主变速档位数：4；副变速档位数：3×（1+1）；发动机与离合器联结方式：直联式；翻倾防护装置：简易驾驶室；转向系型式：全液压转向；转向系转向操纵机构：方向盘；转向系转向机构型式：前轮转向；变速箱型式：机械平面组成式；主变速换挡方式：机械有级档；副变速换挡方式：机械有级档；轮胎型号：前轮7.50-20，后轮16.9-34；轮胎数量：前轮2个/后轮2个 | 26900 | T201900320605 | 2024-12-30 | 116000.00 |  | 通用类 | 江苏省 | 评阅不通过 | 初评员：不通过 | 专家：不通过。可靠性试验报告与所投产品型号不符。 |  | FH20GW0351 | 国家拖拉机质量监督检验中心（洛阳西苑车辆与动力检验所有限公司） | （2013）委字01类第235号 | 江苏省农业机械试验鉴定站
动力机械 | 拖拉机 | 轮式拖拉机 | 100马力及以上两轮驱动拖拉机 | 江苏常发农业装备股份有限公司 | 轮式拖拉机 | CFG1000-BJ | 功率:100马力;驱动方式:两轮驱动 ; | 整机型式：轮式；整机机架型式：无架；整机驱动型式：两驱；外廓尺寸（长×宽×高）mm：4705×2120×2924；轴距mm：2240；轮距（前轮/后轮）mm：前轮1550、1650、1750、1850，后轮1656、1688、1884、2088、；最小使用质量kg：3850；标准配重（前/后）kg：480/540；最小使用比质量kg/kw：52.4；档位数（前进/倒退）：12/12；主变速档位数：4；副变速档位数：3×（1+1）；发动机与离合器联结方式：直联式；翻倾防护装置：简易驾驶室；转向系型式：全液压转向；转向系转向操纵机构：方向盘；转向系转向机构型式：前轮转向；变速箱型式：机械平面组成式；主变速换挡方式：机械有级档；副变速换挡方式：机械有级档；轮胎型号：前轮7.50-20，后轮16.9-34；轮胎数量：前轮2个/后轮2个 | 26900 | T201900320605 | 2024-12-30 | 113000.00 |  | 通用类 | 江苏省 | 评阅不通过 | 初评员：不通过 | 专家：不通过。可靠性试验报告与所投产品型号不符。 |  | FH20GW0351 | 国家拖拉机质量监督检验中心（洛阳西苑车辆与动力检验所有限公司） | （2011）委字01类第119号 | 江苏省农业机械试验鉴定站
动力机械 | 拖拉机 | 轮式拖拉机 | 100马力及以上两轮驱动拖拉机 | 雷沃重工股份有限公司 | 轮式拖拉机 | M1200-DSA2 | 功率:120马力;驱动方式:两轮驱动 ; | 驱动方式：两轮驱动；功率（kw）：88.2KW | 26900 | 部20160045 | 2020-12-31 | 114000.00 |  | 通用类 | 山东省 | 评阅不通过 | 初评员：不通过 | 专家：不通过。可靠性试验报告与所投产品型号不符。 |  | W201208013 | 山东省农业机械产品质量监督检验站 | (2016)委检字整机类第0127号 | 盐城市农业机械试验鉴定站
动力机械 | 拖拉机 | 轮式拖拉机 | 100马力及以上两轮驱动拖拉机 | 乐星农业装备（青岛）有限公司 | 轮式拖拉机 | LS1000-1 | 功率:100马力;驱动方式:四轮驱动 ; | 型式：4×2两轮驱动；用途：一般农用型；外廓尺寸（长×宽×高）4430×1980×2590mm；轴距：2345mm；轮距（前轮/后轮）：1572-1808/1532-1830mm；最小离地间隙：420mm（前桥）；最小使用质量：2992KG；档位数（前进/后退）：12/12；最大配重质量(前/后)：400/180KG；功率：73.5kw。 | 26900 | T201900320614 | 2024-12-30 | 112000.00 |  | 通用类 | 山东省 | 评阅不通过 | 初评员：不通过 | 专家：不通过。可靠性试验报告与所投产品型号不符。 |  | FH20GW0821 | 国家拖拉机质量监督检验中心（洛阳西苑车辆与动力检验所有限公司） | W090119 | 江西省农业机械产品质量监督检测中心，江西省农业机械产品质量监督检验一站
动力机械 | 拖拉机 | 轮式拖拉机 | 100马力及以上两轮驱动拖拉机 | 山拖农机装备有限公司 | 轮式拖拉机 | ME1200A | 功率:120马力;驱动方式:两轮驱动 ; | 外型尺寸（mm）：4360×2050×2850； 驱动方式：两轮驱动 功率（KW）:88.2（国三） 轴距（mm）:2240 最小使用质量（kg）:3915; 轮距(前轮/后轮)（mm）;1540、1640、1740、1840/1490、1605、1700、1815、1890、2005; | 26900 | 部20160136 | 2020-12-31 | 100900.00 |  | 通用类 | 山东省 | 评阅不通过 | 初评员：不通过 | 专家：不通过。可靠性试验报告与所投产品型号不符。 |  | W201508044、W201608032 | 山东省农业机械产品质量监督检验站、机械工业农业机械产品质量检测中心（济南） | W201210018-Ⅱ | 山东省农业机械产品质量监督检验站
动力机械 | 拖拉机 | 轮式拖拉机 | 100马力及以上两轮驱动拖拉机 | 江苏沃得高新农业装备有限公司（原：江苏沃得植保机械有限公司、原：沃得重工（中国）有限公司） | 轮式拖拉机 | WD1400-B1 | 功率:140马力;驱动方式:两轮驱动 ; | 标定功率：140马力（103kW）；驱动方式：两轮驱动；配套发动机型号：一拖LR4M3LR23/1030（国Ⅲ排放标准）；标定转速(r/min)：2300；外廓尺寸（长×宽×高）（mm）：4440×2060×2760（至安全架顶）/2820（至驾驶室顶）；轴距或履带接地长（mm）：2207；最小使用质量(kg)：3940（带安全架）/4120（带驾驶室）；发动机与主离合器联接方式：直联；变速箱（器）型式：机械平面组成式；轮胎型号（前轮/后轮）：7.5-20/16.9-34。 | 26900 | T202032320098 | 2025-06-30 | 115000.00 |  | 通用类 | 江苏省 | 评阅不通过 | 初评员：不通过 | 专家：不通过。可靠性试验报告与所投产品型号不符。 |  | SAM2020022、SAM2020023 | 南京赛姆认证科技发展有限公司、南京赛姆认证科技发展有限公司 | (2018)委字整机类第01801206552号 | 盐城市农业机械试验鉴定站
动力机械 | 拖拉机 | 轮式拖拉机 | 100马力及以上两轮驱动拖拉机 | 江苏沃得高新农业装备有限公司（原：江苏沃得植保机械有限公司、原：沃得重工（中国）有限公司） | 轮式拖拉机 | WD1300-B1 | 功率:130马力;驱动方式:两轮驱动 ; | 标定功率：130马力（95.6kW）；驱动方式：两轮驱动；配套发动机型号：一拖LR4M3LR23/0956（国Ⅲ排放标准）；标定转速(r/min)：2300；外廓尺寸（长×宽×高）（mm）：4440×2060×2760（至安全架顶）/2820（至驾驶室顶）；轴距或履带接地长（mm）：2207；最小使用质量(kg)：3780（带安全架）/3960（带驾驶室）；发动机与主离合器联接方式：直联；变速箱（器）型式：机械平面组成式；轮胎型号（前轮/后轮）：7.5-20/16.9-34。 | 26900 | T202032320098 | 2025-06-30 | 110000.00 |  | 通用类 | 江苏省 | 评阅不通过 | 初评员：不通过 | 专家：不通过。可靠性试验报告与所投产品型号不符。 |  | SAM2020022、SAM2020023 | 南京赛姆认证科技发展有限公司、南京赛姆认证科技发展有限公司 | (2018)委字整机类第01801206552号 | 盐城市农业机械试验鉴定站
动力机械 | 拖拉机 | 轮式拖拉机 | 100马力及以上两轮驱动拖拉机 | 江苏沃得高新农业装备有限公司（原：江苏沃得植保机械有限公司、原：沃得重工（中国）有限公司） | 轮式拖拉机 | WD1200-B1 | 功率:120马力;驱动方式:两轮驱动 ; | 标定功率：120马力（88.2kW）；驱动方式：两轮驱动；配套发动机型号：一拖LR4A3LR23/0882（国Ⅲ排放标准）；标定转速(r/min)：2300；外廓尺寸（长×宽×高）（mm）：4440×2060×2760（至安全架顶）/2820（至驾驶室顶）；轴距或履带接地长（mm）：2207；最小使用质量(kg)：3780（带安全架）/3960（带驾驶室）；发动机与主离合器联接方式：直联；变速箱（器）型式：机械平面组成式；轮胎型号（前轮/后轮）：7.5-20/16.9-34。 | 26900 | T202032320098 | 2025-06-30 | 105000.00 |  | 通用类 | 江苏省 | 评阅不通过 | 初评员：不通过 | 专家：不通过。可靠性试验报告与所投产品型号不符。 |  | SAM2020022、SAM2020023 | 南京赛姆认证科技发展有限公司、南京赛姆认证科技发展有限公司 | (2018)委字整机类第01801206552号 | 盐城市农业机械试验鉴定站
动力机械 | 拖拉机 | 轮式拖拉机 | 100马力及以上两轮驱动拖拉机 | 道依茨法尔机械有限公司 | 轮式拖拉机 | CD1200-1 | 功率:120马力;驱动方式:四轮驱动 ; | 整机驱动型式：两驱；发动机标定功率（kW）：88.2；最小使用质量（kg）：4000（安全架）、4100（驾驶室）；排放标准：第三阶段。 | 26900 | T202000230176 | 2025-07-05 | 120000.00 |  | 通用类 | 山东省 | 评阅不通过 | 初评员：不通过 | 专家：不通过。可靠性试验报告与所投产品型号不符。 |  | FH20GW0601/FH20GW0611 | 国家拖拉机质量监督检验中心 | WJ2017CKKX006 | 河南省拖拉机柴油机产品质量监督检验中心
动力机械 | 拖拉机 | 轮式拖拉机 | 30-40马力四轮驱动拖拉机 | 雷沃重工股份有限公司 | 轮式拖拉机 | M354-E | 功率:35马力;驱动方式:四轮驱动 ; | 驱动方式：四轮驱动；功率（kw）：25.8KW | 9700 | T201900510988 | 2024-12-30 | 40200.00 |  | 通用类 | 山东省 | 评阅不通过 | 初评员：不通过 | 专家：不通过。可靠性试验报告与所投产品型号不符。 |  | W201603018 | 山东省农业机械产品质量监督检验站 | W201109019-Ⅱ | 山东省农业机械产品质量监督检验站
动力机械 | 拖拉机 | 轮式拖拉机 | 30-40马力四轮驱动拖拉机 | 安徽天平机械股份有限公司 | 轮式拖拉机 | 354 | 功率:35马力;驱动方式:四轮驱动 ; | 外廓尺寸(长×宽×高)：3090×1400×2050mm；轴距或履带接地长：1810mm；常用轮距(前轮/后轮)或轨距：1300/1300；轮距(前轮/后轮)调整方式：固定轮距式/翻转辐板可调轮距式；最小使用质量：1500kg；标准配重(前/后)：0/240kg；档位数(前进/倒退/爬行)：8/2/0；主变速档位数*副变速档位数/其他档位数：（4+1）*2/0；发动机与离合器联接方式：直联；起动方式：电起动；翻倾防护装置（驾驶室或安全框架）：安全框架；前照灯型号：ND140×90T-1；转向系型式：液压转向；行车制动系型式：干式、蹄式制动器，机械操纵；驻车制动系型式：锁定踏板式；前驱动桥型式；旱地型；离合器型式：单作用，单片、干式、常接合式；传动系动力输出轴离合器型式：双锥齿轮式/内置式，单级外啮合直齿圆柱齿轮式；传动系变速箱型式：二轴式、直齿（4+1）×2组成式；主变速箱换档方式：滑动齿轮换挡；副变速箱换档方式：啮合套换档；轮胎型号(前轮/后轮)：6.00-16/11.2-24 | 9700 | 2016TJ583 | 2020-12-31 | 38000.00 |  | 通用类 | 安徽省 | 评阅不通过 | 初评员：不通过 | 专家：不通过，可靠性试验报告与所投产品型号不符。 |  | FH16GW0261 | 国家拖拉机质量监督检验中心 | LT16GK0131 | 国家拖拉机质量监督检验中心
动力机械 | 拖拉机 | 轮式拖拉机 | 30-40马力四轮驱动拖拉机 | 江苏常发农业装备股份有限公司 | 轮式拖拉机 | CFC354-A | 功率:35马力;驱动方式:四轮驱动 ; | 整机型式：轮式；整机机架型式：无架；整机驱动型式：四驱；外廓尺寸（长×宽×高）mm：3564×1485×2440；轴距mm：1798；轮距（前轮/后轮）mm：前轮1210，后轮1100、1200、1300、1400，选装后轮1100-1640；最小使用质量kg：1730；最大配重（前/后）kg：80/180；最小使用比质量kg/kw：67.1；档位数(前进/倒退)：16/16；主变速箱档位数：4；副变速档位数：2×（2+1）×2；发动机与主离合器联结方式：直联式；翻倾防护装置：安全框架；转向系型式：全液压转向；转向系转向操纵机构：方向盘；转向系转向机构型式：前轮转向；变速箱型式：机械平面组成式；主变速箱换挡方式：机械有级挡；副变速箱换挡方式：机械有级挡；轮胎型号：前轮7.50-16、6.50-16、6.00-16/后轮13.6-24、11.2-28、12.4-24、11.2-24；轮胎数量：前轮2个/后轮2个 | 9700 | T201900320603 | 2024-12-30 | 49500.00 |  | 通用类 | 江苏省 | 评阅不通过 | 初评员：不通过 | 专家：不通过。可靠性试验报告与所投产品型号不符。 |  | 2011QT2068 | 农业部农业机械试验鉴定总站 | （2008）委字01类第046号 | 江苏省农业机械试验鉴定站
动力机械 | 拖拉机 | 轮式拖拉机 | 30-40马力四轮驱动拖拉机 | 山东联诚农业装备有限公司 | 轮式拖拉机 | LC354-A | 功率:35马力;驱动方式:四轮驱动 ; | 外廓尺寸：3230×1490×2360；轴距1880mm；常用轮距（前轮/后轮）：1230/1200；轮距（前轮/后轮）调整方式：不可调/可调节；最小使用质量：1680kg；标准配重（前/后）：30/160；档位数（前进/倒退/爬行）：8/2/0；主变速档位数*副变速档位数/其他档位数：4+1*2；发动机与离合器联接方式：直联；起动方式：电启动；翻倾防护装置（驾驶室或安全框架）：安全框架；前照灯型号：方形35W×12；转向系型式：全液压；行车制动系型式：机械、蹄式；驻车制动系型式：机械式；前驱动桥型式：旱地型；离合器型式：干式、单片、单作用；传动系动力输出轴离合器型式：干式、单片、单作用；传动系变速箱型式：机械平面组成式；主变速箱换挡型式：机械有级档；副变速箱换挡型式：机械有级档；轮胎型号（前轮/后轮）：7.50-16/11.2-28，选配6.00-16/11.2-24、6.50-16/11.2-24 | 9700 | T202043430024 | 2025-04-09 | 34000.00 |  | 通用类 | 山东省 | 评阅不通过 | 初评员：不通过 | 专家：不通过。可靠性试验报告与所投产品型号不符。 |  | NW201912021 | 山东省农业机械科学研究院产品质量检测中心 | W201606119 | 机械工业农业机械产品质量检测中心（济南）
动力机械 | 拖拉机 | 轮式拖拉机 | 40-50马力四轮驱动拖拉机 | 江苏常发农业装备股份有限公司 | 轮式拖拉机 | CFC404-A | 功率:40马力;驱动方式:四轮驱动 ; | 整机型式：轮式；整机机架型式：无架；整机驱动型式：四驱；外廓尺寸（长×宽×高）mm：3564×1515×2465；轴距mm：1798；轮距（前轮/后轮）mm：前轮1210，后轮1200、1300、1400，选装后轮1200-1640；最小使用质量kg：1740；最大配重（前/后）kg：80/180；最小使用比质量kg/kw：59；档位数(前进/倒退)：16/8；主变速箱档位数：4；副变速档位数：（2+1）×2；发动机与主离合器联结方式：直联式；翻倾防护装置：安全框架；转向系型式：全液压转向；转向系转向操纵机构：方向盘；转向系转向机构型式：前轮转向；变速箱型式：机械平面组成式；主变速箱换挡方式：机械有级挡；副变速箱换挡方式：机械有级挡；轮胎型号：前轮7.50-16、6.50-16、6.00-16/后轮13.6-24、11.2-28、12.4-24、11.2-24；轮胎数量：前轮2个/后轮2个 | 12300 | T201900320603 | 2024-12-30 | 52500.00 |  | 通用类 | 江苏省 | 评阅不通过 | 初评员：不通过 | 专家：不通过。可靠性试验报告与所投产品型号不符。 |  | 2011QT2068 | 农业部农业机械试验鉴定总站 | （2008）委字01类第047号 | 江苏省农业机械试验鉴定站
动力机械 | 拖拉机 | 轮式拖拉机 | 40-50马力四轮驱动拖拉机 | 江苏常发农业装备股份有限公司 | 轮式拖拉机 | CFC454-A | 功率:45马力;驱动方式:四轮驱动 ; | 整机型式：轮式；整机机架型式：无架；整机驱动型式：四驱；外廓尺寸（长×宽×高）mm：3564×1526×2490；轴距mm：1798；轮距（前轮/后轮）mm：前轮1270，后轮1210、1310、1426，选装后轮1210-1660；最小使用质量kg：1820；最大配重（前/后）kg：120/360；最小使用比质量kg/kw：55；档位数(前进/倒退)：16/8；主变速箱档位数：4；副变速档位数：（2+1）×2；发动机与主离合器联结方式：直联式；翻倾防护装置：安全框架；转向系型式：全液压转向；转向系转向操纵机构：方向盘；转向系转向机构型式：前轮转向；变速箱型式：机械平面组成式；主变速箱换挡方式：机械有级挡；副变速箱换挡方式：机械有级挡；轮胎型号：前轮7.50-16/后轮11.2-28；轮胎数量：前轮2个/后轮2个 | 12300 | T201900320603 | 2024-12-30 | 54000.00 |  | 通用类 | 江苏省 | 评阅不通过 | 初评员：不通过 | 专家：不通过。可靠性试验报告与所投产品型号不符。 |  | 2011QT2068 | 农业部农业机械试验鉴定总站 | （2006）委字01类第126号 | 江苏省农业机械试验鉴定站
动力机械 | 拖拉机 | 轮式拖拉机 | 40-50马力四轮驱动拖拉机 | 潍坊百利拖拉机有限公司 | 轮式拖拉机 | 404-B | 功率:40马力;驱动方式:四轮驱动 ; | 整机外廓尺寸（长×宽×高）：3350×1510×2200mm（安全架顶）；轴距：1800mm；整机型式：4×4四轮驱动；标准配重：：前100kg/后400kg；发动机标定功率：29.5kW；轮胎型号：前轮6.50-16/后轮11.2-24；最小使用质量：1400kg。 | 12300 | T201900320726 | 2024-12-30 | 43200.00 |  | 通用类 | 山东省 | 评阅不通过 | 初评员：不通过 | 专家：不通过。可靠性试验报告与所投产品型号不符。 |  | WJ2020GFH022 | 河南省拖拉机柴油机产品质量监督检验中心 | W201303051-Ⅱ | 山东省农业机械产品质量监督检验站
动力机械 | 拖拉机 | 轮式拖拉机 | 40-50马力四轮驱动拖拉机 | 潍坊百利拖拉机有限公司 | 轮式拖拉机 | 404-D | 功率:40马力;驱动方式:四轮驱动 ; | 整机外廓尺寸（长×宽×高）：3020×1450×2100mm（安全架顶）；轴距：1730mm；整机型式：4×4四轮驱动；标准配重：前100kg/后400kg；发动机标定功率：29.5kW；轮胎型号：前轮7.50-16/后轮13.8-20（后轮选装13.6-16）；最小使用质量：1400kg。 | 12300 | T201900320724 | 2024-12-30 | 42200.00 |  | 通用类 | 山东省 | 评阅不通过 | 初评员：不通过 | 专家：不通过。可靠性试验报告与所投产品型号不符。 |  | WJ2020GFH022 | 河南省拖拉机柴油机产品质量监督检验中心 | W201303051-Ⅱ | 山东省农业机械产品质量监督检验站
动力机械 | 拖拉机 | 轮式拖拉机 | 40-50马力四轮驱动拖拉机 | 安徽天平机械股份有限公司 | 轮式拖拉机 | 404 | 功率:40马力;驱动方式:四轮驱动 ; | 外廓尺寸(长×宽×高)：3300×1600×2040mm；轴距或履带接地长：1810mm；常用轮距(前轮/后轮)或轨距：1300/1350；轮距(前轮/后轮)调整方式：固定轮距式/翻转辐板可调轮距式；最小使用质量：1635kg；标准配重(前/后)：90/230kg；档位数(前进/倒退/爬行)：8/2/0；主变速档位数*副变速档位数/其他档位数：（4+1）*2/0；发动机与离合器联接方式：直联；起动方式：电起动；翻倾防护装置（驾驶室或安全框架）：安全框架；前照灯型号：ND140×90T-1；转向系型式：液压转向；行车制动系型式：干式、蹄式制动器，机械操纵；驻车制动系型式：锁定踏板式；前驱动桥型式：旱地型；离合器型式：单作用，单片、干式、常接合式；传动系动力输出轴离合器型式：双锥齿轮式/内置式，单级外啮合直齿圆柱齿轮式；传动系变速箱型式：二轴式、直齿（4+1）×2组成式；主变速箱换档方式：滑动齿轮换挡；副变速箱换档方式：啮合套换档；轮胎型号(前轮/后轮)：7.50-16/11.2-28 | 12300 | 2016TJ584 | 2020-12-31 | 45000.00 |  | 通用类 | 安徽省 | 评阅不通过 | 初评员：不通过 | 专家：不通过，可靠性试验报告与所投产品型号不符。 |  | FH16GW0261 | 国家拖拉机质量监督检验中心 | LT16GK0131 | 国家拖拉机质量监督检验中心
动力机械 | 拖拉机 | 轮式拖拉机 | 40-50马力四轮驱动拖拉机 | 安徽天平机械股份有限公司 | 轮式拖拉机 | 484 | 功率:48马力;驱动方式:四轮驱动 ; | 外廓尺寸(长×宽×高)：3500×1600×2040mm；轴距或履带接地长：1955mm；常用轮距(前轮/后轮)或轨距：1300/1350；轮距(前轮/后轮)调整方式：固定轮距式/翻转辐板可调轮距式；最小使用质量：1820kg；标准配重(前/后)：91/240kg；档位数(前进/倒退/爬行)：8/2/0；主变速档位数*副变速档位数/其他档位数：（4+1）*2/0；发动机与离合器联接方式：直联；起动方式：电起动；翻倾防护装置（驾驶室或安全框架）：安全框架；前照灯型号：ND140×90T-1；转向系型式：液压转向；行车制动系型式：干式、双片盘式制动器；驻车制动系型式：锁定踏板式；前驱动桥型式：旱地型；离合器型式：单片、干式、常接合式；传动系动力输出轴离合器型式：双锥齿轮式/内置式，单级外啮合直齿圆柱齿轮式；传动系变速箱型式：二轴式、直齿（4+1）×2组成式；主变速箱换档方式：滑动齿轮换挡；副变速箱换档方式：啮合套换档；轮胎型号(前轮/后轮)：7.50-16/11.2-28 | 12300 | 2016TJ586 | 2020-12-31 | 52000.00 |  | 通用类 | 安徽省 | 评阅不通过 | 初评员：不通过 | 专家：不通过，可靠性试验报告与所投产品型号不符。 |  | FH16GW0261 | 国家拖拉机质量监督检验中心 | LT16GK0141 | 国家拖拉机质量监督检验中心
动力机械 | 拖拉机 | 轮式拖拉机 | 40-50马力四轮驱动拖拉机 | 山东时风（集团）有限责任公司 | 轮式拖拉机 | SF404-D | 功率:40马力;驱动方式:四轮驱动 ; | 大棚王扬动YD4R40V1,29.4KW，国Ⅲ、风云机罩、前轮600-12后轮950-16、液压转向、 前防撞器、单层后配重、安全架 | 12300 | T201900220490 | 2024-12-30 | 41082.00 |  | 通用类 | 山东省 | 评阅不通过 | 初评员：不通过 | 专家：不通过。未提供翻倾防护装置强度检验与可靠性试验报告。
动力机械 | 拖拉机 | 轮式拖拉机 | 40-50马力四轮驱动拖拉机 | 山东五征集团有限公司 | 轮式拖拉机 | NA404 | 功率:40马力;驱动方式:四轮驱动 ; | 功率：40马力；驱动型式：四驱；外廓尺寸（长×宽×高及部位）：3095×1440×2050mm（安全架顶）；离合器壳体前端面至后驱动轴轴心线的水平距离：1027mm；最小使用质量：1410kg；翻倾防护装置型式：安全框架；转向系型式：全液压；变速箱（器）型式：机械平面组成式；主变速换挡方式：机械有级档；副变速换挡方式：机械有级档；悬挂装置型式：后置三点悬挂 | 12300 | T201937370188 | 2024-12-23 | 45300.00 |  | 通用类 | 山东省 | 评阅不通过 | 初评员：不通过 | 专家：不通过。可靠性试验报告与所投产品型号不符。 |  | NW201907004 | 山东省农业机械科学研究院产品质量检测中心 | NW201708035 | 山东省农业机械科学研究院产品质量检测中心
动力机械 | 拖拉机 | 轮式拖拉机 | 40-50马力四轮驱动拖拉机 | 江苏悦达智能农业装备有限公司 | 轮式拖拉机 | 黄海金马—404-C | 功率:40马力;驱动方式:四轮驱动 ; | 原：（黄海金马-404C)；发动机功率29.4千瓦;国三排放；四轮驱动；前进8个挡倒退2个挡；直联式干式单作用/双作用；液压转向；动力输出轴后置非独立式。 | 12300 | T201900320749 | 2024-12-30 | 41500.00 |  | 通用类 | 江苏省 | 评阅不通过 | 初评员：不通过 | 专家：不通过。可靠性试验报告与所投产品型号不符。 |  | FH19GW1062 | 国家拖拉机质量监督检验中心 | (2013)委字01类第079号 | 江苏省农业机械试验鉴定站
动力机械 | 拖拉机 | 轮式拖拉机 | 40-50马力四轮驱动拖拉机 | 英轩重工有限公司 | 轮式拖拉机 | YX404-B1 | 功率:40马力;驱动方式:四轮驱动 ; | 驱动方式：四轮驱动；功率(KW)：29.5KW | 12300 | T201932320056 | 2024-12-01 | 45300.00 |  | 通用类 | 山东省 | 评阅不通过 | 初评员：不通过 | 专家：不通过。可靠性试验报告与所投产品型号不符。 |  | WJ2019IFH021 | 河南省拖拉机柴油机产品质量监督检验中心 | (2016)委字整机类第012010223号 | 盐城市农业机械试验鉴定站
动力机械 | 拖拉机 | 轮式拖拉机 | 40-50马力四轮驱动拖拉机 | 山东联诚农业装备有限公司 | 轮式拖拉机 | LC404-A | 功率:40马力;驱动方式:四轮驱动 ; | 外廓尺寸：3230×1490×2360；轴距1940mm；常用轮距（前轮/后轮）：1230/1200；轮距（前轮/后轮）调整方式：不可调/可调节；最小使用质量：1680kg；标准配重（前/后）：30/160；档位数（前进/倒退/爬行）：8/2/0；主变速档位数*副变速档位数/其他档位数：4+1*2；发动机与离合器联接方式：直联；起动方式：电启动；翻倾防护装置（驾驶室或安全框架）：安全框架；前照灯型号：方形35W×12；转向系型式：全液压；行车制动系型式：机械、蹄式；驻车制动系型式：机械式；前驱动桥型式：旱地型；离合器型式：干式、单片、单作用；传动系动力输出轴离合器型式：干式、单片、单作用；传动系变速箱型式：机械平面组成式；主变速箱换挡型式：机械有级档；副变速箱换挡型式：机械有级档；轮胎型号（前轮/后轮）：7.50-16/11.2-28，选配6.00-16/11.2-24、6.50-16/11.2-24 | 12300 | T202043430024 | 2025-04-09 | 43000.00 |  | 通用类 | 山东省 | 评阅不通过 | 初评员：不通过 | 专家：不通过。可靠性试验报告与所投产品型号不符。 |  | NW201912021 | 山东省农业机械科学研究院产品质量检测中心 | W201606119 | 机械工业农业机械产品质量检测中心（济南）
动力机械 | 拖拉机 | 轮式拖拉机 | 40-50马力四轮驱动拖拉机 | 常力工贸有限公司 | 轮式拖拉机 | CL454-A | 功率:45马力;驱动方式:四轮驱动 ; | 外廓尺寸（长×宽×高mm）:3300×1300×1900(安全框架)；最小使用质量:1400(安全框架)kg；配套动力（kW）:33.1；型式:四轮驱动；轴距（mm）:1750； 轮距（前轮/后轮）（mm）:1060、1280/910-1050； 最小离地间隙（mm）:230； 标准配重（kg）:42/60； 档位数（前进/倒退/爬行）: 8/2；变速箱型式:（4+1）×2组成式；轮胎型号（前轮/后轮）:6.00-12/9.50-16 | 12300 | T201943430032 | 2024-09-29 | 42000.00 |  | 通用类 | 山东省 | 评阅不通过 | 初评员：不通过 | 专家：不通过。可靠性试验报告与所投产品型号不符。 |  | WJ2019IFH018 | 河南省拖拉机柴油机产品质量监督检验中心 | （2019）2040109 | 潍坊市产品质量检验所
动力机械 | 拖拉机 | 轮式拖拉机 | 40-50马力四轮驱动拖拉机 | 常力工贸有限公司 | 轮式拖拉机 | CL454 | 功率:45马力;驱动方式:四轮驱动 ; | 外廓尺寸（长×宽×高mm）:3600×1500×2100安全框架顶部、3600×1500×2300(驾驶室吊装环)；最小使用质量:1525（安全框架)、1675(驾驶室)kg；配套动力（kW）:33.1；型式:四轮驱动；轴距（mm）:1835； 轮距（前轮/后轮）（mm）:1100、1200、1300/1060-1200； 最小离地间隙（mm）:320； 标准配重（kg）:42/70； 档位数（前进/倒退/爬行）: 8/2；变速箱型式:（4+1）×2组成式；轮胎型号（前轮/后轮）:7.50-16/11.2-24。 | 12300 | T201943430031 | 2024-09-29 | 43000.00 |  | 通用类 | 山东省 | 评阅不通过 | 初评员：不通过 | 专家：不通过。可靠性试验报告与所投产品型号不符。 |  | WJ2019IFH018/WJ2019IFH019 | 河南省拖拉机柴油机产品质量监督检验中心 | （2019）2040107 | 潍坊市产品质量检验所
动力机械 | 拖拉机 | 轮式拖拉机 | 40-50马力四轮驱动拖拉机 | 常力工贸有限公司 | 轮式拖拉机 | CL404-A | 功率:40马力;驱动方式:四轮驱动 ; | 外廓尺寸（长×宽×高mm）:3300×1300×1900(安全框架)；最小使用质量:1400kg；配套动力（kW）:30；型式:四轮驱动；轴距（mm）:1750； 轮距（前轮/后轮）（mm）:1060、1280/910-1050； 最小离地间隙（mm）:230； 标准配重（kg）:42/60； 档位数（前进/倒退/爬行）:8/2；变速箱型式:（4+1）×2组成式；轮胎型号（前轮/后轮）:6.00-12/9.50-16 | 12300 | T201943430032 | 2024-09-29 | 41500.00 |  | 通用类 | 山东省 | 评阅不通过 | 初评员：不通过 | 专家：不通过。可靠性试验报告与所投产品型号不符。 |  | WJ2019IFH018 | 河南省拖拉机柴油机产品质量监督检验中心 | （2019）2040109 | 潍坊市产品质量检验所
动力机械 | 拖拉机 | 轮式拖拉机 | 40-50马力四轮驱动拖拉机 | 常力工贸有限公司 | 轮式拖拉机 | CL404 | 功率:40马力;驱动方式:四轮驱动 ; | 外廓尺寸（长×宽×高mm）:3600×1500×2100(安全框架)、3600×1500×2300(驾驶室吊装环)；最小使用质量:1550(安全框架)、1680(驾驶室)kg；配套动力（kW）:30；型式:四轮驱动；轴距（mm）:1800； 轮距（前轮/后轮）（mm）:1100、1200、1300/1060-1200； 最小离地间隙（mm）:320； 标准配重（kg）:42/70； 档位数（前进/倒退/爬行）:8/2；变速箱型式:（4+1）×2组成式；轮胎型号（前轮/后轮）:7.50-16/11.2-24。 | 12300 | T201943430031 | 2024-09-29 | 42000.00 |  | 通用类 | 山东省 | 评阅不通过 | 初评员：不通过 | 专家：不通过。可靠性试验报告与所投产品型号不符。 |  | WJ2019IFH018/WJ2019IFH019 | 河南省拖拉机柴油机产品质量监督检验中心 | （2019）2040107 | 潍坊市产品质量检验所
动力机械 | 拖拉机 | 轮式拖拉机 | 40-50马力四轮驱动拖拉机 | 山东山拖凯泰农业装备有限公司 | 轮式拖拉机 | 404-B | 功率:40马力;驱动方式:四轮驱动 ; | 型式：轮式；机架型式：无架；用途：一般用途；外廓尺寸(长×宽×高):3438×1640×2430（安全架顶部）MM；驱动型式:四驱；功率: 40马力；轴距:1935 MM；最小离地间隙及部位：340 mm（前驱动桥下部）；轮距（前轮/后轮）：1200/1210、1300mm；最小使用质量: 1670KG；标准配重质量(前/后) KG；最小使用比质量（kg/kw）：56.6；档位数(前进/倒退): 10/2；变速箱型式: 机械平面组成式；主变速档位数：5+1；副变速档位数：2；翻倾防护装置（驾驶室或安全框架）:型号KT1204A.46B.010,安全框架；轮胎型号（前轮/后轮）：6.50-16/11.2-24，选装件轮胎型号（前轮/后轮）6.00-16/11.2-20、9.5-24 | 12300 | T202037370121 | 2025-07-06 | 47800.00 |  | 通用类 | 山东省 | 评阅不通过 | 初评员：不通过 | 专家：不通过。可靠性试验报告与所投产品型号不符。 |  | NW202003026 | 山东省农业机械科学研究院产品质量检测中心 | W201502026-Ⅱ | 山东省农业机械产品质量监督检验站
动力机械 | 拖拉机 | 轮式拖拉机 | 40-50马力四轮驱动拖拉机 | 潍坊米基林农业机械有限公司 | 轮式拖拉机 | 404-H | 功率:40马力;驱动方式:四轮驱动 ; | 结构尺寸（长×宽×高mm）:2950×1220×1960；最小使用质量（kg）:1350；轴距（mm）:1510； 轮距（前轮/后轮）（mm）:960/1100；；选装轮距（前轮/后轮）（mm）:960、1000/960、1100 ； 最小离地间隙（mm）: 245（ 前桥放油螺栓）;最大配重（kg）:100/180； 档位数（前进/倒退/爬行）:8/2 ；变速箱型式:（4+1）×2组成式；轮胎型号（前轮/后轮）:6.00-12/9.5-16； | 12300 | T202043430026 | 2025-04-09 | 41300.00 |  | 通用类 | 山东省 | 评阅不通过 | 初评员：不通过 | 专家：不通过，未提供翻倾防护装置强度检验及可靠性试验报告。
动力机械 | 拖拉机 | 轮式拖拉机 | 50-60马力四轮驱动拖拉机 | 英轩重工有限公司 | 轮式拖拉机 | YX504-B1 | 功率:50马力;驱动方式:四轮驱动 ; | 驱动方式：四轮驱动；功率(KW)：36.8KW | 15200 | T201932320056 | 2024-12-01 | 58600.00 |  | 通用类 | 山东省 | 评阅不通过 | 初评员：不通过 | 专家：不通过。可靠性试验报告与所投产品型号不符。 |  | WJ2019IFH021 | 河南省拖拉机柴油机产品质量监督检验中心 | (2016)委字整机类第012010223号 | 盐城市农业机械试验鉴定站
动力机械 | 拖拉机 | 轮式拖拉机 | 50-60马力四轮驱动拖拉机 | 江苏悦达智能农业装备有限公司 | 轮式拖拉机 | 黄海金马—504-C | 功率:50马力;驱动方式:四轮驱动 ; | 原：（黄海金马-504C）；发动机功率36.8千瓦;国三排放；四轮驱动；前进8个挡倒退2个挡;直联式干式单作用/双作用，液压转向；动力输出轴后置非独立式 | 15200 | T201900320747 | 2024-12-30 | 51800.00 |  | 通用类 | 江苏省 | 评阅不通过 | 初评员：不通过 | 专家：不通过。可靠性试验报告与所投产品型号不符。 |  | FH19GW1571 | 国家拖拉机质量监督检验中心 | (2012)委字01类第121号 | 江苏省农业机械试验鉴定站
动力机械 | 拖拉机 | 轮式拖拉机 | 50-60马力四轮驱动拖拉机 | 江苏悦达智能农业装备有限公司 | 轮式拖拉机 | YCX504D | 功率:50马力;驱动方式:四轮驱动 ; | 发动机功率36.8千瓦；国三排放；外廓尺寸(长×宽×高)mm：2880×1250×2120；园艺用途四轮驱动拖拉机；前进8个挡倒退2个挡；直联式干式单作用,液压转向；动力输出轴后置非独立式, | 15200 | T201932320095 | 2024-12-30 | 50800.00 |  | 通用类 | 江苏省 | 评阅不通过 | 初评员：不通过 | 专家：不通过。可靠性试验报告与所投产品型号不符。 |  | FH19GW1551 | 国家拖拉机质量监督检验中心 | YH2019WJ01175 | 江苏沿海农业机械检测有限公司
动力机械 | 拖拉机 | 轮式拖拉机 | 50-60马力四轮驱动拖拉机 | 山东巨明机械有限公司 | 轮式拖拉机 | JM554 | 功率:55马力;驱动方式:四轮驱动 ; | 发动机标定功率：40.5kW；型式：四轮驱动；外廓尺寸（长×宽×高）：3950×1800×2600mm；轴距：2000mm；最小离地间隙：370mm；最小使用质量：2630kg；最大配重（前/后）：120/360kg；档位数（前进/倒退/爬行）：12/12/0；最大牵引力：≥13.6kN；变速箱型式：4×3×（1+1）组成式；翻倾防护装置：驾驶室；悬挂装置型式：后置三点悬挂。 | 15200 | 部20190461 | 2023-12-31 | 62000.00 |  | 通用类 | 山东省 | 评阅不通过 | 初评员：不通过 | 专家：不通过。可靠性试验报告与所投产品型号不符。 |  | WJ2018FFH017 | 河南省拖拉机柴油机产品质量监督检验中心 | WJ2017FKKX036 | 河南省拖拉机柴油机产品质量监督检验中心
动力机械 | 拖拉机 | 轮式拖拉机 | 50-60马力四轮驱动拖拉机 | 山东五征集团有限公司 | 轮式拖拉机 | NS504 | 功率:50马力;驱动方式:四轮驱动 ; | 功率：50马力；整机驱动型式：四驱；外廓尺寸（长×宽×高及部位）：3470×1500×2499mm（安全架顶）；离合器壳体前端面至后驱动轴轴心线的水平距离：1130mm；最小使用质量：1680kg；翻倾防护装置：安全框架；转向系型式：全液压；变速箱（器）型式：机械平面组成式；主变速换挡方式：机械有级档；副变速换挡方式：机械有级档；悬挂装置型式：后置三点悬挂 | 15200 | T201900370884 | 2024-12-30 | 59300.00 |  | 通用类 | 山东省 | 评阅不通过 | 初评员：不通过 | 专家：不通过。可靠性试验报告与所投产品型号不符。 |  | NW201907048；NW201907004 | 山东省农业机械科学研究院产品质量检测中心 | NO201701063 | 江苏省农业机械试验鉴定站
动力机械 | 拖拉机 | 轮式拖拉机 | 50-60马力四轮驱动拖拉机 | 第一拖拉机股份有限公司 | 轮式拖拉机 | SG504Y | 功率:50马力;驱动方式:四轮驱动 ; | 功率：36.8kw/50马力；驱动形式：四轮驱动 | 15200 | T202000410277 | 2025-07-05 | 52000.00 |  | 通用类 | 河南省 | 评阅不通过 | 初评员：不通过 | 专家：不通过。可靠性试验报告与所投产品型号不符。 |  | FH19GW1001 | 国家拖拉机质量监督检验中心 | LT12GK0181 | 国家拖拉机质量监督检验中心
动力机械 | 拖拉机 | 轮式拖拉机 | 50-60马力四轮驱动拖拉机 | 山东悍沃农业装备有限公司 | 轮式拖拉机 | 504-C | 功率:50马力;驱动方式:四轮驱动 ; | 整机外廓尺寸（长×宽×高）：3500×1500×2700mm（驾驶室顶部）/3500×1500×2200mm（安全架顶部）；轴距：1850mm；整机型式：4×4四轮驱动；标准配重：前72kg/后56kg；发动机标定功率：36.8kW；轮胎型号：前轮7.50-16/后轮12.4-28；最小使用质量：1800kg（驾驶室）/1600kg（安全架）。 | 15200 | T202032320019 | 2025-02-27 | 54000.00 |  | 通用类 | 山东省 | 评阅不通过 | 初评员：不通过 | 专家：不通过。可靠性试验报告与所投产品型号不符。 |  | WJ2019KFH006/WJ2019KFH005 | 河南省拖拉机柴油机产品质量监督检验中心 | YH2019WJ01025 | 江苏沿海农业机械检测有限公司
动力机械 | 拖拉机 | 轮式拖拉机 | 50-60马力四轮驱动拖拉机 | 潍坊红柳机械开发有限公司 | 轮式拖拉机 | 504D | 功率:50马力;驱动方式:四轮驱动 ; | 发动机标定功率：50马力；驱动方式：四轮驱动 | 15200 | 部20170214 | 2021-12-31 | 51000.00 |  | 通用类 | 山东省 | 评阅不通过 | 初评员：不通过 | 专家：不通过。可靠性试验报告与所投产品型号不符。 |  | W201101009 | 山东省农业机械产品质量监督检验站 | W201401031-II | 山东省农业机械产品质量检验站
动力机械 | 拖拉机 | 轮式拖拉机 | 50-60马力四轮驱动拖拉机 | 潍坊红柳机械开发有限公司 | 轮式拖拉机 | 504A | 功率:50马力;驱动方式:四轮驱动 ; | 发动机标定功率：50马力；驱动方式：四轮驱动 | 15200 | 部20180578 | 2022-12-31 | 51000.00 |  | 通用类 | 山东省 | 评阅不通过 | 初评员：不通过 | 专家：不通过。可靠性试验报告与所投产品型号不符。 |  | W201101009 | 山东省农业机械产品质量监督检验站 | W201401031-II | 山东省农业机械产品质量检验站
动力机械 | 拖拉机 | 轮式拖拉机 | 50-60马力四轮驱动拖拉机 | 雷沃重工股份有限公司 | 轮式拖拉机 | M554-B | 功率:55马力;驱动方式:四轮驱动 ; | 驱动方式：四轮驱动；功率（kw）：40.5KW | 15200 | T201900510989 | 2024-12-30 | 72000.00 |  | 通用类 | 山东省 | 评阅不通过 | 初评员：不通过 | 专家：不通过。可靠性试验报告与所投产品型号不符。 |  | W201606070 | 山东省农业机械产品质量监督检验站 | W2010-293-Ⅱ | 山东省农业机械产品质量监督检验站
动力机械 | 拖拉机 | 轮式拖拉机 | 50-60马力四轮驱动拖拉机 | 雷沃重工股份有限公司 | 轮式拖拉机 | M554-BA | 功率:55马力;驱动方式:四轮驱动 ; | 驱动方式：四轮驱动；功率（kw）：40.5KW | 15200 | T201900510989 | 2024-12-30 | 65000.00 |  | 通用类 | 山东省 | 评阅不通过 | 初评员：不通过 | 专家：不通过。可靠性试验报告与所投产品型号不符。 |  | W201606069 | 山东省农业机械产品质量监督检验站 | W2010-293-Ⅱ | 山东省农业机械产品质量监督检验站
动力机械 | 拖拉机 | 轮式拖拉机 | 50-60马力四轮驱动拖拉机 | 安徽天平机械股份有限公司 | 轮式拖拉机 | 554 | 功率:55马力;驱动方式:四轮驱动 ; | 外廓尺寸(长×宽×高)：3500×1635×2380mm；轴距或履带接地长：1955mm；常用轮距(前轮/后轮)或轨距：1300/1300；轮距(前轮/后轮)调整方式：固定轮距式/翻转辐板可调轮距式；最小使用质量：1960kg；标准配重(前/后)：91/80kg；档位数(前进/倒退/爬行)：8/2/0；主变速档位数*副变速档位数/其他档位数：（4+1）*2/0；发动机与离合器联接方式：直联；起动方式：电起动；翻倾防护装置（驾驶室或安全框架）：安全框架；前照灯型号：ND140×90T-1；转向系型式：液压转向；行车制动系型式：干式、双片盘式制动器；驻车制动系型式：锁定踏板式；前驱动桥型式：旱地型；离合器型式：单片、干式、常接合式；传动系动力输出轴离合器型式：双锥齿轮式/内置式，单级外啮合直齿圆柱齿轮式；传动系变速箱型式：二轴式、直齿（4+1）×2组成式；主变速箱换档方式：滑动齿轮换挡；副变速箱换档方式：啮合套换档；轮胎型号(前轮/后轮)：8.3-20/12.4-28 | 15200 | 2017TJ738 | 2021-12-31 | 60000.00 |  | 通用类 | 安徽省 | 评阅不通过 | 初评员：不通过 | 专家：不通过，未提供翻倾防护装置强度检验报告与可靠性试验报告。
动力机械 | 拖拉机 | 轮式拖拉机 | 50-60马力四轮驱动拖拉机 | 安徽天平机械股份有限公司 | 轮式拖拉机 | JH504 | 功率:50马力;驱动方式:四轮驱动 ; | 外廓尺寸(长×宽×高)：3490×1660×2580mm；轴距或履带接地长：1860mm；常用轮距(前轮/后轮)或轨距：1300/1300；轮距(前轮/后轮)调整方式：有级可调/有级可调；最小使用质量：1850kg；标准配重(前/后)：70/160kg；档位数(前进/倒退/爬行)：8/2/0；主变速档位数*副变速档位数/其他档位数：（4+1）*2/0；发动机与离合器联接方式：直联；起动方式：电起动；翻倾防护装置（驾驶室或安全框架）：安全框架；前照灯型号：ND140×90T-1；转向系型式：前轮液压转向；行车制动系型式：机械操纵、盘式制动器；驻车制动系型式：机械操纵、盘式制动器；前驱动桥型式：旱地型 水田型；离合器型式：单片、干式、单作用、常接合；传动系动力输出轴离合器型式：圆锥齿轮/内置式、单级直齿圆柱齿轮；传动系变速箱型式：（4+1）×2机械组成式；主变速箱换档方式：滑动齿轮换挡；副变速箱换档方式：啮合套换档；轮胎型号(前轮/后轮)：8.3-20/12.4-28 | 15200 | 2019TJ161 | 2023-12-31 | 58000.00 |  | 通用类 | 安徽省 | 评阅不通过 | 初评员：不通过 | 专家：不通过，可靠性试验报告与所投产品型号不符。 |  | FH16GW0261 | 国家拖拉机质量监督检验中心 | NJJC20180712 | 山东宝鼎农业机械检查有限公司
动力机械 | 拖拉机 | 轮式拖拉机 | 50-60马力四轮驱动拖拉机 | 山东瑞泽重工有限公司 | 轮式拖拉机 | RC554 | 功率:55马力;驱动方式:四轮驱动 ; | 驱动方式：四轮驱动 功率：55马力 | 15200 | T202000430099 | 2025-03-31 | 60000.00 |  | 通用类 | 山东省 | 评阅不通过 | 初评员：不通过 | 专家：不通过。承诺书版本过期；可靠性试验报告与所投产品型号不符。 |  | NW201909017 | 山东省农业机械科学研究院产品质量检测中心 | WJ2018DKKX002 | 河南省拖拉机柴油机产品质量监督检验中心
动力机械 | 拖拉机 | 轮式拖拉机 | 50-60马力四轮驱动拖拉机 | 山东瑞泽重工有限公司 | 轮式拖拉机 | RD504-A | 功率:50马力;驱动方式:四轮驱动 ; | 驱动方式：四轮驱动 功率：50马力 | 15200 | 鄂2020065 | 2025-05-13 | 50000.00 |  | 通用类 | 山东省 | 评阅不通过 | 初评员：不通过 | 专家：不通过。承诺书版本过期；可靠性试验报告与所投产品型号不符。 |  | HB2020FHZ108 | 湖北三智农业机械检测有限公司 | W201301077-II | 山东省农业机械产品质量监督检验站
动力机械 | 拖拉机 | 轮式拖拉机 | 50-60马力四轮驱动拖拉机 | 潍坊百利拖拉机有限公司 | 轮式拖拉机 | 504-E | 功率:50马力;驱动方式:四轮驱动 ; | 整机外廓尺寸（长×宽×高）：2850×1230×2100mm（安全架顶部）；轴距：1500mm；整机型式：4×4四轮驱动；标准配重：前0kg/后50kg；发动机标定功率：36.8kW；轮胎型号：前轮6.00-14/后轮9.5-20；最小使用质量：1430kg。 | 15200 | T202032320016 | 2025-02-27 | 55000.00 |  | 通用类 | 山东省 | 评阅不通过 | 初评员：不通过 | 专家：不通过。可靠性试验报告与所投产品型号不符。 |  | NW201910018 | 山东省农业机械科学研究院产品质量检测中心 | 2016KKX062 | 河南省拖拉机柴油机产品质量监督检验中心
动力机械 | 拖拉机 | 轮式拖拉机 | 50-60马力四轮驱动拖拉机 | 江苏常发农业装备股份有限公司 | 轮式拖拉机 | CFC504-A | 功率:50马力;驱动方式:四轮驱动 ; | 整机型式：轮式；整机机架型式：无架；整机驱动型式：四驱；外廓尺寸（长×宽×高）mm：3564×1526×2490；轴距mm：1798；轮距（前轮/后轮）mm：前轮1270，后轮1210、1310、1426，选装后轮1210-1660；最小使用质量kg：1820；最大配重（前/后）kg：120/360；最小使用比质量kg/kw：49.5；档位数(前进/倒退)：16/8；主变速箱档位数：4；副变速档位数：（2+1）×2；发动机与主离合器联结方式：直联式；翻倾防护装置：安全框架；转向系型式：全液压转向；转向系转向操纵机构：方向盘；转向系转向机构型式：前轮转向；变速箱型式：机械平面组成式；主变速箱换挡方式：机械有级挡；副变速箱换挡方式：机械有级挡；轮胎型号：7.50-16、6.50-16、6.00-16/后轮13.6-24、11.2-28、12.4-24、11.2-24；轮胎数量：前轮2个/后轮2个 | 15200 | T201900320603 | 2024-12-30 | 55500.00 |  | 通用类 | 江苏省 | 评阅不通过 | 初评员：不通过 | 专家：不通过。可靠性试验报告与所投产品型号不符。 |  | 2011QT2068 | 农业部农业机械试验鉴定总站 | （2005）委字01类第093号 | 江苏省农业机械试验鉴定站
动力机械 | 拖拉机 | 轮式拖拉机 | 50-60马力四轮驱动拖拉机 | 江苏常发农业装备股份有限公司 | 轮式拖拉机 | CFC504B | 功率:50马力;驱动方式:四轮驱动 ; | 整机型式：轮式；整机机架型式：无架；整机驱动型式：四驱；外廓尺寸（长×宽×高）mm：3713×1615×2640或3713×1365×2640，选装宽1515-1975或1365-1515；轴距mm：1798；轮距（前轮/后轮）mm：前轮1300或1050、1100、1200，后轮1300或1050，选装后轮1200-1660（无极调节）或1050-1200（无极调节）；最小使用质量kg：2065；标准配重kg：后配重180；最小使用比质量kg/kw：56.1；档位数（前进/倒退）：8/8；主变速档位数：4；副变速档位数：2×（1+1）；发动机与离合器联结方式：直联式；翻倾防护装置：安全架；转向系型式：全液压转向；转向系转向操纵机构：方向盘；转向系转向机构型式：前轮转向；变速箱型式：机械平面组成式；主变速换挡方式：机械有级档；副变速换挡方式：机械有级档；轮胎型号：前轮8.3-20或7.50-16，后轮12.4-28或11.2-28或12.4/11-28；轮胎数量：前轮2个/后轮2个 | 15200 | T201932320110 | 2024-12-30 | 53000.00 |  | 通用类 | 江苏省 | 评阅不通过 | 初评员：不通过 | 专家：不通过。可靠性试验报告与所投产品型号不符。 |  | FH20GW0401/FH20GW0411 | 国家拖拉机质量监督检验中心（洛阳西苑车辆与动力检验所有限公司） | （2017）委检字整机类第2051号 | 盐城市农业机械试验鉴定站
动力机械 | 拖拉机 | 轮式拖拉机 | 50-60马力四轮驱动拖拉机 | 江苏常发农业装备股份有限公司 | 轮式拖拉机 | CFD554-A | 功率:55马力;驱动方式:四轮驱动 ; | 整机型式：轮式；整机机架型式：无架；整机驱动型式：四驱；外廓尺寸（长×宽×高）mm：3642×1820×2610或3642×1820×2520；轴距mm：2100；轮距（前轮/后轮）mm：前轮1410、1510、1610、1710，后轮1300、1400、1500、1600、1700；最小使用质量kg：2420（安全架）/2640（驾驶室）；标准配重（前/后）kg：160/360；最小使用比质量kg/kw：59.8（安全架）/65.2（驾驶室）；档位数（前进/倒退）：12/12；主变速档位数：4；副变速档位数：3×（1+1）；发动机与离合器联结方式：直联式；翻倾防护装置：安全架，选装简易驾驶室；转向系型式：全液压转向；转向系转向操纵机构：方向盘；转向系转向机构型式：前轮转向；变速箱型式：机械平面组成式；主变速换挡方式：机械有级档；副变速换挡方式：机械有级档；轮胎型号：前轮8.3-24，后轮14.9-28；轮胎数量：前轮2个/后轮2个 | 15200 | T201900320599 | 2024-12-30 | 79000.00 |  | 通用类 | 江苏省 | 评阅不通过 | 初评员：不通过 | 专家：不通过。可靠性试验报告与所投产品型号不符。 |  | 20190S2004/FH14GW0451 | 农业农村部农业机械试验鉴定总站/国家拖拉机质量监督检验中心 | （2007）委字01类第016号 | 江苏省农业机械试验鉴定站
动力机械 | 拖拉机 | 轮式拖拉机 | 50-60马力四轮驱动拖拉机 | 山东双力现代农业装备有限公司 | 轮式拖拉机 | SL504-C | 功率:50马力;驱动方式:四轮驱动 ; | 驱动型式：四轮驱动；配套功率：50马力； | 15200 | T202000430290 | 2025-07-05 | 51000.00 |  | 通用类 | 山东省 | 评阅不通过 | 初评员：不通过 | 专家：不通过。可靠性试验报告与所投产品型号不符。 |  | NW202001001-X01 | 山东省农业机械科学研究院产品质量检测中心 | 2016KKX073 | 河南省拖拉机柴油机产品质量监督检验中心
动力机械 | 拖拉机 | 轮式拖拉机 | 50-60马力四轮驱动拖拉机 | 山东山拖凯泰农业装备有限公司 | 轮式拖拉机 | 504D-1 | 功率:50马力;驱动方式:四轮驱动 ; | 型式：轮式；机架型式：无架；用途：园艺；外廓尺寸(长×宽×高):3370×1550×2300 （安全架顶部）MM；驱动型式:四驱；功率: 50马力；轴距:1860MM；最小离地间隙及部位：250 mm（前桥底部）；轮距（前轮/后轮）：1070/1030～1110mm；最小使用质量:1570 KG；标准配重质量(前/后)：48/24KG；最小使用比质量（kg/kw）：42.7；档位数(前进/倒退):8/2；变速箱型式:机械平面组成式；主变速档位数：4+1；副变速档位数：2；翻倾防护装置（驾驶室或安全框架）:型号KT904.46N.010 安全框架；轮胎型号（前轮/后轮）：6.00-16/13.8-20 选装件轮胎型号（前轮/后轮）6.00-12/9.5-24； | 15200 | T202000370239 | 2025-07-05 | 56000.00 |  | 通用类 | 山东省 | 评阅不通过 | 初评员：不通过 | 专家：不通过。可靠性试验报告与所投产品型号不符。 |  | NW201909059-X01 | 山东省农业机械科学研究院产品质量检测中心 | W201502030-Ⅱ | 山东省农业机械产品质量监督检验站
动力机械 | 拖拉机 | 轮式拖拉机 | 50-60马力四轮驱动拖拉机 | 山东山拖凯泰农业装备有限公司 | 轮式拖拉机 | 504-E | 功率:50马力;驱动方式:四轮驱动 ; | 型式：轮式；机架型式：无架；用途：一般用途；外廓尺寸(长×宽×高): 3565×1595×2395（安全架）MM；驱动型式:四驱；功率:50马力；轴距:1860MM；最小离地间隙及部位：300 mm（前桥底部）；轮距（前轮/后轮）：1200、1285/1200～1430mm；最小使用质量:1790 KG；标准配重质量(前/后)：64/92 KG；最小使用比质量（kg/kw）：48.6；档位数(前进/倒退):8/2；变速箱型式:机械平面组成式；主变速档位数：4+1；副变速档位数：2；翻倾防护装置（驾驶室或安全框架）:KT1204A.46B.010，安全框架；轮胎型号（前轮/后轮）：7.50-16/12.4-28， 选装件轮胎型号（前轮/后轮）6.50-16、6.00-16/12.4-24、11.2-24、11.2-20 | 15200 | T202000370238 | 2025-07-05 | 54800.00 |  | 通用类 | 山东省 | 评阅不通过 | 初评员：不通过 | 专家：不通过。可靠性试验报告与所投产品型号不符。 |  | NW201909060-X01 | 山东省农业机械科学研究院产品质量检测中心 | W201502028-Ⅱ | 山东省农业机械产品质量监督检验站
动力机械 | 拖拉机 | 轮式拖拉机 | 50-60马力四轮驱动拖拉机 | 山东山拖凯泰农业装备有限公司 | 轮式拖拉机 | 554-E | 功率:55马力;驱动方式:四轮驱动 ; | 型式：轮式；机架型式：无架；用途：一般用途；外廓尺寸(长×宽×高及部位):3625×1630×2400（安全架顶部）MM；驱动型式: 四驱；功率: 55马力；轴距:1935 MM；最小离地间隙及部位：300 mm（前桥底部）；轮距（前轮/后轮）：1295、1375/1150～1430mm；最小使用质量:1898 KG；标准配重质量(前/后)：64/92 KG；最小使用比质量（kg/kw）：46.9；档位数(前进/倒退): 8/2；变速箱型式:机械平面组成式；主变速档位数：4+1；副变速档位数：2；翻倾防护装置（驾驶室或安全框架）: KT1204A.46B.010，安全框架；轮胎型号（前轮/后轮）：7.50-16/12.4-28，选装件轮胎型号（前轮/后轮）6.50-16、6.00-16/12.4-24、11.2-24、11.2-20 | 15200 | T202000370238 | 2025-07-05 | 59800.00 |  | 通用类 | 山东省 | 评阅不通过 | 初评员：不通过 | 专家：不通过。可靠性试验报告与所投产品型号不符。 |  | NW201909060-X01 | 山东省农业机械科学研究院产品质量检测中心 | W201502028-Ⅱ | 山东省农业机械产品质量监督检验站
动力机械 | 拖拉机 | 轮式拖拉机 | 50-60马力四轮驱动拖拉机 | 道依茨法尔机械有限公司 | 轮式拖拉机 | SH554-C | 功率:55马力;驱动方式:四轮驱动 ; | 驱动轮数：四轮驱动；发动机标定功率（kW）：40.5；最小使用质量（kg）:2540；排放标准：第三阶段。 | 15200 | T201900220502 | 2024-12-30 | 76000.00 |  | 通用类 | 山东省 | 评阅不通过 | 初评员：不通过 | 专家：不通过。未提供翻倾防护装置强度检验及可靠性试验报告。
动力机械 | 拖拉机 | 轮式拖拉机 | 50-60马力四轮驱动拖拉机 | 道依茨法尔机械有限公司 | 轮式拖拉机 | SH504-C | 功率:50马力;驱动方式:四轮驱动 ; | 驱动轮数：四轮驱动；发动机标定功率（kW）：36.8；最小使用质量（kg）:2315；排放标准：第三阶段。 | 15200 | T201900220501 | 2024-12-30 | 66000.00 |  | 通用类 | 山东省 | 评阅不通过 | 初评员：不通过 | 专家：不通过。未提供翻倾防护装置强度检验及可靠性试验报告。
动力机械 | 拖拉机 | 轮式拖拉机 | 50-60马力四轮驱动拖拉机 | 常力工贸有限公司 | 轮式拖拉机 | CL504-A | 功率:50马力;驱动方式:四轮驱动 ; | 整机外廓尺寸（长×宽×高mm）:3290×1295×1955(安全框架)；最小使用质量:1435(安全框架)kg；配套动力（kW）:36.8；型式:四轮驱动；轴距（mm）:1750； 轮距（前轮/后轮）（mm）:1060、1280/910-1050； 最小离地间隙（mm）:230；变速箱前端面至后驱动轴轴心线的水平距离：900； 标准配重（kg）:42/60； 档位数（前进/倒退/爬行）: 8/2；变速箱型式:（4+1）×2组成式；轮胎型号（前轮/后轮）:6.00-12/9.50-16 | 15200 | T201900430035 | 2024-10-22 | 51000.00 |  | 通用类 | 山东省 | 评阅不通过 | 初评员：不通过 | 专家：不通过。可靠性试验报告与所投产品型号不符。 |  | WJ2019IFH018 | 河南省拖拉机柴油机产品质量监督检验中心 | （2019）2040109 | 潍坊市产品质量检验所
动力机械 | 拖拉机 | 轮式拖拉机 | 50-60马力四轮驱动拖拉机 | 常力工贸有限公司 | 轮式拖拉机 | CL554-1 | 功率:55马力;驱动方式:四轮驱动 ; | 整机外廓尺寸3330×1410×2000(安全框架顶部)；最小使用质量:1560kg；配套动力（kW）:40.5；型式:四轮驱动；轴距（mm）:1750； 轮距（前轮/后轮）（mm）:980、1060/910-1060； 最小离地间隙（mm）:265；变速箱前端面至后驱动轴轴心线的水平距离：965； 标准配重（kg）:0/120； 档位数（前进/倒退/爬行）: 8/2；变速箱型式:（4+1）×2组成式；轮胎型号（前轮/后轮）:6.00-14/9.50-20。液压油泵型号：CBN-F316；液压悬挂系统型式：分置式 | 15200 | T202000430098 | 2025-03-31 | 51500.00 |  | 通用类 | 山东省 | 评阅不通过 | 初评员：不通过 | 专家：不通过。可靠性试验报告与所投产品型号不符。 |  | WJ2020CFH030 | 河南省拖拉机柴油机产品质量监督检验中心 | (2019)2040109 | 潍坊市产品质量检验所
动力机械 | 拖拉机 | 轮式拖拉机 | 50-60马力四轮驱动拖拉机 | 常力工贸有限公司 | 轮式拖拉机 | CL504-5 | 功率:50马力;驱动方式:四轮驱动 ; | 整机外廓尺寸（长×宽×高mm）:3860×1500×2540防翻架 ；最小使用质量:1839 kg；配套动力（kW）:36.8；型式:四轮驱动；轴距（mm）:1840 ； 轮距（前轮/后轮）（mm）:1200、1400/1200、1270、1340； 最小离地间隙（mm）:380；变速箱前端面至后驱动轴轴心线的水平距离：1057 ； 标准配重（kg）:96/160 ； 档位数（前进/倒退/爬行）: 8/2；变速箱型式:（4+1）×2组成式；轮胎型（前轮/后轮）:7.50-16/11.2-28。 | 15200 | T202043430010 | 2025-03-24 | 52000.00 |  | 通用类 | 山东省 | 评阅不通过 | 初评员：不通过 | 专家：不通过。可靠性试验报告与所投产品型号不符。 |  | WJ2019KFH014 | 河南省拖拉机柴油机产品质量监督检验中心 | (2019)2240075 | 潍坊市产品质量检验所
动力机械 | 拖拉机 | 轮式拖拉机 | 50-60马力四轮驱动拖拉机 | 常力工贸有限公司 | 轮式拖拉机 | CL554-5 | 功率:55马力;驱动方式:四轮驱动 ; | 整机外廓尺寸（长×宽×高mm）:3850×1474×2540防翻架；最小使用质量:1899 kg；配套动力（kW）:41；型式:四轮驱动；轴距（mm）:1840； 轮距（前轮/后轮）（mm）:1210、1410/1200、1270、1340； 最小离地间隙（mm）:380；变速箱前端面至后驱动轴轴心线的水平距离：1057； 标准配重（kg）:96/160 ； 档位数（前进/倒退/爬行）: 8/2；变速箱型式:（4+1）×2组成式；轮胎型号（前轮/后轮）:7.50-16/11.2-28。 | 15200 | T202043430010 | 2025-03-24 | 53000.00 |  | 通用类 | 山东省 | 评阅不通过 | 初评员：不通过 | 专家：不通过。可靠性试验报告与所投产品型号不符。 |  | WJ2019KFH014 | 河南省拖拉机柴油机产品质量监督检验中心 | (2019)2240075 | 潍坊市产品质量检验所
动力机械 | 拖拉机 | 轮式拖拉机 | 50-60马力四轮驱动拖拉机 | 潍坊东科重工农业装备有限公司 | 轮式拖拉机 | DK504A | 功率:50马力;驱动方式:四轮驱动 ; | 外廓尺寸：3650×1650×2300；驱动型式：四轮驱动；配套功率：36.8kW; 发动机型号及制造商：4DW91-50GAG3U,一汽解放汽车有限公司无锡柴油机厂；轴距：1880; 最小使用质量：1700; 配重：144/360; 档位数：8+2; 变速箱型式：(4+1)×2组成式；是否有驾驶室或安全架：有安全架。 | 15200 | 鄂2019385 | 2024-09-27 | 54500.00 |  | 通用类 | 山东省 | 评阅不通过 | 初评员：不通过 | 专家：不通过。可靠性试验报告与所投产品型号不符。 |  | WJ2019HFH031 | 河南省拖拉机柴油机产品质量监督检验中心 | (2017)委字整机类第0170100428号 | 盐城市农业机械试验鉴定站
动力机械 | 拖拉机 | 轮式拖拉机 | 50-60马力四轮驱动拖拉机 | 山东联发野迪农业装备有限公司 | 轮式拖拉机 | 504-X | 功率:50马力;驱动方式:四轮驱动 ; | 标定功率：36.8kw;驱动方式：四轮驱动；外廓尺寸：3300x1620x2350mm（安全架）；轴距：1850mm；轮距（前轮/后轮）：1200、1300/1200、1300mm；常用轮距（前轮/后轮）1300/1300mm；轮距（前轮/后轮）调整方式：有级可调/有级可调；最小离地间隙：330mm；最小使用质量：1700kg；标准配重（前/后）：45/55kg；档位数（前进/倒退/爬行）：8/2/0；主变速挡位数：（4+1）副变速档位数：2；发动机与离合器联接方式：直联；起动方式：电启动。 | 15200 | T201900220528 | 2024-12-30 | 50700.00 |  | 通用类 | 山东省 | 评阅不通过 | 初评员：不通过 | 专家：不通过。可靠性试验报告与所投产品型号不符。 |  | WJ2019IFH032 | 河南省拖拉机柴油机产品质量监督检验中心 | WJ2018DKKX029 | 河南省拖拉机柴油机产品质量监督检验中心
动力机械 | 拖拉机 | 轮式拖拉机 | 50-60马力四轮驱动拖拉机 | 潍坊米基林农业机械有限公司 | 轮式拖拉机 | 504-H | 功率:50马力;驱动方式:四轮驱动 ; | 结构尺寸（长×宽×高mm）:2950×1220×1960 安全架顶；最小使用质量（kg）:1400；轴距（mm）:1510； 轮距（前轮/后轮）（mm）:960/1100；；选装轮距（前轮/后轮）（mm）:960、1000/960、1100 ； 最小离地间隙（mm）:245（前桥放油螺栓） ;最大配重（kg）:100/180； 档位数（前进/倒退/爬行）:8/2 ；变速箱型式:（4+1）×2组成式；轮胎型号（前轮/后轮）:6.00-12/9.5-16 | 15200 | T202043430026 | 2025-04-09 | 53000.00 |  | 通用类 | 山东省 | 评阅不通过 | 初评员：不通过 | 专家：不通过，未提供翻倾防护装置强度检验及可靠性试验报告。
动力机械 | 拖拉机 | 轮式拖拉机 | 50-60马力四轮驱动拖拉机 | 潍坊米基林农业机械有限公司 | 轮式拖拉机 | 504-N | 功率:50马力;驱动方式:四轮驱动 ; | 结构尺寸（长×宽×高mm）:3350×1480×2580驾驶室顶部3350×1480×2360安全架顶部；最小使用质量（kg）:1600（驾驶室）1600安全架；轴距（mm）:1880； 轮距（前轮/后轮）（mm）:1200/1230；；选装轮距（前轮/后轮）（mm）:1200、1300/1230、1330 ； 最小离地间隙（mm）:325前桥底部 ;最大配重（kg）:60/56； 档位数（前进/倒退/爬行）:8/2 ；变速箱型式:（4+1）×2 组成式；轮胎型号（前轮/后轮）:7.50-16/11.2-24 | 15200 | T202000430095 | 2025-03-31 | 54400.00 |  | 通用类 | 山东省 | 评阅不通过 | 初评员：不通过 | 专家：不通过，未提供翻倾防护装置强度检验及可靠性试验报告。
动力机械 | 拖拉机 | 轮式拖拉机 | 50-60马力四轮驱动拖拉机 | 邢台市同德机械有限公司 | 轮式拖拉机 | XT-504 | 功率:50马力;驱动方式:四轮驱动 ; | 发动机功率：36.75KW 驱动方式：四轮驱动 | 15200 | T201900430046 | 2024-10-22 | 53300.00 |  | 通用类 | 河北省 | 评阅不通过 | 初评员：不通过 | 专家：不通过。可靠性试验报告与所投产品型号不符。 |  | WJ2019DFH016 | 河南省拖拉机柴油机产品质量监督检验中心 | （2018）委检字整机类第2027号 | 盐城市农业机械实验鉴定站
动力机械 | 拖拉机 | 轮式拖拉机 | 50-60马力四轮驱动拖拉机 | 山东乐地农业装备有限公司 | 轮式拖拉机 | LD504D | 功率:50马力;驱动方式:四轮驱动 ; | 外廓尺寸(长×宽×高)mm:2980×1315×2065（安全架顶）；轴距或履带接地长:1515mm； 常用轮距(前轮/后轮)或轨距:1110/1150mm；最小使用质量:1456kg；标准配重（前/后）：28/64kg； 档位数：前进/倒退/爬行：8/2/0；主变速器档位数：4+1；副变速器档位数/其他档位数：2 | 15200 | T201900430952 | 2024-12-30 | 51000.00 |  | 通用类 | 山东省 | 评阅不通过 | 初评员：不通过 | 专家：不通过。可靠性试验报告与所投产品型号不符。 |  | NW202006049 | 山东省农业机械科学研究院产品质量检测中心 | NJJC20181008-BK | 山东宝鼎农业机械检测有限公司
动力机械 | 拖拉机 | 轮式拖拉机 | 60-70马力四轮驱动拖拉机 | 江苏常发农业装备股份有限公司 | 轮式拖拉机 | CFD604-A | 功率:60马力;驱动方式:四轮驱动 ; | 整机型式：轮式；整机机架型式：无架；整机驱动型式：四驱；外廓尺寸（长×宽×高）mm：3642×1820×2610或3642×1820×2520；轴距mm：2100；轮距（前轮/后轮）mm：前轮1250、1350、1450、1550，后轮1300、1400、1500、1600；最小使用质量kg：2420（安全架）/2640（驾驶室）；标准配重（前/后）kg：160/360；最小使用比质量kg/kw：54.9（安全架）/59.9（驾驶室）；档位数（前进/倒退）：12/12；主变速档位数：4；副变速档位数：3×（1+1）；发动机与离合器联结方式：直联式；翻倾防护装置：安全架，选装简易驾驶室；转向系型式：全液压转向；转向系转向操纵机构：方向盘；转向系转向机构型式：前轮转向；变速箱型式：机械平面组成式；主变速换挡方式：机械有级档；副变速换挡方式：机械有级档；轮胎型号：前轮8.3-24，后轮14.9-28；轮胎数量：前轮2个/后轮2个 | 17000 | T201900320599 | 2024-12-30 | 81000.00 |  | 通用类 | 江苏省 | 评阅不通过 | 初评员：不通过 | 专家：不通过。可靠性试验报告与所投产品型号不符。 |  | 20190S2004/FH14GW0451 | 农业农村部农业机械试验鉴定总站/国家拖拉机质量监督检验中心 | （2011）委字01类第116号 | 江苏省农业机械试验鉴定站
动力机械 | 拖拉机 | 轮式拖拉机 | 60-70马力四轮驱动拖拉机 | 江苏常发农业装备股份有限公司 | 轮式拖拉机 | CFC604B | 功率:60马力;驱动方式:四轮驱动 ; | 整机型式：轮式；整机机架型式：无架；整机驱动型式：四驱；外廓尺寸（长×宽×高）mm：3713×1615×2640或3713×1365×2640，选装宽1515-1975或1365-1515；轴距mm：1798；轮距（前轮/后轮）mm：前轮1300或1050、1100、1200，后轮1300或1050，选装后轮1200-1660（无极调节）或1050-1200（无极调节）；最小使用质量kg：2140；标准配重kg：后配重180；最小使用比质量kg/kw：48.5；档位数（前进/倒退）：8/8；主变速档位数：4；副变速档位数：2×（1+1）；发动机与离合器联结方式：直联式；翻倾防护装置：安全架；转向系型式：全液压转向；转向系转向操纵机构：方向盘；转向系转向机构型式：前轮转向；变速箱型式：机械平面组成式；主变速换挡方式：机械有级档；副变速换挡方式：机械有级档；轮胎型号：前轮8.3-20或7.50-16，后轮12.4-28或11.2-28或12.4/11-28；轮胎数量：前轮2个/后轮2个 | 17000 | T201932320110 | 2024-12-30 | 56000.00 |  | 通用类 | 江苏省 | 评阅不通过 | 初评员：不通过 | 专家：不通过。可靠性试验报告与所投产品型号不符。 |  | FH20GW0401/FH20GW0411 | 国家拖拉机质量监督检验中心（洛阳西苑车辆与动力检验所有限公司） | （2017）委检字整机类第2051号 | 盐城市农业机械试验鉴定站
动力机械 | 拖拉机 | 轮式拖拉机 | 60-70马力四轮驱动拖拉机 | 山东瑞泽重工有限公司 | 轮式拖拉机 | RC604 | 功率:60马力;驱动方式:四轮驱动 ; | 驱动方式：四轮驱动 功率：60马力 | 17000 | T202000430099 | 2025-03-31 | 65000.00 |  | 通用类 | 山东省 | 评阅不通过 | 初评员：不通过 | 专家：不通过。承诺书版本过期；可靠性试验报告与所投产品型号不符。 |  | NW201909017 | 山东省农业机械科学研究院产品质量检测中心 | WJ2018DKKX002 | 河南省拖拉机柴油机产品质量监督检验中心
动力机械 | 拖拉机 | 轮式拖拉机 | 60-70马力四轮驱动拖拉机 | 山东时风（集团）有限责任公司 | 轮式拖拉机 | SF604-B | 功率:60马力;驱动方式:四轮驱动 ; | 驱动方式：四轮驱动，4D27ZT32/604，功率：44.2kW，浙江新柴股份有限公司，第三阶段。 | 17000 | T202000370245 | 2025-07-05 | 56780.00 |  | 通用类 | 山东省 | 评阅不通过 | 初评员：不通过 | 专家：不通过。可靠性试验报告与所投产品型号不符。 |  | 防翻架：NW201910026，驾驶室：NW201910024 | 山东省农业机械科学研究院产品质量检测中心 | WJ2018IKKX020 | 河南省拖拉机柴油机产品质量监督检验中心
动力机械 | 拖拉机 | 轮式拖拉机 | 60-70马力四轮驱动拖拉机 | 雷沃重工股份有限公司 | 轮式拖拉机 | M604-BA | 功率:60马力;驱动方式:四轮驱动 ; | 驱动方式：四轮驱动；功率（kw）：44.2KW | 17000 | T201900510989 | 2024-12-30 | 77900.00 |  | 通用类 | 山东省 | 评阅不通过 | 初评员：不通过 | 专家：不通过。可靠性试验报告与所投产品型号不符。 |  | W201606069 | 山东省农业机械产品质量监督检验站 | W2010-293-Ⅱ | 山东省农业机械产品质量监督检验站
动力机械 | 拖拉机 | 轮式拖拉机 | 60-70马力四轮驱动拖拉机 | 河北铠特农业机械有限公司 | 轮式拖拉机 | KT654 | 功率:65马力;驱动方式:四轮驱动 ; | 发动机标定功率:48KW,标定转速2400R/MIN；驱动方式:四轮驱动. | 17000 | T201900320739 | 2024-12-30 | 66000.00 |  | 通用类 | 河北省 | 评阅不通过 | 初评员：不通过 | 专家：不通过，未提供翻倾防护装置强度检验及可靠性试验报告。
动力机械 | 拖拉机 | 轮式拖拉机 | 60-70马力四轮驱动拖拉机 | 雷沃重工股份有限公司 | 轮式拖拉机 | M604-B | 功率:60马力;驱动方式:四轮驱动 ; | 驱动方式：四轮驱动；功率（kw）：44.2KW | 17000 | T201900510989 | 2024-12-30 | 85000.00 |  | 通用类 | 山东省 | 评阅不通过 | 初评员：不通过 | 专家：不通过。可靠性试验报告与所投产品型号不符。 |  | W201606070 | 山东省农业机械产品质量监督检验站 | W2010-293-Ⅱ | 山东省农业机械产品质量监督检验站
动力机械 | 拖拉机 | 轮式拖拉机 | 60-70马力四轮驱动拖拉机 | 潍坊红柳机械开发有限公司 | 轮式拖拉机 | 604A | 功率:60马力;驱动方式:四轮驱动 ; | 发动机标定功率：60马力；驱动方式：四轮驱动 | 17000 | 部20180575 | 2022-12-31 | 57000.00 |  | 通用类 | 山东省 | 评阅不通过 | 初评员：不通过 | 专家：不通过。可靠性试验报告与所投产品型号不符。 |  | W201101009 | 山东省农业机械产品质量监督检验站 | W201401035-II | 山东省农业机械产品质量监督检验站
动力机械 | 拖拉机 | 轮式拖拉机 | 60-70马力四轮驱动拖拉机 | 潍坊红柳机械开发有限公司 | 轮式拖拉机 | 604D | 功率:60马力;驱动方式:四轮驱动 ; | 发动机标定功率：60马力；驱动方式：四轮驱动 | 17000 | 部20170215 | 2021-12-31 | 57000.00 |  | 通用类 | 山东省 | 评阅不通过 | 初评员：不通过 | 专家：不通过。可靠性试验报告与所投产品型号不符。 |  | W201101009 | 山东省农业机械产品质量监督检验站 | W201401035-II | 山东省农业机械产品质量检验站
动力机械 | 拖拉机 | 轮式拖拉机 | 60-70马力四轮驱动拖拉机 | 山东悍沃农业装备有限公司 | 轮式拖拉机 | 604-F | 功率:60马力;驱动方式:四轮驱动 ; | 整机外廓尺寸（长×宽×高）：3600×1500×2700mm（驾驶室顶部）/3600×1500×2200mm（安全架顶部）；轴距：1950mm；整机型式：4×4四轮驱动；标准配重：前72kg/后56kg；发动机标定功率：44.1kW；轮胎型号：前轮8.3-20/后轮12.4-28；最小使用质量：2000kg（驾驶室）/1800kg（安全架）。 | 17000 | T202032320019 | 2025-02-27 | 59500.00 |  | 通用类 | 山东省 | 评阅不通过 | 初评员：不通过 | 专家：不通过。可靠性试验报告与所投产品型号不符。 |  | WJ2019KFH006/WJ2019KFH005 | 河南省拖拉机柴油机产品质量监督检验中心 | YH2019WJ01025 | 江苏沿海农业机械检测有限公司
动力机械 | 拖拉机 | 轮式拖拉机 | 60-70马力四轮驱动拖拉机 | 山拖农机装备有限公司 | 轮式拖拉机 | NS604-C | 功率:60马力;驱动方式:四轮驱动 ; | 外型尺寸（mm）：3410×1430×2240； 驱动方式：四轮驱动; 功率（KW）:44.1（国三）; 轴距（mm）:1860; 最小使用质量（kg）:1680； 轮距(前轮/后轮)mm：1040、1200/1050、1200、1300； 标准配重(前/后)kg:48/72; 挡位数(前进/倒退):10/10; 转向系型式：全液压； 最小使用比质量kg/kW:38.10; 主变速箱换档方式:机械有级挡; 轮胎型号(前轮/后轮):6.00-12/13.8-20；6.00-12（水田）/8.3-24（水田）；6.00-16/9.5-24；6.50-16/13.8-20；6.50-16/11.2-24；6.50-16/9.5-28；7.00-12/13.6-16；7.50-16/11.2-28；7.50-16/13.6-24；8.3-20/12.4-28；8.3-20/13.6-28 | 17000 | T201900370866 | 2024-12-30 | 63300.00 |  | 通用类 | 山东省 | 评阅不通过 | 初评员：不通过 | 专家：不通过。可靠性试验报告与所投产品型号不符。 |  | W201608256 | 机械工业农业机械产品质量检测中心（济南） | W201308065-Ⅱ | 山东省农业机械产品质量监督检验站
动力机械 | 拖拉机 | 轮式拖拉机 | 60-70马力四轮驱动拖拉机 | 山东五征集团有限公司 | 轮式拖拉机 | NS604 | 功率:60马力;驱动方式:四轮驱动 ; | 功率：60马力；整机驱动型式：四驱；外廓尺寸（长×宽×高及部位）：3470×1500×2499mm（安全架顶）；离合器壳体前端面至后驱动轴轴心线的水平距离：1130mm；最小使用质量：1730kg；翻倾防护装置：安全框架；转向系型式：全液压；变速箱（器）型式：机械平面组成式；主变速换挡方式：机械有级档；副变速换挡方式：机械有级档；悬挂装置型式：后置三点悬挂 | 17000 | T201900370884 | 2024-12-30 | 63300.00 |  | 通用类 | 山东省 | 评阅不通过 | 初评员：不通过 | 专家：不通过。可靠性试验报告与所投产品型号不符。 |  | NW201907048；NW201907004 | 山东省农业机械科学研究院产品质量检测中心 | NO201701063 | 江苏省农业机械试验鉴定站
动力机械 | 拖拉机 | 轮式拖拉机 | 60-70马力四轮驱动拖拉机 | 洛阳福格森机械装备有限公司 | 轮式拖拉机 | MF604 | 功率:60马力;驱动方式:四轮驱动 ; | 发动机标定功率：44.2kW；驱动方式：四轮驱动 | 17000 | 鄂2020008 | 2025-04-11 | 65000.00 |  | 通用类 | 河南省 | 评阅不通过 | 初评员：不通过 | 专家：不通过。可靠性试验报告与所投产品型号不符。 |  | HB2019FHZ023 | 湖北三智农业机械检测有限公司 | WJ2018CKKX011 | 河南省拖拉机柴油机产品质量监督检验中心
动力机械 | 拖拉机 | 轮式拖拉机 | 60-70马力四轮驱动拖拉机 | 英轩重工有限公司 | 轮式拖拉机 | YX604-B1 | 功率:60马力;驱动方式:四轮驱动 ; | 驱动方式：四轮驱动；功率(KW)：44.5KW | 17000 | T201932320056 | 2024-12-01 | 65500.00 |  | 通用类 | 山东省 | 评阅不通过 | 初评员：不通过 | 专家：不通过。可靠性试验报告与所投产品型号不符。 |  | WJ2019IFH021 | 河南省拖拉机柴油机产品质量监督检验中心 | (2016)委字整机类第012010223号 | 盐城市农业机械试验鉴定站
动力机械 | 拖拉机 | 轮式拖拉机 | 60-70马力四轮驱动拖拉机 | 山东福尔沃农业装备股份有限公司 | 轮式拖拉机 | FB604-E | 功率:60马力;驱动方式:四轮驱动 ; | 60马力；驱动方式：四轮驱动；发动机转速：2300r/min；外廓尺寸（长×宽×高）:3275×1300×2070mm；最大牵引力：13.1kN；轴距：1775mm；最小离地间隙及部位：220mm 前桥下沿；最小使用质量：1680kg;功率：44.5Kw（选装功率：44.2kW/44.2kW）. | 17000 | T201900430039 | 2024-10-22 | 68000.00 |  | 通用类 | 山东省 | 评阅不通过 | 初评员：不通过 | 专家：不通过。可靠性试验报告与所投产品型号不符。 |  | WJ2019CFH042 | 河南省拖拉机柴油机产品质量监督检验中心 | WJ2018HKKX003 | 河南省拖拉机柴油机产品质量监督检验中心
动力机械 | 拖拉机 | 轮式拖拉机 | 60-70马力四轮驱动拖拉机 | 山东福尔沃农业装备股份有限公司 | 轮式拖拉机 | DN604 | 功率:60马力;驱动方式:四轮驱动 ; | 60马力；驱动方式：四轮驱动；排放标准：囯三排放；发动机转速：2300r/min；外廓尺寸（长×宽×高）:3775×1735×2800mm（选装安全框架3775×1620×2400mm）；轴距：2000mm；最小离地间隙及部位：415mm 牵引支座下沿；最小使用质量：2280kg;功率：44.5Kw.(选装发动机功率：44.2kW/44.2kw)K=38 | 17000 | T201900430036 | 2024-10-22 | 68000.00 |  | 通用类 | 山东省 | 评阅不通过 | 初评员：不通过 | 专家：不通过。可靠性试验报告与所投产品型号不符。 |  | WJ2019CFH042/NW201905017/WJ2019CFH041 | 河南省拖拉机柴油机产品质量监督检验中心/山东省农业机械科学研究院产品质量检测中心/河南省拖拉机柴油机产 | WJ2018JKKX026 | 河南省拖拉机柴油机产品质量监督检验中心
动力机械 | 拖拉机 | 轮式拖拉机 | 60-70马力四轮驱动拖拉机 | 常力工贸有限公司 | 轮式拖拉机 | CL604-5 | 功率:60马力;驱动方式:四轮驱动 ; | 整机外廓尺寸（长×宽×高mm）:3840×1530×2540防翻架 ；最小使用质量:1906kg；配套动力（kW）:44.1；型式:四轮驱动；轴距（mm）:1830 ； 轮距（前轮/后轮）（mm）:1210、1410/1200、1270、1340； 最小离地间隙（mm）:380；变速箱前端面至后驱动轴轴心线的水平距离：1057 ； 标准配重（kg）:96/160 ； 档位数（前进/倒退/爬行）: 8/2；变速箱型式:（4+1）×2组成式；轮胎型号（前轮/后轮）:7.50-16/11.2-28 | 17000 | T202043430010 | 2025-03-24 | 57500.00 |  | 通用类 | 山东省 | 评阅不通过 | 初评员：不通过 | 专家：不通过。可靠性试验报告与所投产品型号不符。 |  | WJ2019KFH014 | 河南省拖拉机柴油机产品质量监督检验中心 | (2019)2240075 | 潍坊市产品质量检验所
动力机械 | 拖拉机 | 轮式拖拉机 | 60-70马力四轮驱动拖拉机 | 常力工贸有限公司 | 轮式拖拉机 | CL604-1 | 功率:60马力;驱动方式:四轮驱动 ; | 整机外廓尺寸（长×宽×高mm）:3330×1410×2000(安全框架顶部)；最小使用质量:1690kg；配套动力（kW）:44.1；型式:四轮驱动；轴距（mm）:1750； 轮距（前轮/后轮）（mm）:980、1060/910-1060； 最小离地间隙（mm）:265；变速箱前端面至后驱动轴轴心线的水平距离：965； 标准配重（kg）:0/120； 档位数（前进/倒退/爬行）: 8/2；变速箱型式:（4+1）×2组成式；轮胎型号（前轮/后轮）:6.00-14/9.50-20。 | 17000 | T202000430098 | 2025-03-31 | 57000.00 |  | 通用类 | 山东省 | 评阅不通过 | 初评员：不通过 | 专家：不通过。可靠性试验报告与所投产品型号不符。 |  | WJ2020CFH030 | 河南省拖拉机柴油机产品质量监督检验中心 | (2019)2040109 | 潍坊市产品质量检验所
动力机械 | 拖拉机 | 轮式拖拉机 | 60-70马力四轮驱动拖拉机 | 道依茨法尔机械有限公司 | 轮式拖拉机 | SH604-C | 功率:60马力;驱动方式:四轮驱动 ; | 驱动轮数：四轮驱动；发动机标定功率（kW）：44.1或44.2；最小使用质量（kg）:2540；排放标准：第三阶段。 | 17000 | T201900220502 | 2024-12-30 | 80400.00 |  | 通用类 | 山东省 | 评阅不通过 | 初评员：不通过 | 专家：不通过。未提供翻倾防护装置强度检验及可靠性试验报告。
动力机械 | 拖拉机 | 轮式拖拉机 | 60-70马力四轮驱动拖拉机 | 江苏沃得高新农业装备有限公司（原：江苏沃得植保机械有限公司、原：沃得重工（中国）有限公司） | 轮式拖拉机 | WE604 | 功率:60马力;驱动方式:四轮驱动 ; | 标定功率：60马力（44.1kW）；驱动方式：四轮驱动；配套发动机型号：常柴4G33T-60G31E（国Ⅲ排放标准）；标定转速(r/min)：2400；外廓尺寸（长×宽×高）（mm）：3650×1572×2400（至安全架顶）/2460（至驾驶室顶）；轴距或履带接地长（mm）：1845；最小使用质量(kg)：1950（带安全架）/2140（带驾驶室）；发动机与主离合器联接方式：直联；变速箱（器）型式：机械平面组成式；轮胎型号（前轮/后轮）：8.3-20/13.6-28。 | 17000 | T202032320096 | 2025-06-30 | 63000.00 |  | 通用类 | 江苏省 | 评阅不通过 | 初评员：不通过 | 专家：不通过。可靠性试验报告与所投产品型号不符。 |  | SAM2020019、SAM2020020 | 南京赛姆认证科技发展有限公司、南京赛姆认证科技发展有限公司 | (2018)委字整机类第01801206555号 | 盐城市农业机械试验鉴定站
动力机械 | 拖拉机 | 轮式拖拉机 | 60-70马力四轮驱动拖拉机 | 洛阳博途农业装备有限公司 | 轮式拖拉机 | BOTON604 | 功率:60马力;驱动方式:四轮驱动 ; | 整机信息： 型号：BOTON604；型式：4*4轮式；用途：一般农业用；外廓尺寸：3340mm*1610mm*2640mm；轴距：2040mm；轮距：1300/1300~1600mm；最小离地间隙：350mm；最小使用质量：2435kg；挡位数：12F+4R。 | 17000 | 豫2016043 | 2020-12-31 | 70000.00 |  | 通用类 | 河南省 | 评阅不通过 | 初评员：不通过 | 专家：不通过。可靠性试验报告与所投产品型号不符。 |  | FH15GW0501 | 国家拖拉机质量监督检验中心 | 2015KKX041 | 河南省拖拉机柴油机产品质量监督检验中心
动力机械 | 拖拉机 | 轮式拖拉机 | 60-70马力四轮驱动拖拉机 | 京山三雷重工股份有限公司 | 轮式拖拉机 | 雷木604ESS | 功率:60马力;驱动方式:四轮驱动 ; | 型式:四轮驱动,外廓尺寸(mm):3220×1300×1930,轴距1820mm,最小使用质量1730kg,标准配重（前/后）:60/50（kg）,变速箱型式:机械空间组成式,换挡方式:机械有级挡,发动机型号：4D27ZT32/604,标定功率：44.2kW，制造商：浙江新柴股份有限公司，国三排放阶段 | 17000 | 鄂2019341 | 2024-10-27 | 57000.00 |  | 通用类 | 湖北省 | 评阅不通过 | 初评员：不通过 | 专家：不通过。可靠性试验报告与所投产品型号不符。 |  | WJ2019HFH014 | 河南省拖拉机柴油机产品质量监督检验中心 | HBNJ201909039 | 湖北三智农业机械检测有限公司
动力机械 | 拖拉机 | 轮式拖拉机 | 60-70马力四轮驱动拖拉机 | 邢台市同德机械有限公司 | 轮式拖拉机 | XT-604 | 功率:60马力;驱动方式:四轮驱动 ; | 发动机功率：44.1KW 驱动方式：四轮驱动 | 17000 | T201900430046 | 2024-10-22 | 59500.00 |  | 通用类 | 河北省 | 评阅不通过 | 初评员：不通过 | 专家：不通过。可靠性试验报告与所投产品型号不符。 |  | WJ2019DFH016 | 河南省拖拉机柴油机产品质量监督检验中心 | (2018)委检字整机类2027号 | 盐城市农业机械试验鉴定站
动力机械 | 拖拉机 | 轮式拖拉机 | 60-70马力四轮驱动拖拉机 | 潍坊米基林农业机械有限公司 | 轮式拖拉机 | 604-C | 功率:60马力;驱动方式:四轮驱动 ; | 结构尺寸（长×宽×高mm）:3300×1360×2350；最小使用质量（kg）:1720；轴距（mm）:1800； 轮距（前轮/后轮）（mm）:1050/1050；；选装轮距（前轮/后轮）（mm）:1050、1140/900-1300 ； 最小离地间隙（mm）:350(前桥底部) ;最大配重（kg）:100/240； 档位数（前进/倒退/爬行）:8/2 ；变速箱型式:（4+1）×2 组成式；轮胎型号（前轮/后轮）:6.5-16/12.4-24； | 17000 | T202000430096 | 2025-03-31 | 59800.00 |  | 通用类 | 山东省 | 评阅不通过 | 初评员：不通过 | 专家：不通过，未提供翻倾防护装置强度检验及可靠性试验报告。
动力机械 | 拖拉机 | 轮式拖拉机 | 60-70马力四轮驱动拖拉机 | 潍坊米基林农业机械有限公司 | 轮式拖拉机 | 604-H | 功率:60马力;驱动方式:四轮驱动 ; | 结构尺寸（长×宽×高mm）:4000×1850×2700（驾驶室） 4000×1780×2600（安全架）；最小使用质量（kg）:2650（安全架）、2750（驾驶室）；轴距（mm）:2050； 轮距（前轮/后轮）（mm）:1450/1400；；选装轮距（前轮/后轮）（mm）: 1250、1350、1450/1250～1560； 最小离地间隙（mm）:370（前桥放油螺栓） ;最大配重（kg）:130/60； 档位数（前进/倒退/爬行）: 12/12；变速箱型式:4 ×3×(1+1)组成式；轮胎型号（前轮）:8.3-24/14.9-30； | 17000 | T202000220045 | 2025-03-31 | 65000.00 |  | 通用类 | 山东省 | 评阅不通过 | 初评员：不通过 | 专家：不通过，未提供翻倾防护装置强度检验及可靠性试验报告。
动力机械 | 拖拉机 | 轮式拖拉机 | 60-70马力四轮驱动拖拉机 | 潍坊米基林农业机械有限公司 | 轮式拖拉机 | 604-N | 功率:60马力;驱动方式:四轮驱动 ; | 结构尺寸（长×宽×高mm）:3800×1710×2650（驾驶室） 3800×1620×2500（安全架）；最小使用质量（kg）:2470（安全架）、2550（驾驶室）；轴距（mm）:1980； 轮距（前轮/后轮）（mm）:1300/1300；；选装轮距（前轮/后轮）（mm）:1200、1300、1400/1200、1300、1400 ； 最小离地间隙（mm）: 420（后牵引架底部）;最大配重（kg）:64/60； 档位数（前进/倒退/爬行）: 8/8；变速箱型式: 4×2×（1+1） 组成式；轮胎型号（前轮/轮）:8.3-24/11-32； | 17000 | T202000220044 | 2025-03-31 | 63000.00 |  | 通用类 | 山东省 | 评阅不通过 | 初评员：不通过 | 专家：不通过，未提供翻倾防护装置强度检验及可靠性试验报告。
动力机械 | 拖拉机 | 轮式拖拉机 | 70-80马力四轮驱动拖拉机 | 洛阳福格森机械装备有限公司 | 轮式拖拉机 | MF704 | 功率:70马力;驱动方式:四轮驱动 ; | 发动机标定功率：51.5kW；驱动方式：四轮驱动 | 22800 | 鄂2020008 | 2025-04-11 | 81000.00 |  | 通用类 | 河南省 | 评阅不通过 | 初评员：不通过 | 专家：不通过。可靠性试验报告与所投产品型号不符。 |  | HB2019FHZ023 | 湖北三智农业机械检测有限公司 | WJ2018CKKX011 | 河南省拖拉机柴油机产品质量监督检验中心
动力机械 | 拖拉机 | 轮式拖拉机 | 70-80马力四轮驱动拖拉机 | 山东巨明机械有限公司 | 轮式拖拉机 | JM704 | 功率:70马力;驱动方式:四轮驱动 ; | 发动机标定功率：51.5kW；型式：四轮驱动；外廓尺寸（长×宽×高）：4100×1795×2600mm；轴距：2070mm；最小离地间隙：365mm；最小使用质量：2875kg；最大配重（前/后）：120/360kg；档位数（前进/倒退/爬行）：12/12/0；最大牵引力：≥14kN；变速箱型式：4×3×（1+1）组成式；翻倾防护装置：驾驶室；悬挂装置型式：后置三点悬挂。 | 22800 | 部20190460 | 2023-12-31 | 78000.00 |  | 通用类 | 山东省 | 评阅不通过 | 初评员：不通过 | 专家：不通过。可靠性试验报告与所投产品型号不符。 |  | WJ2018FFH017 | 河南省拖拉机柴油机产品质量监督检验中心 | WJ2017FKKX036 | 河南省拖拉机柴油机产品质量监督检验中心
动力机械 | 拖拉机 | 轮式拖拉机 | 70-80马力四轮驱动拖拉机 | 山东五征集团有限公司 | 轮式拖拉机 | NS704 | 功率:70马力;驱动方式:四轮驱动 ; | 功率：70马力；整机驱动型式：四驱；外廓尺寸（长×宽×高及部位）：3470×1500×2499mm（安全架顶）；离合器壳体前端面至后驱动轴轴心线的水平距离：1130mm；最小使用质量：1960kg；翻倾防护装置：安全框架；转向系型式：全液压；变速箱（器）型式：机械平面组成式；主变速换挡方式：机械有级档；副变速换挡方式：机械有级档；悬挂装置型式：后置三点悬挂 | 22800 | T201900370884 | 2024-12-30 | 83700.00 |  | 通用类 | 山东省 | 评阅不通过 | 初评员：不通过 | 专家：不通过。可靠性试验报告与所投产品型号不符。 |  | NW201907048；NW201907004 | 山东省农业机械科学研究院产品质量检测中心 | NO201701063 | 江苏省农业机械试验鉴定站
动力机械 | 拖拉机 | 轮式拖拉机 | 70-80马力四轮驱动拖拉机 | 第一拖拉机股份有限公司 | 轮式拖拉机 | MK754 | 功率:75马力;驱动方式:四轮驱动 ; | 功率：55.2kw/75马力；驱动形式：四轮驱动 | 22800 | 部20160173 | 2020-12-31 | 77000.00 |  | 通用类 | 河南省 | 评阅不通过 | 初评员：不通过 | 专家：不通过。可靠性试验报告与所投产品型号不符。 |  | FH13GW0111 | 国家拖拉机质量监督检验中心 | LT13GK0231 | 国家拖拉机质量监督检验中心
动力机械 | 拖拉机 | 轮式拖拉机 | 70-80马力四轮驱动拖拉机 | 第一拖拉机股份有限公司 | 轮式拖拉机 | MK754-1 | 功率:75马力;驱动方式:四轮驱动 ; | 功率：55.2kw/75马力；驱动形式：四轮驱动 | 22800 | 部20160173 | 2020-12-31 | 81000.00 |  | 通用类 | 河南省 | 评阅不通过 | 初评员：不通过 | 专家：不通过。可靠性试验报告与所投产品型号不符。 |  | 201520 | 国家拖拉机质量监督检验中心 | LT13GK0231 | 国家拖拉机质量监督检验中心
动力机械 | 拖拉机 | 轮式拖拉机 | 70-80马力四轮驱动拖拉机 | 山东悍沃农业装备有限公司 | 轮式拖拉机 | 704-F | 功率:70马力;驱动方式:四轮驱动 ; | 整机外廓尺寸（长×宽×高）：3600×1500×2700mm（驾驶室顶部）/3600×1500×2200mm（安全架顶部）；轴距：1950mm；整机型式：4×4四轮驱动；标准配重：前72kg/后56kg；发动机标定功率：51.5kW；轮胎型号：前轮8.3-20/后轮12.4-28；最小使用质量：2000kg（驾驶室）/1800kg（安全架）。 | 22800 | T202032320019 | 2025-02-27 | 81000.00 |  | 通用类 | 山东省 | 评阅不通过 | 初评员：不通过 | 专家：不通过。可靠性试验报告与所投产品型号不符。 |  | WJ2019JFH003/WJ2019IFH031 | 河南省拖拉机柴油机产品质量监督检验中心 | YH2019WJ01025 | 江苏沿海农业机械检测有限公司
动力机械 | 拖拉机 | 轮式拖拉机 | 70-80马力四轮驱动拖拉机 | 潍坊红柳机械开发有限公司 | 轮式拖拉机 | 704A | 功率:70马力;驱动方式:四轮驱动 ; | 发动机标定功率：70马力；驱动方式：四轮驱动 | 22800 | 部20180574 | 2022-12-31 | 77000.00 |  | 通用类 | 山东省 | 评阅不通过 | 初评员：不通过 | 专家：不通过。可靠性试验报告与所投产品型号不符。 |  | W201101009 | 山东省农业机械产品质量监督检验站 | W201401037-11 | 山东省农业机械产品质量检验站
动力机械 | 拖拉机 | 轮式拖拉机 | 70-80马力四轮驱动拖拉机 | 潍坊红柳机械开发有限公司 | 轮式拖拉机 | 704C | 功率:70马力;驱动方式:四轮驱动 ; | 发动机标定功率：70马力；驱动方式：四轮驱动 | 22800 | 部20180576 | 2022-12-31 | 76500.00 |  | 通用类 | 山东省 | 评阅不通过 | 初评员：不通过 | 专家：不通过。可靠性试验报告与所投产品型号不符。 |  | W201101009 | 山东省农业机械产品质量监督检验站 | W201401037-11 | 山东省农业机械产品质量检验站
动力机械 | 拖拉机 | 轮式拖拉机 | 70-80马力四轮驱动拖拉机 | 山东凯斯迪尔农业装备有限公司 | 轮式拖拉机 | DR704-K | 功率:51.5KW（70马力）马力;驱动方式:四轮驱动 ; | 功率：51.5KW（70马力）；驱动方式：四轮驱动 ： 最小使用质量 2280kg(驾驶室)；最小使用质量：2075kg(安全架)； 排放标准 ：国家第三阶段； | 22800 | T202032320012 | 2025-02-27 | 77520.00 |  | 通用类 | 山东省 | 评阅不通过 | 初评员：不通过 | 专家：不通过。可靠性试验报告与所投产品型号不符。 |  | FH19GW1341（驾驶室）/FH19GW1331（安全架） | 国家拖拉机质量监督检验中心/国家拖拉机质量监督检验中心 | （2018）委字整机类第0180800611号 | 盐城市农业机械试验鉴定站
动力机械 | 拖拉机 | 轮式拖拉机 | 70-80马力四轮驱动拖拉机 | 潍坊恒大农业装备有限公司 | 轮式拖拉机 | HD704-B | 功率:70马力;驱动方式:四轮驱动 ; | 结构尺寸（长×宽×高mm）：3770×1650×2650（驾驶室）3770×1650×2350（安全架） 轴距或履带接地长（mm）：1970，常用轮距（前轮/后轮）或轨距（mm）:1300/1300,最小使用质量（kg）：2250（驾驶室）、2150（安全架）, 标准配重（前/后）kg:60/60,档位数（前进/后退）：8/2，主变速档位*副变速档位数：4+1/2，发动机与主离合器连接方式：直联，起动方式：电启动 翻轻防护装置型式：安全框架，转向系型式：全液压，转向操纵机构：方向盘，主变速换挡方式：机械有级档，副变速箱换挡方式：机械有级档，轮胎型号（前轮/后轮）：8.3-24/11-32，液压悬挂系统型式：分置式，悬挂装置型式：后置三点悬挂，悬挂装置类别：2类，工作装置液压油泵型号：CBN-316,液压输出组数：2，工作装置安全阀全开压力（MPa）:18±0.5,动力输出轴花键数目：8，动力输出轴标准转速（r/min）:540/760 | 22800 | T202000220050 | 2025-03-31 | 76500.00 |  | 通用类 | 山东省 | 评阅不通过 | 初评员：不通过 | 专家：不通过。可靠性试验报告与所投产品型号不符。 |  | WJ2019GFH021 | 河南省拖拉机柴油机产品质量监督检验中心 | WJ2018KKKX048 | 河南省拖拉机柴油机产品质量监督检验中心
动力机械 | 拖拉机 | 轮式拖拉机 | 70-80马力四轮驱动拖拉机 | 山东双力现代农业装备有限公司 | 轮式拖拉机 | SL704-B | 功率:70马力;驱动方式:四轮驱动 ; | 驱动型式：四轮驱动；配套功率：70马力； | 22800 | T202000430289 | 2025-07-05 | 76500.00 |  | 通用类 | 山东省 | 评阅不通过 | 初评员：不通过 | 专家：不通过。可靠性试验报告与所投产品型号不符。 |  | NW202001002 | 山东省农业机械科学研究院产品质量检测中心 | NW201712031 | 山东省农业机械科学研究院产品质量检测中心
动力机械 | 拖拉机 | 轮式拖拉机 | 70-80马力四轮驱动拖拉机 | 山东潍坊鲁中拖拉机有限公司 | 轮式拖拉机 | LZ704-C | 功率:70马力;驱动方式:四轮驱动 ; | 功率：70马力；驱动方式：四轮驱动 | 22800 | T202000370264 | 2025-07-05 | 76500.00 |  | 通用类 | 山东省 | 评阅不通过 | 初评员：不通过 | 专家：不通过。可靠性试验报告与所投产品型号不符。 |  | NW202004022 | 山东省农业机械科学研究院产品质量检测中心 | （2019）2240042 | 潍坊市产品质量检验所
动力机械 | 拖拉机 | 轮式拖拉机 | 70-80马力四轮驱动拖拉机 | 潍坊奥利达机械有限公司 | 轮式拖拉机 | ALD704-C | 功率:70马力;驱动方式:四轮驱动 ; | 外廓尺寸：3700×1660×2530（驾驶室顶部） 3700×1660×2370（安全架顶部）；驱动型式：四轮驱动；配套功率：52kW; 发动机型号及制造商：4D32ZT33/704,浙江新柴股份有限公司；轴距：1980; 最小使用质量：2370（驾驶室）/2280（安全架）kg; 配重：72/116; 档位数： 8/2/0; 是否有驾驶室或安全架：驾驶室/安全架。 | 22800 | T201932320094 | 2024-12-30 | 80500.00 |  | 通用类 | 山东省 | 评阅不通过 | 初评员：不通过 | 专家：不通过。可靠性试验报告与所投产品型号不符。 |  | WJ2019IFH014/WJ2019IFH016 | 河南省拖拉机柴油机产品质量监督检验中心 | (2018)委检字整机类第01801204020号 | 盐城市农业机械试验鉴定站
动力机械 | 拖拉机 | 轮式拖拉机 | 70-80马力四轮驱动拖拉机 | 山东瑞泽重工有限公司 | 轮式拖拉机 | RC704 | 功率:70马力;驱动方式:四轮驱动 ; | 驱动方式：四轮驱动 功率：70马力 | 22800 | 鄂2020064 | 2025-05-13 | 75000.00 |  | 通用类 | 山东省 | 评阅不通过 | 初评员：不通过 | 专家：不通过。承诺书版本过期；未提供翻倾防护装置强度检验与可靠性试验报告。
动力机械 | 拖拉机 | 轮式拖拉机 | 70-80马力四轮驱动拖拉机 | 安徽天平机械股份有限公司 | 轮式拖拉机 | JH704 | 功率:70马力;驱动方式:四轮驱动 ; | 外廓尺寸(长×宽×高)：3750×1700×2550mm；轴距或履带接地长：1985mm；常用轮距(前轮/后轮)或轨距：1300/1300；轮距(前轮/后轮)调整方式：有级可调/有级可调；最小使用质量：2300kg；标准配重(前/后)：70/160kg；档位数(前进/倒退/爬行)：8/2/0；主变速档位数*副变速档位数/其他档位数：（4+1）/2/0；发动机与离合器联接方式：直联；起动方式：电起动；翻倾防护装置（驾驶室或安全框架）：六柱驾驶室；前照灯型号：D-1DDzhL；转向系型式：前轮液压转向；行车制动系型式：机械操纵、盘式制动器；驻车制动系型式：机械操纵、盘式制动器；前驱动桥型式：旱地型；离合器型式：单片、干式、单作用、常接合；传动系动力输出轴离合器型式：；传动系变速箱型式：圆锥齿轮/内置式、单级直齿圆柱齿轮；主变速箱换档方式：滑动齿轮换挡；副变速箱换档方式：滑动齿轮换挡；轮胎型号(前轮/后轮)：8.3-24/11-32 | 22800 | 2019TJ163 | 2023-12-31 | 82000.00 |  | 通用类 | 安徽省 | 评阅不通过 | 初评员：不通过 | 专家：不通过，可靠性试验报告与所投产品型号不符。 |  | NW201705043 | 山东省农业机械科学研究院产品质量检测中心 | NJJC20180713 | 山东宝鼎农业机械检查有限公司
动力机械 | 拖拉机 | 轮式拖拉机 | 70-80马力四轮驱动拖拉机 | 江苏常发农业装备股份有限公司 | 轮式拖拉机 | CFF754-J | 功率:75马力;驱动方式:四轮驱动 ; | 整机型式：轮式；整机机架型式：无架；整机驱动型式：四驱；外廓尺寸（长×宽×高）mm：4325×1970×2668；轴距mm：2135；轮距（前轮/后轮）mm：前轮1550，后轮1315、1425、1540、1685、1700、1810、1920；最小使用质量kg：3280；标准配重（前/后）kg：300/540；最小使用比质量kg/kw：59.4；档位数（前进/倒退）：12/12；主变速档位数：4；副变速档位数：3×（1+1）；发动机与离合器联结方式：直联式；翻倾防护装置：简易驾驶室；转向系型式：全液压转向；转向系转向操纵机构：方向盘；转向系转向机构型式：前轮转向；变速箱型式：机械平面组成式；主变速换挡方式：机械有级档；副变速换挡方式：机械有级档；轮胎型号：前轮11.2-24，后轮16.9-30；轮胎数量：前轮2个/后轮2个 | 22800 | T201900320597 | 2024-12-30 | 98000.00 |  | 通用类 | 江苏省 | 评阅不通过 | 初评员：不通过 | 专家：不通过。可靠性试验报告与所投产品型号不符。 |  | FH14GW0461 | 国家拖拉机质量监督检验中心 | （2012）委字01类第309号 | 江苏省农业机械试验鉴定站
动力机械 | 拖拉机 | 轮式拖拉机 | 70-80马力四轮驱动拖拉机 | 江苏常发农业装备股份有限公司 | 轮式拖拉机 | CFC704B | 功率:70马力;驱动方式:四轮驱动 ; | 整机型式：轮式；整机机架型式：无架；整机驱动型式：四驱；外廓尺寸（长×宽×高）mm：3713×1615×2640或3713×1365×2640，选装宽1515-1975或1365-1515；轴距mm：1798；轮距（前轮/后轮）mm：前轮1300或1050、1100、1200，后轮1300或1050，选装后轮1200-1660（无极调节）或1050-1200（无极调节）；最小使用质量kg：2140；标准配重kg：后配重180；最小使用比质量kg/kw：41.6；档位数（前进/倒退）：8/8；主变速档位数：4；副变速档位数：2×（1+1）；发动机与离合器联结方式：直联式；翻倾防护装置：安全架；转向系型式：全液压转向；转向系转向操纵机构：方向盘；转向系转向机构型式：前轮转向；变速箱型式：机械平面组成式；主变速换挡方式：机械有级档；副变速换挡方式：机械有级档；轮胎型号：前轮8.3-20或7.50-16，后轮12.4-28或11.2-28或12.4/11-28；轮胎数量：前轮2个/后轮2个 | 22800 | T201932320110 | 2024-12-30 | 60000.00 |  | 通用类 | 江苏省 | 评阅不通过 | 初评员：不通过 | 专家：不通过。可靠性试验报告与所投产品型号不符。 |  | FH20GW0401/FH20GW0411 | 国家拖拉机质量监督检验中心（洛阳西苑车辆与动力检验所有限公司） | （2017）委检字整机类第2051号 | 盐城市农业机械试验鉴定站
动力机械 | 拖拉机 | 轮式拖拉机 | 70-80马力四轮驱动拖拉机 | 江苏常发农业装备股份有限公司 | 轮式拖拉机 | CFF704-J | 功率:70马力;驱动方式:四轮驱动 ; | 整机型式：轮式；整机机架型式：无架；整机驱动型式：四驱；外廓尺寸（长×宽×高）mm：4325×1930×2635；轴距mm：2135；轮距（前轮/后轮）mm：前轮1450，后轮1285、1420、1535、1685、1820、1935；最小使用质量kg：3170；标准配重（前/后）kg：300/540；最小使用比质量kg/kw：61.6；档位数（前进/倒退）：12/12；主变速档位数：4；副变速档位数：3×（1+1）；发动机与离合器联结方式：直联式；翻倾防护装置：简易驾驶室；转向系型式：全液压转向；转向系转向操纵机构：方向盘；转向系转向机构型式：前轮转向；变速箱型式：机械平面组成式；主变速换挡方式：机械有级档；副变速换挡方式：机械有级档；轮胎型号：前轮8.3-24，后轮14.9-30；轮胎数量：前轮2个/后轮2个 | 22800 | T201900320597 | 2024-12-30 | 95000.00 |  | 通用类 | 江苏省 | 评阅不通过 | 初评员：不通过 | 专家：不通过。可靠性试验报告与所投产品型号不符。 |  | FH14GW0461 | 国家拖拉机质量监督检验中心 | （2012）委字01类第307号 | 江苏省农业机械试验鉴定站
动力机械 | 拖拉机 | 轮式拖拉机 | 70-80马力四轮驱动拖拉机 | 潍坊百利拖拉机有限公司 | 轮式拖拉机 | 704-A | 功率:70马力;驱动方式:四轮驱动 ; | 整机外廓尺寸（长×宽×高）：3800×1618×2220mm（安全架顶）；轴距：2030mm；整机型式：4×4四轮驱动；标准配重：前144kg/后360kg；发动机标定功率：51.5kW；轮胎型号：前轮7.50-16/后轮13.6-24；最小使用质量：2434kg。 | 22800 | T201900320722 | 2024-12-30 | 78000.00 |  | 通用类 | 山东省 | 评阅不通过 | 初评员：不通过 | 专家：不通过。可靠性试验报告与所投产品型号不符。 |  | WJ2020GFH022 | 河南省拖拉机柴油机产品质量监督检验中心 | W201303041-Ⅱ | 山东省农业机械产品质量监督检验站
动力机械 | 拖拉机 | 轮式拖拉机 | 70-80马力四轮驱动拖拉机 | 江苏沃得农业机械股份有限公司（原：江苏沃得农业机械有限公司） | 轮式拖拉机 | WD704F | 功率:70马力;驱动方式:四轮驱动 ; | 标定功率：70马力（51.5kW）；驱动方式：四轮驱动；配套发动机型号：常柴4G33TC（国Ⅲ排放标准）；标定转速(r/min)：2300；外廓尺寸（长×宽×高）（mm）：3820×1710×2550（至安全架顶）/2550（至驾驶室顶）；轴距或履带接地长（mm）：1992；最小使用质量(kg)：2540（带安全架）/2660（带驾驶室）；发动机与主离合器联接方式：直联；变速箱（器）型式：机械平面组成式；轮胎型号（前轮/后轮）：8.3-24/14.9-30。 | 22800 | T201932320117 | 2024-12-30 | 89800.00 |  | 通用类 | 江苏省 | 评阅不通过 | 初评员：不通过 | 专家：不通过。可靠性试验报告与所投产品型号不符。 |  | SAM2020002/FH20GW0211 | 南京赛姆认证科技发展有限公司/国家拖拉机质量监督检验中心 | （2007）委字01类第190号 | 江苏省农业机械试验鉴定站
动力机械 | 拖拉机 | 轮式拖拉机 | 70-80马力四轮驱动拖拉机 | 江苏沃得高新农业装备有限公司（原：江苏沃得植保机械有限公司、原：沃得重工（中国）有限公司） | 轮式拖拉机 | WE704 | 功率:70马力;驱动方式:四轮驱动 ; | 标定功率：70马力（51.5kW）；驱动方式：四轮驱动；配套发动机型号：常柴4L88-70G31E（国Ⅲ排放标准）；标定转速(r/min)：2400；外廓尺寸（长×宽×高）（mm）：3650×1572×2400（至安全架顶）/2460（至驾驶室顶）；轴距或履带接地长（mm）：1845；最小使用质量(kg)：2060（带安全架）/2250（带驾驶室）；发动机与主离合器联接方式：直联；变速箱（器）型式：机械平面组成式；轮胎型号（前轮/后轮）：8.3-20/13.6-28。 | 22800 | T202032320096 | 2025-06-30 | 81000.00 |  | 通用类 | 江苏省 | 评阅不通过 | 初评员：不通过 | 专家：不通过。可靠性试验报告与所投产品型号不符。 |  | SAM2020019、SAM2020020 | 南京赛姆认证科技发展有限公司、南京赛姆认证科技发展有限公司 | (2018)委字整机类第01801206555号 | 盐城市农业机械试验鉴定站
动力机械 | 拖拉机 | 轮式拖拉机 | 70-80马力四轮驱动拖拉机 | 道依茨法尔机械有限公司 | 轮式拖拉机 | SH704-C1 | 功率:70马力;驱动方式:四轮驱动 ; | 驱动轮数：四轮驱动；发动机标定功率（kW）：51.5；最小使用质量（kg）:2660；排放标准：第三阶段。 | 22800 | T201900220502 | 2024-12-30 | 86200.00 |  | 通用类 | 山东省 | 评阅不通过 | 初评员：不通过 | 专家：不通过。未提供翻倾防护装置强度检验与可靠性试验报告。
动力机械 | 拖拉机 | 轮式拖拉机 | 70-80马力四轮驱动拖拉机 | 常力工贸有限公司 | 轮式拖拉机 | CL704-1 | 功率:70马力;驱动方式:四轮驱动 ; | 整机外廓尺寸（长×宽×高mm）:3955×1700×2170（安全框架顶）；最小使用质量:2065kg；配套动力（kW）:51.5；型式:四轮驱动；轴距（mm）:1950； 轮距（前轮/后轮）（mm）:1100、1330/1150-1250； 最小离地间隙（mm）:290；变速箱前端面至后驱动轴轴心线的水平距离：1150； 标准配重（kg）:180/160； 档位数（前进/倒退/爬行）: 12/12；变速箱型式:4×3×（1+1）组成式；轮胎型号（前轮/后轮）:207/80-15/13.8-20 | 22800 | T202000430097 | 2025-03-31 | 76500.00 |  | 通用类 | 山东省 | 评阅不通过 | 初评员：不通过 | 专家：不通过。可靠性试验报告与所投产品型号不符。 |  | WJ2019KFH003 | 河南省拖拉机柴油机产品质量监督检验中心 | (2019)2040104 | 潍坊市产品质量检验所
动力机械 | 拖拉机 | 轮式拖拉机 | 70-80马力四轮驱动拖拉机 | 常力工贸有限公司 | 轮式拖拉机 | CL704-5 | 功率:70马力;驱动方式:四轮驱动 ; | 整机外廓尺寸（长×宽×高mm）:3860×1500×2540防翻架；最小使用质量:1960 kg；配套动力（kW）:52；型式:四轮驱动；轴距（mm）:1830 ； 轮距（前轮/后轮）（mm）:1210、1410/1200、1270、1340； 最小离地间隙（mm）:380；变速箱前端面至后驱动轴轴心线的水平距离：1057 ； 标准配重（kg）:96/160； 档位数（前进/倒退/爬行）: 8/2；变速箱型式:（4+1）×2组成式；轮胎型号（前轮/后轮）:7.50-16/11.2-28 | 22800 | T202043430010 | 2025-03-24 | 77000.00 |  | 通用类 | 山东省 | 评阅不通过 | 初评员：不通过 | 专家：不通过。可靠性试验报告与所投产品型号不符。 |  | WJ2019KFH014 | 河南省拖拉机柴油机产品质量监督检验中心； | (2019)2240075 | 潍坊市产品质量检验所
动力机械 | 拖拉机 | 轮式拖拉机 | 70-80马力四轮驱动拖拉机 | 常力工贸有限公司 | 轮式拖拉机 | CL704-2 | 功率:70马力;驱动方式:四轮驱动 ; | 整机外廓尺寸（长×宽×高mm）:4000×1640×2580防翻架 ；最小使用质量:2190kg；配套动力（kW）:52；型式:四轮驱动；轴距（mm）:1950 ； 轮距（前轮/后轮）（mm）:1290、1490/1150、1300、1380； 最小离地间隙（mm）:390；变速箱前端面至后驱动轴轴心线的水平距离：1169 ； 标准配重（kg）:96/160 ； 档位数（前进/倒退/爬行）: 8/2；变速箱型式:（4+1）×2组成式；轮胎型号（前轮/后轮）:8.3-24/11-32。 | 22800 | T202043430011 | 2025-03-24 | 78000.00 |  | 通用类 | 山东省 | 评阅不通过 | 初评员：不通过 | 专家：不通过。可靠性试验报告与所投产品型号不符。 |  | WJ2019KFH003 | 河南省拖拉机柴油机产品质量监督检验中心 | (2019)2240076 | 潍坊市产品质量检验所
动力机械 | 拖拉机 | 轮式拖拉机 | 70-80马力四轮驱动拖拉机 | 山东福尔沃农业装备股份有限公司 | 轮式拖拉机 | FB704 | 功率:70马力;驱动方式:四轮驱动 ; | 70马力；驱动方式：四轮驱动；发动机转速：2300r/min；外廓尺寸（长×宽×高）:3565×1500×2230mm；最大牵引力：14.5kN；轴距：1875mm；最小离地间隙及部位：370mm 前桥下沿；最小使用质量：1975kg;功率：51.5Kw（选装功率：52kW/51.5kW）. | 22800 | T201900430037 | 2024-10-22 | 85000.00 |  | 通用类 | 山东省 | 评阅不通过 | 初评员：不通过 | 专家：不通过。可靠性试验报告与所投产品型号不符。 |  | WJ2019CFH042 | 河南省拖拉机柴油机产品质量监督检验中心 | WJ2018HKKX016 | 河南省拖拉机柴油机产品质量监督检验中心
动力机械 | 拖拉机 | 轮式拖拉机 | 70-80马力四轮驱动拖拉机 | 山东福尔沃农业装备股份有限公司 | 轮式拖拉机 | DN704 | 功率:70马力;驱动方式:四轮驱动 ; | 70马力；驱动方式：四轮驱动；排放标准：囯三排放；发动机转速：2300r/min；外廓尺寸（长×宽×高）:3775×1735×2800mm（选装安全框架3775×1620×2400mm）；轴距：2000mm；最小离地间隙及部位：415mm 牵引支座下沿；最小使用质量：2280kg;功率：51.5Kw.(选装发动机功率：52kw/51.5kW)K=32.57 | 22800 | T201900430036 | 2024-10-22 | 85000.00 |  | 通用类 | 山东省 | 评阅不通过 | 初评员：不通过 | 专家：不通过。可靠性试验报告与所投产品型号不符。 |  | WJ2019CFH042/NW201905017/WJ2019CFH041 | 河南省拖拉机柴油机产品质量监督检验中心/山东省农业机械科学研究院产品质量检测中心/河南省拖拉机柴油机产 | WJ2018JKKX026 | 河南省拖拉机柴油机产品质量监督检验中心
动力机械 | 拖拉机 | 轮式拖拉机 | 70-80马力四轮驱动拖拉机 | 山东飞迅驰农业装备有限公司 | 轮式拖拉机 | 飞驰704 | 功率:70马力;驱动方式:四轮驱动 ; | 外廓尺寸：4055×1690×2670(驾驶室：4055×1915×2700)；驱动型式：四轮驱动；配套功率：51.5kW; 发动机型号及制造商：YN4P070-33CR,山东云内动力有限责任公司；轴距：2090; 最小使用质量：2480（驾驶室：2650）; 配重：144/180; 档位数：12+12; 变速箱型式：4×3×(1+1)组成式；是否有驾驶室或安全架：有安全架及驾驶室。 | 22800 | 鄂2019377 | 2024-09-27 | 77500.00 |  | 通用类 | 山东省 | 评阅不通过 | 初评员：不通过 | 专家：不通过。可靠性试验报告与所投产品型号不符。 |  | FH19GW0721/FH19GW0742 | 国家拖拉机质量监督检验中心 | （2018）委字整机类第0180800641号 | 盐城市农业机械试验鉴定站
动力机械 | 拖拉机 | 轮式拖拉机 | 70-80马力四轮驱动拖拉机 | 宁波北野拖拉机制造有限公司 | 轮式拖拉机 | 704-3 | 功率:70马力;驱动方式:四轮驱动 ; | 标定功率：52kw（70马力）；驱动方式：四轮驱动。 | 22800 | T202000230166 | 2025-07-05 | 76500.00 |  | 通用类 | 浙江宁波 | 评阅不通过 | 初评员：不通过 | 专家：不通过。可靠性试验报告与所投产品型号不符。 |  | FH20GW0681/FH20GW0671 | 国家拖拉机质量监督检验中心） | (2018)委检字整机类第0073号 | 盐城市农业机械试验鉴定站
动力机械 | 拖拉机 | 轮式拖拉机 | 70-80马力四轮驱动拖拉机 | 潍坊米基林农业机械有限公司 | 轮式拖拉机 | 704-N | 功率:70马力;驱动方式:四轮驱动 ; | 结构尺寸（长×宽×高mm）:3800×1710×2650（驾驶室） 3800×1620×2500（安全架）；最小使用质量（kg）:2470（安全架）、2550（驾驶室）；轴距（mm）:1980； 轮距（前轮/后轮）（mm）:；1300/1300；选装轮距（前轮/后轮）（mm）:1200、1300、1400/1200、1300、1400 ； 最小离地间隙（mm）:420（后牵引架底部） ;最大配重（kg）:64/60； 档位数（前进/倒退/爬行）: 8/8；变速箱型式: 4×2×（1+1） 组成式；轮胎型号（前轮/后轮）:8.3-24/11-32； | 22800 | T202000220044 | 2025-03-31 | 76000.00 |  | 通用类 | 山东省 | 评阅不通过 | 初评员：不通过 | 专家：不通过，未提供翻倾防护装置强度检验及可靠性试验报告。
动力机械 | 拖拉机 | 轮式拖拉机 | 70-80马力四轮驱动拖拉机 | 潍坊米基林农业机械有限公司 | 轮式拖拉机 | 704-H | 功率:70马力;驱动方式:四轮驱动 ; | 结构尺寸（长×宽×高mm）:4000×1850×2700（驾驶室） 4000×1780×2600（安全架）；最小使用质量（kg）:2650（安全架）、2750（驾驶室）；轴距（mm）:2050； 轮距（前轮/后轮）（mm）:1450/1400；；选装轮距（前轮/后轮）（mm）:1250、1350、1450/1250～1560 ； 最小离地间隙（mm）:370（前桥放油螺栓） ;最大配重（kg）:130/60； 档位数（前进/倒退/爬行）: 12/12；变速箱型式:4 ×3×(1+1)组成式；轮胎型号（前轮/后轮）:8.3-24/14.9-30； | 22800 | T202000220045 | 2025-03-31 | 78000.00 |  | 通用类 | 山东省 | 评阅不通过 | 初评员：不通过 | 专家：不通过，未提供翻倾防护装置强度检验及可靠性试验报告。
动力机械 | 拖拉机 | 轮式拖拉机 | 70-80马力四轮驱动拖拉机 | 邢台市同德机械有限公司 | 轮式拖拉机 | XT-704 | 功率:70马力;驱动方式:四轮驱动 ; | 发动机功率：51.5KW 驱动方式：四轮驱动 | 22800 | T201900430950 | 2024-12-30 | 79800.00 |  | 通用类 | 河北省 | 评阅不通过 | 初评员：不通过 | 专家：不通过。可靠性试验报告与所投产品型号不符。 |  | WJ2019DFH016 | 河南省拖拉机柴油机产品质量监督检验中心 | （2018）委检字整机类第2027号 | 盐城市农业机械实验鉴定站
动力机械 | 拖拉机 | 轮式拖拉机 | 70-80马力四轮驱动拖拉机 | 潍坊越腾农业机械有限公司 | 轮式拖拉机 | 704 | 功率:70马力;驱动方式:四轮驱动 ; | 型号、名称：704轮式拖拉机 ；型式：轮式 ； 机架型式：无架 ； 驱动型式：四驱 ； 用途：一般用途；外廓尺寸（长×宽×高及部位）：3650mm×1640mm×2500mm安全框架顶部 ；轴距：2000mm；轮距(mm)：1200、1300/1200、1300 | 22800 | T202000430297 | 2025-07-05 | 78500.00 |  | 通用类 | 山东省 | 评阅不通过 | 初评员：不通过 | 专家：不通过。可靠性试验报告与所投产品型号不符。 |  | WJ2019GFH011 WJ2019GFH010 | 河南省拖拉机柴油机产品质量监督检验中心 | WJ2018LKKX016 | 河南省拖拉机柴油机产品质量监督检验中心
动力机械 | 拖拉机 | 轮式拖拉机 | 70-80马力四轮驱动拖拉机 | 潍坊福康农业装备有限公司 | 轮式拖拉机 | GF704 | 功率:70马力;驱动方式:四轮驱动 ; | 发动机功率：51.5kw；驱动方式：四轮驱动；整机外廓尺寸（长x宽x高）：4040x1820x2805（mm）；轴距或履带接地长：2030mm；最小使用质量：2560kg；标准配重（前/后）：144/180kg；转向系型式：全液压；悬挂装置类别：二类； | 22800 | T202000430306 | 2025-07-05 | 81000.00 |  | 通用类 | 山东省 | 评阅不通过 | 初评员：不通过 | 专家：不通过。可靠性试验报告与所投产品型号不符。 |  | WJ2019JFH020(驾驶室）/WJ2019JFH021(防翻架） | 河南省拖拉机柴油机产品质量监督检验中心 | （2019）2240069 | 潍坊市产品质量检验所
动力机械 | 拖拉机 | 轮式拖拉机 | 80-90马力四轮驱动拖拉机 | 中联重机股份有限公司 | 轮式拖拉机 | RK804 | 功率:80马力;驱动方式:四轮驱动 ; | 功率：80马力；型式：4×4四轮驱动； | 25400 | T201900511008 | 2024-12-30 | 98800.00 |  | 通用类 | 安徽省 | 评阅不通过 | 初评员：不通过 | 专家：不通过。可靠性试验报告与所投产品型号不符。 |  | FH19GW0371 | 国家拖拉机质量监督检验中心 | W201301081-Ⅱ | 山东省农业机械产品质量监督检验站
动力机械 | 拖拉机 | 轮式拖拉机 | 80-90马力四轮驱动拖拉机 | 中联重机股份有限公司 | 轮式拖拉机 | RK804-A | 功率:80马力;驱动方式:四轮驱动 ; | 功率：80马力；型式：4×4四轮驱动； | 25400 | T201900511008 | 2024-12-30 | 94700.00 |  | 通用类 | 安徽省 | 评阅不通过 | 初评员：不通过 | 专家：不通过。可靠性试验报告与所投产品型号不符。 |  | FH19GW0381 | 国家拖拉机质量监督检验中心 | W201301081-Ⅱ | 山东省农业机械产品质量监督检验站
动力机械 | 拖拉机 | 轮式拖拉机 | 80-90马力四轮驱动拖拉机 | 江苏常发农业装备股份有限公司 | 轮式拖拉机 | CFF804-J | 功率:80马力;驱动方式:四轮驱动 ; | 整机型式：轮式；整机机架型式：无架；整机驱动型式：四驱；外廓尺寸（长×宽×高）mm：4325×1970×2668；轴距mm：2135；轮距（前轮/后轮）mm：前轮1550，后轮1315、1425、1540、1685、1700、1810、1920；最小使用质量kg：3280；标准配重（前/后）kg：300/540；最小使用比质量kg/kw：55.6；档位数（前进/倒退）：12/12；主变速档位数：4；副变速档位数：3×（1+1）；发动机与离合器联结方式：直联式；翻倾防护装置：简易驾驶室；转向系型式：全液压转向；转向系转向操纵机构：方向盘；转向系转向机构型式：前轮转向；变速箱型式：机械平面组成式；主变速换挡方式：机械有级档；副变速换挡方式：机械有级档；轮胎型号：前轮11.2-24，后轮16.9-30；轮胎数量：前轮2个/后轮2个 | 25400 | T201900320597 | 2024-12-30 | 101000.00 |  | 通用类 | 江苏省 | 评阅不通过 | 初评员：不通过 | 专家：不通过。可靠性试验报告与所投产品型号不符。 |  | FH14GW0461 | 国家拖拉机质量监督检验中心 | （2012）委字01类第311号 | 江苏省农业机械试验鉴定站
动力机械 | 拖拉机 | 轮式拖拉机 | 80-90马力四轮驱动拖拉机 | 江苏常发农业装备股份有限公司 | 轮式拖拉机 | CFF854-J | 功率:85马力;驱动方式:四轮驱动 ; | 整机型式：轮式；整机机架型式：无架；整机驱动型式：四驱；外廓尺寸（长×宽×高）mm：4325×1970×2938；轴距mm：2200；轮距（前轮/后轮）mm：前轮1550，后轮1315、1425、1540、1685、1700、1810、1920；最小使用质量kg：3410；标准配重（前/后）kg：300/540；最小使用比质量kg/kw：54.6；档位数（前进/倒退）：12/12；主变速档位数：4；副变速档位数：3×（1+1）；发动机与离合器联结方式：直联式；翻倾防护装置：简易驾驶室；转向系型式：全液压转向；转向系转向操纵机构：方向盘；转向系转向机构型式：前轮转向；变速箱型式：机械平面组成式；主变速换挡方式：机械有级档；副变速换挡方式：机械有级档；轮胎型号：前轮7.50-20，后轮16.9-34；轮胎数量：前轮2个/后轮2个 | 25400 | T201900320597 | 2024-12-30 | 104000.00 |  | 通用类 | 江苏省 | 评阅不通过 | 初评员：不通过 | 专家：不通过。可靠性试验报告与所投产品型号不符。 |  | FH14GW0461 | 国家拖拉机质量监督检验中心 | （2005）委字01类第130号 | 江苏省农业机械试验鉴定站
动力机械 | 拖拉机 | 轮式拖拉机 | 80-90马力四轮驱动拖拉机 | 山东时风（集团）有限责任公司 | 轮式拖拉机 | SF804B | 功率:80马力;驱动方式:四轮驱动 ; | 洛柴4108国Ⅲ、前轮8.3-24后轮14.9-30、8+2档加强型底盘、液压转向、单速输出、差速锁、双作用离合器 不带前后配重。 | 25400 | 部20171849 | 2021-12-31 | 84836.00 |  | 通用类 | 山东省 | 评阅不通过 | 初评员：不通过 | 专家：不通过。可靠性试验报告与所投产品型号不符。 |  | 驾驶室：W201606050,防翻架：W201509082。 | 驾驶室：机械工业农业机械产品质量检测中心。防翻架：山东省农业机械产品监督检验站 | WJ2014001148Ⅱ | 山东省农业机械产品质量监督检验站
动力机械 | 拖拉机 | 轮式拖拉机 | 80-90马力四轮驱动拖拉机 | 雷沃重工股份有限公司 | 轮式拖拉机 | M804-A | 功率:80马力;驱动方式:四轮驱动 ; | 驱动方式：四轮驱动；功率（kw）：59KW | 25400 | T201900510991 | 2024-12-30 | 105000.00 |  | 通用类 | 山东省 | 评阅不通过 | 初评员：不通过 | 专家：不通过。可靠性试验报告与所投产品型号不符。 |  | NW201908028 | 山东省农业机械科学研究院产品质量检测中心 | W201109024-Ⅱ | 山东省农业机械产品质量监督检验站
动力机械 | 拖拉机 | 轮式拖拉机 | 80-90马力四轮驱动拖拉机 | 潍坊恒大农业装备有限公司 | 轮式拖拉机 | HD804-A | 功率:80马力;驱动方式:四轮驱动 ; | 结构尺寸（长×宽×高mm）：4100×1750×2550（安全架）4100×1750×2650（驾驶室） 轴距或履带接地长（mm）：2050，常用轮距（前轮/后轮）或轨距（mm）:1300/1300,最小使用质量（kg）：2700（驾驶室）、2560（安全架）, 标准配重（前/后）kg:140/160,档位数（前进/后退）：12/12，主变速档位*副变速档位数：4/3×（1＋1），发动机与主离合器连接方式：直联，起动方式：电启动 翻轻防护装置型式：安全框架，转向系型式：全液压，转向操纵机构：方向盘，主变速换挡方式：机械有级档，副变速箱换挡方式：机械有级档，轮胎型号（前轮/后轮）：8.3-24/14.9-30，液压悬挂系统型式：分置式，悬挂装置型式：后置三点悬挂，悬挂装置类别：2类，工作装置液压油泵型号：CBN-E320,液压输出组数：2，工作装置安全阀全开压力（MPa）:18±0.5,动力输出轴花键数目：8，动力输出轴标准转速（r/min）:540/760 | 25400 | T202000220049 | 2025-03-31 | 85100.00 |  | 通用类 | 山东省 | 评阅不通过 | 初评员：不通过 | 专家：不通过。可靠性试验报告与所投产品型号不符。 |  | WJ2019GFH021 | 河南省拖拉机柴油机产品质量监督检验中心 | WJ2018KKKX049 | 河南省拖拉机柴油机产品质量监督检验中心
动力机械 | 拖拉机 | 轮式拖拉机 | 80-90马力四轮驱动拖拉机 | 潍坊恒大农业装备有限公司 | 轮式拖拉机 | HD804-B | 功率:80马力;驱动方式:四轮驱动 ; | 结构尺寸（长×宽×高mm）：3770×1650×2650（驾驶室） 轴距或履带接地长（mm）：1970，常用轮距（前轮/后轮）或轨距（mm）:1300/1300,最小使用质量（kg）：2300, 标准配重（前/后）kg:60/60,档位数（前进/后退）：8/2，主变速档位*副变速档位数：4+1/2，发动机与主离合器连接方式：直联，起动方式：电启动 翻轻防护装置型式：简易驾驶室，转向系型式：全液压，转向操纵机构：方向盘，主变速换挡方式：机械有级档，副变速箱换挡方式：机械有级档，轮胎型号（前轮/后轮）：8.3-24/11-32，液压悬挂系统型式：分置式，悬挂装置型式：后置三点悬挂，悬挂装置类别：2类，工作装置液压油泵型号：CBN-316,液压输出组数：2，工作装置安全阀全开压力（MPa）:18±0.5,动力输出轴花键数目：8，动力输出轴标准转速（r/min）:540/760 | 25400 | T202000220050 | 2025-03-31 | 85200.00 |  | 通用类 | 山东省 | 评阅不通过 | 初评员：不通过 | 专家：不通过。可靠性试验报告与所投产品型号不符。 |  | WJ2019GFH020 | 河南省拖拉机柴油机产品质量监督检验中心 | WJ2018KKKX048 | 河南省拖拉机柴油机产品质量监督检验中心
动力机械 | 拖拉机 | 轮式拖拉机 | 80-90马力四轮驱动拖拉机 | 山东凯斯迪尔农业装备有限公司 | 轮式拖拉机 | DR804-K | 功率:80马力;驱动方式:四轮驱动 ; | 功率:59KW(80马力）;驱动方式 ：四轮驱动；最小使用质量:2405kg,最小使用比质量:40.76(驾驶室)；最小使用质量 2310kg，最小使用比质量:39.15（安全架）； 外廓尺寸(长×宽×高) 3890 mm×1640 mm×2700 mm ； 轴距或履带接地长 1980 mm； 轮距(前轮/后轮)或轨距 1200mm、1300mm/ 1200mm、1300mm； 常用轮距(前轮/后轮)或轨距 1300mm/1300mm ； 最小离地间隙 395mm； 标准配重(前/后) 150kg/130kg； 档位数 前进/倒退/爬行 / 8/2/0 ； 主变速/副变速/其他 / 4+1/2/0； 发动机与离合器联接方式 / 直联； 排放标准：国家第三阶段； | 25400 | T202032320012 | 2025-02-27 | 88900.00 |  | 通用类 | 山东省 | 评阅不通过 | 初评员：不通过 | 专家：不通过。可靠性试验报告与所投产品型号不符。 |  | FH19GW1341（驾驶室）/FH19GW1331（安全架） | 国家拖拉机质量监督检验中心/国家拖拉机质量监督检验中心 | （2018）委字整机类第0180800611号 | 盐城市农业机械试验鉴定站
动力机械 | 拖拉机 | 轮式拖拉机 | 80-90马力四轮驱动拖拉机 | 潍坊红柳机械开发有限公司 | 轮式拖拉机 | 804C | 功率:80马力;驱动方式:四轮驱动 ; | 发动机标定功率：80马力；驱动方式：四轮驱动 | 25400 | 部20180577 | 2022-12-31 | 85000.00 |  | 通用类 | 山东省 | 评阅不通过 | 初评员：不通过 | 专家：不通过。可靠性试验报告与所投产品型号不符。 |  | W201101009 | 山东省农业机械产品质量监督检验站 | W201501019-II | 山东省农业机械产品质量检验站
动力机械 | 拖拉机 | 轮式拖拉机 | 80-90马力四轮驱动拖拉机 | 第一拖拉机股份有限公司 | 轮式拖拉机 | MY804S | 功率:80马力;驱动方式:四轮驱动 ; | 功率：58.8kw/80马力；驱动形式：四轮驱动 | 25400 | 部20171097 | 2021-12-31 | 86000.00 |  | 通用类 | 河南省 | 评阅不通过 | 初评员：不通过 | 专家：不通过。可靠性试验报告与所投产品型号不符。 |  | FH17GW0191 | 国家拖拉机质量监督检验中心 | W201610047 | 机械工业农业机械产品质量检测中心（济南）
动力机械 | 拖拉机 | 轮式拖拉机 | 80-90马力四轮驱动拖拉机 | 第一拖拉机股份有限公司 | 轮式拖拉机 | MY804S-1 | 功率:80马力;驱动方式:四轮驱动 ; | 功率：58.8kw/80马力；驱动形式：四轮驱动 | 25400 | 部20171097 | 2021-12-31 | 86500.00 |  | 通用类 | 河南省 | 评阅不通过 | 初评员：不通过 | 专家：不通过。可靠性试验报告与所投产品型号不符。 |  | FH17GW0181 | 国家拖拉机质量监督检验中心 | W201610047 | 机械工业农业机械产品质量检测中心（济南）
动力机械 | 拖拉机 | 轮式拖拉机 | 80-90马力四轮驱动拖拉机 | 山东飞迅驰农业装备有限公司 | 轮式拖拉机 | 飞驰804 | 功率:80马力;驱动方式:四轮驱动 ; | 发动机型号：YN4E085-32CR4 发动机结构型式：直列、水冷、四冲程、直喷 发动机生产厂：昆明云内动力股份有限公司 发动机进气方式：增压 发动机气缸数：4 发动机标定功率：59kW 发动机额定净功率：59kW 发动机标定转速：2300r/min 发动机冷却方式：水冷 排放阶段：国3 | 25400 | 鄂2019377 | 2024-09-27 | 86500.00 |  | 通用类 | 山东省 | 评阅不通过 | 初评员：不通过 | 专家：不通过。可靠性试验报告与所投产品型号不符。 |  | FH19GW0721/FH19GW0742 | 国家拖拉机质量监督检验中心 | （2018）委字整机类第0180800641号 | 盐城市农业机械试验鉴定站
动力机械 | 拖拉机 | 轮式拖拉机 | 80-90马力四轮驱动拖拉机 | 山东骏玛道机械有限公司 | 轮式拖拉机 | MD804 | 功率:80马力;驱动方式:四轮驱动 ; | 发动机标定功率：58.8kW（80马力）；驱动方式：四轮驱动 | 25400 | T201900370855 | 2024-12-30 | 86000.00 |  | 通用类 | 山东省 | 评阅不通过 | 初评员：不通过 | 专家：不通过。可靠性试验报告与所投产品型号不符。 |  | WJ2019HFH009 | 河南省拖拉机柴油机产品质量监督检验中心 | （2018）委字整机类第 0180800667 号 | 盐城市农业机械试验鉴定站
动力机械 | 拖拉机 | 轮式拖拉机 | 80-90马力四轮驱动拖拉机 | 山东福尔沃农业装备股份有限公司 | 轮式拖拉机 | DN804 | 功率:80马力;驱动方式:四轮驱动 ; | 80马力；驱动方式：四轮驱动；排放标准：囯三排放；发动机转速：2300r/min；外廓尺寸（长×宽×高）:3850×1735×2800mm（选装安全框架3850×1620×2400mm）；最大牵引力：18.7kN；轴距：2080mm；最小离地间隙及部位：415mm 牵引支座下沿；最小使用质量：2350kg;功率：59Kw(选装功率：58.8kW/59kW).K=29.37 | 25400 | T201900430036 | 2024-10-22 | 97650.00 |  | 通用类 | 山东省 | 评阅不通过 | 初评员：不通过 | 专家：不通过。可靠性试验报告与所投产品型号不符。 |  | WJ2019CFH042/NW201905017/WJ2019CFH041 | 河南省拖拉机柴油机产品质量监督检验中心/山东省农业机械科学研究院产品质量检测中心/河南省拖拉机柴油机产 | WJ2018JKKX026 | 河南省拖拉机柴油机产品质量监督检验中心
动力机械 | 拖拉机 | 轮式拖拉机 | 80-90马力四轮驱动拖拉机 | 常力工贸有限公司 | 轮式拖拉机 | CL804-2 | 功率:80马力;驱动方式:四轮驱动 ; | 整机外廓尺寸（长×宽×高mm）:4000×1640×2580安全框架顶端；最小使用质量:2240kg；配套动力（kW）:59；型式:四轮驱动；轴距（mm）:1950； 轮距（前轮/后轮）（mm）:1290、1490/1150、1300、1380； 最小离地间隙（mm）:390；变速箱前端面至后驱动轴轴心线的水平距离：1169； 标准配重（kg）:96/160； 档位数（前进/倒退/爬行）: 8/2；变速箱型式:（4+1）×2组成式；轮胎型号（前轮/后轮）:8.3-24/11-32 | 25400 | T202043430011 | 2025-03-24 | 86000.00 |  | 通用类 | 山东省 | 评阅不通过 | 初评员：不通过 | 专家：不通过。可靠性试验报告与所投产品型号不符。 |  | WJ2019KFH003 | 河南省拖拉机柴油机产品质量监督检验中心 | (2019)2240076 | 潍坊市产品质量检验所
动力机械 | 拖拉机 | 轮式拖拉机 | 80-90马力四轮驱动拖拉机 | 常力工贸有限公司 | 轮式拖拉机 | CL804-1 | 功率:80马力;驱动方式:四轮驱动 ; | 整机外廓尺寸（长×宽×高mm）:4060×1700×2165（安全框架顶）；最小使用质量:2205kg；配套动力（kW）:58.8；型式:四轮驱动；轴距（mm）:1990； 轮距（前轮/后轮）（mm）:1100、1330/1150-1250； 最小离地间隙（mm）:290；变速箱前端面至后驱动轴轴心线的水平距离：1150； 标准配重（kg）:180/160； 档位数（前进/倒退/爬行）: 12/12；变速箱型式:4×3×（1+1）组成式；轮胎型号（前轮/后轮）:207/80-15/13.8-20 | 25400 | T202000430097 | 2025-03-31 | 85000.00 |  | 通用类 | 山东省 | 评阅不通过 | 初评员：不通过 | 专家：不通过。可靠性试验报告与所投产品型号不符。 |  | WJ2019KFH003 | 河南省拖拉机柴油机产品质量监督检验中心 | (2019)2040104 | 潍坊市产品质量检验所
动力机械 | 拖拉机 | 轮式拖拉机 | 80-90马力四轮驱动拖拉机 | 潍坊中驰奔野农业装备有限公司 | 轮式拖拉机 | 804-A | 功率:80马力;驱动方式:四轮驱动 ; | 80马力，功率：59KW；驱动方式：四轮驱动 | 25400 | T202000340192 | 2025-07-05 | 84700.00 |  | 通用类 | 山东省 | 评阅不通过 | 初评员：不通过 | 专家：不通过。可靠性试验报告与所投产品型号不符。 |  | WJ2019IFH027,WJ2019IFH028 | 河南省拖拉机柴油机产品质量监督检验中心,河南省拖拉机柴油机产品质量监督检验中心 | WJ2018EKKX006 | 河南省拖拉机柴油机产品质量监督检验中心
动力机械 | 拖拉机 | 轮式拖拉机 | 80-90马力四轮驱动拖拉机 | 洛阳丰收农业机械装备有限公司 | 轮式拖拉机 | 芬美得-804 | 功率:80马力;驱动方式:四轮驱动 ; | 发动机标定功率：59kW；驱动方式：四轮驱动；外廓尺寸（mm）长×宽×高：（安全架）3940×1910×2800、（驾驶室）3940×1810×2700；轴距：2020（mm）；最小使用质量：（安全架）2700kg、（驾驶室）2900kg；排放阶段：第三阶段 | 25400 | 新2019103 | 2024-04-10 | 98560.00 |  | 通用类 | 河南省 | 评阅不通过 | 初评员：不通过 | 专家：不通过。可靠性试验报告与所投产品型号不符。 |  | 驾驶室报告编号：WJ2018KFH022 安全架报告编号：WJ2018HFH007 | 河南省拖拉机柴油机产品质量监督检验中心 | WJ2018CKKX003 | 河南省拖拉机柴油机产品质量监督检验中心
动力机械 | 拖拉机 | 轮式拖拉机 | 80-90马力四轮驱动拖拉机 | 江苏沃得高新农业装备有限公司（原：江苏沃得植保机械有限公司、原：沃得重工（中国）有限公司） | 轮式拖拉机 | WE804 | 功率:80马力;驱动方式:四轮驱动 ; | 标定功率：80马力（58.8kW）；驱动方式：四轮驱动；配套发动机型号：常柴4L88-80G31C（国Ⅲ排放标准）；标定转速(r/min)：2400；外廓尺寸（长×宽×高）（mm）：3650×1572×2400（至安全架顶）/2460（至驾驶室顶）；轴距或履带接地长（mm）：1845；最小使用质量(kg)：2300（带安全架）/2390（带驾驶室）；发动机与主离合器联接方式：直联；变速箱（器）型式：机械平面组成式；轮胎型号（前轮/后轮）：8.3-20/13.6-28。 | 25400 | T202032320096 | 2025-06-30 | 96500.00 |  | 通用类 | 江苏省 | 评阅不通过 | 初评员：不通过 | 专家：不通过。可靠性试验报告与所投产品型号不符。 |  | SAM2020019、SAM2020020 | 南京赛姆认证科技发展有限公司、南京赛姆认证科技发展有限公司 | (2018)委字整机类第01801206555号 | 盐城市农业机械试验鉴定站
动力机械 | 拖拉机 | 轮式拖拉机 | 80-90马力四轮驱动拖拉机 | 潍坊富保田拖拉机有限公司 | 轮式拖拉机 | 804 | 功率:80马力;驱动方式:四轮驱动 ; | 发动机标定功率：80马力；驱动方式：四轮驱动 | 25400 | 部20171770 | 2021-12-31 | 105000.00 |  | 通用类 | 山东省 | 评阅不通过 | 初评员：不通过 | 专家：不通过。可靠性试验报告与所投产品型号不符。 |  | NW201711024;NW201711025 | 山东省农业机械科学研究院产品质量检测中心 | 201701320 | 江苏省农业机械试验鉴定站
动力机械 | 拖拉机 | 轮式拖拉机 | 80-90马力四轮驱动拖拉机 | 洛阳博途农业装备有限公司 | 轮式拖拉机 | BOTON804 | 功率:80马力;驱动方式:四轮驱动 ; | 整机信息： 型号：BOTON804；型式：4*4轮式；用途：一般农业用；外廓尺寸：4100mm*1900mm*2890mm；轴距：2410mm；轮距：1630~1960/1520~2120mm；最小离地间隙：450mm；最小使用质量：3920kg；挡位数：12F+4R。 | 25400 | 豫2016040 | 2020-12-31 | 105000.00 |  | 通用类 | 河南省 | 评阅不通过 | 初评员：不通过 | 专家：不通过。可靠性试验报告与所投产品型号不符。 |  | FH15GW0511 | 国家拖拉机质量监督检验中心 | 2015KKX044 | 河南省拖拉机柴油机产品质量监督检验中心
动力机械 | 拖拉机 | 轮式拖拉机 | 80-90马力四轮驱动拖拉机 | 潍坊福康农业装备有限公司 | 轮式拖拉机 | GF804 | 功率:80马力;驱动方式:四轮驱动 ; | 发动机功率：59kw；驱动方式：四轮驱动；整机外廓尺寸（长x宽x高）：4040x1820x2805（mm）；轴距或履带接地长：2030mm；最小使用质量：2560kg；标准配重（前/后）：144/180kg；转向系型式：全液压；悬挂装置类别：二类； | 25400 | T202000430306 | 2025-07-05 | 91600.00 |  | 通用类 | 山东省 | 评阅不通过 | 初评员：不通过 | 专家：不通过。可靠性试验报告与所投产品型号不符。 |  | WJ2019JFH020(驾驶室）/WJ2019JFH021(防翻架） | 河南省拖拉机柴油机产品质量监督检验中心 | （2019）2240069 | 潍坊市产品质量检验所
动力机械 | 拖拉机 | 轮式拖拉机 | 80-90马力四轮驱动拖拉机 | 山东渊博农业装备有限公司 | 轮式拖拉机 | YB804-2 | 功率:80马力;驱动方式:四轮驱动 ; | 外廓尺寸（长×宽×高mm）:4000×1640×2580（安全架）；最小使用质量:2240；配套动力（kW）:59；型式:四轮驱动；轴距（mm）:1980； 轮距（前轮/后轮）（mm）:1290、1490/1300、1380； 最小离地间隙（mm）:390（前桥底部螺栓）； 标准配重（kg）:128/80； 档位数（前进/倒退/爬行）:8/2/0；变速箱型式:（4+1）×2组成式；轮胎型号（前轮/后轮）:8.3-24/11-32 | 25400 | T202000220147 | 2025-07-05 | 86000.00 |  | 通用类 | 山东省 | 评阅不通过 | 初评员：不通过 | 专家：不通过。可靠性试验报告与所投产品型号不符。 |  | WJ2019HFH025 | 河南省拖拉机柴油机产品质量监督检验中心 | （2020）2240026 | 潍坊市产品质量检验所
动力机械 | 拖拉机 | 轮式拖拉机 | 80-90马力四轮驱动拖拉机 | 潍坊越腾农业机械有限公司 | 轮式拖拉机 | 804-A | 功率:80马力;驱动方式:四轮驱动 ; | 型号、名称：804-A轮式拖拉机 ；型式：轮式 ； 机架型式：无架 ； 驱动型式：四驱 ； 用途：一般用途；外廓尺寸（长×宽×高及部位）：3850mm×1840mm×2590mm安全框架顶部 ；轴距：2070mm；轮距(mm)：1200、1300/1200、1300 | 25400 | T202000430297 | 2025-07-05 | 86800.00 |  | 通用类 | 山东省 | 评阅不通过 | 初评员：不通过 | 专家：不通过。可靠性试验报告与所投产品型号不符。 |  | WJ2019GFH011 WJ2019GFH010 | 河南省拖拉机柴油机产品质量监督检验中心 | WJ2018LKKX016 | 河南省拖拉机柴油机产品质量监督检验中心
动力机械 | 拖拉机 | 轮式拖拉机 | 80-90马力四轮驱动拖拉机 | 艾格瑞巨明农业装备有限公司 | 轮式拖拉机 | JM804 | 功率:80马力;驱动方式:四轮驱动 ; | 发动机标定功率：59kW；型式：四轮驱动；外廓尺寸（长×宽×高）：4100×1795×2600mm；轴距：2072mm；最小离地间隙：365mm；最小使用质量：2875kg；最大配重（前/后）：136/350kg；档位数（前进/倒退/爬行）：12/12/0；最大牵引力：≥19.0kN；变速箱型式：4×3×（1+1）组成式；翻倾防护装置：四柱式安全驾驶室；悬挂装置型式：后置三点悬挂。 | 25400 | 部20181231 | 2022-12-31 | 93000.00 |  | 通用类 | 山东省 | 评阅不通过 | 初评员：不通过 | 专家：不通过。可靠性试验报告与所投产品型号不符。 |  | WJ2018FFH019 | 河南省拖拉机柴油机产品质量监督检验中心 | WJ2018BKKX009 | 河南省拖拉机柴油机产品质量监督检验中心
动力机械 | 拖拉机 | 轮式拖拉机 | 80-90马力四轮驱动拖拉机 | 潍坊米基林农业机械有限公司 | 轮式拖拉机 | 804-N | 功率:80马力;驱动方式:四轮驱动 ; | 结构尺寸（长×宽×高mm）:3800×1710×2650（驾驶室） 3800×1620×2500（安全架）；最小使用质量（kg）:2470（安全架）、2550（驾驶室）；轴距（mm）:1980； 轮距（前轮/后轮）（mm）:1300/1300；；选装轮距（前轮/后轮）（mm）:1200、1300、1400/1200、1300、1400 ； 最小离地间隙（mm）: 420（后牵引架底部）;最大配重（kg）:64/60； 档位数（前进/倒退/爬行）:8/8 ；变速箱型式: 4×2×（1+1）组成式；轮胎型号（前轮/后轮）:8.3-24/11-32； | 25400 | T202000220044 | 2025-03-31 | 84200.00 |  | 通用类 | 山东省 | 评阅不通过 | 初评员：不通过 | 专家：不通过，未提供翻倾防护装置强度检验及可靠性试验报告。
动力机械 | 拖拉机 | 轮式拖拉机 | 80-90马力四轮驱动拖拉机 | 潍坊米基林农业机械有限公司 | 轮式拖拉机 | 804-H | 功率:80马力;驱动方式:四轮驱动 ; | 结构尺寸（长×宽×高mm）:4000×1850×2700（驾驶室） 4000×1780×2600（安全架）；最小使用质量（kg）:2650（安全架）、2750（驾驶室）；轴距（mm）:2050； 轮距（前轮/后轮）（mm）:1450/1400；；选装轮距（前轮/后轮）（mm）:1250、1350、1450/1250～1560 ； 最小离地间隙（mm）:370（前桥放油螺栓） ;最大配重（kg）:130/60； 档位数（前进/倒退/爬行）: 12/12；变速箱型式:4 ×3×(1+1)组成式；轮胎型号（前轮）:8.3-24/14.9-30； | 25400 | T202000220045 | 2025-03-31 | 84700.00 |  | 通用类 | 山东省 | 评阅不通过 | 初评员：不通过 | 专家：不通过，未提供翻倾防护装置强度检验及可靠性试验报告。
动力机械 | 拖拉机 | 轮式拖拉机 | 80-90马力四轮驱动拖拉机 | 宁波北野拖拉机制造有限公司 | 轮式拖拉机 | 804-3 | 功率:80马力;驱动方式:四轮驱动 ; | 标定功率：59kw（80马力）；驱动方式：四轮驱动。 | 25400 | T202000230166 | 2025-07-05 | 85200.00 |  | 通用类 | 浙江宁波 | 评阅不通过 | 初评员：不通过 | 专家：不通过。可靠性试验报告与所投产品型号不符。 |  | FH20GW0681/FH20GW0671 | 国家拖拉机质量监督检验中心 | (2018)委检字整机类第0073号 | 盐城市农业机械试验鉴定站
动力机械 | 拖拉机 | 轮式拖拉机 | 80-90马力四轮驱动拖拉机 | 洛阳映山红拖拉机有限公司 | 轮式拖拉机 | 新东方804 | 功率:80马力;驱动方式:四轮驱动 ; | 功率：58.8Kw；驱动方式：四轮驱动；外廓尺寸（长×宽×高）：3600×1500×2200（至安全架顶）；轮距（前轮/后轮）：1050/1160；轴距：2000；轮距调整方式：不可调/不可调；最小使用质量kg：1700；标准配重(前/后)kg：50/30；档位数(前进/倒退/爬行)：8/2/0；主变速档位数*副变速档位数/其他档位数：4+1/2/0；发动机与离合器联接方式：直联式；起动方式：电起动；翻倾防护装置（驾驶室或安全框架）；两柱式；前照灯型号：SZ550.48.030A/031A；转向系型式：全液压前轮转向；行车制动系型式：盘式；驻车制动系型式：锁定踏板式；离合器型式：干式、双作用；传动系变速箱型式：（4+1）×2机械组成式；主变速箱换档方式：啮合套；副变速箱换档方式：啮合套；轮胎型号(前轮/后轮)：7.00-12/13.6-16。 | 25400 | T202065650003 | 2025-04-16 | 85000.00 |  | 通用类 | 河南省 | 评阅不通过 | 初评员：不通过 | 专家：不通过。可靠性试验报告与所投产品型号不符。 |  | FH18GW0681 | 国家拖拉机质量监督检验中心 | WJ2018JKKX019 | 河南省拖拉机柴油机产品质量监督检验中心
动力机械 | 拖拉机 | 轮式拖拉机 | 90-100马力四轮驱动拖拉机 | 第一拖拉机股份有限公司 | 轮式拖拉机 | MY904S-1 | 功率:90马力;驱动方式:四轮驱动 ; | 功率：66.2kw/90马力；驱动形式：四轮驱动 | 31200 | 部20171098 | 2021-12-31 | 110000.00 |  | 通用类 | 河南省 | 评阅不通过 | 初评员：不通过 | 专家：不通过。可靠性试验报告与所投产品型号不符。 |  | FH17GW0181 | 国家拖拉机质量监督检验中心 | W201610047 | 机械工业农业机械产品质量检测中心（济南）
动力机械 | 拖拉机 | 轮式拖拉机 | 90-100马力四轮驱动拖拉机 | 第一拖拉机股份有限公司 | 轮式拖拉机 | MY904S | 功率:90马力;驱动方式:四轮驱动 ; | 功率：66.2kw/90马力；驱动形式：四轮驱动 | 31200 | 部20171098 | 2021-12-31 | 110000.00 |  | 通用类 | 河南省 | 评阅不通过 | 初评员：不通过 | 专家：不通过。可靠性试验报告与所投产品型号不符。 |  | FH17GW0191 | 国家拖拉机质量监督检验中心 | W201610047 | 机械工业农业机械产品质量检测中心（济南）
动力机械 | 拖拉机 | 轮式拖拉机 | 90-100马力四轮驱动拖拉机 | 山东凯斯迪尔农业装备有限公司 | 轮式拖拉机 | DR904 | 功率:66.2KW（90马力）马力;驱动方式:四轮驱动 ; | 功率：66.2KW（90马力）；驱动方式：四轮驱动；最小使用质量：4095kg； 外廓尺寸(长×宽×高)：4600mm×2100mm×2800mm(高度至空滤顶）； 轴距或履带接地长：2200mm； 轮距(前轮/后轮)：1600mm、1700mm、1800mm/1620mm、1696mm、1806mm、1902mm、2012mm； 轮距(前轮/后轮)调整方式：有级可调/有级可调；最小离地间隙：410mm；常用轮距(前轮/后轮)：1700mm/1620mm；标准配重(前/后)：310kg/360kg；最大配重(前/后)：310kg/360kg；挡位数(前进/倒退/爬行)：16/8/0； | 31200 | 部20171220 | 2021-12-31 | 106080.00 |  | 通用类 | 山东省 | 评阅不通过 | 初评员：不通过 | 专家：不通过。可靠性试验报告与所投产品型号不符。 |  | W201601011 | 山东省农业机械产品质量监督检验站 | LT14GK0131 | 国家拖拉机质量监督检验中心
动力机械 | 拖拉机 | 轮式拖拉机 | 90-100马力四轮驱动拖拉机 | 潍坊恒大农业装备有限公司 | 轮式拖拉机 | HD904-A | 功率:90马力;驱动方式:四轮驱动 ; | 结构尺寸（长×宽×高mm）：4100×1750×2650（驾驶室） 轴距或履带接地长（mm）：2050，常用轮距（前轮/后轮）或轨距（mm）:1300/1300,最小使用质量（kg）：2750, 标准配重（前/后）kg:140/160,档位数（前进/后退）：12/12，主变速档位*副变速档位数：4/3×（1＋1），发动机与主离合器连接方式：直联，起动方式：电启动 翻轻防护装置型式：简易驾驶室，转向系型式：全液压，转向操纵机构：方向盘，主变速换挡方式：机械有级档，副变速箱换挡方式：机械有级档，轮胎型号（前轮/后轮）：8.3-24/14.9-30，液压悬挂系统型式：分置式，悬挂装置型式：后置三点悬挂，悬挂装置类别：2类，工作装置液压油泵型号：CBN-E320,液压输出组数：2，工作装置安全阀全开压力（MPa）:18±0.5,动力输出轴花键数目：8，动力输出轴标准转速（r/min）:540/760 | 31200 | T202000220049 | 2025-03-31 | 104500.00 |  | 通用类 | 山东省 | 评阅不通过 | 初评员：不通过 | 专家：不通过。可靠性试验报告与所投产品型号不符。 |  | WJ2019GFH020 | 河南省拖拉机柴油机产品质量监督检验中心 | WJ2018KKKX049 | 河南省拖拉机柴油机产品质量监督检验中心
动力机械 | 拖拉机 | 轮式拖拉机 | 90-100马力四轮驱动拖拉机 | 江苏常发农业装备股份有限公司 | 轮式拖拉机 | CFF904-J | 功率:90马力;驱动方式:四轮驱动 ; | 整机型式：轮式；整机机架型式：无架；整机驱动型式：四驱；外廓尺寸（长×宽×高）mm：4325×1970×2715；轴距mm：2200；轮距（前轮/后轮）mm：前轮1550，后轮1315、1425、1540、1685、1700、1810、1920；最小使用质量kg：3410；标准配重（前/后）kg：300/540；最小使用比质量kg/kw：51.5；档位数（前进/倒退）：12/12；主变速档位数：4；副变速档位数：3×（1+1）；发动机与离合器联结方式：直联式；翻倾防护装置：简易驾驶室；转向系型式：全液压转向；转向系转向操纵机构：方向盘；转向系转向机构型式：前轮转向；变速箱型式：机械平面组成式；主变速换挡方式：机械有级档；副变速换挡方式：机械有级档；轮胎型号：前轮11.2-28，后轮16.9-34；轮胎数量：前轮2个/后轮2个 | 31200 | T201900320597 | 2024-12-30 | 108000.00 |  | 通用类 | 江苏省 | 评阅不通过 | 初评员：不通过 | 专家：不通过。可靠性试验报告与所投产品型号不符。 |  | FH14GW0461 | 国家拖拉机质量监督检验中心 | （2005）委字01类第094号 | 江苏省农业机械试验鉴定站
动力机械 | 拖拉机 | 轮式拖拉机 | 90-100马力四轮驱动拖拉机 | 江苏常发农业装备股份有限公司 | 轮式拖拉机 | CFG904-BJ | 功率:90马力;驱动方式:四轮驱动 ; | 整机型式：轮式；整机机架型式：无架；整机驱动型式：四驱；外廓尺寸（长×宽×高）mm：4705×2120×2924；轴距mm：2334；轮距（前轮/后轮）mm：前轮1646、1720、1900、1928，后轮1656、1688、1884、2088、；最小使用质量kg：4130；标准配重（前/后）kg：400/540；最小使用比质量kg/kw：62.4；档位数（前进/倒退）：12/12；主变速档位数：4；副变速档位数：3×（1+1）；发动机与离合器联结方式：直联式；翻倾防护装置：简易驾驶室；转向系型式：全液压转向；转向系转向操纵机构：方向盘；转向系转向机构型式：前轮转向；变速箱型式：机械平面组成式；主变速换挡方式：机械有级档；副变速换挡方式：机械有级档；轮胎型号：前轮14.9-26、12.4-28、9.5-24，后轮16.9-38、16.9-34、18.4-34R-2、13.6-38、14.9-30 | 31200 | T201900320606 | 2024-12-30 | 129000.00 |  | 通用类 | 江苏省 | 评阅不通过 | 初评员：不通过 | 专家：不通过。可靠性试验报告与所投产品型号不符。 |  | FH20GW0351 | 国家拖拉机质量监督检验中心（洛阳西苑车辆与动力检验所有限公司） | （2005）委字01类第094号 | 江苏省农业机械试验鉴定站
动力机械 | 拖拉机 | 轮式拖拉机 | 90-100马力四轮驱动拖拉机 | 江苏常发农业装备股份有限公司 | 轮式拖拉机 | CFG954-BJ | 功率:95马力;驱动方式:四轮驱动 ; | 整机型式：轮式；整机机架型式：无架；整机驱动型式：四驱；外廓尺寸（长×宽×高）mm：4705×2120×2924；轴距mm：2334；轮距（前轮/后轮）mm：前轮1646、1720、1900、1928，后轮1656、1688、1884、2088、；最小使用质量kg：4130；标准配重（前/后）kg：400/540；最小使用比质量kg/kw：59；档位数（前进/倒退）：12/12；主变速档位数：4；副变速档位数：3×（1+1）；发动机与离合器联结方式：直联式；翻倾防护装置：简易驾驶室；转向系型式：全液压转向；转向系转向操纵机构：方向盘；转向系转向机构型式：前轮转向；变速箱型式：机械平面组成式；主变速换挡方式：机械有级档；副变速换挡方式：机械有级档；轮胎型号：前轮14.9-26、12.4-28、9.5-24，后轮16.9-38、16.9-34、18.4-34R-2、13.6-38、14.9-30；轮胎数量：前轮2个/后轮2个 | 31200 | T201900320606 | 2024-12-30 | 132000.00 |  | 通用类 | 江苏省 | 评阅不通过 | 初评员：不通过 | 专家：不通过。可靠性试验报告与所投产品型号不符。 |  | FH20GW0351 | 国家拖拉机质量监督检验中心（洛阳西苑车辆与动力检验所有限公司） | （2011）委字01类第118号 | 江苏省农业机械试验鉴定站
动力机械 | 拖拉机 | 轮式拖拉机 | 90-100马力四轮驱动拖拉机 | 江苏沃得农业机械股份有限公司（原：江苏沃得农业机械有限公司） | 轮式拖拉机 | WD904G | 功率:90马力;驱动方式:四轮驱动 ; | 标定功率：90马力（66.2kW）；驱动方式：四轮驱动；配套发动机型号：一拖LR4A3ZU23/0662E、玉柴YC4A105-T310、一拖LR4A3LR23/0662（国Ⅲ排放标准）；标定转速(r/min)：2300；外廓尺寸（长×宽×高）（mm）：4250×2025×2900（至安全架顶）/2935（至驾驶室顶）；轴距或履带接地长（mm）：2310；最小使用质量(kg)：3542（带安全架）/3648（带驾驶室）；发动机与主离合器联接方式：直联；变速箱（器）型式：机械平面组成式；轮胎型号（前轮/后轮）：12.4-24/16.9-34。 | 31200 | T201932320118 | 2024-12-30 | 113500.00 |  | 通用类 | 江苏省 | 评阅不通过 | 初评员：不通过 | 专家：不通过。可靠性试验报告与所投产品型号不符。 |  | SAM2020001、FH20GW0221 | 南京赛姆认证科技发展有限公司、国家拖拉机质量监督检验中心 | （2007）委字01类第013号 | 江苏省农业机械试验鉴定站
动力机械 | 拖拉机 | 轮式拖拉机 | 90-100马力四轮驱动拖拉机 | 中联重机股份有限公司 | 轮式拖拉机 | RC904 | 功率:90马力;驱动方式:四轮驱动 ; | 功率：90马力；型式：4×4四轮驱动； | 31200 | T201900511007 | 2024-12-30 | 122900.00 |  | 通用类 | 安徽省 | 评阅不通过 | 初评员：不通过 | 专家：不通过。可靠性试验报告与所投产品型号不符。 |  | FH12GW0281 | 国家拖拉机质量监督检验中心 | W201401033-Ⅱ | 山东省农业机械产品质量监督检验站
动力机械 | 拖拉机 | 轮式拖拉机 | 90-100马力四轮驱动拖拉机 | 中联重机股份有限公司 | 轮式拖拉机 | RC904-A | 功率:90马力;驱动方式:四轮驱动 ; | 功率：90马力；型式：4×4四轮驱动； | 31200 | T201900511007 | 2024-12-30 | 116600.00 |  | 通用类 | 安徽省 | 评阅不通过 | 初评员：不通过 | 专家：不通过。可靠性试验报告与所投产品型号不符。 |  | FH13GW0091 | 国家拖拉机质量监督检验中心 | W201401033-Ⅱ | 山东省农业机械产品质量监督检验站
动力机械 | 拖拉机 | 轮式拖拉机 | 90-100马力四轮驱动拖拉机 | 洛阳博途农业装备有限公司 | 轮式拖拉机 | BOTON904 | 功率:90马力;驱动方式:四轮驱动 ; | 整机信息： 型号：BOTON904；型式：4*4轮式；用途：一般农业用；外廓尺寸：3940mm*1900mm*2910mm；轴距：2350mm；轮距：1630~1960/1520~2120mm；最小离地间隙：450mm；最小使用质量：3765kg；挡位数：12F+4R。 | 31200 | 豫2016039 | 2020-12-31 | 130000.00 |  | 通用类 | 河南省 | 评阅不通过 | 初评员：不通过 | 专家：不通过。可靠性试验报告与所投产品型号不符。 |  | FH15GW0511 | 国家拖拉机质量监督检验中心 | 2015KKX044 | 河南省拖拉机柴油机产品质量监督检验中心
动力机械 | 拖拉机 | 轮式拖拉机 | 90-100马力四轮驱动拖拉机 | 潍坊富保田拖拉机有限公司 | 轮式拖拉机 | 904A | 功率:90马力;驱动方式:四轮驱动 ; | 发动机标定功率：90马力；驱动方式：四轮驱动 | 31200 | 部20171769 | 2021-12-31 | 110000.00 |  | 通用类 | 山东省 | 评阅不通过 | 初评员：不通过 | 专家：不通过。可靠性试验报告与所投产品型号不符。 |  | NW201711024;NW201711025 | 山东省农业机械科学研究院产品质量检测中心 | 201701320 | 江苏省农业机械试验鉴定站
动力机械 | 拖拉机 | 轮式拖拉机 | 90-100马力四轮驱动拖拉机 | 洛阳丰收农业机械装备有限公司 | 轮式拖拉机 | 芬美得-904 | 功率:90马力;驱动方式:四轮驱动 ; | 发动机标定功率：66.2kW；驱动方式：四轮驱动；外廓尺寸（mm）长×宽×高：（安全架）3940×1810×2800、（驾驶室）3940×1810×2700；轴距：2020（mm）；最小使用质量：（安全架）2700kg、（驾驶室）2900kg；排放阶段：第三阶段 | 31200 | 新2019104 | 2024-04-10 | 115600.00 |  | 通用类 | 河南省 | 评阅不通过 | 初评员：不通过 | 专家：不通过。可靠性试验报告与所投产品型号不符。 |  | 驾驶室报告编号：WJ2018KFH022 安全架报告编号：WJ2018HFH007 | 河南省拖拉机柴油机产品质量监督检验中心 | WJ2018CKKX003 | 河南省拖拉机柴油机产品质量监督检验中心
动力机械 | 拖拉机 | 轮式拖拉机 | 90-100马力四轮驱动拖拉机 | 潍坊东科重工农业装备有限公司 | 轮式拖拉机 | DK904A | 功率:90马力;驱动方式:四轮驱动 ; | 外廓尺寸：4100×1810×2580；驱动型式：四轮驱动；配套功率：66.2kW; 发动机型号及制造商：4C6-90C33,安徽全柴动力股份有限公司；轴距：2000; 最小使用质量：2700; 配重：144/360; 档位数：12+12; 变速箱型式：4×3×(1+1)组成式，选装变速箱型式：4×（2+1）；是否有驾驶室或安全架：有驾驶室。 | 31200 | 鄂2019386 | 2024-09-27 | 115000.00 |  | 通用类 | 山东省 | 评阅不通过 | 初评员：不通过 | 专家：不通过。可靠性试验报告与所投产品型号不符。 |  | WJ2019FFH001 | 河南省拖拉机柴油机产品质量监督检验中心 | (2018)委字整机类第0180600170号 | 盐城市农业机械试验鉴定站
动力机械 | 拖拉机 | 轮式拖拉机 | 90-100马力四轮驱动拖拉机 | 潍坊东科重工农业装备有限公司 | 轮式拖拉机 | DK904K | 功率:90马力;驱动方式:四轮驱动 ; | 外廓尺寸：4100×1810×2710；驱动型式：四轮驱动；配套功率：66.2kW; 发动机型号及制造商：4C6-90C33；安徽全柴动力股份有限公司：轴距：2000; 最小使用质量：2660; 配重：144/360; 档位数：12/12/0; 变速箱型式：4×3×(1+1)组成式；是否有驾驶室或安全架：有安全架。 | 31200 | 鄂2020009 | 2025-04-11 | 115000.00 |  | 通用类 | 山东省 | 评阅不通过 | 初评员：不通过 | 专家：不通过。可靠性试验报告与所投产品型号不符。 |  | WJ2020AFH010 | 河南省拖拉机柴油机产品质量监督检验中心 | (2016)委字整机类第0120049号 | 盐城市农业机械试验鉴定站
动力机械 | 拖拉机 | 轮式拖拉机 | 90-100马力四轮驱动拖拉机 | 山东骏玛道机械有限公司 | 轮式拖拉机 | MD904 | 功率:90马力;驱动方式:四轮驱动 ; | 发动机标定功率：66.2kW（90马力）；驱动方式：四轮驱动 | 31200 | T201900370855 | 2024-12-30 | 106000.00 |  | 通用类 | 山东省 | 评阅不通过 | 初评员：不通过 | 专家：不通过。可靠性试验报告与所投产品型号不符。 |  | WJ2019HFH009 | 河南省拖拉机柴油机产品质量监督检验中心 | （2018）委字整机类第 0180800667 号 | 盐城市农业机械试验鉴定站
动力机械 | 拖拉机 | 轮式拖拉机 | 90-100马力四轮驱动拖拉机 | 山东飞迅驰农业装备有限公司 | 轮式拖拉机 | 飞驰904 | 功率:90马力;驱动方式:四轮驱动 ; | 外廓尺寸：4055×1690×2670(驾驶室：4055×1915×2700)；驱动型式：四轮驱动；配套功率：66.2kW; 发动机型号及制造商：YN4E095-32CR4,昆明云内动力股份有限公司；轴距：2090; 最小使用质量：2550（驾驶室：2650）; 配重：144/180; 档位数：12+12; 变速箱型式：4×3×(1+1)组成式；是否有驾驶室或安全架：有安全架及驾驶室 | 31200 | 鄂2019377 | 2024-09-27 | 105800.00 |  | 通用类 | 山东省 | 评阅不通过 | 初评员：不通过 | 专家：不通过。可靠性试验报告与所投产品型号不符。 |  | FH19GW0721/FH19GW0742 | 国家拖拉机质量监督检验中心 | （2018）委字整机类第0180800641号 | 盐城市农业机械试验鉴定站
动力机械 | 拖拉机 | 轮式拖拉机 | 90-100马力四轮驱动拖拉机 | 潍坊米基林农业机械有限公司 | 轮式拖拉机 | 904-N | 功率:90马力;驱动方式:四轮驱动 ; | 结构尺寸（长×宽×高mm）:3800×1710×2650（驾驶室） 3800×1620×2500（安全架）；最小使用质量（kg）:2470（安全架）、2550（驾驶室）；轴距（mm）:1980； 轮距（前轮/后轮）（mm）:1300/1300；；选装轮距（前轮/后轮）（mm）: 1200、1300、1400/1200、1300、1400； 最小离地间隙（mm）:420（后牵引架底部） ;最大配重（kg）:64/60； 档位数（前进/倒退/爬行）:8/8 ；变速箱型式:4×2×（1+1） 组成式；轮胎型号（前轮/后轮）:8.3-24/11-32 | 31200 | T202000220044 | 2025-03-31 | 107000.00 |  | 通用类 | 山东省 | 评阅不通过 | 初评员：不通过 | 专家：不通过，未提供翻倾防护装置强度检验及可靠性试验报告。
动力机械 | 拖拉机 | 轮式拖拉机 | 90-100马力四轮驱动拖拉机 | 潍坊米基林农业机械有限公司 | 轮式拖拉机 | 904-H | 功率:90马力;驱动方式:四轮驱动 ; | 结构尺寸（长×宽×高mm）:4000×1850×2700（驾驶室） 4000×1780×2600（安全架）；最小使用质量（kg）:2650（安全架）、2750（驾驶室）；轴距（mm）:2050； 轮距（前轮/后轮）（mm）:1450/1400；；选装轮距（前轮/后轮）（mm）:1250、1350、1450/1250～1560 ； 最小离地间隙（mm）:370（前桥放油螺栓） ;最大配重（kg）:130/60； 档位数（前进/倒退/爬行）: 12/12；变速箱型式:4 ×3×(1+1)组成式；轮胎型号（前轮）:8.3-24/14.9-30； | 31200 | T202000220045 | 2025-03-31 | 108500.00 |  | 通用类 | 山东省 | 评阅不通过 | 初评员：不通过 | 专家：不通过，未提供翻倾防护装置强度检验及可靠性试验报告。
动力机械 | 拖拉机 | 轮式拖拉机 | 90-100马力四轮驱动拖拉机 | 京山三雷重工股份有限公司 | 轮式拖拉机 | 雷木904BB | 功率:90马力;驱动方式:四轮驱动 ; | 型式:四轮驱动，外廓尺寸(mm):3830×1650×2650（安全框架）3830×1650×2450（四柱驾驶室）3830×1650×2450（六柱驾驶室），轴距2000mm,最小使用质量2540kg（安全架）2620kg（四柱驾驶室）2700kg（六柱驾驶室）,标准配重（前/后）:180/360（kg）,变速箱型式:机械空间组成式,换挡方式:机械有级挡,发动机型号：4C6-90U32,标定功率：66.2kW,制造商：安徽全柴动力股份有限公司，国三排放阶段。 | 31200 | 鄂2019380 | 2024-10-27 | 105500.00 |  | 通用类 | 湖北省 | 评阅不通过 | 初评员：不通过 | 专家：不通过。可靠性试验报告与所投产品型号不符。 |  | WJ2019HFH014/NW201709023/HB2019FHZ195 | 河南省拖拉机柴油机产品质量监督检验中心/山东省农业机械科学研究院产品质量检测中心/湖北三智农业机械检测 | HBNJ201909025 | 湖北三智农业机械检测有限公司
动力机械 | 拖拉机 | 轮式拖拉机 | 100-120马力四轮驱动拖拉机 | 中联重机股份有限公司 | 轮式拖拉机 | RC1104 | 功率:110马力;驱动方式:四轮驱动 ; | 功率：110马力；型式：4×4四轮驱动； | 32800 | T201900511007 | 2024-12-30 | 142200.00 |  | 通用类 | 安徽省 | 评阅不通过 | 初评员：不通过 | 专家：不通过。可靠性试验报告与所投产品型号不符。 |  | FH12GW0281 | 国家拖拉机质量监督检验中心 | W201401033-Ⅱ | 山东省农业机械产品质量监督检验站
动力机械 | 拖拉机 | 轮式拖拉机 | 100-120马力四轮驱动拖拉机 | 江苏常发农业装备股份有限公司 | 轮式拖拉机 | CFG1004-BJ | 功率:100马力;驱动方式:四轮驱动 ; | 整机型式：轮式；整机机架型式：无架；整机驱动型式：四驱；外廓尺寸（长×宽×高）mm：4705×2120×2924；轴距mm：2334；轮距（前轮/后轮）mm：前轮1646、1720、1900、1928，后轮1656、1688、1884、2088、；最小使用质量kg：4130；标准配重（前/后）kg：480/540；最小使用比质量kg/kw：56.2；档位数（前进/倒退）：12/12；主变速档位数：4；副变速档位数：3×（1+1）；发动机与离合器联结方式：直联式；翻倾防护装置：简易驾驶室；转向系型式：全液压转向；转向系转向操纵机构：方向盘；转向系转向机构型式：前轮转向；变速箱型式：机械平面组成式；主变速换挡方式：机械有级档；副变速换挡方式：机械有级档；轮胎型号：前轮12.4-28，后轮16.9-34；轮胎数量：前轮2个/后轮2个 | 32800 | T201900320606 | 2024-12-30 | 135000.00 |  | 通用类 | 江苏省 | 评阅不通过 | 初评员：不通过 | 专家：不通过。可靠性试验报告与所投产品型号不符。 |  | FH20GW0351 | 国家拖拉机质量监督检验中心（洛阳西苑车辆与动力检验所有限公司） | （2011）委字01类第120号 | 江苏省农业机械试验鉴定站
动力机械 | 拖拉机 | 轮式拖拉机 | 100-120马力四轮驱动拖拉机 | 江苏常发农业装备股份有限公司 | 轮式拖拉机 | CFG1104-BJ | 功率:110马力;驱动方式:四轮驱动 ; | 整机型式：轮式；整机机架型式：无架；整机驱动型式：四驱；外廓尺寸（长×宽×高）mm：4705×2120×2924；轴距mm：2334；轮距（前轮/后轮）mm：前轮1646、1720、1900、1928，后轮1656、1688、1884、2088、；最小使用质量kg：4140；标准配重（前/后）kg：480/540；最小使用比质量kg/kw：51.1；档位数（前进/倒退）：12/12；主变速档位数：4；副变速档位数：3×（1+1）；发动机与离合器联结方式：直联式；翻倾防护装置：简易驾驶室；转向系型式：全液压转向；转向系转向操纵机构：方向盘；转向系转向机构型式：前轮转向；变速箱型式：机械平面组成式；主变速换挡方式：机械有级档；副变速换挡方式：机械有级档；轮胎型号：前轮12.4-28，后轮16.9-34；轮胎数量：前轮2个/后轮2个 | 32800 | T201900320606 | 2024-12-30 | 138000.00 |  | 通用类 | 江苏省 | 评阅不通过 | 初评员：不通过 | 专家：不通过。可靠性试验报告与所投产品型号不符。 |  | FH20GW0351 | 国家拖拉机质量监督检验中心（洛阳西苑车辆与动力检验所有限公司） | （2013）委字01类第236号 | 江苏省农业机械试验鉴定站
动力机械 | 拖拉机 | 轮式拖拉机 | 100-120马力四轮驱动拖拉机 | 山东凯斯迪尔农业装备有限公司 | 轮式拖拉机 | DR1004 | 功率:73.5KW（100马力）马力;驱动方式:四轮驱动 ; | 功率：73.5KW（100马力）；驱动方式：四轮驱动；最小使用质量：4095kg； 外廓尺寸(长×宽×高)：4600mm×2100mm×2800mm(高度至空滤器顶）； 轴距或履带接地长：2200mm； 轮距(前轮/后轮)：1600mm、1700mm、1800mm/1620mm、1696mm、1806mm、1902mm、2012mm； 轮距(前轮/后轮)调整方式：有级可调/无级可调；段；最小离地间隙：410mm（前桥底部放油螺栓）； 常用轮距(前轮/后轮)：1700mm/1620mm；标准配重(前/后)：310kg/360kg；最大配重(前/后)：310kg/360kg； 挡位数(前进/倒退/爬行)：16/8/0； | 32800 | 部20171221 | 2021-12-31 | 111520.00 |  | 通用类 | 山东省 | 评阅不通过 | 初评员：不通过 | 专家：不通过。可靠性试验报告与所投产品型号不符。 |  | W201601011 | 山东省农业机械产品质量监督检验站 | LT14GK0131 | 国家拖拉机质量监督检验中心
动力机械 | 拖拉机 | 轮式拖拉机 | 100-120马力四轮驱动拖拉机 | 潍坊恒大农业装备有限公司 | 轮式拖拉机 | HD1004-A | 功率:100马力;驱动方式:四轮驱动 ; | 结构尺寸（长×宽×高mm）：4100×1750×2650（驾驶室） 轴距或履带接地长（mm）：2050，常用轮距（前轮/后轮）或轨距（mm）:1300/1300,最小使用质量（kg）：3000, 标准配重（前/后）kg:140/160,档位数（前进/后退）：12/12，主变速档位*副变速档位数：4/3×（1＋1），发动机与主离合器连接方式：直联，起动方式：电启动 翻轻防护装置型式：简易驾驶室，转向系型式：全液压，转向操纵机构：方向盘，主变速换挡方式：机械有级档，副变速箱换挡方式：机械有级档，轮胎型号（前轮/后轮）：8.3-24/14.9-30，液压悬挂系统型式：分置式，悬挂装置型式：后置三点悬挂，悬挂装置类别：2类，工作装置液压油泵型号：CBN-E320,液压输出组数：2，工作装置安全阀全开压力（MPa）:18±0.5,动力输出轴花键数目：8，动力输出轴标准转速（r/min）:540/760 | 32800 | T202000220049 | 2025-03-31 | 109800.00 |  | 通用类 | 山东省 | 评阅不通过 | 初评员：不通过 | 专家：不通过，不通过。可靠性试验报告与所投产品型号不符。 |  | WJ2019GFH020 | 河南省拖拉机柴油机产品质量监督检验中心 | WJ2018KKKX049 | 河南省拖拉机柴油机产品质量监督检验中心
动力机械 | 拖拉机 | 轮式拖拉机 | 100-120马力四轮驱动拖拉机 | 山东飞迅驰农业装备有限公司 | 轮式拖拉机 | 飞驰1004 | 功率:100马力;驱动方式:四轮驱动 ; | 外廓尺寸：4055×1690×2670（驾驶室：4055×1915×2700）；驱动型式：四轮驱动；配套功率：73.5kW; 发动机型号及制造商：4C6-100C35,安徽全柴动力股份有限公司；轴距：2060; 最小使用质量：2900（驾驶室：3050）; 配重：144/180; 档位数：12+12; 变速箱型式：4×3×（1+1）组成式；是否有驾驶室或安全架：有驾驶室及安全架。 | 32800 | 鄂2019377 | 2024-09-27 | 115000.00 |  | 通用类 | 山东省 | 评阅不通过 | 初评员：不通过 | 专家：不通过。可靠性试验报告与所投产品型号不符。 |  | FH19GW0721/FH19GW0742 | 国家拖拉机质量监督检验中心 | （2018）委字整机类第0180800641号 | 盐城市农业机械试验鉴定站
动力机械 | 拖拉机 | 轮式拖拉机 | 100-120马力四轮驱动拖拉机 | 洛阳瑞得拖拉机有限公司 | 轮式拖拉机 | RD1004A | 功率:100马力;驱动方式:四轮驱动 ; | 驱动方式：四轮驱动；发动机标定功率：73.5kw | 32800 | T202065650012 | 2025-04-16 | 110000.00 |  | 通用类 | 河南省 | 评阅不通过 | 初评员：不通过 | 专家：不通过。可靠性试验报告与所投产品型号不符。 |  | WJ2019LFH010 | 河南省拖拉机柴油机产品质量监督检验中心 | （2017）委检字整机类第2057号 | 盐城市农业机械试验鉴定站
动力机械 | 拖拉机 | 轮式拖拉机 | 100-120马力四轮驱动拖拉机 | 潍坊富保田拖拉机有限公司 | 轮式拖拉机 | 1004C | 功率:100马力;驱动方式:四轮驱动 ; | 发动机标定功率：100马力；驱动方式：四轮驱动 | 32800 | 部20180579 | 2022-12-31 | 112000.00 |  | 通用类 | 山东省 | 评阅不通过 | 初评员：不通过 | 专家：不通过。可靠性试验报告与所投产品型号不符。 |  | W201101009 | 山东省农业机械产品质量监督检验站 | WJ2017IKKX004 | 河南省拖拉机柴油机产品质量监督检验中心
动力机械 | 拖拉机 | 轮式拖拉机 | 100-120马力四轮驱动拖拉机 | 潍坊大申奔野机械有限公司 | 轮式拖拉机 | M1004 | 功率:100马力;驱动方式:四轮驱动 ; | 结构尺寸（长×宽×高mm）:4000×1910×2750，轴距或履带接地长（mm）:2140, 常用轮距（前轮/后轮） 或轨距（mm）:1510/1500，最小使用质量（kg）:3050，标准配重（前/后）kg：144/180，档位数（前进/倒退）:12/12，主变速档位数/副变速档位数4/3×(1+1)，发动机与离合器连接方式：直联，起动方式：电起动，翻倾防护装置：简易驾驶室，转向系型式：全液压，转向操纵机构：方向盘，主变速箱换挡方式：机械有级挡，副变速箱换挡方式：机械有级挡，轮胎型号（前轮/后轮）：9.5-24/16.9-30 | 32800 | T202000220158 | 2025-07-05 | 110000.00 |  | 通用类 | 山东省 | 评阅不通过 | 初评员：不通过 | 专家：不通过。可靠性试验报告与所投产品型号不符。 |  | NW202003017 | 山东省农业机械科学研究院产品质量检测中心 | WJ2018EKKX004 | 河南省拖拉机柴油机产品质量监督检验中心
动力机械 | 拖拉机 | 轮式拖拉机 | 100-120马力四轮驱动拖拉机 | 洛阳博途农业装备有限公司 | 轮式拖拉机 | BOTON1004 | 功率:100马力;驱动方式:四轮驱动 ; | 整机信息： 型号：BOTON1004；型式：4*4轮式；用途：一般农业用；外廓尺寸：3940mm*1900mm*2910mm；轴距：2350mm；轮距：1630~1960/1520~2120mm；最小离地间隙：450mm；最小使用质量：3765kg；挡位数：12F+4R。 | 32800 | 豫2016042 | 2020-12-31 | 135000.00 |  | 通用类 | 河南省 | 评阅不通过 | 初评员：不通过 | 专家：不通过。可靠性试验报告与所投产品型号不符。 |  | FH15GW0511 | 国家拖拉机质量监督检验中心 | 2015KKX044 | 河南省拖拉机柴油机产品质量监督检验中心
动力机械 | 拖拉机 | 轮式拖拉机 | 120-140马力四轮驱动拖拉机 | 潍坊红柳机械开发有限公司 | 轮式拖拉机 | 1204A | 功率:120马力;驱动方式:四轮驱动 ; | 发动机标定功率：120马力；驱动方式:四轮驱动 | 42300 | 部20180547 | 2022-12-31 | 150000.00 |  | 通用类 | 山东省 | 评阅不通过 | 初评员：不通过 | 专家：不通过。可靠性试验报告与所投产品型号不符。 |  | W201507077 | 山东省农业机械产品质量监督检验站 | W201403031 | 山东省农业机械产品质量检验站
动力机械 | 拖拉机 | 轮式拖拉机 | 120-140马力四轮驱动拖拉机 | 山东凯斯迪尔农业装备有限公司 | 轮式拖拉机 | DR1204 | 功率:88.2KW（120马力）马力;驱动方式:四轮驱动 ; | 功率：88.2KW（120马力）；驱动方式：四轮驱动；最小使用质量：4300kg； 外廓尺寸（长×宽×高）：4800m m×2190mm×2860mm； 轴距：2500mm； 轮距(前轮/后轮)：1600mm～1950mm/1800mm～1996mm； 轮距(前轮/后轮)调整方式：无级可调/无级可调；最小离地间隙(离地部位)：420mm（前桥放油螺栓）； 前轴质量/后轴质量：1700/2600kg； 最大配重(前/后)：310/540kg；挡位数(前进/倒退/爬行)：16/8； | 42300 | 部20160440 | 2020-12-31 | 143820.00 |  | 通用类 | 山东省 | 评阅不通过 | 初评员：不通过 | 专家：不通过。可靠性试验报告与所投产品型号不符。 |  | W201601011 | 山东省农业机械产品质量监督检验站 | LT14GK0131 | 国家拖拉机质量监督检验中心
动力机械 | 拖拉机 | 轮式拖拉机 | 120-140马力四轮驱动拖拉机 | 山拖农机装备有限公司 | 轮式拖拉机 | ME1204A | 功率:120马力;驱动方式:四轮驱动 ; | 外型尺寸（mm）：4340×2050×2895； 驱动方式：四轮驱动 功率（KW）:88.2（国三） 轴距（mm）:2180 最小使用质量（kg）:4235； 轮距(前轮/后轮)（mm）：1610、1710、1750、1810、1850、1950/1490、1605、1700、1815、1890、2005 | 42300 | 部20160136 | 2020-12-31 | 158700.00 |  | 通用类 | 山东省 | 评阅不通过 | 初评员：不通过 | 专家：不通过。可靠性试验报告与所投产品型号不符。 |  | W201508044、W201608032 | 山东省农业机械产品质量监督检验站、机械工业农业机械产品质量检测中心（济南） | W201210017-Ⅱ | 山东省农业机械产品质量监督检验站
动力机械 | 拖拉机 | 轮式拖拉机 | 120-140马力四轮驱动拖拉机 | 江苏常发农业装备股份有限公司 | 轮式拖拉机 | CFF1204-X | 功率:120马力;驱动方式:四轮驱动 ; | 型式：四轮驱动；外廓尺寸（长×宽×高）mm：4487×1970×2862（至安全架顶）；轴距mm：2135；轮距（前轮/后轮）mm：1450、1550、1650/1315、1425、1540、1700、1810；最小使用质量kg：3540；标准配重（前/后）kg：0/540； 最小使用比质量kg/kw：40.1；档位数(前进/倒退/爬行)：12/12/0，选装12/12/24；主变速档位数：4；副变速档位数：3×（1+1），选装3×（1+1）×2；发动机与离合器联结方式：直联式；起动方式：电启动；翻倾防护装置：安全框架；转向系型式：全液压；转向系转向操纵机构：方向盘；转向系转向机构型式：前轮转向；变速箱型式：机械平面组成式；主变速换挡方式：机械有级档；副变速换挡方式：机械有级档；轮胎型号（前/后）：11.2-28、8.3-24、9.5-24、8.3-24PR、9.5-24PR、11.2-24PR、11.2-24/16.9-34、14.9-30、11-32PR、14.9-30PR、16.9-30PR、13.6-38PR、16.9-30、12-38；轮胎数量（前轮/后轮）：2/2 | 42300 | T202032320068 | 2025-05-28 | 120000.00 |  | 通用类 | 江苏省 | 评阅不通过 | 初评员：不通过 | 专家：不通过。可靠性试验报告与所投产品型号不符。 |  | FH20GW0321 | 国家拖拉机质量监督检验中心（洛阳西苑车辆与动力检验所有限公司） | 201801004 | 江苏省农业机械试验鉴定站
动力机械 | 拖拉机 | 轮式拖拉机 | 120-140马力四轮驱动拖拉机 | 中联重机股份有限公司 | 轮式拖拉机 | RC1204 | 功率:120马力;驱动方式:四轮驱动 ; | 功率：120马力；型式：4×4四轮驱动； | 42300 | T201900511007 | 2024-12-30 | 158000.00 |  | 通用类 | 安徽省 | 评阅不通过 | 初评员：不通过 | 专家：不通过。可靠性试验报告与所投产品型号不符。 |  | FH12GW0281 | 国家拖拉机质量监督检验中心 | W201401033-Ⅱ | 山东省农业机械产品质量监督检验站
动力机械 | 拖拉机 | 轮式拖拉机 | 120-140马力四轮驱动拖拉机 | 河北铠特农业机械有限公司 | 轮式拖拉机 | KT1204 | 功率:120马力;驱动方式:四轮驱动 ; | 发动机标定功率:88.2KW,标定转速2300R/MIN；驱动方式:四轮驱动. | 42300 | T201900320737 | 2024-12-30 | 143000.00 |  | 通用类 | 河北省 | 评阅不通过 | 初评员：不通过 | 专家：不通过，未提供翻倾防护装置强度检验及可靠性试验报告。
动力机械 | 拖拉机 | 轮式拖拉机 | 120-140马力四轮驱动拖拉机 | 道依茨法尔机械有限公司 | 轮式拖拉机 | CD1204-1 | 功率:120马力;驱动方式:四轮驱动 ; | 整机驱动型式：四驱；发动机标定功率（kW）：88.2；最小使用质量（kg）：4310（驾驶室）、4200（安全架）；排放标准：第三阶段。 | 42300 | T202000230175 | 2025-07-05 | 156000.00 |  | 通用类 | 山东省 | 评阅不通过 | 初评员：不通过 | 专家：不通过。可靠性试验报告与所投产品型号不符。 |  | FH20GW0601/FH20GW0611 | 国家拖拉机质量监督检验中心 | No201701078 | 江苏省农业机械试验鉴定站
动力机械 | 拖拉机 | 轮式拖拉机 | 120-140马力四轮驱动拖拉机 | 道依茨法尔机械有限公司 | 轮式拖拉机 | CD1304-6 | 功率:130马力;驱动方式:四轮驱动 ; | 整机驱动型式：四驱；发动机标定功率（kW）：95.6；最小使用质量（kg）：4600（驾驶室）、4490（安全架）；排放标准：第三阶段。 | 42300 | T202000230175 | 2025-07-05 | 170000.00 |  | 通用类 | 山东省 | 评阅不通过 | 初评员：不通过 | 专家：不通过。可靠性试验报告与所投产品型号不符。 |  | FH20GW0601/FH20GW0611 | 国家拖拉机质量监督检验中心 | No201701078 | 盐城市农业机械试验鉴定站
动力机械 | 拖拉机 | 轮式拖拉机 | 140-160马力四轮驱动拖拉机 | 河北铠特农业机械有限公司 | 轮式拖拉机 | KT1504 | 功率:150马力;驱动方式:四轮驱动 ; | 发动机标定功率:110.3KW,标定转速2300R/MIN；驱动方式:四轮驱动. | 57400 | T201900320738 | 2024-12-30 | 192000.00 |  | 通用类 | 河北省 | 评阅不通过 | 初评员：不通过 | 专家：不通过，未提供翻倾防护装置强度检验及可靠性试验报告。
动力机械 | 拖拉机 | 轮式拖拉机 | 140-160马力四轮驱动拖拉机 | 安徽天平机械股份有限公司 | 轮式拖拉机 | 1504 | 功率:150马力;驱动方式:四轮驱动 ; | 外廓尺寸(长×宽×高)：5180×2345×3030mm；轴距或履带接地长：2630mm；常用轮距(前轮/后轮)或轨距：1800/1900；轮距(前轮/后轮)调整方式：翻转辐板或轮辋/无极可调；最小使用质量：5230kg；标准配重(前/后)：440/480kg；档位数(前进/倒退/爬行)：16/8/12；主变速档位数*副变速档位数/其他档位数：4/3/2；发动机与离合器联接方式：直联式；起动方式：电起动；翻倾防护装置（驾驶室或安全框架）：六柱式拖拉机驾驶室；前照灯型号：YYDT16-1(12V/24)；转向系型式：全液压转向；行车制动系型式：油浴室式盘式制动；驻车制动系型式：手制动；前驱动桥型式：旱地型；离合器型式：干式、双作用离合器、独立操纵；传动系动力输出轴离合器型式：干式/独立式操纵；传动系变速箱型式：4×（2+1）×2组合式；主变速箱换档方式：啮合套换档；副变速箱换档方式：啮合套换档；轮胎型号(前轮/后轮)：14.9-26/18.4-38 | 57400 | 2017TJ740 | 2021-12-31 | 200000.00 |  | 通用类 | 安徽省 | 评阅不通过 | 初评员：不通过 | 专家：不通过，未提供翻倾防护装置强度检验与可靠性试验报告。
动力机械 | 拖拉机 | 轮式拖拉机 | 140-160马力四轮驱动拖拉机 | 江苏沃得农业机械股份有限公司（原：江苏沃得农业机械有限公司） | 轮式拖拉机 | WF1404 | 功率:140马力;驱动方式:四轮驱动 ; | 外廓尺寸（长×宽×高）（mm）：5230×2130×2760（至安全架顶）/2820（至驾驶室顶）；驱动方式：4×4四轮驱动；发动机标定功率（kW）：103；轴距（mm）：2799；最小使用质量(kg)：4578（带安全架）/4684（带驾驶室）；最大配重（前/后）（kg)：600/540；档位数（前进/倒退）：24/24；变速箱型式：机械平面组成式；可选装驾驶室或安全架。 | 57400 | T201932320123 | 2024-12-30 | 239000.00 |  | 通用类 | 江苏省 | 评阅不通过 | 初评员：不通过 | 专家：不通过。可靠性试验报告与所投产品型号不符。 |  | SAM2020001、FH20GW0221 | 南京赛姆认证科技发展有限公司、国家拖拉机质量监督检验中心 | (2018)委字整机类第01801206464号 | 盐城市农业机械试验鉴定站
动力机械 | 拖拉机 | 轮式拖拉机 | 140-160马力四轮驱动拖拉机 | 江苏沃得农业机械股份有限公司（原：江苏沃得农业机械有限公司） | 轮式拖拉机 | WF1404-1 | 功率:140马力;驱动方式:四轮驱动 ; | 标定功率：140马力（103kW）；驱动方式：四轮驱动；配套发动机型号：玉柴YC4A160-T303（国Ⅲ排放标准）；标定转速(r/min)：2300；外廓尺寸（长×宽×高）（mm）：4745×2130×2760（至安全架顶）/2820（至驾驶室顶）；轴距或履带接地长（mm）：2368.5；最小使用质量(kg)：4114（带安全架）/4220（带驾驶室）；发动机与主离合器联接方式：直联；变速箱（器）型式：机械平面组成式；轮胎型号（前轮/后轮）：13.6-24/16.9-34。 | 57400 | T201932320123 | 2024-12-30 | 239000.00 |  | 通用类 | 江苏省 | 评阅不通过 | 初评员：不通过 | 专家：不通过。可靠性试验报告与所投产品型号不符。 |  | SAM2020001、FH20GW0221 | 南京赛姆认证科技发展有限公司、国家拖拉机质量监督检验中心 | (2018)委字整机类第01801206464号 | 盐城市农业机械试验鉴定站
动力机械 | 拖拉机 | 轮式拖拉机 | 140-160马力四轮驱动拖拉机 | 山东双力现代农业装备有限公司 | 轮式拖拉机 | SL1504-S | 功率:150马力;驱动方式:四轮驱动 ; | 驱动型式：四轮驱动；配套功率：150马力； | 57400 | T202000510316 | 2025-07-05 | 197000.00 |  | 通用类 | 山东省 | 评阅不通过 | 初评员：不通过 | 专家：不通过。可靠性试验报告与所投产品型号不符。 |  | NW201909044 | 山东省农业机械科学研究院产品质量检测中心 | NW201712033 | 山东省农业机械科学研究院产品质量检测中心
动力机械 | 拖拉机 | 轮式拖拉机 | 140-160马力四轮驱动拖拉机 | 山东双力现代农业装备有限公司 | 轮式拖拉机 | SL1404-S | 功率:140马力;驱动方式:四轮驱动 ; | 驱动型式：四轮驱动；配套功率：140马力； | 57400 | T202000510316 | 2025-07-05 | 191500.00 |  | 通用类 | 山东省 | 评阅不通过 | 初评员：不通过 | 专家：不通过。可靠性试验报告与所投产品型号不符。 |  | NW201909044，NW201905012 | 山东省农业机械科学研究院产品质量检测中心，山东省农业机械科学研究院产品质量检测中心 | NW201712033 | 山东省农业机械科学研究院产品质量检测中心
动力机械 | 拖拉机 | 轮式拖拉机 | 140-160马力四轮驱动拖拉机 | 英轩重工有限公司 | 轮式拖拉机 | YX1504-F1 | 功率:150马力;驱动方式:四轮驱动 ; | 驱动方式：四轮驱动；功率(KW)：110.3KW | 57400 | T201932320057 | 2024-12-01 | 224300.00 |  | 通用类 | 山东省 | 评阅不通过 | 初评员：不通过 | 专家：不通过。可靠性试验报告与所投产品型号不符。 |  | WJ2019IFH020 | 河南省拖拉机柴油机产品质量监督检验中心 | (2016)委字整机类第012010214号 | 盐城市农业机械试验鉴定站
动力机械 | 拖拉机 | 轮式拖拉机 | 140-160马力四轮驱动拖拉机 | 道依茨法尔机械有限公司 | 轮式拖拉机 | CD1404-1 | 功率:140马力;驱动方式:四轮驱动 ; | 整机驱动型式：四驱；发动机标定功率（kW）：103；最小使用质量（kg）：4310；排放标准：第三阶段。 | 57400 | T202000230175 | 2025-07-05 | 190000.00 |  | 通用类 | 山东省 | 评阅不通过 | 初评员：不通过 | 专家：不通过。可靠性试验报告与所投产品型号不符。 |  | FH20GW0601 | 国家拖拉机质量监督检验中心 | No201701078 | 江苏省农业机械试验鉴定站
动力机械 | 拖拉机 | 轮式拖拉机 | 140-160马力四轮驱动拖拉机 | 道依茨法尔机械有限公司 | 轮式拖拉机 | CD1404-6 | 功率:140马力;驱动方式:四轮驱动 ; | 整机驱动型式：四驱；发动机标定功率（kW）：103；最小使用质量（kg）：4600；排放标准：第三阶段。 | 57400 | T202000230175 | 2025-07-05 | 192000.00 |  | 通用类 | 山东省 | 评阅不通过 | 初评员：不通过 | 专家：不通过。可靠性试验报告与所投产品型号不符。 |  | FH20GW0601 | 国家拖拉机质量监督检验中心 | No201701078 | 盐城市农业机械试验鉴定站
动力机械 | 拖拉机 | 轮式拖拉机 | 140-160马力四轮驱动拖拉机 | 道依茨法尔机械有限公司 | 轮式拖拉机 | CD1504-6 | 功率:150马力;驱动方式:四轮驱动 ; | 整机驱动型式：四驱；发动机标定功率（kW）：110.3；最小使用质量（kg）：4610；排放标准：第三阶段。 | 57400 | T202000230175 | 2025-07-05 | 192000.00 |  | 通用类 | 山东省 | 评阅不通过 | 初评员：不通过 | 专家：不通过。可靠性试验报告与所投产品型号不符。 |  | FH20GW0601 | 国家拖拉机质量监督检验中心 | No201701078 | 盐城市农业机械试验鉴定站
动力机械 | 拖拉机 | 轮式拖拉机 | 140-160马力四轮驱动拖拉机 | 道依茨法尔机械有限公司 | 轮式拖拉机 | CD1504-1 | 功率:150马力;驱动方式:四轮驱动 ; | 整机驱动型式：四驱；发动机标定功率（kW）：110.3；最小使用质量（kg）：4310；排放标准：第三阶段。 | 57400 | T202000230175 | 2025-07-05 | 192000.00 |  | 通用类 | 山东省 | 评阅不通过 | 初评员：不通过 | 专家：不通过。可靠性试验报告与所投产品型号不符。 |  | FH20GW0601 | 国家拖拉机质量监督检验中心 | No201701078 | 江苏省农业机械试验鉴定站
动力机械 | 拖拉机 | 轮式拖拉机 | 140-160马力四轮驱动拖拉机 | 潍坊大申奔野机械有限公司 | 轮式拖拉机 | M1404 | 功率:140马力;驱动方式:四轮驱动 ; | 结构尺寸（长×宽×高mm）:4600×2100×2920，轴距或履带接地长（mm）:2320, 常用轮距（前轮/后轮） 或轨距（mm）:1590/1660，最小使用质量（kg）:4360，标准配重（前/后）kg：260/160，档位数（前进/倒退）:16/8，主变速档位数/副变速档位数4/（2+1）×2，发动机与离合器连接方式：直联，起动方式：电起动，翻倾防护装置：简易驾驶室，转向系型式：全液压，转向操纵机构：方向盘，主变速箱换挡方式：机械有级挡，副变速箱换挡方式：机械有级挡，轮胎型号（前轮/后轮）：12.4-24/16.9-34 | 57400 | T202000220159 | 2025-07-05 | 192000.00 |  | 通用类 | 山东省 | 评阅不通过 | 初评员：不通过 | 专家：不通过。可靠性试验报告与所投产品型号不符。 |  | NW202003017 | 山东省农业机械科学研究院产品质量检测中心 | WJ2018KKKX012 | 河南省拖拉机柴油机产品质量监督检验中心
动力机械 | 拖拉机 | 轮式拖拉机 | 140-160马力四轮驱动拖拉机 | 江苏沃得高新农业装备有限公司（原：江苏沃得植保机械有限公司、原：沃得重工（中国）有限公司） | 轮式拖拉机 | WF1404 | 功率:140马力;驱动方式:四轮驱动 ; | 标定功率：140马力（103kW）；驱动方式：四轮驱动；配套发动机型号：玉柴YCA07165-T301（国Ⅲ排放标准）；标定转速(r/min)：2300；外廓尺寸（长×宽×高）（mm）：5230×2130×2760（至安全架顶）/2820（至驾驶室顶）；轴距或履带接地长（mm）：2799；最小使用质量(kg)：4578（带安全架）/4684（带驾驶室）；发动机与主离合器联接方式：直联；变速箱（器）型式：机械平面组成式；轮胎型号（前轮/后轮）：13.6-24/16.9-34。 | 57400 | T201932320125 | 2024-12-30 | 239000.00 |  | 通用类 | 江苏省 | 评阅不通过 | 初评员：不通过 | 专家：不通过。可靠性试验报告与所投产品型号不符。 |  | SAM2020022、SAM2020023 | 南京赛姆认证科技发展有限公司、南京赛姆认证科技发展有限公司 | (2018)委字整机类第01801206464号 | 盐城市农业机械试验鉴定站
动力机械 | 拖拉机 | 轮式拖拉机 | 140-160马力四轮驱动拖拉机 | 江苏沃得高新农业装备有限公司（原：江苏沃得植保机械有限公司、原：沃得重工（中国）有限公司） | 轮式拖拉机 | WF1404-1 | 功率:140马力;驱动方式:四轮驱动 ; | 标定功率：140马力（103kW）；驱动方式：四轮驱动；配套发动机型号：玉柴YC4A160-T303（国Ⅲ排放标准）；标定转速(r/min)：2300；外廓尺寸（长×宽×高）（mm）：4745×2130×2760（至安全架顶）/2820（至驾驶室顶）；轴距或履带接地长（mm）：2368.5；最小使用质量(kg)：4114（带安全架）/4220（带驾驶室）；发动机与主离合器联接方式：直联；变速箱（器）型式：机械平面组成式；轮胎型号（前轮/后轮）：13.6-24/16.9-34。 | 57400 | T201932320125 | 2024-12-30 | 232000.00 |  | 通用类 | 江苏省 | 评阅不通过 | 初评员：不通过 | 专家：不通过。可靠性试验报告与所投产品型号不符。 |  | SAM2020022、SAM2020023 | 南京赛姆认证科技发展有限公司、南京赛姆认证科技发展有限公司 | (2018)委字整机类第01801206464号 | 盐城市农业机械试验鉴定站
动力机械 | 拖拉机 | 轮式拖拉机 | 140-160马力四轮驱动拖拉机 | 江苏沃得高新农业装备有限公司（原：江苏沃得植保机械有限公司、原：沃得重工（中国）有限公司） | 轮式拖拉机 | WF1504 | 功率:150马力;驱动方式:四轮驱动 ; | 标定功率：150马力（110.3kW）；驱动方式：四轮驱动；配套发动机型号：玉柴YCA07175-T301（国Ⅲ排放标准）；标定转速(r/min)：2300；外廓尺寸（长×宽×高）（mm）：5230×2075×2850（至安全架顶）/2930（至驾驶室顶）；轴距或履带接地长（mm）：2799；最小使用质量(kg)：4820（带安全架）/5000（带驾驶室）；发动机与主离合器联接方式：直联；变速箱（器）型式：机械平面组成式；轮胎型号（前轮/后轮）：14.9-26/18.4-38。 | 57400 | T202032320099 | 2025-06-30 | 221000.00 |  | 通用类 | 江苏省 | 评阅不通过 | 初评员：不通过 | 专家：不通过。可靠性试验报告与所投产品型号不符。 |  | SAM2020022、SAM2020023 | 南京赛姆认证科技发展有限公司、南京赛姆认证科技发展有限公司 | 202001030 | 江苏省农业机械试验鉴定站
动力机械 | 拖拉机 | 轮式拖拉机 | 140-160马力四轮驱动拖拉机 | 安徽省传奇农业机械制造有限公司 | 轮式拖拉机 | 传奇1504-F | 功率:150马力;驱动方式:四轮驱动 ; | 驱动方式：四轮驱动，外廓尺寸：5040*2355*3035，轴距：2550mm，最小使用质量：5370kg，标定功率：110.3kw，标定转速：2200r/min | 57400 | T202000340202 | 2025-07-05 | 218000.00 |  | 通用类 | 安徽省 | 评阅不通过 | 初评员：不通过 | 专家：不通过。可靠性试验报告与所投产品型号不符。 |  | FH19GW1161 | 国家拖拉机质量监督检验中心 | （2016）委字整机类第07001204号 | 盐城市农业机械试验鉴定站
动力机械 | 拖拉机 | 轮式拖拉机 | 140-160马力四轮驱动拖拉机 | 凯斯纽荷兰工业(哈尔滨)机械有限公司 | 轮式拖拉机 | T1404 | 功率:140马力;驱动方式:四轮驱动 ; | 外廓尺寸(长×宽×高)：5310×2420×3030mm；轴距：2739mm；常用轮距(前轮/后轮)或轨距：1720/1730mm；轮距(前轮/后轮)调整方式：无级/无级；最小使用质量：5700kg；标准配重(前/后)：520/240kg；档位数(前进/倒退/爬行)：18/6/0；发动机与离合器联接方式：直联；起动方式：电启动；翻倾防护装置（驾驶室或安全框架）：驾驶室；转向系型式：静液压转向；行车制动系型式：液压助力制动；驻车制动系型式：机械制动；前驱动桥型式：旱地型；离合器型式：湿式多片；动力输出轴离合器型式：湿式离合器；传动系变速箱型式：电液控制；主变速箱换档方式：区域动力换档；副变速箱换档方式：动力换向； | 57400 | T201900020244 | 2024-12-30 | 482400.00 |  | 通用类 | 黑龙江 | 评阅不通过 | 初评员：不通过 | 专家：不通过。可靠性试验报告与所投产品型号不符。 |  | FCB200620ROPS | 丹麦农业科学研究所比格霍尔姆检测中心 | KK-3（2011）016 | 黑龙江省农业机械试验鉴定站
动力机械 | 拖拉机 | 轮式拖拉机 | 140-160马力四轮驱动拖拉机 | 凯斯纽荷兰工业(哈尔滨)机械有限公司 | 轮式拖拉机 | T1554 | 功率:155马力;驱动方式:四轮驱动 ; | 外廓尺寸(长×宽×高)：5310×2420×3030mm；轴距：2739mm；常用轮距(前轮/后轮)或轨距：1980/2040mm；轮距(前轮/后轮)调整方式：无级/无级；最小使用质量：6040kg；标准配重(前/后)：520/240kg；档位数(前进/倒退/爬行)：18/6/0；发动机与离合器联接方式：直联；起动方式：电启动；翻倾防护装置（驾驶室或安全框架）：驾驶室；转向系型式：静液压转向；行车制动系型式：液压助力制动；驻车制动系型式：机械制动；前驱动桥型式：旱地型；离合器型式：湿式多片；动力输出轴离合器型式：湿式离合器；传动系变速箱型式：电液控制；主变速箱换档方式：区域动力换档；副变速箱换档方式：动力换向； | 57400 | T201900020244 | 2024-12-30 | 518500.00 |  | 通用类 | 黑龙江 | 评阅不通过 | 初评员：不通过 | 专家：不通过。可靠性试验报告与所投产品型号不符。 |  | FCB200620ROPS | 丹麦农业科学研究所比格霍尔姆检测中心 | KK-3（2011）016 | 黑龙江省农业机械试验鉴定站
动力机械 | 拖拉机 | 轮式拖拉机 | 140-160马力四轮驱动拖拉机 | 凯斯纽荷兰工业(哈尔滨)机械有限公司 | 轮式拖拉机 | 1404 | 功率:140马力;驱动方式:四轮驱动 ; | 外廓尺寸(长×宽×高)：4954×2610×2805mm；轴距：2627mm；常用轮距(前轮/后轮)或轨距：1828/2120mm；轮距(前轮/后轮)调整方式：有级/有级；最小使用质量：5225kg；标准配重(前/后)：540/380kg；档位数(前进/倒退/爬行)：16/16/0；主变速档位数*副变速档位数/其他档位数：4/4/0；发动机与离合器联接方式：直联；起动方式：电启动；翻倾防护装置（驾驶室或安全框架）：驾驶室；前照灯型号：0541982；转向系型式：静液压转向；行车制动系型式：液压助力制动；驻车制动系型式：机械制动；前驱动桥型式：旱地型；离合器型式：湿式多片；动力输出轴离合器型式：湿式离合器；传动系变速箱型式：电液控制；主变速箱换档方式：区域动力换挡；副变速箱换档方式：液压助力换挡； | 57400 | 部20170764 | 2021-12-31 | 388500.00 |  | 通用类 | 黑龙江 | 评阅不通过 | 初评员：不通过 | 专家：不通过。可靠性试验报告与所投产品型号不符。 |  | FCBS158ext3 | 丹麦奥胡斯大学比格霍尔姆农用机械检测中心 | LT16GK0041 | 国家拖拉机质量监督检验中心
动力机械 | 拖拉机 | 轮式拖拉机 | 140-160马力四轮驱动拖拉机 | 艾格瑞巨明农业装备有限公司 | 轮式拖拉机 | JM1504 | 功率:150马力;驱动方式:四轮驱动 ; | 发动机标定功率：110.3kW；型式：四轮驱动；外廓尺寸（长×宽×高）：5250×2345×3245mm；轴距：2650mm；最小离地间隙：440mm；最小使用质量：5420kg；最大配重（前/后）：490/480kg；档位数（前进/倒退/爬行）：16/8/0；最大牵引力：≥28.0kN；变速箱型式：4×（2+1）×2组成式；翻倾防护装置：六柱式安全驾驶室；悬挂装置型式：后置三点悬挂。 | 57400 | 部20181238 | 2022-12-31 | 198000.00 |  | 通用类 | 山东省 | 评阅不通过 | 初评员：不通过 | 专家：不通过。可靠性试验报告与所投产品型号不符。 |  | WJ2018FFH020 | 河南省拖拉机柴油机产品质量监督检验中心 | WJ2018BKKX010 | 河南省拖拉机柴油机产品质量监督检验中心
动力机械 | 拖拉机 | 轮式拖拉机 | 140-160马力四轮驱动拖拉机 | 潍坊米基林农业机械有限公司 | 轮式拖拉机 | 1404-G | 功率:140马力;驱动方式:四轮驱动 ; | 结构尺寸（长×宽×高mm）5120×2350×2920（驾驶室顶部）:；最小使用质量（kg）:5255；轴距（mm）:2630； 轮距（前轮/后轮）（mm）:1750/1860；；选装轮距（前轮/后轮）（mm）:1650、1750、1850、1950/1620～2420； 最小离地间隙（mm）: 460（前桥放油螺塞）;最大配重（kg）:440/240； 档位数（前进/倒退/爬行）:16/8 ；变速箱型式:；4×（2+1）×2组成式；轮胎型号（前轮/后轮）:14.9-26/18.4-38 | 57400 | T202000340206 | 2025-07-05 | 216000.00 |  | 通用类 | 山东省 | 评阅不通过 | 初评员：不通过 | 专家：不通过。可靠性试验报告与所投产品型号不符。 |  | WJ2019IFH006 | 河南省拖拉机柴油机产品质量监督检验中心 | WJ2018DKKX027 | 河南省拖拉机柴油机产品质量监督检验中心
动力机械 | 拖拉机 | 轮式拖拉机 | 140-160马力四轮驱动拖拉机 | 潍坊米基林农业机械有限公司 | 轮式拖拉机 | 1504-H | 功率:150马力;驱动方式:四轮驱动 ; | 结构尺寸（长×宽×高mm）:5020×2125×2810（驾驶室顶部）；最小使用质量（kg）:4603；轴距（mm）:2620； 轮距（前轮/后轮）（mm）:1630/1670；选装轮距（前轮/后轮）（mm）:1630、1750、1850、1950/1620～2420； 最小离地间隙（mm）: 390（前桥放油螺塞）;最大配重（kg）:440/180； 档位数（前进/倒退/爬行）:16/8 ；变速箱型式:；4×（2+1）×2组成式；轮胎型号（前轮/后轮）:12.4-24/16.9-34； | 57400 | T202000340207 | 2025-07-05 | 215000.00 |  | 通用类 | 山东省 | 评阅不通过 | 初评员：不通过 | 专家：不通过，可靠性试验报告与所投产品型号不符。 |  | WJ2019IFH006 | 河南省拖拉机柴油机产品质量监督检验中心 | WJ2018GKKX013 | 河南省拖拉机柴油机产品质量监督检验中心
动力机械 | 拖拉机 | 轮式拖拉机 | 140-160马力四轮驱动拖拉机 | 潍坊米基林农业机械有限公司 | 轮式拖拉机 | 1404-H | 功率:140马力;驱动方式:四轮驱动 ; | 结构尺寸（长×宽×高mm）:5020×2125×2810（驾驶室顶部）；最小使用质量（kg）:4603；轴距（mm）:2620； 轮距（前轮/后轮）（mm）:1630/1670；选装轮距（前轮/后轮）（mm）:1630、1750、1850、1950/1620～2420； 最小离地间隙（mm）: 390（前桥放油螺塞）;最大配重（kg）:440/180； 档位数（前进/倒退/爬行）:16/8 ；变速箱型式:；4×（2+1）×2组成式；轮胎型号（前轮/后轮）:12.4-24/16.9-34 | 57400 | T202000340207 | 2025-07-05 | 214000.00 |  | 通用类 | 山东省 | 评阅不通过 | 初评员：不通过 | 专家：不通过，可靠性试验报告与所投产品型号不符。 |  | WJ2019IFH006 | 河南省拖拉机柴油机产品质量监督检验中心 | WJ2018GKKX013 | 河南省拖拉机柴油机产品质量监督检验中心
动力机械 | 拖拉机 | 轮式拖拉机 | 140-160马力四轮驱动拖拉机 | 潍坊米基林农业机械有限公司 | 轮式拖拉机 | 1504-A | 功率:150马力;驱动方式:四轮驱动 ; | 结构尺寸（长×宽×高mm）:4630×2120×2800（驾驶室顶部）；最小使用质量（kg）:4525；轴距（mm）:2320； 轮距（前轮/后轮）（mm）:1630/1680；选装轮距（前轮/后轮）（mm）:1630、1730、1830、1930/1630～2230； 最小离地间隙（mm）: 390（前桥放油螺塞）;最大配重（kg）:440/180； 档位数（前进/倒退/爬行）:16/8 ；变速箱型式:；4×（2+1）×2组成式；轮胎型号（前轮/后轮）:12.4-24/16.9-34； | 57400 | T202000340207 | 2025-07-05 | 215000.00 |  | 通用类 | 山东省 | 评阅不通过 | 初评员：不通过 | 专家：不通过，可靠性试验报告与所投产品型号不符。 |  | WJ2019IFH006 | 河南省拖拉机柴油机产品质量监督检验中心 | WJ2018GKKX013 | 河南省拖拉机柴油机产品质量监督检验中心
动力机械 | 拖拉机 | 轮式拖拉机 | 140-160马力四轮驱动拖拉机 | 潍坊米基林农业机械有限公司 | 轮式拖拉机 | 1404-A | 功率:140马力;驱动方式:四轮驱动 ; | 结构尺寸（长×宽×高mm）:4630×2120×2800（驾驶室顶部）；最小使用质量（kg）:4295；轴距（mm）:2320； 轮距（前轮/后轮）（mm）:1630/1680；选装轮距（前轮/后轮）（mm）:1630、1730、1830、1930/1630～2230； 最小离地间隙（mm）: 390（前桥放油螺塞）;最大配重（kg）:440/180； 档位数（前进/倒退/爬行）:16/8 ；变速箱型式:；4×（2+1）×2组成式；轮胎型号（前轮/后轮）:12.4-24/16.9-34 | 57400 | T202000340207 | 2025-07-05 | 212000.00 |  | 通用类 | 山东省 | 评阅不通过 | 初评员：不通过 | 专家：不通过，可靠性试验报告与所投产品型号不符。 |  | WJ2019IFH006 | 河南省拖拉机柴油机产品质量监督检验中心 | WJ2018GKKX013 | 河南省拖拉机柴油机产品质量监督检验中心
动力机械 | 拖拉机 | 轮式拖拉机 | 140-160马力四轮驱动拖拉机 | 潍坊米基林农业机械有限公司 | 轮式拖拉机 | 1504-G | 功率:150马力;驱动方式:四轮驱动 ; | 结构尺寸（长×宽×高mm）:5120×2350×2920（驾驶室顶部）；最小使用质量（kg）:5255；轴距（mm）:2630； 轮距（前轮/后轮）（mm）:1750/1860；；选装轮距（前轮/后轮）（mm）:1650、1750、1850、1950/1620～2420； 最小离地间隙（mm）: 460（前桥放油螺塞）;最大配重（kg）:440/240； 档位数（前进/倒退/爬行）:16/8 ；变速箱型式:；4×（2+1）×2组成式；轮胎型号（前轮/后轮）:14.9-26/18.4-38； | 57400 | T202000340206 | 2025-07-05 | 218000.00 |  | 通用类 | 山东省 | 评阅不通过 | 初评员：不通过 | 专家：不通过，可靠性试验报告与所投产品型号不符。 |  | WJ2019IFH006 | 河南省拖拉机柴油机产品质量监督检验中心 | WJ2018DKKX027 | 河南省拖拉机柴油机产品质量监督检验中心
动力机械 | 拖拉机 | 轮式拖拉机 | 160-180马力四轮驱动拖拉机 | 英轩重工有限公司 | 轮式拖拉机 | YX1604-F1 | 功率:160马力;驱动方式:四轮驱动 ; | 驱动方式：四轮驱动；功率(KW)：118KW | 61000 | T201932320057 | 2024-12-01 | 265700.00 |  | 通用类 | 山东省 | 评阅不通过 | 初评员：不通过 | 专家：不通过。可靠性试验报告与所投产品型号不符。 |  | WJ2019IFH020 | 河南省拖拉机柴油机产品质量监督检验中心 | (2016)委字整机类第012010214号 | 盐城市农业机械试验鉴定站
动力机械 | 拖拉机 | 轮式拖拉机 | 160-180马力四轮驱动拖拉机 | 潍坊鸿创金拖机械制造有限公司 | 轮式拖拉机 | HC1604-A | 功率:160马力;驱动方式:四轮驱动 ; | 外廓尺寸(长×宽×高)mm:5045×2260×3005（空滤器顶）；轴距或履带接地长:2550mm；常用轮距(前轮/后轮)或轨距:1780/1760mm；轮距(前轮/后轮)调整方式:有级可调/无级可调；最小使用质量:5000kg；标准配重（前/后）：390/480kg； 档位数：前进/倒退/爬行：16/8/0；主变速器档位数：4；副变速器档位数/其他档位数：（2+1）/2 | 61000 | T201900220529 | 2024-12-30 | 205000.00 |  | 通用类 | 山东省 | 评阅不通过 | 初评员：不通过 | 专家：不通过。可靠性试验报告与所投产品型号不符。 |  | NW201908002 | 山东省农业机械科学研究院产品质量检测中心 | NJJC20180808-CK | 山东宝鼎农业机械检测有限公司
动力机械 | 拖拉机 | 轮式拖拉机 | 160-180马力四轮驱动拖拉机 | 山东双力现代农业装备有限公司 | 轮式拖拉机 | SL1604-S | 功率:160马力;驱动方式:四轮驱动 ; | 驱动型式：四轮驱动；配套功率：160马力； | 61000 | T202000510316 | 2025-07-05 | 205000.00 |  | 通用类 | 山东省 | 评阅不通过 | 初评员：不通过 | 专家：不通过。可靠性试验报告与所投产品型号不符。 |  | NW201909044 | 山东省农业机械科学研究产品质量检测中心 | NW201712033 | 山东省农业机械科学研究院产品质量检测中心
动力机械 | 拖拉机 | 轮式拖拉机 | 160-180马力四轮驱动拖拉机 | 雷沃重工股份有限公司 | 轮式拖拉机 | M1654-G | 功率:165马力;驱动方式:四轮驱动 ; | 驱动方式：四轮驱动；功率（kw）：121.3KW | 61000 | T201900230540 | 2024-12-30 | 373400.00 |  | 通用类 | 山东省 | 评阅不通过 | 初评员：不通过 | 专家：不通过。可靠性试验报告与所投产品型号不符。 |  | NO.4/1 110 | OECD | W2008-055-Ⅱ | 山东省农业机械产品质量监督检验站
动力机械 | 拖拉机 | 轮式拖拉机 | 160-180马力四轮驱动拖拉机 | 山东悍沃农业装备有限公司 | 轮式拖拉机 | 1604-D | 功率:160马力;驱动方式:四轮驱动 ; | 整机外廓尺寸（长×宽×高）：5000×2250×3000mm（驾驶室顶部）；轴距：2600mm；整机型式：4×4四轮驱动；标准配重：前440kg/后516kg；发动机标定功率：118kW；轮胎型号：前轮14.9-26/后轮18.4-38；最小使用质量：5100kg。 | 61000 | T202032320021 | 2025-02-27 | 215000.00 |  | 通用类 | 山东省 | 评阅不通过 | 初评员：不通过 | 专家：不通过。可靠性试验报告与所投产品型号不符。 |  | WJ2019HFH004 | 河南省拖拉机柴油机产品质量监督检验中心 | YH2019WJ01023 | 江苏沿海农业机械检测有限公司
动力机械 | 拖拉机 | 轮式拖拉机 | 160-180马力四轮驱动拖拉机 | 山东飞迅驰农业装备有限公司 | 轮式拖拉机 | 飞驰1604 | 功率:160马力;驱动方式:四轮驱动 ; | 外廓尺寸：5100×2100×2905；驱动型式：四轮驱动；配套功率：117.7kW; 发动机型号及制造商：LR6M3LR22/1177,一拖（洛阳）柴油4850;轴距：2500；最小使用质量：4850； 配重：440/240; 档位数：16+8; 变速箱型式：4×(2+1)×2组成式；是否有驾驶室或安全架：有驾驶室。 | 61000 | 鄂2019376 | 2024-09-27 | 210000.00 |  | 通用类 | 山东省 | 评阅不通过 | 初评员：不通过 | 专家：不通过。可靠性试验报告与所投产品型号不符。 |  | FH19GW0732 | 国家拖拉机质量监督检验中心 | （2018）委字整机类第0180800644号 | 盐城市农业机械试验鉴定站
动力机械 | 拖拉机 | 轮式拖拉机 | 160-180马力四轮驱动拖拉机 | 山东福尔沃农业装备股份有限公司 | 农业轮式拖拉机 | FB1604-F | 功率:160马力;驱动方式:四轮驱动 ; | 160马力；驱动方式：四轮驱动；发动机转速：2200r/min；外廓尺寸（长×宽×高）:5350×2330×3030mm；轴距：2650mm；最小离地间隙离地部位）：475mm；最小使用质量：5500kg;功率：118kW（选装功率：117.6kW;117.7kW.）. | 61000 | T201900230571 | 2024-12-30 | 250000.00 |  | 通用类 | 山东省 | 评阅不通过 | 初评员：不通过 | 专家：不通过。可靠性试验报告与所投产品型号不符。 |  | NW201810005 | 山东省农业机械科学研究院产品质量检测中心 | WJ2018AKKX008 | 河南省拖拉机柴油机产品质量监督检验中心
动力机械 | 拖拉机 | 轮式拖拉机 | 160-180马力四轮驱动拖拉机 | 安徽省传奇农业机械制造有限公司 | 轮式拖拉机 | 传奇1654-F | 功率:165马力;驱动方式:四轮驱动 ; | 驱动方式：四轮驱动，外廓尺寸：5045*2340*3020，轴距：2550mm，最小使用质量：5340kg，标定功率：121.3kw，标定转速：2200r/min | 61000 | T202000340199 | 2025-07-05 | 255000.00 |  | 通用类 | 安徽省 | 评阅不通过 | 初评员：不通过 | 专家：不通过。可靠性试验报告与所投产品型号不符。 |  | FH19GW1161 | 国家拖拉机质量监督检验中心 | （2016）委字整机类第04001204号 | 盐城市农业机械试验鉴定站
动力机械 | 拖拉机 | 轮式拖拉机 | 160-180马力四轮驱动拖拉机 | 江苏沃得高新农业装备有限公司（原：江苏沃得植保机械有限公司、原：沃得重工（中国）有限公司） | 轮式拖拉机 | WF1604 | 功率:160马力;驱动方式:四轮驱动 ; | 标定功率：160马力（117.6kW）；驱动方式：四轮驱动；配套发动机型号：玉柴YCA07190-T301（国Ⅲ排放标准）；标定转速(r/min)：2300；外廓尺寸（长×宽×高）（mm）：5230×2075×2850（至安全架顶）/2930（至驾驶室顶）；轴距或履带接地长（mm）：2799；最小使用质量(kg)：4820（带安全架）/5000（带驾驶室）；发动机与主离合器联接方式：直联；变速箱（器）型式：机械平面组成式；轮胎型号（前轮/后轮）：14.9-26/18.4-38。 | 61000 | T202032320099 | 2025-06-30 | 270000.00 |  | 通用类 | 江苏省 | 评阅不通过 | 初评员：不通过 | 专家：不通过。可靠性试验报告与所投产品型号不符。 |  | SAM2020022、SAM2020023 | 南京赛姆认证科技发展有限公司、南京赛姆认证科技发展有限公司 | 202001030 | 江苏省农业机械试验鉴定站
动力机械 | 拖拉机 | 轮式拖拉机 | 160-180马力四轮驱动拖拉机 | 潍坊富保田拖拉机有限公司 | 轮式拖拉机 | 1604 | 功率:160马力;驱动方式:四轮驱动 ; | 发动机标定功率 ：160马力；驱动方式：四轮驱动 | 61000 | 部20190067 | 2023-12-31 | 210000.00 |  | 通用类 | 山东省 | 评阅不通过 | 初评员：不通过 | 专家：不通过。可靠性试验报告与所投产品型号不符。 |  | HL1804.45.101 | 山东省农业机械产品质量监督检验站 | WJ2017IKKX005 | 河南省拖拉机柴油机产品质量监督检验中心
动力机械 | 拖拉机 | 轮式拖拉机 | 160-180马力四轮驱动拖拉机 | 潍坊米基林农业机械有限公司 | 轮式拖拉机 | 1604-H | 功率:160马力;驱动方式:四轮驱动 ; | 结构尺寸（长×宽×高mm）:5020×2125×2810（驾驶室顶部）；最小使用质量（kg）:4830；轴距（mm）:2620； 轮距（前轮/后轮）（mm）:1630/1670；选装轮距（前轮/后轮）（mm）:1630、1750、1850、1950/1620～2420； 最小离地间隙（mm）: 460（前桥放油螺塞）;最大配重（kg）:440/180； 档位数（前进/倒退/爬行）:16/8 ；变速箱型式:；4×（2+1）×2组成式；轮胎型号（前轮/后轮）:112.4-24/16.9-34； | 61000 | T202000340207 | 2025-07-05 | 240000.00 |  | 通用类 | 山东省 | 评阅不通过 | 初评员：不通过 | 专家：不通过，可靠性试验报告与所投产品型号不符。 |  | WJ2019IFH006 | 河南省拖拉机柴油机产品质量监督检验中心 | WJ2018GKKX013 | 河南省拖拉机柴油机产品质量监督检验中心
动力机械 | 拖拉机 | 轮式拖拉机 | 160-180马力四轮驱动拖拉机 | 潍坊米基林农业机械有限公司 | 轮式拖拉机 | 1604-A | 功率:160马力;驱动方式:四轮驱动 ; | 结构尺寸（长×宽×高mm）:4630×2120×2800（驾驶室顶部）；最小使用质量（kg）:4825；轴距（mm）:2320； 轮距（前轮/后轮）（mm）:1630/1680；选装轮距（前轮/后轮）（mm）:1630、1730、1830、1930/1630～2230； 最小离地间隙（mm）: 390（前桥放油螺塞）;最大配重（kg）:440/180； 档位数（前进/倒退/爬行）:16/8 ；变速箱型式:；4×（2+1）×2组成式；轮胎型号（前轮/后轮）:12.4-24/16.9-34； | 61000 | T202000340207 | 2025-07-05 | 240000.00 |  | 通用类 | 山东省 | 评阅不通过 | 初评员：不通过 | 专家：不通过，可靠性试验报告与所投产品型号不符。 |  | WJ2019IFH006 | 河南省拖拉机柴油机产品质量监督检验中心 | WJ2018GKKX013 | 河南省拖拉机柴油机产品质量监督检验中心
动力机械 | 拖拉机 | 轮式拖拉机 | 160-180马力四轮驱动拖拉机 | 潍坊米基林农业机械有限公司 | 轮式拖拉机 | 1604-G | 功率:160马力;驱动方式:四轮驱动 ; | 结构尺寸（长×宽×高mm）:5120×2350×2920（驾驶室顶部）；最小使用质量（kg）:5255；轴距（mm）:2630； 轮距（前轮/后轮）（mm）:1750/1860；；选装轮距（前轮/后轮）（mm）:1650、1750、1850、1950/1620～2420； 最小离地间隙（mm）: 460（前桥放油螺塞）;最大配重（kg）:440/240； 档位数（前进/倒退/爬行）:16/8 ；变速箱型式:；4×（2+1）×2组成式；轮胎型号（前轮/后轮）:14.9-26/18.4-38； | 61000 | T202000340206 | 2025-07-05 | 241000.00 |  | 通用类 | 山东省 | 评阅不通过 | 初评员：不通过 | 专家：不通过，可靠性试验报告与所投产品型号不符。 |  | WJ2019IFH006 | 河南省拖拉机柴油机产品质量监督检验中心 | WJ2018DKKX027 | 河南省拖拉机柴油机产品质量监督检验中心
动力机械 | 拖拉机 | 轮式拖拉机 | 160-180马力四轮驱动拖拉机 | 艾格瑞巨明农业装备有限公司 | 轮式拖拉机 | JM1654 | 功率:165马力;驱动方式:四轮驱动 ; | 发动机标定功率：122kW；型式：四轮驱动；外廓尺寸（长×宽×高）：5300×2250×3100mm；轴距：2750mm；最小离地间隙：470mm；最小使用质量：5760kg；最大配重（前/后）：570/720kg；档位数（前进/倒退/爬行）：16/8/0；最大牵引力：≥32.0kN；变速箱型式：4×（2+1）×2组成式；翻倾防护装置：六柱式安全驾驶室；悬挂装置型式：后置三点悬挂。 | 61000 | 部20181235 | 2022-12-31 | 210000.00 |  | 通用类 | 山东省 | 评阅不通过 | 初评员：不通过 | 专家：不通过。可靠性试验报告与所投产品型号不符。 |  | WJ2018FFH020 | 河南省拖拉机柴油机产品质量监督检验中心 | WJ2018BKKX011 | 河南省拖拉机柴油机产品质量监督检验中心
动力机械 | 拖拉机 | 轮式拖拉机 | 180-200马力四轮驱动拖拉机 | 山东凯斯迪尔农业装备有限公司 | 轮式拖拉机 | DR1804 | 功率:132.5KW（180马力）马力;驱动方式:四轮驱动 ; | 功率：132.5KW（180马力）；驱动方式：四轮驱动；最小使用质量：6900kg,K值（kg/kw）：52.08（单胎）;最小使用质量:7620kg,K值（kg/kw）：57.51（双胎） 外廓尺寸(长×宽×高)：5400mm×2400mm×3285mm（单胎）；5400mm×3360mm×3285mm（双胎）； 轴距或履带接地长：2820mm； 轮距(前轮/后轮)：1720mm、1820mm、1945mm、2000mm、2100mm/1700mm～2790mm（单胎）；1720mm、1820mm、1945mm、2000mm、2100mm/2330mm（双胎）； 最小离地间隙：450mm； 常用轮距(前轮/后轮)：1945mm/1930mm（单胎）；1945mm/2330mm（双胎）；标准配重(前/后)：780kg/480kg（单胎）；780kg/0kg（双胎）；最大配重(前/后)：900kg/1200kg（单胎）；900kg/0kg（双胎）；挡位数(前进/倒退/爬行)：16/16/0；主变速/副变速/其他:4/4/(1+1) | 64800 | T202032320014 | 2025-02-27 | 220320.00 |  | 通用类 | 山东省 | 评阅不通过 | 初评员：不通过 | 专家：不通过。可靠性试验报告与所投产品型号不符。 |  | FH19GW1351 | 国家拖拉机质量监督检验中心 | （2018）委字整机类第0180100228号 | 盐城市农业机械试验鉴定站
动力机械 | 拖拉机 | 轮式拖拉机 | 180-200马力四轮驱动拖拉机 | 雷沃重工股份有限公司 | 轮式拖拉机 | M1854-G | 功率:185马力;驱动方式:四轮驱动 ; | 驱动方式：四轮驱动；功率（kw）：136KW； | 64800 | T201900230540 | 2024-12-30 | 342900.00 |  | 通用类 | 山东省 | 评阅不通过 | 初评员：不通过 | 专家：不通过。可靠性试验报告与所投产品型号不符。 |  | NO.4/1 110 | OECD | W2008-055-Ⅱ | 山东省农业机械产品质量监督检验站
动力机械 | 拖拉机 | 轮式拖拉机 | 180-200马力四轮驱动拖拉机 | 安徽天平机械股份有限公司 | 轮式拖拉机 | JH1804 | 功率:180马力;驱动方式:四轮驱动 ; | 外廓尺寸(长×宽×高)：5180×2220×3030mm；轴距或履带接地长：2630mm；常用轮距(前轮/后轮)或轨距：1800/1900；轮距(前轮/后轮)调整方式：有级可调/无级可调；最小使用质量：5460kg；标准配重(前/后)：520/240kg；档位数(前进/倒退/爬行)：16/8/0；主变速档位数*副变速档位数/其他档位数：4/（2+1）×2/0；发动机与离合器联接方式：直联；起动方式：电起动；翻倾防护装置（驾驶室或安全框架）：六柱式；前照灯型号：YYDT16-1；转向系型式：前轮液压转向；行车制动系型式：湿式、盘式制动器、静液压操纵；驻车制动系型式：独立式手制动；前驱动桥型式：旱地型；离合器型式：单片、干式、双作用；传动系动力输出轴离合器型式：单片、干式、双作用；传动系变速箱型式：4×（2+1）×2组成式；主变速箱换档方式：啮合套换挡；副变速箱换档方式：啮合套换挡；轮胎型号(前轮/后轮)：14.9-26/18.4-38 | 64800 | 2019TJ159 | 2023-12-31 | 270000.00 |  | 通用类 | 安徽省 | 评阅不通过 | 初评员：不通过 | 专家：不通过，可靠性试验报告与所投产品型号不符。 |  | NW201705045 | 山东省农业机械科学研究院产品质量检测中心 | NJJC20180714 | 山东宝鼎农业机械检查有限公司
动力机械 | 拖拉机 | 轮式拖拉机 | 180-200马力四轮驱动拖拉机 | 山东瑞泽重工有限公司 | 轮式拖拉机 | RG1804 | 功率:180马力;驱动方式:四轮驱动 ; | 驱动方式：四轮驱动 功率：180马力 | 64800 | 部20171017 | 2021-12-31 | 250000.00 |  | 通用类 | 山东省 | 评阅不通过 | 初评员：不通过 | 专家：不通过。承诺书版本过期；未提供翻倾防护装置强度检验与可靠性试验报告。
动力机械 | 拖拉机 | 轮式拖拉机 | 180-200马力四轮驱动拖拉机 | 山东双力现代农业装备有限公司 | 轮式拖拉机 | SL1804-A | 功率:180马力;驱动方式:四轮驱动 ; | 驱动型式：四轮驱动；配套功率：180马力； | 64800 | T202000510317 | 2025-07-05 | 216500.00 |  | 通用类 | 山东省 | 评阅不通过 | 初评员：不通过 | 专家：不通过。可靠性试验报告与所投产品型号不符。 |  | NW201909047 | 山东省农业机械科学研究院产品质量检测中心 | NW201712034 | 山东省农业机械科学研究院产品质量检测中心
动力机械 | 拖拉机 | 轮式拖拉机 | 180-200马力四轮驱动拖拉机 | 潍坊鸿创金拖机械制造有限公司 | 轮式拖拉机 | HC1804 | 功率:180马力;驱动方式:四轮驱动 ; | 外廓尺寸(长×宽×高)mm:5150×2300×3170（驾驶室）；轴距或履带接地长:2760mm；常用轮距(前轮/后轮)或轨距:1790/1730mm；轮距(前轮/后轮)调整方式:有级可调/无级可调；最小使用质量:5600kg；标准配重（前/后）：200/320kg； 档位数：前进/倒退/爬行：16/8/0；主变速器档位数：4；副变速器档位数/其他档位数：（2+1）/2 | 64800 | T201900220522 | 2024-12-30 | 216000.00 |  | 通用类 | 山东省 | 评阅不通过 | 初评员：不通过 | 专家：不通过。可靠性试验报告与所投产品型号不符。 |  | NW201908002 | 山东省农业机械科学研究院产品质量检测中心 | NJJC20180808-DK | 山东宝鼎农业机械检测有限公司
动力机械 | 拖拉机 | 轮式拖拉机 | 180-200马力四轮驱动拖拉机 | 英轩重工有限公司 | 轮式拖拉机 | YX1804-G1 | 功率:180马力;驱动方式:四轮驱动 ; | 驱动方式：四轮驱动；功率(KW)：132.5KW | 64800 | T201932320101 | 2024-12-30 | 351800.00 |  | 通用类 | 山东省 | 评阅不通过 | 初评员：不通过 | 专家：不通过。可靠性试验报告与所投产品型号不符。 |  | WJ2019IFH035 | 河南省拖拉机柴油机产品质量监督检验中心 | (2016)委字整机类第012010212号 | 盐城市农业机械试验鉴定站
动力机械 | 拖拉机 | 轮式拖拉机 | 180-200马力四轮驱动拖拉机 | 英轩重工有限公司 | 轮式拖拉机 | YX1804-F1 | 功率:180马力;驱动方式:四轮驱动 ; | 驱动方式：四轮驱动；功率(KW)：132.5KW | 64800 | T201932320057 | 2024-12-01 | 325800.00 |  | 通用类 | 山东省 | 评阅不通过 | 初评员：不通过 | 专家：不通过。可靠性试验报告与所投产品型号不符。 |  | WJ2019KFH011 | 河南省拖拉机柴油机产品质量监督检验中心 | (2016)委字整机类第012010214号 | 盐城市农业机械试验鉴定站
动力机械 | 拖拉机 | 轮式拖拉机 | 180-200马力四轮驱动拖拉机 | 江苏悦达智能农业装备有限公司 | 轮式拖拉机 | YR1804 | 功率:180马力;驱动方式:四轮驱动 ; | 发动机功率：132.5千瓦；国三排放；四轮驱动:(1+1)*4*2*4组合式变速箱；整机最小使用质量：7850kg；整机外廓尺寸(长×宽×高)mm5585*2560*3450；动力输出轴后置独立式 | 64800 | 苏农机（2019）第（0147）号 | 2023-12-31 | 265000.00 |  | 通用类 | 江苏省 | 评阅不通过 | 初评员：不通过 | 专家：不通过。可靠性试验报告与所投产品型号不符。 |  | FH19GW0421 | 国家拖拉机质量监督检验中心 | YH2019WJ01016 | 江苏沿海农业机械检测有限公司
动力机械 | 拖拉机 | 轮式拖拉机 | 180-200马力四轮驱动拖拉机 | 潍坊华夏拖拉机制造有限公司 | 轮式拖拉机 | HX1804-C | 功率:180马力;驱动方式:四轮驱动 ; | 发动机功率：180马力；驱动方式：四轮驱动 | 64800 | T202000320184 | 2025-07-05 | 217000.00 |  | 通用类 | 山东省 | 评阅不通过 | 初评员：不通过 | 专家：不通过。可靠性试验报告与所投产品型号不符。 |  | NW201912030 | 山东省农业机械科学研究院产品质量检测中心 | WJ2017LKKX016 | 河南省拖拉机柴油机产品质量监督检验中心
动力机械 | 拖拉机 | 轮式拖拉机 | 180-200马力四轮驱动拖拉机 | 安徽省传奇农业机械制造有限公司 | 轮式拖拉机 | 传奇1854-F | 功率:185马力;驱动方式:四轮驱动 ; | 驱动方式：四轮驱动，外廓尺寸：5050*2385*3030，轴距：2580mm，最小使用质量：5380kg，标定功率：136kw，标定转速：2200r/min | 64800 | T202000340199 | 2025-07-05 | 256000.00 |  | 通用类 | 安徽省 | 评阅不通过 | 初评员：不通过 | 专家：不通过。可靠性试验报告与所投产品型号不符。 |  | FH19GW1161 | 国家拖拉机质量监督检验中心 | （2016）委字整机类第04001204号 | 盐城市农业机械试验鉴定站
动力机械 | 拖拉机 | 轮式拖拉机 | 180-200马力四轮驱动拖拉机 | 山东福尔沃农业装备股份有限公司 | 农业轮式拖拉机 | FB1804-F | 功率:180马力;驱动方式:四轮驱动 ; | 180马力；驱动方式：四轮驱动；发动机转速：2200r/min；外廓尺寸（长×宽×高）:5350×2330×3030mm；最大牵引力：56.5kN；轴距：2650mm；最小离地间隙离地部位）：475mm；最小使用质量：5500kg;功率：132.5kW（功率：132.4kW）. | 64800 | T201900230571 | 2024-12-30 | 260000.00 |  | 通用类 | 山东省 | 评阅不通过 | 初评员：不通过 | 专家：不通过。可靠性试验报告与所投产品型号不符。 |  | NW201810005 | 山东省农业机械科学研究院产品质量检测中心 | WJ2018AKKX008 | 河南省拖拉机柴油机产品质量监督检验中心
动力机械 | 拖拉机 | 轮式拖拉机 | 180-200马力四轮驱动拖拉机 | 潍坊东科重工农业装备有限公司 | 轮式拖拉机 | DK1804-A | 功率:180马力;驱动方式:四轮驱动 ; | 外廓尺寸：5300×2480×3200；驱动型式：四轮驱动；配套功率：132.5kW; 发动机型号及制造商：WP6G180E330,潍柴（潍坊）中型柴油机有限公司；轴距：2710; 最小使用质量：5600; 配重：780/480; 档位数：16+8; 变速箱型式：4×(2+1)×2组成式；是否有驾驶室或安全架：有驾驶室。 | 64800 | T202032320007 | 2025-02-27 | 245000.00 |  | 通用类 | 山东省 | 评阅不通过 | 初评员：不通过 | 专家：不通过。可靠性试验报告与所投产品型号不符。 |  | WJ2019IFH011 | 河南省拖拉机柴油机产品质量监督检验中心 | (2018)委字整机类第0180100206号 | 盐城市农业机械试验鉴定站
动力机械 | 拖拉机 | 轮式拖拉机 | 180-200马力四轮驱动拖拉机 | 艾格瑞巨明农业装备有限公司 | 轮式拖拉机 | JM1804 | 功率:180马力;驱动方式:四轮驱动 ; | 发动机标定功率：132.5kW；型式：四轮驱动；外廓尺寸（长×宽×高）：5300×2250×3135mm；轴距：2750mm；最小离地间隙：560mm；最小使用质量：6000kg；最大配重（前/后）：741/720kg；档位数（前进/倒退/爬行）：16/8/0；最大牵引力：≥32.0kN；变速箱型式：4×（2+1）×2组成式；翻倾防护装置：六柱式安全驾驶室；悬挂装置型式：后置三点悬挂。 | 64800 | 部20181234 | 2022-12-31 | 238000.00 |  | 通用类 | 山东省 | 评阅不通过 | 初评员：不通过 | 专家：不通过。可靠性试验报告与所投产品型号不符。 |  | WJ2018FFH020 | 河南省拖拉机柴油机产品质量监督检验中心 | WJ2018BKKX011 | 河南省拖拉机柴油机产品质量监督检验中心
动力机械 | 拖拉机 | 轮式拖拉机 | 180-200马力四轮驱动拖拉机 | 艾格瑞巨明农业装备有限公司 | 轮式拖拉机 | JG1854 | 功率:185马力;驱动方式:四轮驱动 ; | 发动机标定功率：136kW；型式：四轮驱动；外廓尺寸（长×宽×高）：5470×2780×3215mm；轴距：2850mm；最小离地间隙：430mm；最小使用质量：6975kg；最大配重（前/后）：741/720kg；档位数（前进/倒退/爬行）：16/16/0；最大牵引力：≥35.0kN；变速箱型式：4×4×（1+1）组成式；翻倾防护装置：六柱式安全驾驶室；悬挂装置型式：后置三点悬挂。 | 64800 | 部20181239 | 2022-12-31 | 248000.00 |  | 通用类 | 山东省 | 评阅不通过 | 初评员：不通过 | 专家：不通过。可靠性试验报告与所投产品型号不符。 |  | WJ2018FFH020 | 河南省拖拉机柴油机产品质量监督检验中心 | WJ2018BKKX008 | 河南省拖拉机柴油机产品质量监督检验中心
动力机械 | 拖拉机 | 轮式拖拉机 | 180-200马力四轮驱动拖拉机 | 潍坊米基林农业机械有限公司 | 轮式拖拉机 | 1804-S | 功率:180马力;驱动方式:四轮驱动 ; | 结构尺寸（长×宽×高mm）:5340×2350×3220（排气管）；最小使用质量（kg）:6740；轴距（mm）:2850； 轮距（前轮/后轮）（mm）:2000/1870；选装轮距（前轮/后轮）（mm）:1720、1820、2000、2100/1700～2300； 最小离地间隙（mm）:425（后牵引架）;最大配重（kg）:780/480； 档位数（前进/倒退/爬行）:16/16 ；变速箱型式:；4×4×（1+1）组成式；轮胎型号（前轮/后轮）:16.9-28/18.4-42 | 64800 | T202000340209 | 2025-07-05 | 315000.00 |  | 通用类 | 山东省 | 评阅不通过 | 初评员：不通过 | 专家：不通过，可靠性试验报告与所投产品型号不符。 |  | WJ2019IFH002 | 河南省拖拉机柴油机产品质量监督检验中心 | WJ2018DKKX028 | 河南省拖拉机柴油机产品质量监督检验中心
动力机械 | 拖拉机 | 轮式拖拉机 | 180-200马力四轮驱动拖拉机 | 潍坊米基林农业机械有限公司 | 轮式拖拉机 | 1804-G | 功率:180马力;驱动方式:四轮驱动 ; | 结构尺寸（长×宽×高mm）:5120×2350×2920（驾驶室顶部）；最小使用质量（kg）:5450；轴距（mm）:2630； 轮距（前轮/后轮）（mm）:1750/1860；；选装轮距（前轮/后轮）（mm）:1650、1750、1850、1950/1620～2420； 最小离地间隙（mm）: 460（前桥放油螺塞）;最大配重（kg）:440/240； 档位数（前进/倒退/爬行）:16/8 ；变速箱型式:；4×（2+1）×2组成式；轮胎型号（前轮/后轮）:14.9-26/18.4-38； | 64800 | T202000340206 | 2025-07-05 | 303000.00 |  | 通用类 | 山东省 | 评阅不通过 | 初评员：不通过 | 专家：不通过，可靠性试验报告与所投产品型号不符。 |  | WJ2019IFH006 | 河南省拖拉机柴油机产品质量监督检验中心 | TF2004/WJ2018DKKX027 | 河南省拖拉机柴油机产品质量监督检验中心
动力机械 | 拖拉机 | 轮式拖拉机 | 180-200马力四轮驱动拖拉机 | 潍坊米基林农业机械有限公司 | 轮式拖拉机 | 1804-C | 功率:180马力;驱动方式:四轮驱动 ; | 结构尺寸（长×宽×高mm）:5210×2340×2970（驾驶室顶）；最小使用质量（kg）:5450；轴距（mm）:2700； 轮距（前轮/后轮）（mm）:1950/1860；选装轮距（前轮/后轮）（mm）:1610、1720、1810、1950/1620-2420； 最小离地间隙（mm）: 470（前桥放油螺塞）;最大配重（kg）:440/240； 档位数（前进/倒退/爬行）:16/8 ；变速箱型式:；4×（2+1）×2组成式；轮胎型号（前轮/后轮）:14.9-26/18.4-38 | 64800 | T202000340208 | 2025-07-05 | 311000.00 |  | 通用类 | 山东省 | 评阅不通过 | 初评员：不通过 | 专家：不通过，可靠性试验报告与所投产品型号不符。 |  | WJ2019IFH006 | 河南省拖拉机柴油机产品质量监督检验中心 | （2019）2240009 | 潍坊市产品质量检验所
动力机械 | 拖拉机 | 轮式拖拉机 | 200马力及以上四轮驱动拖拉机 | 江苏悦达智能农业装备有限公司 | 轮式拖拉机 | YR2004 | 功率:200马力;驱动方式:四轮驱动 ; | 发动机功率：147.5千瓦；国三排放；四轮驱动:(1+1)*4*2*4组合式变速箱；整机最小使用质量：7850kg；整机外廓尺寸(长×宽×高)mm5585*2560*3450；动力输出轴独立式 | 64800 | 苏农机（2019）第（0148）号 | 2023-12-31 | 280000.00 |  | 通用类 | 江苏省 | 评阅不通过 | 初评员：不通过 | 专家：不通过。可靠性试验报告与所投产品型号不符。 |  | FH19GW0421 | 国家拖拉机质量监督检验中心 | YH2019WJ01016 | 江苏沿海农业机械检测有限公司
动力机械 | 拖拉机 | 轮式拖拉机 | 200马力及以上四轮驱动拖拉机 | 英轩重工有限公司 | 轮式拖拉机 | YX2204-G1 | 功率:220马力;驱动方式:四轮驱动 ; | 驱动方式：四轮驱动；功率(KW)：162KW | 64800 | T201932320101 | 2024-12-30 | 434500.00 |  | 通用类 | 山东省 | 评阅不通过 | 初评员：不通过 | 专家：不通过。可靠性试验报告与所投产品型号不符。 |  | WJ2019LFH001 | 河南省拖拉机柴油机产品质量监督检验中心 | (2016)委字整机类第012010212号 | 盐城市农业机械试验鉴定站
动力机械 | 拖拉机 | 轮式拖拉机 | 200马力及以上四轮驱动拖拉机 | 英轩重工有限公司 | 轮式拖拉机 | YX2004-G1 | 功率:200马力;驱动方式:四轮驱动 ; | 驱动方式：四轮驱动；功率(KW)：147KW | 64800 | T201932320101 | 2024-12-30 | 407500.00 |  | 通用类 | 山东省 | 评阅不通过 | 初评员：不通过 | 专家：不通过。可靠性试验报告与所投产品型号不符。 |  | WJ2019LFH001 | 河南省拖拉机柴油机产品质量监督检验中心 | (2016)委字整机类第012010212号 | 盐城市农业机械试验鉴定站
动力机械 | 拖拉机 | 轮式拖拉机 | 200马力及以上四轮驱动拖拉机 | 江苏悦达智能农业装备有限公司 | 轮式拖拉机 | YR2204 | 功率:220马力;驱动方式:四轮驱动 ; | 发动机功率：162千瓦；国三排放；整机外廓尺寸(长×宽×高)mm5585*2560*3450；四轮驱动:(1+1)*4*2*4组合式变速箱；液压转向；整机最小使用质量：7850kg；动力输出轴独立式 | 64800 | 苏农机（2019）第（0149）号 | 2023-12-31 | 290000.00 |  | 通用类 | 江苏省 | 评阅不通过 | 初评员：不通过 | 专家：不通过。未提供翻倾防护装置强度检验与可靠性试验报告。
动力机械 | 拖拉机 | 轮式拖拉机 | 200马力及以上四轮驱动拖拉机 | 潍坊鸿创金拖机械制造有限公司 | 轮式拖拉机 | HC2104-A | 功率:210马力;驱动方式:四轮驱动 ; | 外廓尺寸(长×宽×高)mm:5200×2300×3200（驾驶室顶）；轴距或履带接地长:2750mm；常用轮距(前轮/后轮)或轨距:1850/1850mm；轮距(前轮/后轮)调整方式:有级可调/无级可调；最小使用质量:6350kg；最小使用比质量：41.13；标准配重（前/后）：350/480kg； 档位数：前进/倒退/爬行：16/8/0；主变速器档位数：4；副变速器档位数/其他档位数：2×（2+1） | 64800 | T202000220155 | 2025-07-05 | 216000.00 |  | 通用类 | 山东省 | 评阅不通过 | 初评员：不通过 | 专家：不通过。可靠性试验报告与所投产品型号不符。 |  | NW202003042 | 山东省农业机械科学研究院产品质量检测中心 | NJJC20180808-DK | 山东宝鼎农业机械检测有限公司
动力机械 | 拖拉机 | 轮式拖拉机 | 200马力及以上四轮驱动拖拉机 | 潍坊鸿创金拖机械制造有限公司 | 轮式拖拉机 | HC2004 | 功率:200马力;驱动方式:四轮驱动 ; | 外廓尺寸(长×宽×高)mm:5150×2300×3170（驾驶室）；轴距或履带接地长:2760mm；常用轮距(前轮/后轮)或轨距:1790/1730mm；轮距(前轮/后轮)调整方式:有级可调/无级可调；最小使用质量:6100kg；标准配重（前/后）：200/320kg； 档位数：前进/倒退/爬行：16/8/0；主变速器档位数：4；副变速器档位数/其他档位数：（2+1）/2 | 64800 | T201900220522 | 2024-12-30 | 216000.00 |  | 通用类 | 山东省 | 评阅不通过 | 初评员：不通过 | 专家：不通过。可靠性试验报告与所投产品型号不符。 |  | NW201908002 | 山东省农业机械科学研究院产品质量检测中心 | NJJC20180808-DK | 山东宝鼎农业机械检测有限公司
动力机械 | 拖拉机 | 轮式拖拉机 | 200马力及以上四轮驱动拖拉机 | 泰安泰山国泰拖拉机制造有限公司 | 轮式拖拉机 | GT2104 | 功率:210马力;驱动方式:四轮驱动 ; | 外廓尺寸（长*宽*高mm）：5300×2360×3200(驾驶室顶），驱动型式：四轮驱动，配套功率（kw）：155，发动机商标或品牌：潍柴，发动机型号：WP6G220E330，轴距（mm）：2700，最小使用质量（kg）：6480，配重（kg）(前/后)：720/720，档位数（前进/倒退）：16/8，变速箱（器）型式：机械平面组成式，机架型式：无架 | 64800 | T202000320182 | 2025-07-05 | 221000.00 |  | 通用类 | 山东省 | 评阅不通过 | 初评员：不通过 | 专家：不通过。可靠性试验报告与所投产品型号不符。 |  | NW202004008 | 山东省农业机械科学研究院产品质量检测中心 | №201901130 | 江苏省农业机械试验鉴定站
动力机械 | 拖拉机 | 轮式拖拉机 | 200马力及以上四轮驱动拖拉机 | 徐州凯尔农业装备股份有限公司 | 轮式拖拉机 | KAT2104-B | 功率:210马力;驱动方式:四轮驱动 ; | 发动机功率：154.4KW，驱动方式：四轮驱动。 | 64800 | T201932320048 | 2024-12-01 | 335500.00 |  | 通用类 | 江苏省 | 评阅不通过 | 初评员：不通过 | 专家：不通过。可靠性试验报告与所投产品型号不符。 |  | FH19GW1101 | 国家拖拉机质量监督检验中心 | 201801007 | 江苏省农业机械试验鉴定站
动力机械 | 拖拉机 | 轮式拖拉机 | 200马力及以上四轮驱动拖拉机 | 徐州凯尔农业装备股份有限公司 | 轮式拖拉机 | KAT2004-C | 功率:200马力;驱动方式:四轮驱动 ; | 发动机功率：147KW，驱动方式：四轮驱动。 | 64800 | T201932320048 | 2024-12-01 | 270000.00 |  | 通用类 | 江苏省 | 评阅不通过 | 初评员：不通过 | 专家：不通过。可靠性试验报告与所投产品型号不符。 |  | FH19GW1101 | 国家拖拉机质量监督检验中心 | 201801007 | 江苏省农业机械试验鉴定站
动力机械 | 拖拉机 | 轮式拖拉机 | 200马力及以上四轮驱动拖拉机 | 江苏常发农业装备股份有限公司 | 轮式拖拉机 | CFH2004-X | 功率:200马力;驱动方式:四轮驱动 ; | 型式：四轮驱动；外廓尺寸（长×宽×高）mm：5230×2155×3110（至驾驶室顶），选装5230×（2123-3055）×3110（至驾驶室顶）；轴距mm：2677；轮距（前轮/后轮）mm：1736/1688，选装1736/1656-2588（无极调节）；最小使用质量kg：6170；标准配重（前/后）kg：0/400； 最小使用比质量kg/kw：42；档位数(前进/倒退)：16/16；主变速档位数：4；副变速档位数：4×（1+1）；发动机与离合器联结方式：直联式；起动方式：电启动；翻倾防护装置：简易驾驶室；转向系型式：全液压；转向系转向操纵机构：方向盘；转向系转向机构型式：前轮转向；变速箱型式：机械平面组成式；主变速换挡方式：机械有级档；副变速换挡方式：机械有级档；轮胎型号（前/后）：14.9-28、14.9-26、12.4/11-28PR、14.9-26PR-2、14.9R28、12.4-26PR/18.4-38、16.9-38、18.4-34R-2、18.4-38R-2、18.4R38、18.4-34PR、18.4-38PR；轮胎数量（前轮/后轮）：2/2 | 64800 | T202032320069 | 2025-05-28 | 245000.00 |  | 通用类 | 江苏省 | 评阅不通过 | 初评员：不通过 | 专家：不通过。可靠性试验报告与所投产品型号不符。 |  | FH20GW0351 | 国家拖拉机质量监督检验中心（洛阳西苑车辆与动力检验所有限公司） | 201801086 | 江苏省农业机械试验鉴定站
动力机械 | 拖拉机 | 轮式拖拉机 | 200马力及以上四轮驱动拖拉机 | 安徽天平机械股份有限公司 | 轮式拖拉机 | JH2104 | 功率:210马力;驱动方式:四轮驱动 ; | 外廓尺寸(长×宽×高)：5180×2220×3030mm；轴距或履带接地长：2630mm；常用轮距(前轮/后轮)或轨距：1800/1900；轮距(前轮/后轮)调整方式：有级可调/无级可调；最小使用质量：5550kg；标准配重(前/后)：520/480kg；档位数(前进/倒退/爬行)：16/8/0；主变速档位数*副变速档位数/其他档位数：4/（2+1）×2/0；发动机与离合器联接方式：直联；起动方式：电起动；翻倾防护装置（驾驶室或安全框架）：六柱式；前照灯型号：YYDT16-1；转向系型式：前轮液压转向；行车制动系型式：湿式、盘式制动器、静液压操纵；驻车制动系型式：独立式手制动；前驱动桥型式：旱地型；离合器型式：单片、干式、双作用；传动系动力输出轴离合器型式：单片、干式、双作用；传动系变速箱型式：4×（2+1）×2组成式；主变速箱换档方式：啮合套换挡；副变速箱换档方式：啮合套换挡；轮胎型号(前轮/后轮)：14.9-26/18.4-38 | 64800 | 2019TJ160 | 2023-12-31 | 300000.00 |  | 通用类 | 安徽省 | 评阅不通过 | 初评员：不通过 | 专家：不通过，可靠性试验报告与所投产品型号不符。 |  | NW201705045 | 山东省农业机械科学研究院产品质量检测中心 | NJJC20180714 | 山东宝鼎农业机械检查有限公司
动力机械 | 拖拉机 | 轮式拖拉机 | 200马力及以上四轮驱动拖拉机 | 山东双力现代农业装备有限公司 | 轮式拖拉机 | SL2004-A | 功率:200马力;驱动方式:四轮驱动 ; | 驱动型式：四轮驱动；配套功率：200马力； | 64800 | T202000510317 | 2025-07-05 | 225000.00 |  | 通用类 | 山东省 | 评阅不通过 | 初评员：不通过 | 专家：不通过。可靠性试验报告与所投产品型号不符。 |  | NW201909047 | 山东省农业机械科学研究院产品质量检测中心 | NW201712034 | 山东省农业机械科学研究院产品质量检测中心
动力机械 | 拖拉机 | 轮式拖拉机 | 200马力及以上四轮驱动拖拉机 | 山东时风（集团）有限责任公司 | 轮式拖拉机 | SF2204 | 功率:220马力;驱动方式:四轮驱动 ; | 驱动方式：四轮驱动，LR6M3LR22/1620，功率：162kW，一拖（洛阳）柴油机有限公司，第三阶段。 | 64800 | T202000370243 | 2025-07-05 | 216432.00 |  | 通用类 | 山东省 | 评阅不通过 | 初评员：不通过 | 专家：不通过。可靠性试验报告与所投产品型号不符。。 |  | NW201909029-X01 | 山东省农业机械科学研究院产品质量检测中心 | WJ2018JKKX013 | 河南省拖拉机柴油机产品质量监督检验中心
动力机械 | 拖拉机 | 轮式拖拉机 | 200马力及以上四轮驱动拖拉机 | 潍坊奥利达机械有限公司 | 轮式拖拉机 | ALD2104-B | 功率:210马力;驱动方式:四轮驱动 ; | 外廓尺寸：5190×2350×3030（消音器顶部顶部） ；驱动型式：四轮驱动；配套功率：154.4kW; 发动机型号及制造商：WP6G220E330,潍柴（潍坊）中型柴油机有限公司；轴距：2710; 最小使用质量：6405kg; 配重：720/480; 档位数： 16/8/0; 是否有驾驶室或安全架：驾驶室。 | 64800 | T201932320093 | 2024-12-30 | 235000.00 |  | 通用类 | 山东省 | 评阅不通过 | 初评员：不通过 | 专家：不通过。可靠性试验报告与所投产品型号不符。 |  | WJ2019IFH015 | 河南省拖拉机柴油机产品质量监督检验中心 | (2018)委字整机类第01801204026号 | 盐城市农业机械试验鉴定站
动力机械 | 拖拉机 | 轮式拖拉机 | 200马力及以上四轮驱动拖拉机 | 潍坊奥利达机械有限公司 | 轮式拖拉机 | ALD2204-G | 功率:220马力;驱动方式:四轮驱动 ; | 外廓尺寸：5450×2370×3160；驱动型式：四轮驱动；配套功率：162kW; 发动机型号及制造商：WP6G220E330,潍柴（潍坊）中型柴油机有限公司；轴距：2870; 最小使用质量：6710; 配重：780/480; 档位数：16/16; 变速箱型式：4×4×（1+1）；是否有驾驶室或安全架：有驾驶室。 | 64800 | T201932320092 | 2024-12-30 | 235000.00 |  | 通用类 | 山东省 | 评阅不通过 | 初评员：不通过 | 专家：不通过。可靠性试验报告与所投产品型号不符。 |  | WJ2019IFH015 | 河南省拖拉机柴油机产品质量监督检验中心 | (2018)委字整机类第0180100217号 | 盐城市农业机械试验鉴定站
动力机械 | 拖拉机 | 轮式拖拉机 | 200马力及以上四轮驱动拖拉机 | 山东凯斯迪尔农业装备有限公司 | 轮式拖拉机 | DR2004 | 功率:147KW（200马力）马力;驱动方式:四轮驱动 ; | 功率：147KW（200马力） ； 型式：四轮驱动；最小使用质量:7060kg, 最小使用比质量(kg/kw):48.02（单胎）。最小使用质量:7660kg, 最小使用比质量(kg/kw):52.10（双胎） 外廓尺寸(长×宽×高): 5400 mm×2900 mm×3150 mm ； 轴距或履带接地长: 2820 ； 轮距(前轮/后轮)或轨距 : 1830mm、1900mm、1990mm/1700mm～2790mm ； 常用轮距(前轮/后轮)或轨距; 1990mm /2050mm； 最小离地间隙：410mm ； 标准配重(前/后)：660/720 kg； 档位数： 前进/倒退/爬行 / 16/16/0 ；主变速/副变速/其他 ：/ 4/(1+1)； | 64800 | T202032320014 | 2025-02-27 | 220320.00 |  | 通用类 | 山东省 | 评阅不通过 | 初评员：不通过 | 专家：不通过。可靠性试验报告与所投产品型号不符。 |  | FH19GW1351 | 国家拖拉机质量监督检验中心 | （2018）委字整机类第0180100228号 | 盐城市农业机械试验鉴定站
动力机械 | 拖拉机 | 轮式拖拉机 | 200马力及以上四轮驱动拖拉机 | 山东凯斯迪尔农业装备有限公司 | 轮式拖拉机 | DR2204-V | 功率:162KW(220马力 ）马力;驱动方式:四轮驱动 ; | 功率：162KW(220马力 ）；驱动方式：四轮驱动；最小使用质量:7100kg（单胎）最小使用比质量:（kg/kw）：43.82; 最小使用质量: 7700kg(双胎) ；最小使用比质量:（kg/kw）：47.53；排放阶段：国家第三阶段； | 64800 | T202032320014 | 2025-02-27 | 220320.00 |  | 通用类 | 山东省 | 评阅不通过 | 初评员：不通过 | 专家：不通过。可靠性试验报告与所投产品型号不符。 |  | FH19GW1351 | 国家拖拉机质量监督检验中心 | （2018）委字整机类第0180100228号 | 盐城市农业机械试验鉴定站
动力机械 | 拖拉机 | 轮式拖拉机 | 200马力及以上四轮驱动拖拉机 | 安徽省传奇农业机械制造有限公司 | 轮式拖拉机 | CQ2204-G | 功率:220马力;驱动方式:四轮驱动 ; | 驱动方式：四轮驱动，外廓尺寸：5600*2800*3150，轴距：2880mm，最小使用质量：7100kg，标定功率：162kw，标定转速：2200r/min | 64800 | T202000340201 | 2025-07-05 | 296000.00 |  | 通用类 | 安徽省 | 评阅不通过 | 初评员：不通过 | 专家：不通过。可靠性试验报告与所投产品型号不符。 |  | FH19GW1881 | 国家拖拉机质量监督检验中心 | （2016）委字整机类第07001202号 | 盐城市农业机械试验鉴定站
动力机械 | 拖拉机 | 轮式拖拉机 | 200马力及以上四轮驱动拖拉机 | 潍坊东科重工农业装备有限公司 | 轮式拖拉机 | DK-2004 | 功率:200马力;驱动方式:四轮驱动 ; | 外廓尺寸：5300×2480×3200；驱动型式：四轮驱动；配套功率：147kW; 发动机型号及制造商：WP6G200E330,潍柴（潍坊）中型柴油机有限公司；轴距：2710; 最小使用质量：6100; 配重：780/480; 档位数：16+8; 变速箱型式：4×(2+1)×2组成式；是否有驾驶室或安全架：有驾驶室。 | 64800 | T202032320007 | 2025-02-27 | 245000.00 |  | 通用类 | 山东省 | 评阅不通过 | 初评员：不通过 | 专家：不通过。可靠性试验报告与所投产品型号不符。 |  | WJ2019IFH011 | 河南省拖拉机柴油机产品质量监督检验中心 | (2018)委字整机类第0180100206号 | 盐城市农业机械试验鉴定站
动力机械 | 拖拉机 | 轮式拖拉机 | 200马力及以上四轮驱动拖拉机 | 潍坊东科重工农业装备有限公司 | 轮式拖拉机 | DK2204-A | 功率:220马力;驱动方式:四轮驱动 ; | 外廓尺寸：5400×2480×3200；驱动型式：四轮驱动；配套功率：162kW; 发动机型号及制造商：WP6G220E330,潍柴（潍坊）中型柴油机有限公司；轴距：2710; 最小使用质量：6660; 配重：780/480; 档位数：16+8; 变速箱型式：4×(2+1)×2组成式；是否有驾驶室或安全架：有驾驶室。 | 64800 | T202032320007 | 2025-02-27 | 253000.00 |  | 通用类 | 山东省 | 评阅不通过 | 初评员：不通过 | 专家：不通过。可靠性试验报告与所投产品型号不符。 |  | WJ2019IFH011 | 河南省拖拉机柴油机产品质量监督检验中心 | (2018)委字整机类第0180100206号 | 盐城市农业机械试验鉴定站
动力机械 | 拖拉机 | 轮式拖拉机 | 200马力及以上四轮驱动拖拉机 | 安徽省传奇农业机械制造有限公司 | 轮式拖拉机 | 传奇2104-C | 功率:210马力;驱动方式:四轮驱动 ; | 驱动方式：四轮驱动，外廓尺寸：5230*2360*3090，轴距：2670mm，最小使用质量：5890kg，标定功率：155kw，标定转速：2200r/min | 64800 | T202000340200 | 2025-07-05 | 268000.00 |  | 通用类 | 安徽省 | 评阅不通过 | 初评员：不通过 | 专家：不通过。可靠性试验报告与所投产品型号不符。 |  | FH19GW1161 | 国家拖拉机质量监督检验中心 | （2018）委字整机类第0180606547号 | （2018）委字整机类第0180606547号
动力机械 | 拖拉机 | 轮式拖拉机 | 200马力及以上四轮驱动拖拉机 | 山东飞迅驰农业装备有限公司 | 轮式拖拉机 | 飞驰-2204 | 功率:220马力;驱动方式:四轮驱动 ; | 外廓尺寸：5500×2480×3080；驱动型式：四轮驱动；配套功率：162kW; 发动机型号及制造商：WP6G220E330,潍柴（潍坊）中型柴油机有限公司；轴距：2840; 最小使用质量：6850; 配重：600/480; 档位数：16+16; 变速箱型式：4×4×(1+1)组成式；是否有驾驶室或安全架：有驾驶室。 | 64800 | 新2019279 | 2024-12-31 | 220000.00 |  | 通用类 | 山东省 | 评阅不通过 | 初评员：不通过 | 专家：不通过。可靠性试验报告与所投产品型号不符。 |  | FH19GW0711 | 国家拖拉机质量监督检验中心 | （2018）委字整机类第0180800646号 | 盐城市农业机械试验鉴定站
动力机械 | 拖拉机 | 轮式拖拉机 | 200马力及以上四轮驱动拖拉机 | 山东骏玛道机械有限公司 | 轮式拖拉机 | MC2004 | 功率:210马力;驱动方式:四轮驱动 ; | 发动机标定功率：147kW（200马力）；驱动方式：四轮驱动 | 64800 | T201900230567 | 2024-12-30 | 240000.00 |  | 通用类 | 山东省 | 评阅不通过 | 初评员：不通过 | 专家：不通过。可靠性试验报告与所投产品型号不符。 |  | WJ2019GHF005 | 河南省拖拉机柴油机产品质量监督检验中心 | WJ2018LKKX004 | 河南省拖拉机柴油机产品质量监督检验中心
动力机械 | 拖拉机 | 轮式拖拉机 | 200马力及以上四轮驱动拖拉机 | 山东骏玛道机械有限公司 | 轮式拖拉机 | MC2104 | 功率:210马力;驱动方式:四轮驱动 ; | 发动机标定功率：154.4kW（210马力）；驱动方式：四轮驱动 | 64800 | T201900370854 | 2024-12-30 | 242000.00 |  | 通用类 | 山东省 | 评阅不通过 | 初评员：不通过 | 专家：不通过。可靠性试验报告与所投产品型号不符。 |  | WJ2019DFH025 | 河南省拖拉机柴油机产品质量监督检验中心 | WJ2018LKKX004 | 河南省拖拉机柴油机产品质量监督检验中心
动力机械 | 拖拉机 | 轮式拖拉机 | 200马力及以上四轮驱动拖拉机 | 山东骏玛道机械有限公司 | 轮式拖拉机 | MG2204 | 功率:220马力;驱动方式:四轮驱动 ; | 发动机标定功率：162kW（220马力）；驱动方式：四轮驱动 | 64800 | T201900370853 | 2024-12-30 | 247000.00 |  | 通用类 | 山东省 | 评阅不通过 | 初评员：不通过 | 专家：不通过。可靠性试验报告与所投产品型号不符。 |  | WJ2019DFH024 | 河南省拖拉机柴油机产品质量监督检验中心 | WJ2018LKKX005 | 河南省拖拉机柴油机产品质量监督检验中心
动力机械 | 拖拉机 | 轮式拖拉机 | 200马力及以上四轮驱动拖拉机 | 潍坊富保田拖拉机有限公司 | 轮式拖拉机 | 2104 | 功率:210马力;驱动方式:四轮驱动 ; | 标定功率：210马力；驱动方式：四轮驱动 | 64800 | 部20171771 | 2021-12-31 | 400000.00 |  | 通用类 | 山东省 | 评阅不通过 | 初评员：不通过 | 专家：不通过。可靠性试验报告与所投产品型号不符。 |  | HL1804.45.101 | 山东省农业机械产品质量监督检验站 | 201701321 | 江苏省农业机械试验鉴定站
动力机械 | 拖拉机 | 轮式拖拉机 | 200马力及以上四轮驱动拖拉机 | 潍坊富保田拖拉机有限公司 | 轮式拖拉机 | 2104A | 功率:210马力;驱动方式:四轮驱动 ; | 发动机标定功率：210马力；驱动方式：四轮驱动 | 64800 | 部20180581 | 2022-12-31 | 370000.00 |  | 通用类 | 山东省 | 评阅不通过 | 初评员：不通过 | 专家：不通过。可靠性试验报告与所投产品型号不符。 |  | HL1804.45.101 | 山东省农业机械产品质量监督检验站 | WJ2017IKKX006 | 河南省拖拉机柴油机产品质量监督检验中心
动力机械 | 拖拉机 | 轮式拖拉机 | 200马力及以上四轮驱动拖拉机 | 潍坊大申奔野机械有限公司 | 轮式拖拉机 | M2204 | 功率:220马力;驱动方式:四轮驱动 ; | 结构尺寸（长×宽×高mm）::5480×2500×3050，轴距或履带接地长（mm）:2820, 常用轮距（前轮/后轮） 或轨距（mm）:1940/1785，最小使用质量（kg）：6800，标准配重（前/后）kg：320/240，档位数（前进/倒退）:16/16，主变速档位数*副变速档位数4/4×（1+1），发动机与离合器连接方式：直联，起动方式：电起动，防翻架装置：安全框架/驾驶室，转向系型式：全液压，转向操纵机构：方向盘，主变速箱换挡方式：机械有级挡，副变速箱换挡方式：机械有级挡，轮胎型号（前轮/后轮）：18.4-26/20.8-38 | 64800 | T202000220057 | 2025-03-31 | 380000.00 |  | 通用类 | 山东省 | 评阅不通过 | 初评员：不通过 | 专家：不通过。可靠性试验报告与所投产品型号不符。 |  | NW201906017 | 山东省农业机械科学研究院产品质量检测中心 | WJ2018KKKX013 | 河南省拖拉机柴油机产品质量监督检验中心
动力机械 | 拖拉机 | 轮式拖拉机 | 200马力及以上四轮驱动拖拉机 | 潍坊大申奔野机械有限公司 | 轮式拖拉机 | M2104-A | 功率:210马力;驱动方式:四轮驱动 ; | 结构尺寸（长×宽×高mm）::5480×2800×3050，轴距或履带接地长（mm）:2820, 常用轮距（前轮/后轮） 或轨距（mm）:1940/1785，最小使用质量（kg）:6750，标准配重（前/后）kg：320/240，档位数（前进/倒退）:16/16，主变速档位数*副变速档位数4/4×（1+1），发动机与离合器连接方式：直联，起动方式：电起动，防翻架装置：安全框架/驾驶室，转向系型式：全液压，转向操纵机构：方向盘，主变速箱换挡方式：机械有级挡，副变速箱换挡方式：机械有级挡，轮胎型号（前轮/后轮）：18.4-26/20.8-38 | 64800 | T202000220057 | 2025-03-31 | 375000.00 |  | 通用类 | 山东省 | 评阅不通过 | 初评员：不通过 | 专家：不通过。可靠性试验报告与所投产品型号不符。 |  | NW201906017 | 山东省农业机械科学研究院产品质量检测中心 | WJ2018KKKX013 | 河南省拖拉机柴油机产品质量监督检验中心
动力机械 | 拖拉机 | 轮式拖拉机 | 200马力及以上四轮驱动拖拉机 | 江苏沃得高新农业装备有限公司（原：江苏沃得植保机械有限公司、原：沃得重工（中国）有限公司） | 轮式拖拉机 | WG2404 | 功率:240马力;驱动方式:四轮驱动 ; | 标定功率：240马力（176.5kW）；驱动方式：四轮驱动；配套发动机型号：一拖LR6M3LR22/1765（国Ⅲ排放标准）；标定转速(r/min)：2200；外廓尺寸（长×宽×高）（mm）：5510×2665（后轮单胎）/3600（后轮双胎）×3140（至驾驶室顶）；轴距或履带接地长（mm）：2860；最小使用质量(kg)：7250（后轮单胎）/7550（后轮双胎）；发动机与主离合器联接方式：直联；变速箱（器）型式：机械平面组成式；轮胎型号（前轮/后轮）：（460/85R30）/（650/70R42）（单胎）、16.9-28/20.8-38（双胎）。 | 64800 | T202032320101 | 2025-06-30 | 440000.00 |  | 通用类 | 江苏省 | 评阅不通过 | 初评员：不通过 | 专家：不通过。可靠性试验报告与所投产品型号不符。 |  | SAM2020018 | 南京赛姆认证科技发展有限公司 | 202001032 | 江苏省农业机械试验鉴定站
动力机械 | 拖拉机 | 轮式拖拉机 | 200马力及以上四轮驱动拖拉机 | 江苏沃得高新农业装备有限公司（原：江苏沃得植保机械有限公司、原：沃得重工（中国）有限公司） | 轮式拖拉机 | WG2204 | 功率:220马力;驱动方式:四轮驱动 ; | 标定功率：220马力（162kW）；驱动方式：四轮驱动；配套发动机型号：一拖LR6M3LR22/1620（国Ⅲ排放标准）；标定转速(r/min)：2200；外廓尺寸（长×宽×高）（mm）：5510×2665（后轮单胎）/3600（后轮双胎）×3140（至驾驶室顶）；轴距或履带接地长（mm）：2860；最小使用质量(kg)：7250（后轮单胎）/7550（后轮双胎）；发动机与主离合器联接方式：直联；变速箱（器）型式：机械平面组成式；轮胎型号（前轮/后轮）：（460/85R30）/（710/70R38）（单胎）、16.9-28/20.8-38（双胎）。 | 64800 | T202032320101 | 2025-06-30 | 430000.00 |  | 通用类 | 江苏省 | 评阅不通过 | 初评员：不通过 | 专家：不通过。可靠性试验报告与所投产品型号不符。 |  | SAM2020018 | 南京赛姆认证科技发展有限公司 | 202001032 | 江苏省农业机械试验鉴定站
动力机械 | 拖拉机 | 轮式拖拉机 | 200马力及以上四轮驱动拖拉机 | 江苏沃得高新农业装备有限公司（原：江苏沃得植保机械有限公司、原：沃得重工（中国）有限公司） | 轮式拖拉机 | WG2004 | 功率:200马力;驱动方式:四轮驱动 ; | 标定功率：200马力（147.5kW）；驱动方式：四轮驱动；配套发动机型号：一拖LR6M3LR23/1475（国Ⅲ排放标准）；标定转速(r/min)：2300；外廓尺寸（长×宽×高）（mm）：5510×2665（后轮单胎）/3600（后轮双胎）×3140（至驾驶室顶）；轴距或履带接地长（mm）：2860；最小使用质量(kg)：7250（后轮单胎）/7550（后轮双胎）；发动机与主离合器联接方式：直联；变速箱（器）型式：机械平面组成式；轮胎型号（前轮/后轮）：（460/85R30）/（710/70R38）（单胎）、16.9-28/20.8-38（双胎）。 | 64800 | T202032320101 | 2025-06-30 | 429000.00 |  | 通用类 | 江苏省 | 评阅不通过 | 初评员：不通过 | 专家：不通过。可靠性试验报告与所投产品型号不符。 |  | SAM2020018 | 南京赛姆认证科技发展有限公司 | 202001032 | 江苏省农业机械试验鉴定站
动力机械 | 拖拉机 | 轮式拖拉机 | 200马力及以上四轮驱动拖拉机 | 洛阳丰收农业机械装备有限公司 | 轮式拖拉机 | 芬美得-2104 | 功率:210马力;驱动方式:四轮驱动 ; | 潍柴发动机标定功率：154.4kW；东方红发动机标定功率：155kW；驱动方式：四轮驱动；外廓尺寸（mm）长×宽×高：5230×2320×3130（空滤顶部）；轴距：2689（mm）；最小使用质量：6520（kg）排放阶段：第三阶段 | 64800 | 新2019108 | 2024-04-10 | 432000.00 |  | 通用类 | 河南省 | 评阅不通过 | 初评员：不通过 | 专家：不通过。可靠性试验报告与所投产品型号不符。 |  | WJ2019IFH001 | 河南省拖拉机柴油机产品质量监督检验中心 | WJ2018DKKX007 | 河南省拖拉机柴油机产品质量监督检验中心
动力机械 | 拖拉机 | 轮式拖拉机 | 200马力及以上四轮驱动拖拉机 | 潍坊米基林农业机械有限公司 | 轮式拖拉机 | 2104-S | 功率:210马力;驱动方式:四轮驱动 ; | 结构尺寸（长×宽×高mm）:5340×2350×3220（排气管）；最小使用质量（kg）:6740；轴距（mm）:2850； 轮距（前轮/后轮）（mm）:2000/1870；选装轮距（前轮/后轮）（mm）:1720、1820、2000、2100/1700～2300； 最小离地间隙（mm）:425（后牵引架）;最大配重（kg）:780/480； 档位数（前进/倒退/爬行）:16/16 ；变速箱型式:；4×4×（1+1）组成式；轮胎型号（前轮/后轮）:16.9-28/18.4-42； | 64800 | T202000340209 | 2025-07-05 | 413000.00 |  | 通用类 | 山东省 | 评阅不通过 | 初评员：不通过 | 专家：不通过，可靠性试验报告与所投产品型号不符。 |  | WJ2019IFH002 | 河南省拖拉机柴油机产品质量监督检验中心 | WJ2018DKKX028 | 河南省拖拉机柴油机产品质量监督检验中心
动力机械 | 拖拉机 | 轮式拖拉机 | 200马力及以上四轮驱动拖拉机 | 山东天海农业装备有限公司 | 轮式拖拉机 | GA2204S | 功率:220马力;驱动方式:四轮驱动 ; | 功率：220马力，162kW；驱动型式：四轮驱动；长×宽×高（mm）：5470×2500×3200(单胎)，5470×3580×3200(选装双胎）；轴距（mm）：2830；最小使用质量（kg）：6820（单胎）、7420（选装双胎）。 | 64800 | 部20181284 | 2022-12-31 | 360000.00 |  | 通用类 | 山东省 | 评阅不通过 | 初评员：不通过 | 专家：不通过。可靠性试验报告与所投产品型号不符。 |  | WJ2018GFH008 | 河南省拖拉机柴油机产品质量监督检验中心 | （2018）委检字整机类第0180600225号 | 盐城市农业机械试验鉴定站
动力机械 | 拖拉机 | 轮式拖拉机 | 200马力及以上四轮驱动拖拉机 | 潍坊同和动力装备有限公司 | 轮式拖拉机 | TH2104 | 功率:210马力;驱动方式:四轮驱动 ; | 210马力；驱动方式：四轮驱动；发动机转速：2200r/min；外廓尺寸（长×宽×高）:5350×2400×3030mm；最大牵引力：54.21kN；轴距：2670mm；最小离地间隙离地部位：510mm；最小使用质量：6355kg;功率：154.4kW. | 64800 | T202000220138 | 2025-07-05 | 440000.00 |  | 通用类 | 山东省 | 评阅不通过 | 初评员：不通过 | 专家：不通过。可靠性试验报告与所投产品型号不符。 |  | NW201907053 | 山东省农业机械科学研究院产品质量检测中心 | WJ2017LKKX020 | 河南省拖拉机柴油机产品质量监督检验中心
动力机械 | 拖拉机 | 轮式拖拉机 | 200马力及以上四轮驱动拖拉机 | 潍坊同和动力装备有限公司 | 轮式拖拉机 | TH2004 | 功率:200马力;驱动方式:四轮驱动 ; | 200马力；驱动方式：四轮驱动；发动机转速：2200r/min；外廓尺寸（长×宽×高）:5350×2330×3030mm；最大牵引力：35.8kN；动力输出轴标定功率下限：111.82kw；轴距：2670mm；最小离地间隙离地部位）：460mm；最小使用质量：6045kg;功率：147kW（选装功率：147.5kW；147kW）。 | 64800 | 部20190485 | 2023-12-31 | 440000.00 |  | 通用类 | 山东省 | 评阅不通过 | 初评员：不通过 | 专家：不通过。可靠性试验报告与所投产品型号不符。 |  | NW201907053 | 山东省农业机械科学研究院产品质量检测中心 | WJ2017LKKX020 | 河南省拖拉机柴油机产品质量监督检验中心
动力机械 | 拖拉机 | 轮式拖拉机 | 80-90马力四轮驱动拖拉机(动力换档、动力换向) | 第一拖拉机股份有限公司 | 轮式拖拉机 | LX804-C | 功率:80马力;驱动方式:四轮驱动 ;动力换档、动力换向:是 ; | 功率：58.8KW/80马力；驱动方式：四驱；变速箱换挡方式：机械有级挡、动力换向，选装：机械有级挡、 Hi-Lo 挡（2 速动力换挡） | 26200 | T202000410270 | 2025-07-05 | 128000.00 |  | 通用类 | 河南省 | 评阅不通过 | 初评员：不通过 | 专家：不通过。可靠性试验报告与所投产品型号不符。 |  | FH19GW0861/FH19GW0871/FH19GW0881 | 国家拖拉机质量监督检验中心 | LT09GK0111 | 国家拖拉机质量监督检验中心
动力机械 | 拖拉机 | 轮式拖拉机 | 90-100马力四轮驱动拖拉机(动力换档、动力换向) | 第一拖拉机股份有限公司 | 轮式拖拉机 | LX954-C | 功率:95马力;驱动方式:四轮驱动 ;动力换档、动力换向:是 ; | 功率：70KW/95马力；驱动方式：四驱；变速箱换挡方式：机械有级挡、动力换向，选装：机械有级挡、 Hi-Lo 挡（2 速动力换挡） | 33800 | T202000410270 | 2025-07-05 | 140000.00 |  | 通用类 | 河南省 | 评阅不通过 | 初评员：不通过 | 专家：不通过。可靠性试验报告与所投产品型号不符。 |  | FH19GW0861/FH19GW0871/FH19GW0881 | 国家拖拉机质量监督检验中心 | LT09GK0111 | 国家拖拉机质量监督检验中心
动力机械 | 拖拉机 | 轮式拖拉机 | 90-100马力四轮驱动拖拉机(动力换档、动力换向) | 第一拖拉机股份有限公司 | 轮式拖拉机 | LX904-C | 功率:90马力;驱动方式:四轮驱动 ;动力换档、动力换向:是 ; | 功率：66.2KW/90马力；驱动方式：四驱；变速箱换挡方式：机械有级挡、动力换向，选装：机械有级挡、 Hi-Lo 挡（2 速动力换挡） | 33800 | T202000410270 | 2025-07-05 | 135000.00 |  | 通用类 | 河南省 | 评阅不通过 | 初评员：不通过 | 专家：不通过。可靠性试验报告与所投产品型号不符。 |  | FH19GW0861/FH19GW0871/FH19GW0881 | 国家拖拉机质量监督检验中心 | LT09GK0111 | 国家拖拉机质量监督检验中心
动力机械 | 拖拉机 | 履带式拖拉机 | 70-80马力履带式拖拉机 | 益阳富佳科技有限公司 | 履带拖拉机 | FJ-752 | 功率:75马力;驱动方式:履带式:是 ; | 发动机标定功率： 55.2 kW；发动机标定转速：2300r/min；履带式 | 36700 | T202043430027 | 2025-04-09 | 138800.00 |  | 通用类 | 湖南省 | 评阅不通过 | 初评员：不通过 | 专家：不通过。分档错误，应为50马力及以上轻型履带式拖拉机。
动力机械 | 拖拉机 | 履带式拖拉机 | 80-90马力履带式拖拉机 | 益阳富佳科技有限公司 | 履带拖拉机 | FJ-802 | 功率:80马力;驱动方式:履带式:是 ; | 标定功率：58.8KW;标定转速：2400r/min; 履带式 | 36700 | 湘20180803044 | 2022-12-31 | 148800.00 |  | 通用类 | 湖南省 | 评阅不通过 | 初评员：不通过 | 专家：不通过。分档错误，应为50马力及以上轻型履带式拖拉机。
动力机械 | 拖拉机 | 履带式拖拉机 | 90-100马力履带式拖拉机 | 益阳富佳科技有限公司 | 履带拖拉机 | FJ-902 | 功率:90马力;驱动方式:履带式:是 ; | 发动机标定功率：66.2KW; 发动机标定转速:2300r/min; 驱动方式:履带式 | 42700 | T202043430001 | 2025-03-24 | 158880.00 |  | 通用类 | 湖南省 | 评阅不通过 | 初评员：不通过 | 专家：不通过。分档错误，应为50马力及以上轻型履带式拖拉机。
动力机械 | 拖拉机 | 履带式拖拉机 | 100-110马力履带式拖拉机 | 益阳富佳科技有限公司 | 履带拖拉机 | FJ-1002 | 功率:100马力;驱动方式:履带式:是 ; | 发动机标定功率：73.5KW;驱动方式:履带式 | 46300 | T202043430001 | 2025-03-24 | 168800.00 |  | 通用类 | 湖南省 | 评阅不通过 | 初评员：不通过 | 专家：不通过。分档错误，应为50马力及以上轻型履带式拖拉机。
动力机械 | 拖拉机 | 履带式拖拉机 | 100-110马力履带式拖拉机 | 中重开诚（重庆）机器人有限公司 | 履带拖拉机 | CRT1002 | 功率:100马力;驱动方式:履带式:是 ; | 整机型式：全履带式，机架型式：全架式，长宽高3340X1800X2470mm，履带接地长度1540mm，轨距1346mm,最小离地间隙410mm, 最小使用质量2700KG，最小使用比质量36.7KG/KW，档位数：前进8档/后退8档。 | 46300 | T202032320071 | 2025-05-28 | 146000.00 |  | 通用类 | 重庆市 | 评阅不通过 | 初评员：不通过 | 专家：不通过。分档错误，应为50马力及以上轻型履带式拖拉机。
动力机械 | 拖拉机 | 履带式拖拉机 | 160马力及以上履带式拖拉机 | 第一拖拉机股份有限公司 | 履带式拖拉机 | C1802 | 功率:180马力;驱动方式:履带式:是 ; | 功率：133KW/180马力；整机型式：全履带式；整机驱动型式：两驱 | 106900 | T201900020260 | 2024-12-30 | 490000.00 |  | 通用类 | 河南省 | 评阅不通过 | 初评员：不通过 | 专家：不通过。分档错误，应为50马力及以上轻型履带式拖拉机。
其他机械 | 其他机械 | 简易保鲜储藏设备 | 库容50m³以下简易保鲜储藏设备 | 沈阳沈一冷冷冻机有限公司 | 组合式冷库 | ZK37 | 库容:37m³; | 外形尺寸（长×宽×高)mm：4750×3600×2600；制冷型式：直膨式；制冷剂：R22；设计库温度（℃）：-2 ~ +10；配套总功率：5.35KW；冷凝器型式：平板式；蒸发器型式：吊顶式风机；冷风机型号：DD60；功率：1.1KW；冷风机数量：1台；库板材料（外层：彩钢板、内芯：阻燃型硬质聚氨酯）；库门尺寸（800×1800×100）；门框尺寸（1000×2000） | 120 | GZNJ/TJ 2019-174 | 2024-08-11 | 36000.00 |  | 非通用类 | 辽宁省 | 评阅不通过 | 初评员：不通过 | 专家：产品铭牌无铆钉，无法确认为整机铭牌。
其他机械 | 其他机械 | 简易保鲜储藏设备 | 库容50-100m³简易保鲜储藏设备 | 沈阳沈一冷冷冻机有限公司 | 组合式冷库 | ZK86 | 库容:86m³; | 外形尺寸（长×宽×高)mm：7400×5400×2500；制冷型式：直膨式；制冷剂：R22；设计库温度（℃）：-2 ~ +10；配套总功率：5.35KW；冷凝器型式：平板式；蒸发器型式：吊顶式冷风机；冷风机型号：DD60；功率：1.1KW；冷风机数量：1台；库板材料（外层彩钢板、内芯阻燃型硬质聚氨酯）；库门尺寸（800宽×1800高×100厚）；门框尺寸（1000宽×2000厚） | 90 | GZNJ/TJ 2019-175 | 2024-08-11 | 56000.00 |  | 非通用类 | 辽宁省 | 评阅不通过 | 初评员：不通过 | 专家：产品铭牌无铆钉，无法确认为整机铭牌。
其他机械 | 其他机械 | 简易保鲜储藏设备 | 库容200-400m³简易保鲜储藏设备 | 沈阳沈一冷冷冻机有限公司 | 组合式冷库 | ZK250 | 库容:250m³; | 外形尺寸（长×宽×高)mm：12200×6200×3700；制冷型式：直膨式；制冷剂：R22；设计库温度（℃）：0 ~ 10；配套总功率：8.64KW；冷凝器型式：平板式；蒸发器型式：吊顶式冷风机；冷风机型号：DD60；功率:：1.1KW；冷风机数量：2台；库板材料（外层彩钢板、内芯阻燃型硬质聚氨酯）；库门尺寸（800宽×1800高×100厚）；门框尺寸（1000宽×2000厚） | 50 | GZNJ/TJ 2019-176 | 2024-08-12 | 105000.00 |  | 非通用类 | 辽宁省 | 评阅不通过 | 初评员：不通过 | 专家：产品铭牌无铆钉，无法确认为整机铭牌。
其他机械 | 其他机械 | 简易保鲜储藏设备 | 库容200-400m³简易保鲜储藏设备 | 江苏精英冷暖设备工程有限公司 | 组合式冷库 | ZKJY-260 | 库容:260m³; | 库容:容积260M3 工作时间系数:≤0.8设计库温:-15至24℃ 库内温度不均匀性:≤5.0℃ 压缩机冷却方式:风冷/水冷m132; 制冷压缩机功率:制冷机11.19KW(风冷)冷却器90W*4台风幕120W/220VkW; | 50 | 苏农机（2016）第（0509）号 | 2020-12-31 | 130000.00 |  | 非通用类 | 江苏省 | 评阅不通过 | 初评员：不通过 | 专家：产品铭牌无铆钉，无法确认为整机铭牌。
其他机械 | 其他机械 | 简易保鲜储藏设备 | 库容400m³及以上简易保鲜储藏设备 | 沈阳沈一冷冷冻机有限公司 | 组合式冷库 | ZK525 | 库容:525m³; | 外形尺寸（长×宽×高)mm：长18000×宽9000×高3550；制冷型式：直膨式；制冷剂：R22；设计库温度（℃）：1 ~ 10 ；配套总功率：27.6KW；冷凝器型式：平板式；蒸发器型式：吊顶式冷风机；冷风机型号：DD80；功率：1.1KW；冷风机数量：4台；库板材料（外层彩钢板、内芯阻燃型硬质聚氨酯）；库门尺寸（800宽×1800高×100厚）；门框尺寸（1000宽×2000厚） | 40 | GZNJ/TJ 2019-177 | 2024-08-11 | 155000.00 |  | 非通用类 | 辽宁省 | 评阅不通过 | 初评员：不通过 | 专家：产品铭牌无铆钉，无法确认为整机铭牌。
其他机械 | 其他机械 | 简易保鲜储藏设备 | 库容400m³及以上简易保鲜储藏设备 | 瑞冬集团股份有限公司 | 组合冷库 | ZK750 | 库容:750m³; | 库容量：750立方米，主机由压缩机组（制冷系统（风冷机组）、空气循环系统、控制系统，冷风输送和回风管道，库房等组成），机组制冷量为47000W，总功率为17＋12KW，总制冷量夺：4700W，压缩机型号：C－SC603H8H，压缩机结构型式：涡旋式，压缩机制冷量：2350W，压缩机台数：2台，冷凝方式：风冷，融霜方式：加热 | 40 | GZNJ/TJ 2019-289 | 2024-11-25 | 340000.00 |  | 非通用类 | 山东省 | 评阅不通过 | 初评员：不通过 | 专家：产品铭牌无铆钉，无法确认为整机铭牌。
其他机械 | 其他机械 | 简易保鲜储藏设备 | 库容400m³及以上简易保鲜储藏设备 | 江苏精英冷暖设备工程有限公司 | 组合式冷库 | ZKJY-500 | 库容:500m³; | 库容:容积500M3 库内温度不均匀性:≤5.0℃ 工作时间系数:≤0.8 设计库温:-15至24℃ 压缩机冷却方式:风冷/水冷 水泵3.0KWm134;制冷压缩机功率:制冷机22.37KW冷却器150W*2台风幕120W/220VkW; | 40 | 苏农机（2016）第（0510）号 | 2020-12-31 | 175000.00 |  | 非通用类 | 江苏省 | 评阅不通过 | 初评员：不通过 | 专家：产品铭牌无铆钉，无法确认为整机铭牌。
其他机械 | 其他机械 | 农业用北斗终端（含渔船用） | 液压控制转向机,直线精度±2.5cm的北斗导航自动驾驶系统 | 浙江联辉智能科技有限公司 | 北斗农机自动导航驾驶系统 | LFC800BD-2.5RY | 液压控制转向机:是 ;北斗导航自动驾驶系统:是 ;直线精度:2.5cm; | 液压控制转向机，北斗导航自动驾驶系统，直线精度±2.5cm； | 28000 | T20190606066 | 2024-12-31 | 75000.00 |  | 非通用类 | 浙江省 | 评阅不通过 | 初评员：不通过 | 专家：产品铭牌无铆钉，无法确认为整机铭牌。
其他机械 | 其他机械 | 农业用北斗终端（含渔船用） | 液压控制转向机,直线精度±2.5cm的北斗导航自动驾驶系统 | 上海华测导航技术股份有限公司 | 农业机械自动驾驶系统 | 领航员NX100BD-2.5RY | 液压控制转向机:是 ;北斗导航自动驾驶系统:是 ;直线精度:±2cm; | 转向控制型式：液压；卫星接收机类型及频点：测地型GNSS接收机/北斗B1、B2、GPSL1、L2、GLONASSL1、L2；卫星接收机差分类型：CMR、RTCM3.0、RTCM3.2；卫星接收机数据更新率：10HZ；卫星接收机接收天线形式：小盘天线；移动基站信号覆盖范围≥5km；固定基站信号覆盖范围≥15km；无线电发射设备频率：223.025-235MHZ；移动基站无线电发射设备功率：2.5W；固定基站无线电发射设备功率≤25W；集成部分组成：转向控制器与卫星接收机集成；直线度精度±2cm | 28000 | T20190606079 | 2024-12-31 | 95000.00 |  | 非通用类 | 上海市 | 评阅不通过 | 初评员：不通过 | 专家：承诺书过期。
其他机械 | 其他机械 | 农业用北斗终端（含渔船用） | 液压控制转向机,直线精度±2.5cm的北斗导航自动驾驶系统 | 北京奥腾岩石科技有限公司 | 北斗农机自动导航驾驶系统 | YanWaFreeGo2 | 液压控制转向机:是 ;北斗导航自动驾驶系统:是 ;直线精度:±2.5cm; | 液压控制转向机，直线精度±2.5cm，行间距精度±2.5cm | 28000 | 黑垦鉴2018131 | 2022-12-31 | 95000.00 |  | 非通用类 | 北京市 | 评阅不通过 | 初评员：不通过 | 专家：承诺书过期；产品铭牌无铆钉，无法确认为整机铭牌。
其他机械 | 其他机械 | 农业用北斗终端（含渔船用） | 液压控制转向机,直线精度±2.5cm的北斗导航自动驾驶系统 | 无锡卡尔曼导航技术有限公司 | 液压式北斗农机自动驾驶仪 | KM-502 | 液压控制转向机:是 ;北斗导航自动驾驶系统:是 ;直线精度:2.5cm; | 液压控制转向机 直线精度2.5cm,北斗自动驾驶系统;设备配套:含移动基站、终端显示屏、导航控制器、电磁阀、接收电台、接收天线、角度传感器等 | 28000 | 黑垦鉴2018101 | 2022-12-31 | 94000.00 |  | 非通用类 | 江苏省 | 评阅不通过 | 初评员：不通过 | 专家：承诺书过期。
其他机械 | 其他机械 | 农业用北斗终端（含渔船用） | 电动方向盘,直线精度±10cm的北斗导航辅助驾驶系统 | 浙江联辉智能科技有限公司 | 北斗导航插秧机自动驾驶系统 | AC01BD-5GD | 直线精度:5cm;电动方向盘:是 ;北斗导航辅助(自动)驾驶系统:是 ; | 型号 AC01BD-5GD型北斗 导航插秧机动驾驶系统 转向控制型式 / 力矩电机控制 车载计算机处理器型号 / D2550 车载计算机内存 GB 2 车载计算机硬盘 GB 16 车载计算机操作系统及软件版本 / Windows xp，AZ300 v1.00 车载计算机显示分辨率 / 210×135×50mm， 800×480 车载计算机接口种类 / LAN、USB、RS-232、RS422、485、GPIO 车载计算机数据输入输出协议 / 支持以太网协议、CAN口协议、串口协议 卫星接收机类型及频点 / GPS(L1/L2)、GLONASS(L1/L2)、BDS(B1/B2) 卫星接收机主板固件版本 / Build19856 卫星接收机通道数 / 432通道 卫星接收机接口种类 / RS-232 卫星接收机差分类型 / DGPS、SBAS、RTK 卫星接收机数据更新率 Hz 10 卫星接收机接收天线型式 / GPS500 双测量天线 转向控制器主板固件版本 / AC300_V2.00 转动电机型号规格 / CTSM170-30 角度传感器型号规格 / / 移动机站信号覆盖范围 km / 固定基站信号覆盖范围 km / 基站无线电发射设备频率 MHz / 移动基站无线电发射设备功率 W / 固定基站无线电发射设备功率 W / 集成部分组成 / / | 23800 | T20190606107 | 2024-12-31 | 65000.00 |  | 非通用类 | 浙江省 | 评阅不通过 | 初评员：不通过 | 专家：产品铭牌无铆钉，无法确认为整机铭牌。
其他机械 | 其他机械 | 农业用北斗终端（含渔船用） | 电动方向盘,直线精度±10cm的北斗导航辅助驾驶系统 | 雷沃重工股份有限公司 | 农业机械导航及自动作业系统 | AG4BD-2.5RD | 直线精度:±2.5cm;电动方向盘:是 ;北斗导航辅助(自动)驾驶系统:是 ; | 电动控制转向机，直线精度±2.5cm的北斗导航自动驾驶系统 | 23800 | GZNJ/TJ 2019-423 | 2025-01-20 | 84000.00 |  | 非通用类 | 山东省 | 评阅不通过 | 初评员：不通过 | 专家：产品铭牌无铆钉，无法确认为整机铭牌。
其他机械 | 其他机械 | 农业用北斗终端（含渔船用） | 电动方向盘,直线精度±10cm的北斗导航辅助驾驶系统 | 雷沃重工股份有限公司 | 农业机械导航及自动作业系统 | AG5BD-2.5RD | 直线精度:±2.5cm;电动方向盘:是 ;北斗导航辅助(自动)驾驶系统:是 ; | 电动控制转向机，直线精度±2.5cm的北斗导航自动驾驶系统 | 23800 | GZNJ/TJ 2019-424 | 2025-01-20 | 86000.00 |  | 非通用类 | 山东省 | 评阅不通过 | 初评员：不通过 | 专家：产品铭牌无铆钉，无法确认为整机铭牌。
其他机械 | 其他机械 | 农业用北斗终端（含渔船用） | 电动方向盘,直线精度±10cm的北斗导航辅助驾驶系统 | 上海联适导航技术有限公司 | 北斗自动导航驾驶系统 | AF305BD-2.5GD | 直线精度:±2.5cm;电动方向盘:是 ;北斗导航辅助(自动)驾驶系统:是 ; | 电动方向盘控制转向机,直线精度±2.5CM的北斗导航自动驾驶系统 | 23800 | T20190606127 | 2024-12-31 | 80000.00 |  | 非通用类 | 上海市 | 评阅不通过 | 初评员：不通过 | 专家：承诺书过期。
其他机械 | 其他机械 | 农业用北斗终端（含渔船用） | 电动方向盘,直线精度±10cm的北斗导航辅助驾驶系统 | 无锡卡尔曼导航技术有限公司 | 电机式北斗农机自动驾驶仪 | KM-503 | 直线精度:2.5cm;电动方向盘:是 ;北斗导航辅助(自动)驾驶系统:否 ; | 电动方向盘，直线精度2.5cm 北斗自动驾驶系统;设备配套:含移动基站、终端显示屏、导航控制器、电磁阀、接收电台、接收天线、角度传感器等 | 23800 | 黑垦鉴2018147 | 2022-12-31 | 80000.00 |  | 非通用类 | 江苏省 | 评阅不通过 | 初评员：不通过 | 专家：承诺书过期。
其他机械 | 其他机械 | 驱动耙 | 作业幅宽≥3m | 天津库恩农业机械有限公司 | 驱动耙 | HRB302D | 作业幅宽:3m; | 结构型式：水平旋转 工作状态外形尺寸（长x宽x高）：1600x3100x1200 工作宽幅：3000mm 耙齿间距：290mm 耙组数量：10组 耙齿数量：20个 主轴转速：1000r/min | 4000 | T202012120037 | 2025-06-28 | 80000.00 |  | 非通用类 | 天津市 | 评阅不通过 | 初评员：不通过 | 专家：承诺书过期；产品铭牌无铆钉，无法确认为整机铭牌。
其他机械 | 其他机械 | 驱动耙 | 作业幅宽≥3m | 天津库恩农业机械有限公司 | 驱动耙 | 1BQH-4(HR4030) | 作业幅宽:4m; | 结构型式：水平旋转 工作状态外形尺寸（长x宽x高）：1550x4050x1200mm 耙组数：14个 耙刀数：28个 工作宽幅：4m | 4000 | 新2019125 | 2024-04-10 | 178800.00 |  | 非通用类 | 天津市 | 评阅不通过 | 初评员：不通过 | 专家：承诺书过期；产品铭牌无铆钉，无法确认为整机铭牌。
其他机械 | 其他机械 | 驱动耙 | 作业幅宽≥3m | 天津库恩农业机械有限公司 | 驱动耙 | HR4530 | 作业幅宽:4.5m; | 整机配置形式：耙刀组，镇压辊，刮土器 结构形式：水平旋转 工作状态外形尺寸（长x宽x高）：1600x4510x1330mm 耙组数：16个 耙刀数：22个 工作宽幅：4.5米 | 4000 | 新2019269 | 2024-08-14 | 206000.00 |  | 非通用类 | 天津市 | 评阅不通过 | 初评员：不通过 | 专家：承诺书过期；产品铭牌无铆钉，无法确认为整机铭牌。
其他机械 | 其他机械 | 驱动耙 | 作业幅宽≥3m | 天津库恩农业机械有限公司 | 驱动耙 | 1BQ-4(HR4004D) | 作业幅宽:4m; | 整机配置形式：耙刀组，镇压辊，刮土器 结构形式：水平旋转 工作状态外形尺寸（长x宽x高）：1600x4200x200mm 耙组数：14个 耙刀数：28个 工作宽幅：4米 | 4000 | 新2019123 | 2024-04-10 | 170000.00 |  | 非通用类 | 天津市 | 评阅不通过 | 初评员：不通过 | 专家：承诺书过期；产品铭牌无铆钉，无法确认为整机铭牌。
其他机械 | 其他机械 | 旋耕播种机 | 2m-2.3m旋耕施肥播种机 | 保定市鑫飞达农机装备有限公司 | 旋耕施肥播种机 | 2BFG-12(6)(200) | 旋幅:2m; | "结构尺寸（长*宽*高mm）： 2120*2450*1220 整机质量（kg）： 720 配套动力（kw）： 66.17-73.5 工作幅宽（cm）： 200 动力输出轴转速（r/min）： 720/540 旋耕部分耕深（cm）： 80-140 旋耕部分传动方式： 中间齿轮转动 旋耕部分刀辊设计转速r/min： 269/262 旋耕部分刀辊最大回转半径： 245 旋耕部分刀辊总安装刀数： 58 条播部分传动方式： 链传动 条播部分运输间隙： ≥300mm 播种行数（行）： 12 " | 3000 | 冀2018T-139（续） | 2022-12-31 | 13000.00 |  | 非通用类 | 河北省 | 评阅不通过 | 初评员：不通过 | 专家：承诺书过期。
其他机械 | 其他机械 | 旋耕播种机 | 2m-2.3m旋耕施肥播种机 | 石家庄农业机械股份有限公司 | 旋耕播种机 | 2BFG-14（8）（215） | 旋幅:2.15m; | 外形尺寸（长×宽×高） 1815×2380×1435 mm 结构质量 750 kg 纯工作小时生产率 0.44～1.1 hm2/h 配套拖拉机标定功率 47.8～48.8 kW 配套拖拉机动力输出轴转速 720 r/min 配套拖拉机常用作业挡挡次 低Ⅱ 挡 配套拖拉机常用作业挡理论前进速度 2～5 km/h 旋耕部分耕深 12～16 cm 旋耕部分传动方式 中间齿轮传动 旋耕部分与拖拉机联接方式 三点悬挂 旋耕部分刀辊设计转速 267 r/min 旋耕部分刀辊最大回转半径 245 mm 旋耕部分刀辊总安装刀数 60 把 旋耕部分旋耕刀型号 IT245 条播部分传动方式 链传动 条播部分种子/肥箱容积 74/73 L 条播部分运输间隙 ≥310 mm 条播部分排种/肥器型式 外槽轮/外槽轮 条播部分排种/肥器数量 8月14日 个 条播部分排种/肥器排量调节方式 螺纹调节 条播部分开沟器型式 双轴承双圆盘式 条播部分开沟器铲尖材料 65Mn 条播部分开沟器数量 14 个 条播部分开沟器深度调节范围 40～80 mm | 3000 | 冀2018T—264（续） | 2022-12-31 | 13800.00 |  | 非通用类 | 河北省 | 评阅不通过 | 初评员：不通过 | 专家：承诺书过期；产品铭牌无铆钉，无法确认为整机铭牌。