## sheet1
河南省2020年农机购置补贴投档机具（第二批）通过形式审核信息表
机具大类 | 机具小类 | 机具品目 | 分档名称 | 生产企业 | 产品名称 | 机具型号 | 配置参数（企业依据推广鉴定报告填报） | 自填补贴额（元） | 中央补贴额 | 机具类型 | 备注 | 企业所属省份
动力机械 | 拖拉机 | 轮式拖拉机 | 180-200马力四轮驱动拖拉机 | 宏力重工有限公司 | 轮式拖拉机 | HL1804-G | 整机外廊尺寸：5030*2300*3250mm；驱动方式：四轮驱动； 功率：132.5KW；国三发动机；轴距：2600mm ；常用轮距（前轮/后轮）：1800/1610mm；轮距（前轮/后轮）：1600、1700、1800、1900、2000/1610、1710、1810、1910、2010mm；最小离地间隙：470mm；变速箱前端面至后驱动轴轴心线的水平距离：1301mm；变速箱齿轮副轴孔中心距：118±0.02；最小使用质量：5100kg；标准配重（前/后）：340/180kg；档位数（前进/后退）：16/8；主变速挡位数：4；副变速挡位数：（2+1）*2；最高设计理论速度：35.7km/h；发动机与主离合器联接方式：直联； |  | 64800.0000 | 通用类 |  | 河北省
动力机械 | 拖拉机 | 轮式拖拉机 | 200马力及以上四轮驱动拖拉机 | 宏力重工有限公司 | 轮式拖拉机 | HL2204-Q | 整机外廊尺寸：5200*2360*3190mm；驱动方式：四轮驱动； 功率：162KW；国三发动机；轴距：2680mm ；常用轮距（前轮/后轮）：1940/1750mm；轮距（前轮/后轮）：1760、1860、1880、1920、1940、1980、2000、2040、2060/1710-2280mm；最小离地间隙：510mm；变速箱前端面至后驱动轴轴心线的水平距离：1350mm；变速箱齿轮副轴孔中心距：118±0.04；最小使用质量：6160kg；标准配重（前/后）：780/720kg；档位数（前进/后退）：16/8；主变速挡位数：4；副变速挡位数：（2+1）*2；最高设计理论速度：37.11km/h；发动机与主离合器联接方式：直联； |  | 64800.0000 | 通用类 |  | 河北省
动力机械 | 拖拉机 | 轮式拖拉机 | 60-70马力四轮驱动拖拉机 | 宏力重工有限公司 | 轮式拖拉机 | HL604 | 整机外廊尺寸：3600*1550*2235；驱动方式：四轮驱动； 功率：44.1KW；国三发动机；轴距：1950mm ；常用轮距（前轮/后轮）：1180/1220；轮距（前轮/后轮）：1180、1230、1350/1220-1575(mm)；最小离地间隙：310mm；最小使用质量：1880kg；变速箱前端面至后驱动轴轴心线的水平距离：1065mm；变速箱齿轮副轴孔中心距：80.5±0.044；标准配重（前/后）：80/100kg；档位数（前进/后退）：8/2；主变速挡位数：4+1；副变速挡位数：2；最高设计理论速度：31.46km/h；发动机与主离合器联接方式：直联； |  | 17000.0000 | 通用类 |  | 河北省
动力机械 | 拖拉机 | 轮式拖拉机 | 70-80马力四轮驱动拖拉机 | 宏力重工有限公司 | 轮式拖拉机 | HL704-B | 整机外廊尺寸：3800*1650*2400mm；驱动方式：四轮驱动； 功率：52KW；国三发动机；轴距：2010mm ；常用轮距（前轮/后轮）：1250/1320mm；轮距（前轮/后轮）：1250、1320、1400、1480/1250、1320、1400、1480、1560mm；最小离地间隙：400mm；变速箱前端面至后驱动轴轴心线的水平距离：1180mm；变速箱齿轮副轴孔中心距：92±0.044；最小使用质量：2180kg；标准配重（前/后）：52/320kg；档位数（前进/后退）：8/2；主变速挡位数：4+1；副变速挡位数：2；最高设计理论速度：31.03km/h；发动机与主离合器联接方式：直联； | 22800.00 | 22800.0000 | 通用类 |  | 河北省
动力机械 | 拖拉机 | 轮式拖拉机 | 200马力及以上四轮驱动拖拉机 | 宏力重工有限公司 | 轮式拖拉机 | HL2104-Q | 整机外廊尺寸：5200*2360*3190mm；驱动方式：四轮驱动； 功率：154.4KW；国三发动机；轴距：2680mm ；常用轮距（前轮/后轮）：1940/1750mm；轮距（前轮/后轮）：1760、1860、1880、1920、1940、1980、2000、2040、2060/1710-2280mm；最小离地间隙：510mm；变速箱前端面至后驱动轴轴心线的水平距离：1350mm；变速箱齿轮副轴孔中心距：118±0.04；最小使用质量：6040kg；标准配重（前/后）：780/720kg；档位数（前进/后退）：16/8；主变速挡位数：4；副变速挡位数：（2+1）*2；最高设计理论速度：37.11km/h；发动机与主离合器联接方式：直联； |  | 64800.0000 | 通用类 |  | 河北省
动力机械 | 拖拉机 | 轮式拖拉机 | 60-70马力四轮驱动拖拉机 | 宏力重工有限公司 | 轮式拖拉机 | HL604-B | 整机外廊尺寸：3800*1650*2400mm；驱动方式：四轮驱动； 功率：44.2KW；国三发动机；轴距：2010mm ；常用轮距（前轮/后轮）：1250/1320mm；轮距（前轮/后轮）：1250、1320、1400、1480/1250、1320、1400、1480、1560mm；最小离地间隙：400mm；变速箱前端面至后驱动轴轴心线的水平距离：1180mm；变速箱齿轮副轴孔中心距：92±0.044；最小使用质量：2180kg；标准配重（前/后）：52/320kg；档位数（前进/后退）：8/2；主变速挡位数：4+1；副变速挡位数：2；最高设计理论速度：31.03km/h；发动机与主离合器联接方式：直联； | 17000.00 | 17000.0000 | 通用类 |  | 河北省
动力机械 | 拖拉机 | 轮式拖拉机 | 50-60马力四轮驱动拖拉机 | 宏力重工有限公司 | 轮式拖拉机 | HL554-B | 整机外廊尺寸：3800*1650*2400mm；驱动方式：四轮驱动； 功率：40.5KW；国三发动机；轴距：2010mm ；常用轮距（前轮/后轮）：1250/1320mm；轮距（前轮/后轮）：1250、1320、1400、1480/1250、1320、1400、1480、1560mm；最小离地间隙：400mm；变速箱前端面至后驱动轴轴心线的水平距离：1180mm；变速箱齿轮副轴孔中心距：92±0.044；最小使用质量：2180kg；标准配重（前/后）：52/320kg；档位数（前进/后退）：8/2；主变速挡位数：4+1；副变速挡位数：2；最高设计理论速度：31.03km/h；发动机与主离合器联接方式：直联； |  | 15200.0000 | 通用类 |  | 河北省
动力机械 | 拖拉机 | 轮式拖拉机 | 70-80马力四轮驱动拖拉机 | 宏力重工有限公司 | 轮式拖拉机 | HL704 | 整机外廊尺寸：3600*1550*2235mm；驱动方式：四轮驱动； 功率：51.5KW；国三发动机；轴距：1950mm ；常用轮距（前轮/后轮）：1180/1220mm；轮距（前轮/后轮）：1180、1230、1350/1220-1575mm；最小离地间隙：310mm；变速箱前端面至后驱动轴轴心线的水平距离：1065mm；变速箱齿轮副轴孔中心距：80.5±0.044；最小使用质量：1980kg；标准配重（前/后）：80/100kg；档位数（前进/后退）：8/2；主变速挡位数：4+1；副变速挡位数：2；最高设计理论速度：31.46km/h；发动机与主离合器联接方式：直联； |  | 22800.0000 | 通用类 |  | 河北省
耕整地机械 | 耕地机械 | 旋耕机 | 双轴2000-2500mm旋耕机 | 南京沃杨机械科技有限公司 | 旋耕机 | 1GKM-200 | 主要配置： 结构特征:双轴分层土旋耕结构 幅宽:200cm 结构形式： 框架型 外形尺寸（长x宽x高）：1500mmx2300mmx1200mm 结构质量：500kg 耕深≥8cm 传动方式：侧边传动. |  | 2600.0000 | 通用类 |  | 江苏省
收获机械 | 玉米收获机械 | 自走式玉米收获机 | 2行摘穗剥皮型自走式玉米收获机 | 长春继鑫农业装备有限公司 | 自走履带式玉米收获机 | 4YZL-2F | 型号名称：4YZL-2F型自走履带式玉米收获机；结构型式：履带式、摘穗、剥皮、秸秆还田；配套发动机型号规格：常柴4L88；配套发动机生产企业：常柴股份有限公司；配套发动机结构型式：直列式L4； 配套发动机额定功率：63kW；配套发动机额定转速：2400r/min；整机外形尺寸(长×宽×高)：5300mm×1600mm×2500mm；工作行数：2行；行距：600mm；工作幅宽：1200mm；最大通过高度2600mm；最小离地间隙：260mm；作业速度；1.6-4.5km/h；作业小时生产率：0.16-0.45hm²/h；单位面积燃油消耗量：≤40kg/hm²；果穗升运器布置位置：右置；果穗升运器结构型式：刮板式；摘穗机构型式：摘穗板式；摘穗辊/板数量：4个；剥皮机构型式：螺旋橡胶辊式；剥皮辊数量：8个；割台型式：卧式；风扇数量：1个；风扇型式：离心式；风扇直径：550mm；卸粮方式：液压左侧卸粮；秸秆粉碎还田机构型式：滚刀式；秸秆粉碎还田机构位置：前置；秸秆粉碎还田机构工作幅宽：960mm；驾驶室型式：无；变速机构型式：机械式；履带节数：66节；履带节距：72mm；履带宽度：250mm；履带轨距：1260mm。 |  | 21300.0000 | 通用类 |  | 吉林省
动力机械 | 拖拉机 | 轮式拖拉机 | 200马力及以上四轮驱动拖拉机 | 宏力重工有限公司 | 轮式拖拉机 | HL2004-Q | 整机外廊尺寸：5200*2360*3190mm；驱动方式：四轮驱动； 功率：162KW；国三发动机；轴距：2680mm ；常用轮距（前轮/后轮）：1940/1750mm；轮距（前轮/后轮）：1760、1860、1880、1920、1940、1980、2000、2040、2060/1710-2280mm；最小离地间隙：510mm；变速箱前端面至后驱动轴轴心线的水平距离：1350mm；变速箱齿轮副轴孔中心距：118±0.04；最小使用质量：6160kg；标准配重（前/后）：780/720kg；档位数（前进/后退）：16/8；主变速挡位数：4；副变速挡位数：（2+1）*2；最高设计理论速度：37.11km/h；发动机与主离合器联接方式：直联； |  | 64800.0000 | 通用类 |  | 河北省
田间管理机械 | 中耕机械 | 田园管理机 | 功率4kW及以上田园管理机 | 重庆渝奥农业机械有限公司 | 田园管理机 | 3TGQ-4.0A | 1型号名称:3TGQ-4.0A田园管理机;2结构型式（单轴/双轴；履带/轮式）:双轴；轮式;3外形尺寸(长×宽×高):1500×720×950;4扶把水平调整（可调/不可调）:可调;5扶把上下调整（可调/不可调）:可调;6发动机输出传动方式:直联;7主离合器型式:摩擦片式;8主离合器状态（常开/常闭）:常开;9标定（额定）功率:4.0kW;10标定（额定）转速:3600r/min;11配套开沟装置型式:刀片式;12配套开沟装置最大工作宽度:305mm;13配套培土装置型式:刀片式;14配套培土装置最大工作宽度:360mm. | 710.00 | 710.0000 | 非通用类 |  | 重庆市
收获机械 | 饲料作物收获机械 | 青饲料收获机 | 260cm及以上自走圆盘式青饲料收获机(籽粒破碎) | 新乡市凯航机械制造有限公司 | 自走式青饲料收获机 | 4QZ-12A | 型号名称：4QZ-12A型自走式青饲料收获机、工作状态外形尺寸：长X宽X高6700mmX2700mmX4500mm 、 结构质量：5800kg、 配套发动机 型号规格：WP7G270E300 、 额定功率：199KW 、 额定转速：2300r/min 、 割副：2650mm 、 割台切割器型式：圆盘式、 轮距：导向轮1720mm .驱动轮1850mm 、 轮胎规格：导向轮10.0/75-15.3 驱动轮15-24、 轴距：2730mm 、 最小离地间隙：300mm 、 驾驶室型式：普通式 |  | 129600.0000 | 通用类 |  | 河南省
收获后处理机械 | 干燥机械 | 谷物烘干机 | 批处理量30t及以上循环式谷物烘干机 | 安徽都灵精密机械有限公司 | 批式循环谷物干燥机 | 5HDL-34 | 批处理量(T):34；批式循环式；电机总功率(KW):17.22；结构形式：循环式；外形尺寸(长*宽*高):4814*5252*13920mm |  | 62800.0000 | 通用类 |  | 安徽省
收获后处理机械 | 清选机械 | 复式清选机 | 生产率15-25t/h复式清选机 | 黑龙江农垦白桦清选机械有限公司 | 比重复式清选机 | 5XFZ-25 | 型号5XFZ-25比重复式清选机 结构形式：筛箱式 ，外形尺寸（mm）:5051*2235*1820,风机电机功率：5.5kW，转速：800r-min， |  | 4700.0000 | 非通用类 |  | 黑龙江
收获后处理机械 | 清选机械 | 复式清选机 | 生产率25t/h及以上复式清选机 | 黑龙江农垦白桦清选机械有限公司 | 比重复式清选机 | 5XFZ-80 | 外形尺寸5700*2635*1960，风机电机功率11kW 风机电机转速800r/min |  | 6300.0000 | 非通用类 |  | 黑龙江
收获后处理机械 | 清选机械 | 复式清选机 | 生产率25t/h及以上复式清选机 | 黑龙江农垦白桦清选机械有限公司 | 比重复式清选机 | 5XFZ-40 | 外形5015*2635*1960，风机电机功率：7.5kW，风机电机转速800r/min |  | 6300.0000 | 非通用类 |  | 黑龙江
收获机械 | 饲料作物收获机械 | 割草机 | 2.8m及以上旋转式割草机 | 天津库恩农业机械有限公司 | 割草机 | GMD310 | 结构型式：旋转式 与拖拉机配套连接方式：三点悬挂 外形尺寸（长x宽x高）：1330x4980x1170mm 结构质量：734kg 割幅：3.1m 作业速度：8~12km/h 配套动力：58.8-88.2kw |  | 29900.0000 | 非通用类 |  | 天津市
动力机械 | 拖拉机 | 轮式拖拉机 | 70-80马力四轮驱动拖拉机 | 潍坊红柳机械开发有限公司 | 轮式拖拉机 | FBT704 | 发动机标定功率：70马力；驱动方式：四轮驱动 |  | 22800.0000 | 通用类 |  | 山东省
动力机械 | 拖拉机 | 轮式拖拉机 | 120-140马力四轮驱动拖拉机 | 潍坊红柳机械开发有限公司 | 轮式拖拉机 | 1304 | 发动机标定功率：130马力；驱动方式：四轮驱动 |  | 42300.0000 | 通用类 |  | 山东省
动力机械 | 拖拉机 | 轮式拖拉机 | 50-60马力四轮驱动拖拉机 | 潍坊红柳机械开发有限公司 | 轮式拖拉机 | FBT504 | 发动机标定功率：50马力；驱动方式：四轮驱动 |  | 15200.0000 | 通用类 |  | 山东省
动力机械 | 拖拉机 | 轮式拖拉机 | 120-140马力四轮驱动拖拉机 | 潍坊红柳机械开发有限公司 | 轮式拖拉机 | 1204-1 | 发动机标定功率：120马力；驱动方式：四轮驱动 |  | 42300.0000 | 通用类 |  | 山东省
其他机械 | 其他机械 | 农业用北斗终端（含渔船用） | 电动方向盘,直线精度±10cm的北斗导航辅助驾驶系统 | 雷沃重工股份有限公司 | 农业机械导航及自动作业系统 | AG1BD-2.5GD | 电动控制转向机，直线精度±2.5cm的北斗导航自动驾驶系统 |  | 23800.0000 | 非通用类 |  | 山东省
动力机械 | 拖拉机 | 轮式拖拉机 | 140-160马力四轮驱动拖拉机 | 雷沃重工股份有限公司 | 轮式拖拉机 | M1404-XA | 驱动方式：四轮驱动；功率（kw）：102.9KW |  | 57400.0000 | 通用类 |  | 山东省
动力机械 | 拖拉机 | 轮式拖拉机 | 70-80马力四轮驱动拖拉机 | 雷沃重工股份有限公司 | 轮式拖拉机 | M704-H1 | 驱动方式：四轮驱动；功率（kw）：51.5KW |  | 22800.0000 | 通用类 |  | 山东省
动力机械 | 拖拉机 | 轮式拖拉机 | 140-160马力四轮驱动拖拉机 | 雷沃重工股份有限公司 | 轮式拖拉机 | M1404-X1 | 驱动方式：四轮驱动；功率（kw）：102.9KW |  | 57400.0000 | 通用类 |  | 山东省
动力机械 | 拖拉机 | 轮式拖拉机 | 70-80马力四轮驱动拖拉机 | 雷沃重工股份有限公司 | 轮式拖拉机 | M704-EF1 | 驱动方式：四轮驱动；功率（kw）：51.5KW |  | 22800.0000 | 通用类 |  | 山东省
动力机械 | 拖拉机 | 轮式拖拉机 | 140-160马力四轮驱动拖拉机 | 雷沃重工股份有限公司 | 轮式拖拉机 | M1404-XAP | 驱动方式：四轮驱动；功率（kw）：102.9KW |  | 57400.0000 | 通用类 |  | 山东省
农业废弃物利用处理设备 | 废弃物处理设备 | 病死畜禽无害化处理设备 | 有效容积2m³及以上降解式病死畜禽无害化处理设备 | 福建智辰智能农业装备有限公司 | 畜禽尸体处理机 | 11FJX-25 | 11FJX-25 型号名称：11FJX-25型畜禽尸体处理机 型式：箱式 处理机的箱体容积：2.5m³ 处理机箱体的主体外形尺寸（长×宽×高）：4745×1530×1486（mm） 有无加热系统：有 加热系统功率：24kW 刀辊电动机功率（适用时）：4Kw 最大批次处理量：1125kg 处理周期：24~32（h） 工作温度范围℃ ：50~140 | 10000.00 | 10000.0000 | 非通用类 |  | 福建省
农业废弃物利用处理设备 | 废弃物处理设备 | 病死畜禽无害化处理设备 | 有效容积0.5-2m³降解式病死畜禽无害化处理设备 | 福建智辰智能农业装备有限公司 | 畜禽尸体处理机 | 11FJX-13 | 11FJX-13 型号名称：11FJX-13型畜禽尸体处理机 型式：箱式 处理机的箱体容积：1.3m³ 处理机箱体的主体外形尺寸（长×宽×高）：3595×1385×1360（mm） 有无加热系统：有 加热系统功率：18kW 刀辊电动机功率（适用时）：4Kw 最大批次处理量：585kg 处理周期：24~32（h） 工作温度范围℃ ：50~140 | 7600.00 | 7600.0000 | 非通用类 |  | 福建省
农业废弃物利用处理设备 | 废弃物处理设备 | 病死畜禽无害化处理设备 | 有效容积0.5-2m³降解式病死畜禽无害化处理设备 | 福建智辰智能农业装备有限公司 | 畜禽尸体处理机 | 11FJX-6II | 11FJX-6II 型号名称：11FJX-6II型畜禽尸体处理机 型式：箱式 处理机的箱体容积：0.6m³ 处理机箱体的主体外形尺寸（长×宽×高）：2905×1075×1045（mm） 有无加热系统：有 加热系统功率：9kW 刀辊电动机功率（适用时）：3Kw 最大批次处理量：270kg 处理周期：24~32（h） 工作温度范围℃ ：50~120 | 7600.00 | 7600.0000 | 非通用类 |  | 福建省
农业废弃物利用处理设备 | 废弃物处理设备 | 病死畜禽无害化处理设备 | 有效容积0.5-2m³降解式病死畜禽无害化处理设备 | 福建智辰智能农业装备有限公司 | 畜禽尸体处理机 | 11FJX-6 | 11FJX-6 型号名称：11FJX-6型畜禽尸体处理机 型式：箱式 处理机的箱体容积：0.6m³ 处理机箱体的主体外形尺寸（长×宽×高）：2175×1055×1045（mm） 有无加热系统：有 加热系统功率：9kW 刀辊电动机功率（适用时）：3kW 最大批次处理量：180kg 处理周期：24~32（h） 工作温度范围℃ ：50~120 | 7600.00 | 7600.0000 | 非通用类 |  | 福建省
收获机械 | 饲料作物收获机械 | 打（压）捆机 | 2.2m及以上捡拾压捆机 | 天津库恩农业机械有限公司 | 方捆机 | LSB1290D | 捡拾器宽度：2300mm 打捆活塞速度：46行程/min 打结器类型：D型双扣 外形尺寸（长x宽x高）：9100x2700x3100mm 配套动力：≥112kw | 28400.00 | 28400.0000 | 通用类 |  | 天津市
收获机械 | 饲料作物收获机械 | 割草机 | 2.1-2.8m旋转式割草机 | 天津库恩农业机械有限公司 | 割草机 | GMD280 | 结构型式：旋转式 与拖拉机配套连接方式：三点悬挂 外形尺寸（长x宽x高）：1330x4650x1170mm 结构质量：691kg 割幅：2.8m 作业速度：8~12km/h 配套动力：51.5~73.5kw |  | 7200.0000 | 非通用类 |  | 天津市
田间管理机械 | 植保机械 | 喷杆喷雾机 | 18-50马力自走式喷杆喷雾机 | 青州市久保丰植保机械有限公司 | 喷杆式喷雾机 | 3WPZ-300A型自走式喷杆喷雾机 | 整机结构型式：自走式；整机工作压力（MPa）：0.2-0.4；整机驱动型式：四轮驱动；整机转向型式：四轮转向；整机外形尺寸（mm）：3800×1590×2290；整机喷杆长度（mm）：9300；最小离地间隙（mm）：960；发动机名称：柴油机；发动机结构型式：单缸、卧式、四冲程；发动机标定功率/转速：14.71kW/2200（r/min）；液泵结构型式：三缸柱塞泵；液泵额定流量（L/min）：45-60；药箱容积（L）：300 |  | 15500.0000 | 通用类 |  | 山东省
田间管理机械 | 植保机械 | 喷杆喷雾机 | 18-50马力自走式喷杆喷雾机 | 青州市隆顺农业机械有限公司 | 自走式喷杆喷雾机 | 3WPZ-500B | 功率：18KW；形式：自走式，四轮驱动、四轮转向；离地间隙：1m；药箱容积：500L；喷杆长度：10m排放阶段：国3； |  | 15500.0000 | 通用类 |  | 山东省
田间管理机械 | 植保机械 | 喷杆喷雾机 | 18-50马力自走式喷杆喷雾机 | 青州市隆顺农业机械有限公司 | 自走式喷杆喷雾机 | 3WPZ-600A | 功率：26.5KW；形式：自走式，四轮驱动、四轮转向；离地间隙：1.1m；药箱容积：600L；喷杆长度：10m；排放阶段：国3； |  | 15500.0000 | 通用类 |  | 山东省
田间管理机械 | 植保机械 | 喷杆喷雾机 | 50-100马力自走式喷杆喷雾机 | 青州市隆顺农业机械有限公司 | 喷杆式喷雾机 | 3WPZ-2000M型自走式喷杆喷雾机 | 功率：36.8KW；型式：自走式，四轮驱动、四轮转向；离地间隙：1m；药箱容积：2000L；喷杆长度：16.7m；排放阶段：国3； |  | 18600.0000 | 通用类 |  | 山东省
田间管理机械 | 植保机械 | 喷杆喷雾机 | 100马力及以上自走式喷杆喷雾机 | 青州市隆顺农业机械有限公司 | 喷杆式喷雾机 | 3WPZ-3000M型自走式喷杆喷雾机 | 功率：74KW；型式：自走式，四轮驱动、四轮转向；离地间隙：1.05m；药箱容积：3000L；喷杆长度：20.5m；排放阶段：国3； |  | 40100.0000 | 通用类 |  | 山东省
田间管理机械 | 植保机械 | 喷杆喷雾机 | 100马力及以上自走式喷杆喷雾机 | 青州市隆顺农业机械有限公司 | 喷杆式喷雾机 | 3WPZ-3600A型自走式喷杆喷雾机 | 功率：74KW；型式：自走式，四轮驱动、四轮转向；离地间隙：1.05m；药箱容积：3600L；喷杆长度：20.5m；排放阶段：国3； |  | 40100.0000 | 通用类 |  | 山东省
收获机械 | 饲料作物收获机械 | 打（压）捆机 | 1.7-2.2m捡拾压捆机 | 呼伦贝尔市华迪牧业机械有限公司 | 卷捆圆打捆机 | 9YA-1.5 | 捡拾器宽度1900mm,压缩室宽度1500mm,压缩室直径Φ1200，卷压滚筒直径Φ300。 |  | 28400.0000 | 通用类 |  | 内蒙古自治区
收获机械 | 饲料作物收获机械 | 打（压）捆机 | 1.7-2.2m捡拾压捆机 | 呼伦贝尔市华迪牧业机械有限公司 | 跨行式方草捆压捆机 | 9YFH-2.2 | 捡拾器宽度1980mm,捡拾器结构为弹齿式，喂入结构形式为拔叉喂入结构，打结数量为3个，压缩室截面尺寸为500mm*370mm。 |  | 28400.0000 | 通用类 |  | 内蒙古自治区
收获机械 | 饲料作物收获机械 | 打（压）捆机 | 1.7-2.2m捡拾压捆机 | 星光玉龙机械（湖北）有限公司 | 捡拾式方捆压捆机 | YLYQ1950 | 打结器类型：D型绳打捆，整机质量：1.75t,打结器数量：2个，压缩室截面尺寸：460×360mm，配套动力：25.7-40.5kW以上 捡拾器宽度：1950mm，工作状态外型尺寸（长*宽*高）4975*2350*1725mm |  | 28400.0000 | 通用类 |  | 湖北省
动力机械 | 拖拉机 | 轮式拖拉机 | 120-140马力四轮驱动拖拉机 | 雷沃重工股份有限公司 | 轮式拖拉机 | M1204-D2 | 驱动方式：四轮驱动；功率（kw）：88.2 |  | 42300.0000 | 通用类 |  | 山东省
田间管理机械 | 植保机械 | 喷杆喷雾机 | 100马力及以上自走式喷杆喷雾机 | 青州市丰园农业装备有限公司 | 喷杆式喷雾机 | 3WPZ-1500A型自走式喷杆喷雾机 | 功率：100马力（74kW);形式：自走式、四轮驱动、四轮转向。离地间隙：1.1m;药箱容积：1500L，喷杆长度：18.6m；工作压力（MPa)：0.2~0.4；整机尺寸（mm）4600×1900×2700,配套泵：隔膜泵（流量：60L/min), | 40100.00 | 40100.0000 | 通用类 |  | 山东省
收获机械 | 玉米收获机械 | 自走式玉米收获机 | 4行摘穗剥皮型自走式玉米收获机 | 山东天凯中锐机械科技有限公司 | 自走式玉米收获机 | 4YZP-4 | 型号名称：4YZP-4型自走式玉米收获机；结构型式：轮式、摘穗、剥皮、秸杆还田；发动机型号规格：YCA07200-T300；国三发动机；制造商：广西玉柴机器股份有限公司；发动机结构型式：直列、六缸；额定功率：147kW；额定转速：2200r/min；工作行数：4行；工作幅宽：2540mm；摘穗机构型式：辊式。 |  | 56200.0000 | 通用类 |  | 山东省
收获机械 | 玉米收获机械 | 自走式玉米收获机 | 4行摘穗剥皮型自走式玉米收获机 | 山东天凯中锐机械科技有限公司 | 自走式玉米收获机 | 4YZP-4A | 型号名称：4YZP-4A型自走式玉米收获机；结构型式：轮式、摘穗、剥皮、秸杆还田；发动机型号规格：YCA05200-T300；国三发动机；制造商：广西玉柴机器股份有限公司；发动机结构型式：直列、四缸；额定功率：147kW；额定转速：2200r/min；工作行数：4行；工作幅宽：2560mmj；摘穗机构型式：板式。 |  | 56200.0000 | 通用类 |  | 山东省
收获机械 | 玉米收获机械 | 自走式玉米收获机 | 3行摘穗剥皮型自走式玉米收获机 | 凤城市鑫钢机械制造有限公司 | 自走式玉米收获机 | 4YZ-3 | 型号名称：4YZ-3型自走式玉米收获机；结构形式：轮式+摘穗+剥皮；配套发动机型号规格：SD4DW3Z1;配套发动机生产企业：江苏无锡四达动力机械集团有限公司；配套发动机结构形式：直列、水冷、四冲程、直喷式增压；配套发动机功率：48kW;配套发动机额定转速：2400r/min;整机外形尺寸（长×宽×高）：6100mm×1950mm×3220mm；工作行数（通道数）：3行；行距：600mm；工作幅宽：1720mm；最大通过高度：3220mm；最小离地间隙：230mm；作业速度：1.0~5.0km/h;作业小时生产率：0.13~0.33h㎡/h;单位面积燃油消耗量：＜20kg/h㎡；果穗升运器布置位置：中置；果穗升运器结构形式：刮板+链条；摘穗机构形式：立式摘穗辊；摘穗辊/摘穗板数量：6个；剥皮机构形式：橡胶辊+螺旋筋；剥皮辊数量：12个；割台形式：卧式；割刀形式：圆锯片；脱粒滚筒数量：0个；风扇数量：0个；凹版筛形式：无；清选筛形式：无；卸粮方式：液压翻转；秸秆粉碎还田机构形式：无；驾驶室形式：无；变速机构形式：（3+1）×2机械式；制动器形式（前/后）：鼓式/鼓式；轴距：2300mm；导向轮轮距：1580mm;驱动轮轮距：1600mm;导向轮规格：10-15；驱动轮规格：9.5-16；履带节距：无；打（压）捆机构数量：0个。 |  | 37700.0000 | 通用类 |  | 辽宁省
畜牧机械 | 饲养机械 | 孵化机 | 10000-50000枚孵化机 | 佛山市任氏机械科技有限公司 | 孵化机 | 9FU-30720 | 1 规格型号 / 9FU-30720 2 结构型式 / 八角架式 3 工作状态外形尺寸（长×宽×高） mm 3640×2435×2425（主箱体） 4 装机容量 kW 7.1 5 送风机构型式（混流式、层流式、其他） / 混流式 6 加热机构型式（普通电热管、变频式电热管、 其他） / 普通电热管 7 加湿机构型式（加湿片、喷淋式、其他） / 加湿片 8 翻蛋机构型式（蜗轮蜗杆式、气动式、其他） / 螺杆式 9 容蛋量 枚 30720（鸡） 10 蛋盘总数 个 320 |  | 4100.0000 | 非通用类 |  | 广东省
畜牧机械 | 饲养机械 | 孵化机 | 10000-50000枚孵化机 | 佛山市任氏机械科技有限公司 | 孵化机 | 9FU-19008 | 1 规格型号 ：9FU-19008 2 结构型式 ：八角架式 3 工作状态外形尺寸（长×宽×高） mm 2400×2360×2300（主箱体） 4 装机容量： kW 5.5 5 送风机构型式：混流式 6 加热机构型式： 普通电热管 7 加湿机构型式：加湿片 8 翻蛋机构型式：螺杆式 9 容蛋量 枚 19008（鸡） 10 蛋盘总数 个 198 |  | 4100.0000 | 非通用类 |  | 广东省
田间管理机械 | 植保机械 | 喷杆喷雾机 | 18-50马力自走式喷杆喷雾机 | 青州市翔云农业装备有限公司 | 自走式喷杆喷雾机 | 3WPZ-600A | 功率：26.5KW；型式：自走式，四轮驱动、四轮转向；离地间隙：1.1mm；药箱容积：600L；喷杆长度：10m；排放阶段：国3； |  | 15500.0000 | 通用类 |  | 山东省
田间管理机械 | 植保机械 | 喷杆喷雾机 | 50-100马力自走式喷杆喷雾机 | 青州市翔云农业装备有限公司 | 喷杆式喷雾机 | 3WPZ-2000M型自走式喷杆喷雾机 | 功率：36.8KW；型式：自走式，四轮驱动、四轮转向；离地间隙：1m；药箱容积：2000L；喷杆长度：16.7m；排放阶段：国3； |  | 18600.0000 | 通用类 |  | 山东省
田间管理机械 | 植保机械 | 喷杆喷雾机 | 100马力及以上自走式喷杆喷雾机 | 青州市翔云农业装备有限公司 | 喷杆式喷雾机 | 3WPZ-3600A型自走式喷杆喷雾机 | 功率：74KW；型式：自走式，四轮驱动、四轮转向；离地间隙：1.05m；药箱容积：3600L；喷杆长度：20.5m；排放阶段：国3； |  | 40100.0000 | 通用类 |  | 山东省
田间管理机械 | 植保机械 | 喷杆喷雾机 | 100马力及以上自走式喷杆喷雾机 | 青州市翔云农业装备有限公司 | 喷杆式喷雾机 | 3WPZ-3000M型自走式喷杆喷雾机 | 功率：74KW；型式：自走式，四轮驱动、四轮转向；离地间隙：1.05m；药箱容积：3000L；喷杆长度：20.5m；排放阶段：国3； |  | 40100.0000 | 通用类 |  | 山东省
田间管理机械 | 植保机械 | 喷杆喷雾机 | 18-50马力自走式喷杆喷雾机 | 青州市翔云农业装备有限公司 | 自走式喷杆喷雾机 | 3WPZ-500B | 功率：18KW；型式：自走式,四轮驱动、四轮转向；离地间隙：1.02mm；药箱容积：500L；喷杆长度：10.4m；排放阶段：国3 |  | 15500.0000 | 通用类 |  | 山东省
收获机械 | 饲料作物收获机械 | 割草机 | 1.6-2.1m旋转式割草机 | 宁晋县陆风制动装置有限公司 | 旋转式割草机 | 9GX-1.65 | 型号名称 / 9GX-1.65旋转式割草机 挂接方式 / 悬挂式 割幅 m 1.65 切割器结构型式 / 旋转式 刀盘数量 个 2 刀盘转速 r/min 1620 配套动力范围 kW 29.4-58.8 作业速度范围 km/h 5-10 |  | 4100.0000 | 非通用类 |  | 河北省
收获机械 | 饲料作物收获机械 | 割草机 | 2.1-2.8m旋转式割草机 | 宁晋县陆风制动装置有限公司 | 旋转式割草机 | 9GX-2.35 | 结构型式 / 旋转式 挂接方式 / 悬挂式 型号名称 / 9GX-2.35旋转式割草机 工作状态外形尺寸（长×宽×高） mm 1020×4000×1170 结构质量 kg 480 割幅 m 2.35 作业速度范围 km 5～7 刀盘数量 个 6 刀盘转速 r/min 3500 配套动力范围 kW 35.3～58.8 |  | 7200.0000 | 非通用类 |  | 河北省
收获机械 | 饲料作物收获机械 | 搂草机 | 5.4m及以上侧向指盘式搂草机 | 宁晋县陆风制动装置有限公司 | 搂草机 | 9L-5.4A | 侧向指盘式；液压折叠式；搂幅宽度：5.4m 型号名称 / 9L-5.4A搂草机 结构型式 / 指轮式 挂接方式 / 牵引式 工作状态外形尺寸（长×宽×高） mm 5330×5940×1460 结构质量 kg 880 搂齿数量 个 640 搂齿间距 mm / 指轮数量 个 8 指轮直径 mm 1460 搂草盘数量 个 / 搂草盘直径 mm / 作业最大搂幅 mm 5400 配套动力范围 kW 35.3～58.8 作业速度范围 km/h 6～8 |  | 5500.0000 | 非通用类 |  | 河北省
收获机械 | 饲料作物收获机械 | 割草机 | 1.6-2.1m旋转式割草机 | 宁晋县陆风制动装置有限公司 | 旋转式割草机 | 9GX-1.65A | 型号名称 / 9GX-1.65A旋转式割草机 挂接方式 / 悬挂式 割幅 m 1.65 切割器结构型式 / 旋转式 刀盘数量 个 2 刀盘转速 r/min 1620 配套动力范围 kW 29.4-58.8 作业速度范围 km/h 5-10 |  | 4100.0000 | 非通用类 |  | 河北省
收获机械 | 饲料作物收获机械 | 搂草机 | 5.4m及以上侧向指盘式搂草机 | 宁晋县陆风制动装置有限公司 | 搂草机 | 9L-7.5 | 型号名称 / 9L-7.5搂草机 结构型式 / 指轮式 挂接方式 / 牵引式 折叠机构型式 / 液压折叠式 搂齿数量 根 960 指轮数量 个 12 指轮直径 mm 1450 搂幅 m 7.5 配套动力范围 kW 35.3-58.8 作业速度范围 km/h 6-10 |  | 5500.0000 | 非通用类 |  | 河北省
收获机械 | 饲料作物收获机械 | 搂草机 | 5.4m及以上侧向指盘式搂草机 | 宁晋县陆风制动装置有限公司 | 搂草机 | 9L-6.5 | 型号名称 / 9L-6.5搂草机 结构型式 / 指轮式 挂接方式 / 牵引式 折叠机构型式 / 液压折叠式 搂齿数量 根 800 指轮数量 个 10 指轮直径 mm 1450 搂幅 m 6.5 配套动力范围 kW 35.3-58.8 作业速度范围 km/h 6-10 |  | 5500.0000 | 非通用类 |  | 河北省
田间管理机械 | 中耕机械 | 田园管理机 | 功率4kW及以上田园管理机 | 泰州市万户牛机械有限公司 | 田园管理机 | 3TG-4.0QA | 外形尺寸：1370*580*1000mm 配套动力4.0kw 主离合器型式：涨紧式 开沟幅宽20~40mm 培土幅宽50~80mm 开沟装置形式：刀盘式 培土装置形式：刀盘式 |  | 710.0000 | 非通用类 |  | 江苏省
田间管理机械 | 中耕机械 | 田园管理机 | 功率4kW及以上田园管理机 | 泰州市万户牛机械有限公司 | 田园管理机 | 3TG-4.0QC | 外形尺寸：1380*600*1020mm 配套动力4.0kw 主离合器型式：摩擦片式 开沟幅宽20~40mm 培土幅宽50~80mm 开沟装置形式：刀盘式 培土装置形式：刀盘式 |  | 710.0000 | 非通用类 |  | 江苏省
田间管理机械 | 中耕机械 | 田园管理机 | 功率4kW及以上田园管理机 | 泰州市万户牛机械有限公司 | 田园管理机 | 3TG-4.5QB | 外形尺寸：1410*600*1020mm 配套动力4.5kw 主离合器型式：涨紧式 开沟幅宽20~40mm 培土幅宽50~80mm 开沟装置形式：直联式 培土装置形式：刀盘式发动机信息：发动机型CS177F/P 制造商重庆重申机械制造有限公司 排放阶段：国二 b标准功率：4.5kw |  | 710.0000 | 非通用类 |  | 江苏省
田间管理机械 | 中耕机械 | 田园管理机 | 功率4kW及以上田园管理机 | 泰州市万户牛机械有限公司 | 田园管理机 | 3TG-4.0QB | 外形尺寸：1340*600*1020mm 配套动力4.0kw 主离合器型式：涨紧式 开沟幅宽20~40mm 培土幅宽50~80mm 开沟装置形式：直联式 培土装置形式：刀盘式 |  | 710.0000 | 非通用类 |  | 江苏省
动力机械 | 拖拉机 | 轮式拖拉机 | 200马力及以上四轮驱动拖拉机 | 潍坊昊鹏农业装备有限公司 | 轮式拖拉机 | 2104-A | 功率：210马力，驱动方式：四轮驱动，外廓尺寸(长×宽×高及部位mm):5000×2300×3100（空滤器顶部），轴距（mm）：2650，常用轮距（前轮/后轮mm）：1730/1850 |  | 64800.0000 | 通用类 |  | 山东省
动力机械 | 拖拉机 | 轮式拖拉机 | 200马力及以上四轮驱动拖拉机 | 潍坊昊鹏农业装备有限公司 | 轮式拖拉机 | 2204-A | 功率：220马力，驱动方式：四轮驱动，外廓尺寸(长×宽×高及部位mm):5000×2300×3100（空滤器顶部），轴距（mm）：2650，常用轮距（前轮/后轮mm）：1730/1850 ， |  | 64800.0000 | 通用类 |  | 山东省
动力机械 | 拖拉机 | 轮式拖拉机 | 200马力及以上四轮驱动拖拉机 | 潍坊昊鹏农业装备有限公司 | 轮式拖拉机 | 2204-B | 功率：220马力，驱动方式：四轮驱动，外廓尺寸(长×宽×高及部位mm):5085×2300×3100（空滤器顶部），轴距（mm）：2735，常用轮距（前轮/后轮mm）：1730/1850 |  | 64800.0000 | 通用类 |  | 山东省
动力机械 | 拖拉机 | 轮式拖拉机 | 200马力及以上四轮驱动拖拉机 | 潍坊昊鹏农业装备有限公司 | 轮式拖拉机 | 2604-A | 功率：260马力，驱动方式：四轮驱动，外廓尺寸(长×宽×高及部位mm):5050×2720×3140（空滤器顶部），轴距（mm）：2780，常用轮距（前轮/后轮mm）：2030/2020 |  | 64800.0000 | 通用类 |  | 山东省
动力机械 | 拖拉机 | 轮式拖拉机 | 200马力及以上四轮驱动拖拉机 | 潍坊昊鹏农业装备有限公司 | 轮式拖拉机 | 2404-A | 功率：240马力，驱动方式：四轮驱动，外廓尺寸(长×宽×高及部位mm):5050×2720×3140（空滤器顶部），轴距（mm）：2780，常用轮距（前轮/后轮mm）：2030/2020 |  | 64800.0000 | 通用类 |  | 山东省
动力机械 | 拖拉机 | 轮式拖拉机 | 70-80马力四轮驱动拖拉机 | 潍坊昊鹏农业装备有限公司 | 轮式拖拉机 | 704 | 功率：70马力，驱动方式：四轮驱动，外廓尺寸(长×宽×高及部位mm):3520×1350×2240（安全框架顶部），轴距（mm）：1840，常用轮距（前轮/后轮mm）：1000/1000 |  | 22800.0000 | 通用类 |  | 山东省
动力机械 | 拖拉机 | 轮式拖拉机 | 60-70马力四轮驱动拖拉机 | 潍坊昊鹏农业装备有限公司 | 轮式拖拉机 | 604 | 功率：60马力，驱动方式：四轮驱动，外廓尺寸(长×宽×高及部位mm):3520×1350×2240（安全框架顶部），轴距（mm）：1840，常用轮距（前轮/后轮mm）：1000/1000 ， |  | 17000.0000 | 通用类 |  | 山东省
动力机械 | 拖拉机 | 轮式拖拉机 | 50-60马力四轮驱动拖拉机 | 潍坊昊鹏农业装备有限公司 | 轮式拖拉机 | 504 | 功率：50马力，驱动方式：四轮驱动，外廓尺寸(长×宽×高及部位mm):3520×1350×2240（安全框架顶部），轴距（mm）：1840，常用轮距（前轮/后轮mm）：1000/1000 |  | 15200.0000 | 通用类 |  | 山东省
动力机械 | 拖拉机 | 轮式拖拉机 | 70-80马力四轮驱动拖拉机 | 潍坊昊鹏农业装备有限公司 | 轮式拖拉机 | 704-N | 功率：70马力，驱动方式：四轮驱动，外廓尺寸(长×宽×高及部位mm):3540×1530×2360（安全框架顶部），轴距（mm）：1840，常用轮距（前轮/后轮mm）：1200/1200 |  | 22800.0000 | 通用类 |  | 山东省
动力机械 | 拖拉机 | 轮式拖拉机 | 80-90马力四轮驱动拖拉机 | 潍坊昊鹏农业装备有限公司 | 轮式拖拉机 | 804 | 功率：80马力，驱动方式：四轮驱动，主机型：外廓尺寸(长×宽×高及部位mm):3750×1660×2910（安全框架顶部），涵盖机型：外廓尺寸(长×宽×高及部位mm):3750×1660×2650（驾驶室顶部），轴距（mm）：1950，常用轮距（前轮/后轮mm）：1300/1300 |  | 25400.0000 | 通用类 |  | 山东省
田间管理机械 | 植保机械 | 喷杆喷雾机 | 50-100马力自走式喷杆喷雾机 | 青州市绿森农业装备有限公司 | 喷杆式喷雾机 | 3WPZ-2000M型自走式喷杆喷雾机 | 功率：36.8KW；型式：自走式，四轮驱动、四轮转向；离地间隙：1000mm；药箱容积：2000L；喷杆长度：16700mm；排放阶段：国3； |  | 18600.0000 | 通用类 |  | 山东省
田间管理机械 | 植保机械 | 喷杆喷雾机 | 100马力及以上自走式喷杆喷雾机 | 青州市绿森农业装备有限公司 | 喷杆式喷雾机 | 3WPZ-3000M型自走式喷杆喷雾机 | 功率：74KW；型式：自走式，四轮驱动、四轮转向；离地间隙：1050mm；药箱容积：3000L；喷杆长度：20500mm；排放阶段：国3； |  | 40100.0000 | 通用类 |  | 山东省
田间管理机械 | 植保机械 | 喷杆喷雾机 | 100马力及以上自走式喷杆喷雾机 | 青州市绿森农业装备有限公司 | 喷杆式喷雾机 | 3WPZ-3600A型自走式喷杆喷雾机 | 功率：74KW；型式：自走式，四轮驱动、四轮转向；离地间隙：1050mm；药箱容积：3600L；喷杆长度：20500mm；排放阶段：国3； |  | 40100.0000 | 通用类 |  | 山东省
种植施肥机械 | 播种机械 | 免耕播种机 | 2-3行免耕精量穴播机 | 马斯奇奥（青岛）农机制造有限公司 | 牵引式免耕播种机 | 2BQN-2 | 结构型式： 牵引式；配套动力范围：≥33kw；工作状态外形尺寸(长×宽×高)：3250×2020×1660mm；作业速度范围：6～10km/h；作业小时生产率：0.78～1.3hm2/h；行距：550～750mm；工作行数：2行；工作幅宽：1100～1500mm；排种器型式：气吸式；排种器数量：2个；排种器驱动形式：地轮驱动；施肥器型式：外槽轮式；施肥器数量：2个；施肥器驱动方式：地轮驱动；种/肥箱容积：34×2/360L；排量调节方式：旋钮手动调节；传动机构型式：链传动；开沟器型式：圆盘；开沟器数量：播种：2；棑肥：2个；开沟器深度调节范围：播种：10～70mm；棑肥：50～150mm；地轮型式：胶轮；地轮直径：767mm；地轮高度调节范围：无调节；破茬清垄工作部件型式：双侧星型轮+缺口盘切茬；风机型号名称： G06016003；风机叶轮直径：400mm；风机转速：5554r/min ；风机风压：（4～10）×10¯³MPa；覆土器型式：V型；镇压器型式：V型。 |  | 1000.0000 | 通用类 |  | 山东青岛
种植施肥机械 | 播种机械 | 免耕播种机 | 4-5行免耕精量穴播机 | 马斯奇奥（青岛）农机制造有限公司 | 牵引式免耕播种机 | 2BQN-4 | 结构型式： 牵引式；配套动力范围：≥44kw；工作状态外形尺寸(长×宽×高)：3450×3220×1660mm；作业速度范围：6～10km/h；作业小时生产率：1.56～2.6hm2/h；行距：550～750mm；工作行数：4行；工作幅宽：2200～3000mm；排种器型式：气吸式；排种器数量：4个；排种器驱动形式：地轮驱动；施肥器型式：外槽轮式；施肥器数量：4个；施肥器驱动方式：地轮驱动；种/肥箱容积：34×4/360×2L；排量调节方式：旋钮手动调节；传动机构型式：链传动；开沟器型式：圆盘；开沟器数量：播种：4个；棑肥：4个；开沟器深度调节范围：播种：10～70mm；棑肥：50～150mm；地轮型式：胶轮；地轮直径：767mm；地轮高度调节范围：无调节；破茬清垄工作部件型式：双侧星型轮+缺口盘切茬；风机型号名称： G06016003；风机叶轮直径：400mm；风机转速：5554r/min ；风机风压：（4～10）×10¯³MPa；覆土器型式：V型；镇压器型式：V型。 |  | 1600.0000 | 通用类 |  | 山东青岛
耕整地机械 | 耕地机械 | 铧式犁 | 单体幅宽35cm及以上,5-6铧翻转犁 | 马斯奇奥（青岛）农机制造有限公司 | 高速调幅液压翻转犁 | 1LFT-5 | 型号名称：1LFT-5 高速调幅液压翻转犁；结构型式：液压翻转、手动调幅；工作状态外型尺寸（长×宽×高）： 5800×2600×1900mm；与拖拉机联接方式： 全悬挂；翻转机构型式： 翻转液压油缸；翻转机构油缸型号：油缸 A110D50C260；翻转机构油缸数量：1；犁体数量：5×2；犁体类型：栅条；犁体工作幅宽：350/400/450/500mm；犁体调幅犁调整幅宽范围：1750/2000/2250/2500mm；犁轮（限深轮、运输轮、尾轮）类型：充气橡胶轮；犁轮（限深轮、运输轮、尾轮）数量：1；犁轮（限深轮、运输轮、尾轮）限深轮调节范围：100～300mm。 |  | 3200.0000 | 非通用类 |  | 山东青岛
种植施肥机械 | 播种机械 | 精量播种机 | 4-5行精量播种机 | 马斯奇奥（青岛）农机制造有限公司 | 精量播种机 | 2BQM-4(MT-4) | 型号名称：2BQM-4(MT-4) 型精量播种机；结构型式：背负式；工作状态外形尺寸（长×宽×高）：1730×2800×1530；行距：650mm；工作行数：4行；工作幅宽：2800mm；排种器型式：气吸式；排种器数量： 4 个；排肥器型式：槽轮式；排肥器数量： 4 个；种/肥箱容积： 36×4/160×2 L；排量调节方式：旋钮调节；传动机构型式： 地轮传动 ；开沟器型式： 圆盘式 ；开沟器数量：4个；地轮型式： 橡胶轮；地轮直径：660mm；风机型号名称： G06016003；风机叶轮直径：400mm；风机转速：5400r/min；镇压器型式： 橡胶覆土镇压轮。 |  | 2200.0000 | 非通用类 |  | 山东青岛
种植施肥机械 | 播种机械 | 免耕播种机 | 6行及以上免耕精量穴播机 | 马斯奇奥（青岛）农机制造有限公司 | 免耕播种机 | 2BQM-6(MT-6) | 型号：2BQM-6（MT-6）；外形尺寸（长×宽×高）：2075×4400×1435mm；结构质量：1150kg；行距：75(可调)cm；工作行数：6行；工作幅宽：420mm；排种器型式： 气吸式；排种器数量：6个；排肥器型式：槽轮式；排肥器数量：6个；传动机构型式：地轮传动；开沟器型式：圆盘式；地轮型式：橡胶轮；地轮直径：64cm；风机直径：400mm；风机转速：4800r/min；风机风压：0～10kPa；防堵工作部件形式：免耕波纹圆盘或星齿锄草轮；配套动力范围：＞73.5kW。 |  | 3900.0000 | 通用类 |  | 山东青岛
畜牧机械 | 饲料（草）加工机械设备 | 饲料制备（搅拌）机 | 4-9m³饲料全混合日粮制备机 | 石家庄益丰泰机械有限公司 | 全日粮饲料制备机 | 9TMR-8 | 型式：卧式；搅拌仓仓体外形尺寸：3090mmx1810mmx1830mm；搅龙数量：2 |  | 15400.0000 | 非通用类 |  | 河北省
畜牧机械 | 饲料（草）加工机械设备 | 饲料制备（搅拌）机 | 12m³及以上饲料全混合日粮制备机 | 石家庄益丰泰机械有限公司 | 全日粮饲料制备机 | 9TMR-13 | 型式：固定、卧式；搅拌仓容积:13.2m3；搅拌仓仓体外形尺寸（长x宽x高）mm：4018x1706x2013，搅龙数量：2 |  | 20000.0000 | 非通用类 |  | 河北省
收获机械 | 饲料作物收获机械 | 青饲料收获机 | 290cm及以上自走其他式青饲料收获机(籽粒破碎) | 石家庄益丰泰机械有限公司 | 青饲料收获机 | 4QZ-2910 | 型号名称：4QZ-2910型请饲料收获机；形式：自走式；工作状态外形尺寸（长x宽x高）mm：9400x3210x5345（抛料筒向后）；发动机额定转速：2200r/min；割副：2900mm；作物收集割台型式：直切割台；割台切割器形式：往复式割刀；喂入机构形式：喂入辊；喂入机构数量：8，秸秆切碎机构型式：滚筒式；籽粒破碎机构型式：对辊式；驾驶室型式：普通；变速方式：手动变速；驱动方式：液压驱动；制动器型式：盘式；导向轮轮距mm：1320；导向轮轮胎规格：10.00-16；驱动轮轮距mm：2355；驱动轮轮胎规格：460/70R24；轴距mm：3020 |  | 129600.0000 | 通用类 |  | 河北省
田间管理机械 | 植保机械 | 喷杆喷雾机 | 50-100马力自走式喷杆喷雾机 | 青州市丰园农业装备有限公司 | 喷杆式喷雾机 | 3WPZ-1000A型自走式喷杆喷雾机 | 功率：50马力（36.8kW);形式：自走式、四轮驱动、四轮转向。离地间隙：1.08m;药箱容积：1000L，喷杆长度：18.5m；工作压力（MPa)：0.2~0.4；整机尺寸（mm）4600×1700×2600,配套泵：隔膜泵（流量：60L/min), | 18600.00 | 18600.0000 | 通用类 |  | 山东省
收获机械 | 饲料作物收获机械 | 青饲料收获机 | 180-220cm自走其他式青饲料收获机 | 甘肃金科峰农业装备工程有限责任公司 | 现：自走式青饲料联合收获机(原：自走式青贮饲料联合收获机) | 现：9QZL-1.8(原：4QZY-30) | 功率：110Kw 青贮包重量：500（玉米）kg 工作幅宽：1800mm 整机质量：5600kg 外形尺寸：6550*1860*2680（运输）mm |  | 20000.0000 | 通用类 |  | 甘肃省
收获机械 | 饲料作物收获机械 | 青饲料收获机 | 110cm及以上悬挂单圆盘式青饲料收获机 | 甘肃金科峰农业装备工程有限责任公司 | 青饲收获机 | 9QG-1.25 | 配套动力：70-100kw 工作幅宽：1250mm 整机质量：1450kg |  | 7100.0000 | 通用类 |  | 甘肃省
收获机械 | 饲料作物收获机械 | 打（压）捆机 | 4kW及以上圆捆压捆机 | 甘肃金科峰农业装备工程有限责任公司 | 圆草捆打捆机 | 9YQ-1.0 | 配套动力：≥30kw 整机质量：2750kg 外形尺寸：6000*1900*2400（mm） |  | 7200.0000 | 通用类 |  | 甘肃省
收获机械 | 饲料作物收获机械 | 圆草捆包膜机 | 1.1kW及以上圆草捆包膜机 | 甘肃金科峰农业装备工程有限责任公司 | 悬挂式圆草捆包膜机 | 9YBG-1.0 | 配套动力：≥30kw 整机质量：2750kg 外形尺寸：6000*1900*2400（mm） |  | 2300.0000 | 非通用类 |  | 甘肃省
收获机械 | 饲料作物收获机械 | 圆草捆包膜机 | 1.1kW及以上圆草捆包膜机 | 甘肃金科峰农业装备工程有限责任公司 | 圆草捆打捆包膜一体机 | 9YCL-1.0 | 整机质量：4000kg 外形尺寸：7730*2470*2545 |  | 2300.0000 | 非通用类 |  | 甘肃省
收获后处理机械 | 干燥机械 | 谷物烘干机 | 批处理量30t及以上循环式谷物烘干机 | 郑州富裕达机械设备有限公司 | 谷物干燥机 | 5HX-150 | 形式：循环式；批处理量：大于等于65吨 |  | 62800.0000 | 通用类 |  | 河南省
田间管理机械 | 植保机械 | 风送喷雾机 | 药箱容积≥300L;喷幅半径≥20m自走式 | 山东开创机械制造有限公司 | 风送式喷雾机 | 3WGZ-350型自走式风送喷雾机 | 结构型式：自走式；外形尺寸（工作状态,长×宽×高）mm：2800×1050×1200；结构质量（kg）：390；药箱额定容量：350L；液泵结构型式：柱塞泵；额定流量：30L/min；自走式行走系，驱动方式/转向方式：两轮驱动/前轮转向；离合器型式：甩块式；制动器型式：鼓式；轴距m:1.68；前/后轮胎型式：充气轮胎/充气轮胎；风机型式：轴流式； |  | 6000.0000 | 非通用类 |  | 山东省
田间管理机械 | 植保机械 | 风送喷雾机 | 药箱容积≥300L;喷幅半径≥20m自走式 | 山东开创机械制造有限公司 | 风送式喷雾机 | 3WGZ-500型自走式风送喷雾机 | 结构型式：自走式；外形尺寸（工作状态,长×宽×高）mm：2660×1070×1200；结构质量（kg）：420；药箱额定容量：500L；液泵结构型式：柱塞泵；额定流量：32-48L/min；自走式行走系，驱动方式/转向方式：两轮驱动/前轮转向；离合器型式：甩块式；制动器型式：鼓式；轴距m:1.66；前/后轮胎型式：充气轮胎/充气轮胎；风机型式：轴流式； |  | 6000.0000 | 非通用类 |  | 山东省
田间管理机械 | 植保机械 | 风送喷雾机 | 药箱容积≥300L;喷幅半径≥20m自走式 | 山东开创机械制造有限公司 | 风送式喷雾机 | 3WGZ-300A型自走式风送喷雾机 | 结构型式：自走式；外形尺寸（工作状态,长×宽×高）mm：2820×980×1020；结构质量（kg）：370；药箱额定容量：300L；液泵结构型式：柱塞泵；额定流量：32-48L/min；自走式行走系，驱动方式/转向方式：两轮驱动/前轮转向；离合器型式：甩块式；制动器型式：鼓式；轴距m:2；前/后轮胎型式：充气轮胎/充气轮胎；风机型式：轴流式； |  | 6000.0000 | 非通用类 |  | 山东省
田间管理机械 | 植保机械 | 风送喷雾机 | 药箱容积≥300L;喷幅半径≥20m自走式 | 山东开创机械制造有限公司 | 风送式喷雾机 | 3WGZ-300B型自走式风送喷雾机 | 结构型式：自走式；外形尺寸（工作状态,长×宽×高）mm：2800×980×1600；结构质量（kg）：385；药箱额定容量：300L；液泵结构型式：柱塞泵；额定流量：32-48L/min；自走式行走系，驱动方式/转向方式：两轮驱动/前轮转向；离合器型式：甩块式；制动器型式：鼓式；轴距m:2；前/后轮胎型式：充气轮胎/充气轮胎；风机型式：轴流式； |  | 6000.0000 | 非通用类 |  | 山东省
田间管理机械 | 植保机械 | 风送喷雾机 | 药箱容积≥300L;喷幅半径≥20m自走式 | 山东开创机械制造有限公司 | 风送式喷雾机 | 3WGZ-400A型自走式风送喷雾机 | 结构型式：自走式；外形尺寸（工作状态,长×宽×高）mm：2800×980×1600；结构质量（kg）：405；药箱额定容量：400L；液泵结构型式：柱塞泵；额定流量：32-48L/min；自走式行走系，驱动方式/转向方式：两轮驱动/前轮转向；离合器型式：甩块式；制动器型式：鼓式；轴距m:2；前/后轮胎型式：充气轮胎/充气轮胎；风机型式：轴流式； |  | 6000.0000 | 非通用类 |  | 山东省
田间管理机械 | 植保机械 | 风送喷雾机 | 药箱容积≥300L;喷幅半径≥20m自走式 | 山东开创机械制造有限公司 | 风送式喷雾机 | 3WGZ-400B型自走式风送喷雾机 | 结构型式：自走式；外形尺寸（工作状态,长×宽×高）mm：2800×1000×1120；结构质量（kg）：395；药箱额定容量：400L；液泵结构型式：柱塞泵；额定流量：32-48L/min；自走式行走系，驱动方式/转向方式：两轮驱动/前轮转向；离合器型式：甩块式；制动器型式：鼓式；轴距m:1.96；前/后轮胎型式：充气轮胎/充气轮胎；风机型式：轴流式； |  | 6000.0000 | 非通用类 |  | 山东省
田间管理机械 | 植保机械 | 风送喷雾机 | 350L≤药箱容积<1000L;喷幅半径≥6m,牵引式 | 山东开创机械制造有限公司 | 风送式喷雾机 | 3WGQ-400型牵引式风送喷雾机 | 结构型式：牵引式；外形尺寸（工作状态,长×宽×高）mm：2100×970×1200；结构质量（kg）：350；药箱额定容量：400L；液泵结构型式：柱塞泵；额定流量：32-48L/min；离合器型式：甩块式；制动器型式：鼓式；风机型式：轴流式； |  | 4300.0000 | 非通用类 |  | 山东省
田间管理机械 | 植保机械 | 风送喷雾机 | 350L≤药箱容积<1000L;喷幅半径≥6m,牵引式 | 山东开创机械制造有限公司 | 风送式喷雾机 | 3WGQ-350A型牵引式风送喷雾机 | 结构型式：牵引式；外形尺寸（工作状态,长×宽×高）mm：2280×900×1300；结构质量（kg）：335；药箱额定容量：350L；液泵结构型式：柱塞泵；额定流量：13-22L/min；离合器型式：甩块式；制动器型式：鼓式；轴距m:1.515；前/后轮胎型式：充气轮胎/充气轮胎；风机型式：轴流式； |  | 4300.0000 | 非通用类 |  | 山东省
田间管理机械 | 植保机械 | 风送喷雾机 | 350L≤药箱容积<1000L;喷幅半径≥6m,牵引式 | 山东开创机械制造有限公司 | 风送式喷雾机 | 3WGQ-350B型牵引式风送喷雾机 | 结构型式：牵引式；外形尺寸（工作状态,长×宽×高）mm：2280×900×1300；结构质量（kg）：335；药箱额定容量：350L；液泵结构型式：柱塞泵；额定流量：13-22L/min；离合器型式：甩块式；制动器型式：鼓式；轴距m:1.515；前/后轮胎型式：充气轮胎/充气轮胎；风机型式：轴流式； |  | 4300.0000 | 非通用类 |  | 山东省
田间管理机械 | 修剪机械 | 茶树修剪机 | 双人平行式茶树修剪机 | 莒县川合机械有限公司 | 茶树修剪机 | 3CX-110A | 产品型号名称：3CX-110A型茶树修剪机 产品类型：深修剪机 结构形式：双人抬式 刀片形状：弧行 汽油机标定功率：1.25kW 汽油机标定转速：7500r/min 传动方式：齿轮传动 作业幅宽：1080mm 切割器宽度：1100mm 切割刀片长度：1268mm |  | 1600.0000 | 非通用类 |  | 山东省
田间管理机械 | 修剪机械 | 茶树修剪机 | 双人平行式茶树修剪机 | 莒县川合机械有限公司 | 茶树修剪机 | 3CX-110B | 产品型号名称：3CX-110B型茶树修剪机 产品类型：深修剪机 结构形式：双人抬式 刀片形状：平行 汽油机标定功率：1.25kW 汽油机标定转速：7500r/min 传动方式：齿轮传动 作业幅宽：1100mm 切割器宽度：1100mm 切割刀片长度：1268mm |  | 1600.0000 | 非通用类 |  | 山东省
收获机械 | 花卉（茶叶）采收机械 | 采茶机 | 双人采茶机 | 莒县川合机械有限公司 | 采茶机 | 4CS-100A | 产品型号名称：4CS-100A型采茶机 结构形式：双人抬式 刀片形状：弧行 结构质量：14.5kg 配套动力类型：单缸.风冷.二冲程汽油机 传动方式：皮带传动 汽油机标定功率：2.0kW 汽油机标定转速：8500r/min 切割器宽度：980mm 切割刀片长度：1002mm |  | 2300.0000 | 非通用类 |  | 山东省
收获机械 | 花卉（茶叶）采收机械 | 采茶机 | 单人采茶机 | 莒县川合机械有限公司 | 采茶机 | 4C-60 | 产品型号名称：4C-60型采茶机 结构形式:单人背负式 刀片形状：平行 结构质量：10.2kg 配套动力类型：单缸.风冷.二冲程汽油机 传动方式：轴传动 汽油机标定功率：0.83kW 汽油机标定转速：8000r/min 切割器宽度：600mm 切割刀片长度：620mm |  | 460.0000 | 非通用类 |  | 山东省
动力机械 | 拖拉机 | 轮式拖拉机 | 200马力及以上四轮驱动拖拉机 | 山东润达农业装备有限公司 | 轮式拖拉机 | RD2104-B | 功率：154.4kW；驱动型式：四轮驱动；外廓尺寸mm(长×宽×高)：5330×2300×3050（至空滤器顶、单轮）;5330×3350×3050（至空滤器顶、双轮）；轴距：2750mm；最小使用质量：6400kg（单轮）；7000kg（双轮）；挡位数(前进/倒退) ：16/8；起动方式：电起动 |  | 64800.0000 | 通用类 |  | 山东省
动力机械 | 拖拉机 | 轮式拖拉机 | 180-200马力四轮驱动拖拉机 | 山东润达农业装备有限公司 | 轮式拖拉机 | RD1804-B | 功率：132.5kW；驱动型式：四轮驱动；外廓尺寸mm(长×宽×高)：5100×2250×3000（至空滤器顶）；轴距：2635mm；最小使用质量：5600kg；常用轮距mm（前轮/后轮）：1810/1750； |  | 64800.0000 | 通用类 |  | 山东省
田间管理机械 | 中耕机械 | 田园管理机 | 功率4kW及以上田园管理机 | 潍坊沃富机械有限公司 | 田园管理机 | 3TGQ-4.5F | 外形尺寸：1600x660x950mm，结构型式：单轴.轮式。发动机输出传动方式：皮带传动。主离合器型式：张紧轮。主离合器状态：常开。标定功率：4.5KW。标定转速：3600r/min。配套开沟装置型式；犁铲式。配套开沟装置最大开沟宽度：180mm。配套锄草装置型式：锄草轮。配套锄草装置最大工作宽度：680mm。 |  | 710.0000 | 非通用类 |  | 山东省
田间管理机械 | 中耕机械 | 田园管理机 | 功率4kW及以上田园管理机 | 潍坊沃富机械有限公司 | 田园管理机 | 3TGQ-4L | 外形尺寸：1450x560x900mm，结构型式：单轴.履带。发动机输出传动方式：皮带传动。主离合器型式：摩擦片。主离合器状态：常开。标定功率：4.0KW。标定转速：3600r/min。配套开沟装置型式；犁铲式。配套开沟装置最大开沟宽度：180mm。配套锄草装置型式：锄草式。配套锄草装置最大工作宽度：350mm。 |  | 710.0000 | 非通用类 |  | 山东省
田间管理机械 | 中耕机械 | 田园管理机 | 功率4kW及以上田园管理机 | 潍坊沃富机械有限公司 | 田园管理机 | 3TGQ-4.5C | 外形尺寸：1550x720x950mm，结构型式：双轴.轮式。发动机输出传动方式：齿轮传动。主离合器型式：摩擦片。主离合器状态：常开。标定功率：4.5KW。标定转速：3600r/min。配套开沟装置型式；驱动刀轮式。配套开沟装置最大开沟宽度：250mm。配套锄草装置型式：锄草轮。配套锄草装置最大工作宽度：680mm。 |  | 710.0000 | 非通用类 |  | 山东省
田间管理机械 | 中耕机械 | 田园管理机 | 功率4kW及以上田园管理机 | 潍坊沃富机械有限公司 | 田园管理机 | 3TGQ-4D | 外形尺寸：1720x600x970mm，结构型式：双轴.轮式。发动机输出传动方式：皮带传动。主离合器型式：张紧轮。主离合器状态：常开。标定功率：4.0KW。标定转速：3600r/min。配套培土装置型式；驱动刀轮式。配套培土装置最大开沟宽度：250mm。配套开沟装置型式：驱动刀轮式：。配套开沟装置最大工作宽度：250mm。 |  | 710.0000 | 非通用类 |  | 山东省
田间管理机械 | 中耕机械 | 田园管理机 | 功率4kW及以上田园管理机 | 潍坊沃富机械有限公司 | 田园管理机 | 3TG-6D | 外形尺寸：1750x680x900mm，结构型式：单轴.轮式。发动机输出传动方式：齿轮传动。主离合器型式：摩擦片。主离合器状态：常开。标定功率：6.3KW。标定转速：3600r/min。配套开沟装置型式；犁铲式。配套开沟装置最大开沟宽度：180mm。配套锄草装置型式：锄草轮。配套锄草装置最大工作宽度：700mm。 |  | 710.0000 | 非通用类 |  | 山东省
田间管理机械 | 中耕机械 | 田园管理机 | 功率4kW及以上田园管理机 | 潍坊沃富机械有限公司 | 田园管理机 | 3TG-6B | 外形尺寸：1560x720x980mm，结构型式：单轴.轮式。发动机输出传动方式：皮带传动。主离合器型式：张紧轮：。主离合器状态：常开。标定功率：6.3KW。标定转速：3600r/min。配套开沟装置型式；驱动刀轮式。配套开沟装置最大开沟宽度：250mm。配套锄草装置型式：锄草轮。配套锄草装置最大工作宽度：680mm。 |  | 710.0000 | 非通用类 |  | 山东省
田间管理机械 | 中耕机械 | 田园管理机 | 功率4kW及以上田园管理机 | 潍坊沃富机械有限公司 | 田园管理机 | 3TG-6C | 外形尺寸：1600x720x1000mm，结构型式：双轴.轮式。发动机输出传动方式:齿轮传动。主离合器型式：摩擦片。主离合器状态：常开。标定功率：6.3KW。标定转速：3600r/min。配套开沟装置型式；驱动刀轮式。配套开沟装置最大开沟宽度：250mm。配套锄草装置型式：锄草轮。配套锄草装置最大工作宽度：680mm。 |  | 710.0000 | 非通用类 |  | 山东省
田间管理机械 | 植保机械 | 风送喷雾机 | 药箱容积≥300L;喷幅半径≥20m自走式 | 安徽省安晟农业机械科技有限公司 | 风送式喷雾机 | 3WG-300A型自走式风送高射程喷雾机 | 功率：6.3kW；结构形式：自走式；药箱容量：300L；喷幅：35000mm；整机工作压力：0.2-0.5MPa；驱动型式：两轮驱动（后轮）；转向型式：前轮转向（单轮）；限压安全装置限定压力：≤0.6MPa；配套动力名称：柴油机；配套动力结构型式：单缸、风冷、四冲程；配套动力标定转速：3600r/min；配套泵型式：三缸柱塞泵；配套泵额定压力：1-4MPa；配套泵额定流量：32-48L/min |  | 6000.0000 | 非通用类 |  | 安徽省
田间管理机械 | 中耕机械 | 田园管理机 | 功率4kW及以上田园管理机 | 潍坊金百川机械有限公司 | 田园管理机 | 3TGQ-4 | 型号名称：3TGQ-4型田园管理机、结构型式（单轴/双轴：履带/轮式）：双轴轮式、外形尺寸（长×宽×高）：1730×550×890mm、扶把水平调整（可调/不可调）：可调 、扶把上下调整（可调/不可调）：可调、发动机输出传动方式：皮带、主离合器型式：涨紧式、主离合器状态（常开/常闭）：常开、标定（额定）功率：4.0KW、标定（额定）转速：3600r/min、配套开沟装置型式：开沟刀、配套开沟装置最大工作宽度：240mm、配套培土装置型式：培土刀、配套培土装置最大工作宽度：260mm |  | 710.0000 | 非通用类 |  | 山东省
田间管理机械 | 植保机械 | 喷杆喷雾机 | 18-50马力自走式喷杆喷雾机 | 安徽华欧机械制造有限公司 | 喷杆式喷雾机 | 3WSH-500G型自走式喷杆喷雾机 | 1 型式：自走式 2 规格型号：3WSH-500G 3名称：自走式喷杆喷雾机 4 外形尺寸（长×宽×高）工作状态： 4330×10400×2820mm 运输状态：4360×2050×2820mm 5 药箱容量：500L 6 喷杆作业(整机作业)常用工作压力:0.3～0.5mpa 7 喷杆喷幅：12.1m 8 配套喷头型式：扇形 数量：20+2（侧喷） 个 雾锥角：110度 喷量（单个：1.2） L/min 间隔：500 mm 9 喷杆 升降机构型式：电动 折叠机构型式：电动 平衡机构型式：/ 喷杆长度：10.4m 10 配套动力名称结构型式：三缸水冷四冲程柴油机 标定功率/转速：18.4/2600 kW/(r/min) 11 配套泵 名称：隔膜泵 工作压力：0-4MPa 流量：48.2L/min 转速：550r/min 12 离地间隙：0.92 13 轴距（自走式）：1.5 14 前/后轮最大轮距（自走式）：1.65m 15 前/后轮胎规格（自走式）前轮外径：0.93m 前轮胎宽：0.12m 后轮外径： 0.93m 后轮胎宽：0.12m 前/后轮胎型式：充气式 16 制动器型式（自走式）：鼓式 17 离合器型式（自走式）：单片干式螺旋弹簧 18 驱动方式/转向方式（自走式）：四轮驱动/四轮转向 19 驾驶室（自走式） / / |  | 15500.0000 | 通用类 |  | 安徽省
收获机械 | 饲料作物收获机械 | 打（压）捆机 | 2.2m及以上捡拾压捆机 | 安徽华欧机械制造有限公司 | 方草捆打捆机 | 9YFG-2.25 | 型号 ：9YFG-2.25 拾捡器宽度：2250mm 拾捡器结构型式：弹齿式 打结器类型： D型（6003） 打结器数量：2个 压缩式截面尺寸 (宽×高）：360×460 mm 打捆活塞往复次数：100次/min 工作状态外形尺寸（长×宽×高）4930×2900×1760 （mm） 配套动力：≥44.1（轮式拖拉机） 捡拾宽度：2250mm |  | 28400.0000 | 通用类 |  | 安徽省
田间管理机械 | 植保机械 | 喷杆喷雾机 | 50-100马力自走式喷杆喷雾机 | 安徽华欧机械制造有限公司 | 喷杆式喷雾机 | 3WSH-1800型自走式喷杆喷雾机 | 1 型式 / 自走式 2 规格型号 / 3WSH-1800 3 名称 / 自走式喷杆喷雾机 4 外形尺寸（长×宽×高）：工作状态 mm 4950×19200×3130 运输状态：4930×2900×3120（mm） 5 药箱容量 L 1800 6 喷杆作业(整机作业)常用工作压力 MPa 0.3-0.5 7 喷杆喷幅 m 24 8 配套喷头 型式： 扇形 数量：50个 雾锥角：110度 喷量：（单个） 1.2 间隔 ：500mm 9 喷杆 升降机构型式：液压 折叠机构型式：液压 平衡机构型式 ：/ 喷杆长度：19200 m 10 配套动力 名称、结构型式：四缸水冷四冲程柴油机 标定功率/转速： 36.8/2400 kW/(r/min) 11 配套泵 名称：隔膜泵 工作压力：0-2MPa 流量：91.3-98 L/min 转速： 500-600 r/min 12 离地间隙： 1.15 m 13 轴距（自走式）：2580 m 14 前/后轮最大轮距（自走式）：2.4 m 15 前/后轮胎规格（自走式） 前轮外径 ： 1.2 m 前轮胎宽：0.18m 后轮外径：1.2m 后轮胎宽：0.18m 前/后轮胎型式 ：充气式 16 制动器型式（自走式）;鼓式 17 离合器型式（自走式）: 单片干式螺旋弹簧 18 驱动方式/转向方式（自走式）:四轮驱动/四轮转向 19 驾驶室（自走式）:/ |  | 18600.0000 | 通用类 |  | 安徽省
田间管理机械 | 中耕机械 | 田园管理机 | 功率4kW及以上田园管理机 | 日照市宇特机械制造有限公司 | 田园管理机 | 3TGQ-4 | 型号名称:3TGQ-4型田园管理机，结构型式：双轴，轮式；外形尺寸(长×宽×高)mm：1440×750×950；扶把水平调整：可调：扶把上下调整：可调；发动机输出传动方式：皮带传动；主离合器型式：涨紧式；主离合器状态：常开；配套开沟装置型式:旋刀式;配套开沟装置最大工作宽度:150mm |  | 710.0000 | 非通用类 |  | 山东省
耕整地机械 | 耕地机械 | 微耕机 | 功率4kW及以上微耕机 | 日照市宇特机械制造有限公司 | 微型耕耘机 | 1WGQZ4-70 | 型号名称:1WGQZ4-70 微型耕耘机;结构型式:前置式；整机外形尺寸（长×宽×高）mm：1450×730×1090；作业速度 m/s：0.1-0.3；扶把振动m/s²：≤12；作业小时生产率hm2/(h·m)：0.04-0.07；单位作业面积燃油消耗量kg/hm2：≤12；工作幅宽mm：700；发动机输出传动方式：齿轮传动；刀辊传动方式：轴传动；扶把调整幅度（水平方向）：90º；扶把调整幅度（垂直方向）：30；刀辊设计转速r/min：快档：140 慢档：90；刀辊最大回转半径mm：185；刀辊总安装刀数 ：18把；旋耕刀型号：S185；主离合器型式：摩擦片式；主离合器状态:常开 |  | 700.0000 | 非通用类 |  | 山东省
耕整地机械 | 耕地机械 | 微耕机 | 功率4kW及以上微耕机 | 日照市宇特机械制造有限公司 | 微型耕耘机 | 1WGQ4-70 | 型号名称:1WGQ4-70 微型耕耘机，结构型式：前置式，整机外形尺寸（长×宽×高）mm：1450×750×1000，作业速度m/s：0.1-0.3，扶把振动m/s²：≤12，作业小时生产率hm2/(h·m)：0.04-0.07，单位作业面积燃油消耗量kg/hm2：≤12 工作幅宽mm:700,发动机输出传动方式:皮带传动,刀辊传动方式：链条传动，扶把调整幅度（水平方向）（º）：90，扶把调整幅度（垂直方向）：30，刀辊设计转速r/min：快档：140 慢档：90，刀辊最大回转半径mm：150，刀辊总安装刀数：18，旋耕刀型号：S150；主离合器型式：涨紧式，主离合器状态：常开 |  | 700.0000 | 非通用类 |  | 山东省
畜牧机械 | 饲料（草）加工机械设备 | 饲料制备（搅拌）机 | 4-9m³饲料全混合日粮制备机 | 泰安意美特机械有限公司 | 全混合日粮搅拌机 | 9JGL-6 | 型号名称9JGL-6型全混合日粮制备机；型式，固定立式；称重系统最大称量12300kg；配套动力型式，电动机；配套动力功率范围，16.5(15+1.5)KW；搅拌仓容积6立方；搅拌仓仓体外形尺寸 （长×宽×高）2704mm×1884mm×190mm;主搅龙数量1个;配套动力转速1470/2800r/min 涵盖型号名称 9JQL-6型全混合日粮制备机;形式,牵引立式;称重系统最大称重12300kg,搅拌仓容积6立方；搅拌仓仓体外形尺寸（长×宽×高）2704mm×1884mm×1900mm;配套动力形式拖拉机；配套动力功率范围37KW-56KW;;配套动力转速540r/min;主搅龙数量1个；轮胎规格6.00-13；轮距1360mm |  | 15400.0000 | 非通用类 |  | 山东省
畜牧机械 | 饲料（草）加工机械设备 | 饲料制备（搅拌）机 | 4-9m³饲料全混合日粮制备机 | 泰安意美特机械有限公司 | 全混合日粮制备机 | 9JGL-8 | 型号名称9JGL-8型全混合日粮制备机；型式，固定立式；称重系统最大称量12300kg;配套动力型式,电动机;配套动力功率范围,23.5(22+1.5)KW;配套动力转速1470/2800r/min;搅拌仓容积8立方； 搅拌仓仓体外形尺寸 （长×宽×高）3003mm×2184mm×1900mm主搅龙数量1个；涵盖型号名称9JQL-8型全混合日粮制备机；型式牵引立式；称重系统最大称重12300kg;搅拌仓容积8立方；搅拌仓仓体外形尺寸（长×宽×高）3003mm×2184mm×1900mm;配套动力形式 ，拖拉机；配套动力功率范围56-67KW;配套动力转速540r/min;主搅龙数量1个；轮距规格10.0/75-15.3；轮距1670mm |  | 15400.0000 | 非通用类 |  | 山东省
畜牧机械 | 饲料（草）加工机械设备 | 饲料制备（搅拌）机 | 9-12m³饲料全混合日粮制备机 | 泰安意美特机械有限公司 | 全混合日粮制备机 | 9JGL-10 | 型号名称9JGL-10型全混合日粮制备机；型式，固定立式；称重系统最大称量12300KW;配套动力型式电动机;配套动力功率范围31.5(30+1.5)KW;配套动力转速1470/2800kg；搅拌仓容积10立方；搅拌仓仓体外形尺寸 （长×宽×高）3262mm×2398mm×2000mm;主搅龙数量1个; 涵盖型号名称9JQL-10型全混合日粮制备机，型式，牵引立式；称重系统最大称重12300kg;搅拌仓容积10立方；搅拌仓仓体外形尺寸3262mm×2398mm×2000mm;配套动力型式，拖拉机；配套动力功率范围67-81KW;配套动力转速540r/min;主搅龙数量1个；轮胎规格28×9-15；轮距1740mm |  | 17200.0000 | 非通用类 |  | 山东省
畜牧机械 | 饲料（草）加工机械设备 | 饲料制备（搅拌）机 | 9-12m³饲料全混合日粮制备机 | 石家庄市百牧旺乳业机械有限公司 | 全混合日粮制备机 | 9JGL-9 | 仓体尺寸：3250*2230*1960；搅拌仓容积：9m3；称重系统最大称量：32000KG；配套动力型式：电动机；配套动力功率范围：≥30KW; 配套动力转速：1476转/分 |  | 17200.0000 | 非通用类 |  | 河北省
畜牧机械 | 饲料（草）加工机械设备 | 饲料制备（搅拌）机 | 4-9m³饲料全混合日粮制备机 | 石家庄市百牧旺乳业机械有限公司 | 全混合日粮制备机 | 9JQW-7 | 外形尺寸3010*1755*1838mm；搅拌室容积7m3；配套动力形式:电机；配套动力范围:22kW；电机型号：RX107-Y22KW-1/3.46-M1; 功率：22KW |  | 15400.0000 | 非通用类 |  | 河北省
畜牧机械 | 饲料（草）加工机械设备 | 饲料制备（搅拌）机 | 4-9m³饲料全混合日粮制备机 | 石家庄市百牧旺乳业机械有限公司 | 全日粮饲料制备机 | 9TMRL-5 | 外形尺寸：3400*2000*2450mm；结构质量:1900kg；结构型式:立式；配套动力:11kw；搅拌室容积:5m3 |  | 15400.0000 | 非通用类 |  | 河北省
畜牧机械 | 饲料（草）加工机械设备 | 饲料制备（搅拌）机 | 12m³及以上饲料全混合日粮制备机 | 石家庄市百牧旺乳业机械有限公司 | 全日粮饲料制备机 | 9TMRL-21 | 外形尺寸:7000*2600*2600mm; 结构质量:6200kg;搅拌室容积21m3； 结构型式；立式; 配套动力:45kw； |  | 20000.0000 | 非通用类 |  | 河北省
畜牧机械 | 饲料（草）加工机械设备 | 饲料制备（搅拌）机 | 4-9m³饲料全混合日粮制备机 | 石家庄市百牧旺乳业机械有限公司 | 全日粮饲料制备机 | 9TMRL-7 | 仓体尺寸：2950*1950*1900mm. 结构质量1955kg; 搅拌室容积:7m3; 配套动力形式:电机; 配套动力范围:22kW； |  | 15400.0000 | 非通用类 |  | 河北省
畜牧机械 | 饲料（草）加工机械设备 | 饲料制备（搅拌）机 | 12m³及以上饲料全混合日粮制备机 | 石家庄市百牧旺乳业机械有限公司 | 全日粮饲料制备机 | 9TMRL-12 | 仓体尺寸:3250*2150*2040mm；结构型式:牵引立式 ；配套动力形式：电机； |  | 20000.0000 | 非通用类 |  | 河北省
畜牧机械 | 饲料（草）加工机械设备 | 饲料制备（搅拌）机 | 12m³及以上饲料全混合日粮制备机 | 石家庄市百牧旺乳业机械有限公司 | 全日粮饲料制备机 | 9TMRL-18 | 仓体尺寸：5150×2250×1900；搅拌室容积:18m3,型式：牵引立式；配套动力：电机；配套动力范围：55KW； |  | 20000.0000 | 非通用类 |  | 河北省
耕整地机械 | 耕地机械 | 旋耕机 | 双轴2500mm及以上旋耕机 | 河北利宏农业机械制造有限公司 | 双轴灭茬旋耕机 | 1GKNM-250 | 外形尺寸（长×宽×高）mm：1510×2750×1290；配套拖拉机标定功率范围kW：88.2-110.3；配套拖拉机动力输出轴转速r/min：720/850；与拖拉机连接方式：三点悬挂式；结构型式(圆梁式、框架式等)：框架式；旋耕最终传动方式：中间齿轮传动；结构质量kg：900；作业速度范围 m/s ：3.0-5.0；工作幅宽 mm：2500；旋耕设计转速r/min：307；灭茬设计转速r/min：566；旋耕刀辊最大回转半径 mm：260；灭茬刀辊最大回转半径 mm：180；旋耕刀总安装刀数 把：68；灭茬刀总安装刀数把 ：132。 |  | 2900.0000 | 通用类 |  | 河北省
耕整地机械 | 耕地机械 | 旋耕机 | 双轴2000-2500mm旋耕机 | 河北利宏农业机械制造有限公司 | 双轴灭茬旋耕机 | 1GKNM-230 | 外形尺寸（长×宽×高）mm：1510×2550×1290；作业幅宽：2.3m；配套拖拉机标定功率范围 kW：88.2-110.3；配套拖拉机动力输出轴转速 r/min：720/850；与拖拉机连接方式：三点悬挂；结构型式(圆梁式、框架式等)：框架式；灭茬最终传动方式：中间齿轮传动；结构质量kg：850；作业速度范围 m/s：3.0-5.0；工作幅宽 mm：2300；旋耕设计转速r/min：307；灭茬设计转速 r/min：566；旋耕刀总安装刀数把：64。 |  | 2600.0000 | 通用类 |  | 河北省
收获机械 | 饲料作物收获机械 | 打（压）捆机 | 4kW及以上圆捆压捆机 | 曲阜圣隆机械设备有限公司 | 圆草捆打捆机 | 9YQ55-52 | 圆捆；配套动力：5.5kw(三相） 喂入口宽度：520mm 卷压滚筒转速:370r/min 卷压滚筒数量：30个 工作状态外形尺寸（长*宽*高）：2800*1540*1580mm |  | 7200.0000 | 通用类 |  | 山东省
耕整地机械 | 耕地机械 | 旋耕机 | 双轴2500mm及以上旋耕机 | 河北旺杰农业机械制造有限公司 | 双轴灭茬旋耕机 | 1GKNM-250 | 外形尺寸（长×宽×高）mm：1398×2750×1296；与拖拉机连接方式：三点悬挂；结构型式(圆梁式、框架式等)：框架式；旋耕最终传动方式：中间齿轮传动；灭茬最终传动方式：中间齿轮传动；结构质量 kg：1080；作业速度范围m/s ：2～5；工作幅宽mm：2500；旋耕设计转速 r/min： 224/316；灭茬设计转速 r/min：411/579；旋耕刀辊最大回转半径 mm ：245；灭茬刀辊最大回转半径 mm：225；旋耕刀总安装刀数把：68。 |  | 2900.0000 | 通用类 |  | 河北省
田间管理机械 | 植保机械 | 喷杆喷雾机 | 50-100马力自走式喷杆喷雾机 | 青州市鑫沃农业装备有限公司 | 喷杆式喷雾机 | 3WPZ-1000A型自走式喷杆喷雾机 | 功率：50马力（36.8KW）；形式：自走式，四轮驱动、四轮转向；离地间隙：1050mm；药箱容积：1000L；喷杆长度：19000mm | 18600.00 | 18600.0000 | 通用类 |  | 山东省
田间管理机械 | 植保机械 | 喷杆喷雾机 | 100马力及以上自走式喷杆喷雾机 | 青州市鑫沃农业装备有限公司 | 喷杆式喷雾机 | 3WPZ-1500A型自走式喷杆喷雾机 | 功率：100马力（74KW）；形式：自走式，四轮驱动、四轮转向；离地间隙：1070mm（1.07m）；药箱容积：1000L+500L；喷杆长度：19000mm（19m）液泵结构型式：齿轮泵；液泵流量：80L/min | 40100.00 | 40100.0000 | 通用类 |  | 山东省
田间管理机械 | 植保机械 | 喷杆喷雾机 | 100马力及以上自走式喷杆喷雾机 | 青州市鑫沃农业装备有限公司 | 喷杆式喷雾机 | 3WPZ-1600A型自走式喷杆喷雾机 | 功率：100马力（74KW）；形式：自走式，四轮驱动、四轮转向；离地间隙：1030mm；药箱容积：1600L；喷杆长度：19000mm | 40100.00 | 40100.0000 | 通用类 |  | 山东省
田间管理机械 | 植保机械 | 喷杆喷雾机 | 18-50马力自走式喷杆喷雾机 | 青州市鑫沃农业装备有限公司 | 喷杆式喷雾机 | 3WPZ-500型自走式喷杆喷雾机 | 功率：20马力（14.71KW）；形式：自走式，四轮驱动、四轮转向；离地间隙：1000mm；药箱容积：500L；喷杆长度：12000mm | 15500.00 | 15500.0000 | 通用类 |  | 山东省
田间管理机械 | 植保机械 | 喷杆喷雾机 | 18-50马力自走式喷杆喷雾机 | 青州市丰裕机械科技有限公司 | 喷杆式喷雾机 | 3WPZ-500型自走式喷杆喷雾机 | 功率：20马力（14.71KW）；形式：自走式，四轮驱动、四轮转向；离地间隙：1000mm（1m）；药箱容积：500L；喷杆长度：12000mm（12m）；液泵结构型式：齿轮泵；液泵流量：60L/min | 15500.00 | 15500.0000 | 通用类 |  | 山东省
田间管理机械 | 植保机械 | 喷杆喷雾机 | 50-100马力自走式喷杆喷雾机 | 青州市丰裕机械科技有限公司 | 喷杆式喷雾机 | 3WPZ-1000型自走式喷杆喷雾机 | 功率：50马力（36.8KW）；形式：自走式，四轮驱动、四轮转向；离地间隙：1050mm(1.05m)；药箱容积：1000L；喷杆长度：19000mm(19m);液泵机构型式：齿轮泵；液泵流量：80L/min | 18600.00 | 18600.0000 | 通用类 |  | 山东省
田间管理机械 | 植保机械 | 喷杆喷雾机 | 100马力及以上自走式喷杆喷雾机 | 青州市丰裕机械科技有限公司 | 喷杆式喷雾机 | 3WPZ-1500型自走式喷杆喷雾机 | 功率：100马力（74KW）；形式：自走式，四轮驱动、四轮转向；离地间隙：1070mm(1.07m)；药箱容积：1000L+500L;喷杆长度：19000mm(19m)；液泵结构型式：齿轮泵；液泵流量：80L/min | 40100.00 | 40100.0000 | 通用类 |  | 山东省
田间管理机械 | 植保机械 | 喷杆喷雾机 | 100马力及以上自走式喷杆喷雾机 | 青州市丰裕机械科技有限公司 | 喷杆式喷雾机 | 3WPZ-1600型自走式喷杆喷雾机 | 功率：100马力（74KW）；形式：自走式，四轮驱动、四轮转向；离地间隙：1030mm（1.03m）；药箱容积：1600L；喷杆长度：19000mm（19m）；液泵结构型式：齿轮泵；液泵流量：80L/min | 40100.00 | 40100.0000 | 通用类 |  | 山东省
田间管理机械 | 植保机械 | 风送喷雾机 | 药箱容积≥1000L;喷幅半径≥6m,牵引式 | 浙江勇力机械有限公司 | 牵引式风送喷雾机 | 3WFQ-1000 | 型式：牵引式,药箱容积：1000L，喷幅半径：≥8m,水平射程：≥8m，喷幅（双边射程）：≥16m，外形尺寸：2900*1355*1600mm，风机型式：轴流风机，风机叶轮直径：700mm，液泵型式：隔膜泵 |  | 7700.0000 | 非通用类 |  | 浙江省
耕整地机械 | 耕地机械 | 旋耕机 | 2000mm及以上履带自走式旋耕机 | 湖州丰源农业装备制造有限公司 | 自走履带式旋耕机 | 1GZL200B | 结构形式：自走履带式； 配套发动机，标定功率：73.6kw 2400r/min 幅宽：200CM； 外形尺寸:3660mm×2360mm×2660mm； 刀辊总安装刀数：58把； 旋耕刀型号：IT245旋耕刀 履带规格（履带式）：90mm×53节×450mm； 履带轨距：1209mm； 最小离地间隙：310mm 整机使用质量:2400kg; |  | 15100.0000 | 通用类 |  | 浙江省
耕整地机械 | 耕地机械 | 旋耕机 | 2000mm及以上履带自走式旋耕机 | 湖州丰源农业装备制造有限公司 | 自走履带式旋耕机 | 1GZL230A | 结构形式：自走履带式； 配套发动机，标定功率：73.6kw 2400r/min 幅宽：230CM； 外形尺寸:3660mm×2460mm×2660mm； 刀辊总安装刀数：106把； 旋耕刀型号：IT245旋耕刀 履带规格（履带式）：90mm×53节×450mm； 履带轨距：1209mm； 整机使用质量:2450kg; |  | 15100.0000 | 通用类 |  | 浙江省
耕整地机械 | 耕地机械 | 微耕机 | 功率4kW及以上微耕机 | 潍坊森海机械制造有限公司 | 微耕机 | 1WG-4QM | 外形尺寸（长×宽×高)mm：1530×660×1080；工作幅宽(cm)62；传动方式（发动机输出）：皮带传动；传动方式（刀辊）：齿轮传动；旋耕刀型号：WG180；总安装刀数量(把)：24；主离合器型式：涨紧轮式；主离合状态：常开式。 |  | 700.0000 | 非通用类 |  | 山东省
耕整地机械 | 耕地机械 | 微耕机 | 功率4kW及以上微耕机 | 潍坊森海机械制造有限公司 | 微耕机 | 1WG-4QMA | 外形尺寸（长×宽×高)mm：1390×660×1080；工作幅宽(cm)62；传动方式（发动机输出）：皮带传动；传动方式（刀辊）：齿轮传动；旋耕刀型号：WG180；总安装刀数量(把)：24；主离合器型式：涨紧轮式；主离合状态：常开式。 |  | 700.0000 | 非通用类 |  | 山东省
田间管理机械 | 植保机械 | 喷杆喷雾机 | 18m及以上悬挂及牵引式喷杆喷雾机 | 富锦市立兴植保机械制造有限公司 | 喷杆式喷雾机 | 3WPX-800型悬挂式喷杆喷雾机 | 喷杆长度：18m；形式：悬挂式；药箱容量：800L；外形尺寸（mm）：2750×3400×1900。 |  | 6300.0000 | 通用类 |  | 黑龙江
田间管理机械 | 植保机械 | 喷杆喷雾机 | 18m及以上悬挂及牵引式喷杆喷雾机 | 富锦市立兴植保机械制造有限公司 | 喷杆式喷雾机 | 3WPX-1500型悬挂式喷杆喷雾机 | 喷杆长度：21m；形式：悬挂式；药箱容量：1500L；外形尺寸（mm）：3340×3500×1920。 |  | 6300.0000 | 通用类 |  | 黑龙江
田间管理机械 | 植保机械 | 喷杆喷雾机 | 18m及以上悬挂及牵引式喷杆喷雾机 | 富锦市立兴植保机械制造有限公司 | 喷杆式喷雾机 | 3WPQ-3000型牵引式喷杆喷雾机 | 喷杆长度：21m；形式：牵引式；药箱容量：3000L；外形尺寸（mm）：3900×3500×2350。 |  | 6300.0000 | 通用类 |  | 黑龙江
田间管理机械 | 植保机械 | 喷杆喷雾机 | 100马力及以上自走式喷杆喷雾机 | 富锦市立兴植保机械制造有限公司 | 喷杆式喷雾机 | 3WPZ-3000G型自走式喷杆喷雾机 | 功率：74.5kw；形式：自走式，四轮驱动、四轮转向；外形尺寸（mm）：7000×3400×3400；离地间隙（m）：1.4；喷杆长度：25米；药箱容量：3000L。 |  | 40100.0000 | 通用类 |  | 黑龙江
田间管理机械 | 植保机械 | 喷杆喷雾机 | 18m及以上悬挂及牵引式喷杆喷雾机 | 富锦市立兴植保机械制造有限公司 | 喷杆式喷雾机 | 3WPX-1000型悬挂式喷杆喷雾机 | 喷杆长度：20.8m；形式：悬挂式；外形尺寸（mm）：3800×3200×2000；药箱容量：1000L。 |  | 6300.0000 | 通用类 |  | 黑龙江
田间管理机械 | 植保机械 | 喷杆喷雾机 | 18m及以上悬挂及牵引式喷杆喷雾机 | 富锦市立兴植保机械制造有限公司 | 喷杆式喷雾机 | 3WPQ-2000型牵引式喷杆喷雾机 | 喷杆长度：20.8m；形式：牵引式；外形尺寸（mm）：3900×3100×2500；药箱容量：2000L。 |  | 6300.0000 | 通用类 |  | 黑龙江
田间管理机械 | 植保机械 | 喷杆喷雾机 | 12-18m悬挂及牵引式喷杆喷雾机 | 富锦市立兴植保机械制造有限公司 | 喷杆式喷雾机 | 3WPX-400型悬挂式喷杆喷雾机 | 喷杆长度：13m；形式：悬挂式；药箱容量：400L；外形尺寸（mm）：2600×1000×1150。 |  | 1650.0000 | 通用类 |  | 黑龙江
田间管理机械 | 植保机械 | 喷杆喷雾机 | 18m及以上悬挂及牵引式喷杆喷雾机 | 富锦市立兴植保机械制造有限公司 | 喷杆式喷雾机 | 3WPX-600型悬挂式喷杆喷雾机 | 喷杆长度：19m；形式：悬挂式；药箱容量：600L；外形尺寸（mm）：2960×1670×1600。 |  | 6300.0000 | 通用类 |  | 黑龙江
田间管理机械 | 植保机械 | 喷杆喷雾机 | 12-18m悬挂及牵引式喷杆喷雾机 | 富锦市立兴植保机械制造有限公司 | 喷杆式喷雾机 | 3WPX-500型悬挂式喷杆喷雾机 | 喷杆长度：14m；形式：悬挂式；外形尺寸（mm）：2950×1100×1200；药箱容量：500L。 |  | 1650.0000 | 通用类 |  | 黑龙江
田间管理机械 | 植保机械 | 喷杆喷雾机 | 18m及以上悬挂及牵引式喷杆喷雾机 | 富锦市立兴植保机械制造有限公司 | 喷杆式喷雾机 | 3WPQ-5000型牵引式喷杆喷雾机 | 喷杆长度：25m；形式：牵引式；药箱容量：5000L；外形尺寸（mm）：4700×3500×2600。 |  | 6300.0000 | 通用类 |  | 黑龙江
田间管理机械 | 植保机械 | 喷杆喷雾机 | 50-100马力自走式喷杆喷雾机 | 富锦市立兴植保机械制造有限公司 | 喷杆式喷雾机 | 3WPZ-2400G型自走式喷杆喷雾机 | 功率：55kw；形式：自走式，四轮驱动、四轮转向；外形尺寸（mm）：6300×3100×3700；离地间隙（m）：1.8；喷杆长度：18m；药箱容量（L）：380×4+280×2。 |  | 18600.0000 | 通用类 |  | 黑龙江
田间管理机械 | 植保机械 | 喷杆喷雾机 | 50-100马力自走式喷杆喷雾机 | 富锦市立兴植保机械制造有限公司 | 喷杆式喷雾机 | 3WPZ-1200G型自走式喷杆喷雾机 | 功率：36.8kw；形式：自走式，四轮驱动、四轮转向；外形尺寸（mm）：5800×2900×3700；离地间隙（m）：1.8；喷杆长度：16m；药箱容量（L）：380×4。 |  | 18600.0000 | 通用类 |  | 黑龙江
田间管理机械 | 植保机械 | 喷杆喷雾机 | 50-100马力自走式喷杆喷雾机 | 富锦市立兴植保机械制造有限公司 | 喷杆式喷雾机 | 3WPZ-1500A型自走式喷杆喷雾机 | 功率：55kw；形式：自走式，四轮驱动、四轮转向；外形尺寸（mm）：5800×3000×3800；离地间隙（m）：1.8；喷杆长度：18米；药箱容量（L）：375×4。 |  | 18600.0000 | 通用类 |  | 黑龙江
田间管理机械 | 植保机械 | 喷杆喷雾机 | 50-100马力自走式喷杆喷雾机 | 富锦市立兴植保机械制造有限公司 | 喷杆式喷雾机 | 3WPZ-1500型自走式喷杆喷雾机 | 功率：36.8kw；形式：自走式，四轮驱动、四轮转向；外形尺寸（mm）：6200×3300×3350；离地间隙（m）：1.9；喷杆长度：16米；药箱容量：1500L。 |  | 18600.0000 | 通用类 |  | 黑龙江
田间管理机械 | 植保机械 | 喷杆喷雾机 | 50-100马力自走式喷杆喷雾机 | 富锦市立兴植保机械制造有限公司 | 喷杆式喷雾机 | 3WPZ-2600型自走式喷杆喷雾机 | 功率：60kw；形式：自走式，四轮驱动、四轮转向；外形尺寸（mm）：6300×3100×3600；离地间隙（m）：1.8；喷杆长度：18米；药箱容量：2600L。 |  | 18600.0000 | 通用类 |  | 黑龙江
田间管理机械 | 植保机械 | 喷杆喷雾机 | 100马力及以上自走式喷杆喷雾机 | 富锦市立兴植保机械制造有限公司 | 喷杆式喷雾机 | 3WPZ-3000型自走式喷杆喷雾机 | 功率：92kw；形式：自走式，四轮驱动、四轮转向；外形尺寸（mm）：6500×3600×3700；离地间隙（m）：1.8；喷杆长度：21米；药箱容量（L）：1500×2。 |  | 40100.0000 | 通用类 |  | 黑龙江
田间管理机械 | 植保机械 | 喷杆喷雾机 | 100马力及以上自走式喷杆喷雾机(两轮驱动) | 富锦市立兴植保机械制造有限公司 | 喷杆式喷雾机 | 3WPZ-5000G×2型自走式喷杆喷雾机 | 功率：92kw；形式：自走式，两轮驱动；外形尺寸（mm）：6200×3600×3200；离地间隙：1.15m；喷杆长度：21m；药箱容量：5000L。 |  | 39000.0000 | 通用类 |  | 黑龙江
收获机械 | 饲料作物收获机械 | 打（压）捆机 | 0.7-1.2m捡拾压捆机 | 安徽久力机械设备有限公司 | 圆草捆打捆机 | 4YQ-120-70 | 型号名称：4YQ-120-70；挂接方式：牵引式；捡拾器宽度：1200mm；捡拾器结构型式：弹齿式；压缩室成捆机构形式：滚筒式；压缩室宽度：1200mm；压缩室直径：Φ600mm；卷压工作部件数量：13个；卷压滚筒直径：Φ155mm；捆扎方式：自动绳打捆；配套动力范围：20.2～29.4kW。 |  | 7300.0000 | 通用类 |  | 安徽省
收获机械 | 饲料作物收获机械 | 打（压）捆机 | 1.7-2.2m捡拾压捆机 | 安徽久力机械设备有限公司 | 方草捆打捆机 | 9YFQ-1.9 | 型号：9YFQ-1.9；捡拾器宽度：1900mm；捡拾器结构型式：三排弹齿杆滚筒式；打结器类型：D类型；打结器数量：2个；压缩室截面尺寸：355×440㎜；工作状态外形尺寸（长×宽×高）：4975×2250×1710㎜；配套动力：≥40kW。 |  | 28400.0000 | 通用类 |  | 安徽省
收获机械 | 饲料作物收获机械 | 打（压）捆机 | 2.2m及以上捡拾压捆机 | 安徽久力机械设备有限公司 | 方草捆打捆机 | 9YFQ-2.2 | 型号：9YFQ-2.2；捡拾器宽度：2200mm；捡拾器结构型式：弹齿式；打结器类型：D型；打结器数量：2个；压缩室截机尺寸（宽×高）：450×360mm；工作状态外型尺寸（长×宽×高）：4850×2860×1750mm；配套动力：≥40kW |  | 28400.0000 | 通用类 |  | 安徽省
收获机械 | 饲料作物收获机械 | 打（压）捆机 | 2.2m及以上捡拾压捆机 | 安徽久力机械设备有限公司 | 秸秆粉碎方草捆打捆机 | 9YFG-2.2 | 型号：9YFG-2.2；捡拾器宽度：2200mm；捡拾器结构型式：甩刀式；打结器类型 ：D型；打结器数量：2个；压缩室截机尺寸（宽×高）：450×360mm；工作状态外型尺寸（长×宽×高）：6050×2660×1750mm；配套动力：≥58.8kW。 |  | 28400.0000 | 通用类 |  | 安徽省
其他机械 | 其他机械 | 旋耕播种机 | 2m-2.3m旋耕施肥播种机 | 安徽久力机械设备有限公司 | 旋耕施肥播种机 | 2BFGJ-12(8)(220) | 型号名称：2BFGJ-12(8)(220)型旋耕施肥播种机；结构形式：机械式、悬挂式；配套动力范围：51.5-66.2KW；整机外形尺寸（长×宽×高）：1750×2450×1350mm；工作幅宽：220cm；工作行数：12行；总安装刀数：60把；排种器数量：12个；排肥器数量：8个。 |  | 3000.0000 | 非通用类 |  | 安徽省
收获后处理机械 | 干燥机械 | 谷物烘干机 | 批处理量10-20t循环式谷物烘干机 | 湖南省农友盛泰农业科技有限公司 | 批式循环谷物干燥机 | 5HL-10 | 结构型式：循环式；干燥方式：间接加热；干燥机机体外形尺寸（长×宽×高）mm：2380*2080*8638；干燥段数量/每段高度：1/750,1/1050；缓苏段数量/每段高度：7/500；冷却段高度：/；热风机型号：4-73-5.1；热风机数量：1；热风电机功率：4kW；冷却风机型号名称：/；冷却风机数量：/；冷却风机电机功率：/kW；燃烧器型号名称：BS15；燃烧器型式：立式；燃烧器燃料种类：柴油；喷(点)火头数量：1；鼓风机功率：xxx；排粮电机功率：0.55kw；安全装置(根据机型选择填写)：热继电器、风压开关、定时开关、燃烧机熄火(电眼)、控制保险丝、异常过热 | 29500.00 | 29500.0000 | 通用类 |  | 湖南省
收获后处理机械 | 干燥机械 | 谷物烘干机 | 批处理量10-20t循环式谷物烘干机 | 湖南省农友盛泰农业科技有限公司 | 批式循环谷物干燥机 | 5HL-15 | 结构型式：循环式；干燥方式：间接加热；干燥机机体外形尺寸（长×宽×高）mm：2380*2080*11135；干燥段数量/每段高度：3/5001/800；缓苏段数量/每段高度：11/500；冷却段高度：/；热风机型号：4-73-5.1；热风机数量：1；热风电机功率：4kW；冷却风机型号名称：/；冷却风机数量：/；冷却风机电机功率：/kW；燃烧器型号名称：BS15；燃烧器型式：立式；燃烧器燃料种类：柴油；喷(点)火头数量：1；鼓风机功率：xxx；排粮电机功率：0.55；安全装置(根据机型选择填写)：热继电器、风压开关、定时开关、燃烧机熄火(电眼)、控制保险丝、异常过热 |  | 29500.0000 | 通用类 |  | 湖南省
收获后处理机械 | 干燥机械 | 谷物烘干机 | 批处理量20-30t循环式谷物烘干机 | 湖南省农友盛泰农业科技有限公司 | 批式循环谷物干燥机 | 5HL-20 | 结构型式：循环式；干燥方式：间接加热；干燥机机体外形尺寸（长×宽×高）mm：2980*2380*11165；干燥段数量/每段高度：4/500；缓苏段数量/每段高度：10/500;1/300；冷却段高度：/；热风机型号：4-73-6A；热风机数量：1；热风电机功率：4kW；冷却风机型号名称：/；冷却风机数量：/；冷却风机电机功率：/kW；燃烧器型号名称：BS25；燃烧器型式：立式；燃烧器燃料种类：柴油；喷(点)火头数量：1；鼓风机功率：/；排粮电机功率：0.75kw；安全装置(根据机型选择填写)：热继电器、风压开关、定时开关、燃烧机熄火(电眼)、控制保险丝、异常过热 |  | 34600.0000 | 通用类 |  | 湖南省
收获后处理机械 | 干燥机械 | 谷物烘干机 | 批处理量30t及以上循环式谷物烘干机 | 湖南省农友盛泰农业科技有限公司 | 批式循环谷物干燥机 | 5H-32A | 规格型号：5H-32A；干燥方式：间接加热；干燥机外形尺寸（长×宽×高）（mm）：4080*2380*9550；处理量（t/）：≥32；干燥速率：0.2-0.8%/h;干燥段数量/高度：3/500、1/120(个/mm)；装机容量：58.4mˆ3;缓苏段高度：5880mm;热风范围温度：60-75℃；热风机：数量：1台；型号名称：4-68-7.3A型离心式通风机;转速：1450r/min;风压：1167-1710Pa；流量：18700-24000mˆ3/h;电机功率：11KW；热风炉/燃烧器等：型号名称：5LS-360生物质成型燃料热风炉；炉排型式：固定式，换热器型式：列管式；引烟风机型号：Y5-47;引烟风机转速：2800r/min;引烟风机流量：660mˆ3/h；引烟风机电机功率：0.55KW；热功率：1200000KJ/h;燃料种类：生物质颗粒；加热方式：间接式；排粮电机功率：1.5KW;提升机生产率：30t/h;提升机电机功率：2.2KW |  | 62800.0000 | 通用类 |  | 湖南省
收获后处理机械 | 干燥机械 | 谷物烘干机 | 批处理量4t以下循环式谷物烘干机 | 湖南省农友盛泰农业科技有限公司 | 批式循环谷物干燥机 | 5H-1 | 规格型号：5H-1型批式循环谷物干燥机；结构型式：循环式；干燥方式：间接加热；干燥机外形尺寸（长×宽×高）（mm）：1205*1200*2360；处理量（t/）：1；干燥速率：≥0.68%/h;干燥段高度：500；缓苏段高度：1345mm;有效容积：1.93m³；热风范围温度：0-100℃；排粮电机功率：0.025KW;提升机生产率≥1t/h;提升机电机功率：0.75KW热风机：数量：1台；型号名称：5-47-3A;转速：2900r/min;风压：730-850Pa；流量：1600-2400mˆ3/h;热风机电机功率：0.75KW；烘干机电机总功率：15.25kw；热风炉型号名称：5LS-24型热风炉；热风炉燃烧种类：生物质颗粒；热风炉引烟风机型号：Y5-47;引烟风机电机功率：0.055KW；热风炉热功率：83740KJ/h 20000kcal/h; |  | 4500.0000 | 通用类 |  | 湖南省
收获后处理机械 | 干燥机械 | 谷物烘干机 | 批处理量4-10t循环式谷物烘干机 | 湖南省农友盛泰农业科技有限公司 | 批式循环谷物干燥机 | 5H-5 | 规格型号：5H-5型批式循环谷物干燥机；结构型式：循环式；干燥方式：间接加热；干燥机外形尺寸（长×宽×高）（mm）：1860*1860*4830；处理量（t/）：5；干燥速率：0.6-1.5%/h;干燥段高度：1160；缓苏段高度：2500mm;有效容积：9.6m³；热风范围温度：0-100℃；排粮电机功率：0.55KW;提升机生产率≥5t/h;提升机电机功率：1.1KW热风机：数量：1台；型号名称：4-73-5;转速：1450r/min;风压：900Pa；流量：9000mˆ3/h;热风机电机功率：0.75KW；烘干机电机总功率：6.3kw；热风炉型号名称：5LS-120型热风炉；热风炉燃烧种类：生物质颗粒；热风炉引烟风机型号：Y5-47;引烟风机电机功率：0.25KW；热风炉热功率：432100KJ/h 103000kcal/h; |  | 14700.0000 | 通用类 |  | 湖南省
田间管理机械 | 植保机械 | 喷杆喷雾机 | 12m以下悬挂及牵引式喷杆喷雾机 | 石家庄市金原野植保器械有限公司 | 悬挂式喷杆喷雾机 | 3W-50007 | 配套动力范围（kW）：≥28Kw；结构型式：悬挂式；外形尺寸（工作状态，长×宽×高)mm：7000×1100×1150mm；结构质量（kg）：60Kg；药箱额定容量：500L；配套喷头型式：扇形锥雾喷头；配套喷头数量：15个；喷杆长度7.0m；喷杆降机构型式：手动；喷杆折叠机构型式：手动；配套泵名称：三缸活塞式隔膜泵；配套泵型式：隔膜泵；配套泵流量：70-95L/min |  | 730.0000 | 通用类 |  | 河北省
田间管理机械 | 植保机械 | 喷杆喷雾机 | 12-18m悬挂及牵引式喷杆喷雾机 | 石家庄市金原野植保器械有限公司 | 悬挂式喷杆喷雾机 | 3W-60012 | 配套动力范围（kW）：≥36Kw；结构型式：悬挂式；外形尺寸（工作状态，长×宽×高)mm：12000×1100×1300mm；结构质量（kg）：80Kg；药箱额定容量：600L；配套喷头型式：扇形锥雾喷头；配套喷头数量：25个；喷杆长度12.0m；喷杆降机构型式：手动；喷杆折叠机构型式：手动；配套泵名称：四缸活塞式隔膜泵；配套泵型式：隔膜泵；配套泵流量：80-100L/min | 1650.00 | 1650.0000 | 通用类 |  | 河北省
田间管理机械 | 植保机械 | 喷杆喷雾机 | 12-18m悬挂及牵引式喷杆喷雾机 | 石家庄市金原野植保器械有限公司 | 喷杆式喷雾机 | 3W-100012型悬挂式喷杆喷雾机 | 配套动力范围（kW）：≥52Kw；结构型式：悬挂式；外形尺寸（工作状态，长×宽×高)mm：12000×1350×1500mm；结构质量（kg）：95Kg；药箱额定容量：1000L；配套喷头型式：扇形锥雾喷头；配套喷头数量：25个；喷杆长度12.0m；喷杆降机构型式：手动；喷杆折叠机构型式：手动；配套泵名称：四缸活塞式隔膜泵；配套泵型式：隔膜泵；配套泵流量：90-110L/min |  | 1650.0000 | 通用类 |  | 河北省
田间管理机械 | 植保机械 | 喷杆喷雾机 | 12m以下悬挂及牵引式喷杆喷雾机 | 石家庄市金原野植保器械有限公司 | 喷杆式喷雾机 | 3WP-500型悬挂式喷杆喷雾机 | 配套动力范围（kW）：≥28Kw；结构型式：悬挂式；外形尺寸（工作状态，长×宽×高)mm：7000×1800×1300mm；结构质量（kg）：60Kg；药箱额定容量：500L；配套喷头型式：扇形锥雾喷头；配套喷头数量：15个；喷杆长度7.0m；喷杆降机构型式：手动；喷杆折叠机构型式：手动；配套泵名称：四缸活塞式隔膜泵；配套泵型式：隔膜泵；配套泵流量：80-100L/min |  | 730.0000 | 通用类 |  | 河北省
田间管理机械 | 植保机械 | 喷杆喷雾机 | 12-18m悬挂及牵引式喷杆喷雾机 | 石家庄市金原野植保器械有限公司 | 喷杆式喷雾机 | 3WP-800型悬挂式喷杆喷雾机 | 配套动力范围（kW）：≥45Kw；结构型式：悬挂式；外形尺寸（工作状态，长×宽×高)mm；12000×2700×1500mm；结构质量（kg）：80Kg；药箱额定容量：800L；配套喷头型式：扇形锥雾喷头；配套喷头数量：15个；喷杆长度7.0m；喷杆降机构型式：手动；喷杆折叠机构型式：手动；配套泵名称：四缸活塞式隔膜泵；配套泵型式：隔膜泵；配套泵流量：100L/min |  | 1650.0000 | 通用类 |  | 河北省
田间管理机械 | 植保机械 | 喷杆喷雾机 | 12m以下悬挂及牵引式喷杆喷雾机 | 石家庄市金原野植保器械有限公司 | 喷杆式喷雾机 | 3WP-608型悬挂式喷杆喷雾机 | 配套动力范围（kW）：≥36Kw；结构型式：悬挂式；外形尺寸（工作状态，长×宽×高)mm；8500×2100×2200mm；结构质量（kg）：100Kg；药箱额定容量：600L；配套喷头型式：扇形锥雾喷头；配套喷头数量：17个；喷杆长度8.5m；喷杆降机构型式：手动；喷杆折叠机构型式：液压；配套泵名称：四缸活塞式隔膜泵；配套泵型式：隔膜泵；配套泵流量：100L/min |  | 730.0000 | 通用类 |  | 河北省
田间管理机械 | 植保机械 | 喷杆喷雾机 | 12m以下悬挂及牵引式喷杆喷雾机 | 石家庄市金原野植保器械有限公司 | 喷杆式喷雾机 | 3WP-808型悬挂式喷杆喷雾机 | 配套动力范围（kW）：≥45Kw；结构型式：悬挂式；外形尺寸（工作状态，长×宽×高)mm；8500×2200×2300mm；结构质量（kg）：140Kg；药箱额定容量：800L；配套喷头型式：扇形锥雾喷头；配套喷头数量：17个；喷杆长度8.5m；喷杆降机构型式：手动；喷杆折叠机构型式：液压；配套泵名称：四缸活塞式隔膜泵；配套泵型式：隔膜泵；配套泵流量：100L/min |  | 730.0000 | 通用类 |  | 河北省
田间管理机械 | 植保机械 | 喷杆喷雾机 | 12-18m悬挂及牵引式喷杆喷雾机 | 石家庄市金原野植保器械有限公司 | 喷杆式喷雾机 | 3WP-812型悬挂式喷杆喷雾机 | 配套动力范围（kW）：≥45Kw；结构型式：悬挂式；外形尺寸（工作状态，长×宽×高)mm；12200×3100×2800mm；结构质量（kg）：160Kg；药箱额定容量：800L；配套喷头型式：扇形锥雾喷头；配套喷头数量：25个；喷杆长度12.2m；喷杆降机构型式：手动；喷杆折叠机构型式：液压；配套泵名称：四缸活塞式隔膜泵；配套泵型式：隔膜泵；配套泵流量：100L/min |  | 1650.0000 | 通用类 |  | 河北省
收获后处理机械 | 干燥机械 | 谷物烘干机 | 批处理量20-30t循环式谷物烘干机 | 郑州富裕达机械设备有限公司 | 谷物干燥机 | 5HX-60 | 处理形式：循环式；批处理量：大于等于20吨 |  | 34600.0000 | 通用类 |  | 河南省
收获机械 | 谷物收获机械 | 自走履带式谷物联合收割机（全喂入） | 4kg/s及以上自走履带式谷物联合收割机(全喂入) | 沃得农机（沈阳）有限公司 | 履带自走全喂入式谷物联合收割机 | 4LZ-8.0EA | 结构型式：全喂入；外形尺寸（工作状态，长×宽×高)mm：5530×3880×3300；结构质量（kg）：3900；割台宽度（全喂入）（mm）：3280；割刀型式 ：标Ⅱ型；拨禾轮型式：偏心拨齿（弹齿）式；脱粒机构布置方式（全喂入）：横向轴流滚筒式；凹板筛型式：栅格式；复脱器型式：回馈脱粒；变速箱类型：液压无级变速器（HST）+机械变速箱；制动器型式：湿式摩擦片式；驾驶室类型：普通式；茎杆切碎器型式：旋转刀片式；位置：机器尾部；幅宽：500mm。卸粮方式：机械自动卸粮；履带规格（节距mm×节数×宽mm）：90mm×60节×500mm(选装550mm、600mm）；履带轨距（mm）：2150。 | 26700.00 | 26700.0000 | 通用类 |  | 辽宁省
收获机械 | 谷物收获机械 | 自走履带式谷物联合收割机（全喂入） | 4kg/s及以上自走履带式谷物联合收割机(全喂入) | 沃得农机（沈阳）有限公司 | 履带自走全喂入式谷物联合收割机 | 4LZ-8.0EE | 结构型式：全喂入；外形尺寸（工作状态，长×宽×高)mm：5530×3880×3300；结构质量（kg）：3900；割台宽度（全喂入）（mm）：3280；割刀型式 ：标Ⅱ型；拨禾轮型式：偏心拨齿（弹齿）式；脱粒机构布置方式（全喂入）：横向轴流滚筒式；凹板筛型式：栅格式；复脱器型式：回馈脱粒；变速箱类型：液压无级变速器（HST）+机械变速箱；制动器型式：湿式摩擦片式；驾驶室类型：普通式；茎杆切碎器型式：旋转刀片式；位置：机器尾部；幅宽：500mm。卸粮方式：机械自动卸粮；履带规格（节距mm×节数×宽mm）：90mm×60节×500mm(选装550mm、600mm）；履带轨距（mm）：1450。 | 26700.00 | 26700.0000 | 通用类 |  | 辽宁省
收获机械 | 谷物收获机械 | 自走履带式谷物联合收割机（全喂入） | 4kg/s及以上自走履带式谷物联合收割机(全喂入) | 沃得农机（沈阳）有限公司 | 履带自走全喂入式谷物联合收割机 | 4LZ-9.0FF | 结构型式：全喂入；外形尺寸（工作状态，长×宽×高)mm：5630×4130×3300；结构质量（kg）：4250；割台宽度（全喂入）（mm）：3900；割刀型式 ：标Ⅱ型；拨禾轮型式：偏心拨齿（弹齿）式；脱粒机构布置方式（全喂入）：横向轴流滚筒式；凹板筛型式：栅格式；复脱器型式：回馈脱粒；变速箱类型：液压无级变速器（HST）+机械变速箱；制动器型式：湿式摩擦片式；驾驶室类型：普通式；茎杆切碎器型式：旋转刀片式；位置：机器尾部；幅宽：565mm。卸粮方式：机械自动卸粮；履带规格（节距mm×节数×宽mm）：90mm×60节×500mm(选装550mm、600mm）；履带轨距（mm）：1550。 | 26700.00 | 26700.0000 | 通用类 |  | 辽宁省
收获机械 | 谷物收获机械 | 自走履带式谷物联合收割机（全喂入） | 4kg/s及以上自走履带式谷物联合收割机(全喂入) | 沃得农机（沈阳）有限公司 | 履带自走全喂入式谷物联合收割机 | 4LZ-8.0 | 结构型式：全喂入；外形尺寸（工作状态，长×宽×高)mm：5630×4130×3000；结构质量（kg）：4250；割台宽度（全喂入）（mm）：3900；割刀型式 ：标Ⅱ型；拨禾轮型式：偏心拨齿（弹齿）式；脱粒机构布置方式（全喂入）：横向轴流滚筒式；凹板筛型式：栅格式；复脱器型式：回馈脱粒；变速箱类型：液压无级变速器（HST）+机械变速箱；制动器型式：湿式摩擦片式；驾驶室类型：普通式；茎杆切碎器型式：旋转刀片式；位置：机器尾部；幅宽：500mm。卸粮方式：机械自动卸粮；履带规格（节距mm×节数×宽mm）：90mm×56节×500mm(选装550mm、600mm）；履带轨距（mm）：1450。 | 26700.00 | 26700.0000 | 通用类 |  | 辽宁省
收获机械 | 谷物收获机械 | 自走履带式谷物联合收割机（全喂入） | 4kg/s及以上自走履带式谷物联合收割机(全喂入) | 沃得农机（沈阳）有限公司 | 履带自走全喂入式谷物联合收割机 | 4LZ-8.0EB | 结构型式：全喂入；外形尺寸（工作状态，长×宽×高)mm：6200×3990×3300；结构质量（kg）：4660；割台宽度（全喂入）（mm）：3550；割刀型式 ：标Ⅱ型；拨禾轮型式：偏心拨齿（弹齿）式；脱粒机构布置方式（全喂入）：横向轴流滚筒式；凹板筛型式：栅格式；复脱器型式：回馈脱粒；变速箱类型：液压无级变速器（HST）+机械变速箱；制动器型式：湿式摩擦片式；驾驶室类型：普通式；茎杆切碎器型式：旋转刀片式；位置：机器尾部；幅宽：565mm。卸粮方式：机械自动卸粮；履带规格（节距mm×节数×宽mm）：90mm×63节×500mm(选装550mm、600mm）；履带轨距（mm）：2350。 | 26700.00 | 26700.0000 | 通用类 |  | 辽宁省
其他机械 | 其他机械 | 果园轨道运输机 | 单轨运输装载设备 | 广西南宁市本末农林机械有限公司 | 山地果园轨道运输机 | 7ZDGS-200A | 产品型号：7ZDGS-200A，驱动形式：自走式，结构 形式：单轨双向，动力额定功率：3.5KW，动力额定转速：3600r/min，整机质量：140kg，额定装载质量：200kg，最大爬坡度：45，转道形式：齿条型，轨道壁厚：2.3mm，轨道材料：Q235（镀锌）碳素结构 钢。 |  | 5000.0000 | 非通用类 |  | 广西壮族自治区
畜牧机械 | 饲料（草）加工机械设备 | 饲料制备（搅拌）机 | 4-9m³饲料全混合日粮制备机 | 泰安意美特机械有限公司 | 全混合日粮制备机 | 9JGW-7 | 型号名称9JGW-7型全混合日粮制备机；型式，固定卧式；称重系统最大称量12000kg;配套动力型式电动机；配套动力功率范围23.5(22+1.5)KW；配套动力转速1470/1390r/min；搅拌仓容积7立方；搅拌仓仓体外形尺寸 （长×宽×高）2665mm×1700mm×1850mm;主搅龙数量2个 |  | 15400.0000 | 非通用类 |  | 山东省
农产品初加工机械 | 茶叶加工机械 | 茶叶理条机 | 锅槽面积1-2.5m²茶叶理条机 | 浙江特益机械有限公司 | 多用机 | 6CMD-80/12 | 作业形式：间歇式；加热形式：气加热；往复运转电机功率（kW）:0.75；槽锅面积(㎡):1.12；槽锅长度（mm):800；槽锅槽数:12；槽锅锅体尺寸（长×宽mm）:1396×835；往复运转频次(次/min):95～198 |  | 2800.0000 | 非通用类 |  | 浙江省
农业废弃物利用处理设备 | 废弃物处理设备 | 秸秆压块（粒、棒）机 | 2t/h及以上压块机 | 山东锦坤机械制造有限公司 | 秸秆压制机 | 11JH-850 | 项目 单位 设计值 型号名称 / kW mm mm mm 个 mm 个 mm mm 个 / kg/h / 11JH-850型秸秆压制机 卧式结构型式 / / 立式结构型式 kg 环模 主电动机额定功率 / 220 外形尺寸（长×宽×高） kW 3000×1500×2400 压模直径 转/分 850 压模有效宽度 m3 81 压辊数量 mm 3 压缩成型套筒出口内径 个 / 压缩成型套筒数量 个 / 压缩成型套筒长度 mm / 压模孔截面尺寸 mm 8 压模孔数量 / 3220 驱动结构型式 mm / 纯工作小时生产率 mm 2500～3000 |  | 30000.0000 | 非通用类 |  | 山东省
畜牧机械 | 饲料（草）加工机械设备 | 饲料制备（搅拌）机 | 4-9m³饲料全混合日粮制备机 | 青岛友宏畜牧机械有限公司 | 全混合日粮制备机 | 9JQL-5 | 型号名称 / 9JQL-5 型式 / 牵引式 称重系统最大称量 kg 9000 搅拌仓容积 m3 5 搅拌仓仓体外形尺寸（长×宽×高) mm 2590/1700/1650 配套动力型式 / 拖拉机 配套动力功率范围 kW 28～60 配套动力转速 转/分钟 540或720或760 主绞龙数量 个 1 轮胎规格 / 6.00R14LT 轮距 mm 1500 最大通过限度（宽/高） mm 2200/2500 |  | 15400.0000 | 非通用类 |  | 山东青岛
畜牧机械 | 饲料（草）加工机械设备 | 饲料制备（搅拌）机 | 12m³及以上饲料全混合日粮制备机 | 青岛友宏畜牧机械有限公司 | 全混合日粮制备机 | 9JGL-12 | 型号名称 / 9JGL-12 型式 / 固定式 称重系统最大称量 kg 15000 搅拌仓容积 m3 12 搅拌仓仓体外形尺寸（长×宽×高) mm 3380*2540*2200 配套动力型式 / 380V-4级异步电动机 配套动力功率范围 kW 37 配套动力转速 转/分钟 1450 主绞龙数量 个 1 |  | 20000.0000 | 非通用类 |  | 山东青岛
畜牧机械 | 饲料（草）加工机械设备 | 饲料制备（搅拌）机 | 12m³及以上饲料全混合日粮制备机 | 青岛友宏畜牧机械有限公司 | 全混合日粮制备机 | 9JQL-20 | 型号名称 / 9JQL-20 型式 / 牵引式 称重系统最大称量 kg 20000 搅拌仓容积 m3 20 搅拌仓仓体外形尺寸（长×宽×高) mm 5180/2540/2200 配套动力型式 / 拖拉机 配套动力功率范围 kW 110～150 配套动力转速 转/分钟 540或720或760 主绞龙数量 个 2 轮胎规格 / 8.25R20 轮距 mm 2400 最大通过限度（宽/高） mm 2700/3300 |  | 20000.0000 | 非通用类 |  | 山东青岛
畜牧机械 | 饲料（草）加工机械设备 | 饲料制备（搅拌）机 | 12m³及以上饲料全混合日粮制备机 | 青岛友宏畜牧机械有限公司 | 全混合日粮制备机 | 9JGL-30 | 型号名称 / 9JGL-30 型式 / 固定式 称重系统最大称量 kg 20000 搅拌仓容积 m3 30 搅拌仓仓体外形尺寸（长×宽×高) mm 5740*2680*2500 配套动力型式 / 380V-4级异步电动机 配套动力功率范围 kW 90 配套动力转速 转/分钟 1450 主绞龙数量 个 2 |  | 20000.0000 | 非通用类 |  | 山东青岛
田间管理机械 | 植保机械 | 喷杆喷雾机 | 50-100马力自走式喷杆喷雾机 | 山东中润顺泰机械科技有限公司 | 喷杆式喷雾机 | 3WPZ-1000E型自走式喷杆喷雾机 | 功率50马力；形式：自走式，四轮驱动、四轮转向，离地间隙1050mm，药箱容积1000L，喷杆长度18100mm |  | 18600.0000 | 通用类 |  | 山东省
田间管理机械 | 植保机械 | 喷杆喷雾机 | 100马力及以上自走式喷杆喷雾机 | 山东中润顺泰机械科技有限公司 | 喷杆式喷雾机 | 3WPZ-1500A型自走式喷杆喷雾机 | 功率101马力；形式：自走式，四轮驱动、四轮转向，离地间隙1050mm，药箱容积1500L，喷杆长度18100mm |  | 40100.0000 | 通用类 |  | 山东省
田间管理机械 | 植保机械 | 喷杆喷雾机 | 100马力及以上自走式喷杆喷雾机 | 山东中润顺泰机械科技有限公司 | 喷杆式喷雾机 | 3WPZ-1500B型自走式喷杆喷雾机 | 功率101马力；形式：自走式，四轮驱动、四轮转向，离地间隙1050mm，药箱容积1500L，喷杆长度18100mm |  | 40100.0000 | 通用类 |  | 山东省
田间管理机械 | 植保机械 | 喷杆喷雾机 | 100马力及以上自走式喷杆喷雾机 | 山东中润顺泰机械科技有限公司 | 喷杆式喷雾机 | 3WPZ-1500C型自走式喷杆喷雾机 | 功率101马力；形式：自走式，四轮驱动、四轮转向，离地间隙1050mm，药箱容积1500L，喷杆长度18100mm |  | 40100.0000 | 通用类 |  | 山东省
田间管理机械 | 植保机械 | 喷杆喷雾机 | 100马力及以上自走式喷杆喷雾机 | 山东中润顺泰机械科技有限公司 | 喷杆式喷雾机 | 3WPZ-1500D型自走式喷杆喷雾机 | 功率101马力；形式：自走式，四轮驱动、四轮转向，离地间隙1600mm，药箱容积1500L，喷杆长度18100mm |  | 40100.0000 | 通用类 |  | 山东省
田间管理机械 | 植保机械 | 喷杆喷雾机 | 18m及以上悬挂及牵引式喷杆喷雾机 | 威海市佳盛机械科技有限公司 | 喷杆式喷雾机 | 3WPX-1000型悬挂式喷杆喷雾机 | 喷杆展开宽度：18M；结构型式：悬挂式；药箱容积：1000L |  | 6300.0000 | 通用类 |  | 山东省
田间管理机械 | 植保机械 | 喷杆喷雾机 | 18-50马力自走式喷杆喷雾机 | 浙江勇力机械有限公司 | 自走式喷杆喷雾机 | 3WPZ-500A | 配套功率：25.56马力；形式：自走式；驱动方式/转向方式:四轮驱动/液压四轮转向；离地间隙:0.92m；药箱容量：500L；喷杆长度：12300mm；结构质量：1250kg；配套动力名称、结构型式： 3B2-25V31三缸水冷四冲程柴油机；外形尺寸（长×宽×高）工作状态：5250×12300×2800mm；配套泵名称：MB460/2.5型隔膜泵；前/后轮胎型式：实心轮/实心轮/充气轮；驾驶室：半封闭 |  | 15500.0000 | 通用类 |  | 浙江省
耕整地机械 | 耕地机械 | 微耕机 | 功率4kW以下微耕机 | 重庆维铭机械制造有限公司 | 微耕机 | 1WGQD1.5-33A | 型号为1WGQD1.5-33A微耕机，配套发动机标定功率：1.5kw，标定转速：3600r/min，外形尺寸：1220*530*940mm，刀辊传动方式：链条传动，发动机输出方式：皮带传动，旋耕刀型式：防缠刀，总安装刀数：12把，工作幅宽：330mm，主离合器型式：张紧轮式，主离合器状态：常开。 | 510.00 | 510.0000 | 非通用类 |  | 重庆市
耕整地机械 | 耕地机械 | 微耕机 | 功率4kW以下微耕机 | 重庆维铭机械制造有限公司 | 微耕机 | 1WGQD1.5-33 | 型号为1WGQD1.5-33微耕机，配套发动机标定功率：1.5kw，标定转速：3600r/min，外形尺寸：1400*480*880mm，刀辊传动方式：链条传动，发动机输出方式：皮带传动，旋耕刀型式：防缠刀，总安装刀数：12把，工作幅宽：330mm，主离合器型式：张紧轮式，主离合器状态：常开。 | 510.00 | 510.0000 | 非通用类 |  | 重庆市
耕整地机械 | 耕地机械 | 微耕机 | 功率4kW及以上微耕机 | 重庆维铭机械制造有限公司 | 微耕机 | 1WGQZ4.0-96 | 型号为1WGQZ4.0-96微耕机，配套发动机标定功率：4.0kw，标定转速：3600r/min，外形尺寸：1630*970*960mm，刀辊传动方式：齿轮传动，发动机输出方式：直联，旋耕刀型式：旱地刀，总安装刀数：24把，工作幅宽：960mm，主离合器型式：牙嵌式，主离合器状态：常开。 | 700.00 | 700.0000 | 非通用类 |  | 重庆市
耕整地机械 | 耕地机械 | 微耕机 | 功率4kW及以上微耕机 | 重庆维铭机械制造有限公司 | 微耕机 | 1WGQZ4.0-65 | 型号为1WGQZ4.0-65微耕机，配套发动机标定功率：4.0kw，标定转速：3600r/min，外形尺寸：1570*700*970mm，刀辊传动方式：齿轮传动，发动机输出方式：直联，旋耕刀型式：旱地刀，总安装刀数：18把，工作幅宽：650mm，主离合器型式：摩擦片式，主离合器状态：常开。 | 700.00 | 700.0000 | 非通用类 |  | 重庆市
耕整地机械 | 耕地机械 | 微耕机 | 功率4kW及以上微耕机 | 重庆维铭机械制造有限公司 | 微耕机 | 1WGCZ4.1-105 | 型号为1WGCZ4.1-105微耕机，配套发动机标定功率：4.1kw，标定转速：3600r/min，外形尺寸：1640*1060*970mm，刀辊传动方式：齿轮传动，发动机输出方式：直联，旋耕刀型式：旱地刀，总安装刀数：24把，工作幅宽：1050mm，主离合器型式：摩擦片式，主离合器状态：常开。 | 700.00 | 700.0000 | 非通用类 |  | 重庆市
耕整地机械 | 耕地机械 | 微耕机 | 功率4kW及以上微耕机 | 重庆维铭机械制造有限公司 | 微耕机 | 1WGCZ4.05-100 | 型号为1WGCZ4.05-100微耕机，配套发动机标定功率：4.05kw，标定转速：3600r/min，外形尺寸：1550*1010*980mm，刀辊传动方式：齿轮传动，发动机输出方式：直联，旋耕刀型式：旱地刀，总安装刀数：24把，工作幅宽：1000mm，主离合器型式：摩擦片式，主离合器状态：常开。 | 700.00 | 700.0000 | 非通用类 |  | 重庆市
耕整地机械 | 耕地机械 | 微耕机 | 功率4kW及以上微耕机 | 重庆维铭机械制造有限公司 | 微耕机 | 1WGQZ4.5-105 | 型号为1WGQZ4.5-105微耕机，配套发动机标定功率：4.5kw，标定转速：3600r/min，外形尺寸：1620*1060*990mm，刀辊传动方式：齿轮传动，发动机输出方式：直联，旋耕刀型式：旱地刀，总安装刀数：24把，工作幅宽：1050mm，主离合器型式：摩擦片式，主离合器状态：常开。 | 700.00 | 700.0000 | 非通用类 |  | 重庆市
耕整地机械 | 耕地机械 | 微耕机 | 功率4kW及以上微耕机 | 重庆维铭机械制造有限公司 | 微耕机 | 1WGQZ4.0-100 | 型号为1WGQZ4.0-100微耕机，配套发动机标定功率：4.0kw，标定转速：3600r/min，外形尺寸：1550*1010*980mm，刀辊传动方式：齿轮传动，发动机输出方式：直联，旋耕刀型式：旱地刀，总安装刀数：24把，工作幅宽：1000mm，主离合器型式：摩擦片式，主离合器状态：常开。 | 700.00 | 700.0000 | 非通用类 |  | 重庆市
耕整地机械 | 耕地机械 | 微耕机 | 功率4kW及以上微耕机 | 重庆维铭机械制造有限公司 | 微耕机 | 1WGQD4.0-95 | 型号为1WGQD4.0-95微耕机，配套发动机标定功率：4.0kw，标定转速：3600r/min，外形尺寸：1520*960*950mm，刀辊传动方式：链条传动，发动机输出方式：皮带传动，旋耕刀型式：旱地刀，总安装刀数：24把，工作幅宽：950mm，主离合器型式：张紧轮式，主离合器状态：常开。 | 700.00 | 700.0000 | 非通用类 |  | 重庆市
耕整地机械 | 耕地机械 | 微耕机 | 功率4kW及以上微耕机 | 浙江勇力机械有限公司 | 微耕机 | 1WG4.2Q-85 | 配套动力型号名称:YL170F/P单缸风冷汽油机，额定功率：4.2kW/3600r/min，耕宽：850mm，耕深：≥100mm，结构质量：56kg，外形尺寸：1295×850×895mm |  | 700.0000 | 非通用类 |  | 浙江省
耕整地机械 | 耕地机械 | 微耕机 | 功率4kW及以上微耕机 | 浙江勇力机械有限公司 | 微耕机 | 1WG4.2 | 配套动力型号名称:YL170F/P单缸风冷汽油机，额定功率：4.2kW/3600r/min，耕宽：800mm，耕深：100-150mm，结构质量：80kg |  | 700.0000 | 非通用类 |  | 浙江省
种植施肥机械 | 播种机械 | 精量播种机 | 4-5行精量播种机 | 西安亚澳农机股份有限公司 | 玉米精量施肥播种机 | 2BYF-4（230） | 配套动力:47.8-73.5KW;外形尺寸:2295*2660*1360MM;工作幅宽:2300MM;排种器形式:精量指夹式排种器;工作行数:4行 |  | 2200.0000 | 非通用类 |  | 陕西省
种植施肥机械 | 播种机械 | 精量播种机 | 6-10行精量播种机 | 西安亚澳农机股份有限公司 | 玉米精量施肥播种机 | 2BYF-6（250） | 配套动力:73.5-95.5KW；外形尺寸:2295*2860*1360MM；工作幅宽:2700MM；排种器形式:精量指夹式排种器；工作行数:6行 |  | 3900.0000 | 非通用类 |  | 陕西省
耕整地机械 | 耕地机械 | 旋耕机 | 单轴2500mm及以上旋耕机 | 西安亚澳农机股份有限公司 | 多功能变速旋耕机 | 1GKNB-280 | 单轴;配套动力:73.5-95.5kw;结构形式:框架式;外形尺寸:1310*3050*1320mm;耕幅:2800mm |  | 2200.0000 | 通用类 |  | 陕西省
动力机械 | 拖拉机 | 轮式拖拉机 | 50-60马力四轮驱动拖拉机 | 潍坊天富拖拉机有限公司 | 轮式拖拉机 | TF-554 | 马力：55马力；功率：40.5kW；驱动方式：四轮驱动 |  | 15200.0000 | 通用类 |  | 山东省
动力机械 | 拖拉机 | 轮式拖拉机 | 50-60马力四轮驱动拖拉机 | 潍坊天富拖拉机有限公司 | 轮式拖拉机 | TF-504 | 马力：50马力；功率：36.8kW；驱动方式：四轮驱动 |  | 15200.0000 | 通用类 |  | 山东省
动力机械 | 拖拉机 | 轮式拖拉机 | 40-50马力四轮驱动拖拉机 | 潍坊天富拖拉机有限公司 | 轮式拖拉机 | TF-404 | 马力：40马力；功率：29.5kW；驱动方式：四轮驱动 |  | 12300.0000 | 通用类 |  | 山东省
动力机械 | 拖拉机 | 轮式拖拉机 | 50-60马力两轮驱动拖拉机 | 潍坊天富拖拉机有限公司 | 轮式拖拉机 | TF-550 | 马力：55马力；功率：40.5kW；驱动方式：两轮驱动 |  | 12000.0000 | 通用类 |  | 山东省
动力机械 | 拖拉机 | 轮式拖拉机 | 50-60马力两轮驱动拖拉机 | 潍坊天富拖拉机有限公司 | 轮式拖拉机 | TF-500 | 马力：50马力；功率：36.8kW；驱动方式：两轮驱动 |  | 12000.0000 | 通用类 |  | 山东省
动力机械 | 拖拉机 | 轮式拖拉机 | 40-50马力两轮驱动拖拉机 | 潍坊天富拖拉机有限公司 | 轮式拖拉机 | TF-400 | 马力：40马力；功率：29.5kW；驱动方式：两轮驱动 |  | 10100.0000 | 通用类 |  | 山东省
动力机械 | 拖拉机 | 轮式拖拉机 | 60-70马力四轮驱动拖拉机 | 潍坊天富拖拉机有限公司 | 轮式拖拉机 | TF604 | 马力：60马力；功率44kW；驱动方式：四轮驱动 |  | 17000.0000 | 通用类 |  | 山东省
动力机械 | 拖拉机 | 轮式拖拉机 | 80-90马力四轮驱动拖拉机 | 潍坊天富拖拉机有限公司 | 轮式拖拉机 | TF804 | 马力：80马力；功率：59kW；驱动方式：四轮驱动 |  | 25400.0000 | 通用类 |  | 山东省
动力机械 | 拖拉机 | 轮式拖拉机 | 120-140马力四轮驱动拖拉机 | 潍坊天富拖拉机有限公司 | 轮式拖拉机 | TF1204 | 马力：120马力；功率：88.2kW；驱动方式：四轮驱动 |  | 42300.0000 | 通用类 |  | 山东省
动力机械 | 拖拉机 | 轮式拖拉机 | 140-160马力四轮驱动拖拉机 | 潍坊天富拖拉机有限公司 | 轮式拖拉机 | TF1404 | 马力：140马力；功率：102.9kW；驱动方式：四轮驱动 |  | 57400.0000 | 通用类 |  | 山东省
耕整地机械 | 耕地机械 | 微耕机 | 功率4kW及以上微耕机 | 莒南县九隆农业机械装配有限公司 | 微型耕耘机 | 1WGQ4-70A | 工作状态外形尺寸:（长×宽×高）1610x810x920，工作幅宽:700毫米。传动方式:发动机输出:齿轮传动。刀辊:直联。扶把调整幅度:水平方向180°，垂直方向:四级。旋耕刀型号:150，最大旋转半径:150毫米，总安装刀数18把，离合器形式:摩擦片，状态:常开。 |  | 700.0000 | 非通用类 |  | 山东省
耕整地机械 | 耕地机械 | 微耕机 | 功率4kW及以上微耕机 | 莒南县九隆农业机械装配有限公司 | 微型耕耘机 | 1WGQ4-70B | 工作状态外形尺寸:（长×宽×高）1630x760x920，工作幅宽:700毫米。传动方式:发动机输出:齿轮传动。刀辊:直联。扶把调整幅度:水平方向180°，垂直方向:四级。旋耕刀型号:150，最大旋转半径:150毫米，总安装刀数18把，离合器形式:摩擦片，状态:常开。 |  | 700.0000 | 非通用类 |  | 山东省
耕整地机械 | 耕地机械 | 微耕机 | 功率4kW及以上微耕机 | 莒南县九隆农业机械装配有限公司 | 微型耕耘机 | 1WGQ4-70 | 工作状态外形尺寸:（长×宽×高）1480x830x950，工作幅宽:700毫米。传动方式:发动机输出:皮带传动。刀辊:链传动。设计转速:80（慢）、780（快）r/min。扶把调整幅度:水平方向左右各60°，垂直方向:40°。旋耕刀型号:160，最大旋转半径:160毫米，总安装刀数18把，离合器形式:涨紧式，状态:常开。 |  | 700.0000 | 非通用类 |  | 山东省
收获后处理机械 | 脱粒机械 | 玉米脱粒机 | 生产率10t/h及以上玉米脱粒机 | 云南广辉机械设备制造有限公司 | 玉米脱粒机 | 5TY-560-100 | 四滚筒玉米脱粒机、生产效率≥10t/h |  | 2400.0000 | 非通用类 |  | 云南省
农田基本建设机械 | 平地机械 | 平地机 | 幅宽2-3m激光平地机 | 北京天宝伟业科技有限公司 | 卫星平地机 | 12PS-2500 | 1、控制方式：卫星控制，配套拖拉机功率：≥52.22kW 2、卫星接收机接收信号源:北斗、GPS、GLONASS 3、移动基站频率410.125-493.125MHz 4、移动基站0.001kW 5、平地铲外形尺寸(长×宽×高)3450×2595×1300mm 6、最大工作幅宽2500mm 7、平地铲最大提升高度240mm 8、平地铲高度680mm |  | 12800.0000 | 非通用类 |  | 北京市
其他机械 | 其他机械 | 农业用北斗终端（含渔船用） | 电动方向盘,直线精度±10cm的北斗导航辅助驾驶系统 | 北京天宝伟业科技有限公司 | 北斗导航自动驾驶系统 | TB302BD-2.5GD | 1.转向控制型式:电动方向盘控制 2.输出精度:直线精度±2.5cm 3.车载计算机操作系统及软件版本:Android 6.0.1 4.车载计算机显示终端尺寸及分辨率:10英寸/1024×600.5.卫星接收机类型及频点:T100/BDS B1/B2,GPS L1/L2+GLONASS L1/L2+GALILEO E1+E5b.6.卫星接收机差分类型:RTK.7.卫星接收机接收天线型式:3星8频双天线.8.集成部分组成:卫星接收机与车载终端集成、控制器与转向电机集成. |  | 23800.0000 | 非通用类 |  | 北京市
农田基本建设机械 | 平地机械 | 平地机 | 幅宽3m及以上激光平地机 | 北京天宝伟业科技有限公司 | 卫星平地机 | 12PS-3500 | 1、控制方式：卫星控制，配套拖拉机功率：≥102.97kW 2、卫星接收机接收信号源:北斗、GPS、GLONASS 3、移动基站频率410.125-493.125MHz 4、移动基站0.001kW 5、平地铲外形尺寸(长×宽×高)4000×3596×1300mm 6、最大工作幅宽3500mm 7、平地铲最大提升高度240mm 8、平地铲高度680mm |  | 15300.0000 | 非通用类 |  | 北京市
农田基本建设机械 | 平地机械 | 平地机 | 幅宽2-3m激光平地机 | 北京天宝伟业科技有限公司 | 卫星平地机 | 12PS-2000 | 1、控制方式：卫星控制，配套拖拉机功率：≥≥36.8kW 2、卫星接收机接收信号源:北斗、GPS、GLONASS 3、移动基站频率410.125-493.125MHz 4、移动基站0.001kW 5、平地铲外形尺寸(长×宽×高)3450×2095×1300mm 6、最大工作幅宽2000mm 7、平地铲最大提升高度240mm 8、平地铲高度680mm |  | 12800.0000 | 非通用类 |  | 北京市
收获机械 | 饲料作物收获机械 | 打（压）捆机 | 2.2m及以上捡拾压捆机 | 星光玉龙机械（湖北）有限公司 | 圆草捆打捆机 | 9YYG-1.25 | 捡拾器宽度：2243mm，捡拾器结构型式：弹齿式，卷压滚筒转速：主卷压滚筒259r/min+同步卷压带139r/min，卷压滚筒数量：4个卷压滚筒+1个同步卷压带，配套动力：95-130kW，工作状态外形尺寸（长×宽×高），4690×2880×2700mm |  | 28400.0000 | 通用类 |  | 湖北省
收获机械 | 饲料作物收获机械 | 打（压）捆机 | 1.7-2.2m捡拾压捆机 | 星光玉龙机械（湖北）有限公司 | 方草捆打捆机 | 9YFQ-1950DII | 挂接方式:牵引;捡拾宽度:1950mm;喂入口宽度:440mm；捡拾器结构型式:甩刀式；喂入器结构型式:拨叉喂入机构；打结器型式：D型；打结器数量：2个；压缩室截面尺寸（宽×高）：460*360mm；配套动力范围：50~95kW； |  | 28400.0000 | 通用类 |  | 湖北省
收获机械 | 饲料作物收获机械 | 打（压）捆机 | 2.2m及以上捡拾压捆机 | 星光玉龙机械（湖北）有限公司 | 方草捆打捆机 | 9YFQC-2210D | 挂接方式:牵引;捡拾宽度:2210mm;喂入口宽度:440mm；捡拾器结构型式:甩刀式；喂入器结构型式:拨叉喂入机构；打结器型式：D型；打结器数量：2个；压缩室截面尺寸（宽×高）：460*360mm；配套动力范围：55~95kW； |  | 28400.0000 | 通用类 |  | 湖北省
收获机械 | 饲料作物收获机械 | 打（压）捆机 | 2.2m及以上捡拾压捆机 | 星光玉龙机械（湖北）有限公司 | 方草捆打捆机 | 9YFQC-2210S | 挂接方式:牵引;捡拾宽度:2210mm;喂入口宽度:440mm；捡拾器结构型式甩刀式；喂入器结构型式:拨叉喂入机构；打结器型式：D型；打结器数量：2个；压缩室截面尺寸（宽×高）：460*360mm；配套动力范围：95~110kW； |  | 28400.0000 | 通用类 |  | 湖北省
收获机械 | 饲料作物收获机械 | 打（压）捆机 | 2.2m及以上捡拾压捆机 | 星光玉龙机械（湖北）有限公司 | 圆草捆打捆机 | 9YYC-1.25 | 挂接方式:牵引式；捡拾宽度:2243mm；捡拾器结构型式:弹齿式；喂入器结构型式:滚筒式；压缩室成捆机构型式:同步带卷压；压缩室宽度:1200mm；压缩室直径:1250mm；卷压滚筒数量:4个卷压滚筒+1个同步卷压带；缠捆方式（绳或网）:网；配套动力范围：95-130kW | 28400.00 | 28400.0000 | 通用类 |  | 湖北省
收获机械 | 饲料作物收获机械 | 打（压）捆机 | 1.7-2.2m捡拾压捆机 | 星光玉龙机械（湖北）有限公司 | 圆草捆打捆机 | 9YYD-1.25 | 挂接方式：牵引式，捡拾宽度：1960mm，捡拾器结构型式：弹齿式，喂入器结构型式：螺旋连续喂入，压缩室成捆机构型式：滚筒式，压缩室宽度：1230mm，压缩室直径：1200mm，卷压滚筒数量：18个，卷压滚筒直径：222mm ，缠捆方式（绳或网）：网，配套动力范围：75-100KW； |  | 28400.0000 | 通用类 |  | 湖北省
收获机械 | 饲料作物收获机械 | 打（压）捆机 | 2.2m及以上捡拾压捆机 | 星光玉龙机械（湖北）有限公司 | 圆草捆打捆机 | 9YYC-1.25Q | 挂接方式:牵引式,捡拾宽度:2243mm,捡拾器结构型式:弹齿式,喂入器结构型式:拨叉喂入式,压缩室成捆机构型式:辊杠式,压缩室宽度:1200mm,压缩室直径:1250mm,卷压滚筒数量:3个,卷压滚筒直径:φ345、φ208、φ210mm,缠捆方式（绳或网):网,配套动力范围:95-130kW； |  | 28400.0000 | 通用类 |  | 湖北省
收获机械 | 饲料作物收获机械 | 打（压）捆机 | 1.7-2.2m捡拾压捆机 | 星光玉龙机械（湖北）有限公司 | 捡拾式方捆压捆机 | YLYQ1950ⅡA | 捡拾器结构型式：双轴甩刀式，打结器数量：2个，压缩室截面尺寸：460×360mm，配套动力：55kW以上 ， 捡拾器宽度：1950mm 工作状态外型尺寸（长*宽*高）5465*2400*1750mm |  | 28400.0000 | 通用类 |  | 湖北省
收获机械 | 饲料作物收获机械 | 打（压）捆机 | 1.7-2.2m捡拾压捆机 | 星光玉龙机械（湖北）有限公司 | 捡拾式方捆压捆机 | 9YFQ-1950D | 捡拾器结构型式：单轴甩刀式，打结器类型：D型绳打捆，打结器数量：2个，压缩室截面尺寸：460×360mm，配套动力：40.4kW以上 捡拾器宽度：1950mm，工作状态外型尺寸（长*宽*高）5350*2400*1750mm |  | 28400.0000 | 通用类 |  | 湖北省
收获机械 | 饲料作物收获机械 | 打（压）捆机 | 2.2m及以上捡拾压捆机 | 星光玉龙机械（湖北）有限公司 | 方草捆打捆机 | 9YFQ-2210 | 打结器类型：D型绳打捆，打结器数量：2个，压缩室截面尺寸：460×360mm，配套动力：80-100kW， 工作状态外型尺寸（长*宽*高）5100*2800*1725mm，捡拾器宽度：2210mm |  | 28400.0000 | 通用类 |  | 湖北省
收获机械 | 饲料作物收获机械 | 打（压）捆机 | 2.2m及以上捡拾压捆机 | 星光玉龙机械（湖北）有限公司 | 方草捆打捆机 | 9YFQ-2210D | 捡拾器结构型式：甩刀式，打结器类型：D型绳打捆，打结器数量：2个，压缩室截面尺寸：460×360mm，配套动力：73.5-95.6kW 工作状态外型尺寸（长*宽*高）5490*2600*1750mm，捡拾器宽度：2210mm |  | 28400.0000 | 通用类 |  | 湖北省
收获机械 | 饲料作物收获机械 | 打（压）捆机 | 2.2m及以上捡拾压捆机 | 星光玉龙机械（湖北）有限公司 | 方草捆打捆机 | 9YFQ-2210S | 拾器结构型式：双轴甩刀式，打结器类型：D型绳打捆，打结器数量：2个，压缩室截面尺寸：460×360mm，配套动力：88.3-117.7kW 工作状态外型尺寸（长*宽*高）5465*2738*1750mm，捡拾器宽度：2210mm |  | 28400.0000 | 通用类 |  | 湖北省
收获机械 | 茎秆收集处理机械 | 秸秆粉碎还田机 | 1.5-2m秸秆粉碎还田机 | 河北双天机械制造有限公司 | 秸秆粉碎还田机 | 1JH-160S | 型号名称：1JH-160S型秸秆粉碎还田机；配套标定功率(kw）:44.1-66.2；动力输出轴转速(r/min):720；与拖拉机连接方式:三点悬挂；外形尺寸:(长×宽×高mm):1500×1930×1040；作业小时生产率（hm2/h）:0.45-0.77；作业速度：(km/s):3-5；工作幅宽(cm):160；刀轴总成传动方式：侧边皮带传动；刀轴数量（根）：1；刀轴设计转速（r/min）：2000-2400；刀轴最大回转半径:(mm):257；刀片型式：直刀；总安装刀数(把):64；折叠机构型式：/ |  | 1600.0000 | 通用类 |  | 河北省
收获机械 | 茎秆收集处理机械 | 秸秆粉碎还田机 | 1.5-2m秸秆粉碎还田机 | 河北双天机械制造有限公司 | 秸秆粉碎还田机 | 1JH-172S | 型号名称：1JH-172S型秸秆粉碎还田机；配套标定功率(kw）:51.5-73.5；动力输出轴转速(r/min):720；与拖拉机连接方式:三点悬挂；外形尺寸:(长×宽×高mm):1500×2060×1040；作业小时生产率（hm2/h）:0.48-0.82；作业速度：(km/s):3-5；工作幅宽(cm):172；刀轴总成传动方式：侧边皮带传动；刀轴数量（根）：1；刀轴设计转速（r/min）：2000-2400；刀轴最大回转半径:(mm):257；刀片型式：直刀；总安装刀数(把):72；折叠机构型式：/ |  | 1600.0000 | 通用类 |  | 河北省
收获机械 | 茎秆收集处理机械 | 秸秆粉碎还田机 | 2.5m及以上秸秆粉碎还田机 | 河北双天机械制造有限公司 | 秸秆粉碎还田机 | 1JHC-250S | 型号名称：1JHC-250S型秸秆粉碎还田机；配套标定功率(kw）:80.8-102.9；动力输出轴转速(r/min):720；与拖拉机连接方式:三点悬挂；外形尺寸:(长×宽×高mm):2070×2840×1300；作业小时生产率（hm2/h）:0.52-1.2；作业速度：(km/s):3-5；工作幅宽(cm):250；刀轴总成传动方式：侧边皮带传动；刀轴数量（根）：1；刀轴设计转速（r/min）：2000-2400；刀轴最大回转半径:(mm):350；刀片型式：弯刀；总安装刀数(把):106；折叠机构型式：/ |  | 2200.0000 | 通用类 |  | 河北省
收获机械 | 茎秆收集处理机械 | 秸秆粉碎还田机 | 1-1.5m秸秆粉碎还田机 | 河北双天机械制造有限公司 | 秸秆粉碎还田机 | 1JHC-135 | 型号名称：1JHC-135型秸秆粉碎还田机；配套标定功率(kw）:36.8-58.8；动力输出轴转速(r/min):720；与拖拉机连接方式:三点悬挂；外形尺寸:(长×宽×高mm):1220×1550×910；作业小时生产率（hm2/h）:0.22-0.45；作业速度：(km/s):3-5；工作幅宽(cm):135；刀轴总成传动方式：侧边皮带传动；刀轴数量（根）：1；刀轴设计转速（r/min）：2000-2400；刀轴最大回转半径:(mm):275；刀片型式：弯刀+直刀；刀片总安装数量(把):72；折叠机构型式：/ |  | 800.0000 | 通用类 |  | 河北省
收获机械 | 茎秆收集处理机械 | 秸秆粉碎还田机 | 2-2.5m秸秆粉碎还田机 | 河北双天机械制造有限公司 | 秸秆粉碎还田机 | 1JHC-210 | 型号名称：1JHC-210型秸秆粉碎还田机；配套标定功率(kw）:73.5-95.6；动力输出轴转速(r/min):720；与拖拉机连接方式:三点悬挂；外形尺寸:(长×宽×高mm):1570×2450×1230；作业小时生产率（hm2/h）:0.44-1.02；作业速度：(km/s):3-5；工作幅宽(cm):210；刀轴总成传动方式：侧边皮带传动；刀轴数量（根）：1；刀轴设计转速（r/min）：2000-2400；刀轴最大回转半径:(mm):352；刀片型式：弯刀+锤爪；刀片总安装数量(把):弯刀：144，锤爪：8；折叠机构型式：/ |  | 1800.0000 | 通用类 |  | 河北省
收获机械 | 茎秆收集处理机械 | 秸秆粉碎还田机 | 2.5m及以上秸秆粉碎还田机 | 河北双天机械制造有限公司 | 秸秆粉碎还田机 | 1JHC-280 | 型号名称：1JHC-280型秸秆粉碎还田机；配套标定功率(kw）:88.2-110.3；动力输出轴转速(r/min):720；与拖拉机连接方式:三点悬挂；外形尺寸:(长×宽×高mm):1600×3150×1260；作业小时生产率（hm2/h）:0.56-1.35；作业速度：(km/s):3-5；工作幅宽(cm):280；刀轴总成传动方式：侧边皮带传动；刀轴数量（根）：1；刀轴设计转速（r/min）：2000-2400；刀轴最大回转半径:(mm):361.5；刀片型式：弯刀+锤爪；总安装刀数(把):216；折叠机构型式：/ |  | 2200.0000 | 通用类 |  | 河北省
收获机械 | 茎秆收集处理机械 | 秸秆粉碎还田机 | 2.5m及以上秸秆粉碎还田机 | 河北双天机械制造有限公司 | 秸秆粉碎还田机 | 1JHC-350 | 型号名称：1JHC-350型秸秆粉碎还田机；配套标定功率(kw）:110.3-147.1；动力输出轴转速(r/min):720；与拖拉机连接方式:三点悬挂；外形尺寸:(长×宽×高mm):1850×3960×1230；作业小时生产率（hm2/h）:1.05-1.75；作业速度：(km/s):3-5；工作幅宽(cm):350；刀轴总成传动方式：双侧边皮带传动；刀轴数量（根）：2；刀轴设计转速（r/min）：2000-2400；刀轴最大回转半径:(mm):340；刀片型式：弯刀+锤爪；刀片总安装数量(把):弯刀：264，锤爪：12；折叠机构型式：/ |  | 2200.0000 | 通用类 |  | 河北省
收获机械 | 茎秆收集处理机械 | 秸秆粉碎还田机 | 1-1.5m秸秆粉碎还田机 | 河北双天机械制造有限公司 | 秸秆粉碎还田机 | 1JHS-135C | 型号名称：1JHS-135C秸秆粉碎还田机；配套标定功率(kw）:36.8-58.8；配套动力输出轴转速(r/min):720；与拖拉机连接方式:三点悬挂连接；外形尺寸:(长×宽×高mm):1970×1660×950；工作小时生产率（hm2/h）:0.22-0.45；作业速度范围：(km/s):3-5；工作幅宽(cm):135；刀轴总成传动方式：双侧边皮带传动；刀轴数量(根）:2;刀轴设计转速（r/min）：2450；刀轴最大回转半径:(mm):270；刀片型式：弯刀+直刀；刀片总安装刀数(把):72；折叠机构型式：/ |  | 800.0000 | 通用类 |  | 河北省
收获机械 | 茎秆收集处理机械 | 秸秆粉碎还田机 | 2.5m及以上秸秆粉碎还田机 | 河北双天机械制造有限公司 | 秸秆粉碎还田机 | 1JHS-350 | 型号名称：1JHS-350秸秆粉碎还田机；配套标定功率(kw）:117.6-161.8；动力输出轴转速(r/min):760；与拖拉机连接方式:三点悬挂连接；外形尺寸:(长×宽×高mm):2280×4050×1300；工作小时生产率（hm2/h）:1-1.6；作业速度范围：(km/s):3-5；工作幅宽(cm):350；传动方式：双侧边皮带传动；刀轴数量（把）：2；刀轴设计转速（r/min）：2040；最大回转半径:(mm):390；还田刀型式：锤爪；总安装刀数(把):74；折叠机构型式：/ |  | 2200.0000 | 通用类 |  | 河北省
耕整地机械 | 耕地机械 | 深松机 | 4-5铲深松机 | 河北双天机械制造有限公司 | 深松机 | 1S-250A3 | 型号名称：1S-250A3深松机；结构形式：悬挂式；振动方式:非振动式；配套动力范围：（km）102-133；整机外形尺寸(长×宽×高mm):1740×2840×1440；作业速度：（km/h）3-6；作业小时生产率：（hm²/h）0.70-1.40；工作幅宽(cm)：250；铲间距(cm)：50；深松铲结构形式：凿式；深松铲排列方式:两行交错；深松铲数量（个）：5；深松深度：(cm）30-45； |  | 2300.0000 | 通用类 |  | 河北省
耕整地机械 | 耕地机械 | 旋耕机 | 单轴1500-2000mm旋耕机 | 河北双天机械制造有限公司 | 旋耕机 | 1GKN-160P | 规格型号:1GKN-160P型旋耕机；结构形式:框架型；整机外形尺寸(长×宽×高mm):900×1860×860；作业速度范围（m/s）：0.56-1.39；工作幅宽(cm):160；耕深(cm）：12-16；刀轴型式：单轴型；刀轴连接型式：花键式；传动型式：中间传动；运输方式：普通型；刀辊设计转速(r/min):228/304；刀辊最大回转半径(mm):225；刀辊总安装刀数(把):44；旋耕刀型号:IT225；限深装置型式/:限深板；镇压型式/拖板；配套拖拉机标定功率范围(kw):36-60；配套拖拉机动力输出轴转速(r/min):540/720； |  | 900.0000 | 通用类 |  | 河北省
耕整地机械 | 耕地机械 | 深松机 | 4-5铲深松机 | 河北双天机械制造有限公司 | 深松机 | 1S-200A3 | 型号名称：1S-200A3深松机；结构形式：悬挂式；振动方式:非振动式；配套动力范围：（km）80-111；整机外形尺寸(长×宽×高mm):1740×2390×1400；作业速度：（km/h）3-6；作业小时生产率：（hm²/h）0.53-1.10；工作幅宽(cm)：200；铲间距(cm)：40；深松铲结构形式：凿式；深松铲排列方式:两行交错；深松铲数量（个）：5；深松深度：(cm）30-45； |  | 2300.0000 | 通用类 |  | 河北省
收获机械 | 茎秆收集处理机械 | 秸秆粉碎还田机 | 1-1.5m秸秆粉碎还田机 | 河北双天机械制造有限公司 | 秸秆粉碎还田机 | 1JH-120BX | 型号名称：1JH-120BX；型秸秆粉碎还田机；配套标定功率(kw）:22-44；动力输出轴转速(r/min):720；与拖拉机连接方式:三点悬挂；外形尺寸:(长×宽×高mm):980×1400×800；作业小时生产率（hm2/h）:0.25-0.41；作业速度：(km/s):3-5；工作幅宽(cm):120；刀轴总成传动方式：侧边皮带传动；刀轴数量（根）：1；刀轴设计转速（r/min）：2000-2400；刀轴最大回转半径:(mm):210；刀片型式：弯刀+直刀；总安装刀数(把):66；折叠机构型式：/ |  | 800.0000 | 通用类 |  | 河北省
收获机械 | 茎秆收集处理机械 | 秸秆粉碎还田机 | 1.5-2m秸秆粉碎还田机 | 河北双天机械制造有限公司 | 秸秆粉碎还田机 | 1JH-150S | 型号名称：1JH-150S型秸秆粉碎还田机；配套标定功率(kw）:36.8-58.8；动力输出轴转速(r/min):720；与拖拉机连接方式:三点悬挂；外形尺寸:(长×宽×高mm):1500×1830×1040；作业小时生产率（hm2/h）:0.42-0.72；作业速度：(km/s):3-5；工作幅宽(cm):150；刀轴总成传动方式：侧边皮带传动；刀轴数量（根）：1；刀轴设计转速（r/min）：2000-2400；刀轴最大回转半径:(mm):257；刀片型式：直刀；总安装刀数(把):60；折叠机构型式：/ |  | 1600.0000 | 通用类 |  | 河北省
耕整地机械 | 耕地机械 | 铧式犁 | 单体幅宽35cm及以上,3-4铧翻转犁 | 河北双天机械制造有限公司 | 液压翻转调幅犁 | 1LFYT-445 | 型号规格：1LFYT-445；结构形式：双向调幅；外形尺寸（长×宽×高mm）：4680×2230×1795；与拖拉机联接方式：三点悬挂；翻转机构：型式：液压；油缸/型号：HSGL70/40×250-E140;油缸数量：1；犁体：数量（个）：左右各4；类型/栅条式；工作幅宽(mm):450；调幅犁调整幅宽范围（mm）：300、350、400、450；犁轮（限深轮、运输轮、尾轮)类型：橡胶轮；数量（个）：1；限深轮调节范围（mm）：0-170 |  | 2300.0000 | 非通用类 |  | 河北省
农田基本建设机械 | 平地机械 | 平地机 | 幅宽3m及以上激光平地机 | 上海适星导航技术有限公司 | 北斗卫星平地机 | 12PW-400B | 车载计算机型号：W10Pro，控制器型号：W10Pro，卫星接收机：内置，控制方式：卫星控制 卫星天线数量：1个，卫星接收机信号源：北斗/GPS/GLONASS，基站类型：电台/网络，作业幅宽：4000mm，结构形式：牵引式，配套拖拉机功率(kw)：95-118KW，外形尺寸（长×宽×高）：3750×4060×1350mm，整机质量：1350kg，轮距：3200mm，轮胎型号：10.5/65-16。 |  | 15300.0000 | 非通用类 |  | 上海市
农田基本建设机械 | 平地机械 | 平地机 | 幅宽3m及以上激光平地机 | 上海适星导航技术有限公司 | 北斗卫星平地机 | 12PW-450B | 车载计算机型号：W10Pro，控制器型号：W10Pro，卫星接收机：内置，控制方式：卫星控制 卫星天线数量：1个，卫星接收机信号源：北斗/GPS/GLONASS，基站类型：电台/网络，作业幅宽：4500mm，结构形式：牵引式，配套拖拉机功率(kw)：103-133KW，外形尺寸（长×宽×高）：3900×4560×1350mm，整机质量：1450kg，轮距：3200mm，轮胎型号：10.5/65-16。 |  | 15300.0000 | 非通用类 |  | 上海市
田间管理机械 | 植保机械 | 动力喷雾机 | 动力喷雾机 | 台州市洋晟机械有限公司 | 动力喷雾机 | YS-160T型手推式机动喷雾机 | 标定功率4.0KW,转速3600R/MIN，170F汽油机，单缸四冲程风冷，三缸柱塞泵。外形尺寸：1440*770*860(mm),整机工作压力：2.0-3.5MPa. |  | 170.0000 | 非通用类 |  | 浙江省
田间管理机械 | 植保机械 | 动力喷雾机 | 动力喷雾机 | 台州市洋晟机械有限公司 | 动力喷雾机 | YS-380A型框架式机动喷雾机 | 标定功率1.6KW,转速2800R/MIN，外形尺寸：575*295*320（MM），电动机，单相交流，柱塞泵。整机工作压力：2.0-3.5MPa. |  | 170.0000 | 非通用类 |  | 浙江省
田间管理机械 | 植保机械 | 动力喷雾机 | 动力喷雾机 | 台州市洋晟机械有限公司 | 动力喷雾机 | YS-30A型担架式动力喷雾机 | 标定功率4.0KW,转速3600R/MIN，170F汽油机，单缸四冲程风冷，三缸柱塞泵。外形尺寸：860*340*370（mm),整机工作压力：2.0-3.5MPa. |  | 170.0000 | 非通用类 |  | 浙江省
田间管理机械 | 植保机械 | 动力喷雾机 | 动力喷雾机 | 台州市洋晟机械有限公司 | 动力喷雾机 | YS-28A型框架式机动喷雾机 | 标定功率1.1KW,转速2800R/MIN，电动机，单相交流，外形尺寸：470*270*330（MM），柱塞泵。整机工作压力：2.0-3.5MPa. |  | 170.0000 | 非通用类 |  | 浙江省
田间管理机械 | 植保机械 | 动力喷雾机 | 动力喷雾机 | 台州市洋晟机械有限公司 | 动力喷雾机 | YS-2C型框架式机动喷雾机 | 标定功率1.0KW,转速2800R/MIN,电动机,结构型式:直流,柱塞泵，外形尺寸：790*600*580（MM）。 |  | 170.0000 | 非通用类 |  | 浙江省
田间管理机械 | 植保机械 | 动力喷雾机 | 动力喷雾机 | 台州市洋晟机械有限公司 | 动力喷雾机 | YS-2D型框架式机动喷雾机 | 标定功率4.0KW,转速3600R/MIN，170F汽油机，单缸四冲程风冷，三缸柱塞泵。外形尺寸：650*420*390（mm),整机工作压力：2.0-3.5MPa. |  | 170.0000 | 非通用类 |  | 浙江省
田间管理机械 | 植保机械 | 动力喷雾机 | 动力喷雾机 | 台州市洋晟机械有限公司 | 动力喷雾机 | YS-300T型手推式机动喷雾机 | 标定功率4.0KW,转速3600R/MIN，170F汽油机，单缸四冲程风冷，三缸柱塞泵。外形尺寸：1540*760*940(mm),整机工作压力：2.0-3.5MPa. |  | 170.0000 | 非通用类 |  | 浙江省
耕整地机械 | 耕地机械 | 微耕机 | 功率4kW及以上微耕机 | 洛阳地格乐机械有限公司 | 微耕机 | 1WGQ-4-90B1 | 汽油机,标定功率4KW,标定转速3600r/min,启动方式:手拉反冲,外形尺寸:1435×900×840,工作幅宽900mm,传动方式:齿轮传动,扶把调整幅度:上下45度,主离合器:单向离合器,状态:常开. | 700.00 | 700.0000 | 非通用类 |  | 河南省
耕整地机械 | 耕地机械 | 深松机 | 4-5铲深松机 | 河北双天机械制造有限公司 | 全方位深松机 | 1S-200Q | 型号名称：1S-200Q 全方位深松机；结构型式：悬挂式；振动方式：/；配套动力范围(kw）:80.8-102.9；工作状态外形尺寸(长×宽×高mm):1685×2385×1470；作业速度（km/h）3-6；作业小时生产率（hm²/h）0.56-1.0；工作幅宽(cm)：200；铲间距(cm)：中间两铲62.5，其它：44；深松铲结构形式：偏柱式（曲面铲）；深松铲排列方式：前2后2；深松铲数量（个）：4；耕深：深松(cm)：25-35 |  | 2300.0000 | 通用类 |  | 河北省
水产机械 | 水产养殖机械 | 增氧机 | 微孔曝气式增氧机 | 丰疆智能科技研究院（常州）有限公司 | 微孔曝气增氧装置 | FJBQ-1.5 | 曝气式增氧机，标定功率（KW):1.5;电机型式：单相异步电机；风机型式：漩涡风机；配套风机额定风压（kpa):27;额定风量（m3/h）:210；曝气盘规格（mm)：上圈Ф700×下圈Ф800×高度160;曝气管内径(mm):10;曝气管外径（mm):16;曝气管长度(m): 200 。 |  | 900.0000 | 非通用类 |  | 江苏省
水产机械 | 水产养殖机械 | 增氧机 | 微孔曝气式增氧机 | 丰疆智能科技研究院（常州）有限公司 | 微孔曝气增氧装置 | FJBQ-1.3 | 曝气式增氧机，标定功率（KW):1.3;电机型式：单相异步电机；风机型式：漩涡风机；配套风机额定风压（kpa):20;额定风量（m3/h）:145；曝气盘规格（mm)：上圈Ф700×下圈Ф800×高度160;曝气管内径(mm):10;曝气管外径（mm):16;曝气管长度(m): 200 。 |  | 900.0000 | 非通用类 |  | 江苏省
水产机械 | 水产养殖机械 | 增氧机 | 微孔曝气式增氧机 | 丰疆智能科技研究院（常州）有限公司 | 微孔曝气增氧装置 | FJBQ-1.1 | 曝气式增氧机，标定功率（KW):1.1;电机型式：单相异步电机；风机型式：漩涡风机；配套风机额定风压（kpa):24;额定风量（m3/h）:210；曝气盘规格（mm)：上圈Ф700×下圈Ф800×高度160;曝气管内径(mm):10;曝气管外径（mm):16;曝气管长度(m): 200 。 |  | 900.0000 | 非通用类 |  | 江苏省
收获机械 | 饲料作物收获机械 | 打（压）捆机 | 2.2m及以上捡拾压捆机 | 黑龙江农垦畜牧工程技术装备有限公司 | 大方捆捡拾切碎压捆机 | 9YF-1290XC | 型号名称：9YF-1290XC大方捆捡拾切碎压捆机 挂接方式：牵引式 捡拾宽度：2350mm 捡拾器结构型式：弹齿式 喂入器结构型式：螺旋连续喂入机构 打结器型式：D型 打结器数量：6 压缩室截面尺寸（宽×高）：1200mm×900mm 配套动力范围：≥162kw |  | 28400.0000 | 通用类 |  | 黑龙江
收获后处理机械 | 干燥机械 | 果蔬烘干机 | 容积15m³及以上果蔬烘干机(整体脱水) | 广东碧朗节能设备有限公司 | 空气源热泵果蔬烘干机 | 5HG-21R | 烘干室容积：21±5% m³，外型尺寸（长×宽×高）：（6200×3100×2500）±5% mm，辅助电加热功率（热泵电辅热）6 kW，装机功率14.33kW(含热泵功率、辅热功率、循环风机功率)；冷/热循环风机2个，功率1.1kW/个；排湿风机1个，功率0.18kW； |  | 9300.0000 | 非通用类 |  | 广东省
种植施肥机械 | 播种机械 | 免耕播种机 | 2-3行免耕精量穴播机 | 宁津县永升机械制造有限公司 | 玉米免耕精量播种机 | 2BMYF-3A | 型号名称/2BMYF-3A型玉米免耕精量播种机结构型式/机械式；悬挂式配套动力范围kW14.7～29.4整机外形尺寸（长×宽×高）mm1760×1750×1160作业速度范围km/h3～6作业小时生产率hm2/h0.5～1.1行距mm550～650（可调）工作行数行3作业幅宽mm1650～1950排种器型式/指夹式，金属材料排种器数量个3排种器驱动方式/地轮驱动排肥器型式/外槽轮式排肥器数量个3排肥器驱动方式/地轮驱动种/肥箱容积L12L×3/160L种/肥排量调节方式/种：手动挡位调节 肥：手动挡位调节+螺旋手柄调节传动机构型式/齿轮传动+万向节传动开沟器型式/尖铲式（种、肥）开沟器数量个3（种）+3（肥）开沟器深度调节范围mm0～50地轮型式/橡胶轮地轮直径mm380地轮高度调节范围mm0～50破茬清垄工作部件型式/尖铲式开沟器+防缠绕转辊风机型式//风机叶轮直径mm/覆土器型式刮板式镇压器型式/橡胶轮 |  | 1000.0000 | 通用类 |  | 山东省
种植施肥机械 | 播种机械 | 免耕播种机 | 2-3行免耕精量穴播机 | 宁津县永升机械制造有限公司 | 玉米免耕精量播种机 | 2BMYF-2A | 型号名称/2BMYF-2A型玉米免耕精量播种机结构型式/机械式；悬挂式配套动力范围kW13.2～17.6整机外形尺寸（长×宽×高）mm1860×1350×1140作业速度范围km/h3～6作业小时生产率hm2/h0.3～0.7行距mm550～650（可调）工作行数行2作业幅宽mm1100～1300排种器型式/指夹式，金属材料排种器数量个2排种器驱动方式/地轮驱动排肥器型式/外槽轮式排肥器数量个2排肥器驱动方式/地轮驱动种/肥箱容积L12L×2/90L种/肥排量调节方式/种：手动挡位调节 肥：手动挡位调节+螺旋手柄调节传动机构型式/齿轮传动+万向节传动开沟器型式/尖铲式（种、肥）开沟器数量个2（种）+2（肥）开沟器深度调节范围mm0～50地轮型式/橡胶轮地轮直径mm380地轮高度调节范围mm0～50破茬清垄工作部件型式尖铲式开沟器+防缠绕转辊风机型式//风机叶轮直径mm/覆土器型式刮板式镇压器型式/橡胶轮 |  | 1000.0000 | 通用类 |  | 山东省
种植施肥机械 | 播种机械 | 免耕播种机 | 2-3行免耕精量穴播机 | 宁津县永升机械制造有限公司 | 玉米免耕精量播种机 | 2BMYF-3C | 型号名称/2BMYF-3C型玉米免耕精量播种机结构型式/机械式；悬挂式配套动力范围kW14.7～29.4整机外形尺寸（长×宽×高）mm1860×1760×1200作业速度范围km/h3～6作业小时生产率hm2/h0.5～1.1行距mm550～650（可调）工作行数行3作业幅宽mm1650～1950排种器型式/指夹式，金属材料排种器数量个3排种器驱动方式/地轮驱动排肥器型式/外槽轮式排肥器数量个3排肥器驱动方式/地轮驱动种/肥箱容积L12L×3/160L种/肥排量调节方式/种：手动挡位调节 肥：手动挡位调节+螺旋手柄调节传动机构型式/齿轮传动+万向节传动开沟器型式/尖铲式（种、肥）开沟器数量个3（种）+3（肥）开沟器深度调节范围mm0～50地轮型式/橡胶轮地轮直径mm380地轮高度调节范围mm0～50破茬清垄工作部件型式/尖铲式开沟器+防缠绕转辊风机型式//风机叶轮直径mm/覆土器型式/刮板式镇压器型式/橡胶轮 |  | 1000.0000 | 通用类 |  | 山东省
种植施肥机械 | 施肥机械 | 施肥机 | 水稻侧深施肥装置(配套6行及以上乘坐式水稻插秧机或水稻精量穴播机) | 苏州久富农业机械有限公司 | 水稻侧深施肥机 | 2FH-1.8C（6F2） | 规格型号：2FH-1.8C（6F2）；行数：6行；配套动力形式：步进减速电机+鼓风机；动力传输方式：链条传动；主机体尺寸（长×宽×高）：（530×370×650）×2个mm；肥料排出方式：外槽轮；施肥量调节方式：旋钮调节+车速传感器；施肥量范围：150～900kg/h㎡；施肥深度：50±10mm；施肥位置：侧40±10mm；肥箱容积：2×40L（80L）L；防堵塞、漏施或报警装置：有；离合器形式： |  | 6500.0000 | 非通用类 |  | 江苏省
种植施肥机械 | 施肥机械 | 施肥机 | 水稻侧深施肥装置(配套6行及以上乘坐式水稻插秧机或水稻精量穴播机) | 苏州久富农业机械有限公司 | 水稻侧深施肥机 | 2FH-2.4C（8F2） | 规格型号：2FH-2.4C（8F2）；行数：8行；配套动力形式：步进减速电机+鼓风机；动力传输方式：链条传动；主机体尺寸（长×宽×高）：（530×370×650）×2个mm；肥料排出方式：外槽轮；施肥量调节方式：旋钮调节+车速传感器；施肥量范围：150～900kg/h㎡；施肥深度：50±10mm；施肥位置：侧40±10mm；肥箱容积：2×40L（80L）L；防堵塞、漏施或报警装置：有；离合器形式： |  | 6500.0000 | 非通用类 |  | 江苏省
排灌机械 | 喷灌机械设备 | 喷灌机 | 管径75-85mm卷盘式喷灌机 | 黑龙江东部节水设备有限公司 | 卷盘式喷灌机 | JP75-300 | 卷盘式;管径:75mm |  | 9200.0000 | 非通用类 |  | 黑龙江
耕整地机械 | 耕地机械 | 微耕机 | 功率4kW及以上微耕机 | 重庆展雄机械制造有限公司 | 微耕机 | 1WG4.0-95FQ-DL | 发动机型号名称：170F汽油机；发动机结构型式：强制风冷、 四冲程 、OHV25°斜置、单缸； 标定功率：4.0KW；标定转速：3600r/min 启动方式：手拉绳式；外形尺寸（mm）：1500x960x950；传动方式：链条传动；旋耕刀型号：旱地刀；总安装刀数：24把；主离合器型式：张紧轮式；工作幅宽：950mm；作业速度：0.1～0.3m/s；作业小时生产率：≥0.04hm²/（h·m）；单位作业面积燃油消耗量：≤35kg/hm²。 | 700.00 | 700.0000 | 非通用类 |  | 重庆市
排灌机械 | 喷灌机械设备 | 灌溉首部（含灌溉水增压设备、过滤设备、水质软化设备、灌溉施肥一体化设备以及营养液消毒设备等） | 流量50-80m³/h灌溉首部 | 江西沃邦农业科技有限公司 | 水肥一体化灌溉首部设备 | 8GSZF20 | ①具有恒压灌溉和自动施肥功能； ②具有设定水肥稀释倍数、根据水流量变化动态跟踪调节肥料流量； ③整机功率2.2/3.75kW，供水流量20/30m³/h；扬程：27m；电压220/380V；设备集成水泵恒压系统、过滤系统（2组叠片过滤器）、灌溉施肥控制系统、监测预警保护系统、气象监测系统；10寸液晶触摸屏，全中文人机界面； ④具备灌溉水量、施肥量的瞬时流量和累计流量的记录；灌溉时间、施肥时间定时；EC值在线监测； ⑤分区轮灌、组合轮灌、灌溉施肥分区设定； ⑥支持电脑端和手机端远程监控； ⑦标配13路远程控制接口。 |  | 900.0000 | 非通用类 |  | 江西省
排灌机械 | 喷灌机械设备 | 灌溉首部（含灌溉水增压设备、过滤设备、水质软化设备、灌溉施肥一体化设备以及营养液消毒设备等） | 流量50-80m³/h灌溉首部 | 江西沃邦农业科技有限公司 | 水肥一体化灌溉首部设备 | 8GSZF50 | ①具有恒压灌溉和自动施肥功能； ②具有设定水肥稀释倍数、根据水流量变化动态跟踪调节肥料流量； ③整机功率5.5/7.5kW，供水流量：50/60m³/h；扬程：27m；电压380V；设备集成水泵恒压系统、过滤系统（2组叠片过滤器）、灌溉施肥控制系统、监测预警保护系统、气象监测系统；15.6寸液晶触摸屏，全中文人机界面； ④具备灌溉水量、施肥量的瞬时流量和累计流量的记录；灌溉时间、施肥时间定时；EC值在线监测； ⑤分区轮灌、组合轮灌、灌溉施肥分区设定； ⑥支持电脑端和手机端远程监控； |  | 900.0000 | 非通用类 |  | 江西省
排灌机械 | 喷灌机械设备 | 灌溉首部（含灌溉水增压设备、过滤设备、水质软化设备、灌溉施肥一体化设备以及营养液消毒设备等） | 流量80-130m³/h灌溉首部 | 江西沃邦农业科技有限公司 | 水肥一体化灌溉首部设备 | 8GSZF100 | ①具有恒压灌溉和自动施肥功能； ②具有设定水肥稀释倍数、根据水流量变化动态跟踪调节肥料流量； ③整机功率11kW，供水流量：100m³/h；扬程：27m；电压380V；设备集成水泵恒压系统、过滤系统（2组叠片过滤器）、灌溉施肥控制系统、监测预警保护系统、气象监测系统；15.6寸液晶触摸屏，全中文人机界面； ④具备灌溉水量、施肥量的瞬时流量和累计流量的记录；灌溉时间、施肥时间定时；EC值在线监测； ⑤分区轮灌、组合轮灌、灌溉施肥分区设定； ⑥支持电脑端和手机端远程监控； |  | 2000.0000 | 非通用类 |  | 江西省
其他机械 | 其他机械 | 简易保鲜储藏设备 | 库容400m³及以上简易保鲜储藏设备 | 洛阳智联实业有限公司 | 果蔬冷藏库 | LCG-29/500 | 1型号名称 LCG-29/500型果蔬冷藏库 2外形尺寸(长×宽×高) 13975×12565×3365㎜ 3制冷型式 涡旋式 4制冷剂 /R22,R404A,R507 5设计库温 -5～+10 6℃ 配套机组功率29kW 7制冷控制器 压 缩 机 型号 VR190KS-TFP-522 型式 翅片式 功率 2×11400W 冷 凝 器型式 涡旋式 冷凝风机型号 FNVB-39/120 功率4×448W 冷凝风机数量4个 8蒸发器 型式 铜管/铝片式 冷风机型号 DD-16/80 功率 4×1100W 冷风机数量4个 9库体 库容(长×宽×高) 13675×12205×3025m3 库板 材料 外层 彩钢板 内芯 聚乙烯苯板 库门尺寸（宽×高×厚）1650×2460×105㎜ 门道尺寸（宽×高）1490×2415㎜ 10库内照明灯功率6×40W 备注 配套机组功率不含库内照明灯。 |  | 40.0000 | 非通用类 |  | 河南省
收获后处理机械 | 干燥机械 | 果蔬烘干机 | 容积15m³及以上果蔬烘干机(整体脱水) | 郑州智联自动化设备有限公司 | 果蔬烘干机 | 5HRG-52/165 | 1型号名称 5HRG-52/165 型果蔬烘干机 2外形尺寸（长×宽×高）8480×4340×2465m 3烘干室有效容积 52m3 4 烘干室结构形式 箱体式 5 物料盘架数量 10个 6物料盘架上架物料盘数量 640个 7总摊料面积 165m2 8气流循环方式 平移式 9热风炉 型号// 供热能力 kJ/h/ 数量个/ 安装位置/ 10热 泵 型号/PAXRW 120 S-U-PS 额定输入功率 10.2kW 额定制热量36W 数量1个 11循环风机功率 2.2kW 供风量20500～13000m3/h 数量1个 12排湿风机功率 kW/ 供风量m3/h / 数量 个/ 13温湿度控制设备控制方式 自动 |  | 9300.0000 | 非通用类 |  | 河南省
收获后处理机械 | 干燥机械 | 果蔬烘干机 | 容积15m³及以上果蔬烘干机(整体脱水) | 郑州智联自动化设备有限公司 | 果蔬烘干机 | 5HSG-75/198 | 1型号名称 5HSG-75/198型果蔬烘干机 2外形尺寸（长×宽×高） 9950×3200×3575m 3烘干室有效容积 375m 4烘干室结构形式 箱体式 5物料盘架数量 12个 6物料盘架上架物料盘数量 768个 7总摊料面积 198m2 8气流循环方式 上下循环式 9热风炉 型号/ZL-10 供热能力 320000 kJ/h 数量1个 安装位置 后方 10热源 /生物质 11热 泵 型号// 额定输入功率kW/ 额定制热量W/ 数量个/ 12循环风机功率 2.2kW 供风量 21800～15000m3/h 数量 1个 13排湿风机功率 kW/ 供风量m3/h / 数量 个/ 14温湿度控制设备控制方式 自动 |  | 9300.0000 | 非通用类 |  | 河南省
收获后处理机械 | 干燥机械 | 果蔬烘干机 | 容积15m³及以上果蔬烘干机(整体脱水) | 郑州智联自动化设备有限公司 | 智能果蔬烘干设备 | 5HRG-30/100 | 1型号名称 5HRG-30/100型果蔬烘干机 2外形尺寸（长×宽×高） 5700×3300×2475m 3烘干室有效容积 30m3 4烘干室结构形式 箱体式 5物料盘架数量 6个 6物料盘架上架物料盘数量 384个 7总摊料面积 100m2 8气流循环方式 平移式 9热风炉 型号// 供热能力 kJ/h/ 数量个/ 安装位置/ / 10热 泵 型号 PAXRW 060 S-PS 额定输入功率 4.8kW 额定制热量 18KW 数量 1个 11循环风机 功率0.75 kW 供风量9000～6000m3/h 数量 1个 12排湿风机 功率 kW/ 供风量m3/h / 数量个/ 13温湿度控制设备控制方式 自动 |  | 9300.0000 | 非通用类 |  | 河南省
收获后处理机械 | 干燥机械 | 果蔬烘干机 | 容积15m³及以上果蔬烘干机(整体脱水) | 郑州智联自动化设备有限公司 | 果蔬烘干机 | 5HRG-75/198 | 1型号名称 5HRG-75/198型 果蔬烘干机 2外形尺寸（长×宽×高）10250×3200×3575m 3烘干室有效容积 75m3 4烘干室结构形式 箱体式 5物料盘架数量 12个 6物料盘架上架物料盘数量 768个 7总摊料面积 198m2 8气流循环方式 上下循环式 9热风炉 型号// 供热能力kJ/h / 数量 个/ 安装位置// 10热 泵 型号/PAXRW 120S-U-PS 额定输入功率 10.2kW 额定制热量36W 数量1个 11循环风机 功率 2.2kW 供风量 20500～13000m3/h 数量1个 12排湿风机 功率 kW/ 供风量m3/h / 数量 个/ 13温湿度控制设备控制方式 自动 |  | 9300.0000 | 非通用类 |  | 河南省
田间管理机械 | 植保机械 | 喷杆喷雾机 | 50-100马力自走式喷杆喷雾机 | 山东保利田农业装备有限公司 | 喷杆式喷雾机 | 3WPZ-1000型自走式喷杆喷雾机 | 名称：四缸水冷四冲程柴油机；型号：YN4H055-30VE；功率/转速：36.8kW/2400r/min；生产厂家：山东云内动力有限责任公司；排放阶段：国三 |  | 18600.0000 | 通用类 |  | 山东省
田间管理机械 | 植保机械 | 喷杆喷雾机 | 100马力及以上自走式喷杆喷雾机 | 山东保利田农业装备有限公司 | 喷杆式喷雾机 | 3WPZ-1500型自走式喷杆喷雾机 | 名称：四缸水冷四冲程柴油机；型号：YN4BL105-30VE；功率/转速：74kW/2400r/min；生产厂家：山东云内动力有限责任公司；排放阶段：国三 |  | 40100.0000 | 通用类 |  | 山东省
田间管理机械 | 植保机械 | 喷杆喷雾机 | 100马力及以上自走式喷杆喷雾机 | 山东保利田农业装备有限公司 | 喷杆式喷雾机 | 3WPZ-2800型自走式喷杆喷雾机 | 名称：四缸水冷四冲程柴油机；型号：YN4BL105-30VE；功率/转速：74kW/2400r/min；生产厂家：山东云内动力有限责任公司；排放阶段：国三 |  | 40100.0000 | 通用类 |  | 山东省
收获后处理机械 | 干燥机械 | 谷物烘干机 | 批处理量10-20t循环式谷物烘干机 | 湖南郴州粮油机械有限公司 | 批式循环谷物干燥机 | 5H-10A | 结构型式：循环式；干燥方式：直接加热；烘干机机体外形尺寸(长×宽×高)(mm)：2070*1850*8020；批处理量(t)：10；干燥段高度(mm)：1870；缓苏段高度(mm)：4880；烘干机电机总功率(kw)：7.55；燃烧器型号名称：10A；燃烧器燃料种类：柴油； |  | 29500.0000 | 通用类 |  | 湖南省
动力机械 | 拖拉机 | 轮式拖拉机 | 140-160马力四轮驱动拖拉机 | 潍坊米基林农业机械有限公司 | 轮式拖拉机 | 1404-H | 结构尺寸（长×宽×高mm）:5020×2125×2810（驾驶室顶部）；最小使用质量（kg）:4603；轴距（mm）:2620； 轮距（前轮/后轮）（mm）:1630/1670；选装轮距（前轮/后轮）（mm）:1630、1750、1850、1950/1620～2420； 最小离地间隙（mm）: 390（前桥放油螺塞）;最大配重（kg）:440/180； 档位数（前进/倒退/爬行）:16/8 ；变速箱型式:；4×（2+1）×2组成式；轮胎型号（前轮/后轮）:12.4-24/16.9-34 |  | 57400.0000 | 通用类 |  | 山东省
农产品初加工机械 | 茶叶加工机械 | 茶叶炒（烘）干机 | 烘干面积10m²以下百叶式茶叶烘干机 | 广州市冠盈科技有限公司 | 茶叶烘焙机 | 6CH-2 | 参数：直径530*70*10（个） 筛盘电压：220V 功率：2800W |  | 860.0000 | 非通用类 |  | 广东省
收获后处理机械 | 干燥机械 | 果蔬烘干机 | 容积15m³及以上果蔬烘干机(整体脱水) | 浙江正理生能科技有限公司 | 空气源热泵果蔬烘干机 | 5HG-51K | ZW79KSE-TFP-522 数量：2台 苏州英华特涡旋技术有限公司 制热量：16.88kW ;功率4.16kW ；COP：4.04 1. 外形尺寸（长×宽×高）：（9800×4100×2600）±5% mm 2. 冷/热循环风机数量：9个 3. 制冷剂充值量：R413a 2*4.2kg 4. 冷/热循环风机功率：0.75 kW 5. 排湿风机数量：2个 6. 排湿风机功率：0.25 kW 7. 烘干室容积51±5% m3 8. 干燥能力≥10 kg/h 9. 干燥不均匀度≤10% 10. 耗电率≤1.5 kW•h/kg 11.供热方式：空气源热泵除湿一体机 | 9300.00 | 9300.0000 | 非通用类 |  | 浙江省
动力机械 | 拖拉机 | 轮式拖拉机 | 50-60马力四轮驱动拖拉机 | 潍坊米基林农业机械有限公司 | 轮式拖拉机 | 504-N | 结构尺寸（长×宽×高mm）:3350×1480×2580驾驶室顶部3350×1480×2360安全架顶部；最小使用质量（kg）:1600（驾驶室）1600安全架；轴距（mm）:1880； 轮距（前轮/后轮）（mm）:1200/1230；；选装轮距（前轮/后轮）（mm）:1200、1300/1230、1330 ； 最小离地间隙（mm）:325前桥底部 ;最大配重（kg）:60/56； 档位数（前进/倒退/爬行）:8/2 ；变速箱型式:（4+1）×2 组成式；轮胎型号（前轮/后轮）:7.50-16/11.2-24 | 15200.00 | 15200.0000 | 通用类 |  | 山东省
动力机械 | 拖拉机 | 轮式拖拉机 | 60-70马力四轮驱动拖拉机 | 潍坊米基林农业机械有限公司 | 轮式拖拉机 | 604-C | 结构尺寸（长×宽×高mm）:3300×1360×2350；最小使用质量（kg）:1720；轴距（mm）:1800； 轮距（前轮/后轮）（mm）:1050/1050；；选装轮距（前轮/后轮）（mm）:1050、1140/900-1300 ； 最小离地间隙（mm）:350(前桥底部) ;最大配重（kg）:100/240； 档位数（前进/倒退/爬行）:8/2 ；变速箱型式:（4+1）×2 组成式；轮胎型号（前轮/后轮）:6.5-16/12.4-24； |  | 17000.0000 | 通用类 |  | 山东省
动力机械 | 拖拉机 | 轮式拖拉机 | 50-60马力四轮驱动拖拉机 | 潍坊米基林农业机械有限公司 | 轮式拖拉机 | 504-H | 结构尺寸（长×宽×高mm）:2950×1220×1960 安全架顶；最小使用质量（kg）:1400；轴距（mm）:1510； 轮距（前轮/后轮）（mm）:960/1100；；选装轮距（前轮/后轮）（mm）:960、1000/960、1100 ； 最小离地间隙（mm）:245（前桥放油螺栓） ;最大配重（kg）:100/180； 档位数（前进/倒退/爬行）:8/2 ；变速箱型式:（4+1）×2组成式；轮胎型号（前轮/后轮）:6.00-12/9.5-16 |  | 15200.0000 | 通用类 |  | 山东省
动力机械 | 拖拉机 | 轮式拖拉机 | 40-50马力四轮驱动拖拉机 | 潍坊米基林农业机械有限公司 | 轮式拖拉机 | 404-H | 结构尺寸（长×宽×高mm）:2950×1220×1960；最小使用质量（kg）:1350；轴距（mm）:1510； 轮距（前轮/后轮）（mm）:960/1100；；选装轮距（前轮/后轮）（mm）:960、1000/960、1100 ； 最小离地间隙（mm）: 245（ 前桥放油螺栓）;最大配重（kg）:100/180； 档位数（前进/倒退/爬行）:8/2 ；变速箱型式:（4+1）×2组成式；轮胎型号（前轮/后轮）:6.00-12/9.5-16 |  | 12300.0000 | 通用类 |  | 山东省
动力机械 | 拖拉机 | 轮式拖拉机 | 90-100马力四轮驱动拖拉机 | 潍坊米基林农业机械有限公司 | 轮式拖拉机 | 904-N | 结构尺寸（长×宽×高mm）:3800×1710×2650（驾驶室） 3800×1620×2500（安全架）；最小使用质量（kg）:2470（安全架）、2550（驾驶室）；轴距（mm）:1980； 轮距（前轮/后轮）（mm）:1300/1300；；选装轮距（前轮/后轮）（mm）: 1200、1300、1400/1200、1300、1400； 最小离地间隙（mm）:420（后牵引架底部） ;最大配重（kg）:64/60； 档位数（前进/倒退/爬行）:8/8 ；变速箱型式:4×2×（1+1） 组成式；轮胎型号（前轮/后轮）:8.3-24/11-32 |  | 31200.0000 | 通用类 |  | 山东省
动力机械 | 拖拉机 | 轮式拖拉机 | 80-90马力四轮驱动拖拉机 | 潍坊米基林农业机械有限公司 | 轮式拖拉机 | 804-N | 结构尺寸（长×宽×高mm）:3800×1710×2650（驾驶室） 3800×1620×2500（安全架）；最小使用质量（kg）:2470（安全架）、2550（驾驶室）；轴距（mm）:1980； 轮距（前轮/后轮）（mm）:1300/1300；；选装轮距（前轮/后轮）（mm）:1200、1300、1400/1200、1300、1400 ； 最小离地间隙（mm）: 420（后牵引架底部）;最大配重（kg）:64/60； 档位数（前进/倒退/爬行）:8/8 ；变速箱型式: 4×2×（1+1）组成式；轮胎型号（前轮/后轮）:8.3-24/11-32； |  | 25400.0000 | 通用类 |  | 山东省
动力机械 | 拖拉机 | 轮式拖拉机 | 70-80马力四轮驱动拖拉机 | 潍坊米基林农业机械有限公司 | 轮式拖拉机 | 704-N | 结构尺寸（长×宽×高mm）:3800×1710×2650（驾驶室） 3800×1620×2500（安全架）；最小使用质量（kg）:2470（安全架）、2550（驾驶室）；轴距（mm）:1980； 轮距（前轮/后轮）（mm）:；1300/1300；选装轮距（前轮/后轮）（mm）:1200、1300、1400/1200、1300、1400 ； 最小离地间隙（mm）:420（后牵引架底部） ;最大配重（kg）:64/60； 档位数（前进/倒退/爬行）: 8/8；变速箱型式: 4×2×（1+1） 组成式；轮胎型号（前轮/后轮）:8.3-24/11-32 |  | 22800.0000 | 通用类 |  | 山东省
动力机械 | 拖拉机 | 轮式拖拉机 | 60-70马力四轮驱动拖拉机 | 潍坊米基林农业机械有限公司 | 轮式拖拉机 | 604-N | 结构尺寸（长×宽×高mm）:3800×1710×2650（驾驶室） 3800×1620×2500（安全架）；最小使用质量（kg）:2470（安全架）、2550（驾驶室）；轴距（mm）:1980； 轮距（前轮/后轮）（mm）:1300/1300；；选装轮距（前轮/后轮）（mm）:1200、1300、1400/1200、1300、1400 ； 最小离地间隙（mm）: 420（后牵引架底部）;最大配重（kg）:64/60； 档位数（前进/倒退/爬行）: 8/8；变速箱型式: 4×2×（1+1） 组成式；轮胎型号（前轮/轮）:8.3-24/11-32； |  | 17000.0000 | 通用类 |  | 山东省
动力机械 | 拖拉机 | 轮式拖拉机 | 90-100马力四轮驱动拖拉机 | 潍坊米基林农业机械有限公司 | 轮式拖拉机 | 904-H | 结构尺寸（长×宽×高mm）:4000×1850×2700（驾驶室） 4000×1780×2600（安全架）；最小使用质量（kg）:2650（安全架）、2750（驾驶室）；轴距（mm）:2050； 轮距（前轮/后轮）（mm）:1450/1400；；选装轮距（前轮/后轮）（mm）:1250、1350、1450/1250～1560 ； 最小离地间隙（mm）:370（前桥放油螺栓） ;最大配重（kg）:130/60； 档位数（前进/倒退/爬行）: 12/12；变速箱型式:4 ×3×(1+1)组成式；轮胎型号（前轮）:8.3-24/14.9-30； |  | 31200.0000 | 通用类 |  | 山东省
动力机械 | 拖拉机 | 轮式拖拉机 | 80-90马力四轮驱动拖拉机 | 潍坊米基林农业机械有限公司 | 轮式拖拉机 | 804-H | 结构尺寸（长×宽×高mm）:4000×1850×2700（驾驶室） 4000×1780×2600（安全架）；最小使用质量（kg）:2650（安全架）、2750（驾驶室）；轴距（mm）:2050； 轮距（前轮/后轮）（mm）:1450/1400；；选装轮距（前轮/后轮）（mm）:1250、1350、1450/1250～1560 ； 最小离地间隙（mm）:370（前桥放油螺栓） ;最大配重（kg）:130/60； 档位数（前进/倒退/爬行）: 12/12；变速箱型式:4 ×3×(1+1)组成式；轮胎型号（前轮）:8.3-24/14.9-30； |  | 25400.0000 | 通用类 |  | 山东省
动力机械 | 拖拉机 | 轮式拖拉机 | 70-80马力四轮驱动拖拉机 | 潍坊米基林农业机械有限公司 | 轮式拖拉机 | 704-H | 结构尺寸（长×宽×高mm）:4000×1850×2700（驾驶室） 4000×1780×2600（安全架）；最小使用质量（kg）:2650（安全架）、2750（驾驶室）；轴距（mm）:2050； 轮距（前轮/后轮）（mm）:1450/1400；；选装轮距（前轮/后轮）（mm）:1250、1350、1450/1250～1560 ； 最小离地间隙（mm）:370（前桥放油螺栓） ;最大配重（kg）:130/60； 档位数（前进/倒退/爬行）: 12/12；变速箱型式:4 ×3×(1+1)组成式；轮胎型号（前轮/后轮）:8.3-24/14.9-30； |  | 22800.0000 | 通用类 |  | 山东省
动力机械 | 拖拉机 | 轮式拖拉机 | 60-70马力四轮驱动拖拉机 | 潍坊米基林农业机械有限公司 | 轮式拖拉机 | 604-H | 结构尺寸（长×宽×高mm）:4000×1850×2700（驾驶室） 4000×1780×2600（安全架）；最小使用质量（kg）:2650（安全架）、2750（驾驶室）；轴距（mm）:2050； 轮距（前轮/后轮）（mm）:1450/1400；；选装轮距（前轮/后轮）（mm）: 1250、1350、1450/1250～1560； 最小离地间隙（mm）:370（前桥放油螺栓） ;最大配重（kg）:130/60； 档位数（前进/倒退/爬行）: 12/12；变速箱型式:4 ×3×(1+1)组成式；轮胎型号（前轮）:8.3-24/14.9-30； |  | 17000.0000 | 通用类 |  | 山东省
耕整地机械 | 耕地机械 | 旋耕机 | 单轴2000-2500mm旋耕机 | 河北双天机械制造有限公司 | 旋耕机 | 1GKN-200 | 规格型号:1GKN-200型旋耕机；结构形式:框架型；整机外形尺寸(长×宽×高mm):880×2320×1160；工作幅宽(cm):200；刀轴型式：单轴型；刀轴连接型式：花键式；传动型式：中间传动；运输方式：普通型；变速箱挡位数（变速旋耕机/个）：/；刀辊设计转速(r/min):241/296；刀辊最大回转半径(mm):245；刀辊总安装刀数(把):60；旋耕刀型号:IT245；限深装置型式/:限深板；镇压型式/拖板；配套拖拉机标定功率范围(kw):44.1-58.8；配套拖拉机动力输出轴转速(r/min):540/720； |  | 1600.0000 | 通用类 |  | 河北省
耕整地机械 | 耕地机械 | 旋耕机 | 单轴2000-2500mm旋耕机 | 河北双天机械制造有限公司 | 旋耕机 | 1GKN-220 | 规格型号:1GKN-220型旋耕机；结构形式:框架型；整机外形尺寸(长×宽×高mm):880×2470×1160；工作幅宽(cm):220；刀轴型式：单轴型；刀轴连接型式：花键式；传动型式：中间传动；运输方式：普通型；变速箱挡位数（变速旋耕机/个）：/；刀辊设计转速(r/min):241/296；刀辊最大回转半径(mm):245；刀辊总安装刀数(把):64；旋耕刀型号:IT245；限深装置型式/:限深板；镇压型式/拖板；配套拖拉机标定功率范围(kw):58.8-66.1；配套拖拉机动力输出轴转速(r/min):540/720； |  | 1600.0000 | 通用类 |  | 河北省
耕整地机械 | 耕地机械 | 旋耕机 | 单轴1000-1500mm旋耕机 | 河北双天机械制造有限公司 | 旋耕机 | 1GKN-140 | 规格型号:1GKN-140型旋耕机；结构形式:框架型；整机外形尺寸(长×宽×高mm):830×1610×1050；工作幅宽(cm):140；刀轴型式：单轴型；刀轴连接型式：花键式；传动型式：中间传动；运输方式：普通型；变速箱挡位数（变速旋耕机/个）：/；刀辊设计转速(r/min):227/302；刀辊最大回转半径(mm):225；刀辊总安装刀数(把):36；旋耕刀型号:IT225；限深装置型式/:限深板；镇压型式/拖板；配套拖拉机标定功率范围(kw):18.4-22；配套拖拉机动力输出轴转速(r/min):540/720； |  | 300.0000 | 通用类 |  | 河北省
耕整地机械 | 耕地机械 | 旋耕机 | 单轴2500mm及以上旋耕机 | 河北双天机械制造有限公司 | 旋耕机 | 1GKN-350 | 规格型号:1GKN-350型旋耕机；结构形式:框架型；整机外形尺寸(长×宽×高mm):1260×3820×1220；工作幅宽(cm):350；刀轴型式：单轴型；刀轴连接型式：花键式；传动型式：中间传动；运输方式：普通型；变速箱挡位数（变速旋耕机/个）：/；刀辊设计转速(r/min):241/296；刀辊最大回转半径(mm):245；刀辊总安装刀数(把):100；旋耕刀型号:IT245；限深装置型式/:限深板；镇压型式/拖板；配套拖拉机标定功率范围(kw):88.2-117.6；配套拖拉机动力输出轴转速(r/min):540/720； |  | 2200.0000 | 通用类 |  | 河北省
耕整地机械 | 耕地机械 | 旋耕机 | 单轴1500-2000mm旋耕机 | 河北双天机械制造有限公司 | 旋耕机 | 1GKN-160 | 规格型号:1GKN-160型旋耕机；结构形式:框架型；整机外形尺寸(长×宽×高mm):830×1710×1050；工作幅宽(cm):160；刀轴型式：单轴型；刀轴连接型式：花键式；传动型式：中间传动；运输方式：普通型；变速箱挡位数（变速旋耕机/个）：/；刀辊设计转速(r/min):227/302；刀辊最大回转半径(mm):225；刀辊总安装刀数(把):40；旋耕刀型号:IT225；限深装置型式/:限深板；镇压型式/拖板；配套拖拉机标定功率范围(kw):22-29.4；配套拖拉机动力输出轴转速(r/min):540/720； |  | 900.0000 | 通用类 |  | 河北省
耕整地机械 | 耕地机械 | 旋耕机 | 单轴2500mm及以上旋耕机 | 河北双天机械制造有限公司 | 中高箱旋耕机 | 1GKN-250A1 | 规格型号:1GKN-250A1型中高箱旋耕机；结构形式:框架型；整机外形尺寸(长×宽×高mm):1260×2850×1160；工作幅宽(cm):250；刀轴型式：单轴型；刀轴连接型式：花键式；传动型式：中间传动；运输方式：普通型；变速箱挡位数（变速旋耕机/个）：/；刀辊设计转速(r/min):241/296；刀辊最大回转半径(mm):245；刀辊总安装刀数(把):84；旋耕刀型号:IT245；限深装置型式/:限深板；镇压型式/拖板；配套拖拉机标定功率范围(kw):69.8-95.6；配套拖拉机动力输出轴转速(r/min):540/720； |  | 2200.0000 | 通用类 |  | 河北省
耕整地机械 | 耕地机械 | 旋耕机 | 单轴1500-2000mm旋耕机 | 河北双天机械制造有限公司 | 旋耕机 | 1GKN-180 | 规格型号:1GKN-180型旋耕机；结构形式:框架型；整机外形尺寸(长×宽×高mm):880×2080×1160；工作幅宽(cm):180；刀轴型式：单轴型；刀轴连接型式：花键式；传动型式：中间传动；运输方式：普通型；变速箱挡位数（变速旋耕机/个）：/；刀辊设计转速(r/min):241/296；刀辊最大回转半径(mm):245；刀辊总安装刀数(把):52；旋耕刀型号:IT245；限深装置型式/:限深板；镇压型式/拖板；配套拖拉机标定功率范围(kw):36.8-44.1；配套拖拉机动力输出轴转速(r/min):540/720； |  | 900.0000 | 通用类 |  | 河北省
耕整地机械 | 耕地机械 | 旋耕机 | 单轴2500mm及以上旋耕机 | 河北双天机械制造有限公司 | 旋耕机 | 1GKN-300 | 规格型号:1GKN-300型旋耕机；结构形式:框架型；整机外形尺寸(长×宽×高mm):1260×3260×1220；工作幅宽(cm):300；刀轴型式：单轴型；刀轴连接型式：花键式；传动型式：中间传动；运输方式：普通型；变速箱挡位数（变速旋耕机/个）：/；刀辊设计转速(r/min):241/296；刀辊最大回转半径(mm):245；刀辊总安装刀数(把):84；旋耕刀型号:IT245；限深装置型式/:限深板；镇压型式/拖板；配套拖拉机标定功率范围(kw):73.5-88.2；配套拖拉机动力输出轴转速(r/min):540/720； |  | 2200.0000 | 通用类 |  | 河北省
耕整地机械 | 耕地机械 | 深松机 | 4-5铲深松机 | 河北双天机械制造有限公司 | 深松机 | 1S-200A1 | 型号名称：1S-200A1深松机；结构形式：悬挂式；振动方式:非振动式；配套动力范围：（km）80-111；整机外形尺寸(长×宽×高mm):1800×2390×1320；作业速度：（km/h）3-6；作业小时生产率：（hm²/h）0.53-1.1；工作幅宽(cm)：200；铲间距(cm)：40；深松铲结构形式：凿式；深松铲排列方式:两行交错；深松铲数量（个）：5；深松深度：(cm）30-45； |  | 2300.0000 | 通用类 |  | 河北省
耕整地机械 | 耕地机械 | 深松机 | 4-5铲深松机 | 河北双天机械制造有限公司 | 深松机 | 1S-200 | 型号名称：1S-200深松机；结构形式：悬挂式；振动方式:非振动式；配套动力范围：（km）73-103；整机外形尺寸(长×宽×高mm):1330×2370×1450；作业速度：（km/h）3-6；作业小时生产率：（hm²/h）0.53-1.10；工作幅宽(cm)：200；铲间距(cm)：50；深松铲结构形式：凿式；深松铲排列方式:两行交错；深松铲数量（个）：4；深松深度：(cm）30-45； |  | 2300.0000 | 通用类 |  | 河北省
耕整地机械 | 耕地机械 | 深松机 | 4-5铲深松机 | 河北双天机械制造有限公司 | 深松机 | 1S-250A1 | 型号名称：1S-250A1深松机；结构形式：悬挂式；振动方式:非振动式；配套动力范围：（km）102-133；整机外形尺寸(长×宽×高mm):1820×2820×1290；作业速度：（km/h）3-6；作业小时生产率：（hm²/h）0.7-1.4；工作幅宽(cm)：250；铲间距(cm)：50；深松铲结构形式：凿式；深松铲排列方式:两行交错；深松铲数量（个）：5；深松深度：(cm）30-45； |  | 2300.0000 | 通用类 |  | 河北省
收获机械 | 茎秆收集处理机械 | 秸秆粉碎还田机 | 2-2.5m秸秆粉碎还田机 | 河北双天机械制造有限公司 | 秸秆粉碎还田机 | 1JH-220 | 型号名称：1JH-220秸秆粉碎还田机；外形尺寸(长×宽×高mm):1350×2510×1050；工作幅宽(cm):220；刀轴总成传传动方式:侧边皮带传动；刀轴数量（根）:1；刀片型式：两弯一直；刀片总安装数量（把）：126；配套动力(kw）:73.5-95.6；配套动力输出轴转速（r/min)：720；与配套拖拉机联接方式:三点悬挂；折叠机构型式：/ |  | 1800.0000 | 通用类 |  | 河北省
耕整地机械 | 耕地机械 | 旋耕机 | 双轴2000-2500mm旋耕机 | 河北双天机械制造有限公司 | 双轴灭茬旋耕机 | 1GKNM-200 | 型号名称：1GKNM-200；外形尺寸:(长×宽×高mm):1340×2420×1160；配套拖拉机标定功率范围(kw):55.0-73.5；动力输出轴转速(r/min):540/720；与拖拉机连接方式:三点悬挂；结构形式:框架式；旋耕最终传动方式:中间齿轮传动；灭茬最终传动方式：侧边齿轮传动；结构质量(kg):732；作业速度范围:(m/s):0.56-1.39；工作幅宽(mm):2000；旋耕设计转速:(r/min):241/296，灭茬设计转速(r/min):471/634；旋耕刀辊最大回转半径:(mm):245，灭茬刀辊最大回转半径(mm):170；旋耕总安装刀数:(把):60，灭茬总安装刀数(把):68；旋耕刀型号:IT245，灭茬刀型号:MI165 |  | 2600.0000 | 通用类 |  | 河北省
动力机械 | 拖拉机 | 履带式拖拉机 | 50马力及以上轻型履带式拖拉机 | 益阳富佳科技有限公司 | 履带拖拉机 | FJ-802 | 标定功率：58.8KW;标定转速：2400r/min; 驱动方式：履带式。 |  | 14400.0000 | 通用类 |  | 湖南省
动力机械 | 拖拉机 | 履带式拖拉机 | 50马力及以上轻型履带式拖拉机 | 益阳富佳科技有限公司 | 履带拖拉机 | FJ-902 | 发动机标定功率：66.2KW; 发动机标定转速:2300r/min; 驱动方式：履带式。 |  | 14400.0000 | 通用类 |  | 湖南省
动力机械 | 拖拉机 | 履带式拖拉机 | 50马力及以上轻型履带式拖拉机 | 益阳富佳科技有限公司 | 履带拖拉机 | FJ-1002 | 发动机标定功率：73.5KW;发动机标定转速：2300r/min；驱动方式：履带式。 |  | 14400.0000 | 通用类 |  | 湖南省
动力机械 | 拖拉机 | 履带式拖拉机 | 50马力及以上轻型履带式拖拉机 | 益阳富佳科技有限公司 | 履带拖拉机 | FJ-752 | 发动机标定功率： 55.2 kW； 发动机标定转速：2300r/min； 驱动方式：履带式。 |  | 14400.0000 | 通用类 |  | 湖南省
其他机械 | 其他机械 | 简易保鲜储藏设备 | 库容50m³以下简易保鲜储藏设备 | 沈阳沈一冷冷冻机有限公司 | 组合式冷库 | ZK37 | 外形尺寸（长×宽×高)mm：4750×3600×2600；制冷型式：直膨式；制冷剂：R22；设计库温度（℃）：-2 ~ +10；配套总功率：5.35KW；冷凝器型式：平板式；蒸发器型式：吊顶式风机；冷风机型号：DD60；功率：1.1KW；冷风机数量：1台；库板材料（外层：彩钢板、内芯：阻燃型硬质聚氨酯）；库门尺寸（800×1800×100）；门框尺寸（1000×2000） |  | 120.0000 | 非通用类 |  | 辽宁省
其他机械 | 其他机械 | 简易保鲜储藏设备 | 库容50-100m³简易保鲜储藏设备 | 沈阳沈一冷冷冻机有限公司 | 组合式冷库 | ZK86 | 外形尺寸（长×宽×高)mm：7400×5400×2500；制冷型式：直膨式；制冷剂：R22；设计库温度（℃）：-2 ~ +10；配套总功率：5.35KW；冷凝器型式：平板式；蒸发器型式：吊顶式冷风机；冷风机型号：DD60；功率：1.1KW；冷风机数量：1台；库板材料（外层彩钢板、内芯阻燃型硬质聚氨酯）；库门尺寸（800宽×1800高×100厚）；门框尺寸（1000宽×2000厚） |  | 90.0000 | 非通用类 |  | 辽宁省
其他机械 | 其他机械 | 简易保鲜储藏设备 | 库容200-400m³简易保鲜储藏设备 | 沈阳沈一冷冷冻机有限公司 | 组合式冷库 | ZK250 | 外形尺寸（长×宽×高)mm：12200×6200×3700；制冷型式：直膨式；制冷剂：R22；设计库温度（℃）：0 ~ 10；配套总功率：8.64KW；冷凝器型式：平板式；蒸发器型式：吊顶式冷风机；冷风机型号：DD60；功率:：1.1KW；冷风机数量：2台；库板材料（外层彩钢板、内芯阻燃型硬质聚氨酯）；库门尺寸（800宽×1800高×100厚）；门框尺寸（1000宽×2000厚） |  | 50.0000 | 非通用类 |  | 辽宁省
其他机械 | 其他机械 | 简易保鲜储藏设备 | 库容400m³及以上简易保鲜储藏设备 | 沈阳沈一冷冷冻机有限公司 | 组合式冷库 | ZK525 | 外形尺寸（长×宽×高)mm：长18000×宽9000×高3550；制冷型式：直膨式；制冷剂：R22；设计库温度（℃）：1 ~ 10 ；配套总功率：27.6KW；冷凝器型式：平板式；蒸发器型式：吊顶式冷风机；冷风机型号：DD80；功率：1.1KW；冷风机数量：4台；库板材料（外层彩钢板、内芯阻燃型硬质聚氨酯）；库门尺寸（800宽×1800高×100厚）；门框尺寸（1000宽×2000厚） |  | 40.0000 | 非通用类 |  | 辽宁省
畜牧机械 | 饲料（草）加工机械设备 | 铡草机 | 1-3t/h铡草机 | 郑州市松海机械制造有限公司 | 铡草机 | 9Z-1.5 | 规格型号:9Z-1.5,配套动力:3KW,结构形式:盘式;外形尺寸:920mm×1100mm×1860mm;生产效率:1.5T/H.喂入口宽度:170MM;主轴转速:1300R/MIN,喂入辊转:285R/MIN,动刀片数量:6片;圆盘或滚筒直径:530mm | 390.00 | 390.0000 | 非通用类 |  | 河南省
动力机械 | 拖拉机 | 轮式拖拉机 | 60-70马力四轮驱动拖拉机 | 河北铠特农业机械有限公司 | 轮式拖拉机 | KT654 | 发动机标定功率:48KW,标定转速2400R/MIN；驱动方式:四轮驱动. |  | 17000.0000 | 通用类 |  | 河北省
动力机械 | 拖拉机 | 轮式拖拉机 | 120-140马力四轮驱动拖拉机 | 河北铠特农业机械有限公司 | 轮式拖拉机 | KT1204 | 发动机标定功率:88.2KW,标定转速2300R/MIN；驱动方式:四轮驱动. |  | 42300.0000 | 通用类 |  | 河北省
动力机械 | 拖拉机 | 轮式拖拉机 | 140-160马力四轮驱动拖拉机 | 河北铠特农业机械有限公司 | 轮式拖拉机 | KT1504 | 发动机标定功率:110.3KW,标定转速2300R/MIN；驱动方式:四轮驱动. |  | 57400.0000 | 通用类 |  | 河北省
耕整地机械 | 耕地机械 | 铧式犁 | 单体幅宽35cm以下,3-4铧翻转犁 | 河北农源农业机械制造有限公司 | 液压翻转犁 | 1LYF-325 | 型号规格/1LYF-325、结构形式/双向犁、外形尺寸mm(长*宽*高)1750*1060*1200、机器质量260kg、配套拖拉机标定功率kW25.7~29.4、与拖拉机配套连接方式/三点悬挂式、翻转机构形式/液压式、犁体数量6个、犁体工作幅宽250mm、犁体纵向距离55cm、犁体工作幅宽与犁体纵向距离之比1：2.200、犁体水平基面到犁架底面的高度540cm、最大耕深22cm、犁架主梁底面宽度80cm、每米工作幅宽质量347kg、运输间隙>30cm、后通过角>18°、犁轮类型/钢轮、犁轮数量1个、犁轮直径宽度（或规格）Φ350×120cm、限深轮调节范围1~15cm |  | 990.0000 | 非通用类 |  | 河北省
耕整地机械 | 耕地机械 | 铧式犁 | 单体幅宽35cm以下,3-4铧翻转犁 | 河北农源农业机械制造有限公司 | 液压翻转犁 | 1LYF-327 | 型号规格/1LYF-327、结构形式/双向犁、外形尺寸mm(长*宽*高)1950*1160*1200、机器质量328kg、配套拖拉机标定功率kW29.4~36.75、与拖拉机配套连接方式/三点悬挂式、翻转机构形式/液压式、犁体数量6个、犁体工作幅宽270mm、犁体纵向距离58cm、犁体工作幅宽与犁体纵向距离之比1：2.418、犁体水平基面到犁架底面的高度530cm、最大耕深23cm、犁架主梁底面宽度80cm、每米工作幅宽质量405kg、运输间隙>30cm、后通过角>18°、犁轮类型/钢轮、犁轮数量1个、犁轮直径宽度（或规格）Φ350×120cm、限深轮调节范围1~15cm |  | 990.0000 | 非通用类 |  | 河北省
耕整地机械 | 耕地机械 | 铧式犁 | 单体幅宽35cm以下,3-4铧翻转犁 | 河北农源农业机械制造有限公司 | 液压翻转犁 | 1LYF-425 | 型号规格/1LYF-425、结构形式/双向犁、外形尺寸mm(长*宽*高)2280*1050*1200、机器质量315kg、配套拖拉机标定功率kW29.4~36.75、与拖拉机配套连接方式/三点悬挂式、翻转机构形式/液压式、犁体数量8个、犁体工作幅宽250mm、犁体纵向距离52cm、犁体工作幅宽与犁体纵向距离之比1：2.080、犁体水平基面到犁架底面的高度550cm、最大耕深22cm、犁架主梁底面宽度80cm、每米工作幅宽质量315kg、运输间隙>30cm、后通过角>18°、犁轮类型/钢轮、犁轮数量1个、犁轮直径宽度（或规格）Φ350×120cm、限深轮调节范围1~15cm |  | 990.0000 | 非通用类 |  | 河北省
耕整地机械 | 耕地机械 | 铧式犁 | 单体幅宽35cm以下,3-4铧翻转犁 | 河北农源农业机械制造有限公司 | 液压翻转犁 | 1LYF-427 | 型号规格/1LYF-427、结构形式/双向犁、外形尺寸mm(长*宽*高)2450*1160*1200、机器质量410kg、配套拖拉机标定功率kW36.75~44.1、与拖拉机配套连接方式/三点悬挂式、翻转机构形式/液压式、犁体数量8个、犁体工作幅宽270mm、犁体纵向距离53cm、犁体工作幅宽与犁体纵向距离之比1：1.963、犁体水平基面到犁架底面的高度530cm、最大耕深23cm、犁架主梁底面宽度80cm、每米工作幅宽质量380kg、运输间隙>30cm、后通过角>18°、犁轮类型/钢轮、犁轮数量1个、犁轮直径宽度（或规格）Φ350×120cm、限深轮调节范围1~15cm |  | 990.0000 | 非通用类 |  | 河北省
耕整地机械 | 耕地机械 | 铧式犁 | 单体幅宽35cm及以上,3-4铧翻转犁 | 河北农源农业机械制造有限公司 | 液压翻转犁 | 1LYF-435 | 型号规格/1LYF-435、结构形式/双向犁、外形尺寸mm(长*宽*高)3130*1530*1500、机器质量800kg、配套拖拉机标定功率kW66.1~73.5、与拖拉机配套连接方式/三点悬挂式、翻转机构形式/液压式、犁体数量8个、犁体工作幅宽350mm、犁体纵向距离62cm、犁体工作幅宽与犁体纵向距离之比1：2.067、犁体水平基面到犁架底面的高度700cm、最大耕深25cm、犁架主梁底面宽度100cm、每米工作幅宽质量666kg、运输间隙>30cm、后通过角>18°、犁轮类型/钢轮、犁轮数量1个、犁轮直径宽度（或规格）Φ400×180cm、限深轮调节范围1~15cm |  | 2300.0000 | 非通用类 |  | 河北省
收获机械 | 饲料作物收获机械 | 搂草机 | 5.4m及以上侧向指盘式搂草机 | 河北农源农业机械制造有限公司 | 指轮式搂草机 | 9LZ-5.4 | 型号名称/9LZ-5.4指轮式搂草机、结构形式/指轮式、挂接方式/牵引式、外形尺寸mm(长×宽×高)/5710×7190×1440、结构质量/950kg、指轮直径1480mm、作业最大搂幅5400mm、作业速度8-12km/h、配套动力36.8-58.8Kw、搂齿数量/640根(8×80) |  | 5500.0000 | 非通用类 |  | 河北省
畜牧机械 | 饲料（草）加工机械设备 | 饲料制备（搅拌）机 | 4-9m³饲料全混合日粮制备机 | 荣成市佳鑫农业机械有限公司 | 牵引立式全混合日粮制备机 | 9JQL-4 | 型号：9JQL-4 型式：牵引 搅拌仓容积：4m³ 称重系统最大称量：3000㎏ 搅拌仓外形尺寸（长×宽×高）：2400×1350×1950mm 配套动力型式：拖拉机 配套动力功率范围：≥11kW 配套动力转速：540、720或760r/min 主搅龙数量：1个 副搅龙数量：0个 轮胎规格：6.00-9 轮距：1160mm |  | 15400.0000 | 非通用类 |  | 山东省
畜牧机械 | 饲料（草）加工机械设备 | 饲料制备（搅拌）机 | 4-9m³饲料全混合日粮制备机 | 荣成市佳鑫农业机械有限公司 | 牵引立式全混合日粮制备机 | 9JGL-4 | 型号：9JGL-4 型式：固定 搅拌仓容积：4m³ 称重系统最大称量：3000㎏ 搅拌仓外形尺寸（长×宽×高）：2400×1350×1950mm 配套动力型式：电动机 配套动力功率范围：11kW 配套动力转速：970r/min 主搅龙数量：1个 副搅龙数量：0个 |  | 15400.0000 | 非通用类 |  | 山东省
动力机械 | 拖拉机 | 轮式拖拉机 | 60-70马力四轮驱动拖拉机 | 山东润达农业装备有限公司 | 轮式拖拉机 | RD604 | 标定功率：44.1kW；驱动型式：四轮驱动；外廓尺寸mm(长×宽×高):3560×1480×2240（至安全架顶）；轴距：1940mm；最小使用质量：1850kg；常用轮距mm（前轮/后轮）：1050/1100 |  | 17000.0000 | 通用类 |  | 山东省
种植施肥机械 | 栽植机械 | 水稻插秧机 | 4行四轮乘坐式水稻插秧机 | 苏州久富农业机械有限公司 | 乘坐式高速插秧机 | 2ZG-5G(G5G) | 结构型式：高速乘坐式；整机外形尺寸(长×宽高)：2886×1888×1570mm；作业速度：0～1.33m/s；作业小时生产率：0.08～0.29hm2/h；单位作业量燃油消耗量：1.7∽2.4kg/hm2；工作行数：5行；行距：300mm；穴距调节机构型式：手柄调节；穴距调节档位数量：5个；穴距：120、140、160、180、210（100、240选配）mm；插秧深度：10～35mm；移距：20、17.5、15.5、14（12.7、10.7选配）mm；取秧深度：10～20mm；插秧频次：最低150、最高670穴/分； 变速方式：机械变速；行走轮结构型式(前、后)：宽幅防爆轮胎、粗轮毂橡胶轮胎；行走轮直径（前、后）：Φ600、Φ850mm；平衡机构型式：机械式；插植臂型式：旋转式； |  | 12400.0000 | 非通用类 |  | 江苏省
种植施肥机械 | 栽植机械 | 水稻插秧机 | 6-7行四轮乘坐式水稻插秧机 | 苏州久富农业机械有限公司 | 乘坐式高速插秧机 | 2ZG-7GS(G7SG) | 结构型式：高速乘坐式；整机外形尺寸(长×宽高)：2886×2488×1570mm；作业速度：0～0.66m/s；作业小时生产率：0.08～0.20hm2/h；单位作业量燃油消耗量：1.7∽2.4kg/hm2；工作行数：7行；行距：300mm；穴距调节机构型式：手柄调节；穴距调节档位数量：5个；穴距：120、140、160、180、210（100、240选配）mm；插秧深度：10～35mm；移距：20、17.5、15.5、14（12.7、10.7选配）mm；取秧深度：10～21mm；插秧频次：最低110、最高330穴/分； 变速方式：机械变速；行走轮结构型式(前、后)：宽幅防爆轮胎、粗轮毂橡胶轮胎；行走轮直径（前、后）：Φ600、Φ850mm；平衡机构型式：电子式；插植臂型式：曲柄摇杆式； |  | 28400.0000 | 非通用类 |  | 江苏省
畜牧机械 | 饲料（草）加工机械设备 | 饲料制备（搅拌）机 | 4-9m³饲料全混合日粮制备机 | 石家庄诺达机械设备有限公司 | 全日粮饲料制备机 | 9TMRW-4 | 序号 项目 计量单位 设计值 1 规格型号 / 9TMRW-4 2 外形尺寸（长*宽*高） mm 3050*1400*2600 3 结构质量 kg 1100 4 搅龙转速 r/min 18 5 搅拌仓容积 立方 4 6 结构形式 / 卧式 7 配套动力范围 kW 11 8 刀片型式 / 梅花刀 9 刀片数量（片） / 21 10 配套动力形式 / 电机 |  | 15400.0000 | 非通用类 |  | 河北省
畜牧机械 | 饲料（草）加工机械设备 | 饲料制备（搅拌）机 | 4-9m³饲料全混合日粮制备机 | 石家庄诺达机械设备有限公司 | 全日粮饲料制备机 | 9TMRW-5 | 序号 项目名称 计量单位 设计值 1 规格型号 / 9TMRW-5 2 外形尺寸（长*宽*高） Mm 5200*1720*2230 3 结构质量 kg 2000 4 搅龙转速 r/min 18 5 搅拌仓容积 立方 5 6 结构形式 / 卧式 7 配套动力范围 KW 15 8 刀片型式 / 梅花刀 9 刀片数量（片） / 45 10 配套动力形式 / 电机 |  | 15400.0000 | 非通用类 |  | 河北省
畜牧机械 | 饲料（草）加工机械设备 | 饲料制备（搅拌）机 | 12m³及以上饲料全混合日粮制备机 | 石家庄诺达机械设备有限公司 | 全日粮饲料制备机 | 9TMRW-12 | 序号 项目 计量单位 设计值 1 规格型号 / 9TMRW-12 2 外形尺寸（长×宽×高） mm 4400×2000×2700 3 结构质量 kg 2800 4 搅龙转速 r/min 18 5 搅拌仓容积 m³ 12 6 结构形式 / 卧式 7 配套动力范围 KW 22 8 刀片型式 / 梅花刀 9 刀片数量（片） / 55 10 配套动力形式 / 电动机 |  | 20000.0000 | 非通用类 |  | 河北省
畜牧机械 | 饲料（草）加工机械设备 | 饲料制备（搅拌）机 | 12m³及以上饲料全混合日粮制备机 | 石家庄诺达机械设备有限公司 | 全日粮饲料制备机 | 9TMRW-14 | 序号 项目 计量单位 设计值 1 规格型号 / 9TMRW-14全日粮饲料制备机 2 型式 / 卧式 3 称重系统最大称量 kg 8000 4 配套动力型式 / 电机 5 配套动力功率 kW 22 6 配套动力转速 转/分 1450 7 搅拌仓容积 M³ 14 8 搅拌仓仓体外形尺寸（长×宽×高） mm 4300×2000×2400 9 主搅龙数量 个 1 10 副搅龙数量 个 2 11 取料滚筒宽度 mm / 12 最大取料高度 mm / 13 轮胎规格 / / 14 轮距 mm / 15 轴距 mm / 16 驾驶室 / / |  | 20000.0000 | 非通用类 |  | 河北省
收获机械 | 茎秆收集处理机械 | 秸秆粉碎还田机 | 1-1.5m秸秆粉碎还田机 | 石家庄兴农机械制造有限公司 | 秸秆切碎还田机 | 1JQ-130 | 结构尺寸（长*宽*高）:1100*1550*875mm配套动力:33.1~36.8工作幅宽（M）:1.3结构形式:侧边皮带传动纯工作小时生产率（Hmm/h）:0.35-0.62最小离地间隙（mm）:≥400作业前进速度（KM/h）:3-5切碎轴转速（R/min）:2120切碎机构最大回转半径（mm）:227切碎机构总安装刀数（把）:20 |  | 800.0000 | 通用类 |  | 河北省
收获后处理机械 | 干燥机械 | 果蔬烘干机 | 容积15m³及以上果蔬烘干机(整体脱水) | 广东奥伯特节能设备有限公司 | 空气能热泵果蔬烘干机 | 5HG-52 | 烘干室容积，52m3，整体脱水，空气能热泵 |  | 9300.0000 | 非通用类 |  | 广东省
收获后处理机械 | 干燥机械 | 果蔬烘干机 | 容积15m³及以上果蔬烘干机(整体脱水) | 广东奥伯特节能设备有限公司 | 空气能热泵果蔬烘干机 | 5HG-30R | 烘干室容积，30m3，整体脱水，空气能热泵 |  | 9300.0000 | 非通用类 |  | 广东省
农产品初加工机械 | 茶叶加工机械 | 茶叶杀青机 | 滚筒直径60cm及以上杀青机 | 婺源县江湾农机制造有限公司 | 茶叶滚筒杀青机 | 6CST-150C | 滚筒直径：150cm；电机功率：2.7kw；外形尺寸(长*宽*高)：2765*1774*2263mm ；滚筒外径：φ1500mm；筒体内部直段长度：1515mm；筒体转速：16r/min ；台时产量：150～250kg；机具重量：1.3吨。 |  | 2400.0000 | 非通用类 |  | 江西省
农产品初加工机械 | 茶叶加工机械 | 茶叶杀青机 | 滚筒直径60cm及以上杀青机 | 婺源县江湾农机制造有限公司 | 茶叶滚筒杀青机 | 6CST-130CF | 滚筒直径：130cm；电机功率：2.1kw；外形尺寸(长*宽*高)：6300*1450*1640mm ；滚筒外径：φ1300mm；筒体内部直段长度：5638mm；筒体转速：24r/min ；台时产量：300～600kg；机具重量：1721kg。 |  | 2400.0000 | 非通用类 |  | 江西省
农产品初加工机械 | 茶叶加工机械 | 茶叶杀青机 | 滚筒直径60cm及以上杀青机 | 婺源县江湾农机制造有限公司 | 茶叶滚筒杀青机 | 6CST-110CF | 滚筒直径：110cm；电机功率：1.53kw；外形尺寸(长*宽*高)：6200*1300*1460mm ；滚筒外径：φ1100mm；筒体内部直段长度：5500mm；筒体转速：20～30r/min ；台时产量：250～500kg；机具重量：1330kg。 |  | 2400.0000 | 非通用类 |  | 江西省
农产品初加工机械 | 茶叶加工机械 | 茶叶杀青机 | 滚筒直径60cm及以上杀青机 | 婺源县江湾农机制造有限公司 | 茶叶滚筒杀青机 | 6CST-150CF | 滚筒直径：150cm；电机功率：2.7kw；外形尺寸(长*宽*高)：2735*1500*1750mm ；滚筒外径：φ1500mm；筒体内部直段长度：1515mm；筒体转速：16r/min ；台时产量：150～250kg；机具重量：672kg。 |  | 2400.0000 | 非通用类 |  | 江西省
田间管理机械 | 植保机械 | 风送喷雾机 | 药箱容积≥1000L;喷幅半径≥6m,牵引式 | 临沂九一九农机制造有限公司 | 风送式喷雾机 | 3WFQ1300型牵引式风送喷雾机 | 整机产品品目：风送喷雾机 整机结构型：牵引式 整机工作压力：1.0-2.0MPa 整机外形尺寸：2650×1370×1450mm 喷幅/水平射程：≧35000mm 药箱容积：1300L | 7700.00 | 7700.0000 | 非通用类 |  | 山东省
田间管理机械 | 植保机械 | 风送喷雾机 | 药箱容积≥1000L;喷幅半径≥6m,牵引式 | 临沂九一九农机制造有限公司 | 风送式喷雾机 | 3WFQ2000型牵引式风送喷雾机 | 整机产品品目：风送喷雾机 整机结构型式：牵引式 整机工作压力：1.0-2.0MPa 整机外形尺寸：3900×1480×1480mm 喷幅/水平射程：35000mm 药箱容积：2000L | 7700.00 | 7700.0000 | 非通用类 |  | 山东省
田间管理机械 | 植保机械 | 风送喷雾机 | 药箱容积≥1000L;喷幅半径≥6m,牵引式 | 临沂九一九农机制造有限公司 | 风送式喷雾机 | 3WFQ3000型牵引式风送喷雾机 | 整机产品品目：风送喷雾机 整机结构型式：牵引式 整机工作压力：1.0～2.0MPa 整机外形尺寸：4200×1730×1920mm 整机水平射程或喷福：≥35000mm 药箱容积：3000L | 7700.00 | 7700.0000 | 非通用类 |  | 山东省
田间管理机械 | 植保机械 | 风送喷雾机 | 药箱容积≥300L;喷幅半径≥20m自走式 | 临沂九一九农机制造有限公司 | 风送式喷雾机 | 3WFG500型自走式风送喷雾机 | 整机产品品目：风送喷雾机 整机外形尺寸：3260×1100×1310mm 整机结构型式：自走式 整机工作压力：1.5-2.0 喷幅/水平射程：≧35000mm 发动机标定功率：16.4KW. | 6000.00 | 6000.0000 | 非通用类 |  | 山东省
田间管理机械 | 植保机械 | 风送喷雾机 | 药箱容积≥300L;喷幅半径≥20m自走式 | 临沂九一九农机制造有限公司 | 风送式喷雾机 | 3WFG350型自走式风送喷雾机 | 整机产品品目：风送喷雾机 整机结构型式：自走式 整机工作压力：1.5-2.0MPa 整机外形尺寸：2700×1030×1200mm 喷幅/水平射程：≧35000mm,发动机名称:汽油机,发动机结构型式:单缸风冷四冲程, 发动机标定功率：8.5KW 发动机标定转速：3600r/min | 6000.00 | 6000.0000 | 非通用类 |  | 山东省
田间管理机械 | 植保机械 | 风送喷雾机 | 350L≤药箱容积<1000L;喷幅半径≥6m,牵引式 | 临沂九一九农机制造有限公司 | 风送式喷雾机 | 3WFX410型悬挂式风送喷雾机 | 整机产品品目风送喷雾机,整机结构型式:悬挂式,整机工作压力:1.5-2.0(MPa),整机外形尺寸:1105×1100×1330(mm),喷幅/水平射程:≧35(m),液泵结构型式:柱塞泵,液泵额定压力:1.0-4.0(MPa),液泵额定流量:32-48(L/min),药箱容积:410L,药箱材质:聚乙烯, | 4300.00 | 4300.0000 | 非通用类 |  | 山东省
田间管理机械 | 植保机械 | 风送喷雾机 | 350L≤药箱容积<1000L;喷幅半径≥6m,牵引式 | 临沂九一九农机制造有限公司 | 风送式喷雾机 | 3WFX600型悬挂式风送喷雾机 | 整机产品品目:风送喷雾机,整机结构型式:悬挂式,整机工作压力:1.5-2.0(MPa),整机外形尺寸:1150×1270×1520(mm),喷幅/水平射程:≧35(m),液泵结构型式:柱塞泵,液泵额定压力:1.0-4.0(MPa),液泵额定流量:32-48(L/min),药箱容积:600L,药箱材质:聚乙烯, | 4300.00 | 4300.0000 | 非通用类 |  | 山东省
田间管理机械 | 植保机械 | 风送喷雾机 | 350L≤药箱容积<1000L;喷幅半径≥6m,牵引式 | 临沂九一九农机制造有限公司 | 风送式喷雾机 | 3WFX800型悬挂式风送喷雾机 | 整机产品品目风送喷雾机,整机结构型式:悬挂式,整机工作压力:1.5-2.0(MPa),整机外形尺寸:1300×1300×1550(mm),喷幅/水平射程:≧35(m),液泵结构型式:柱塞泵,液泵额定压力:1.0-4.0(MPa),液泵额定流量:32-48(L/min),药箱容积:800L,药箱材质:聚乙烯, | 4300.00 | 4300.0000 | 非通用类 |  | 山东省
收获机械 | 饲料作物收获机械 | 青饲料收获机 | 260cm及以上自走圆盘式青饲料收获机(籽粒破碎) | 新疆牧神机械有限责任公司 | 自走式青（黄）贮饲料收获机 | 4QZ-3000BS | 结构型式:自走圆盘式；配套动力kW：247；割台结构型式：不对行立式滚筒式；工作幅宽mm：3000；具有籽粒破碎装置 |  | 129600.0000 | 通用类 |  | 新疆维吾尔自治区
收获机械 | 玉米收获机械 | 自走式玉米收获机 | 5行及以上摘穗剥皮型自走式玉米收获机 | 新疆牧神机械有限责任公司 | 自走式玉米收获机 | 4YZB-5A | 结构型式：自走式；作业行数：5行；适用行距范围mm：560-650；工作幅宽mm：3040/3200/3280/3400；配套发动机额定功率kW：140；剥皮辊型式：铸铁直辊加橡胶辊； |  | 56200.0000 | 通用类 |  | 新疆维吾尔自治区
收获机械 | 玉米收获机械 | 自走式玉米收获机 | 5行及以上摘穗剥皮型自走式玉米收获机 | 新疆牧神机械有限责任公司 | 自走式玉米收获机 | 4YZB-5AS | 结构型式：自走式；作业行数：5行；适用行距范围mm：560-650；工作幅宽mm：3040/3200/3280/3400；配套发动机额定功率kW：140；剥皮辊型式：铸铁直辊加橡胶辊； |  | 56200.0000 | 通用类 |  | 新疆维吾尔自治区
收获机械 | 玉米收获机械 | 自走式玉米收获机 | 4行摘穗剥皮型自走式玉米收获机 | 新疆牧神机械有限责任公司 | 自走式玉米收获机 | 4YZB-4CS | 结构型式：自走式；作业行数（行）：4；适用行距范围mm：550~575；工作幅宽mm：2230；配套发动机额定功率kW：140；剥皮辊型式：铸铁直辊加橡胶直辊； |  | 56200.0000 | 通用类 |  | 新疆维吾尔自治区
收获机械 | 玉米收获机械 | 自走式玉米收获机 | 4行摘穗剥皮型自走式玉米收获机 | 新疆牧神机械有限责任公司 | 自走式玉米收获机 | 4YZB-4C | 结构型式：自走式；作业行数（行）：4；适用行距范围mm：550~575；工作幅宽mm：2230；配套发动机额定功率kW：140；剥皮辊型式：铸铁直辊加橡胶直辊； |  | 56200.0000 | 通用类 |  | 新疆维吾尔自治区
收获机械 | 玉米收获机械 | 穗茎兼收玉米收获机 | 4行摘穗型穗茎兼收自走式玉米收获机 | 新疆牧神机械有限责任公司 | 自走式穗茎兼收玉米收获机 | 4YZB-4B | 结构型式：自走式；作业行数（行）：4；适用行距范围mm：600~650；工作幅宽mm：2620-2820；配套发动机额定功率kW：199；剥皮辊型式：铸铁直辊加橡胶直辊； |  | 38800.0000 | 通用类 |  | 新疆维吾尔自治区
收获机械 | 玉米收获机械 | 穗茎兼收玉米收获机 | 4行摘穗型穗茎兼收自走式玉米收获机 | 新疆牧神机械有限责任公司 | 自走式穗茎兼收玉米收获机 | 4YZB-4BS | 结构型式：自走式；作业行数（行）：4；适用行距范围mm：600~650；工作幅宽mm：2620-2820；配套发动机额定功率kW：199；剥皮辊型式：铸铁直辊加橡胶直辊； |  | 38800.0000 | 通用类 |  | 新疆维吾尔自治区
收获机械 | 玉米收获机械 | 自走式玉米收获机 | 5行及以上摘穗剥皮型自走式玉米收获机 | 新疆牧神机械有限责任公司 | 自走式玉米收获机 | 4YZB-8B | 结构型式：自走式；作业行数：8行；适用行距范围mm：300；工作幅宽mm：2820；配套发动机额定功率kW：140；剥皮辊型式：铸铁直辊加橡胶辊； |  | 56200.0000 | 通用类 |  | 新疆维吾尔自治区
收获机械 | 玉米收获机械 | 自走式玉米收获机 | 5行及以上摘穗剥皮型自走式玉米收获机 | 新疆牧神机械有限责任公司 | 自走式玉米收获机 | 4YZB-8BS | 结构型式：自走式；作业行数：8行；适用行距范围mm：300；工作幅宽mm：2820；配套发动机额定功率kW：140；剥皮辊型式：铸铁直辊加橡胶辊； |  | 56200.0000 | 通用类 |  | 新疆维吾尔自治区
收获后处理机械 | 干燥机械 | 谷物烘干机 | 处理量100t/d及以上连续式谷物烘干机 | 铁岭精达机械制造有限公司 | 粮食干燥机 | 5HT-25(TZH-500) | 型号规格:5HT-25(TZH-500)；干燥方式:间接加热；干燥机机体外形尺寸(长×宽×高)mm:7500×6900×25560；处理量t/d:50010%≤降水幅度≤15%6005%≤降水幅度<10%；t/h:20.810%≤降水幅度≤15%25.05%≤降水幅度<10%；降水幅度%:5~15；加热方式:间接换热式；燃料种类:煤；结构型式:连续式；整机质量kg:55000；燃烧机点火方式:人工；燃料消耗量:kg/h:1025；电机总功率kw:381.45. |  | 106900.0000 | 通用类 |  | 辽宁省
收获后处理机械 | 干燥机械 | 谷物烘干机 | 处理量100t/d及以上连续式谷物烘干机 | 铁岭精达机械制造有限公司 | 粮食干燥机 | 5HT-10 | 型号名称 / 5HT-10粮食干燥机 结构型式 / 连续式 干燥方式 / 间接加热 干燥机机体外形尺寸（长×宽×高） mm 3300×3500×17500 处理量 t/d 200 10%≤降水幅度≤15% 300 5%≤降水幅度＜10% 降水幅度，% 5%~15% 干燥段数量 个 2 缓苏段数量 个 1 冷却段高度 mm 2000 烘干机净容积 m³ 90 热风温度范围 ℃ 110℃~140℃ 1号热风机型号名称 / 4-72-12C离心通风机 1号热风机风压 Pa 1859 1号热风机流量 m³/h 63953 1号热风机电机功率 kW 55 冷却风机型号名称 / 4-72-8C离心通风机 冷却风机电机功率 kW 11 排粮电机功率 kW 1.5 烘干机电机总功率 kW 123.3 热风炉型号名称/燃料种类 / WRF-Ⅲ4燃煤热风炉/煤 热风炉热功率（输出热量） kJ/h（Kcal/h） 10032000kJ/h 2400000Kcal/h 热风炉引烟风机型号名称 / Y5-48-6.3C锅炉引风机 热风炉引烟风机电机功率 kW 22 |  | 106900.0000 | 通用类 |  | 辽宁省
收获后处理机械 | 干燥机械 | 谷物烘干机 | 处理量100t/d及以上连续式谷物烘干机 | 铁岭精达机械制造有限公司 | 粮食干燥机 | 5HT-15 | 型号名称 / 5HT-15粮食干燥机 结构型式 / 连续式 干燥方式 / 间接加热 干燥机机体外形尺寸（长×宽×高） mm 6400×3500×19870 处理量 t/d 300 10%≤降水幅度≤15% 560 5%≤降水幅度＜10% 降水幅度，% 5%~15% 干燥段数量 个 2 缓苏段数量 个 1 冷却段高度 mm 1896 烘干机净容积 m³ 167 热风温度范围 ℃ 110℃~140℃ 1号热风机型号名称 / Y4-73No11D通风机 1号热风机风压 Pa 2463 1号热风机流量 m³/h 47427 1号热风机电机功率 kW 55 2号热风机型号名称 / Y4-73No10D通风机 2号热风机风压 Pa 2011 2号热风机流量 m³/h 39926 2号热风机电机功率 kW 37 冷却风机型号名称 / 4-72No10C通风机 冷却风机电机功率 kW 15 排粮电机功率 kW 1.5 烘干机电机总功率 kW 184.3 热风炉型号名称/燃料种类 / WRF-Ⅲ6燃煤热风炉/煤 热风炉热功率（输出热量） kJ/h（Kcal/h） 15048000kJ/h 3600000Kcal/h 热风炉引烟风机型号名称 / Y5-48No8C通风机 热风炉引烟风机电机功率 kW 30 |  | 106900.0000 | 通用类 |  | 辽宁省
收获后处理机械 | 干燥机械 | 谷物烘干机 | 处理量100t/d及以上连续式谷物烘干机 | 铁岭精达机械制造有限公司 | 粮食干燥机 | 5HT-5 | 型号名称 / 5HT-5粮食干燥机 结构型式 / 连续式 干燥方式 / 间接加热 干燥机机体外形尺寸（长×宽×高） mm 3300×2500×12265 处理量 t/d 100 10%≤降水幅度≤15% 170 5%≤降水幅度＜10% 降水幅度，% 5%~15% 干燥段数量 个 1 缓苏段数量 个 无 冷却段高度 mm 1800 烘干机净容积 m³ 37 热风温度范围 ℃ 110℃~140℃ 1号热风机型号名称 / Y4-73-9C通风机 1号热风机风压 Pa 2000 1号热风机流量 m³/h 35000 1号热风机电机功率 kW 30 冷却风机型号名称 / 4-72-6A通风机 冷却风机电机功率 kW 4 排粮电机功率 kW 1.5 烘干机电机总功率 kW 59.8 热风炉型号名称/燃料种类 / WRF-Ⅲ2燃煤热风炉/煤 热风炉热功率（输出热量） kJ/h（Kcal/h） 5016000kJ/h 1200000Kcal/h 热风炉引烟风机型号名称 / Y5-48-5C通风机 热风炉引烟风机电机功率 kW 11 |  | 106900.0000 | 通用类 |  | 辽宁省
其他机械 | 其他机械 | 旋耕播种机 | 2.3m-2.5m旋耕施肥播种机 | 蒙城县戴峰机械加工有限公司 | 双轴旋耕施肥播种机 | 2BFG-20(10)(250) | 型号名称 / 2BFG-20(10)(250)型双轴旋耕施肥播种机 结构型式 / 三点悬挂机械式 配套动力范围 kW 80.8～102.9 整机外形尺寸（长×宽×高） mm 1930×2900×1460 作业速度范围 m/s 0.50～1.10 作业小时生产率 hm2/h 0.47～0.94 工作幅宽 cm 250 耕深 cm 12～16 行距 cm 宽行:13,窄行：12 工作行数 行 20 旋耕部分传动方式 / 中间齿轮传动 刀辊设计转速 r/min 254/267 刀辊最大回转半径 mm 245 旋耕刀型号 / IT245 总安装刀数 把 72 排种器型式 / 外槽轮式 排种器数量 个 20 排肥器型式 / 外槽轮式 排肥器数量 个 10 排种开沟器型式 / 弯型圆管 排种开沟器数量 个 20 排种开沟器深度调节范围 mm 20～50 排肥开沟器型式 / / 排肥开沟器数量 个 / 排肥开沟器深度调节范围 mm / 种/肥箱容积 L 285/320 排量调节方式 / 手柄螺杆 播种部分传动方式 / 链条传动 地轮型式 / 空心铁轮 地轮直径 mm φ377 地轮高度调节范围 mm 0～80 风机型式 / / 覆土器型式 / / 镇压器型式 / 空心铁轮 |  | 3600.0000 | 非通用类 |  | 安徽省
其他机械 | 其他机械 | 旋耕播种机 | 2m-2.3m旋耕施肥播种机 | 蒙城县戴峰机械加工有限公司 | 双轴旋耕施肥播种机 | 2BFG-14(8)(230) | 型号名称 / 2BFG-14(8)(230)型双轴旋耕施肥播种机 结构型式 / 三点悬挂机械式 配套动力范围 kW 58.8～80.8 整机外形尺寸（长×宽×高） mm 1930×2660×1460 作业速度范围 m/s 0.55～1.20 作业小时生产率 hm2/h 0.47～0.94 工作幅宽 cm 230 耕深 cm 12～16 行距 cm 16.4 工作行数 行 14 旋耕部分传动方式 / 中间齿轮传动 刀辊设计转速 r/min 254/267 刀辊最大回转半径 mm 245 旋耕刀型号 / IT245 总安装刀数 把 68 排种器型式 / 外槽轮式 排种器数量 个 14 排肥器型式 / 外槽轮式 排肥器数量 个 8 排种开沟器型式 / 弯型圆管 排种开沟器数量 个 14 排种开沟器深度调节范围 mm 20～50 排肥开沟器型式 / / 排肥开沟器数量 个 / 排肥开沟器深度调节范围 mm / 种/肥箱容积 L 260/295 排量调节方式 / 手柄螺杆 播种部分传动方式 / 链条传动 地轮型式 / 空心铁轮 地轮直径 mm φ377 地轮高度调节范围 mm 0～80 风机型式 / / 镇压器型式 / 空心铁轮 |  | 3000.0000 | 非通用类 |  | 安徽省
种植施肥机械 | 播种机械 | 条播机 | 19-24行条播机 | 蒙城县戴峰机械加工有限公司 | 条播机 | 2BF-20 | 型号名称 / 2BF-20型条播机 结构型式 / 三点悬挂、机械式 配套动力范围 kW 80.8～102.9 整机外形尺寸(长×宽×高) mm 1930×3130×1460 作业速度范围 m/s 0.50～1.10 作业小时生产率 hm2/h 0.47～0.94 工作幅宽 cm 280 行距 ㎝ 14 工作行数 行 20 排种器型式 / 外槽轮式、非金属材料 排种器数量 个 20 排肥器型式 / 外槽轮式 排肥器数量 个 10 排种开沟器型式 / 弯型圆管 排种开沟器深度调节范围 mm 20～50 排肥开沟器型式 / 靴式 排肥开沟器数量 个 10 排肥开沟器深度调节范国 ㎜ 20～60 种/肥箱容积 L 285/320 排量调节方式 / 手柄螺杆 播种部分传动方式 / 链条传动 地轮型式 / 空心铁轮 地轮直径 mm φ377 地轮高度调节范围 mm 0～80 风机型式 / / 覆士器型式 / / 镇压器型式 / 空心铁轮 |  | 4400.0000 | 非通用类 |  | 安徽省
其他机械 | 其他机械 | 旋耕播种机 | 1.7m-2m旋耕施肥播种机 | 蒙城县戴峰机械加工有限公司 | 双轴旋耕施肥播种机 | 2BFG-12(8)(200) | 型号名称 / 2BFG-12(8)(200)型双轴旋耕施肥播种机 结构型式 / 三点悬挂机械式 配套动力范围 kW 58.8～66.1 整机外形尺寸（长×宽×高） mm 1930×2420×1420 作业速度范围 m/s 0.65～1.30 作业小时生产率 hm2/h 0.47～0.94 工作幅宽 cm 200 耕深 cm 12～16 行距 cm 16.5 工作行数 行 12 旋耕部分传动方式 / 中间齿轮传动 刀辊设计转速 r/min 254/267 刀辊最大回转半径 mm 245 旋耕刀型号 / IT245 总安装刀数 把 60 排种器型式 / 外槽轮式 排种器数量 个 12 排肥器型式 / 外槽轮式 排肥器数量 个 8 排种开沟器型式 / 弯型圆管 排种开沟器数量 个 12 排种开沟器深度调节范围 mm 20～50 排肥开沟器型式 / / 排肥开沟器数量 个 / 排肥开沟器深度调节范围 mm / 种/肥箱容积 L 240/267 排量调节方式 / 手柄螺杆 播种部分传动方式 / 链条传动 地轮型式 / 空心铁轮 地轮直径 mm φ377 地轮高度调节范围 mm 0～60 风机型式 / / 覆土器型式 / / 镇压器型式 / 空心铁轮 |  | 2500.0000 | 非通用类 |  | 安徽省
耕整地机械 | 耕地机械 | 旋耕机 | 单轴2500mm及以上旋耕机 | 蒙城县戴峰机械加工有限公司 | 旋耕机 | 1GQN-280 | 型号名称 / 1GQN-280型旋耕机 结构型式 / 框架型 整机a外形尺寸（长×宽×高） mm 1130×3020×1180 作业速度范围 m/s 0.56～1.39 工作幅宽 cm 280 耕深 cm 12～16 刀轴型式 / 单轴型 刀轴连接型式 / 接盘式 传动型式 / 中间传动 运输方式 / 普通型 变速箱挡位数（变速旋耕机） 个 1 刀辊设计转速 r/min 318 刀辊最大回转半径 mm 245 刀辊总安装刀数 把 80 旋耕刀型号 / IT245 限深装置型式 / 限深板 镇压型式 / 拖板 配套拖拉机标定功率范围 kW 110.25～132.3 配套拖拉机动力输出轴转速 r/min 760 |  | 2200.0000 | 通用类 |  | 安徽省
耕整地机械 | 耕地机械 | 铧式犁 | 单体幅宽35cm及以上,5-6铧翻转犁 | 天津库恩农业机械有限公司 | 五铧翻转犁 | MULTI-MASTER 153 5T | 结构型式：双向，调幅 外形尺寸（长x宽x高）：6100x1780x1770mm 结构质量：1490kg 配套动力：135~165cm 与拖拉机配套连接方式：三点悬挂 翻转机构型式：液压翻转 犁体数量：主犁10，副犁10 犁体工作宽幅：360mm，400mm，450mm |  | 3200.0000 | 非通用类 |  | 天津市
收获机械 | 饲料作物收获机械 | 割草机 | 2.8m及以上旋转式割草机 | 天津库恩农业机械有限公司 | 割草机 | GMD280 | 结构型式：旋转式 与拖拉机配套连接方式：三点悬挂 外形尺寸（长x宽x高）：1330x4650x1170mm 结构质量：691kg 割幅：2.8m 作业速度：8~12km/h 配套动力：51.5~73.5kw |  | 29900.0000 | 非通用类 |  | 天津市
收获机械 | 饲料作物收获机械 | 割草机 | 2.8m及以上旋转式割草机 | 天津库恩农业机械有限公司 | 割草机 | GMD310 | 结构型式：旋转式 与拖拉机配套连接方式：三点悬挂 外形尺寸（长x宽x高）：1330x4980x1170mm 结构质量：734kg 割幅：3.1m 作业速度：8~12km/h 配套动力：58.8-88.2kw |  | 29900.0000 | 非通用类 |  | 天津市
收获机械 | 饲料作物收获机械 | 割草机 | 2.8m及以上旋转式割草压扁机 | 天津库恩农业机械有限公司 | 割草压扁机 | FC3160 TLS | 结构型式：旋转式 与拖拉机配套连接方式：牵引（2类或3类） 外形尺寸（长x宽x高）：5560x4820x1660mm 质量：2225kg 割幅：3.1m 配套动力：55.1~88.2 kw |  | 46500.0000 | 非通用类 |  | 天津市
收获机械 | 饲料作物收获机械 | 打（压）捆机 | 1.7-2.2m捡拾压捆机 | 天津库恩农业机械有限公司 | 圆捆机 | FB3130 | 捡拾器宽度：2130mm 卷压滚筒转速：540r/min 卷压滚筒数量：18个 工作状态外形尺寸（长x宽x高）：4100x2940x2390mm 配套动力：＞65kw | 28400.00 | 28400.0000 | 通用类 |  | 天津市
种植施肥机械 | 播种机械 | 精量播种机 | 6-10行精量播种机 | 天津库恩农业机械有限公司 | 精量点播机 | MAXIMA 2M-6 | 外形尺寸（长x宽x高）：2160x4400x1910mm 结构质量：1650kg 行距：50~70cm 工作行数：6 工作宽幅：300~420cm 排种器：气吸式，6个 |  | 3900.0000 | 非通用类 |  | 天津市
畜牧机械 | 饲料（草）加工机械设备 | 铡草机 | 6-9t/h铡草机 | 云南精驰农机有限公司 | 铡草机 | 9ZP-6.3 | 外形尺寸长宽高：1250mmX1100mmX1800、配套动力：7.5kw、设计切草长度：5、10、15mm、结构形式：盘式、喂入口宽度：155mm、喂入方式：自动喂入、生产率：6300kg/h。 |  | 1200.0000 | 非通用类 |  | 云南省
收获后处理机械 | 干燥机械 | 谷物烘干机 | 处理量100t/d及以上连续式谷物烘干机 | 开原凯尔烘干设备有限公司 | 粮食干燥机 | 5HSH-150 | 2600×2000×17800 结构型式:连续式（间接加热） 处理量：150t/d; 电机总功率：73.8KW 1号热风机型号：Y4-73№9D 2号热风机型号：Y4-73№9D 冷却风机型号：4-72-№6C 燃烧机型式：热风炉 燃烧机点火方式：人工 燃料：煤 |  | 106900.0000 | 通用类 |  | 辽宁省
农田基本建设机械 | 平地机械 | 平地机 | 幅宽3m及以上激光平地机 | 北京天宝伟业科技有限公司 | 卫星平地机 | 12PS-3000 | 1、控制方式：卫星控制，配套拖拉机功率：≥67.14kW 2、卫星接收机接收信号源:北斗、GPS、GLONASS 3、移动基站频率410.125-493.125MHz 4、移动基站0.001kW 5、平地铲外形尺寸(长×宽×高)3900×3096×1300mm 6、最大工作幅宽3000mm 7、平地铲最大提升高度240mm 8、平地铲高度680mm |  | 15300.0000 | 非通用类 |  | 北京市
农田基本建设机械 | 平地机械 | 平地机 | 幅宽3m及以上激光平地机 | 北京天宝伟业科技有限公司 | 卫星平地机 | 12PS-3200 | 1、控制方式：卫星控制，配套拖拉机功率：≥89.52kW 2、卫星接收机接收信号源:北斗、GPS、GLONASS 3、移动基站频率410.125-493.125MHz 4、移动基站0.001kW 5、平地铲外形尺寸(长×宽×高)3900×3295×1300mm 6、最大工作幅宽3200mm 7、平地铲最大提升高度240mm 8、平地铲高度680mm |  | 15300.0000 | 非通用类 |  | 北京市
畜牧机械 | 饲料（草）加工机械设备 | 饲料制备（搅拌）机 | 12m³及以上饲料全混合日粮制备机 | 司达特（北京）畜牧设备有限公司 | 立式牵引式动物饲料制备机 | 9JQL-21 | 外形尺寸：5575*2448*2049mm，结构质量：16500kg，搅拌室容积：21m3，刀片形式：大型锯齿花刀，刀片数量：动刀18片，定刀2片，配套动力形式：拖拉机；配套动力的范围：≥82Kw |  | 20000.0000 | 非通用类 |  | 北京市
畜牧机械 | 饲料（草）加工机械设备 | 饲料制备（搅拌）机 | 12m³及以上饲料全混合日粮制备机 | 司达特（北京）畜牧设备有限公司 | 立式牵引式动物饲料制备机 | 9JQL-25 | 外形尺寸：5770*2490*2387mm，结构质量：16500kg，搅拌室容积：25m3，刀片形式：大型锯齿花刀，刀片数量：动刀18片，定刀2片，配套动力形式：拖拉机；配套动力的范围：≥89Kw |  | 20000.0000 | 非通用类 |  | 北京市
畜牧机械 | 饲料（草）加工机械设备 | 饲料制备（搅拌）机 | 4-9m³饲料全混合日粮制备机 | 司达特（北京）畜牧设备有限公司 | 卧式牵引式动物饲料制备机 | 9JQW-7 | 外形尺寸：3130*1750*1934mm，结构质量：6700kg，搅拌室容积：7m3，刀片形式：椭圆锯齿刀片、大月牙刀片，刀片数量：动刀56片，定刀2片，配套动力形式：拖拉机；配套动力的范围：≥35Kw |  | 15400.0000 | 非通用类 |  | 北京市
畜牧机械 | 饲料（草）加工机械设备 | 饲料制备（搅拌）机 | 12m³及以上饲料全混合日粮制备机 | 司达特（北京）畜牧设备有限公司 | 卧式牵引式动物饲料制备机 | 9JQW-12 | 外形尺寸：4018*2012*2252mm，结构质量：9900kg，搅拌室容积：12m3，刀片形式：椭圆锯齿刀片、大月牙刀片，刀片数量：动刀81片，定刀2片，配套动力形式：拖拉机；配套动力的范围：≥46Kw |  | 20000.0000 | 非通用类 |  | 北京市
畜牧机械 | 饲料（草）加工机械设备 | 饲料制备（搅拌）机 | 12m³及以上饲料全混合日粮制备机 | 司达特（北京）畜牧设备有限公司 | 卧式牵引式动物饲料制备机 | 9JQW-16 | 外形尺寸：4768*2140*2358mm，结构质量：11900kg，搅拌室容积：16m3，刀片形式：椭圆锯齿刀片、大月牙刀片，刀片数量：动刀96片，定刀2片，配套动力形式：拖拉机；配套动力的范围：≥53Kw |  | 20000.0000 | 非通用类 |  | 北京市
畜牧机械 | 饲料（草）加工机械设备 | 饲料制备（搅拌）机 | 12m³及以上饲料全混合日粮制备机 | 北京国科诚泰农牧设备有限公司 | 立式牵引式动物饲料制备机 | 9JQL-21 | 外形尺寸：5575*2448*2049mm，结构质量：6850kg，搅拌室容积：21m3，刀片形式：大型锯齿花刀，刀片数量：动刀18片，定刀2片，配套动力形式：拖拉机；配套动力的范围：≥82Kw |  | 20000.0000 | 非通用类 |  | 北京市
畜牧机械 | 饲料（草）加工机械设备 | 饲料制备（搅拌）机 | 4-9m³饲料全混合日粮制备机 | 北京国科诚泰农牧设备有限公司 | 立式牵引式全混合日粮饲料制备机 | 9JQL-8 | 外形尺寸：3175*2215*1700mm，结构质量：3690kg，搅拌室容积：8m3，刀片形式：大型锯齿花刀，刀片数量：动刀9片，定刀2片，配套动力形式：拖拉机；配套动力的范围：≥56Kw |  | 15400.0000 | 非通用类 |  | 北京市
畜牧机械 | 畜产品采集加工机械设备 | 挤奶机 | 16杯组及以上自动脱杯并列(转盘)式挤奶机 | 北京国科诚泰农牧设备有限公司 | 智能挤奶机 | 9JBD-48 | 并列式；配套电机功率18Kw；真空泵型号SAC UNIPUMP4200数量2；脉动器型式SAC数量48；计量方式：电子计量。稳压罐不锈钢32升 1套、集乳器UNIFLOW容积430CC 48套、集乳罐不锈钢100升1套、奶泵8吨/小时 1套、清洗水槽不锈钢250升 1套。 |  | 120000.0000 | 通用类 |  | 北京市
畜牧机械 | 畜产品采集加工机械设备 | 挤奶机 | 16杯组及以上自动脱杯并列(转盘)式挤奶机 | 北京国科诚泰农牧设备有限公司 | 智能挤奶机 | 9JZD-60 | 转盘式；配套电机功率23Kw；真空泵型号SAC UNIPUMP2750数量2；脉动器型式SAC数量60；计量方式：电子计量。稳压罐不锈钢32升 2套、集乳器UNIFLOW容积430CC 60套、集乳罐不锈钢100升2套、奶泵8吨/小时 2套、清洗水槽不锈钢500升 1套。 |  | 120000.0000 | 通用类 |  | 北京市
耕整地机械 | 耕地机械 | 铧式犁 | 单体幅宽35cm以下,3-4铧翻转犁 | 山东弘泰农业装备有限公司 | 液压翻转犁 | 1LF-430 | 配套动力范围（kW）：69.8-80.8；外形尺寸（工作状态，长×宽×高)mm：2590*1490*1450；结构质量（kg）： 575；犁体数量（个）：4＋4；翻转机构型式：液压翻转 |  | 990.0000 | 非通用类 |  | 山东省
耕整地机械 | 耕地机械 | 铧式犁 | 单体幅宽35cm以下,5铧及以上翻转犁 | 山东弘泰农业装备有限公司 | 液压翻转犁 | 1LF-530 | 配套动力范围（kW）：73.5-95.6；外形尺寸（工作状态，长×宽×高)mm：3300*1880*1470；结构质量（kg）： 723；犁体数量（个）：5＋5；翻转机构型式：液压翻转 |  | 2100.0000 | 非通用类 |  | 山东省
耕整地机械 | 耕地机械 | 铧式犁 | 单体幅宽35cm及以上,3-4铧翻转犁 | 山东弘泰农业装备有限公司 | 液压翻转犁 | 1LT-440 | 配套动力范围（kW）：110-150；外形尺寸（工作状态，长×宽×高)mm：4500*2200*1770；犁体数量（个）：4+4；翻转机构型式：液压翻转 |  | 2300.0000 | 非通用类 |  | 山东省
耕整地机械 | 耕地机械 | 铧式犁 | 单体幅宽35cm及以上,5-6铧翻转犁 | 山东弘泰农业装备有限公司 | 液压翻转犁 | 1LT-550 | 配套动力范围（kW）：150-200；外形尺寸（工作状态，长×宽×高)mm：5500*3100*1800；犁体数量（个）：5＋5；翻转机构型式：液压翻转 |  | 3200.0000 | 非通用类 |  | 山东省
田间管理机械 | 植保机械 | 风送喷雾机 | 350L≤药箱容积<1000L;喷幅半径≥6m,牵引式 | 临沂九一九农机制造有限公司 | 风送式喷雾机 | 3WFQ750型牵引式风送喷雾机 | 整机产品品目 ：风送喷雾机， 整机结构型式 ： 牵引式， 整机工作压力： 1.0-2.0MPa，整机外形尺寸 ： 2350×1100×1250mm，喷幅/水平射程 ： ≧35000mm，液泵结构型式 ： 隔膜泵 ，液泵额定压力： 2.5MPa， 液泵额定流量：100 L/min ，药箱容积：750 L， 药箱材质 ： 聚乙烯。 | 4300.00 | 4300.0000 | 非通用类 |  | 山东省
田间管理机械 | 中耕机械 | 田园管理机 | 功率4kW及以上田园管理机 | 潍坊海林机械有限公司 | 田园管理机 | 3TG-4Q | 配置：标定功率4.0kW，额定转速：3600r/min，锄草工作幅宽720mm;起垄高度：150mm。 |  | 710.0000 | 非通用类 |  | 山东省
动力机械 | 拖拉机 | 轮式拖拉机 | 200马力及以上四轮驱动拖拉机 | 徐州凯尔农业装备股份有限公司 | 轮式拖拉机 | KAT2004-C | 发动机功率：147KW，驱动方式：四轮驱动。 |  | 64800.0000 | 通用类 |  | 江苏省
种植施肥机械 | 播种机械 | 免耕播种机 | 2-3行免耕穴播机 | 山东通畅农业机械有限公司 | 玉米免耕施肥播种机 | 2BMYF-3/3 | 配套动力范围（KW）:14.7~29.4;外形尺寸（工作状态，长×宽×高）mm：1650×1750×1150；结构质量（kg）：190；行距（cm）：50~65；工作行数（行）：3；工作幅宽（cm）：150~195；传动机构型式：齿轮传动+链传动；排种器型式;勺轮式、金属材料；排种器数量（个）：3；排肥器型式：外槽轮式；排肥器数量（个）：3；开沟器型式：锄铲式；开沟器数量（个）：3（种）+3（肥）；种子箱容积：9L×3个；肥箱容积：60L；地轮型式：胶轮；地轮直径：400mm；覆土器型式：对置转辊式；镇压器型式：胶轮；破茬清垄工作部件型式：开沟器+防缠绕转辊 | 900.00 | 900.0000 | 通用类 |  | 山东省
种植施肥机械 | 播种机械 | 免耕播种机 | 4-5行免耕精量穴播机 | 山东通畅农业机械有限公司 | 免耕精密播种机 | 2BFJM-4A | 配套动力范围（kw）：73.5~110.3；外形尺寸（工作状态，长×宽×高）mm：3340×2700×1600；结构质量(kg):1050；行距（cm）：60~70；工作行数（行）：4；工作幅宽（cm）：240~280；传动机构型式：链传动；排种器型式：指夹式、金属材料；排种器数量（个）：4；排肥器型式：绞龙式；排肥器数量（个）：4；开沟器型式：双圆盘式（种）+凿铲式（肥）；开沟器数量（个）：4（种）+4（肥）；种子箱容积：57.4L×4个；肥箱容积：234L；地轮型式：橡胶轮式；地轮直径：720mm；覆土器型式：V形对置胶轮；镇压器型式：V型对置胶轮；破茬清垄工作部件型式：凿铲式（施肥开沟器） | 1600.00 | 1600.0000 | 通用类 |  | 山东省
收获机械 | 茎秆收集处理机械 | 秸秆粉碎还田机 | 1m以下秸秆粉碎还田机 | 河北双天机械制造有限公司 | 小麦秸秆粉碎还田机 | 1JHX-29 | 型号名称：1JHX-29小麦秸秆粉碎还田机；配套动力范围（kw）：/；配套动力输出轴转速(r/min)：/；与配套拖拉机联接方式：/；工作状态外形尺寸(长×宽×高mm)：665*465*740；作业小时生产率（h㎡/h）：/；作业速度（km/h)：/；工作幅宽（cm）：29；刀轴总成传动方式：侧边皮带传送；刀轴数量（根）：1；刀轴设计转速（r/min）：3100；刀轴最大回转半径（mm）：250；刀片型式：弯刀；刀片总安装数量（把）：20；折叠机构型式：/ |  | 200.0000 | 通用类 |  | 河北省
耕整地机械 | 耕地机械 | 微耕机 | 功率4kW及以上微耕机 | 重庆优帮科技有限公司 | 微耕机 | 1WG4.0-105FC-ZC | 配套发动机汽油机:标定功率:4.0kw,标定转速:3600r/min；工作状态外形尺寸(长×宽×高):1640mm×1090mm×1015mm；工作幅宽:1050mm；结构质量：68kg;传动方式:(发动机输出直联)(刀辊齿轮传动)；扶把调整幅度:水平方向0°,垂直方向135°；旋耕刀型号:旱地刀；刀辊最大回转半径:190mm；总安装刀数:32把；主离合器:(型式:摩擦片式),(状态:常开) |  | 700.0000 | 非通用类 |  | 重庆市
耕整地机械 | 耕地机械 | 微耕机 | 功率4kW及以上微耕机 | 重庆优帮科技有限公司 | 微耕机 | 1WG4.05-100FC-ZCA | 配套发动机汽油机:标定功率:4.05kw,标定转速:3600r/min；工作状态外形尺寸(长×宽×高):1550mm×1010mm×890mm；工作幅宽:1000mm；结构质量：62kg;传动方式:(发动机输出直联)(刀辊齿轮传动)；扶把调整幅度:水平方向0°,垂直方向190°；旋耕刀型号:旱地刀；刀辊最大回转半径:190mm；总安装刀数:32把；主离合器:(型式:牙嵌离合),(状态:常开) |  | 700.0000 | 非通用类 |  | 重庆市
耕整地机械 | 耕地机械 | 微耕机 | 功率4kW及以上微耕机 | 重庆优帮科技有限公司 | 微耕机 | 1WG5.3-120FC-ZC | 配套发动机汽油机:标定功率:5.3kw,标定转速:3000r/min；工作状态外形尺寸(长×宽×高):1690mm×1210mm×1000mm；工作幅宽:1200mm；结构质量：72kg;传动方式:(发动机输出直联)(刀辊齿轮传动)；扶把调整幅度:水平方向0°,垂直方向130°；旋耕刀型号:旱地刀；刀辊最大回转半径:180mm；总安装刀数:30把；主离合器:(型式:摩擦片式),(状态:常开) |  | 700.0000 | 非通用类 |  | 重庆市
耕整地机械 | 耕地机械 | 微耕机 | 功率4kW及以上微耕机 | 重庆优帮科技有限公司 | 微耕机 | 1WG4.05-100FC-ZC | 配套发动机汽油机:标定功率:4.05kw,标定转速:3600r/min；工作状态外形尺寸(长×宽×高):1520mm×1010mm×990mm；工作幅宽:1000mm；结构质量：65kg;传动方式:(发动机输出直联)(刀辊齿轮传动)；扶把调整幅度:水平方向0°,垂直方向140°；旋耕刀型号:旱地刀；刀辊最大回转半径:190mm；总安装刀数:32把；主离合器:(型式:摩擦片式),(状态:常开) |  | 700.0000 | 非通用类 |  | 重庆市
耕整地机械 | 耕地机械 | 微耕机 | 功率4kW及以上微耕机 | 重庆优帮科技有限公司 | 微耕机 | 1WG4.0-100FQ-ZCA1 | 配套发动机汽油机:标定功率:4.0kw,标定转速:3600r/min；工作状态外形尺寸(长×宽×高):1550mm×1010mm×920mm；工作幅宽:1000mm；结构质量：60kg;传动方式:(发动机输出直联)(刀辊齿轮传动)；扶把调整幅度:水平方向0°,垂直方向240°；旋耕刀型号:旱地刀；刀辊最大回转半径:190mm；总安装刀数:32把；主离合器:(型式:牙嵌离合),(状态:常开) |  | 700.0000 | 非通用类 |  | 重庆市
田间管理机械 | 植保机械 | 喷杆喷雾机 | 18m及以上悬挂及牵引式喷杆喷雾机 | 栖霞市军宝动力机械有限公司 | 喷杆式喷雾机 | 3WFX-1000型悬挂式喷杆喷雾机 | 配套动力范围（kW）：≥52；结构型式：悬挂式；外形尺寸（工作状态，长×宽×高)mm：18000×1200×1450；结构质量（kg）：201；药箱额定容量：960L；配套喷头型式：扇形；配套喷头数量：28；喷杆长度：18m；喷杆升降机构型式：手动；喷杆折叠机构型式：手动；配套泵名称：四缸隔膜泵；配套泵型式：隔膜泵；配套泵流量：160L/min |  | 6300.0000 | 通用类 |  | 山东省
种植施肥机械 | 播种机械 | 免耕播种机 | 4-5行免耕穴播机 | 山东通畅农业机械有限公司 | 免耕玉米勺轮精密播种机 | 2BFYM-4 | 配套动力范围（kw）：29.4~66.2；外形尺寸（工作状态，长×宽×高）mm：1700×2460×1190；结构质量（kg）:270;行距（cm）：500~650（可调）；工作行数：4行；工作幅宽（cm）：200~260；传动机构型式：轴传动+齿轮传动+链条传动；排种器型式：勺轮式、金属材料；排种器数量：4个；排肥器数量：4个；排肥器型式：外槽轮式；开沟器型式：芯铧式；开沟器数量：4（种）+4（肥）；种子箱容积：9L×4个；肥箱容积：210L；地轮型式：橡胶轮；地轮直径：380mm；覆土器型式：刮板式；镇压器型式：橡胶轮；破茬清垄工作部件型式：芯铧式开沟器+防缠绕转轴； | 1600.00 | 1600.0000 | 通用类 |  | 山东省
耕整地机械 | 耕地机械 | 微耕机 | 功率4kW及以上微耕机 | 重庆钧悦兄弟机械工业有限公司 | 微耕机 | 1WGQD4.0-80 | 1 作业速度 0.1～0.3 m/s 2 扶把振动 ≤50 m/s2 3 作业小时生产率 ≥0.04 hm2/(h·m) 4 单位作业面积燃油消耗量 ≤35 kg/hm2 5 工作幅宽 800mm 6 发动机输出传动方式 皮带传动 7 刀辊传动方式 链条传动 8 扶把调整幅度（水平方向） 0 º 9 扶把调整幅度（垂直方向） 65 º 10 刀辊设计转速 r/min 慢挡：92；快挡：126 11 刀辊最大回转半径 170mm 12 刀辊总安装刀数 18把 13 旋耕刀型式 旱地刀 14 主离合器型式 张紧轮式 15 主离合器状态 常开 |  | 700.0000 | 非通用类 |  | 重庆市
耕整地机械 | 耕地机械 | 微耕机 | 功率4kW及以上微耕机 | 重庆钧悦兄弟机械工业有限公司 | 微耕机 | 1WGQZ4.0-100 | 1. 作业速度 0.1～0.3 m/s 2 扶把振动 ≤50 m/s2 3 作业小时生产率 ≥0.04 hm2/(h·m) 4 单位作业面积燃油消耗量 ≤35 kg/hm2 5 工作幅宽 1000mm 6 发动机输出传动方式 / 直联 7 刀辊传动方式 齿轮传动 8 扶把调整幅度（水平方向） 0º 18 扶把调整幅度（垂直方向） 125º 19 刀辊设计转速 r/min 快挡：130；慢挡：100 20 刀辊最大回转半径 170mm 21 刀辊总安装刀数 24把 22 旋耕刀型式 旱地刀 23 主离合器型式 摩擦片式 24 主离合器状态 常开 |  | 700.0000 | 非通用类 |  | 重庆市
耕整地机械 | 耕地机械 | 微耕机 | 功率4kW及以上微耕机 | 重庆钧悦兄弟机械工业有限公司 | 微耕机 | 1WGCZ4.1-105 | 1 作业速度 0.1～0.3 m/s 2 扶把振动 ≤50 m/s2 3 作业小时生产率 ≥0.04 hm2/(h·m) 4 单位作业面积燃油消耗量 ≤30 kg/hm2 5 工作幅宽 1050mm 6 发动机输出传动方式 / 直联 7 刀辊传动方式 齿轮传动 8 扶把调整幅度（水平方向） 0º 9 扶把调整幅度（垂直方向） 100º 10 刀辊设计转速 r/min 慢挡：90；快挡：130 11 刀辊最大回转半径 170mm 12 刀辊总安装刀数 32把 13 旋耕刀型式 旱地刀 14 主离合器型式 摩擦片式 15 主离合器状态 常开 |  | 700.0000 | 非通用类 |  | 重庆市
耕整地机械 | 耕地机械 | 微耕机 | 功率4kW及以上微耕机 | 重庆钧悦兄弟机械工业有限公司 | 微耕机 | 1WGCZ6.3-135 | 1 作业速度 0.1～0.3 m/s 2 扶把振动 ≤50 m/s2 3 作业小时生产率 ≥0.04 hm2/(h·m) 4 单位作业面积燃油消耗量 ≤30kg/hm2 5 工作幅宽 1350 mm 6 发动机输出传动方式 / 直联 7 刀辊传动方式 齿轮传动 8 扶把调整幅度（水平方向） 0º 9 扶把调整幅度（垂直方向） 100º 10 刀辊设计转速 r/min 慢挡：90；快挡：130 11 刀辊最大回转半径 170 mm 12 刀辊总安装刀数 38把 13 旋耕刀型式 旱地刀 14 主离合器型式 摩擦片式 15 主离合器状态 常开 |  | 700.0000 | 非通用类 |  | 重庆市
耕整地机械 | 耕地机械 | 微耕机 | 功率4kW及以上微耕机 | 重庆钧悦兄弟机械工业有限公司 | 微耕机 | 1WGCZ5.3-135 | 1 作业速度 0.1～0.3m/s 2 扶把振动 ≤50 m/s2 3 作业小时生产率 ≥0.04 hm2/(h·m) 4 单位作业面积燃油消耗量 ≤30 kg/hm2 5 工作幅宽 1350 mm 6 发动机输出传动方式 / 直联 7 刀辊传动方式 齿轮传动 8 扶把调整幅度（水平方向） 0º 9 扶把调整幅度（垂直方向） 120º 10 刀辊设计转速 r/min 慢档：90；快档：135 11 刀辊最大回转半径 170mm 12 刀辊总安装刀数 38把 13 旋耕刀型式 旱地刀 14 主离合器型式 摩擦片式 15 主离合器状态 常开 |  | 700.0000 | 非通用类 |  | 重庆市
种植施肥机械 | 育苗机械设备 | 秧盘播种成套设备（含床土处理） | 生产率500(盘/h)及以上秧盘播种成套设备 | 长春众发农业装备有限公司 | 水稻育秧摆盘播种机 | 2BBP-800 | 含铺底土、播种、覆土功能；生产率≥800(盘/H) |  | 3100.0000 | 非通用类 |  | 吉林省
种植施肥机械 | 育苗机械设备 | 秧盘播种成套设备（含床土处理） | 生产率500(盘/h)及以上秧盘播种成套设备 | 长春众发农业装备有限公司 | 水稻育秧播种机 | 2BBP-1000 | 含铺土、淋水、播种、覆土及自动摆盘功能于一体； 1000(盘/H) ≤生产率≤1200(盘/H) |  | 3100.0000 | 非通用类 |  | 吉林省
耕整地机械 | 耕地机械 | 微耕机 | 功率4kW及以上微耕机 | 日照市立盈机械制造有限公司 | 微耕机 | 1WG-4Q(Z-2) | 型号名称：1WG-4Q(Z- 2)型微耕机；结构型式：手持式；配套发动机型号名称：1P70FV-2型汽油机；配套发动机生产企业：重庆力帆内燃机有限公司；配套发动机标定功率：4.0kW；配套发动机标定转速：3600r/min；配套发动机起动方式：手拉启动；配套发动机燃油种类：汽油；整机外形尺寸(长×宽×高)mm：1400×720×950；作业速度：0.1~0.3m/s；扶把振动：≤12m/s；作业小时生产率：0.04~0.1hm'/(h.m)；单位作业面积燃油消耗量：≤28kg/hm；工作幅宽：640mm；发动机输出传动方式：齿轮传动；刀辊传动方式：齿轮传动；扶把调整幅度(水平方向)：0°；扶把调整幅度(垂直方向)：30°；刀辊设计转速r/min：低101、高150；刀辊最大回转半径：150mm；刀辊总安装刀数：16；旋耕刀型式：150；主离合器型式：蹄式摩擦片；主离合器状态：常开。 |  | 700.0000 | 非通用类 |  | 山东省
收获机械 | 饲料作物收获机械 | 打（压）捆机 | 2.2m及以上捡拾压捆机 | 呼伦贝尔市海拉尔区盈嘉机械设备制造有限公司 | 捡拾打捆机 | 9YG-2.24B | 卷压滚筒转速150r/min卷压滚筒数量18个工作状态外形尺寸m（长×宽×高）4×3×2.4配套动力65-115kw |  | 28400.0000 | 通用类 |  | 内蒙古自治区
收获机械 | 饲料作物收获机械 | 打（压）捆机 | 2.2m及以上捡拾压捆机 | 呼伦贝尔市海拉尔区盈嘉机械设备制造有限公司 | 捡拾打捆机 | 9YG-2.24C | 卷压滚筒转速150r/min卷压滚筒数量18个工作状态外形尺寸m（长×宽×高）4×3×2.4配套动力55-100kw |  | 28400.0000 | 通用类 |  | 内蒙古自治区
收获后处理机械 | 干燥机械 | 谷物烘干机 | 批处理量10-20t循环式谷物烘干机 | 山东沃普农业装备科技有限公司 | 移动式谷物干燥机 | 5HYWP-8310 | 1、型号规格：5HYWP-8310。 2、干燥方式：间接加热。 3、干燥机机体外形尺寸(长×宽×高) mm 7950×2970×6130 mm。 4、批次处理量:11t。 5、干燥段数量/高度：1/2600 个/mm 。 6、装机容量： 21m3。 7、缓苏段高度：2400 mm。 8、 热风温度范围 ：40～100℃ 。 9、热风机数量： 1个。 10、热风机型号名称： BND710GM。 11、热风机转速：1470 r/min 。 12、热风机风压：1100 Pa 。 13、热风机流量：45000 m3/h。 14、热风机电机功率：22 kW。 15、热风炉型号名称：PG70 。 16、热风炉换热器型式：套管式。 17、热风炉热功率（输出热量）：3767267 MJ/h 。 18、热风炉燃料种类：柴油、生物醇油、天然气。 19、热风炉加热方式：间接加热。 20、提升机生产率：60 t/h 。 |  | 29500.0000 | 通用类 |  | 山东省
耕整地机械 | 耕地机械 | 旋耕机 | 单轴2500mm及以上旋耕机 | 潍坊嘉利诺农业机械装备有限公司 | 旋耕机 | 1GKN-280 | 型式：框架型，结构尺寸（长*宽*高）:1100mm×3000mm×1200mm；工作幅宽：280cm；刀轴型式：单轴型；刀轴连接型式：花键式；传动型式：中间传动；刀棍设计转速：255 r/min ；配套拖拉机动力输出轴转速：720 r/min。 |  | 2200.0000 | 通用类 |  | 山东省
种植施肥机械 | 播种机械 | 免耕播种机 | 4-5行免耕精量穴播机 | 山东通畅农业机械有限公司 | 免耕玉米指夹精密播种机 | 2BFYM-4 | 配套动力范围（kw）：29.4~66.2；外形尺寸（工作状态，长×宽×高）：1700×2460×1190；结构质量（kg）：270；行距（cm）:50~65(可调）；工作行数：4行；工作幅宽（cm）：200~260；传动机构型式：轴传动+齿轮传动+链传动；排种器型式：指夹式、金属材料；排种器数量：4个；排肥器型式：外槽轮式；排肥器数量：4个；开沟器型式：芯铧式；开沟器数量：4（种）+4（肥）；种子箱容积：9L×4；肥箱容积210L；地轮型式：橡胶轮；地轮直径380mm；覆土器型式：刮板式；镇压器型式：橡胶轮；破茬清垄工作部件型式：芯铧式开沟器+防缠绕转轴 | 1600.00 | 1600.0000 | 通用类 |  | 山东省
耕整地机械 | 耕地机械 | 微耕机 | 功率4kW及以上微耕机 | 重庆垠泽机械制造有限公司 | 微耕机 | 1WGQD4.0-75 | 结构形式 ：手持式；标定功率：4.0KW；转速：3600r/min；配套发动机启动方式：手拉启动；配套发动机燃油种类：汽油；外形尺寸：1530×760×920；作业速度m/s：0.1~0.3；扶把震动m/s2：≤50；作业小时生产率hm²/（h•m）:≥0.04；单位作业面积燃油消耗量kg/hm²：≤35；工作宽幅：750；发动机传输方式：皮带传输；刀辊转动方式：链条传动；扶把调整幅度（水平方向0°；垂直方向90°）；刀辊（转速r/min：快档120；慢档95；最大回转半径：180mm；总安装刀数：24）；旋耕刀型式：旱地刀；主离合器形式：张紧轮式；主离合器状态：常开 |  | 700.0000 | 非通用类 |  | 重庆市
耕整地机械 | 耕地机械 | 微耕机 | 功率4kW及以上微耕机 | 重庆垠泽机械制造有限公司 | 微耕机 | 1WGQD4.0-80 | 结构形式 ：手持式；标定功率：4.0KW；转速：3600r/min；配套发动机启动方式：手拉启动；配套发动机燃油种类：汽油；外形尺寸：1520×810×920；作业速度m/s：0.1~0.3；扶把震动m/s2：≤50；作业小时生产率hm²/（h•m）:≥0.04；单位作业面积燃油消耗量kg/hm²：≤35；工作宽幅：800；发动机传输方式：皮带传输；刀辊转动方式：链条传动；扶把调整幅度（水平方向0°；垂直方向190°）；刀辊（转速r/min：快档120；慢档95；最大回转半径：180mm；总安装刀数：24）；旋耕刀型式：旱地刀；主离合器形式：张紧轮式；主离合器状态：常开 |  | 700.0000 | 非通用类 |  | 重庆市
耕整地机械 | 耕地机械 | 微耕机 | 功率4kW及以上微耕机 | 重庆垠泽机械制造有限公司 | 微耕机 | 1WGQZ4.0-95 | 结构形式 ：手持式；标定功率：4.0KW；转速：3600r/min；配套发动机启动方式：手拉启动；配套发动机燃油种类：汽油；外形尺寸：1500×960×1000；作业速度m/s：0.1~0.3；扶把震动m/s2：≤50；作业小时生产率hm²/（h•m）:≥0.04；单位作业面积燃油消耗量kg/hm²：≤35；工作宽幅：950；发动机传输方式：直联；刀辊转动方式：齿轮传动；扶把调整幅度（水平方向0°；垂直方向90°）；刀辊（转速r/min：快档120；慢档95；最大回转半径：180mm；总安装刀数：24）；旋耕刀型式：旱地刀；主离合器形式：摩擦片式；主离合器状态：常开 |  | 700.0000 | 非通用类 |  | 重庆市
耕整地机械 | 耕地机械 | 微耕机 | 功率4kW及以上微耕机 | 重庆垠泽机械制造有限公司 | 微耕机 | 1WGCZ4.05-105 | 结构形式 ：手持式；标定功率：4.05KW；转速：3600r/min；配套发动机启动方式：手拉启动；配套发动机燃油种类：柴油；外形尺寸：1580×1060×1000；作业速度m/s：0.1~0.3；扶把震动m/s2：≤50；作业小时生产率hm²/（h•m）:≥0.04；单位作业面积燃油消耗量kg/hm²：≤30；工作宽幅：1050；发动机传输方式：直联；刀辊转动方式：齿轮传动；扶把调整幅度（水平方向0°；垂直方向90°）；刀辊（转速r/min：快档120；慢档93；最大回转半径：180mm；总安装刀数：24）；旋耕刀型式：旱地刀；主离合器形式：摩擦片式；主离合器状态：常开 |  | 700.0000 | 非通用类 |  | 重庆市
耕整地机械 | 耕地机械 | 微耕机 | 功率4kW及以上微耕机 | 重庆垠泽机械制造有限公司 | 微耕机 | 1WGCZ4.0-115 | 结构形式 ：手持式；标定功率：4.0KW；转速：3600r/min；配套发动机启动方式：手拉启动；配套发动机燃油种类：柴油；外形尺寸：1720×1160×1050；作业速度m/s：0.1~0.3；扶把震动m/s2：≤50；作业小时生产率hm²/（h•m）:≥0.04；单位作业面积燃油消耗量kg/hm²：≤30；工作宽幅：1150；发动机传输方式：直联；刀辊转动方式：齿轮传动；扶把调整幅度（水平方向0°；垂直方向120°）；刀辊（转速r/min：快档148；慢档79；最大回转半径：180mm；总安装刀数：32）；旋耕刀型式：旱地刀；主离合器形式：摩擦片式；主离合器状态：常开 |  | 700.0000 | 非通用类 |  | 重庆市
耕整地机械 | 耕地机械 | 微耕机 | 功率4kW及以上微耕机 | 重庆垠泽机械制造有限公司 | 微耕机 | 1WGCZ5.3-135 | 结构形式 ：手持式；标定功率：5.3KW；转速：3000r/min；配套发动机启动方式：手拉启动；配套发动机燃油种类：柴油；外形尺寸：1720×1360×1050；作业速度m/s：0.1~0.3；扶把震动m/s2：≤50；作业小时生产率hm²/（h•m）:≥0.04；单位作业面积燃油消耗量kg/hm²：≤30；工作宽幅：1350；发动机传输方式：直联；刀辊转动方式：齿轮传动；扶把调整幅度（水平方向0°；垂直方向100°）；刀辊（转速r/min：快档128；慢档66；最大回转半径：180mm；总安装刀数：40）；旋耕刀型式：旱地刀；主离合器形式：摩擦片式；主离合器状态：常开 |  | 700.0000 | 非通用类 |  | 重庆市
耕整地机械 | 耕地机械 | 微耕机 | 功率4kW及以上微耕机 | 重庆垠泽机械制造有限公司 | 微耕机 | 1WGCZ4.1-115 | 构形式 ：手持式；标定功率：4.1KW；转速：3600r/min；配套发动机启动方式：手拉启动；配套发动机燃油种类：柴油；外形尺寸：1720×1160×1020；作业速度m/s：0.1~0.3；扶把震动m/s2：≤50；作业小时生产率hm²/（h•m）:≥0.04；单位作业面积燃油消耗量kg/hm²：≤30；工作宽幅：1150；发动机传输方式：直联；刀辊转动方式：齿轮传动；扶把调整幅度（水平方向0°；垂直方向100°）；刀辊（转速r/min：快档120；慢档80；最大回转半径：180mm；总安装刀数：32）；旋耕刀型式：旱地刀；主离合器形式：摩擦片式；主离合器状态：常开 |  | 700.0000 | 非通用类 |  | 重庆市
耕整地机械 | 耕地机械 | 微耕机 | 功率4kW及以上微耕机 | 重庆垠泽机械制造有限公司 | 微耕机 | 1WGCZ6.3-135 | 结构形式 ：手持式；标定功率：6.3KW；转速：3600r/min；配套发动机启动方式：手拉启动；配套发动机燃油种类：柴油；外形尺寸：1700×1360×1020；作业速度m/s：0.1~0.3；扶把震动m/s2：≤50；作业小时生产率hm²/（h•m）:≥0.04；单位作业面积燃油消耗量kg/hm²：≤30；工作宽幅：1350；发动机传输方式：直联；刀辊转动方式：齿轮传动；扶把调整幅度（水平方向0°；垂直方向95°）；刀辊（转速r/min：快档120；慢档80；最大回转半径：180mm；总安装刀数：40）；旋耕刀型式：旱地刀；主离合器形式：摩擦片式；主离合器状态：常开 |  | 700.0000 | 非通用类 |  | 重庆市
畜牧机械 | 饲料（草）加工机械设备 | 铡草机 | 1-3t/h铡草机 | 云南长威机械制造有限公司 | 铡草机 | 9ZP-1.6 | 尺寸1030*760*1800，配套动力3.0，喂入方式人工，结构形式盘式，设计切草长度10、20、30.喂入口宽度130mm，主轴额定转速1040r/min，动刀6片，滚筒直径500mm 每小时1.6吨 | 390.00 | 390.0000 | 非通用类 |  | 云南省
畜牧机械 | 饲料（草）加工机械设备 | 铡草机 | 3-6t/h铡草机 | 云南长威机械制造有限公司 | 铡草机 | 9ZT-4.0 | 尺寸1060*480*860，配套动力4.0，喂入方式自动，结构形式筒式，设计切草长度10、20.喂入口宽度235mm，主轴额定转速1450r/min，动刀4片，滚筒直径205mm 每小时4吨 | 630.00 | 630.0000 | 非通用类 |  | 云南省
畜牧机械 | 饲料（草）加工机械设备 | 铡草机 | 6-9t/h铡草机 | 云南长威机械制造有限公司 | 铡草机 | 9ZP-6.3 | 尺寸1700*1120*2050，配套动力4.0，喂入方式自动，结构形式盘式，设计切草长度15、25、35.喂入口宽度240mm，主轴额定转速910r/min，动刀6片，滚筒直径710mm 每小时6.3吨 | 100.00 | 1200.0000 | 非通用类 |  | 云南省
畜牧机械 | 饲料（草）加工机械设备 | 铡草机 | 1-3t/h铡草机 | 云南长威机械制造有限公司 | 铡草机 | 9ZT-1.0 | 尺寸1030*475*830，配套动力3.0，喂入方式人工，结构形式筒式，设计切草长度10、20.喂入口宽度240mm，主轴额定转速1180r/min，动刀4片，滚筒直径210mm 每小时1.0吨 | 390.00 | 390.0000 | 非通用类 |  | 云南省
收获后处理机械 | 脱粒机械 | 玉米脱粒机 | 生产率10t/h及以上玉米脱粒机 | 云南长威机械制造有限公司 | 玉米脱粒机 | 5TY-560-95D | 全喂入简易式，有分离清选，尺寸1050*770*700，配套动力4.0，喂入方式人工，滚筒类纹杆式，直径95mm,长度560mm，转速1710mm 每小时≥10吨 | 2400.00 | 2400.0000 | 非通用类 |  | 云南省
收获机械 | 玉米收获机械 | 自走式玉米收获机 | 4行摘穗剥皮型自走式玉米收获机 | 山东江华机械制造有限公司 | 自走式玉米收获机 | 4YZP-4W | 结构型式:轮式、摘穗、剥皮；外形尺寸（工作状态，长×宽×高)mm：6106×2443×2760；结构质量（kg）：4650；工作行数：4；工作幅宽（mm）：2260；适应行距范围mm：520；果穗升运器布置位置：右置；果穗升运器结构型式：刮板式；摘穗机构型式：板式；剥皮机型式：全胶辊；剥皮辊数量（对）：7；割刀型式 ：/；脱粒滚筒型式：/；清选筛型式：/；凹板筛型式：/；秸秆处理机构型式：/；工作幅宽：/；位置/。驱动方式：四驱；制动器型式：前：盘式；后：无；驱动桥型式：机械驱动；轮胎规格 ：导向轮：7.5-16/驱动轮：9.5-20； |  | 56200.0000 | 通用类 |  | 山东省
收获机械 | 玉米收获机械 | 自走式玉米收获机 | 4行摘穗剥皮型自走式玉米收获机 | 山东江华机械制造有限公司 | 自走式玉米收获机 | 4YZP-4J | 结构型式:轮式、摘穗、剥皮；外形尺寸（工作状态，长×宽×高)mm：6106×2676×2760；结构质量（kg）：4685；工作行数：4；工作幅宽（mm）：2480；适应行距范围mm：600；果穗升运器布置位置：右置；果穗升运器结构型式：刮板式；摘穗机构型式：板式；剥皮机型式：全胶辊；剥皮辊数量（对）：7；割刀型式 ：/；脱粒滚筒型式：/；清选筛型式：/；凹板筛型式：/；秸秆处理机构型式：/；工作幅宽：/；位置/。驱动方式：四驱；制动器型式：前：盘式；后：无；驱动桥型式：机械驱动；轮胎规格 ：导向轮：7.5-16/驱动轮：9.5-20； |  | 56200.0000 | 通用类 |  | 山东省
收获后处理机械 | 干燥机械 | 谷物烘干机 | 批处理量30t及以上循环式谷物烘干机 | 安徽都灵精密机械有限公司 | 批式循环谷物干燥机 | 5HDL-30B | 5HDL-30B型批式循环谷物干燥机：结构形式：角状盒干燥型、循环式，干燥方式：间接加热，批处理量：30.0t，有效容积：54.0m3，烘干机机体外形尺寸（长*宽*高）mm：3000*2260*10957。 |  | 62800.0000 | 通用类 |  | 安徽省
耕整地机械 | 耕地机械 | 微耕机 | 功率4kW及以上微耕机 | 重庆迪扬苹辰机械制造有限公司 | 微耕机 | 1WG6.3-135FC-ZC | 结构型式 / 手持式 配套发动机标定功率 6.3kW 配套发动机燃油种类 / 柴油 整机外形尺寸(长×宽×高) 1720×1360×1000mm 工作幅宽 1350mm 发动机输出传动方式 / 直联 刀辊传动方式 / 齿轮传动 主离合器型式 / 摩擦片式 主离合器状态 / 常开 |  | 700.0000 | 非通用类 |  | 重庆市
耕整地机械 | 耕地机械 | 微耕机 | 功率4kW及以上微耕机 | 重庆迪扬苹辰机械制造有限公司 | 微耕机 | 1WG4.1-105FC-ZC | 结构型式 / 手持式 配套发动机标定功率 4.1kW 配套发动机燃油种类 / 柴油 整机外形尺寸(长×宽×高) 1700×1060×1010mm 工作幅宽 1050mm 发动机输出传动方式 / 直联 刀辊传动方式 / 齿轮传动 主离合器型式 / 摩擦片式 主离合器状态 / 常开 |  | 700.0000 | 非通用类 |  | 重庆市
耕整地机械 | 耕地机械 | 微耕机 | 功率4kW及以上微耕机 | 重庆迪扬苹辰机械制造有限公司 | 微耕机 | 1WG4.0-85FQ-DL | 结构型式 / 手持式 配套发动机标定功率4.0kW 配套发动机燃油种类 / 汽油 整机外形尺寸（长×宽×高） 1485×860×865mm 工作幅宽 850mm 发动机输出传动方式/皮带 刀辊传动方式 /链条传动 主离合器型式 / 张紧轮式 主离合器状态 / 常开 |  | 700.0000 | 非通用类 |  | 重庆市
耕整地机械 | 耕地机械 | 微耕机 | 功率4kW及以上微耕机 | 重庆迪扬苹辰机械制造有限公司 | 微耕机 | 1WG4.1-100FC-ZC | 结构型式 / 手持式 配套发动机标定功率4.1 kW 配套发动机燃油种类 / 柴油 整机外形尺寸(长×宽×高) 1630×1010×1010mm 工作幅宽1000mm 发动机输出传动方式 / 直联 刀辊传动方式 / 齿轮传动 主离合器型式 / 摩擦片式 主离合器状态 / 常开 |  | 700.0000 | 非通用类 |  | 重庆市
耕整地机械 | 耕地机械 | 微耕机 | 功率4kW及以上微耕机 | 重庆迪扬苹辰机械制造有限公司 | 微耕机 | 1WG4.0-100FQ-ZCA | 结构型式 / 手持式 配套发动机标定功率4.0kW 配套发动机燃油种类 / 汽油 整机外形尺寸(长×宽×高) 1450×1010×870mm 工作幅宽 1000mm 发动机输出传动方式 / 直联 刀辊传动方式 / 齿轮传动 主离合器型式 / 摩擦片式 主离合器状态 / 常开 |  | 700.0000 | 非通用类 |  | 重庆市
耕整地机械 | 耕地机械 | 微耕机 | 功率4kW及以上微耕机 | 重庆迪扬苹辰机械制造有限公司 | 微耕机 | 1WG4.05-100FC-ZC | 结构型式 / 手持式 配套发动机标定功率 4.05kW 配套发动机燃油种类 / 柴油 整机外形尺寸(长×宽×高)1600×1010×1000mm 工作幅宽 1000mm 发动机输出传动方式 / 直联 刀辊传动方式 / 齿轮传动 主离合器型式 / 摩擦片式 主离合器状态 / 常开 |  | 700.0000 | 非通用类 |  | 重庆市
耕整地机械 | 耕地机械 | 微耕机 | 功率4kW及以上微耕机 | 重庆迪扬苹辰机械制造有限公司 | 微耕机 | 1WG4.0-65FQ-ZC | 结构型式 / 手持式 配套发动机标定功率 4.0kW 配套发动机燃油种类 / 汽油 整机外形尺寸(长×宽×高) 1500×660×850mm 工作幅宽 650mm 发动机输出传动方式 / 直联 刀辊传动方式 / 齿轮传动 主离合器型式 / 摩擦片式 主离合器状态 / 常开 |  | 700.0000 | 非通用类 |  | 重庆市
耕整地机械 | 耕地机械 | 微耕机 | 功率4kW及以上微耕机 | 重庆迪扬苹辰机械制造有限公司 | 微耕机 | 1WG4.0-100FQ-ZC | 结构型式 / 手持式 配套发动机标定功率 4.0kW 配套发动机燃油种类 / 汽油 整机外形尺寸(长×宽×高) 1550×1010×1100mm 工作幅宽 1000mm 动方式 / 直联 刀辊传动方式 / 齿轮传动 主离合器型式 / 摩擦片式 主离合器状态 / 常开 |  | 700.0000 | 非通用类 |  | 重庆市
耕整地机械 | 耕地机械 | 微耕机 | 功率4kW及以上微耕机 | 重庆迪扬苹辰机械制造有限公司 | 微耕机 | 1WG4.0-60FQ-DL | 结构型式 / 手持式 配套发动机标定功率 4.0kW 配套发动机燃油种类 / 汽油 整机外形尺寸（长×宽×高） 1353×695×875mm 工作幅宽 600mm 发动机输出传动方式/皮带 刀辊传动方式 链条传动 主离合器型式 / 张紧轮式 主离合器状态 / 常开 |  | 700.0000 | 非通用类 |  | 重庆市
动力机械 | 拖拉机 | 轮式拖拉机 | 60-70马力四轮驱动拖拉机 | 临沂宝迪机械有限公司 | 轮式拖拉机 | BL604-A | 整机型号、名称:BL604-A型轮式拖拉机;整机型式:轮式;整机驱动型式:四驱;整机外廓尺寸(长X宽X高及部位)mm:3650×1520×2270 (安全架顶部);轴距mm:1960;常用轮距(前轮/后轮)mm: 1185/ 1203;轮距(前轮/后轮)mm:1185、1395/1125- 1565;最小离地间隙及部位mm:327(前桥油堵底端);离合器壳体前端面至后驱动轴轴心线的水平距离mm:1067；最小使用质量kg：1595； 挡位数(前进/倒退)：8/2；主变速挡位数：4+1；副变速挡位数：2驾驶员座椅型号：迪尔704 驾驶员座椅生产厂：临朐县纳森座椅厂；转向系型式：全液压；转向系转向操纵机构： 方向盘；转向系转向机构型式：前轮转向；轮胎型号(前轮/后轮)：7. 50-16/12. 4-28 |  | 17000.0000 | 通用类 |  | 北京市
动力机械 | 拖拉机 | 轮式拖拉机 | 50-60马力四轮驱动拖拉机 | 临沂宝迪机械有限公司 | 轮式拖拉机 | BL554-A | 整机型号、名称：BL554-A轮式拖拉机；整机型式：轮式；整机驱动型式：四驱；整机外廓尺寸(长X宽X高及部位)mm：3505X 1600X2665 (安全架)；轴距mm：1880；常用轮距(前轮/后轮)mm：1350/ 1300；轮距(前轮/后轮)mm：1350、1590/1300、 1450；最小离地间隙及部位mm：365(前桥油堵底端)；最小使用质量kg：2080；挡位数(前进/倒退)：8/2；主变速挡位数：4+1；副变速挡位数：2；最高设计理论速度km/h：28. 66；驾驶员座椅型号： 迪尔704；驾驶员座椅生产厂：临朐县纳森座椅厂；转向系型式：全液压；转向系转向操纵机构：方向盘；轮胎型号(前轮/后轮)：7.50-16/11.2-28； |  | 15200.0000 | 通用类 |  | 北京市
动力机械 | 拖拉机 | 轮式拖拉机 | 80-90马力四轮驱动拖拉机 | 临沂宝迪机械有限公司 | 轮式拖拉机 | BL804-A | 整机型号、名称：BL804-A型轮式拖拉机；整机型式：轮式；整机驱动型式：四驱；整机外廓尺寸(长X宽X高及部位)mm：3920X 1680X2555 (安全架顶部)；轴距mm：2080；常用轮距(前轮/后轮)mm：1260/1300；轮距(前轮/后轮)mm：1260、1340、1380、1460/ 1300、1386、 1480；最小离地间隙及部位mm：305(牵引框架下端)：最小使用质量kg：2335；标准配重(前/后)kg：144/60；挡位数(前进/倒退)：2/12；主变速挡位数：4；副变速挡位数：3X (1+1)； 驾驶员座椅型号：迪尔704：驾驶员座椅生产厂：临朐县纳森座椅厂；转向系型式：全液压 转向系转向操纵机构：方向盘；转向系转向机构型式：前轮转向；轮胎型号(前轮/后轮)： 8.3-24/12.4-28 |  | 25400.0000 | 通用类 |  | 北京市
动力机械 | 拖拉机 | 轮式拖拉机 | 70-80马力四轮驱动拖拉机 | 临沂宝迪机械有限公司 | 轮式拖拉机 | BL704-A | 整机型号、名称：BL704-A型轮式拖拉机；整机型式：轮式；整机驱动型式：四驱；整机外廓尺寸(长X宽X高及部位)mm：3920×1680×2555 (安全架顶部)；轴距mm：2080；常用轮距(前轮/后轮)mm：1260/1300；轮距(前轮/后轮)mm：1260、1340、1380、1460/ 1300、1386、 1480；最小离地间隙及部位mm：305(牵引框架下端)：最小使用质量kg：2335；标准配重(前/后)kg：144/60；挡位数(前进/倒退)：2/12；主变速挡位数：4；副变速挡位数：3X (1+1)； 驾驶员座椅型号：迪尔704：驾驶员座椅生产厂：临朐县纳森座椅厂；转向系型式：全液压 转向系转向操纵机构：方向盘；转向系转向机构型式：前轮转向；轮胎型号(前轮/后轮)： 8.3-24/12.4-28 |  | 22800.0000 | 通用类 |  | 北京市
动力机械 | 拖拉机 | 轮式拖拉机 | 160-180马力四轮驱动拖拉机 | 临沂宝迪机械有限公司 | 轮式拖拉机 | BL1604-C | 整机型号、名称：BL.1604-C 轮式拖拉机；整机型式：轮式；整机驱动型式：四驱；整机外廓尺寸(长x宽X高及部位)mm：4980×2120×2870 (驾驶室顶部)；轴距mm：2600；常用轮距(前轮/后轮)mm：1600/1720；轮距(前轮/后轮)mm:1600、1670、1720/ 1600~2000;最小离地间隐及部位mm:440 (前桥油堵底端);最小使用质量kg:4500;挡位数(前进/倒退):16/8;主变速挡位数:4;副变速挡位数:2X (2+1);驾驶员座椅型号:SMTI;驾驶员座椅生产厂:潍坊舒美特机械有限公司;转向系型式:全液压;转向系转向操纵机构:方向盘;轮胎型号(前轮/后轮):13.6-24/16. 9-34 |  | 61000.0000 | 通用类 |  | 北京市
动力机械 | 拖拉机 | 轮式拖拉机 | 140-160马力四轮驱动拖拉机 | 临沂宝迪机械有限公司 | 轮式拖拉机 | BL1404-B | 整机型号、名称：BL.1404-B 轮式拖拉机；整机型式：轮式；整机驱动型式：四驱；整机外廓尺寸(长×宽×高及部位)mm：4980×2120×2870 (驾驶室顶部)；轴距mm：2600；常用轮距(前轮/后轮)mm：1600/1720；轮距(前轮/后轮)mm:1600、1670、1720/ 1600~2000;最小离地间隐及部位mm:440 (前桥油堵底端);最小使用质量kg:4500;挡位数(前进/倒退):16/8;主变速挡位数:4;副变速挡位数:2×(2+1);驾驶员座椅型号:SMTI;驾驶员座椅生产厂:潍坊舒美特机械有限公司;转向系型式:全液压;转向系转向操纵机构:方向盘;轮胎型号(前轮/后轮):13.6-24/16. 9-34 |  | 57400.0000 | 通用类 |  | 北京市
动力机械 | 拖拉机 | 轮式拖拉机 | 200马力及以上四轮驱动拖拉机 | 临沂宝迪机械有限公司 | 轮式拖拉机 | BL2004-B | 整机型号、名称:BL2004-B轮式拖拉机;整机型式:轮式;整机驱动型式:四驱 整机外廓尺寸(长×宽×高及部位):5050×2400×3050 (驾驶室顶部);轴距mm: 2700;常用轮距(前轮/后轮)mm:1950/ 1840;最小离地间隙及部位mm:470 (前桥油堵下端); 最小使用质量kg:5445;挡位数(前进/倒退):16/8;主变速挡位数:4副变速挡位数:2×(2+1); 转向系型式:全液压;转向系转向操纵机构:方向盘;轮胎型号(前轮/后轮):14. 9-28/18.4-38 |  | 64800.0000 | 通用类 |  | 北京市
动力机械 | 拖拉机 | 轮式拖拉机 | 180-200马力四轮驱动拖拉机 | 临沂宝迪机械有限公司 | 轮式拖拉机 | BL1804-B | 整机型号、名称:BL1804-B轮式拖拉机;整机型式:轮式;整机驱动型式:四驱 整机外廓尺寸(长×宽×高及部位):5050×2400×3050 (驾驶室顶部);轴距mm: 2700;常用轮距(前轮/后轮)mm:1950/ 1840;最小离地间隙及部位mm:470 (前桥油堵下端); 最小使用质量kg:5445;挡位数(前进/倒退):16/8;主变速挡位数:4;副变速挡位数:2×(2+1); 转向系型式:全液压;转向系转向操纵机构:方向盘;轮胎型号(前轮/后轮):14. 9-26/18.4-38 |  | 64800.0000 | 通用类 |  | 北京市
动力机械 | 拖拉机 | 轮式拖拉机 | 160-180马力四轮驱动拖拉机 | 临沂宝迪机械有限公司 | 轮式拖拉机 | BL1604-B | 整机型号、名称:BL1604-B轮式拖拉机;整机型式:轮式;整机驱动型式:四驱 整机外廓尺寸(长×宽×高及部位):5050×2400×3050 (驾驶室顶部);轴距mm: 2700;常用轮距(前轮/后轮)mm:1950/ 1840;最小离地间隙及部位mm:470 (前桥油堵下端); 最小使用质量kg:5445;挡位数(前进/倒退):16/8;主变速挡位数:4;副变速挡位数:2×(2+1); 转向系型式:全液压;转向系转向操纵机构:方向盘;轮胎型号(前轮/后轮):14. 9-26/18.4-38 |  | 61000.0000 | 通用类 |  | 北京市
动力机械 | 拖拉机 | 轮式拖拉机 | 200马力及以上四轮驱动拖拉机 | 临沂宝迪机械有限公司 | 轮式拖拉机 | BL2204-A | 整机型号、名称:BL2204-A轮式拖拉机;整机型式:轮式;整机驱动型式:四驱;整机外廓尺寸(长x宽x高及部位)mm:5450X 2775X 3055 ( 驾驶室顶部):轴距mm:2825;常用轮距(前轮/后轮)mm: 1980/ 1880;轮距(前轮/后轮)mm:1880、1930、1980/1700~ 2300;最小离地间隙及部位mm: 415 (牵引框架下端);最小使用质量kg:7580;挡位数(前进/倒退):16/16;主变速挡位数:4;副变速挡位数:4X (1+1);转向系型式:全液压;轮胎型号(前轮/后轮):18. 4 -26/20. 8-38 |  | 64800.0000 | 通用类 |  | 北京市
动力机械 | 拖拉机 | 轮式拖拉机 | 50-60马力四轮驱动拖拉机 | 临沂宝迪机械有限公司 | 轮式拖拉机 | BL504-A | 整机型号、名称:BL504-A型轮式拖拉机;整机型式:轮式;整机驱动型式:四驱;整机外廓尺寸(长X宽X高及部位)mm:3430×1500×2285 (安全架顶部);轴距mm:1854;常用轮距(前轮/后轮)mm: 1185/ 1203;轮距(前轮/后轮)mm:1185、1395/1125- 1565;最小离地间隙及部位mm:327(前桥油堵底端);离合器壳体前端面至后驱动轴轴心线的水平距离mm:1067；最小使用质量kg：1475； 挡位数(前进/倒退)：8/2；主变速挡位数：4+1；副变速挡位数：2驾驶员座椅型号：迪尔704 驾驶员座椅生产厂：临朐县纳森座椅厂；转向系型式：全液压；转向系转向操纵机构： 方向盘；转向系转向机构型式：前轮转向；轮胎型号(前轮/后轮)：7. 50-16/11.2-24 |  | 15200.0000 | 通用类 |  | 北京市
收获机械 | 根茎作物收获机械 | 花生收获机 | 与四轮配套,幅宽2.1m及以上花生收获机 | 正阳县拓垦机械制造有限公司 | 花生挖掘机 | 4HW-6(2150) | 型号名称：4HW-6（2150）型花生挖掘机, 结构型式：悬挂式, 配套动力型式及功率：四轮110KW, 工作状态外形尺寸 (长×宽×高：)3400mm×2470mm×1180mm, 工作垄/行数：3垄 6行, 挖掘机构型式 ：梯形铲式, 挖掘机构工作幅宽：2150mm, 作物输送机构型式：链条传动栅栏式, 秧土分离机构型式：振动链条传动栅栏式+链条传动栅栏式+碎土辊. |  | 3500.0000 | 非通用类 |  | 河南省
收获机械 | 根茎作物收获机械 | 花生收获机 | 与四轮配套,幅宽1.5-2.1m花生收获机 | 正阳县拓垦机械制造有限公司 | 花生挖掘机 | 4HW-4(1850) | 型号名称：4HW-4（1850）型花生挖掘机, 结构型式：悬挂式, 配套动力型式及功率：四轮75KW, 工作状态外形尺寸 (长×宽×高：)3400mm×2000mm×1130mm, 工作垄/行数：2垄 4行， 挖掘机构型式 ：梯形铲式, 挖掘机构工作幅宽：1850mm, 作物输送机构型式：链条传动栅栏式, 秧土分离机构型式：振动链条传动栅栏式+链条传动栅栏式+碎土辊. |  | 3200.0000 | 非通用类 |  | 河南省
耕整地机械 | 耕地机械 | 微耕机 | 功率4kW及以上微耕机 | 重庆旺耕机械制造有限公司 | 微耕机 | 1WGQD4.0-75 | 结构形式 ：手持式；标定功率：4.0KW；转速：3600r/min；配套发动机启动方式：手拉启动；配套发动机燃油种类：汽油；外形尺寸：1550×760×920；作业速度m/s：0.1~0.3；扶把震动m/s2：≤50；作业小时生产率hm²/（h•m）:≥0.04；单位作业面积燃油消耗量kg/hm²：≤35；工作宽幅：750；发动机传输方式：皮带传输；刀辊转动方式：链条传动；扶把调整幅度（水平方向0°；垂直方向210°）；刀辊（转速r/min：快档120；慢档95；最大回转半径：180mm；总安装刀数：24）；旋耕刀型式：旱地刀；主离合器形式：张紧轮式；主离合器状态：常开 |  | 700.0000 | 非通用类 |  | 重庆市
耕整地机械 | 耕地机械 | 微耕机 | 功率4kW及以上微耕机 | 重庆旺耕机械制造有限公司 | 微耕机 | 1WGQD4.0-80 | 结构形式 ：手持式；标定功率：4.0KW；转速：3600r/min；配套发动机启动方式：手拉启动；配套发动机燃油种类：汽油；外形尺寸：1520×810×920；作业速度m/s：0.1~0.3；扶把震动m/s2：≤50；作业小时生产率hm²/（h•m）:≥0.04；单位作业面积燃油消耗量kg/hm²：≤35；工作宽幅：800；发动机传输方式：皮带传输；刀辊转动方式：链条传动；扶把调整幅度（水平方向0°；垂直方向190°）；刀辊（转速r/min：快档120；慢档95；最大回转半径：180mm；总安装刀数：24）；旋耕刀型式：旱地刀；主离合器形式：张紧轮式；主离合器状态：常开 |  | 700.0000 | 非通用类 |  | 重庆市
耕整地机械 | 耕地机械 | 微耕机 | 功率4kW及以上微耕机 | 重庆旺耕机械制造有限公司 | 微耕机 | 1WGCZ4.1-115 | 结构形式 ：手持式；标定功率：4.1KW；转速：3600r/min；配套发动机启动方式：手拉启动；配套发动机燃油种类：柴油；外形尺寸：1750×1160×1020；作业速度m/s：0.1~0.3；扶把震动m/s2：≤50；作业小时生产率hm²/（h•m）:≥0.04；单位作业面积燃油消耗量kg/hm²：≤30；工作宽幅：1150；发动机传输方式：直联；刀辊转动方式：齿轮传动；扶把调整幅度（水平方向0°；垂直方向110°）；刀辊（转速r/min：快档148；慢档80；最大回转半径：180mm；总安装刀数：32）；旋耕刀型式：旱地刀；主离合器形式：摩擦片式；主离合器状态：常开 |  | 700.0000 | 非通用类 |  | 重庆市
耕整地机械 | 耕地机械 | 微耕机 | 功率4kW及以上微耕机 | 重庆旺耕机械制造有限公司 | 微耕机 | 1WGCZ6.3-135 | 结构形式 ：手持式；标定功率：6.3KW；转速：3600r/min；配套发动机启动方式：手拉启动；配套发动机燃油种类：柴油；外形尺寸：1750×1360×1020；作业速度m/s：0.1~0.3；扶把震动m/s2：≤50；作业小时生产率hm²/（h•m）:≥0.04；单位作业面积燃油消耗量kg/hm²：≤30；工作宽幅：1350；发动机传输方式：直联；刀辊转动方式：齿轮传动；扶把调整幅度（水平方向0°；垂直方向105°）；刀辊（转速r/min：快档148；慢档80；最大回转半径：180mm；总安装刀数：40；旋耕刀型式：旱地刀；主离合器形式：摩擦片式；主离合器状态：常开 |  | 700.0000 | 非通用类 |  | 重庆市
收获机械 | 饲料作物收获机械 | 打（压）捆机 | 2.2m及以上捡拾压捆机 | 天津沃能达实业有限公司 | 圆草捆打捆机 | 9YJQ-2200A | 1.挂接方式：牵引式；2.捡拾宽度：2200mm；3.捡拾器结构型式：弹齿式；4.喂入器结构型式：螺旋连续喂入机构；5.压缩室成捆机构型式：滚筒式；6.压缩室宽度：1320mm；7.压缩室直径：1250mm；8.卷压滚筒数量：17个；9.卷压滚筒直径：222mm；10.缠捆方式（绳或网）：缠网；11.配套动力范围：≥73.5kW |  | 28400.0000 | 通用类 |  | 天津市
收获机械 | 饲料作物收获机械 | 打（压）捆机 | 2.2m及以上捡拾压捆机 | 天津沃能达实业有限公司 | 圆草捆打捆机 | 9YGQ-2300A | 1.挂接方式：牵引式；2.捡拾宽度：2300mm；3.捡拾器结构型式：甩刀式；4.喂入器结构型式：螺旋连续喂入机构；5.压缩室成捆机构型式：滚筒式；6.压缩室宽度：1320mm；7.压缩室直径：1250mm；8.卷压滚筒数量：19个；9.卷压滚筒直径：222mm；10.缠捆方式（绳或网）：缠网；11.配套动力范围：≥73.5kW |  | 28400.0000 | 通用类 |  | 天津市
收获机械 | 饲料作物收获机械 | 打（压）捆机 | 1.2-1.7m捡拾压捆机 | 天津沃能达实业有限公司 | 圆草捆打捆机 | 9YQ-1250A | 1.挂接方式：牵引式；2.捡拾宽度：1250mm；3.捡拾器结构型式：弹齿式；4.喂入器结构型式：拨叉喂入机构；5.压缩室成捆机构型式：滚筒式；6.压缩室宽度：1250mm；7.压缩室直径：800mm；8.卷压滚筒数量：17个；9.卷压滚筒直径：158mm；10.缠捆方式（绳或网）：缠绳；11.配套动力范围：≥40.4kW |  | 16000.0000 | 通用类 |  | 天津市
收获机械 | 饲料作物收获机械 | 打（压）捆机 | 2.2m及以上捡拾压捆机 | 天津沃能达实业有限公司 | 方草捆打捆机 | 9YFQ-2200 | 1.挂接方式：牵引式；2.捡拾宽度：2200mm；3.捡拾器结构型式：弹齿式；4.喂入器结构型式：拨叉喂入机构；5.打结器型式：D型；6.打结器数量：3个；7.压缩室截面尺寸（宽×高）：660×357mm；8.配套动力范围：≥73.5kW |  | 28400.0000 | 通用类 |  | 天津市
收获机械 | 根茎作物收获机械 | 花生收获机 | 与四轮配套,幅宽1.5-2.1m花生收获机 | 正阳县拓垦机械制造有限公司 | 花生挖掘机 | 4HW-4(1650) | 型号名称：4HW-4（1650）型花生挖掘机, 结构型式：悬挂式, 配套动力型式及功率：四轮65KW, 工作状态外形尺寸 (长×宽×高：)3400mm×1850mm×1150mm, 工作垄/行数：2垄 4行, 挖掘机构型式 ：梯形铲式, 挖掘机构工作幅宽：1650mm, 作物输送机构型式：链条传动栅栏式, 秧土分离机构型式：振动链条传动栅栏式+链条传动栅栏式+碎土辊. |  | 3200.0000 | 非通用类 |  | 河南省
收获机械 | 饲料作物收获机械 | 打（压）捆机 | 1.7-2.2m捡拾压捆机 | 沈阳方科机械制造有限公司 | 自动捡拾方捆打捆机 | 9YFZ-1830 | 捡拾器宽度（捡拾宽度）（mm）：1830；捡拾器结构型式：锤爪式；打结器类型：强制脱扣型；打结器数量：2个；压缩室截面尺寸（宽×高）（mm）：460×350；打捆活塞往复次数（次/min）：120；工作状态外形尺寸（长×宽×高）（mm）：5200×2635×1854；配套动力（kW）：≥44.1 |  | 28400.0000 | 通用类 |  | 辽宁省
收获机械 | 饲料作物收获机械 | 打（压）捆机 | 1.2-1.7m捡拾压捆机 | 沈阳方科机械制造有限公司 | 自动捡拾方捆打捆机 | 9YFQ-16 | 型号名称：9YFQ-16型自动捡拾方捆打捆机；挂接方式：牵引式；捡拾宽度：1600mm；捡拾器结构型式：弹齿式；喂入器结构型式：拨叉喂入结构；打结器型式：D型；打结器数量：2个；压缩室截面尺寸（宽×高）：470×350mm；配套动力范围：25.7kW |  | 16000.0000 | 通用类 |  | 辽宁省
种植施肥机械 | 施肥机械 | 施肥机 | 水稻侧深施肥装置(配套6行及以上乘坐式水稻插秧机或水稻精量穴播机) | 浙江亿森机械有限公司 | 侧深施肥机 | 2FH-1.8A（F6） | 行数:6行；定位、定量深施,与高速插秧机或水稻精量穴播机配套同步作业.配置强制施肥装置、漏施堵塞报警装置、插秧施肥。施肥位置:45±10MM(秧苗两侧)；施肥深度:50±10MM。 |  | 6500.0000 | 非通用类 |  | 浙江省
耕整地机械 | 耕地机械 | 旋耕机 | 2000mm及以上履带自走式旋耕机 | 浙江亿森机械有限公司 | 履带自走式旋耕机 | 1GZ-200 | 形式:履带自走式；耕幅:2000MM；结构质量:1900KG |  | 15100.0000 | 通用类 |  | 浙江省
耕整地机械 | 耕地机械 | 旋耕机 | 2000mm及以上履带自走式旋耕机 | 浙江亿森机械有限公司 | 自走履带式旋耕机 | 1GZL-200A | 结构形式:自走履带式；幅宽:200CM |  | 15100.0000 | 通用类 |  | 浙江省
种植施肥机械 | 施肥机械 | 施肥机 | 水稻侧深施肥装置(配套6行及以上乘坐式水稻插秧机或水稻精量穴播机) | 浙江亿森机械有限公司 | 侧深施肥机 | 2FHF-8 | 行数：8行。定位、定量深施,与高速插秧机或水稻精量穴播机配套同步作业.配置强制施肥装置、漏施堵塞报警装置、插秧施肥，施肥位置:50±10mm(株(种)肥侧向)；施肥深度:50±10mm |  | 6500.0000 | 非通用类 |  | 浙江省
耕整地机械 | 耕地机械 | 旋耕机 | 双轴2500mm及以上旋耕机 | 江苏永协机械有限公司 | 双轴旋耕机 | 1GKM-250 | 结构型式：框架型；整机外形尺寸（长×宽×高）mm：1510×2950×1260；工作幅宽（cm）：250；刀轴型式：双轴型；传动型式：（前轴:侧边传动；后轴:侧边传动）；刀辊总安装刀数（把）：（前轴:76；后轴:76）；旋耕刀型号：（前轴:IT245；后轴:IT175）；配套拖拉机标定功率范围（kW）：102.9～132.3。 | 2900.00 | 2900.0000 | 通用类 |  | 江苏省
耕整地机械 | 耕地机械 | 旋耕机 | 单轴2500mm及以上旋耕机 | 江苏永协机械有限公司 | 旋耕机 | 1GK-250 | 结构型式：框架型；整机外形尺寸（长×宽×高）mm：1200×2880×1125；工作幅宽（cm）：250；刀轴型式：单轴型；传动型式：侧边传动；刀辊总安装刀数（把）：76；旋耕刀型号：IT245；镇压型式：拖板；配套拖拉机标定功率范围（kW）：73.5～95.6。 | 2200.00 | 2200.0000 | 通用类 |  | 江苏省
耕整地机械 | 耕地机械 | 微耕机 | 功率4kW以下微耕机 | 永康市龙帮机械有限公司 | 微耕机 | 1WGQ1.9-43 | 配套发动机型号名称：1E48F-E汽油机；配套发动机标定功率：1.9kW；’工作幅宽：430mm。 |  | 510.0000 | 非通用类 |  | 浙江省
耕整地机械 | 耕地机械 | 微耕机 | 功率4kW以下微耕机 | 永康市龙帮机械有限公司 | 微耕机 | 1WGQ2.2-35 | 配套发动机型号名称：NH130汽油机；配套发动机标定功率：2.2kW；’工作幅宽：350mm。 |  | 510.0000 | 非通用类 |  | 浙江省
耕整地机械 | 耕地机械 | 微耕机 | 功率4kW以下微耕机 | 永康市龙帮机械有限公司 | 微耕机 | 1WGQ2.2-40 | 配套发动机型号名称：NH130汽油机；配套发动机标定功率：2.2kW；’工作幅宽：400mm。 |  | 510.0000 | 非通用类 |  | 浙江省
耕整地机械 | 耕地机械 | 微耕机 | 功率4kW及以上微耕机 | 永康市龙帮机械有限公司 | 微耕机 | 1WGQ4.0-54 | 配套发动机型号名称：GM170F汽油机；配套发动机标定功率：4.0kW；’工作幅宽：540mm。 |  | 700.0000 | 非通用类 |  | 浙江省
畜牧机械 | 饲料（草）加工机械设备 | 饲料（草）粉碎机 | 550mm及以上饲料粉碎机 | 新乡市北方散热器有限公司 | 饲料粉碎机 | 9FZ-55.5-20 | 配套动力：11kW，转子工作直径：Φ555mm |  | 1000.0000 | 非通用类 |  | 河南省
耕整地机械 | 耕地机械 | 旋耕机 | 单轴2000-2500mm旋耕机 | 连云港市连发机械有限公司 | 旋耕机 | 1GK-230 | 结构型式：框架式；整机外形尺寸（长×宽×高）：1100×2640×1130mm；工作幅宽（cm）：230；刀轴型式：单轴；传动型式：侧边传动；刀辊总安装刀数(把):68;旋耕刀型号:IT245;配套拖拉机标定功率范围(kW):66.2～88.2。 | 1600.00 | 1600.0000 | 通用类 |  | 江苏省
耕整地机械 | 耕地机械 | 旋耕机 | 单轴2000-2500mm旋耕机 | 连云港市连发机械有限公司 | 旋耕机 | 1GK-200 | 结构型式：框架式；整机外形尺寸（长×宽×高）：1050×2340×1030mm；工作幅宽（cm）：200；刀轴型式：单轴；传动型式：侧边传动；刀辊总安装刀数(把):64;旋耕刀型号:IT245;配套拖拉机标定功率范围(kW):51.5～73.5 | 1600.00 | 1600.0000 | 通用类 |  | 江苏省
耕整地机械 | 耕地机械 | 旋耕机 | 单轴2500mm及以上旋耕机 | 连云港市连发机械有限公司 | 旋耕机 | 1GK-250 | 结构型式：框架式；整机外形尺寸（长×宽×高）：1100×2830×1150mm；工作幅宽（cm）：250；刀轴型式：单轴；传动型式：侧边传动；刀辊总安装刀数(把):72;旋耕刀型号:IT245;配套拖拉机标定功率范围(kW):73.5～95.6。 | 2200.00 | 2200.0000 | 通用类 |  | 江苏省
耕整地机械 | 耕地机械 | 旋耕机 | 双轴2000-2500mm旋耕机 | 连云港市连发机械有限公司 | 双轴旋耕机 | 1GKM-200 | 结构型式：框架式；整机外形尺寸（长×宽×高）：2250×2470×1180mm；工作幅宽（cm）：200；刀轴型式：双轴型；传动型式：中间传动（前轴）、侧边传动（后轴）；刀辊总安装刀数（把）：60（前轴）、72（后轴）；旋耕刀型号：IT245（前轴）、IT175（后轴）；镇压型式：镇压辊；配套拖拉机标定功率范围（kW）：80.8～102.9 | 2600.00 | 2600.0000 | 通用类 |  | 江苏省
耕整地机械 | 耕地机械 | 旋耕机 | 双轴2000-2500mm旋耕机 | 连云港市连发机械有限公司 | 双轴旋耕机 | 1GKM-230 | 结构型式：框架式；整机外形尺寸（长×宽×高）：2250×2670×1180mm；工作幅宽（cm）：230；刀轴型式：双轴型；传动型式：中间传动（前轴）、侧边传动（后轴）；刀辊总安装刀数（把）：64（前轴）、80（后轴）；旋耕刀型号：IT245（前轴）、IT175（后轴）；镇压型式：镇压辊；配套拖拉机标定功率范围（kW）：88.2～110.2 | 2600.00 | 2600.0000 | 通用类 |  | 江苏省
耕整地机械 | 耕地机械 | 旋耕机 | 双轴2500mm及以上旋耕机 | 连云港市连发机械有限公司 | 双轴旋耕机 | 1GKM-250 | 结构型式：框架式；整机外形尺寸（长×宽×高）：2250×2870×1180mm；工作幅宽（cm）：250；刀轴型式：双轴型；传动型式：中间传动（前轴）、侧边传动（后轴）；刀辊总安装刀数（把）：68（前轴）、88（后轴）；旋耕刀型号：IT245（前轴）、IT175（后轴）；镇压型式：镇压辊；配套拖拉机标定功率范围（kW）：102.9～132.3。 | 2900.00 | 2900.0000 | 通用类 |  | 江苏省
耕整地机械 | 耕地机械 | 开沟机 | 开沟深度50cm以下配套轮式拖拉机开沟机 | 连云港市连发机械有限公司 | 圆盘开沟机 | 1KS-35 | 结构型式：双圆盘；最终传动方式：齿轮；与拖拉机挂接方式：悬挂式；与拖拉机挂接位置：后置式；配套拖拉机标定功率（kW）：36.8～66.2；外形尺寸（长×宽×高）：1703×1408×1450mm；开沟沟形：倒梯形；开沟条数：1条；开沟深度（cm）：30～35；沟面宽度（cm）：25～40；沟底宽度（cm）16～30；开沟刀弯刀数量（把）：24；开沟刀直刀数量（把）：6；刀盘数量（个）：2。 | 1400.00 | 1400.0000 | 非通用类 |  | 江苏省
耕整地机械 | 耕地机械 | 开沟机 | 开沟深度50cm以下配套轮式拖拉机开沟机 | 连云港市连发机械有限公司 | 圆盘开沟机 | 1KJ-35 | 结构型式：单圆盘；最终传动方式：齿轮；与拖拉机挂接方式：悬挂式；与拖拉机挂接位置：后置式；配套拖拉机标定功率（kW）：36.8～58.8；外形尺寸（长×宽×高）：1703×1408×1450mm；开沟沟形：倒梯形；开沟条数：1条；开沟深度（cm）：30～35；沟面宽度（cm）：22～32；沟底宽度（cm）：12～14；开沟刀弯刀数量（把）：12；开沟刀直刀数量（把）：6；刀盘数量（个）：1 | 1400.00 | 1400.0000 | 非通用类 |  | 江苏省
种植施肥机械 | 播种机械 | 穴播机 | 4-5行穴播机 | 宿州市科鸣农业机械有限公司 | 玉米施肥播种机 | 2BYF-5 | 型号名称 / 2BYF-5 型玉米施肥播种机 2 结构型式 / 悬挂式 3 配套动力范围 kW 73.5～132.3 4 整机外形尺寸(长×宽×高) mm 1750×3020×1200 5 作业速度范围 m/s 0.65～1.4 6 作业小时生产率 hm 2/h 0.7～1.5 7 工作幅宽 cm 300 8 行距 ㎝ 60 9 工作行数 行 5 10 排种器型式 / 勺轮式、金属材料 11 排种器数量 个 5 12 排肥器型式 / 外槽轮式 13 排肥器数量 个 2×5 14 排种开沟器型式 / 锄铲式 15 排种开沟器数量 个 5 16 排种开沟器深度调节范围 mm 40～100 17 排肥开沟器型式 / 锄铲式 18 排肥开沟器数量 个 5 19 排肥开沟器深度调节范国 ㎜ 40～100 20 种/肥箱容积 L 25/390 21 排量调节方式 / 手柄调节 22 播种部分传动方式 / 轴+链条传动 23 地轮型式 / 胶轮 24 地轮直径 mm Φ400 25 地轮高度调节范围 mm 50～100 26 风机型式 / / 27 覆士器型式 / 后腿覆土板 28 镇压器型式 / 地轮 |  | 1200.0000 | 通用类 |  | 安徽省
种植施肥机械 | 播种机械 | 穴播机 | 4-5行穴播机 | 宿州市科鸣农业机械有限公司 | 玉米施肥播种机 | 2BYF-4 | 型号名称 / 2BYF-4 型玉米施肥播种机 2 结构型式 / 悬挂式 3 配套动力范围 kW 36.7～110.2 4 整机外形尺寸(长×宽×高) mm 1750×2370×1200 5 作业速度范围 m/s 0.55～1.40 6 作业小时生产率 hm 2/h 0.5～1.2 7 工作幅宽 cm 240 8 行距 ㎝ 60 9 工作行数 行 4 10 排种器型式 / 勺轮式、金属材料 11 排种器数量 个 4 12 排肥器型式 / 外槽轮式 13 排肥器数量 个 2×4 14 排种开沟器型式 / 锄铲式 15 排种开沟器数量 个 4 16 排种开沟器深度调节范围 mm 40～100 17 排肥开沟器型式 / 锄铲式 18 排肥开沟器数量 个 4 19 排肥开沟器深度调节范国 ㎜ 40～100 20 种/肥箱容积 L 25/306 21 排量调节方式 / 手柄调节 22 播种部分传动方式 / 轴+链条传动 23 地轮型式 / 胶轮 24 地轮直径 mm Φ400 25 地轮高度调节范围 mm 50～100 26 风机型式 / / 27 覆士器型式 / 后腿覆土板 28 镇压器型式 / 地轮 |  | 1200.0000 | 通用类 |  | 安徽省
种植施肥机械 | 播种机械 | 穴播机 | 2-3行穴播机 | 宿州市科鸣农业机械有限公司 | 玉米施肥播种机 | 2BYF-3 | 型号名称 / 2BYF-3 型玉米施肥播种机 2 结构型式 / 悬挂式 3 配套动力范围 kW 20.5～36.7 4 整机外形尺寸(长×宽×高) mm 1750×1765×1200 5 作业速度范围 m/s 0.4～1.1 6 作业小时生产率 hm 2/h 0.25～0.67 7 工作幅宽 cm 180 8 行距 ㎝ 60 9 工作行数 行 3 10 排种器型式 / 勺轮式、金属材料 11 排种器数量 个 3 12 排肥器型式 / 外槽轮式 13 排肥器数量 个 2×3 14 排种开沟器型式 / 锄铲式 15 排种开沟器数量 个 3 16 排种开沟器深度调节范围 mm 40～100 17 排肥开沟器型式 / 锄铲式 18 排肥开沟器数量 个 3 19 排肥开沟器深度调节范国 ㎜ 40～100 20 种/肥箱容积 L 25/225 21 排量调节方式 / 手柄调节 22 播种部分传动方式 / 轴+链条传动 23 地轮型式 / 胶轮 24 地轮直径 mm Φ400 25 地轮高度调节范围 mm 50～100 26 风机型式 / / 27 覆士器型式 / 后腿覆土板 28 镇压器型式 / 地轮 |  | 560.0000 | 通用类 |  | 安徽省
收获机械 | 花卉（茶叶）采收机械 | 采茶机 | 单人采茶机 | 金华九奇机械有限公司 | 单人采茶机 | 4CJ-450 | 1、型号4CJ-450；2、结构形式 单人手提式；3、结构质量3.8kg；4、配套动力类型 汽油发动机；5、汽油机标定功率0.77Kw,标定转速7500r/min;6、切割器切割宽度450mm |  | 460.0000 | 非通用类 |  | 浙江省
农田基本建设机械 | 平地机械 | 平地机 | 幅宽2-3m激光平地机 | 上海联适导航技术有限公司 | 北斗卫星平地机 | 12PW-200B | 车载计算机型号：T100，控制器型号：W20，卫星接收机：内置，控制方式：卫星控制，卫星天线数量：1个，卫星接收机信号源：北斗/GPS/GLONASS，基站类型：电台/网络，工作幅宽：2000mm，结构形式：牵引式，配套拖拉机功率(kw)：51-74KW，外形尺寸（长×宽×高）：3750×2060×1350mm，整机质量：850kg，轮距：1500mm，轮胎型号：10.5/65-16。 |  | 12800.0000 | 非通用类 |  | 上海市
农田基本建设机械 | 平地机械 | 平地机 | 幅宽2-3m激光平地机 | 上海联适导航技术有限公司 | 北斗卫星平地机 | 12PW-250B | 车载计算机型号：T100，控制器型号：W20,卫星接收机：内置，控制方式：卫星控制，卫星天线数量：1个，卫星接收机信号源：北斗/GPS/GLONASS，基站类型：电台/网络，作业幅宽：2500mm，结构形式：牵引式，配套拖拉机功率(kw)：51-74KW，外形尺寸（长×宽×高）：3750×2560×1350mm，整机质量：950kg，轮距：1900mm，轮胎型号：10.5/65-16。 |  | 12800.0000 | 非通用类 |  | 上海市
农田基本建设机械 | 平地机械 | 平地机 | 幅宽3m及以上激光平地机 | 上海联适导航技术有限公司 | 北斗卫星平地机 | 12PW-300B | 车载计算机型号：T100，控制器型号：W20，卫星接收机：内置，控制方式：卫星控制 ，卫星天线数量：1个，卫星接收机信号源：北斗/GPS/GLONASS，基站类型：电台/网络，作业幅宽：3000mm，结构形式：牵引式，配套拖拉机功率(kw)：66-103KW，外形尺寸（长×宽×高）：3750×3060×1350mm，整机质量：1100kg，轮距：1900mm，轮胎型号：10.5/65-16。 |  | 15300.0000 | 非通用类 |  | 上海市
农田基本建设机械 | 平地机械 | 平地机 | 幅宽3m及以上激光平地机 | 上海联适导航技术有限公司 | 北斗卫星平地机 | 12PW-350B | 车载计算机型号：T100，控制器型号：W20，卫星接收机：内置，控制方式：卫星控制，卫星天线数量：1个，卫星接收机信号源：北斗/GPS/GLONASS，基站类型：电台/网络，作业幅宽：3500mm，结构形式：牵引式，配套拖拉机功率(kw)：66-103KW，外形尺寸（长×宽×高）：3750×3560×1350mm，整机质量：1200kg，轮距：1900mm，轮胎型号：10.5/65-16。 |  | 15300.0000 | 非通用类 |  | 上海市
收获机械 | 饲料作物收获机械 | 打（压）捆机 | 4kW及以上圆捆压捆机 | 乐陵市牧马机械有限公司 | 圆草捆打捆包膜一体机 | 9YDB-0.5 | 挂接方式：固定式；模架数量：1个；喂入口宽度：520mm；卷压滚筒（辊杠）数量：30个；适用草捆直径范围：550mm；适用草捆长度范围：520mm。’ |  | 7200.0000 | 通用类 |  | 山东省
耕整地机械 | 耕地机械 | 微耕机 | 功率4kW以下微耕机 | 永康市欧佳宝工贸有限公司 | 微耕机 | 1WGQ1.5-44 | 配套发动机型号名称： 144FA汽油机；配套发动机标定功率：1.5kW；’工作幅宽：440mm。 |  | 510.0000 | 非通用类 |  | 浙江省
耕整地机械 | 耕地机械 | 微耕机 | 功率4kW以下微耕机 | 永康市欧佳宝工贸有限公司 | 微耕机 | 1WGQ1.9-44 | 配套发动机型号名称：1E48F-E汽油机；配套发动机标定功率：1.9kW；’工作幅宽：440mm。 |  | 510.0000 | 非通用类 |  | 浙江省
耕整地机械 | 耕地机械 | 微耕机 | 功率4kW以下微耕机 | 永康市欧佳宝工贸有限公司 | 微耕机 | 1WGQ2.5-36 | 配套发动机型号名称：NH150汽油机；配套发动机标定功率：2.5kW；’工作幅宽：360mm。 |  | 510.0000 | 非通用类 |  | 浙江省
农产品初加工机械 | 茶叶加工机械 | 茶叶揉捻机 | 揉筒直径35-50cm揉捻机 | 衢州市民茶茶机有限公司 | 茶叶揉捻机 | 6CR-35 | 结构型式：盘式；揉桶直径：35cm。 |  | 1100.0000 | 非通用类 |  | 安徽省
农产品初加工机械 | 茶叶加工机械 | 茶叶揉捻机 | 揉筒直径35-50cm揉捻机 | 衢州市民茶茶机有限公司 | 茶叶揉捻机 | 6CR-45 | 结构型式：盘式；揉桶直径：45cm。 |  | 1100.0000 | 非通用类 |  | 安徽省
农产品初加工机械 | 茶叶加工机械 | 茶叶揉捻机 | 揉筒直径50-60cm揉捻机 | 衢州市民茶茶机有限公司 | 茶叶揉捻机 | 6CR-55 | 结构型式：盘式；揉桶直径：55cm。 |  | 1700.0000 | 非通用类 |  | 安徽省
农产品初加工机械 | 茶叶加工机械 | 茶叶揉捻机 | 揉筒直径35-50cm揉捻机 | 衢州市民茶茶机有限公司 | 茶叶揉捻机 | 6CR-40 | 结构型式：盘式；揉桶直径：40cm。 |  | 1100.0000 | 非通用类 |  | 安徽省
农产品初加工机械 | 茶叶加工机械 | 茶叶揉捻机 | 揉筒直径60cm及以上揉捻机(含揉捻机组) | 衢州市民茶茶机有限公司 | 茶叶揉捻机 | 6CR-65 | 结构型式：盘式；揉桶直径：65cm。 |  | 3200.0000 | 非通用类 |  | 安徽省
耕整地机械 | 耕地机械 | 微耕机 | 功率4kW以下微耕机 | 永康市传奇园林机械厂 | 微耕机 | 1WGQ1.5-40 | 配套发动机型号名称：144FA汽油机；配套发动机标定功率：1.5kW；’工作幅宽：400mm。 |  | 510.0000 | 非通用类 |  | 浙江省
耕整地机械 | 耕地机械 | 微耕机 | 功率4kW以下微耕机 | 永康市传奇园林机械厂 | 微耕机 | 1WGQ1.9-40 | 配套发动机型号名称：1E48F-E汽油机；配套发动机标定功率：1.9kW；’工作幅宽：400mm。 |  | 510.0000 | 非通用类 |  | 浙江省
耕整地机械 | 耕地机械 | 微耕机 | 功率4kW以下微耕机 | 永康市传奇园林机械厂 | 微耕机 | 1WGQ2.5-40 | 配套发动机型号名称：NH150汽油机；配套发动机标定功率：2.5kW；’工作幅宽：400mm。 |  | 510.0000 | 非通用类 |  | 浙江省
耕整地机械 | 耕地机械 | 微耕机 | 功率4kW及以上微耕机 | 永康市传奇园林机械厂 | 微耕机 | 1WGQ4.0-55 | 配套发动机型号名称：RV225汽油机；配套发动机标定功率：4.0kW；’工作幅宽：550mm。 |  | 700.0000 | 非通用类 |  | 浙江省
田间管理机械 | 植保机械 | 喷杆喷雾机 | 100马力及以上自走式喷杆喷雾机 | 青州泰达机械有限公司 | 喷杆式喷雾机 | 3WPZ-1600G型自走式喷杆喷雾机 | 品目：喷杆喷雾机；型号规格：3WPZ-1600G;结构型式：自走式；外形尺寸（mm）：5200x3100x3750;工作压力（Mpa）：0.3-0.5；驱动型式：四轮驱动；转向型式：四轮转向；喷杆长度（mm）：18340；喷杆折叠型式：液压折叠；喷杆升降型式：液压升降；最小离地间隙（mm）：1500；驾驶室型式：无；轴距（mm）：2720；前最大轮距（mm）：2600；后最大轮距（mm）：2600；前轮外径（mm）：1200；前轮胎宽（mm）：180；前轮轮胎型式：充气橡胶轮胎；后轮外径（mm）：1200；后轮胎宽（mm）：180；后轮轮胎型式：充气橡胶轮胎；限压安全装置结构型式：弹簧式；限压安全装置限定压力（Mpa）：≤0.6;配套动力名称：柴油机；配套动力结构型式：四缸水冷四冲程；配套动力标定功率（kW）：74；配套动力标定转速（r/min）：2400；液泵结构型式：隔膜泵；液泵额定压力（Mpa）：2.5；液泵额定流量（L/min）：160-180；药箱材质：塑料；药箱容积（L）：1600；喷杆材质：不锈钢；喷射部件最高允许工作压力（Mpa）：4.0；蓄电池类型：免维护铅酸蓄电池；蓄电池容量（Ah）：60；蓄电池标称电压（V）：12x2（串联）。 |  | 40100.0000 | 通用类 |  | 山东省
田间管理机械 | 植保机械 | 喷杆喷雾机 | 18-50马力自走式喷杆喷雾机 | 青州泰达机械有限公司 | 自走式喷杆喷雾机 | 3WPZ-500A | 产品名称：自走式喷杆喷雾机；规格型号：3WPZ-500A；型式：自走式；外形尺寸（长×宽×高）：工作状态3700×10790×2900mm，运输状态4500×1820×2900mm；药液箱容量：500L；喷杆作业常用工作压力：0.3-0.5MPa；喷头型式：扇形；喷杆长度：10.6m；配套动力：名称：柴油机发动机，结构型式：三缸四冲程水冷，标定功率/转速：26.5kw/2400（r/min）；配套泵：型式：隔膜泵，工作压力：1-3MPa，流量：70-100L/min；离地间隙：101.5cm；轴距：206cm，前/后最大轮距：150/150cm；驱动方式：四轮驱动；转向方式：四轮转向。 |  | 15500.0000 | 通用类 |  | 山东省
田间管理机械 | 植保机械 | 喷杆喷雾机 | 100马力及以上自走式喷杆喷雾机 | 青州泰达机械有限公司 | 喷杆式喷雾机 | 3WPZ-2000AD型自走式喷杆喷雾机 | 品目：喷杆喷雾机；型号规格：3WPZ-2000AD;结构型式：自走式；外形尺寸（mm）：5300x2820x3350;工作压力（Mpa）：0.3-0.5；驱动型式：四轮驱动；转向型式：四轮转向；喷杆长度（mm）：18340；喷杆折叠型式：液压折叠；喷杆升降型式：液压升降；最小离地间隙（mm）：1150；驾驶室型式：无；轴距（mm）：2310；前最大轮距（mm）：2280；后最大轮距（mm）：2280；前轮外径（mm）：1060；前轮胎宽（mm）：230；前轮轮胎型式：充气橡胶轮胎；后轮外径（mm）：1060；后轮胎宽（mm）：230；后轮轮胎型式：充气橡胶轮胎；限压安全装置结构型式：弹簧式；限压安全装置限定压力（Mpa）：≤0.6;配套动力名称：柴油机；配套动力结构型式：四缸水冷四冲程；配套动力标定功率（kW）：74；配套动力标定转速（r/min）：2400；液泵结构型式：隔膜泵；液泵额定压力（Mpa）：2.5；液泵额定流量（L/min）：280；药箱材质：塑料；药箱容积（L）：1000x2；喷杆材质：不锈钢；喷射部件最高允许工作压力（Mpa）：16；蓄电池类型：免维护铅酸蓄电池；蓄电池容量（Ah）：60；蓄电池标称电压（V）：12x2（串联）。 |  | 40100.0000 | 通用类 |  | 山东省
田间管理机械 | 植保机械 | 喷杆喷雾机 | 100马力及以上自走式喷杆喷雾机 | 青州泰达机械有限公司 | 喷杆式喷雾机 | 3WPZ-2000G型自走式喷杆喷雾机 | 品目：喷杆喷雾机；型号规格：3WPZ-2000G;结构型式：自走式；外形尺寸（mm）：5800x2940x4000;工作压力（Mpa）：0.3-0.5；驱动型式：四轮驱动；转向型式：四轮转向；喷杆长度（mm）：18340；喷杆折叠型式：液压折叠；喷杆升降型式：液压升降；最小离地间隙（mm）：1720；驾驶室型式：无；轴距（mm）：2300；前最大轮距（mm）：2600；后最大轮距（mm）：2600；前轮外径（mm）：1180；前轮胎宽（mm）：180；前轮轮胎型式：充气橡胶轮胎；后轮外径（mm）：1180；后轮胎宽（mm）：180；后轮轮胎型式：充气橡胶轮胎；限压安全装置结构型式：弹簧式；限压安全装置限定压力（Mpa）：≤0.6;配套动力名称：柴油机；配套动力结构型式：四缸水冷四冲程；配套动力标定功率（kW）：74；配套动力标定转速（r/min）：2400；液泵结构型式：隔膜泵；液泵额定压力（Mpa）：2.5；液泵额定流量（L/min）：280；药箱材质：塑料；药箱容积（L）：1000x2；喷杆材质：不锈钢；喷射部件最高允许工作压力（Mpa）：16；蓄电池类型：免维护铅酸蓄电池；蓄电池容量（Ah）：60；蓄电池标称电压（V）：12x2（串联）。 |  | 40100.0000 | 通用类 |  | 山东省
田间管理机械 | 植保机械 | 喷杆喷雾机 | 100马力及以上自走式喷杆喷雾机 | 青州泰达机械有限公司 | 喷杆式喷雾机 | 3WPZ-3000AD型自走式喷杆喷雾机 | 品目：喷杆喷雾机；型号规格：3WPZ-3000AD;结构型式：自走式；外形尺寸（mm）：5200x2800x3280;工作压力（Mpa）：0.3-0.5；驱动型式：四轮驱动；转向型式：四轮转向；喷杆长度（mm）：18340；喷杆折叠型式：液压折叠；喷杆升降型式：液压升降；最小离地间隙（mm）：1020；驾驶室型式：无；轴距（mm）：2310；前最大轮距（mm）：2280；后最大轮距（mm）：2280；前轮外径（mm）：1060；前轮胎宽（mm）：230；前轮轮胎型式：充气橡胶轮胎；后轮外径（mm）：1060；后轮胎宽（mm）：230；后轮轮胎型式：充气橡胶轮胎；限压安全装置结构型式：弹簧式；限压安全装置限定压力（Mpa）：≤0.6;配套动力名称：柴油机；配套动力结构型式：四缸水冷四冲程；配套动力标定功率（kW）：74；配套动力标定转速（r/min）：2400；液泵结构型式：隔膜泵；液泵额定压力（Mpa）：2.5；液泵额定流量（L/min）：280；药箱材质：塑料；药箱容积（L）：1500x2；喷杆材质：不锈钢；喷射部件最高允许工作压力（Mpa）：16；蓄电池类型：免维护铅酸蓄电池；蓄电池容量（Ah）：60；蓄电池标称电压（V）：12x2（串联）。 |  | 40100.0000 | 通用类 |  | 山东省
田间管理机械 | 植保机械 | 喷杆喷雾机 | 100马力及以上自走式喷杆喷雾机 | 青州泰达机械有限公司 | 喷杆式喷雾机 | 3WPZ-3000C型自走式喷杆喷雾机 | 品目：喷杆喷雾机；型号规格：3WPZ-3000C;结构型式：自走式；外形尺寸（mm）：5640x2750x3300;工作压力（Mpa）：0.3-0.5；驱动型式：四轮驱动；转向型式：四轮转向；喷杆长度（mm）：18340；喷杆折叠型式：液压折叠；喷杆升降型式：液压升降；最小离地间隙（mm）：1050；驾驶室型式：密封式；轴距（mm）：2310；前最大轮距（mm）：2280；后最大轮距（mm）：2280；前轮外径（mm）：1060；前轮胎宽（mm）：230；前轮轮胎型式：充气橡胶轮胎；后轮外径（mm）：1060；后轮胎宽（mm）：230；后轮轮胎型式：充气橡胶轮胎；限压安全装置结构型式：弹簧式；限压安全装置限定压力（Mpa）：≤0.6;配套动力名称：柴油机；配套动力结构型式：四缸水冷四冲程；配套动力标定功率（kW）：74；配套动力标定转速（r/min）：2400；液泵结构型式：隔膜泵；液泵额定压力（Mpa）：2.5；液泵额定流量（L/min）：280；药箱材质：塑料；药箱容积（L）：1500x2；喷杆材质：不锈钢；喷射部件最高允许工作压力（Mpa）：16；蓄电池类型：免维护铅酸蓄电池；蓄电池容量（Ah）：60；蓄电池标称电压（V）：12x2（串联）。 |  | 40100.0000 | 通用类 |  | 山东省
田间管理机械 | 植保机械 | 喷杆喷雾机 | 100马力及以上自走式喷杆喷雾机 | 青州泰达机械有限公司 | 喷杆式喷雾机 | 3WPZ-1500G型自走式喷杆喷雾机 | 品目：喷杆喷雾机；型号规格：3WPZ-1500G;结构型式：自走式；外形尺寸（mm）：6800x3000x4050;工作压力（Mpa）：0.3-0.5；驱动型式：四轮驱动；转向型式：四轮转向；喷杆长度（mm）：18200；整机喷幅（mm）：19500；喷杆折叠型式：液压折叠；喷杆升降型式：液压升降；最小离地间隙（mm）2020；驾驶室型式：密封式；轴距（mm）：2640；前最大轮距（mm）：2600；后最大轮距（mm）：2600；前轮外径（mm）：1180；前轮胎宽（mm）：180；前轮轮胎型式：充气橡胶轮胎；后轮外径（mm）：1180；后轮胎宽（mm）：180；后轮轮胎型式：充气橡胶轮胎；限压安全装置结构型式：弹簧式；限压安全装置限定压力（Mpa）：≤0.6;配套动力名称：柴油机；配套动力结构型式：四缸水冷四冲程；配套动力标定功率（kW）：74；配套动力标定转速（r/min）：2400；液泵结构型式：隔膜泵；液泵额定压力（Mpa）：2.5；液泵额定流量（L/min）：160-180；药箱材质：塑料；药箱容积（L）：375x4；喷杆材质：不锈钢；喷射部件最高允许工作压力（Mpa）：0.75；蓄电池类型：免维护铅酸蓄电池；蓄电池容量（Ah）：60；蓄电池标称电压（V）：12x2（串联）。 |  | 40100.0000 | 通用类 |  | 山东省
田间管理机械 | 植保机械 | 喷杆喷雾机 | 100马力及以上自走式喷杆喷雾机 | 青州泰达机械有限公司 | 喷杆式喷雾机 | 3WPZ-3000-2型自走式喷杆喷雾机 | 品目：喷杆喷雾机；型号规格：3WPZ-3000-2;结构型式：自走式；外形尺寸（mm）：5550x2650x3050;工作压力（Mpa）：0.3-0.5；驱动型式：四轮驱动；转向型式：四轮转向；喷杆长度（mm）：20400；整机喷幅（mm）：21500；喷杆折叠型式：液压折叠；喷杆升降型式：液压升降；最小离地间隙（mm）：1060；驾驶室型式：简易式；轴距（mm）：2300；前最大轮距（mm）：2250；后最大轮距（mm）：2250；前轮外径（mm）：1010；前轮胎宽（mm）：230；前轮轮胎型式：充气橡胶轮胎；后轮外径（mm）：1010；后轮胎宽（mm）：230；后轮轮胎型式：充气橡胶轮胎；限压安全装置结构型式：弹簧式；限压安全装置限定压力（Mpa）：≤0.6;配套动力名称：柴油机；配套动力结构型式：四缸水冷四冲程；配套动力标定功率（kW）：74；配套动力标定转速（r/min）：2400；液泵结构型式：隔膜泵；液泵额定压力（Mpa）：2.5；液泵额定流量（L/min）：280；药箱材质：塑料；药箱容积（L）：1500x2；空气室材质：不锈钢；空气室质量（g）：800；喷杆材质：不锈钢；喷射部件最高允许工作压力（Mpa）：0.75；蓄电池类型：免维护铅酸蓄电池；蓄电池容量（Ah）：60；蓄电池标称电压（V）：12x2（串联）。 |  | 40100.0000 | 通用类 |  | 山东省
田间管理机械 | 植保机械 | 喷杆喷雾机 | 100马力及以上自走式喷杆喷雾机 | 青州泰达机械有限公司 | 喷杆式喷雾机 | 3WPZ-3000-3型自走式喷杆喷雾机 | 品目：喷杆喷雾机；型号规格：3WPZ-3000-3;结构型式：自走式；外形尺寸（mm）：5750x2700x3500;工作压力（Mpa）：0.3-0.5；驱动型式：四轮驱动；转向型式：四轮转向；喷杆长度（mm）：18250；整机喷幅（mm）：19500；喷杆折叠型式：液压折叠；喷杆升降型式：液压升降；最小离地间隙（mm）：1050；驾驶室型式：简易式；轴距（mm）：2880；前最大轮距（mm）：2250；后最大轮距（mm）：2250；前轮外径（mm）：1010；前轮胎宽（mm）：230；前轮轮胎型式：充气橡胶轮胎；后轮外径（mm）：1010；后轮胎宽（mm）：230；后轮轮胎型式：充气橡胶轮胎；限压安全装置结构型式：弹簧式；限压安全装置限定压力（Mpa）：≤0.6;配套动力名称：柴油机；配套动力结构型式：四缸水冷四冲程；配套动力标定功率（kW）：74；配套动力标定转速（r/min）：2400；液泵结构型式：隔膜泵；液泵额定压力（Mpa）：2.5；液泵额定流量（L/min）：280；药箱材质：塑料；药箱容积（L）：1500x2；空气室材质：不锈钢；空气室质量（g）：800；喷杆材质：不锈钢；喷射部件最高允许工作压力（Mpa）：0.75；蓄电池类型：免维护铅酸蓄电池；蓄电池容量（Ah）：60；蓄电池标称电压（V）：12x2（串联）。 | 40100.00 | 40100.0000 | 通用类 |  | 山东省
田间管理机械 | 植保机械 | 喷杆喷雾机 | 100马力及以上自走式喷杆喷雾机 | 青州泰达机械有限公司 | 喷杆式喷雾机 | 3WPZ-3000A-3型自走式喷杆喷雾机 | 品目：喷杆喷雾机；型号规格：3WPZ-3000A-3;结构型式：自走式；外形尺寸（mm）：5280x3150x3250;工作压力（Mpa）：0.3-0.5；驱动型式：四轮驱动；转向型式：四轮转向；喷杆长度（mm）：18250；整机喷幅（mm）：19500；喷杆折叠型式：液压折叠；喷杆升降型式：液压升降；最小离地间隙（mm）：1050；驾驶室型式：简易式；轴距（mm）：2880；前最大轮距（mm）：2250；后最大轮距（mm）：2250；前轮外径（mm）：1010；前轮胎宽（mm）：230；前轮轮胎型式：充气橡胶轮胎；后轮外径（mm）：1010；后轮胎宽（mm）：230；后轮轮胎型式：充气橡胶轮胎；限压安全装置结构型式：弹簧式；限压安全装置限定压力（Mpa）：≤0.6;配套动力名称：柴油机；配套动力结构型式：四缸水冷四冲程；配套动力标定功率（kW）：74；配套动力标定转速（r/min）：2400；液泵结构型式：隔膜泵；液泵额定压力（Mpa）：2.5；液泵额定流量（L/min）：280；药箱材质：塑料；药箱容积（L）：1500x2；空气室材质：不锈钢；空气室质量（g）：800；喷杆材质：不锈钢；喷射部件最高允许工作压力（Mpa）：0.75；蓄电池类型：免维护铅酸蓄电池；蓄电池容量（Ah）：60；蓄电池标称电压（V）：12x2（串联）。 |  | 40100.0000 | 通用类 |  | 山东省
田间管理机械 | 植保机械 | 喷杆喷雾机 | 50-100马力自走式喷杆喷雾机 | 青州泰达机械有限公司 | 喷杆式喷雾机 | 3WPZ-1600型自走式喷杆喷雾机 | 产品型号、规格及名称：3WPZ-1600型自走式喷杆喷雾机；产品品目：喷杆喷雾机；结构型式：自走式；工作压力(Mpa)：0.3-0.5Mpa；驱动型式：四轮驱动；转向型式：四轮转向；外型尺寸（mm）：（长）×（宽）×（高）5670×2860×2940；喷杆长度(mm)：16700净重（kg）2310；离地间隙（mm）：1000；发动机名称：柴油机；发动机结构型式：四缸四冲程水冷；发动机标定功率/转速kW/(r/min)：36.8/2400；液泵结构型式：隔膜泵；液泵额定压力（Mpa）：2.5；液泵额定流量（L/min）：160-180；药箱容积（L）：1600；药箱材质：塑料；限压安全装置结构型式：弹簧式；限压安全装置限定压力：≤0.6；喷杆材质：不锈钢；喷杆允许最大工作压力（Mpa）：2.76（400psi）；承压管允许最大工作压力（Mpa）：2.76（400psi）；开关组合允许最大工作压力（Mpa）：2.76（400psi）；蓄电池类型：免维护铅酸蓄电池；蓄电池容量（Ah）：40；蓄电池标称电压（V）：12×2 |  | 18600.0000 | 通用类 |  | 山东省
耕整地机械 | 耕地机械 | 开沟机 | 开沟深度50cm以下配套轮式拖拉机开沟机 | 江苏亿科农业装备有限公司 | 单圆盘开沟机 | 1KJ-35 | 配套动力范围（kW）：62.5～88.3；外形尺寸（工作状态，长×宽×高)mm：1550×1090×1320；结构形式：悬挂式；开沟器型式：圆盘式；开沟器（刀）数量：18把，开沟深度30-40cm. |  | 1400.0000 | 非通用类 |  | 江苏省
耕整地机械 | 耕地机械 | 微耕机 | 功率4kW以下微耕机 | 台州欧玮机械有限公司 | 微型耕耘机 | 1WG2.2Q | 结构型式：前置式；配套动力型号名称：1E48F二冲程汽油机；制造商：台州欧玮机械有限公司；标定功率（kW）：2.2;标定转速（r/min）：6500；配套发动机起动方式：手拉起动；配套发动机燃油种类：90号以上汽油和二冲程汽油机油混合物，其配比为25：1；外形尺寸(长X宽X高）mm：1000X480X830; 作业速度（m/s）：0.15-0.25;扶把振动（m/s2）：≤15;作业小时生产率（hm2/h.m）：0.06-0.10;单位作业面积燃油消耗量（kg/hm2）:15-30;工作幅宽(mm)：300－450; 发动机输出传动方式：直联式；刀辊传动方式：蜗轮蜗杆；扶把调整角度（水平方向）（°）：0；扶把调整角度（垂直方向）（°）：42；刀辊设计转速（r/min）：224；刀辊最大回转半径（）：150；刀辊安装刀数量（把）：16; 旋耕刀型式：旱地耕刀；主离合器型式：自动离心；主离合器状态：常开。 | 510.00 | 510.0000 | 非通用类 |  | 浙江省
耕整地机械 | 耕地机械 | 微耕机 | 功率4kW以下微耕机 | 台州欧玮机械有限公司 | 微型耕耘机 | 1WG2.2QD-38 | 配套动力型号名称：144FA单缸四冲程汽油机；制造商：台州欧玮机械有限公司；标定功率（kW）：2.2;标定转速（r/min）：6500;外形尺寸(长X宽X高）mm：1210*430*830； 工作幅宽(mm)：380；结构质量(kg)：22；传动方式（发动机输出）：直连式；传动方式（刀轴）：蜗轮蜗杆；旋耕刀型号：旱地耕刀；总安装刀数量（把）：16;主离合器型式：自动离心。 | 510.00 | 510.0000 | 非通用类 |  | 浙江省
耕整地机械 | 耕地机械 | 微耕机 | 功率4kW以下微耕机 | 台州欧玮机械有限公司 | 微型耕耘机 | 1WG2.2QB | 配套动力型号名称：NP130单缸四冲程汽油机；制造商：重庆宗申动力机械股份有限公司；标定功率（kW）：2.2;标定转速（r/min）：3600;；外形尺寸(长X宽X高）mm：1230*610*815； 工作幅宽(mm)：600；结构质量(kg)：26；传动方式（发动机输出）：直连式；传动方式（刀轴）：蜗轮蜗杆；旋耕刀型号：旱地耕刀；总安装刀数量（把）：18;主离合器型式：自动离心。 | 510.00 | 510.0000 | 非通用类 |  | 浙江省
农产品初加工机械 | 茶叶加工机械 | 茶叶理条机 | 锅槽面积2.5m²及以上茶叶理条机 | 安徽霍山博伟机械制造有限公司 | 茶叶理条机 | 6CL-12230X | 结构形式：连续式；锅槽面积：2.94m²。 |  | 2800.0000 | 非通用类 |  | 安徽省
农产品初加工机械 | 茶叶加工机械 | 茶叶理条机 | 锅槽面积2.5m²及以上茶叶理条机 | 安徽霍山博伟机械制造有限公司 | 茶叶理条机 | 6CL-14230X | 结构形式：连续式；锅槽面积：3.29m²。 |  | 2800.0000 | 非通用类 |  | 安徽省
农产品初加工机械 | 茶叶加工机械 | 茶叶炒（烘）干机 | 烘干面积10m²及以上连续自动式茶叶烘干机 | 安徽霍山博伟机械制造有限公司 | 茶叶连续烘干机 | 6CHW-10A | 结构形式：连续式；有效干燥(摊叶)面积：10m²。 |  | 9000.0000 | 非通用类 |  | 安徽省
收获后处理机械 | 干燥机械 | 果蔬烘干机 | 容积5-15m³果蔬烘干机(整体脱水) | 安徽霍山博伟机械制造有限公司 | 果蔬烘干机 | 5HGS-10 | 有效干燥体积：11.04m3；结构型式：批式。 |  | 4800.0000 | 非通用类 |  | 安徽省
收获后处理机械 | 干燥机械 | 果蔬烘干机 | 容积15m³及以上果蔬烘干机(整体脱水) | 安徽霍山博伟机械制造有限公司 | 果蔬烘干机 | 5HGS-16 | 有效干燥体积：16.52m3；结构型式：批式。 |  | 9300.0000 | 非通用类 |  | 安徽省
农产品初加工机械 | 茶叶加工机械 | 茶叶理条机 | 锅槽面积2.5m²及以上茶叶理条机 | 安徽霍山博伟机械制造有限公司 | 茶叶理条机 | 6CL-14250X | 结构形式：连续式；锅槽面积：3.5m²。 |  | 2800.0000 | 非通用类 |  | 安徽省
农产品初加工机械 | 茶叶加工机械 | 茶叶理条机 | 锅槽面积2.5m²及以上茶叶理条机 | 安徽霍山博伟机械制造有限公司 | 茶叶理条机 | 6CL-12280X | 结构形式：连续式；锅槽面积：3.5m²。 |  | 2800.0000 | 非通用类 |  | 安徽省
耕整地机械 | 耕地机械 | 微耕机 | 功率4kW以下微耕机 | 永康市九零后工贸有限公司 | 微耕机 | 1WGQ1.5-43 | 配套发动机型号名称：144FA汽油机；配套发动机标定功率：1.5kW；’工作幅宽：430mm。 |  | 510.0000 | 非通用类 |  | 浙江省
耕整地机械 | 耕地机械 | 微耕机 | 功率4kW以下微耕机 | 永康市九零后工贸有限公司 | 微耕机 | 1WGQ1.9-43 | 配套发动机型号名称：1E48F-E汽油机；配套发动机标定功率：1.9kW；’工作幅宽：430mm。 |  | 510.0000 | 非通用类 |  | 浙江省
耕整地机械 | 耕地机械 | 微耕机 | 功率4kW以下微耕机 | 永康市九零后工贸有限公司 | 微耕机 | 1WGQ2.2-35 | 配套发动机型号名称：NH130汽油机；配套发动机标定功率：2.2kW；’工作幅宽：350mm。 |  | 510.0000 | 非通用类 |  | 浙江省
耕整地机械 | 耕地机械 | 微耕机 | 功率4kW及以上微耕机 | 永康市九零后工贸有限公司 | 微耕机 | 1WGQ4.0-54 | 配套发动机型号名称：GM170F汽油机；配套发动机标定功率：4.0kW；’工作幅宽：540mm。 |  | 700.0000 | 非通用类 |  | 浙江省
耕整地机械 | 耕地机械 | 旋耕机 | 单轴2000-2500mm旋耕机 | 灌云县振兴机械制造有限公司 | 旋耕机 | 1GK-200 | 结构型式：框架型；整机外形尺寸(长×宽×高) （mm）：1120×2440×1160；工作幅宽（cm）：200；刀轴型式：单轴型；刀轴连接型式：接盘式；传动型式：侧边传动；运输方式：普通型；刀辊设计转速（rpm）：296、255、222、247；刀辊最大回转半径（mm）：245；刀辊总安装刀数（把）：66；旋耕刀型号：IT245；限深装置型式：限深板；镇压型式：拖板；配套拖拉机标定功率（kW）：51.4～58.8；配套拖拉机动力输出轴转速（rpm）：720、540。 | 1600.00 | 1600.0000 | 通用类 |  | 江苏省
耕整地机械 | 耕地机械 | 旋耕机 | 单轴2000-2500mm旋耕机 | 灌云县振兴机械制造有限公司 | 旋耕机 | 1GK-230 | 结构型式：框架型；整机外形尺寸(长×宽×高) （mm）：1120×2680×1160；工作幅宽（cm）：230；刀轴型式：单轴型；刀轴连接型式：接盘式；传动型式：侧边传动；运输方式：普通型；刀辊设计转速（rpm）：296、255、222、247；刀辊最大回转半径（mm）：245；刀辊总安装刀数（把）：70；旋耕刀型号：IT245；限深装置型式：限深板；镇压型式：拖板；配套拖拉机标定功率（kW）：58.8～66.1；配套拖拉机动力输出轴转速（rpm）：720、540。 | 1600.00 | 1600.0000 | 通用类 |  | 江苏省
耕整地机械 | 耕地机械 | 旋耕机 | 单轴2500mm及以上旋耕机 | 灌云县振兴机械制造有限公司 | 旋耕机 | 1GK-250 | 结构型式：框架型；整机外形尺寸(长×宽×高) （mm）：1120×2880×1160；工作幅宽（cm）：250；刀轴型式：单轴型；刀轴连接型式：接盘式；传动型式：侧边传动；运输方式：普通型；刀辊设计转速（rpm）：296、255、222、247；刀辊最大回转半径（mm）：245；刀辊总安装刀数（把）：74；旋耕刀型号：IT245；限深装置型式：限深板；镇压型式：拖板；配套拖拉机标定功率（kW）：66.1～73.5；配套拖拉机动力输出轴转速（rpm）：720、540。 | 2200.00 | 2200.0000 | 通用类 |  | 江苏省
耕整地机械 | 耕地机械 | 旋耕机 | 双轴2000-2500mm旋耕机 | 灌云县振兴机械制造有限公司 | 双轴旋耕机 | 1GKNM-200 | 结构型式：框架型；整机外形尺寸(长×宽×高) （mm）：1850×2440×1160；工作幅宽（cm）：200；刀轴型式：双轴型；刀轴连接型式：前轴：花键式；后轴：接盘式；传动型式：前轴：中间齿轮传动；后轴：侧边齿轮传动；运输方式：普通型；刀辊设计转速（rpm）：前轴/后轴：255/488；296/566；191/366；222/424；刀辊最大回转半径（mm）：前轴：245；后轴：195；刀辊总安装刀数（把）：前轴66；后轴：76；旋耕刀型号：前轴：IT245；后轴：IT195；限深装置型式：限深板；镇压型式：拖板；配套拖拉机标定功率（kW）：73.5～88.2；配套拖拉机动力输出轴转速（rpm）：720、540。 | 2600.00 | 2600.0000 | 通用类 |  | 江苏省
耕整地机械 | 耕地机械 | 旋耕机 | 双轴2000-2500mm旋耕机 | 灌云县振兴机械制造有限公司 | 双轴旋耕机 | 1GKNM-230 | 结构型式：框架型；整机外形尺寸(长×宽×高) （mm）：1850×2700×1160；工作幅宽（cm）：230；刀轴型式：双轴型；刀轴连接型式：前轴：花键式；后轴：接盘式；传动型式：前轴：中间齿轮传动；后轴：侧边齿轮传动；运输方式：普通型；刀辊设计转速（rpm）：前轴/后轴：255/488；296/566；191/366；222/424；刀辊最大回转半径（mm）：前轴：245；后轴：195；刀辊总安装刀数（把）：前轴70；后轴：80；旋耕刀型号：前轴：IT245；后轴：IT195；限深装置型式：限深板；镇压型式：拖板；配套拖拉机标定功率（kW）：95.6～102.9；配套拖拉机动力输出轴转速（rpm）：720、540。 | 2600.00 | 2600.0000 | 通用类 |  | 江苏省
耕整地机械 | 耕地机械 | 旋耕机 | 双轴2500mm及以上旋耕机 | 灌云县振兴机械制造有限公司 | 双轴旋耕机 | 1GKNM-250 | 结构型式：框架型；整机外形尺寸(长×宽×高) （mm）：1850×2900×1160；工作幅宽（cm）：250；刀轴型式：双轴型；刀轴连接型式：前轴：花键式；后轴：接盘式；传动型式：前轴：中间齿轮传动；后轴：侧边齿轮传动；运输方式：普通型；刀辊设计转速（rpm）：前轴/后轴：255/488；296/566；191/366；222/424；刀辊最大回转半径（mm）：前轴：245；后轴：195；刀辊总安装刀数（把）：前轴74；后轴：84；旋耕刀型号：前轴：IT245；后轴：IT195；限深装置型式：限深板；镇压型式：拖板；配套拖拉机标定功率（kW）：110.3～132.3；配套拖拉机动力输出轴转速（rpm）：720、540。 | 2900.00 | 2900.0000 | 通用类 |  | 江苏省
耕整地机械 | 耕地机械 | 微耕机 | 功率4kW以下微耕机 | 永康市斯塔克动力机械有限公司 | 微耕机 | 1WGQ2.5-60 | 配套发动机型号名称：NH150汽油机；配套发动机标定功率：2.5kW；’工作幅宽：600mm。 |  | 510.0000 | 非通用类 |  | 浙江省
耕整地机械 | 耕地机械 | 微耕机 | 功率4kW及以上微耕机 | 永康市斯塔克动力机械有限公司 | 微耕机 | 1WGQ4.0-60 | 配套发动机型号名称：ZS170F汽油机；配套发动机标定功率：4.0kW；’工作幅宽：600mm。 |  | 700.0000 | 非通用类 |  | 浙江省
耕整地机械 | 耕地机械 | 微耕机 | 功率4kW及以上微耕机 | 永康市斯塔克动力机械有限公司 | 微耕机 | 1WGQ4.0-60A | 配套发动机型号名称：XP200汽油机；配套发动机标定功率：4.0kW；’工作幅宽：600mm。 |  | 700.0000 | 非通用类 |  | 浙江省
田间管理机械 | 修剪机械 | 茶树修剪机 | 单人手提式茶树修剪机 | 永康市松崎农林机械有限公司 | 茶树修剪机 | 3CX-650D | 结构形式：单人手提式；作业幅宽：650mm。 |  | 240.0000 | 非通用类 |  | 浙江省
田间管理机械 | 修剪机械 | 茶树修剪机 | 双人平行式茶树修剪机 | 永康市松崎农林机械有限公司 | 茶树修剪机 | 3CXH-1100A | 结构形式：双人抬式；作业幅宽：1100mm。 |  | 1600.0000 | 非通用类 |  | 浙江省
田间管理机械 | 修剪机械 | 茶树修剪机 | 单人手提式茶树修剪机 | 永康市森崎农林机械有限公司 | 茶树修剪机 | 3CX-650D | 结构形式：单人手提式；作业幅宽：650mm。 |  | 240.0000 | 非通用类 |  | 浙江省
动力机械 | 拖拉机 | 轮式拖拉机 | 200马力及以上四轮驱动拖拉机 | 潍坊腾达机械装备有限公司 | 轮式拖拉机 | TD2104-B | 标定功率：154.4kW；驱动型式：四轮驱动；外廓尺寸mm(长×宽×高)：5330×2300×3050（至空滤器、单轮）;5330×3350×3050（至空滤器、双轮）；轴距：2750mm；最小使用质量：6400kg（单轮）；6800kg（双轮）； |  | 64800.0000 | 通用类 |  | 山东省
收获机械 | 饲料作物收获机械 | 打（压）捆机 | 1.7-2.2m捡拾压捆机 | 上海世达尔现代农机有限公司 | 正牵引方草捆打捆机 | 9YFQ-1.9Z(TIB3000) | 捡拾宽度：1.9m，方捆机压缩室截面尺寸：360*460mm | 28400.00 | 28400.0000 | 通用类 |  | 上海市
种植施肥机械 | 栽植机械 | 水稻插秧机 | 6行及以上手扶步进式水稻插秧机 | 南通富来威农业装备有限公司 | 机动插秧机 | 2ZF-6AKE | 行数:6行；手扶式；穴距(mm):120、140、160、180、210；行距(mm):250(中央300）；结构质量(kg):190；插秧深度(mm):4-40；插植臂型式:曲柄摇杆式；配套发动机:雅马哈MZ175B8EA0；标定功率:3.3KW |  | 5800.0000 | 非通用类 |  | 江苏省
田间管理机械 | 修剪机械 | 茶树修剪机 | 单人手提式茶树修剪机 | 金华九奇机械有限公司 | 电动茶树修剪机 | 3CXD-600S | 结构形式:单人背负式;蓄电池类型:锂电池;蓄电池额定容量:20Ah;蓄电池额定电压:24V;作业幅宽:600mm |  | 240.0000 | 非通用类 |  | 浙江省
田间管理机械 | 修剪机械 | 茶树修剪机 | 双人平行式茶树修剪机 | 金华九奇机械有限公司 | 双人修剪机 | 3CXP-1100 | 工作幅宽:1100mm;切割形式:刀片往复式;动力型号:TU43;发动机额定功率:1.3kW;发动机额定转速:6500r/min;操作人员2个 |  | 1600.0000 | 非通用类 |  | 浙江省
收获机械 | 花卉（茶叶）采收机械 | 采茶机 | 单人采茶机 | 金华九奇机械有限公司 | 电动采茶机 | 4CD-260 | 结构形式:单人手提式;蓄电池类型:锂电池;蓄电池额定容量:12Ah;蓄电池额定电压:24V;切割器宽度:260mm |  | 460.0000 | 非通用类 |  | 浙江省
收获机械 | 花卉（茶叶）采收机械 | 采茶机 | 单人采茶机 | 金华九奇机械有限公司 | 电动采茶机 | 4CD-300 | 结构形式:单人手提式;蓄电池类型:锂电池;蓄电池额定容量:12Ah;蓄电池额定电压:24V;切割器宽度:300mm |  | 460.0000 | 非通用类 |  | 浙江省
收获机械 | 花卉（茶叶）采收机械 | 采茶机 | 双人采茶机 | 金华九奇机械有限公司 | 双人采茶机 | 4CJH-1100 | 结构形式:双人弧形式;配套动力类型:汽油发动机;汽油机标定功率:2.2kW;汽油机标定转速:6500r/min;切割器切割宽度:1100mm |  | 2300.0000 | 非通用类 |  | 浙江省
农产品初加工机械 | 茶叶加工机械 | 茶叶杀青机 | 滚筒直径40-60cm杀青机 | 衢州市绿峰工贸有限公司 | 茶叶滚筒杀青机 | 6CST-50 | 结构型式：滚筒式；热源形式：电；滚筒外径: 500（mm）；滚筒内部直段长度:2500（mm）；滚筒转速：30（r/min）；电加热功率：40.5（kw）；运转电机功率: 0.75（kw）。 | 1600.00 | 1600.0000 | 非通用类 |  | 浙江省
收获后处理机械 | 脱粒机械 | 玉米脱粒机 | 生产率10t/h及以上玉米脱粒机 | 昆明佳亿农业机械有限公司 | 玉米脱粒机 | 5TY-620-125 | 结构型式 / 双滚筒 外形尺寸（长X宽X高） mm 1220X530X820 配套动力型式 / 单项电机 配套动力功率 kW 3 配套动力转速 r/min 2800 喂入方式 / 人工喂入 滚筒数量 个 2 主滚筒结构型式 / 螺旋杆式 主滚筒工作直径 mm 125 主滚筒工作长度 mm 620 主滚筒工作转速 r/min 1540 | 2400.00 | 2400.0000 | 非通用类 |  | 云南省
畜牧机械 | 饲料（草）加工机械设备 | 饲料（草）粉碎机 | 400-550mm饲料粉碎机 | 卫辉市卫新机械有限公司 | 饲料粉碎机 | 9FQ-520 | 外形尺寸（长×宽×高）1070mm×840mm×1635mm；转子工作直径：515mm |  | 530.0000 | 非通用类 |  | 河南省
畜牧机械 | 饲料（草）加工机械设备 | 饲料（草）粉碎机 | 550mm及以上饲料粉碎机 | 卫辉市卫新机械有限公司 | 饲料粉碎机 | 9FQ-560 | 外形尺寸（长×宽×高）1120mm×1010mm×1615mm；转子工作直径：555mm |  | 1000.0000 | 非通用类 |  | 河南省
动力机械 | 拖拉机 | 轮式拖拉机 | 40-50马力四轮驱动拖拉机 | 浙江杭拖农业装备有限公司 | 轮式拖拉机 | 454A | 40马力≤33.1kW＜50马力；驱动方式：四轮驱动，排放标准：国3排放标准。整机型式：四轮驱动；整机用途：一般农业用；整机外廓尺寸(长×宽×高)：3300×1480×2365mm；整机轴距或履带接地长：1860mm；整机轮距(前轮/后轮)或轨距：1245/1100、1155、1200、1300、1400、1500mm；整机常用轮距(前轮/后轮)或轨距：1245/1155mm；整机轮距(前轮/后轮)调整方式：不可调节/有级调节；整机最小离地间隙：325mm；整机最小使用质量：1680mm；整机标准配重(前/后)：90 /160kg；整机最大配重(前/后)：90 /160kg；整机档位数 前进/倒退/爬行：8/2/0；整机档位数 主变速/副变速/其他：5/2/0；整机各档理论速度低档：2.50,3.21,5.09,8.20 高档：10.69,13.73,21.74,35.02 倒档：2.35,9.86km/h；整机发动机与离合器联接方式 ：直联；整机起动方式：电起动；整机动力输出轴功率：26.73kW；整机最大牵引力：12.3kN；翻倾防护装置（驾驶室或安全框架）型号：700.46.001；翻倾防护装置（驾驶室或安全框架）型式：安全架；翻倾防护装置（驾驶室或安全框架）生产厂：宁波市海曙恒通车辆部件有限公司；翻倾防护装置（驾驶室或安全框架）认证证书编号或检验报告编号：FH18GW0051；翻倾防护装置（驾驶室或安全框架）认证单位或检测机构：国家拖拉机质量监督检验中心；前照灯型号：NF100895；前照灯生产厂：丹阳市强恺车灯厂；前照灯认证证书编号或检验报告编号：XZ12GW0361；认证单位或检测机构：国家拖拉机质量监督检验中心； |  | 12300.0000 | 通用类 |  | 浙江省
动力机械 | 拖拉机 | 轮式拖拉机 | 40-50马力两轮驱动拖拉机 | 浙江杭拖农业装备有限公司 | 轮式拖拉机 | 450A | 40马力≤33.1kW＜50马力；驱动方式：两轮驱动，排放标准：国3排放标准。整机型式：两轮驱动；整机用途：一般农业用；整机外廓尺寸(长×宽×高)：3300×1400×2365mm；整机轴距或履带接地长：1860mm；整机轮距(前轮/后轮)或轨距：1100、1185、1285、1385、1500/1100、1200、1300、1400、1500mm；整机常用轮距(前轮/后轮)或轨距：1185/1100mm；整机轮距(前轮/后轮)调整方式：不可调节/有级调节；整机最小离地间隙：380mm；整机最小使用质量：1580mm；整机标准配重(前/后)：90 /160kg；整机最大配重(前/后)：90 /160kg；整机档位数 前进/倒退/爬行：8/2/0；整机档位数 主变速/副变速/其他：5/2/0；整机各档理论速度低档：2.50,3.21,5.09,8.20 高档：10.69,13.73,21.74,35.02 倒档：2.35,9.86km/h；整机发动机与离合器联接方式 ：直联；整机起动方式：电起动；整机动力输出轴功率：26.73kW；整机最大牵引力：12.3kN；翻倾防护装置（驾驶室或安全框架）型号：700.46.001；翻倾防护装置（驾驶室或安全框架）型式：安全架；翻倾防护装置（驾驶室或安全框架）生产厂：宁波市海曙恒通车辆部件有限公司；翻倾防护装置（驾驶室或安全框架）认证证书编号或检验报告编号：FH18GW0051；翻倾防护装置（驾驶室或安全框架）认证单位或检测机构：国家拖拉机质量监督检验中心；前照灯型号：NF100895；前照灯生产厂：丹阳市强恺车灯厂；前照灯认证证书编号或检验报告编号：XZ12GW0361；认证单位或检测机构：国家拖拉机质量监督检验中心； |  | 10100.0000 | 通用类 |  | 浙江省
动力机械 | 拖拉机 | 轮式拖拉机 | 50-60马力四轮驱动拖拉机 | 浙江杭拖农业装备有限公司 | 轮式拖拉机 | 504A | 50马力≤36.8kW＜60马力；驱动方式：四轮驱动，排放标准：国3排放标准。整机型式：四轮驱动；整机用途：一般农业用；整机外廓尺寸(长×宽×高)：3300×1480×2365mm；整机轴距或履带接地长：1860mm；整机轮距(前轮/后轮)或轨距：1245/1100、1155、1200、1300、1400、1500mm；整机常用轮距(前轮/后轮)或轨距：1245/1155mm；整机轮距(前轮/后轮)调整方式：不可调节/有级调节；整机最小离地间隙：340mm；整机最小使用质量：1680mm；整机标准配重(前/后)：90 /160kg；整机最大配重(前/后)：90 /160kg；整机档位数 前进/倒退/爬行：8/2/0；整机档位数 主变速/副变速/其他：5/2/0；整机各档理论速度低档：2.50,3.21,5.09,8.20 高档：10.69,13.73,21.74,35.02 倒档：2.35,9.86km/h；整机发动机与离合器联接方式：直联；整机起动方式：电起动；整机动力输出轴功率：33.8kW；整机最大牵引力：13kN；翻倾防护装置（驾驶室或安全框架）型号：700.46.001；翻倾防护装置（驾驶室或安全框架）型式：安全架；翻倾防护装置（驾驶室或安全框架）生产厂：宁波市海曙恒通车辆部件有限公司；翻倾防护装置（驾驶室或安全框架）认证证书编号或检验报告编号：FH18GW0051；翻倾防护装置（驾驶室或安全框架）认证单位或检测机构：国家拖拉机质量监督检验中心；前照灯型号：NF100895；前照灯生产厂：丹阳市强恺车灯厂；前照灯认证证书编号或检验报告编号：XZ12GW0361；认证单位或检测机构：国家拖拉机质量监督检验中心； |  | 15200.0000 | 通用类 |  | 浙江省
动力机械 | 拖拉机 | 轮式拖拉机 | 50-60马力两轮驱动拖拉机 | 浙江杭拖农业装备有限公司 | 轮式拖拉机 | 500A | 50马力≤36.8kW＜60马力；驱动方式：两轮驱动，排放标准：国3排放标准。整机型式：两轮驱动；整机用途：一般农业用；整机外廓尺寸(长×宽×高)：3300×1400×2365mm；整机轴距或履带接地长：1860mm；整机轮距(前轮/后轮)或轨距：1100、1185、1285、1385、1500/1100、1200、1300、1400、1500mm；整机常用轮距(前轮/后轮)或轨距：1185/1100mm；整机轮距(前轮/后轮)调整方式：不可调节/有级调节；整机最小离地间隙：380mm；整机最小使用质量：1580mm；整机标准配重(前/后)：90 /160kg；整机最大配重(前/后)：90 /160kg；整机档位数 前进/倒退/爬行：8/2/0；整机档位数 主变速/副变速/其他：5/2/0；整机各档理论速度低档：2.50,3.21,5.09,8.20 高档：10.69,13.73,21.74,35.02 倒档：2.35,9.86km/h；整机发动机与离合器联接方式 ：直联；整机起动方式：电起动；整机动力输出轴功率：33.8kW；整机最大牵引力：13kN；翻倾防护装置（驾驶室或安全框架）型号：700.46.001；翻倾防护装置（驾驶室或安全框架）型式：安全架；翻倾防护装置（驾驶室或安全框架）生产厂：宁波市海曙恒通车辆部件有限公司；翻倾防护装置（驾驶室或安全框架）认证证书编号或检验报告编号：FH18GW0051；翻倾防护装置（驾驶室或安全框架）认证单位或检测机构：国家拖拉机质量监督检验中心；前照灯型号：NF100895；前照灯生产厂：丹阳市强恺车灯厂；前照灯认证证书编号或检验报告编号：XZ12GW0361；认证单位或检测机构：国家拖拉机质量监督检验中心； |  | 12000.0000 | 通用类 |  | 浙江省
动力机械 | 拖拉机 | 轮式拖拉机 | 60-70马力四轮驱动拖拉机 | 浙江杭拖农业装备有限公司 | 轮式拖拉机 | 604A | 60马力≤44.1kW＜70马力；驱动方式：四轮驱动，排放标准：国3排放标准。整机型式：四轮驱动；整机用途：一般农业用；整机外廓尺寸(长×宽×高)：3620×1670×2420mm；整机轴距或履带接地长：2010mm；整机轮距(前轮/后轮)或轨距：1350/1100、1205、1305、1300、1405、1500mm；整机常用轮距(前轮/后轮)或轨距：1350/1305mm；整机轮距(前轮/后轮)调整方式：不可调节/有级调节；整机最小离地间隙：395mm；整机最小使用质量：2050mm；整机标准配重(前/后)：90 /240kg；整机最大配重(前/后)：90 /240kg；整机档位数 前进/倒退/爬行：8/2/0；整机档位数 主变速/副变速/其他：5/2/0；整机各档理论速度：低档：2.15,2.71,4.42,7.00 高档：9.14,11.54,18.78,29.78 倒档：2.00,8.53km/h；整机起动方式：电起动；整机动力输出轴功率：39.78kW；整机最大牵引力：14.2kN；翻倾防护装置（驾驶室或安全框架）型号：700.46.001；翻倾防护装置（驾驶室或安全框架）型式：安全架；翻倾防护装置（驾驶室或安全框架）生产厂：宁波市海曙恒通车辆部件有限公司；翻倾防护装置（驾驶室或安全框架）认证证书编号或检验报告编号：FH18GW0051；翻倾防护装置（驾驶室或安全框架）认证单位或检测机构：国家拖拉机质量监督检验中心；前照灯型号：LT604.45.020；前照灯生产厂：丹阳市航杰汽车配件有限公司；前照灯认证证书编号或检验报告编号：XZ17GW0081；认证单位或检测机构：国家拖拉机质量监督检验中心； |  | 17000.0000 | 通用类 |  | 浙江省
动力机械 | 拖拉机 | 轮式拖拉机 | 70-80马力四轮驱动拖拉机 | 浙江杭拖农业装备有限公司 | 轮式拖拉机 | 704A | 70马力≤51.5kW＜80马力；驱动方式：四轮驱动，排放标准：国3排放标准。整机型式：四轮驱动；整机用途：一般农业用；整机外廓尺寸(长×宽×高)：3620×1670×2420mm；整机轴距或履带接地长：2010mm；整机轮距(前轮/后轮)或轨距：1350/1100、1205、1305、1300、1405、1500mm；整机常用轮距(前轮/后轮)或轨距：1350/1305mm；整机轮距(前轮/后轮)调整方式：不可调节/有级调节；整机最小离地间隙：395mm；整机最小使用质量：2050mm；整机标准配重(前/后)：90 /240kg；整机最大配重(前/后)：90 /240kg；整机档位数 前进/倒退/爬行：8/2/0；整机档位数 主变速/副变速/其他：5/2/0；整机各档理论速度：低低档：2.24,2.83,4.61,7.31高档：9.54,12.04,19.60,31.08倒档：2.09,8.90km/h；整机起动方式：电起动；整机动力输出轴功率：39.78kW；整机最大牵引力：14.2kN；翻倾防护装置（驾驶室或安全框架）型号：700.46.001；翻倾防护装置（驾驶室或安全框架）型式：安全架；翻倾防护装置（驾驶室或安全框架）生产厂：宁波市海曙恒通车辆部件有限公司；翻倾防护装置（驾驶室或安全框架）认证证书编号或检验报告编号：FH18GW0051；翻倾防护装置（驾驶室或安全框架）认证单位或检测机构：国家拖拉机质量监督检验中心；前照灯型号：LT604.45.020；前照灯生产厂：丹阳市航杰汽车配件有限公司；前照灯认证证书编号或检验报告编号：XZ17GW0081；认证单位或检测机构：国家拖拉机质量监督检验中心； |  | 22800.0000 | 通用类 |  | 浙江省
其他机械 | 其他机械 | 农业用北斗终端（含渔船用） | 电动方向盘,直线精度±10cm的北斗导航辅助驾驶系统 | 深圳冰河导航科技有限公司 | 北斗导航农业机械自动驾驶系统 | AS310BD-2.5RD | 1.转向控制方式：电动方向盘 直线度精度：≤2.5cm的北斗导航辅助驾驶系统 衔接行间距精度：≤2.5cm 2.基站信号覆盖范围：移动基站≥5km 固定基站≥15km 3.车载计算机：安卓5.0操作系统. 10寸显示屏. 4.卫星接收机：信号源:北斗 GPS GLONASS 5.转向控制系统：角度传感器 |  | 23800.0000 | 非通用类 |  | 广东省
田间管理机械 | 植保机械 | 喷杆喷雾机 | 12m以下悬挂及牵引式喷杆喷雾机 | 石家庄市稼音农业机械有限公司 | 喷杆式喷雾机 | 3W-50007型悬挂式喷杆喷雾机 | 配套动力范围（kW）：≥28Kw；结构型式：悬挂式；外形尺寸（工作状态，长×宽×高)mm：7130×1100×1300mm；结构质量（kg）：60Kg；药箱额定容量：500L；配套喷头型式：扇形锥雾喷头；配套喷头数量：15个；喷杆长度7.0m；喷杆降机构型式：手动；喷杆折叠机构型式：手动；配套泵名称：三缸活塞式隔膜泵；配套泵型式：隔膜泵；配套泵流量：80L/min |  | 730.0000 | 通用类 |  | 河北省
田间管理机械 | 植保机械 | 喷杆喷雾机 | 12-18m悬挂及牵引式喷杆喷雾机 | 石家庄市稼音农业机械有限公司 | 喷杆式喷雾机 | 3W-60012型悬挂式喷杆喷雾机 | 配套动力范围（kW）：≥36Kw；结构型式：悬挂式；外形尺寸（工作状态，长×宽×高)mm：12150×1107×1300mm；结构质量（kg）：80Kg；药箱额定容量：600L；配套喷头型式：扇形锥雾喷头；配套喷头数量：25个；喷杆长度12.1m；喷杆降机构型式：手动；喷杆折叠机构型式：手动；配套泵名称：四缸活塞式隔膜泵；配套泵型式：隔膜泵；配套泵流量：90-110L/min |  | 1650.0000 | 通用类 |  | 河北省
田间管理机械 | 植保机械 | 喷杆喷雾机 | 12-18m悬挂及牵引式喷杆喷雾机 | 石家庄市稼音农业机械有限公司 | 喷杆式喷雾机 | 3W-80012型悬挂式喷杆喷雾机 | 配套动力范围（kW）：≥45Kw；结构型式：悬挂式；外形尺寸（工作状态，长×宽×高)mm；13000×1280×1440mm；结构质量（kg）：90Kg；药箱额定容量：800L；配套喷头型式：扇形锥雾喷头；配套喷头数量：25个；喷杆长度13.0m；喷杆降机构型式：手动；喷杆折叠机构型式：手动；配套泵名称：四缸活塞式隔膜泵；配套泵型式：隔膜泵；配套泵流量：90-110L/min |  | 1650.0000 | 通用类 |  | 河北省
田间管理机械 | 植保机械 | 喷杆喷雾机 | 12-18m悬挂及牵引式喷杆喷雾机 | 石家庄市稼音农业机械有限公司 | 喷杆式喷雾机 | 3W-100012型悬挂式喷杆喷雾机 | 配套动力范围（kW）：≥52Kw；结构型式：悬挂式；外形尺寸（工作状态，长×宽×高)mm：12100×2150×1500mm；结构质量（kg）：95Kg；药箱额定容量：1000L；配套喷头型式：扇形锥雾喷头；配套喷头数量：25个；喷杆长度12.1m；喷杆降机构型式：手动；喷杆折叠机构型式：手动；配套泵名称：四缸活塞式隔膜泵；配套泵型式：隔膜泵；配套泵流量：90-110L/min |  | 1650.0000 | 通用类 |  | 河北省
田间管理机械 | 植保机械 | 喷杆喷雾机 | 12m以下悬挂及牵引式喷杆喷雾机 | 石家庄市稼音农业机械有限公司 | 喷杆式喷雾机 | 3WP-608型悬挂式喷杆喷雾机 | 配套动力范围（kW）：≥36Kw；结构型式：悬挂式；外形尺寸（工作状态，长×宽×高)mm；8500×2100×2200mm；结构质量（kg）：100Kg；药箱额定容量：600L；配套喷头型式：扇形锥雾喷头；配套喷头数量：17个；喷杆长度8.5m；喷杆降机构型式：手动；喷杆折叠机构型式：液压；配套泵名称：四缸活塞式隔膜泵；配套泵型式：隔膜泵；配套泵流量：100L/min |  | 730.0000 | 通用类 |  | 河北省
田间管理机械 | 植保机械 | 喷杆喷雾机 | 12-18m悬挂及牵引式喷杆喷雾机 | 石家庄市稼音农业机械有限公司 | 喷杆式喷雾机 | 3WP-612型悬挂式喷杆喷雾机 | 配套动力范围（kW）：≥36Kw；结构型式：悬挂式；外形尺寸（工作状态，长×宽×高)mm；12000×3200×2700mm；结构质量（kg）：110Kg；药箱额定容量：600L；配套喷头型式：扇形锥雾喷头；配套喷头数量：25个；喷杆长度12.0m；喷杆降机构型式：手动；喷杆折叠机构型式：液压；配套泵名称：四缸活塞式隔膜泵；配套泵型式：隔膜泵；配套泵流量：100L/min |  | 1650.0000 | 通用类 |  | 河北省
田间管理机械 | 植保机械 | 喷杆喷雾机 | 12m以下悬挂及牵引式喷杆喷雾机 | 石家庄市稼音农业机械有限公司 | 喷杆式喷雾机 | 3WP-808型悬挂式喷杆喷雾机 | 配套动力范围（kW）：≥45Kw；结构型式：悬挂式；外形尺寸（工作状态，长×宽×高)mm；8500×2200×2300mm；结构质量（kg）：140Kg；药箱额定容量：800L；配套喷头型式：扇形锥雾喷头；配套喷头数量：17个；喷杆长度8.5m；喷杆降机构型式：手动；喷杆折叠机构型式：液压；配套泵名称：四缸活塞式隔膜泵；配套泵型式：隔膜泵；配套泵流量：100L/min |  | 730.0000 | 通用类 |  | 河北省
田间管理机械 | 植保机械 | 喷杆喷雾机 | 12-18m悬挂及牵引式喷杆喷雾机 | 石家庄市稼音农业机械有限公司 | 喷杆式喷雾机 | 3WP-812型悬挂式喷杆喷雾机 | 配套动力范围（kW）：≥45Kw；结构型式：悬挂式；外形尺寸（工作状态，长×宽×高)mm；12200×3100×2800mm；结构质量（kg）：160Kg；药箱额定容量：800L；配套喷头型式：扇形锥雾喷头；配套喷头数量：25个；喷杆长度12.2m；喷杆降机构型式：手动；喷杆折叠机构型式：液压；配套泵名称：四缸活塞式隔膜泵；配套泵型式：隔膜泵；配套泵流量：100L/min |  | 1650.0000 | 通用类 |  | 河北省
耕整地机械 | 耕地机械 | 微耕机 | 功率4kW及以上微耕机 | 湖南省富瑞机电设备制造有限公司 | 前置微耕机 | 1WG4.0-70 | 型号名称：1WG4.0-70型前置微耕机，结构型式：前置式，配套发动机型号名称：170F型汽油机，配套发动机生产企业：重庆重申机械制造有限公司，配套发动机标定功率：4.0kW，配套发动机标定转速：3600r/min，配套发动机起动方式：反冲式手拉启动，配套发动机燃油种类：汽油，整机外形尺寸（长×宽×高）：1900mm×750mm×1100mm，作业速度：0.2~0.5m/s，扶把振动：≤50m/s2，作业小时生产率：≥0.04h㎡/(h·m)，单位作业面积燃油消耗量：15~25/h㎡，工作幅宽：700mm，发动机输出传动方式：皮轮传动，刀辊传动方式：齿轮传动，扶把调整幅度（水平方向）：/（º），扶把调整幅度（垂直方向）：120（º），刀辊设计转速：1档80r/min；2档140r/min，刀辊最大回转半径：1750mm，刀辊总安装刀数：18把，旋耕刀型式：IT175，主离合器型式：嵌入式：主离合器状态：常开，水田轮结构型式：辊式，水田轮直径：320mm |  | 700.0000 | 非通用类 |  | 湖南省
田间管理机械 | 植保机械 | 喷杆喷雾机 | 18-50马力自走式喷杆喷雾机 | 山东金奥机械有限公司 | 喷杆式喷雾机 | 3WPZ-500A型自走式喷杆喷雾机 | 结构型式：自走式，外形尺寸：5750*2150*2850mm，工作压力：0.3-0.6MPa，驱动型式：四轮驱动，转向方式：四轮转向，喷杆长度：13800mm，喷杆折叠型式：液压折叠，喷杆升降型式：液压升降，最小离地间隙：960mm，驾驶室型式：简易式，轴距：1690mm，前最大轮距：1500mm，后最大轮距：1500mm，药箱材质：塑料，药箱容积：500L，配套泵结构型式：柱塞泵，配套泵额定压力：2.5-4.0MPa，配套泵额定流量：36-81L/min，蓄电池：铅酸蓄电池，容量：60Ah，标称电压：12V。 | 15500.00 | 15500.0000 | 通用类 |  | 山东省
耕整地机械 | 耕地机械 | 铧式犁 | 单体幅宽35cm及以上,3-4铧翻转犁 | 河北贝洛塔机械制造有限公司 | 液压翻转调幅犁 | 1LFT-360 | 型号名称：1LFT-360 液压翻转调幅犁；结构型式：悬挂式；工作状态外形尺寸（长×宽×高）（mm）：3350×2230×1920；翻转机构型式：液压式，全翻转式；犁体类型：基本（通用）型；犁体数量（个）：左右各3；犁体幅宽（mm）：450、500、550、600；犁铧类型：可换铧尖型；犁壁类型：栅条式；总工作幅宽（mm）：最大：1800，最小：1350；犁轮类型：限深、运输一体轮；犁轮数量（个）：1；限深轮调节范围（cm）：5~20；油缸型号：Φ100×40；油缸数量（个）：1 |  | 2300.0000 | 非通用类 |  | 河北省
耕整地机械 | 耕地机械 | 铧式犁 | 单体幅宽35cm及以上,3-4铧翻转犁 | 河北贝洛塔机械制造有限公司 | 液压翻转调幅犁 | 1LFT-460 | 型号名称：1LFT-460 液压翻转调幅犁；结构型式：悬挂式；工作状态外形尺寸（长×宽×高）（mm）：4650×2500×1950；翻转机构型式：液压式，全翻转式；犁体类型：基本（通用）型；犁体数量（个）：左右各4；犁体幅宽（mm）：450、500、550、600；犁铧类型：可换铧尖型；犁壁类型：栅条式；总工作幅宽（mm）：最大：2400，最小：1800；犁轮类型：限深、运输一体轮；犁轮数量（个）：1；限深轮调节范围（cm）：5~20；油缸型号：Φ100×40；油缸数量（个）：1 |  | 2300.0000 | 非通用类 |  | 河北省
动力机械 | 拖拉机 | 轮式拖拉机 | 200马力及以上四轮驱动拖拉机 | 潍坊腾达机械装备有限公司 | 轮式拖拉机 | TD2404 | 标定功率：177kW；驱动型式：四轮驱动；外廓尺寸mm(长×宽×高)：5420×2450×3110（至空滤器、单轮）;5420×3500×3110（至空滤器、双轮）；轴距：2830mm；最小使用质量：7300kg（单轮）；7700kg（双轮）；常用轮距mm：2000/1900； |  | 64800.0000 | 通用类 |  | 山东省
收获后处理机械 | 干燥机械 | 谷物烘干机 | 处理量100t/d及以上连续式谷物烘干机 | 开原市铁明粮食机械有限公司 | 粮食干燥机 | HGT-200T | 干燥方式：间接加热，降水幅度5~15，热风机型号：Y4-73-9C 2台，冷风机型号：4-72-6C,干燥机外形尺寸：3200×3200×19000 燃料：煤 |  | 106900.0000 | 通用类 |  | 辽宁省
收获机械 | 饲料作物收获机械 | 青饲料收获机 | 260cm及以上自走圆盘式青饲料收获机(籽粒破碎) | 迪尔公司 | 青饲料收获机 | 9QZY-4.5(8400) | 结构型式（挂接方式）：自走式； 工作状态外形尺寸（长×宽×高）mm：9225x4600x6660； 割台的有效收获宽度（割幅）：4462mm； 割台切割器型式：圆盘式割刀； 导向轮轮距：2522mm； 驱动轮轮距：2440mm； 轮胎规格：导向轮：620/70 R30；驱动轮：IF710/70 R42 驾驶室型式：封闭驾驶室； 秸秆切碎机构型式：滚筒式； |  | 129600.0000 | 通用类 |  | 美国
动力机械 | 拖拉机 | 轮式拖拉机 | 160-180马力四轮驱动拖拉机 | 安徽省传奇农业机械制造有限公司 | 轮式拖拉机 | 传奇1604-DF | 驱动方式：四轮驱动，外廓尺寸：4700*2360*3020，轴距：2510mm，最小使用质量：5000kg，标定功率：117.7kw，标定转速：2200r/min |  | 61000.0000 | 通用类 |  | 安徽省
动力机械 | 拖拉机 | 轮式拖拉机 | 140-160马力四轮驱动拖拉机 | 安徽省传奇农业机械制造有限公司 | 轮式拖拉机 | 传奇1504-DF | 驱动方式：四轮驱动，外廓尺寸：4700*2360*3020，轴距：2510mm，最小使用质量：5000kg，标定功率：110.3kw，标定转速：2200r/min |  | 57400.0000 | 通用类 |  | 安徽省
动力机械 | 拖拉机 | 轮式拖拉机 | 140-160马力四轮驱动拖拉机 | 安徽省传奇农业机械制造有限公司 | 轮式拖拉机 | 传奇1404-DF | 驱动方式：四轮驱动，外廓尺寸：4700*2360*3020，轴距：2510mm，最小使用质量：5000kg，标定功率：103kw，标定转速：2200r/min |  | 57400.0000 | 通用类 |  | 安徽省
动力机械 | 拖拉机 | 轮式拖拉机 | 140-160马力四轮驱动拖拉机 | 安徽省传奇农业机械制造有限公司 | 轮式拖拉机 | 传奇1504-D4 | 驱动方式：四轮驱动，外廓尺寸：4390*2320*3020，轴距：2200mm，最小使用质量：4565kg，标定功率：110.3kw，标定转速：2200r/min |  | 57400.0000 | 通用类 |  | 安徽省
动力机械 | 拖拉机 | 轮式拖拉机 | 90-100马力四轮驱动拖拉机 | 安徽省传奇农业机械制造有限公司 | 轮式拖拉机 | 传奇904-B | 驱动方式：四轮驱动，外廓尺寸：3980*1840*2770，轴距：2065mm，最小使用质量：2700kg，标定功率：66.2kw，标定转速：2300r/min |  | 31200.0000 | 通用类 |  | 安徽省
农产品初加工机械 | 茶叶加工机械 | 茶叶杀青机 | 滚筒直径40-60cm杀青机 | 衢州进强茶机有限公司 | 茶叶滚筒杀青机 | 6CST-40 | 结构型式：滚筒式；滚筒直径：40cm。 |  | 1600.0000 | 非通用类 |  | 浙江省
农产品初加工机械 | 茶叶加工机械 | 茶叶杀青机 | 滚筒直径40-60cm杀青机 | 衢州进强茶机有限公司 | 茶叶滚筒杀青机 | 6CST-50 | 结构型式：滚筒式；滚筒直径：50cm。 |  | 1600.0000 | 非通用类 |  | 浙江省
农产品初加工机械 | 茶叶加工机械 | 茶叶杀青机 | 滚筒直径60cm及以上杀青机 | 衢州进强茶机有限公司 | 茶叶滚筒杀青机 | 6CST-60 | 结构型式：滚筒式；滚筒直径：60cm. |  | 2400.0000 | 非通用类 |  | 浙江省
农产品初加工机械 | 茶叶加工机械 | 茶叶杀青机 | 滚筒直径60cm及以上杀青机 | 衢州进强茶机有限公司 | 茶叶滚筒杀青机 | 6CST-80D | 结构形式：滚筒式；滚筒直径：80cm。 |  | 2400.0000 | 非通用类 |  | 浙江省
农产品初加工机械 | 茶叶加工机械 | 茶叶理条机 | 锅槽面积0.5-1m²茶叶理条机 | 衢州进强茶机有限公司 | 茶叶理条机 | 6CL-1160D | 结构型式：间歇式；锅槽面积：0.56m²。 |  | 1500.0000 | 非通用类 |  | 浙江省
农产品初加工机械 | 茶叶加工机械 | 茶叶理条机 | 锅槽面积2.5m²及以上茶叶理条机 | 衢州进强茶机有限公司 | 茶叶理条机 | 6CL-12340XD | 结构型式：连续式；锅槽面积：3.81m²。 |  | 2800.0000 | 非通用类 |  | 浙江省
农产品初加工机械 | 茶叶加工机械 | 茶叶理条机 | 锅槽面积1-2.5m²茶叶理条机 | 衢州进强茶机有限公司 | 茶叶理条机 | 6CL-1880D | 结构型式：间歇式；锅槽面积：1.2m²。 |  | 2800.0000 | 非通用类 |  | 浙江省
农产品初加工机械 | 茶叶加工机械 | 茶叶揉捻机 | 揉筒直径35cm以下揉捻机 | 衢州进强茶机有限公司 | 茶叶揉捻机 | 6CR-30 | 结构型式：盘式；揉桶直径：30cm。 |  | 840.0000 | 非通用类 |  | 浙江省
农产品初加工机械 | 茶叶加工机械 | 茶叶炒（烘）干机 | 烘干面积10m²及以上连续自动式茶叶烘干机 | 衢州进强茶机有限公司 | 茶叶连续烘干机 | 6CHZ-30 | 结构型式：自动连续链条烘板式；烘干面积：30㎡。 |  | 9000.0000 | 非通用类 |  | 浙江省
动力机械 | 拖拉机 | 轮式拖拉机 | 60-70马力四轮驱动拖拉机 | 丰疆智能科技研究院（常州）有限公司 | 轮式拖拉机 | FJ604 | 60马力≤功率<70马力，驱动方式：四轮驱动；整机型式：轮式；最小使用质量（kg):1700;最小使用比质量( kg/kW): 38.5 ；整机外廓尺寸（ mm）：3450×1510×2300（安全架顶) ；轴距（mm ）：1925 ；转向系型式 ：全液压 ；转向系转向操纵机构：方向盘 ；挡位数（前进/倒退） ： 8/8 ；主变速换挡方式：机械有级挡 ；副变速换挡方式 ： 机械有级挡 。 |  | 17000.0000 | 通用类 |  | 江苏省
动力机械 | 拖拉机 | 轮式拖拉机 | 50-60马力四轮驱动拖拉机 | 丰疆智能科技研究院（常州）有限公司 | 轮式拖拉机 | FJ504 | 50马力≤功率<60马力，驱动方式：四轮驱动；整机型式：轮式；最小使用质量（kg):1650;最小使用比质量( kg/kW): 44.8 ； 整机外廓尺寸（ mm ）：3450×1510×2300（安全架顶) ；轴距（mm）：1925 ；挡位数（前进/倒退）：8/8 ；转向系型式：全液压 ；转向系转向操纵机构：方向盘 ；主变速换挡方式：机械有级挡 ；副变速换挡方式 ： 机械有级挡 。 |  | 15200.0000 | 通用类 |  | 江苏省
动力机械 | 拖拉机 | 轮式拖拉机 | 40-50马力四轮驱动拖拉机 | 丰疆智能科技研究院（常州）有限公司 | 轮式拖拉机 | FJ404 | 40马力≤功率<50马力,驱动方式：四轮驱动；整机型式：轮式；最小使用质量（kg):1520;最小使用比质量( kg/kW): 51.5 ；整机外廓尺寸（ mm）：3450×1510×2300（安全架顶) ；轴距（mm ）：1925 ；挡位数（前进/倒退）：8/8 ；转向系型式 ：全液压 ； 转向系转向操纵机构 ： 方向盘 ；主变速换挡方式：机械有级挡 ；副变速换挡方式 ： 机械有级挡 。 |  | 12300.0000 | 通用类 |  | 江苏省
耕整地机械 | 耕地机械 | 旋耕机 | 单轴2500mm及以上旋耕机 | 河北旺杰农业机械制造有限公司 | 旋耕机 | 1GKN-250 | 结构型式：框架式；外形尺寸（长×宽×高)mm：1360×2760×1185；配套拖拉机标定功率范围 kW：66.1～73.5；整机质量（kg）：612；工作幅宽(cm)250；传动方式：中间传动；刀辊总安装刀数量（把)：68；旋耕刀型号：IT245。 |  | 2200.0000 | 通用类 |  | 河北省
耕整地机械 | 耕地机械 | 旋耕机 | 单轴2000-2500mm旋耕机 | 河北旺杰农业机械制造有限公司 | 旋耕机 | 1GKN-200 | 结构型式：框架式；外形尺寸（长×宽×高)mm：1180×2320×1120；配套拖拉机标定功率范围 kW ：58.8～73.5；整机质量（kg）：524；工作幅宽(cm)200；传动型式：中间传动；刀辊总安装刀数把：60；旋耕刀型号：IT245。 |  | 1600.0000 | 通用类 |  | 河北省
耕整地机械 | 耕地机械 | 旋耕机 | 双轴2500mm及以上旋耕机 | 河北旺杰农业机械制造有限公司 | 双轴灭茬旋耕机 | 1GKNM-280 | 结构型式：框架式；外形尺寸（长×宽×高)mm：1543×3050×1295；配套拖拉机标定功率范围 kW ：110.2-132.3；结构质量（kg）：1166；工作幅宽mm：2800；旋耕最终传动方式：中间齿轮传动；灭茬最终传动方式：中间齿轮传动；旋耕刀总安装刀数把： 80；灭茬刀总安装刀数把：132；旋耕刀型号：ⅠT245；灭茬刀型号：MII180。 |  | 2900.0000 | 通用类 |  | 河北省
耕整地机械 | 耕地机械 | 旋耕机 | 双轴2000-2500mm旋耕机 | 河北旺杰农业机械制造有限公司 | 双轴灭茬旋耕机 | 1GKNM-230 | 结构型式：框架式；外形尺寸（长×宽×高)mm：1398×2750×1296；配套拖拉机标定功率范围 kW：66.1～80.8；结构质量（kg）：978；工作幅宽mm：2300；旋耕最终传动方式：中间齿轮传动；灭茬最终传动方式：中间齿轮传动；旋耕刀总安装刀数把：64；灭茬刀总安装刀数把：108；旋耕刀型号：ⅠT245；灭茬刀型号：MII180。 |  | 2600.0000 | 通用类 |  | 河北省
耕整地机械 | 耕地机械 | 旋耕机 | 单轴2000-2500mm旋耕机 | 连云港国旋机械有限公司 | 旋耕机 | 1GKN-200 | 型号名称 / 1GKN-200型旋耕机 结构型式(圆梁式、框架式) / 框架式 工作状态外形尺寸（长×宽×高） mm 1020×2190×1050 工作幅宽 cm 200 变速箱挡位数 / / 传动方式（侧边、中间） / 中间 旋耕刀型号 / IT245 总安装刀数 把 58 限深装置型式 / / 配套拖拉机标定功率 kW 58.8-73.5 动力输出轴转速 r/min 540、720 |  | 1600.0000 | 通用类 |  | 江苏省
耕整地机械 | 耕地机械 | 旋耕机 | 双轴2500mm及以上旋耕机 | 连云港国旋机械有限公司 | 双轴旋耕机 | 1GKM-260 | 型号名称 / 1GKM-260型双轴旋耕机 结构型式 / 框架型 整机外形尺寸（长×宽×高） mm 1500×3020×1120 作业速度范围 m/s 0.56～1.39 工作幅宽 cm 260 耕深 cm ≥8 刀轴型式 / 双轴型 刀轴连接型式 / 接盘式 传动型式 / 前轴:侧边传动；后轴:侧边传动 运输方式 / 普通型 变速箱挡位数（变速旋耕机） 个 / 刀辊设计转速 r/min 前轴:198、265；后轴:320、426 刀辊最大回转半径 mm 前轴:245；后轴:175 刀辊总安装刀数 把 前轴:80；后轴:90 旋耕刀型号 / 前轴:IT245；后轴:IT175 限深装置型式 / / 镇压型式 / / 配套拖拉机标定功率范围 kW 102.9～132.3 配套拖拉机动力输出轴转速 r/min 540、720 |  | 2900.0000 | 通用类 |  | 江苏省
耕整地机械 | 耕地机械 | 旋耕机 | 单轴1500-2000mm旋耕机 | 连云港国旋机械有限公司 | 旋耕机 | 1GKN-160 | 型号名称 / 1GKN-160型旋耕机 结构型式 / 框架型 整机外形尺寸（长×宽×高） mm 1020×1690×1120 作业速度范围 m/s 0.56～1.39 工作幅宽 cm 160 耕深 cm ≥8 刀轴型式 / 单轴型 刀轴连接型式 / 花键式 传动型式 / 中间传动 运输方式 / 普通型 变速箱挡位数（变速旋耕机） 个 / 刀辊设计转速 r/min 248、258（N动=540）；256、296（N动=720） 刀辊最大回转半径 mm 225 刀辊总安装刀数 把 34 旋耕刀型号 / IT225 限深装置型式 / 限深板 镇压型式 / 拖板 配套拖拉机标定功率范围 kW 25.7～33.1 配套拖拉机动力输出轴转速 r/min 540、720 |  | 900.0000 | 通用类 |  | 江苏省
耕整地机械 | 耕地机械 | 微耕机 | 功率4kW及以上微耕机 | 昆明帝沃机械设备有限公司 | 微耕机 | 1WG4.1-120 | 发动机型号：KAGS350，燃油种类：柴油，额定功率：4.1kW，制造商名称：无锡凯奥动力机械有限公司，排放阶段：国三。 | 700.00 | 700.0000 | 非通用类 |  | 云南省
耕整地机械 | 耕地机械 | 微耕机 | 功率4kW及以上微耕机 | 昆明帝沃机械设备有限公司 | 微耕机 | 1WG6.3 | 发动机型号：KAGS450-2；额定净功率：6.3kW；制造商：无锡凯奥动力机械有限公司；排放阶段：国三。 | 700.00 | 700.0000 | 非通用类 |  | 云南省
耕整地机械 | 耕地机械 | 微耕机 | 功率4kW及以上微耕机 | 昆明帝沃机械设备有限公司 | 微耕机 | 1WG6.5 | 发动机型号：KM188FD，燃油种类：柴油，额定功率：6.5kW，制造商名称：无锡华源凯马发动机有限公司，排放阶段：国三。 | 700.00 | 700.0000 | 非通用类 |  | 云南省
收获后处理机械 | 干燥机械 | 果蔬烘干机 | 容积15m³及以上果蔬烘干机(整体脱水) | 昆明帝沃机械设备有限公司 | 果蔬烘干机 | 5HG-65 | 烘干室容积：65m³，整机功率：≥1.6kw，总换热面积≥5.2㎡。 |  | 9300.0000 | 非通用类 |  | 云南省
收获后处理机械 | 干燥机械 | 果蔬烘干机 | 容积15m³及以上果蔬烘干机(整体脱水) | 昆明帝沃机械设备有限公司 | 果蔬烘干机 | 5HG-40 | 烘干室容积：40m³，整机功率≥0.8kw，总换热面积≥2.2㎡。 |  | 9300.0000 | 非通用类 |  | 云南省
收获后处理机械 | 干燥机械 | 果蔬烘干机 | 容积5-15m³果蔬烘干机(整体脱水) | 昆明帝沃机械设备有限公司 | 果蔬烘干机 | 5HG-9 | 烘干室容积：9m³，整机功率≥0.6kw，总换热面积≥2.0㎡。 |  | 4800.0000 | 非通用类 |  | 云南省
收获后处理机械 | 干燥机械 | 果蔬烘干机 | 容积15m³及以上果蔬烘干机(整体脱水) | 昆明帝沃机械设备有限公司 | 果蔬烘干机 | 5HG-32 | 烘干室容积：32m³，整机功率≥0.75kw，总换热面积≥4.1㎡。 |  | 9300.0000 | 非通用类 |  | 云南省
收获后处理机械 | 干燥机械 | 果蔬烘干机 | 容积15m³及以上果蔬烘干机(整体脱水) | 昆明帝沃机械设备有限公司 | 果蔬烘干机 | 5HG-41 | 烘干室容积：41m³，整机功率≥1.1kw，总换热面积≥4.7㎡。 |  | 9300.0000 | 非通用类 |  | 云南省
种植施肥机械 | 播种机械 | 免耕播种机 | 4-5行免耕精量穴播机 | 宁津县永升机械制造有限公司 | 玉米免耕精量播种机 | 2BMYF-4C | 型号名称/2BMYF-4C型玉米免耕精量播种机结构型式/机械式；悬挂式配套动力范围kW35.3～58.8整机外形尺寸（长×宽×高）mm1840×2360×1120作业速度范围km/h3～6作业小时生产率hm2/h0.6～1.5行距mm550～650（可调）工作行数行4作业幅宽mm2200～2600排种器型式/指夹式，金属材料排种器数量个4排种器驱动方式/地轮驱动排肥器型式/外槽轮式排肥器数量个4排肥器驱动方式/地轮驱动种/肥箱容积L12L×4/170L种/肥排量调节方式/种：手动挡位调节 肥：手动挡位调节+螺旋手柄调节传动机构型式/齿轮传动+万向传动开沟器型式/尖铲式（种、肥）开沟器数量个4（种）+4（肥）沟器深度调节范围mm0～50地轮型式/橡胶轮地轮直径mm380地轮高度调节范mm0～50破茬清垄工作部件型式/尖铲式开沟器+防缠绕转辊风机型式//风机叶轮直径mm/覆土器型式/刮板式镇压器型式/橡胶轮 |  | 1600.0000 | 通用类 |  | 山东省
田间管理机械 | 植保机械 | 喷杆喷雾机 | 12m以下悬挂及牵引式喷杆喷雾机 | 任丘市喜洋洋农业机械有限公司 | 悬挂式喷杆喷雾机 | 3WPC-250-8 | 1）型式：悬挂式；2）运费状态外形尺寸（长×宽×高）：900mm×1580mm×1490m；3）药箱容量：250；4）喷杆作业（整机作业）常用工作压力：0.4~1.0 MPa；5）喷杆喷幅：7m;6)配套泵：活塞式隔膜泵（1.工作压力2.5MPa,2.流量：40 1/min；3.转速:600r/min);7、配套喷头：扇形雾喷头（1.数量:14个，2.雾锥角：110度，3.喷量（单个）1.2 1/min,4.间隔：500mm) |  | 730.0000 | 通用类 |  | 河北省
田间管理机械 | 植保机械 | 喷杆喷雾机 | 12m以下悬挂及牵引式喷杆喷雾机 | 任丘市喜洋洋农业机械有限公司 | 悬挂式喷杆喷雾机 | 3WPP-250-8 | 1）型式：悬挂式；2）运费状态外形尺寸（长×宽×高）：880mm×1580mm×1490m；3）药箱容量：250；4）喷杆作业（整机作业）常用工作压力：0.4~1.0 MPa；5）喷杆喷幅：7m;6)配套泵：活塞式隔膜泵（1.工作压力2.5MPa,2.流量：40 1/min；3.转速:600r/min);7、配套喷头：扇形雾喷头（1.数量:14个，2.雾锥角：110度，3.喷量（单个）1.2 1/min,4.间隔：500mm) |  | 730.0000 | 通用类 |  | 河北省
田间管理机械 | 植保机械 | 喷杆喷雾机 | 12-18m悬挂及牵引式喷杆喷雾机 | 任丘市喜洋洋农业机械有限公司 | 悬挂式喷杆喷雾机 | 3WPC-500-8 | 1）型式：悬挂式；2）运费状态外形尺寸（长×宽×高）：1050mm×810mm×1250m；3）药箱容量：500；4）喷杆作业（整机作业）常用工作压力：0.4~1.0 MPa；5）喷杆喷幅：12.5m;6)配套泵：活塞式隔膜泵（1.工作压力3.0 MPa,2.流量：80-110 1/min；3.转速:550-650r/min);7、配套喷头：扇形雾喷头（1.数量:25个，2.雾锥角：110度，3.喷量（单个）1. 1/min,4.间隔：500mm) |  | 1650.0000 | 通用类 |  | 河北省
其他机械 | 其他机械 | 简易保鲜储藏设备 | 库容50-100m³简易保鲜储藏设备 | 江苏雪梅制冷设备有限公司 | 果蔬保鲜组合冷库 | ZK-90 | 库容90m³；设计库温0～10℃；机组总功率2.9KW；保温材料：100mm厚聚氨酯/聚苯乙烯 |  | 90.0000 | 非通用类 |  | 江苏省
其他机械 | 其他机械 | 简易保鲜储藏设备 | 库容100-200m³简易保鲜储藏设备 | 江苏雪梅制冷设备有限公司 | 果蔬保鲜组合冷库 | ZK-150 | 公称容积150m³；设计库温0～10℃；机组总功率5.4KW；额定制冷量13KW；保温材料100mm厚聚氨酯/聚苯乙烯 |  | 70.0000 | 非通用类 |  | 江苏省
耕整地机械 | 耕地机械 | 旋耕机 | 1200-2000mm履带自走式旋耕机 | 廊坊林沃机械设备制造有限公司 | 旋耕机 | 1GZL-125Y型履带自走式旋耕机 | 履带自走式旋耕机，外形尺寸（长✕宽✕高）2280✕1330✕840、柴油机型号EH36型、发动机功率22.1KW、旋耕刀型号165、总安装刀数30把，履带节数36、节距72、宽180，轨距750。 |  | 8300.0000 | 通用类 |  | 河北省
耕整地机械 | 耕地机械 | 旋耕机 | 2000mm及以上履带自走式旋耕机 | 廊坊林沃机械设备制造有限公司 | 旋耕机 | 1GZL-203Y型履带自走式旋耕机 | 履带自走式旋耕机，外形尺寸（长✕宽✕高）2450✕2040✕840、柴油机型号EH36型、发动机功率22.1KW、旋耕刀型号165、总安装刀数48把，履带节数36、节距72、宽180，轨距755。 |  | 15100.0000 | 通用类 |  | 河北省
耕整地机械 | 耕地机械 | 旋耕机 | 1200-2000mm履带自走式旋耕机 | 廊坊林沃机械设备制造有限公司 | 旋耕机 | 1GZL-125A型履带自走式旋耕机 | 履带自走式旋耕机，外形尺寸（长✕宽✕高）2350✕1300✕980、柴油机型号H16型、发动机功率10.3KW、旋耕刀型号165、总安装刀数32把，履带节数36、节距72、宽180，轨距620。 |  | 8300.0000 | 通用类 |  | 河北省
耕整地机械 | 耕地机械 | 旋耕机 | 1200-2000mm履带自走式旋耕机 | 廊坊林沃机械设备制造有限公司 | 旋耕机 | 1GZL-125B型履带自走式旋耕机 | 履带自走式旋耕机，外形尺寸（长✕宽✕高）2100✕1300✕1080、柴油机型号H166型、发动机功率10.3KW、旋耕刀型号165、总安装刀数32把，履带节数36、节距72、宽180，轨距400。 |  | 8300.0000 | 通用类 |  | 河北省
耕整地机械 | 耕地机械 | 微耕机 | 功率4kW及以上微耕机 | 重庆科川机械有限公司 | 微耕机 | 1WG4.0-100FQ-ZC | 外形尺寸（长×宽×高）mm：1470×1010×1000；工作幅宽（cm）100；结构质量（kg)：75；传动方式（发动机输出）：直连；传动方式（刀辊）：齿轮传动；旋耕刀型号：旱地刀；总安装刀数量（把）：24；主离合器型式：摩擦片式 |  | 700.0000 | 非通用类 |  | 重庆市
耕整地机械 | 耕地机械 | 微耕机 | 功率4kW及以上微耕机 | 重庆科川机械有限公司 | 微耕机 | 1WG5.7-135FC-ZC | 外形尺寸（长×宽×高）mm：1750×1350×1050；工作幅宽（cm）135；结构质量（kg)：120；传动方式（发动机输出）：直连；传动方式（刀辊）：齿轮传动；旋耕刀型号：旱地刀；总安装刀数量（把）：38；主离合器型式：摩擦片式 |  | 700.0000 | 非通用类 |  | 重庆市
耕整地机械 | 耕地机械 | 微耕机 | 功率4kW及以上微耕机 | 重庆科川机械有限公司 | 微耕机 | 1WG4.05-100FC-ZC | 外形尺寸（长×宽×高）mm：1480×1010×1000；工作幅宽（cm）100；结构质量（kg)：85；传动方式（发动机输出）：直连；传动方式（刀辊）：齿轮传动；旋耕刀型号：旱地刀；总安装刀数量（把）：24；主离合器型式：摩擦片式 |  | 700.0000 | 非通用类 |  | 重庆市
耕整地机械 | 耕地机械 | 微耕机 | 功率4kW及以上微耕机 | 重庆科川机械有限公司 | 微耕机 | 1WG5.3-135FC-ZC | 外形尺寸（长×宽×高）mm：1750×1350×1040；工作幅宽（cm）135；结构质量（kg)：115；传动方式（发动机输出）：直连；传动方式（刀辊）：齿轮传动；旋耕刀型号：旱地刀；总安装刀数量（把）：38；主离合器型式：摩擦片式 |  | 700.0000 | 非通用类 |  | 重庆市
耕整地机械 | 耕地机械 | 微耕机 | 功率4kW及以上微耕机 | 重庆科川机械有限公司 | 微耕机 | 1WG4.0-70FQ-ZC | 外形尺寸（长×宽×高）mm：1470×710×950；工作幅宽（cm）70；结构质量（kg)：50；传动方式（发动机输出）：直连；传动方式（刀辊）：齿轮传动；旋耕刀型号：旱地刀；总安装刀数量（把）：24；主离合器型式：摩擦片式 |  | 700.0000 | 非通用类 |  | 重庆市
田间管理机械 | 植保机械 | 喷杆喷雾机 | 100马力及以上自走式喷杆喷雾机 | 青州华武机械有限公司 | 喷杆式喷雾机 | 3WPZ-1500A型自走式喷杆喷雾机 | 型式:自走式 规格型号:3WPZ-1500A外形尺寸：5640*2455*2650mm药箱容量:1000+500L喷杆作业(整机作业)常用工作压力:0.3~0.5MPa喷杆:升降机构型式:液压升降 折叠机构型式:液压折叠 喷杆长度:23m配套动力:名称、结构、型式:柴油机、四缸水冷四冲程标定功率/转速:74/2400kW(r/min) 排放阶段：GB20891-2014 国三柴油机 配套泵:型式:隔膜泵工作压力:3.0MPa流量:100L/min离地间隙:1060mm轴距（自走式）2350mm前/后最大轮距:1880/1880mm前轮外径1440mm前轮胎宽:140mm后轮外径:1440mm后轮胎宽:140mm 驱动方式:四轮驱动、四轮转向 驾驶室:无 |  | 40100.0000 | 通用类 |  | 山东省
收获后处理机械 | 脱粒机械 | 玉米脱粒机 | 生产率10t/h及以上玉米脱粒机 | 龙江景西机械制造有限公司 | 玉米脱粒机 | 5TY-95X2A | 尺寸:5060X2700X6100(作业)6950X2700X3390(行走)配套动力:≥35KW生产率:≥20T-28T/H,配套动力:≥35KW生产率:≥12-25(光果穗）、10-15（带皮果穗） |  | 2400.0000 | 非通用类 |  | 黑龙江
农产品初加工机械 | 茶叶加工机械 | 茶叶炒（烘）干机 | 1-2锅(槽)全自动茶叶炒干机 | 嵊州民盛机械有限公司 | 全自动扁形茶炒制机 | 6CCB-78ZD | 全自动控制作业；1—2锅（槽） |  | 1600.0000 | 非通用类 |  | 浙江省
农产品初加工机械 | 茶叶加工机械 | 茶叶炒（烘）干机 | 1-2锅(槽)全自动茶叶炒干机 | 嵊州民盛机械有限公司 | 全自动扁形茶炒制机 | 6CCB-90ZD | 全自动控制作业；1—2锅（槽） |  | 1600.0000 | 非通用类 |  | 浙江省
农产品初加工机械 | 茶叶加工机械 | 茶叶炒（烘）干机 | 1-2锅(槽)全自动茶叶炒干机 | 嵊州民盛机械有限公司 | 全自动扁形茶炒制机 | 6CCB-100ZD | 全自动控制作业；1—2锅（槽） |  | 1600.0000 | 非通用类 |  | 浙江省
农产品初加工机械 | 茶叶加工机械 | 茶叶炒（烘）干机 | 3-4锅(槽)全自动茶叶炒干机 | 嵊州民盛机械有限公司 | 智能全自动扁形茶炒制机 | 6CCB-903ZD | 全自动控制作业；3—4锅（槽） |  | 3200.0000 | 非通用类 |  | 浙江省
农产品初加工机械 | 茶叶加工机械 | 茶叶炒（烘）干机 | 非全自动茶叶炒干机(含扁形茶炒制机) | 嵊州民盛机械有限公司 | 扁形茶炒制机 | 6CCB-10001 | 非全自动茶叶炒干机、扁形茶炒制机 |  | 590.0000 | 非通用类 |  | 浙江省
农产品初加工机械 | 茶叶加工机械 | 茶叶炒（烘）干机 | 非全自动茶叶炒干机(含扁形茶炒制机) | 嵊州民盛机械有限公司 | 扁形茶炒制机 | 6CCB-9001 | 非全自动茶叶炒干机、扁形茶炒制机 |  | 590.0000 | 非通用类 |  | 浙江省
农田基本建设机械 | 平地机械 | 平地机 | 幅宽3m及以上激光平地机 | 陕西科丰农业机械有限公司 | 激光平地机 | 12PJ-3.5(KF) | 工作状态外形尺寸（长×宽×高） mm ：3750×3500×2900 ； 结构型式/ 牵引式 ； 最大工作幅宽（mm） ：3500； 配套拖拉机功率 （kw）： 90～120 ； 控制方式：激光控制； 平地铲铲刃长度（mm）:3500； 平地铲高度（mm）：710 激光发射器有效发射半径 （m）： 400 ； 激光发射器型号/ KF508 ； 激光接收器型号 / KF608 ； 控制器型号 / KF908 ； |  | 15300.0000 | 非通用类 |  | 陕西省
收获后处理机械 | 干燥机械 | 谷物烘干机 | 处理量100t/d及以上连续式谷物烘干机 | 铁岭市清河区金锋干燥设备有限公司 | 粮食干燥机 | SNH-5 | 结构尺寸（㎜）：2000×2500×13200；整机质量（㎏）：12000；结构型式：固定式；处理量（t/h）：5；装机溶积（㎥）：60；电机总功率（kW）：56.2；热风机型号：Y4-68-9C；热风炉型号：RFL2.1-180；燃烧机型式：机烧热风炉；燃烧机点火方式：采用人工方式，点燃秸秆类农作物进而使煤炭燃烧，使机具运行；燃料：秸秆类农作物、煤炭 处理方式：连续式；结构形式：固定式；连续式处理量（t/d)：120 |  | 106900.0000 | 通用类 |  | 辽宁省
收获后处理机械 | 干燥机械 | 谷物烘干机 | 处理量100t/d及以上连续式谷物烘干机 | 铁岭市清河区金锋干燥设备有限公司 | 粮食干燥机 | SNH-7.5 | 结构尺寸（㎜）：3000×3000×11570；整机质量（㎏）：16000；结构型式：固定式；处理量（t/h）：7.5；装机溶积（㎥）：80；电机总功率（kW）：81.25；热风机型号：G4-73№9D；热风炉型号：RFL2.1-180；燃烧机型式：机烧热风炉；燃烧机点火方式：采用人工方式，点燃秸秆类农作物进而使煤炭燃烧，使机具运行；燃料：秸秆类农作物、煤炭 处理方式：连续式；结构形式：固定式；连续式处理量（t/d)：180 |  | 106900.0000 | 通用类 |  | 辽宁省
收获后处理机械 | 干燥机械 | 谷物烘干机 | 处理量100t/d及以上连续式谷物烘干机 | 铁岭市清河区金锋干燥设备有限公司 | 粮食干燥机 | SNH-10 | 结构尺寸（mm）：3000×3000×18800；整机质量（kg）：26000；结构型式：固定式；处理量（t/h）：10；装机溶积（㎥）：110；电机总功率（kW）：106.25；热风机型号：G4-73№9D×2台；热风炉型号：RFL2.8-240；燃烧机型式：机烧热风炉；燃烧机点火方式：采用人工方式，点燃秸秆类农作物进而使煤炭燃烧，使机具运行；燃料：秸秆类农作物、煤炭 处理方式：连续式；结构形式：固定式；连续式处理量（t/d)：240 |  | 106900.0000 | 通用类 |  | 辽宁省
收获后处理机械 | 干燥机械 | 谷物烘干机 | 处理量100t/d及以上连续式谷物烘干机 | 铁岭市清河区金锋干燥设备有限公司 | 粮食干燥机 | SNH-15 | 结构尺寸（mm）：3000×3500×20600；整机质量（kg）：32000；结构型式：固定式；处理量（t/h）：15；装机溶积（㎥）：150；电机总功率（kW）：143.25；热风机型号：Y4-73№10D、Y4-73№09D；热风炉型号：RFL4.2-360；燃烧机型式：机烧热风炉；燃烧机点火方式：采用人工方式，点燃秸秆类农作物进而使煤炭燃烧，使机具运行；燃料：秸秆类农作物、煤炭 处理方式：连续式；结构形式：固定式；连续式处理量（t/d)：360 |  | 106900.0000 | 通用类 |  | 辽宁省
收获后处理机械 | 干燥机械 | 谷物烘干机 | 处理量100t/d及以上连续式谷物烘干机 | 铁岭市清河区金锋干燥设备有限公司 | 粮食干燥机 | SNH-25 | 结构尺寸（mm）：4000×3500×19580；整机质量（kg）：52000；结构型式：固定式；处理量（t/h）：25；装机溶积（㎥）：260；电机总功率（kW）：237.5；热风机型号：Y4-73№11D、Y4-73№10D、Y4-73№09D；热风炉型号：RFL7-600；燃烧机型式：机烧热风炉；燃烧机点火方式：采用人工方式，点燃秸秆类农作物进而使煤炭燃烧，使机具运行；燃料：秸秆类农作物、煤炭 处理方式：连续式；结构形式：固定式；连续式处理量（t/d)：600 |  | 106900.0000 | 通用类 |  | 辽宁省
动力机械 | 拖拉机 | 轮式拖拉机 | 200马力及以上四轮驱动拖拉机 | 潍坊富保田拖拉机有限公司 | 轮式拖拉机 | 2104 | 发动机标定功率：210马力；驱动方式：四轮驱动 |  | 64800.0000 | 通用类 |  | 山东省
动力机械 | 拖拉机 | 轮式拖拉机 | 90-100马力四轮驱动拖拉机 | 潍坊富保田拖拉机有限公司 | 轮式拖拉机 | 904A | 发动机标定功率：90马力；驱动方式：四轮驱动 |  | 31200.0000 | 通用类 |  | 山东省
动力机械 | 拖拉机 | 轮式拖拉机 | 100-120马力四轮驱动拖拉机 | 潍坊富保田拖拉机有限公司 | 轮式拖拉机 | 1004C | 发动机标定功率：100马力；驱动方式：四轮驱动 |  | 32800.0000 | 通用类 |  | 山东省
动力机械 | 拖拉机 | 轮式拖拉机 | 200马力及以上四轮驱动拖拉机 | 潍坊富保田拖拉机有限公司 | 轮式拖拉机 | 2104A | 发动机标定功率：210马力；驱动方式：四轮驱动 |  | 64800.0000 | 通用类 |  | 山东省
动力机械 | 拖拉机 | 轮式拖拉机 | 80-90马力四轮驱动拖拉机 | 潍坊富保田拖拉机有限公司 | 轮式拖拉机 | 804 | 发动机标定功率:80马力；驱动方式：四轮驱动 |  | 25400.0000 | 通用类 |  | 山东省
种植施肥机械 | 栽植机械 | 水稻插秧机 | 8行及以上四轮乘坐式水稻插秧机 | 浙江星莱和农业装备有限公司 | 高速插秧机 | 2ZG-8SA | 结构型式：四轮乘坐式，配套发动机额定功率：18.4KW，额定转速：2800（R/MIN），工作状态外形尺寸（长×宽×高）：3600×2692×2530（MM），工作行数：8行，行距：300MM，穴距：110、130、150、180、210、250（MM）,插植臂型式：旋转式 | 5400.00 | 38600.0000 | 非通用类 |  | 浙江省
排灌机械 | 喷灌机械设备 | 喷灌机 | 大型喷灌机 | 大连雨林灌溉设备有限公司 | 中心支轴式喷灌机 | DYP-327 | 整机长度：327米 入机流量：100-150m³/h 工作压力：0.20-0.35MPa |  | 4100.0000 | 非通用类 |  | 辽宁省
排灌机械 | 喷灌机械设备 | 喷灌机 | 大型喷灌机 | 大连雨林灌溉设备有限公司 | 平移式喷灌机 | DPP-327 | 整机长度：327米 入机流量：100-150m³/h 工作压力：0.20-0.35MPa |  | 4100.0000 | 非通用类 |  | 辽宁省
排灌机械 | 喷灌机械设备 | 喷灌机 | 管径75-85mm卷盘式喷灌机 | 大连雨林灌溉设备有限公司 | 绞盘式喷灌机 | JP75-300 | 外形尺寸(长×宽×高) 4100×1650×2500 整机质量：带水1570kg 不带水1460kg 入机压力：0.45-0.98MPa |  | 9200.0000 | 非通用类 |  | 辽宁省
种植施肥机械 | 施肥机械 | 施肥机 | 水稻侧深施肥装置(配套6行及以上乘坐式水稻插秧机或水稻精量穴播机) | 浙江星莱和农业装备有限公司 | 侧深施肥机 | 2FCF-6 | 配套动力形式：高速插秧机；动力传输方式：插秧机动力分支输出；主机体尺寸（长×宽×高）：620×2460×800（MM），肥料排出方式：槽轮排肥，数量6个；施肥量调节方式：手轮调节式；施肥深度：50±10（MM)；输送装置形式：强制风送施肥装置；该产品与6行高速插秧机配套同步作业，配置漏施堵塞报警装置，插秧施肥控制装置，施肥量调节装置，强制施肥装置。 |  | 6500.0000 | 非通用类 |  | 浙江省
种植施肥机械 | 施肥机械 | 施肥机 | 水稻侧深施肥装置(配套6行及以上乘坐式水稻插秧机或水稻精量穴播机) | 浙江星莱和农业装备有限公司 | 侧深施肥机 | 2FCF-8 | 配套动力形式：高速插秧机；动力传输方式：插秧机动力分支输出；主机体尺寸（长×宽×高）：620×2460×800（MM），肥料排出方式：槽轮排肥，数量8个；施肥量调节方式：手轮调节式；施肥深度：50±10（MM)；输送装置形式：强制风送施肥装置；该产品与8行高速插秧机配套同步作业，配置漏施堵塞报警装置，插秧施肥控制装置，施肥量调节装置，强制施肥装置。 |  | 6500.0000 | 非通用类 |  | 浙江省
收获机械 | 饲料作物收获机械 | 搂草机 | 5.4m及以上侧向指盘式搂草机 | 牙克石市兴农农机具制造有限公司 | 指轮式搂草机 | 9LP-5.4 | 结构型式:指轮式挂接方式:牵引式规格型号:9LP-5.4外形尺寸(长×宽×高)4500MM×2700MM×2700MM(运输状态)结构质量:720KG搂幅:5.4M作业速度:8-15KM/H配套动力范围:22-25KW搂齿数量:320个 |  | 5500.0000 | 非通用类 |  | 内蒙古自治区
收获机械 | 饲料作物收获机械 | 搂草机 | 5.4m及以上侧向指盘式搂草机 | 牙克石市兴农农机具制造有限公司 | 液压折叠侧置指盘式搂草机 | 9CPL-6.0 | 结构形式:指轮式挂接方式:牵引式规格型号:9CPL-6.0外形尺寸(长*宽*高)(运输状态):12300MM*2300MM*1700MM结构质量:1300KG搂幅:6M作业速度:10-15KM/H配套动力范围:≥26KW搂齿数量:780个 |  | 5500.0000 | 非通用类 |  | 内蒙古自治区
收获机械 | 饲料作物收获机械 | 搂草机 | 5.4m及以上侧向指盘式搂草机 | 牙克石市兴农农机具制造有限公司 | 液压折叠指盘式搂草机 | 9PL-10.00 | 结构型式:指轮式挂接方式:牵引式规格型号:9PL-10.00外形尺寸(长*宽*高)(运输状态):10500MM*2400MM*1700MM结构质量:2100KG搂幅:10M作业速度:12-18KM/H配套动力范围:≥26KW搂齿数量:1080个 |  | 5500.0000 | 非通用类 |  | 内蒙古自治区
收获后处理机械 | 干燥机械 | 果蔬烘干机 | 容积15m³及以上果蔬烘干机(整体脱水) | 浙江正理生能科技有限公司 | 空气源热泵果蔬烘干机 | 5HG-30K | 1. 外形尺寸（长×宽×高）：（7250×3100×2600）±5% mm 2. 冷/热循环风机数量：6个 3. 冷/热循环风机功率：0.75 kW 4. 排湿风机数量：1个 5. 排湿风机功率：0.25 kW 6. 烘干室容积30±5% m3 7. 干燥能力≥10 kg/h 8. 干燥不均匀度≤10% 9. 耗电率≤1.5 kW•h/kg | 9300.00 | 9300.0000 | 非通用类 |  | 浙江省
收获后处理机械 | 干燥机械 | 谷物烘干机 | 批处理量10-20t循环式谷物烘干机 | 浙江正理生能科技有限公司 | 谷物干燥机 | 5HCY-15H | 烘干机机体外形尺寸(长×宽×高)：2230×2100×9000；批处理量：15t；有效容积：27.5 m3；CYE2-112m-4离心式通风机 1台；DRP165D/01空气源热泵烘干机 1台；结构形式:循环式。 |  | 29500.0000 | 通用类 |  | 浙江省
种植施肥机械 | 育苗机械设备 | 秧盘播种成套设备（含床土处理） | 生产率500(盘/h)及以上秧盘播种成套设备 | 黑龙江农垦依民机械制造有限公司 | 水稻育秧播种机 | 2BP-800 | 产品型号名称 / 2BP-800 水稻育秧播种机 2 作业状态整机外型尺寸(长×宽×高) cm 484×53×109 3 小时生产率 盘/h 800～1000 4 结构型式 / 固定式 5 铺土 铺土器形式 / 胶带 板刷式 铺土箱容积 L 40 6 播种 排种器形式 / 铝轮 滚刷式 播种量调节档位数量 个 无极调速 铺土箱容积 L 40 7 覆土 覆土箱形式 / 胶带毛刷式（或铁板） 覆土箱容积 L 55 8 输送传动型式 / 调速电机驱动 链条传动 9 覆土平整方式 / 板刷式 10 作业流程 / 送盘、铺土、播种、覆土 11 配套动力功率 kW 0.26 12 配套动力类型 / 交流电机 |  | 3100.0000 | 非通用类 |  | 黑龙江
种植施肥机械 | 育苗机械设备 | 秧盘播种成套设备（含床土处理） | 生产率500(盘/h)及以上秧盘播种成套设备 | 黑龙江农垦依民机械制造有限公司 | 电动育秧成套设备 | 2BP-840 | 作业状态整机外型尺寸(长×宽×高) cm 103×70×66 3 小时生产率 盘/h 800～1000 4 结构型式 / 行走式 5 铺土 铺土器形式 / 胶带 板刷 铺土箱容积 L 44 6 播种 排种器形式 / 槽轮 滚刷 板刷 播种量调节档位数量 个 1-60 播种箱容积 L 6 7 覆土 覆土箱形式 / 胶带 板刷 挡板 覆土箱容积 L 44 8 覆土平整方式 / 调整板 9 输送传动型式 / 链轮 链条 10 作业流程 / 播肥铺土、播种覆土、浇水 11 配套动力功率 W 540 12 配套动力类型 / 直流电机 锂电 |  | 3100.0000 | 非通用类 |  | 黑龙江
种植施肥机械 | 育苗机械设备 | 秧盘播种成套设备（含床土处理） | 生产率500(盘/h)及以上秧盘播种成套设备 | 黑龙江农垦依民机械制造有限公司 | 水稻育秧摆盘机 | 2BP-1000 | 作业状态整机外型尺寸(长×宽×高) cm 238×77.4×106 3 小时生产率 盘/h 1000～1200 4 结构型式 / 行走式 5 铺土 铺土器形式 / 胶带 板刷调整板 铺土箱容积 L 48 6 播种 排种器形式 / 槽轮 滚刷 板刷 播种量调节档位数量 个 1-60 播种箱容积 L 19 7 覆土 覆土箱形式 / 胶带 板刷 挡板 覆土箱容积 L 34 8 输送传动型式 / 齿轮 链轮 链条 9 作业流程 / 行走送盘 播肥铺土、播种覆土、 浇水 10 配套动力功率 W 290 11 配套动力类型 / 直流电机 锂电 |  | 3100.0000 | 非通用类 |  | 黑龙江
种植施肥机械 | 育苗机械设备 | 秧盘播种成套设备（含床土处理） | 生产率500(盘/h)及以上秧盘播种成套设备 | 黑龙江农垦依民机械制造有限公司 | 电动育秧成套设备 | 2BP-1120 | 作业状态整机外型尺寸(长×宽×高) cm 131×70×66 3 小时生产率 盘/h 1000～1200 4 结构型式 / 行走式 5 铺土 铺土器形式 / 胶带 板刷 铺土箱容积 L 58 6 播种 排种器形式 / 槽轮 滚刷 板刷 播种量调节档位数量 个 1-60 播种箱容积 L 8 7 覆土 覆土箱形式 / 胶带 板刷 挡板 覆土箱容积 L 58 8 输送传动型式 / 链轮 链条 9 作业流程 / 播肥铺土、播种覆土、浇水 10 配套动力功率 W 540 11 配套动力类型 / 直流电机 锂电 |  | 3100.0000 | 非通用类 |  | 黑龙江
动力机械 | 拖拉机 | 轮式拖拉机 | 70-80马力四轮驱动拖拉机 | 山东瑞泽重工有限公司 | 轮式拖拉机 | RC704 | 功率：70马力 驱动方式：四轮驱动 |  | 22800.0000 | 通用类 |  | 山东省
田间管理机械 | 植保机械 | 喷杆喷雾机 | 18-50马力自走式喷杆喷雾机 | 青州欧尚农业科技有限公司 | 喷杆式喷雾机 | 3WPZ-500A型自走式喷杆喷雾机 | 结构形式：自走式。外形尺寸：4700×1950×2060；工作压力：0.5-0.8；驱动型式：四轮驱动；转向型式：四轮转向；喷杆长度：10000mm；喷杆折叠型式：手动折叠；喷杆升降型式：手动升降；离地间隙：800mm；驾驶室型式：无；轴距：1780mm；前/后最大轮距：1330mm；前/后轮外径：640mm；前/后轮胎宽：120mm；轮胎型式：充气橡胶轮胎；限压安全装置结构型式：弹簧式，限定压力：≤0.96；配套动力名称：柴油机；结构型式：单缸水冷四冲程；功率：14.71/2200kw/r/min；液泵结构型式：三缸柱塞泵；额定压力：2.0-4.0；额定流量：22-30L/min；药箱材质：塑料；药箱容积：500L；空气室材质：不锈钢；质量：300g；喷射部位材质：不锈钢；最高允许工作压力：1.2MPa；蓄电池类型：免维护铅酸蓄电池；容量：105Ah；电压V：12。 |  | 15500.0000 | 通用类 |  | 山东省
田间管理机械 | 植保机械 | 喷杆喷雾机 | 100马力及以上自走式喷杆喷雾机 | 青州欧尚农业科技有限公司 | 喷杆式喷雾机 | 3WPZ-1500型自走式喷杆喷雾机 | 结构形式：自走式。外形尺寸：5510×1830×2400；工作压力：0.5-0.8；驱动型式：四轮驱动；转向型式：四轮转向；喷杆长度：18300mm；喷杆折叠型式：中间液压折叠、两端手动折叠；喷杆升降型式：液压升降；离地间隙：900mm；驾驶室型式：无；轴距：3230mm；前/后最大轮距：1500mm；前/后轮外径：930mm；前/后轮胎宽：120mm；轮胎型式：充气橡胶轮胎；限压安全装置结构型式：弹簧式，限定压力：≤0.96；配套动力名称：柴油机；结构型式：四缸水冷四冲程；功率：74/2400kw/r/min；液泵结构型式：隔膜泵；额定压力：0-2.5；额定流量：60L/min；药箱材质：塑料；药箱容积：1500L；喷射部位材质：不锈钢+塑料；最高允许工作压力：1.2MPa；蓄电池类型：免维护铅酸蓄电池；容量：80Ah；电压：12×2（串联）。 |  | 40100.0000 | 通用类 |  | 山东省
田间管理机械 | 植保机械 | 喷杆喷雾机 | 100马力及以上自走式喷杆喷雾机 | 青州欧尚农业科技有限公司 | 喷杆式喷雾机 | 3WPZ-1500A型自走式喷杆喷雾机 | 结构形式：自走式。外形尺寸：5320×1800×2370；工作压力：0.5-0.8；驱动型式：四轮驱动；转向型式：四轮转向；喷杆长度：18300mm；喷杆折叠型式：中间液压折叠、两端手动折叠；喷杆升降型式：液压升降；离地间隙：900mm；驾驶室型式：无；轴距：2300mm；前/后最大轮距：1500mm；前/后轮外径：930mm；前/后轮胎宽：120mm；轮胎型式：充气橡胶轮胎；限压安全装置结构型式：弹簧式，限定压力：≤0.96；配套动力名称：柴油机；结构型式：四缸水冷四冲程；功率：74/2400kw/r/min；液泵结构型式：隔膜泵；额定压力：0-2.5；额定流量：60L/min；药箱材质：塑料；药箱容积：1000L+500L；喷射部位材质：不锈钢+塑料；最高允许工作压力：1.2MPa；蓄电池类型：免维护铅酸蓄电池；容量：80Ah；电压：12×2（串联）。 |  | 40100.0000 | 通用类 |  | 山东省
田间管理机械 | 植保机械 | 喷杆喷雾机 | 100马力及以上自走式喷杆喷雾机 | 青州欧尚农业科技有限公司 | 喷杆式喷雾机 | 3WPZ-1500B型自走式喷杆喷雾机 | 结构形式：自走式。外形尺寸：4860×2790×3350；工作压力：0.5-0.8；驱动型式：四轮驱动；转向型式：四轮转向；喷杆长度：18300mm；喷杆折叠型式：液压折叠；喷杆升降型式：液压升降；离地间隙：1620mm；驾驶室型式：无；轴距：2450mm；前/后最大轮距：2600mm；前/后轮外径：1180mm；前/后轮胎宽：120mm；轮胎型式：充气橡胶轮胎；限压安全装置结构型式：弹簧式，限定压力：≤0.96；配套动力名称：柴油机；结构型式：四缸水冷四冲程；功率：74/2400kw/r/min；液泵结构型式：隔膜泵；额定压力：0-3.0；额定流量：80L/min；药箱材质：塑料；药箱容积：1500L；喷射部位材质：不锈钢+塑料；最高允许工作压力：1.2MPa；蓄电池类型：免维护铅酸蓄电池；容量：80Ah；电压：12×2（串联）。 |  | 40100.0000 | 通用类 |  | 山东省
田间管理机械 | 植保机械 | 喷杆喷雾机 | 50-100马力自走式喷杆喷雾机 | 青州欧尚农业科技有限公司 | 喷杆式喷雾机 | 3WPZ-1000A型自走式喷杆喷雾机 | 结构形式：自走式。外形尺寸：5200×1850×2560；工作压力：0.5-0.8；驱动型式：四轮驱动；转向型式：四轮转向；喷杆长度：16500mm；喷杆折叠型式：中间液压折叠、两端手动折叠；喷杆升降型式：液压升降；离地间隙：1060mm；驾驶室型式：无；轴距：2300mm；前/后最大轮距：1500mm；前/后轮外径：1220mm；前/后轮胎宽：90mm；轮胎型式：实心橡胶轮胎；限压安全装置结构型式：弹簧式，限定压力：≤0.96；配套动力名称：柴油机；结构型式：四缸水冷四冲程；功率：36.8/2400kw/r/min；液泵结构型式：隔膜泵；额定压力：0-2.5；额定流量：60L/min；药箱材质：塑料；药箱容积：700L+300L；喷射部位材质：不锈钢+塑料；最高允许工作压力：1.2MPa；蓄电池类型：免维护铅酸蓄电池；容量：80Ah；电压：12×2（串联）。 |  | 18600.0000 | 通用类 |  | 山东省
田间管理机械 | 植保机械 | 喷杆喷雾机 | 50-100马力自走式喷杆喷雾机 | 青州欧尚农业科技有限公司 | 喷杆式喷雾机 | 3WPZ-1000B型自走式喷杆喷雾机 | 结构形式：自走式。外形尺寸：4580×1800×2400；工作压力：0.5-0.8；驱动型式：四轮驱动；转向型式：四轮转向；喷杆长度：16500mm；喷杆折叠型式：中间液压折叠、两端手动折叠；喷杆升降型式：液压升降；离地间隙：900mm；驾驶室型式：无；轴距：2300mm；前/后最大轮距：1500mm；前/后轮外径：930mm；前/后轮胎宽：120mm；轮胎型式：实心橡胶轮胎；限压安全装置结构型式：弹簧式，限定压力：≤0.96；配套动力名称：柴油机；结构型式：四缸水冷四冲程；功率：36.8/2400kw/r/min；液泵结构型式：隔膜泵；额定压力：0-2.5；额定流量：60L/min；药箱材质：塑料；药箱容积：1000L；喷射部位材质：不锈钢+塑料；最高允许工作压力：1.2MPa；蓄电池类型：免维护铅酸蓄电池；容量：80Ah；电压：12×2（串联）。 |  | 18600.0000 | 通用类 |  | 山东省
田间管理机械 | 植保机械 | 喷杆喷雾机 | 18-50马力自走式喷杆喷雾机 | 潍坊巨沃世昌农业装备有限公司 | 喷杆式喷雾机 | 3WPZ-500A型自走式喷杆喷雾机 | 结构形式：自走式。外形尺寸：4700×1950×2060；工作压力：0.5-0.8；驱动型式：四轮驱动；转向型式：四轮转向；喷杆长度：10000mm；喷杆折叠型式：手动折叠；喷杆升降型式：手动升降；离地间隙：800mm；驾驶室型式：无；轴距：1780mm；前/后最大轮距：1330mm；前/后轮外径：640mm；前/后轮胎宽：120mm；轮胎型式：充气橡胶轮胎；限压安全装置结构型式：弹簧式，限定压力：≤0.96；配套动力名称：柴油机；结构型式：单缸水冷四冲程；功率：14.71/2200kw/r/min；液泵结构型式：三缸柱塞泵；额定压力：2.0-4.0；额定流量：22-30L/min；药箱材质：塑料；药箱容积：500L；空气室材质：不锈钢；质量：300g；喷射部位材质：不锈钢；最高允许工作压力：1.2MPa；蓄电池类型：免维护铅酸蓄电池；容量：105Ah；电压V：12。 |  | 15500.0000 | 通用类 |  | 山东省
田间管理机械 | 植保机械 | 喷杆喷雾机 | 50-100马力自走式喷杆喷雾机 | 潍坊巨沃世昌农业装备有限公司 | 喷杆式喷雾机 | 3WPZ-1000A型自走式喷杆喷雾机 | 结构形式：自走式。外形尺寸：5200×1850×2560；工作压力：0.5-0.8；驱动型式：四轮驱动；转向型式：四轮转向；喷杆长度：16500mm；喷杆折叠型式：中间液压折叠、两端手动折叠；喷杆升降型式：液压升降；离地间隙：1060mm；驾驶室型式：无；轴距：2300mm；前/后最大轮距：1500mm；前/后轮外径：1220mm；前/后轮胎宽：90mm；轮胎型式：实心橡胶轮胎；限压安全装置结构型式：弹簧式，限定压力：≤0.96；配套动力名称：柴油机；结构型式：四缸水冷四冲程；功率：36.8/2400kw/r/min；液泵结构型式：隔膜泵；额定压力：0-2.5；额定流量：60L/min；药箱材质：塑料；药箱容积：700L+300L；喷射部位材质：不锈钢+塑料；最高允许工作压力：1.2MPa；蓄电池类型：免维护铅酸蓄电池；容量：80Ah；电压：12×2（串联）。 |  | 18600.0000 | 通用类 |  | 山东省
田间管理机械 | 植保机械 | 喷杆喷雾机 | 50-100马力自走式喷杆喷雾机 | 潍坊巨沃世昌农业装备有限公司 | 喷杆式喷雾机 | 3WPZ-1000B型自走式喷杆喷雾机 | 结构形式：自走式。外形尺寸：4580×1800×2400；工作压力：0.5-0.8；驱动型式：四轮驱动；转向型式：四轮转向；喷杆长度：16500mm；喷杆折叠型式：中间液压折叠、两端手动折叠；喷杆升降型式：液压升降；离地间隙：900mm；驾驶室型式：无；轴距：2300mm；前/后最大轮距：1500mm；前/后轮外径：930mm；前/后轮胎宽：120mm；轮胎型式：实心橡胶轮胎；限压安全装置结构型式：弹簧式，限定压力：≤0.96；配套动力名称：柴油机；结构型式：四缸水冷四冲程；功率：36.8/2400kw/r/min；液泵结构型式：隔膜泵；额定压力：0-2.5；额定流量：60L/min；药箱材质：塑料；药箱容积：1000L；喷射部位材质：不锈钢+塑料；最高允许工作压力：1.2MPa；蓄电池类型：免维护铅酸蓄电池；容量：80Ah；电压：12×2（串联）。 |  | 18600.0000 | 通用类 |  | 山东省
田间管理机械 | 植保机械 | 喷杆喷雾机 | 100马力及以上自走式喷杆喷雾机 | 潍坊巨沃世昌农业装备有限公司 | 喷杆式喷雾机 | 3WPZ-1500型自走式喷杆喷雾机 | 结构形式：自走式。外形尺寸：5510×1830×2400；工作压力：0.5-0.8；驱动型式：四轮驱动；转向型式：四轮转向；喷杆长度：18300mm；喷杆折叠型式：中间液压折叠、两端手动折叠；喷杆升降型式：液压升降；离地间隙：900mm；驾驶室型式：无；轴距：3230mm；前/后最大轮距：1500mm；前/后轮外径：930mm；前/后轮胎宽：120mm；轮胎型式：充气橡胶轮胎；限压安全装置结构型式：弹簧式，限定压力：≤0.96；配套动力名称：柴油机；结构型式：四缸水冷四冲程；功率：74/2400kw/r/min；液泵结构型式：隔膜泵；额定压力：0-2.5；额定流量：60L/min；药箱材质：塑料；药箱容积：1500L；喷射部位材质：不锈钢+塑料；最高允许工作压力：1.2MPa；蓄电池类型：免维护铅酸蓄电池；容量：80Ah；电压：12×2（串联）。 |  | 40100.0000 | 通用类 |  | 山东省
田间管理机械 | 植保机械 | 喷杆喷雾机 | 100马力及以上自走式喷杆喷雾机 | 潍坊巨沃世昌农业装备有限公司 | 喷杆式喷雾机 | 3WPZ-1500A型自走式喷杆喷雾机 | 结构形式：自走式。外形尺寸：5320×1800×2370；工作压力：0.5-0.8；驱动型式：四轮驱动；转向型式：四轮转向；喷杆长度：18300mm；喷杆折叠型式：中间液压折叠、两端手动折叠；喷杆升降型式：液压升降；离地间隙：900mm；驾驶室型式：无；轴距：2300mm；前/后最大轮距：1500mm；前/后轮外径：930mm；前/后轮胎宽：120mm；轮胎型式：充气橡胶轮胎；限压安全装置结构型式：弹簧式，限定压力：≤0.96；配套动力名称：柴油机；结构型式：四缸水冷四冲程；功率：74/2400kw/r/min；液泵结构型式：隔膜泵；额定压力：0-2.5；额定流量：60L/min；药箱材质：塑料；药箱容积：1000L+500L；喷射部位材质：不锈钢+塑料；最高允许工作压力：1.2MPa；蓄电池类型：免维护铅酸蓄电池；容量：80Ah；电压：12×2（串联）。 |  | 40100.0000 | 通用类 |  | 山东省
田间管理机械 | 植保机械 | 喷杆喷雾机 | 100马力及以上自走式喷杆喷雾机 | 潍坊巨沃世昌农业装备有限公司 | 喷杆式喷雾机 | 3WPZ-1500B型自走式喷杆喷雾机 | 结构形式：自走式。外形尺寸：4860×2790×3350；工作压力：0.5-0.8；驱动型式：四轮驱动；转向型式：四轮转向；喷杆长度：18300mm；喷杆折叠型式：液压折叠；喷杆升降型式：液压升降；离地间隙：1620mm；驾驶室型式：无；轴距：2450mm；前/后最大轮距：2600mm；前/后轮外径：1180mm；前/后轮胎宽：120mm；轮胎型式：充气橡胶轮胎；限压安全装置结构型式：弹簧式，限定压力：≤0.96；配套动力名称：柴油机；结构型式：四缸水冷四冲程；功率：74/2400kw/r/min；液泵结构型式：隔膜泵；额定压力：0-3.0；额定流量：80L/min；药箱材质：塑料；药箱容积：1500L；喷射部位材质：不锈钢+塑料；最高允许工作压力：1.2MPa；蓄电池类型：免维护铅酸蓄电池；容量：80Ah；电压：12×2（串联）。 |  | 40100.0000 | 通用类 |  | 山东省
田间管理机械 | 植保机械 | 喷杆喷雾机 | 18-50马力自走式喷杆喷雾机 | 青州华武机械有限公司 | 喷杆式喷雾机 | 3WPZ-500型自走式喷杆喷雾机 | 型式:自走式 规格型号:3WPZ-500外形尺寸:4500*1490*2100mm药箱容量:500L喷杆作业(整机作业)常用工作压力:0.3~0.5MPa喷杆:升降机构型式:手动升降 折叠机构型式:手动折叠 喷杆长度:10m配套动力:名称、结构、型式:柴油机、单缸水冷四冲程标定功率/转速:14.71/2200kW(r/min) 排放阶段：GB20891-2014 国三柴油机 配套泵:型式:三缸柱塞泵 工作压力:2.0-4.0MPa流量:22-30L/min离地间隙:800mm轴距（自走式）1710mm前/后最大轮距:1300/1300mm前轮外径620mm前轮胎宽:110mm后轮外径:620mm后轮胎宽:110mm 驱动方式:四轮驱动、四轮转向 驾驶室:无 |  | 15500.0000 | 通用类 |  | 山东省
田间管理机械 | 植保机械 | 喷杆喷雾机 | 50-100马力自走式喷杆喷雾机 | 青州华武机械有限公司 | 喷杆式喷雾机 | 3WPZ-1500型自走式喷杆喷雾机 | 型式:自走式 规格型号:3WPZ-1500外形尺寸:5370*1650*2500mm药箱容量:1000+500L喷杆作业(整机作业)常用工作压力:0.3~0.5MPa喷杆:升降机构型式:液压升降 折叠机构型式:液压+手动折叠 喷杆长度:18.7m配套动力:名称、结构、型式:柴油机、四缸水冷四冲程标定功率/转速:36.8/2400kW(r/min) 排放阶段：GB20891-2014 国三柴油机 配套泵:型式:隔膜泵工作压力:0-2.5MPa流量:60L/min离地间隙:980mm轴距（自走式）2400mm前/后最大轮距:1560/1560mm前轮外径1020mm前轮胎宽:120mm后轮外径:1020mm后轮胎宽:120mm 驱动方式:四轮驱动、四轮转向 驾驶室:无 |  | 18600.0000 | 通用类 |  | 山东省
田间管理机械 | 植保机械 | 喷杆喷雾机 | 100马力及以上自走式喷杆喷雾机 | 青州华武机械有限公司 | 喷杆式喷雾机 | 3WPZ-1500B型自走式喷杆喷雾机 | 型式:自走式 规格型号:3WPZ-1500B外形尺寸:4600*2700*3250mm药箱容量:375*4L喷杆作业(整机作业)常用工作压力:0.3~0.5MPa喷杆:升降机构型式:液压升降 折叠机构型式:中间液压折叠两端手动折叠 喷杆长度:19m配套动力:名称、结构、型式:柴油机、四缸水冷四冲程标定功率/转速:74/2400kW(r/min) 排放阶段：GB20891-2014 国三柴油机 配套泵:型式:隔膜泵工作压力:0-2.5MPa流量:60L/min离地间隙:1600mm轴距（自走式）2400mm前/后最大轮距:2570/2570mm前轮外径1430mm前轮胎宽:130mm后轮外径:1430mm后轮胎宽:130mm 驱动方式:四轮驱动、四轮转向 驾驶室:无 |  | 40100.0000 | 通用类 |  | 山东省
田间管理机械 | 植保机械 | 喷杆喷雾机 | 100马力及以上自走式喷杆喷雾机 | 青州华武机械有限公司 | 喷杆式喷雾机 | 3WPZ-1500C型自走式喷杆喷雾机 | 型式:自走式 规格型号:3WPZ-1500C外形尺寸:6480*1750*2560mm药箱容量:1000+500L喷杆作业(整机作业)常用工作压力:0.3~0.5MPa喷杆:升降机构型式:液压升降 折叠机构型式:液压+手动 喷杆长度:21m配套动力:名称、结构、型式:柴油机、四缸直列水冷四冲程标定功率/转速:74/2400kW(r/min) 排放阶段：GB20891-2014 国三柴油机 配套泵:型式:隔膜泵工作压力:0-2.5MPa流量:60L/min离地间隙:1050mm轴距（自走式）2370mm前/后最大轮距:1535/1500mm前轮外径1160mm前轮胎宽:120mm后轮外径:1160mm后轮胎宽:120mm 驱动方式:四轮驱动、四轮转向 驾驶室:无 |  | 40100.0000 | 通用类 |  | 山东省
田间管理机械 | 植保机械 | 喷杆喷雾机 | 100马力及以上自走式喷杆喷雾机 | 青州华武机械有限公司 | 喷杆式喷雾机 | 3WPZ-2000型自走式喷杆喷雾机 | 型式:自走式 规格型号:3WPZ-2000外形尺寸：6300*2000*3270mm药箱容量:1500+500L喷杆作业(整机作业)常用工作压力:0.3~0.5MPa喷杆:升降机构型式:液压升降 折叠机构型式:液压+手动 喷杆长度:21m配套动力:名称、结构、型式:柴油机、四缸直列水冷四冲程标定功率/转速:74/2400kW(r/min) 排放阶段：GB20891-2014 国三柴油机 配套泵:型式:隔膜泵工作压力:0-2.5MPa流量:60L/min离地间隙:1760mm轴距（自走式）2540mm前/后最大轮距:1970/1970mm前轮外径1160mm前轮胎宽:140mm后轮外径:1160mm后轮胎宽:140mm 驱动方式:四轮驱动、四轮转向 驾驶室:无 |  | 40100.0000 | 通用类 |  | 山东省
田间管理机械 | 植保机械 | 喷杆喷雾机 | 100马力及以上自走式喷杆喷雾机 | 青州华武机械有限公司 | 喷杆式喷雾机 | 3WPZ-2000A型自走式喷杆喷雾机 | 型式:自走式 规格型号:3WPZ-2000A外形尺寸:5750*2340*2800mm药箱容量:2000L喷杆作业(整机作业)常用工作压力:0.3~0.5MPa喷杆:升降机构型式:液压升降 折叠机构型式:液压折叠 喷杆长度:21m配套动力:名称、结构、型式:柴油机、四缸直列水冷四冲程标定功率/转速:74/2400kW(r/min) 排放阶段：GB20891-2014 国三柴油机 配套泵:型式:隔膜泵工作压力:0-2.5MPa流量:60L/min离地间隙:1030mm轴距（自走式）2530mm前/后最大轮距:1600/1600mm前轮外径1165mm前轮胎宽:120mm后轮外径:1165mm后轮胎宽:120mm 驱动方式:四轮驱动、四轮转向 驾驶室:无 |  | 40100.0000 | 通用类 |  | 山东省
田间管理机械 | 植保机械 | 喷杆喷雾机 | 100马力及以上自走式喷杆喷雾机 | 青州华武机械有限公司 | 喷杆式喷雾机 | 3WPZ-2000B型自走式喷杆喷雾机 | 型式:自走式 规格型号:3WPZ-2000B外形尺寸:5700*2090*3000mm药箱容量:2000L喷杆作业(整机作业)常用工作压力:0.3~0.5MPa喷杆:升降机构型式:液压升降 折叠机构型式:液压折叠 喷杆长度:23m配套动力:名称、结构、型式:柴油机、四缸直列水冷四冲程标定功率/转速:74/2400kW(r/min) 排放阶段：GB20891-2014 国三柴油机 配套泵:型式:隔膜泵工作压力:3.0MPa流量:100L/min离地间隙:870mm轴距（自走式）2690mm前/后最大轮距:1900/1900mm前轮外径2100mm前轮胎宽:100mm后轮外径:2100mm后轮胎宽:100mm 驱动方式:四轮驱动、四轮转向 驾驶室:无 |  | 40100.0000 | 通用类 |  | 山东省
田间管理机械 | 植保机械 | 喷杆喷雾机 | 100马力及以上自走式喷杆喷雾机 | 青州华武机械有限公司 | 喷杆式喷雾机 | 3WPZ-2200型自走式喷杆喷雾机 | 型式:自走式 规格型号:3WPZ-2200外形尺寸:4600*3000*3250mm药箱容量:375*4+700L喷杆作业(整机作业)常用工作压力:0.3~0.5MPa喷杆:升降机构型式:液压升降 折叠机构型式:中间液压折叠两端手动折叠 喷杆长度:21m配套动力:名称、结构、型式:柴油机、四缸直列水冷四冲程标定功率/转速:74/2400kW(r/min) 排放阶段：GB20891-2014 国三柴油机 配套泵:型式:隔膜泵工作压力:3.0MPa流量:100L/min离地间隙:1700mm轴距（自走式）2400mm前/后最大轮距:2570/2570mm前轮外径：1430mm前轮胎宽:140mm后轮外径:1430mm后轮胎宽:140mm 驱动方式:四轮驱动、四轮转向 驾驶室:无 |  | 40100.0000 | 通用类 |  | 山东省
田间管理机械 | 植保机械 | 喷杆喷雾机 | 100马力及以上自走式喷杆喷雾机 | 青州华武机械有限公司 | 喷杆式喷雾机 | 3WPZ-3000型自走式喷杆喷雾机 | 型式:自走式 规格型号:3WPZ-3000外形尺寸:5400*2650*3300mm药箱容量:1500*2L喷杆作业(整机作业)常用工作压力:0.3~0.5MPa喷杆:升降机构型式:液压升降 折叠机构型式:液压折叠 喷杆长度:21m配套动力:名称、结构、型式:柴油机、四缸直列水冷四冲程标定功率/转速:74/2400kW(r/min) 排放阶段：GB20891-2014 国三柴油机 配套泵:型式:隔膜泵工作压力:3.0MPa流量:100L/min离地间隙:1760mm轴距（自走式）3200mm前/后最大轮距:2500/2500mm前轮外径：1250mm前轮胎宽:230mm后轮外径:1250mm后轮胎宽:230mm 驱动方式:四轮驱动、四轮转向 驾驶室:无 |  | 40100.0000 | 通用类 |  | 山东省
耕整地机械 | 耕地机械 | 铧式犁 | 单体幅宽35cm及以上,3-4铧翻转犁 | 黑龙江斯堪尼农业机械有限公司 | 液压翻转犁 | 1LF-350 | 单体幅宽：50cm,犁铧数量：3个 |  | 2300.0000 | 非通用类 |  | 黑龙江
耕整地机械 | 耕地机械 | 铧式犁 | 单体幅宽35cm及以上,3-4铧翻转犁 | 黑龙江斯堪尼农业机械有限公司 | 液压翻转犁 | 1LF-440 | 单体幅宽：40cm,犁铧数量：4个 |  | 2300.0000 | 非通用类 |  | 黑龙江
耕整地机械 | 耕地机械 | 铧式犁 | 单体幅宽35cm及以上,3-4铧翻转犁 | 黑龙江斯堪尼农业机械有限公司 | 液压翻转犁 | 1LF-450 | 单体幅宽：50cm,犁铧数量：4个 |  | 2300.0000 | 非通用类 |  | 黑龙江
耕整地机械 | 耕地机械 | 铧式犁 | 单体幅宽35cm及以上,5-6铧翻转犁 | 黑龙江斯堪尼农业机械有限公司 | 液压翻转犁 | 1LF-535 | 单体幅宽35cm,犁铧数量：5个 |  | 3200.0000 | 非通用类 |  | 黑龙江
耕整地机械 | 耕地机械 | 铧式犁 | 单体幅宽35cm及以上,5-6铧翻转犁 | 黑龙江斯堪尼农业机械有限公司 | 液压翻转犁 | 1LF-550 | 单体幅宽50cm,犁铧数量：5个 |  | 3200.0000 | 非通用类 |  | 黑龙江
田间管理机械 | 植保机械 | 喷杆喷雾机 | 50-100马力自走式喷杆喷雾机 | 临沂御盛农业科技有限公司 | 喷杆式喷雾机 | 3WPZ-1000型自走式喷杆喷雾机 | 标定功率转速：36.8kw/2400r/min；结构型式：自走式、四轮驱动、四轮转向 ；喷杆作业（整机作业）常用工作压力：0.3~0.5Mpa；离地间隙：1.05m；药箱容量：1000L；喷杆长度：18m； |  | 18600.0000 | 通用类 |  | 山东省
田间管理机械 | 植保机械 | 喷杆喷雾机 | 100马力及以上自走式喷杆喷雾机 | 临沂御盛农业科技有限公司 | 喷杆式喷雾机 | 3WPZ-1500A型自走式喷杆喷雾机 | 标定功率转速：74kw/2400r/min；结构型式：自走式、四轮驱动、四轮转向 ；喷杆作业（整机作业）常用工作压力：0.3~0.5Mpa；离地间隙：1.05m；药箱容量：1000L+500L；喷杆长度：18m； |  | 40100.0000 | 通用类 |  | 山东省
田间管理机械 | 植保机械 | 喷杆喷雾机 | 100马力及以上自走式喷杆喷雾机 | 临沂御盛农业科技有限公司 | 喷杆式喷雾机 | 3WPZ-1500B型自走式喷杆喷雾机 | 标定功率转速：74kw/2400r/min；结构型式：自走式、四轮驱动、四轮转向 ；喷杆作业（整机作业）常用工作压力：0.3~0.5Mpa；离地间隙：1.05m；药箱容量：1500L；喷杆长度：18m； |  | 40100.0000 | 通用类 |  | 山东省
收获机械 | 饲料作物收获机械 | 打（压）捆机 | 2.2m及以上捡拾压捆机 | 敦化市汇众商贸有限公司 | 方草捆打捆机 | 9YFQ-2200S | 型号名称:9YFQ-2200S型方草捆打捆机;挂接方式:牵引式;捡拾宽度:2200mm;捡拾器结构型式:甩刀式;喂入器结构型式:拨叉喂入结构;打结器型式:D型;打结器数量:2个；压缩室截面尺寸（宽×高）mm：460×370;配套动力范围:≥73.5kW |  | 28400.0000 | 通用类 |  | 吉林省
收获机械 | 饲料作物收获机械 | 打（压）捆机 | 2.2m及以上捡拾压捆机 | 敦化市汇众商贸有限公司 | 方草捆打捆机 | 9YFQ-2200T | 型号名称:9YFQ-2200T型方草捆打捆机;挂接方式:牵引式;捡拾宽度:2200mm;捡拾器结构型式:弹齿式;喂入器结构型式:拨叉喂入结构;打结器型式:D型;打结器数量:2个；压缩室截面尺寸（宽×高）mm：460×370;配套动力范围:≥51.4kW |  | 28400.0000 | 通用类 |  | 吉林省
收获机械 | 饲料作物收获机械 | 打（压）捆机 | 2.2m及以上捡拾压捆机 | 敦化市汇众商贸有限公司 | 圆草捆打捆机 | 9YQ-230D | 型号名称：9YQ-230D型圆草捆打捆机；挂接方式：牵引式；捡拾宽度：2300mm;捡拾器结构型式:甩刀式;喂入器结构型式:螺旋连续喂入机构;压缩室成捆机构型式:滚筒式;压缩室宽度:1250mm;压缩室直径:1250mm;压缩工作部件数量:19个；卷压滚筒直径：200mm:捆扎方式：网；配套动力范围：66.2～110.3kW |  | 28400.0000 | 通用类 |  | 吉林省
田间管理机械 | 植保机械 | 喷杆喷雾机 | 100马力及以上自走式喷杆喷雾机 | 青州歌尔特植保机械有限公司 | 喷杆式喷雾机 | 3WPZ-3000A型自走式喷杆喷雾机 | 发动机名称：柴油机；结构型式：四缸水冷四冲程；标定功率/转速：74Kw/2400r/min；排放标准：国三；形式：自走式；驱动方式/转向方式：四轮驱动、四轮转向；外形尺寸（mm）：5450X2900X2900；喷杆长度：19000mm；整机水平射程或喷幅：20000mm；最小离地间隙：1020mm；喷杆折叠型式：液压折叠；喷杆升降型式：液压升降；轴距：3130mm；前/后最大轮距：2300mm；配套泵结构型式：隔膜泵；额定压力MPa：2.5；额定流量L/min：280；药箱容积L：1500x2。 |  | 40100.0000 | 通用类 |  | 山东省
田间管理机械 | 植保机械 | 喷杆喷雾机 | 100马力及以上自走式喷杆喷雾机 | 青州歌尔特植保机械有限公司 | 喷杆式喷雾机 | 3WPZ-1800型自走式喷杆喷雾机 | 发动机名称：柴油机；结构型式：四缸水冷四冲程；标定功率/转速：74Kw/2400r/min；排放标准：国三；形式：自走式；驱动方式/转向方式：四轮驱动、四轮转向；外形尺寸（mm）：5250X2900X3050；喷杆长度：19000mm；最小离地间隙：1050mm；喷杆折叠型式：液压折叠；喷杆升降型式：液压升降；轴距：2420mm；前/后最大轮距：2420mm；配套泵结构型式：隔膜泵；额定压力MPa：3.0；额定流量L/min：100；药箱容积L：1000+400x2。 |  | 40100.0000 | 通用类 |  | 山东省
田间管理机械 | 植保机械 | 喷杆喷雾机 | 100马力及以上自走式喷杆喷雾机 | 青州歌尔特植保机械有限公司 | 喷杆式喷雾机 | 3WPZ-1500A型自走式喷杆喷雾机 | 发动机名称：柴油机；结构型式：四缸水冷四冲程；标定功率/转速：74Kw/2400r/min；排放标准：国三；形式：自走式；驱动方式/转向方式：四轮驱动、四轮转向；外形尺寸（mm）：4550x1750X2500；喷杆长度：19000mm；最小离地间隙：1040mm；喷杆折叠型式：液压折叠；喷杆升降型式：液压升降；轴距：2350mm；前/后最大轮距：1520mm；配套泵结构型式：隔膜泵；额定压力MPa：3.0；额定流量L/min：100；药箱容积L：1500。 |  | 40100.0000 | 通用类 |  | 山东省
田间管理机械 | 植保机械 | 喷杆喷雾机 | 100马力及以上自走式喷杆喷雾机 | 青州歌尔特植保机械有限公司 | 喷杆式喷雾机 | 3WPZ-1500型自走式喷杆喷雾机 | 发动机名称：柴油机；结构型式：四缸水冷四冲程；标定功率/转速：74Kw/2400r/min；排放标准：国三；形式：自走式；驱动方式/转向方式：四轮驱动、四轮转向；外形尺寸（mm）：5250X2100X2400；喷杆长度：18500mm；最小离地间隙：910mm；喷杆折叠型式：液压折叠；喷杆升降型式：液压升降；轴距：2360mm；前/后最大轮距：1820mm；配套泵结构型式：隔膜泵；额定压力MPa：3.0；额定流量L/min：100；药箱容积L：1000+500。 |  | 40100.0000 | 通用类 |  | 山东省
田间管理机械 | 植保机械 | 喷杆喷雾机 | 50-100马力自走式喷杆喷雾机 | 青州歌尔特植保机械有限公司 | 喷杆式喷雾机 | 3WPZ-1000B型自走式喷杆喷雾机 | 发动机名称：柴油机；结构型式：四缸水冷四冲程；标定功率/转速：36.8Kw/2500r/min；排放标准：国三；形式：自走式；驱动方式/转向方式：四轮驱动、四轮转向；外形尺寸（mm）：5300X1800X2550；喷杆长度：16000mm；最小离地间隙：1060mm；喷杆折叠型式：中间液压折叠两端手动折叠；喷杆升降型式：液压升降；轴距：2350mm；前/后最大轮距：1540mm；配套泵结构型式：隔膜泵；额定压力MPa：0-2.5；额定流量L/min：60；药箱容积L：700+300。 |  | 18600.0000 | 通用类 |  | 山东省
田间管理机械 | 植保机械 | 喷杆喷雾机 | 18-50马力自走式喷杆喷雾机 | 青州歌尔特植保机械有限公司 | 喷杆式喷雾机 | 3WPZ-500A型自走式喷杆喷雾机 | 发动机名称：柴油机；结构型式：四缸水冷四冲程；标定功率/转速：16.4Kw/2300r/min；排放标准：国三；形式：自走式；驱动方式/转向方式：四轮驱动、四轮转向；外形尺寸（mm）：5200X1750X2300；喷杆长度：12000mm；最小离地间隙：1050mm；喷杆折叠型式：液压折叠；喷杆升降型式：液压升降；轴距：2130mm；前/后最大轮距：1670mm；配套泵结构型式：齿轮泵；额定压力MPa：0.3-2.0；额定流量L/min：54；药箱容积L：500。 |  | 15500.0000 | 通用类 |  | 山东省
田间管理机械 | 植保机械 | 喷杆喷雾机 | 50-100马力自走式喷杆喷雾机 | 青州歌尔特植保机械有限公司 | 喷杆式喷雾机 | 3WPZ-1000C型自走式喷杆喷雾机 | 发动机名称：柴油机；结构型式：四缸水冷四冲程；标定功率/转速：36.8Kw/2500r/min；排放标准：国三；形式：自走式；驱动方式/转向方式：四轮驱动、四轮转向；外形尺寸（mm）：4650X2100X2500；喷杆长度：16000mm；最小离地间隙：1020mm；喷杆折叠型式：中间液压折叠两端手动折叠；喷杆升降型式：液压升降；轴距：2350mm；前/后最大轮距：1820mm；配套泵结构型式：隔膜泵；额定压力MPa：0-2.5；额定流量L/min：60；药箱容积L：1000。 |  | 18600.0000 | 通用类 |  | 山东省
动力机械 | 拖拉机 | 轮式拖拉机 | 90-100马力四轮驱动拖拉机 | 山东渊博农业装备有限公司 | 轮式拖拉机 | YB904-1 | 外廓尺寸（长×宽×高mm）: 3890×1700×2610 (安全框架)；最小使用质量:2550 ；配套动力（kW）: 66.2；型式: 四轮驱动；轴距（mm）:2090；轮距（前轮/后轮）（mm）: 1270、1470/1300、1380；最小离地间隙（mm）: 400（后牵引框底部）；标准配重（kg）: 128/160；档位数（前进/倒退/爬行）:8/8/0；变速箱型式:4x2x（1+1）组成式 ；轮胎型号（前轮/后轮）:8.3-24/11-32。液压悬挂系统型式:分置式。液压油泵型号：CBN-F325 |  | 31200.0000 | 通用类 |  | 山东省
动力机械 | 拖拉机 | 轮式拖拉机 | 180-200马力四轮驱动拖拉机 | 潍坊华夏拖拉机制造有限公司 | 轮式拖拉机 | HX1804-C | 发动机功率：180马力，驱动型式：四轮驱动 | 64800.00 | 64800.0000 | 通用类 |  | 山东省
田间管理机械 | 植保机械 | 喷杆喷雾机 | 50-100马力自走式喷杆喷雾机 | 青州炜锋车桥有限公司 | 喷杆式喷雾机 | 3WPZ-1000型自走式喷杆喷雾机 | 36.8KW（50.048马力）；自走式，四轮驱动，四轮转向；离地间隙：（mm）:940;外形尺寸：4550*1800*2500；药箱容量（L）：1000；工作压力：（MPa）:0.3-0.5;喷杆长度（mm）:16500；液泵结构形式：齿轮泵；液泵额定压力：（MPa）:0.3-2.0；液泵额定流量（L/min）:60;轴距（mm）:2320;前后轮最大轮距：（mm）：1510/1510；前轮外径：930mm;前轮胎宽：120mm;后轮外径：930mm；后轮胎宽：120mm;前/后轮胎型式：充气橡胶轮。 |  | 18600.0000 | 通用类 |  | 山东省
田间管理机械 | 植保机械 | 喷杆喷雾机 | 100马力及以上自走式喷杆喷雾机 | 青州炜锋车桥有限公司 | 喷杆式喷雾机 | 3WPZ-1500型自走式喷杆喷雾机 | 74KW（100.64马力）；自走式，四轮驱动，四轮转向；离地间隙：（mm）:930;外形尺寸：4800*2000*2600；药箱容量（L）：1500；工作压力：（MPa）:0.3-0.5;喷杆长度（mm）:18500；液泵结构形式：齿轮泵；液泵额定压力：（MPa）:0.3-2.0；液泵额定流量（L/min）:60;轴距（mm）:2750;前后轮最大轮距：（mm）：1850/1850；前轮外径：1030mm;前轮胎宽：140mm;后轮外径：1030mm；后轮胎宽：140mm;前/后轮胎型式：充气橡胶轮。 |  | 40100.0000 | 通用类 |  | 山东省
田间管理机械 | 植保机械 | 喷杆喷雾机 | 50-100马力自走式喷杆喷雾机 | 青州炜锋车桥有限公司 | 喷杆式喷雾机 | 3WPZ-1000B型自走式喷杆喷雾机 | 36.8KW（50.048马力）；自走式，四轮驱动，四轮转向；离地间隙：（mm）:930;外形尺寸：5200*1850*2400；药箱容量（L）：700+300；工作压力：（MPa）:0.3-0.5;喷杆长度（mm）:16500；液泵结构形式：齿轮泵；液泵额定压力：（MPa）:0.3-2.0；液泵额定流量（L/min）:60;轴距（mm）:2360;前后轮最大轮距：（mm）：1500/1500；前轮外径：930mm;前轮胎宽：120mm;后轮外径：930mm；后轮胎宽：120mm;前/后轮胎型式：充气橡胶轮。 |  | 18600.0000 | 通用类 |  | 山东省
田间管理机械 | 植保机械 | 喷杆喷雾机 | 100马力及以上自走式喷杆喷雾机 | 青州炜锋车桥有限公司 | 喷杆式喷雾机 | 3WPZ-1500B型自走式喷杆喷雾机 | 74KW（100.64马力）；自走式，四轮驱动，四轮转向；离地间隙：（mm）:980;外形尺寸：5600*1900*2550；药箱容量（L）：1000+500；工作压力：（MPa）:0.3-0.5;喷杆长度（mm）:18500；液泵结构形式：齿轮泵；液泵额定压力：（MPa）:0.3-2.0；液泵额定流量（L/min）:60;轴距（mm）2610;前后轮最大轮距：（mm）：1830/1830；前轮外径：1100mm;前轮胎宽：80mm;后轮外径：1100mm；后轮胎宽：80mm;前/后轮胎型式：实心橡胶轮。 |  | 40100.0000 | 通用类 |  | 山东省
收获后处理机械 | 脱粒机械 | 玉米脱粒机 | 生产率10t/h及以上玉米脱粒机 | 铁岭市清河正兴机械配件制造有限公司 | 玉米脱粒机 | 5TY-840-250B | 主滚筒工作转速：600-800r/min |  | 2400.0000 | 非通用类 |  | 辽宁省
收获机械 | 根茎作物收获机械 | 花生收获机 | 花生捡拾收获机 | 铁岭市清河正兴机械配件制造有限公司 | 花生捡拾收获机 | 4HQJ-1.25 | 喂入量：1.25ks/s |  | 12800.0000 | 非通用类 |  | 辽宁省
农用搬运机械 | 装卸机械 | 抓草机 | 40-55kW抓草机 | 青岛合众机械制造有限公司 | 抓草机 | ZL939 | 转向型式：铰接式；外形尺寸（长x宽x高）mm：6600x1950x2850；结构质量kg：5100；配套动力kw：51.5；最小离地间隙mm：270；制动器型式：盘式；抓取部件型式：翻转式；抓取部件宽度mm：1500；抓取部件最大张开距离mm：1500；液压油泵型式：齿轮泵。 |  | 8600.0000 | 非通用类 |  | 山东青岛
农用搬运机械 | 装卸机械 | 抓草机 | 40-55kW抓草机 | 青岛合众机械制造有限公司 | 抓草机 | ZL936 | 转向型式：铰接式；外形尺寸（长x宽x高）mm：6300x1820x2750；结构质量kg：3935；配套动力kw：45；最小离地间隙mm：235；制动器型式：盘式；抓取部件型式：翻转式；抓取部件宽度mm：1500；抓取部件最大张开距离mm：1500；液压油泵型式：齿轮泵。 |  | 8600.0000 | 非通用类 |  | 山东青岛
畜牧机械 | 饲料（草）加工机械设备 | 饲料制备（搅拌）机 | 12m³及以上饲料全混合日粮制备机 | 安徽省大明农牧机械有限公司 | 全混合日粮制备机 | DM9JQ-15S2 | 搅拌仓容积（m³）：15，结构型式：牵引式、立式搅拌机，配套动力（kw）:66，，配套动力型式：拖拉机，搅拌仓仓体外形尺寸（长×宽×高mm）4850×2000×1900 ，轮胎规格：215/75 R17.5，轮距mm：1600 |  | 20000.0000 | 非通用类 |  | 安徽省
畜牧机械 | 饲料（草）加工机械设备 | 饲料制备（搅拌）机 | 9-12m³饲料全混合日粮制备机 | 安徽省大明农牧机械有限公司 | 全混合日粮制备机 | DM9JQ-12S1 | 搅拌仓容积（m³）：12，结构型式：牵引式、立式搅拌机，配套动力（kw）:54，配套动力型式：拖拉机，搅拌仓仓体外形尺寸（长×宽×高mm）3300×2200×2060，绞龙数量：1个，轮胎规格：215/75 R17.5，轮距mm：1600 |  | 17200.0000 | 非通用类 |  | 安徽省
畜牧机械 | 饲料（草）加工机械设备 | 饲料制备（搅拌）机 | 9-12m³饲料全混合日粮制备机 | 安徽省大明农牧机械有限公司 | 全混合日粮制备机 | DM9JQ-10S1 | 搅拌仓容积（m³）：10，结构型式：牵引式、立式搅拌机，配套动力（kw）:50，，配套动力型式：拖拉机，搅拌仓仓体外形尺寸（长×宽×高mm）3020×2000×2050，绞龙数量：1个，轮胎规格：215/75 R17.5，轮距mm：1600 |  | 17200.0000 | 非通用类 |  | 安徽省
畜牧机械 | 饲料（草）加工机械设备 | 饲料制备（搅拌）机 | 4-9m³饲料全混合日粮制备机 | 安徽省大明农牧机械有限公司 | 全混合日粮制备机 | DM9JQ-8S1 | 搅拌仓容积（m³）：8，结构型式：牵引式、立式搅拌机，配套动力（kw）:41，，配套动力型式：拖拉机，搅拌仓仓体外形尺寸（长×宽×高mm）2900×2000×1800，绞龙数量：1个，轮胎规格：215/75 R17.5，轮距mm：1600 |  | 15400.0000 | 非通用类 |  | 安徽省
畜牧机械 | 饲料（草）加工机械设备 | 饲料制备（搅拌）机 | 4-9m³饲料全混合日粮制备机 | 安徽省大明农牧机械有限公司 | 全混合日粮制备机 | DM9JQ-6.5S1 | 搅拌仓容积（m³）：6.5，结构型式：牵引式、立式搅拌机，配套动力（kw）:36，，配套动力型式：拖拉机，搅拌仓仓体外形尺寸（长×宽×高mm）2600×1800×1550，绞龙数量：1个，轮胎规格：205/65 R15，轮距mm：1360 |  | 15400.0000 | 非通用类 |  | 安徽省
动力机械 | 拖拉机 | 轮式拖拉机 | 40-50马力四轮驱动拖拉机 | 潍坊潍龙拖拉机有限公司 | 轮式拖拉机 | WL454 | 该鉴定单元机型的合理最小功率代号（马力）：40 整机型号：WL454型轮式拖拉机 整机形式：轮式 整机机架形式：无架 整机驱动形式：四驱 整机用途：一般用途 外形尺寸（长×宽×高）：3430mm×1480mm×2380mm 轴距：1830mm 常用轮距（前轮、后轮）：1200mm/1200mm 轮距（前轮/后轮）或轨距：960、1100/1200/960/1100/1200 最小离地间隙及部位：310前桥底部 离合器壳体前端至后驱动轴轴心线的水平距离：1027 变速箱齿轮副轴孔中心距：80.5 拖拉机最小使用质量：1460KG 标准配重（前/后）：48/80 最小使用质量比：44.1 档位数：8/2 主变速档位数：4＋1 副变速档位数：2 最高设计理论速度：31.57 发动机与主离合器连接方式：直联 翻倾防护装置（驾驶室或安全架）型号：WL704.46.001 翻倾防护装置形式：安全框架 翻倾防护装置生产厂：潍坊鑫益达机械有限公司 发动机型号：4DW91-45GG33 发动机生产厂：一汽解放汽车有限公司无锡柴油机厂 发动机标定功率：33.1 发动机进气方式：自然吸气 发动机缸数：4 发动机标定转速：2400 发动机冷却方式：水冷 空气滤清器型号：K395 空气滤清器形式：湿式 排气管消声腔外形尺寸（长×宽×厚或直径×长）：110×330 排气管消声腔质量：3.5 驾驶员座椅型号：DPWZW-1 驾驶员座椅生产厂：潍坊金百川机械有限公司 安全带型号：CBADB-002 安全带生产厂：河间市百信驰汽车安全带厂 转向系形式：全液压 转向系转向操纵机构：方向盘 转向系转向机构形式：前轮转向 传动系箱体数量：2 变速箱（器）形式：机械平面组成式 主变速位置：在第2箱体中 主变速换挡方式：机械有级挡 副变速换挡方式： 机械有级挡 轮胎型号（前轮后轮）：7.50-16/11.2-28 液压悬挂系统形式：分置式 悬挂装置形式：后置三点悬挂 悬挂装置类别：1类 工作装置液压油泵型号：CBN-E316 液压输出组数：1 工作装置安全阀全开压力：16±0.5 动力输出轴花键数目：6 动力输出轴标准转速：540/760 |  | 12300.0000 | 通用类 |  | 山东省
动力机械 | 拖拉机 | 轮式拖拉机 | 40-50马力四轮驱动拖拉机 | 潍坊潍龙拖拉机有限公司 | 轮式拖拉机 | WL404 | 该鉴定单元机型的合理最小功率代号（马力）：40 整机型号：WL404型轮式拖拉机 整机形式：轮式 整机机架形式：无架 整机驱动形式：四驱 整机用途：一般用途 外形尺寸（长×宽×高）：3430mm×1480mm×2380mm 轴距：1830mm 常用轮距（前轮、后轮）：1200mm/1200mm 轮距（前轮/后轮）或轨距：960、1100/1200/960/1100/1200 最小离地间隙及部位：310前桥底部 离合器壳体前端至后驱动轴轴心线的水平距离：1027 变速箱齿轮副轴孔中心距：80.5 拖拉机最小使用质量：1445KG 标准配重（前/后）：48/80 最小使用质量比：48.98 档位数：8/2 主变速档位数：4＋1 副变速档位数：2 最高设计理论速度：31.57 发动机与主离合器连接方式：直联 翻倾防护装置（驾驶室或安全架）型号：WL704.46.001 翻倾防护装置形式：安全框架 翻倾防护装置生产厂：潍坊鑫益达机械有限公司 发动机型号：4DW91-40GG33 发动机生产厂：一汽解放汽车有限公司无锡柴油机厂 发动机标定功率：29.5 发动机进气方式：自然吸气 发动机缸数：4 发动机标定转速：2400 发动机冷却方式：水冷 空气滤清器型号：K395 空气滤清器形式：湿式 排气管消声腔外形尺寸（长×宽×厚或直径×长）：110×330 排气管消声腔质量：3.5 驾驶员座椅型号：DPWZW-1 驾驶员座椅生产厂：潍坊金百川机械有限公司 安全带型号：CBADB-002 安全带生产厂：河间市百信驰汽车安全带厂 转向系形式：全液压 转向系转向操纵机构：方向盘 转向系转向机构形式：前轮转向 传动系箱体数量：2 变速箱（器）形式：机械平面组成式 主变速位置：在第2箱体中 主变速换挡方式：机械有级挡 副变速换挡方式： 机械有级挡 轮胎型号（前轮后轮）：7.50-16/11.2-28 液压悬挂系统形式：分置式 悬挂装置形式：后置三点悬挂 悬挂装置类别：1类 工作装置液压油泵型号：CBN-E316 液压输出组数：1 工作装置安全阀全开压力：16±0.5 动力输出轴花键数目：6 动力输出轴标准转速：540/760 |  | 12300.0000 | 通用类 |  | 山东省
动力机械 | 拖拉机 | 轮式拖拉机 | 100-120马力四轮驱动拖拉机 | 潍坊潍龙拖拉机有限公司 | 轮式拖拉机 | WL1004 | 该鉴定单元机型的合理最小功率代号（马力）：80 整机型号：WL1004型轮式拖拉机 整机形式：轮式 整机机架形式：无架 整机驱动形式：四驱 整机用途：一般用途 外形尺寸（长×宽×高）：4100mm×1780mm×2650mm 轴距：2020mm 常用轮距（前轮、后轮）：1300mm/1400mm 轮距（前轮/后轮）或轨距：1200、1300/1400/1300/1400 最小离地间隙及部位：380前桥底部 离合器壳体前端至后驱动轴轴心线的水平距离：1160 变速箱齿轮副轴孔中心距：100 拖拉机最小使用质量：2820KG 标准配重（前/后）：180/180 最小使用质量比：38.1 档位数：12/12 主变速档位数：4 副变速档位数：3×（1＋1） 最高设计理论速度：31.33 发动机与主离合器连接方式：直联 翻倾防护装置（驾驶室或安全架）型号：WL1004.46.001 翻倾防护装置形式：安全框架 翻倾防护装置生产厂：潍坊鑫益达机械有限公司 发动机型号：YN4PL101-34CR 发动机生产厂：山东云内动力有限责任公司 发动机标定功率：74 发动机进气方式：增压中冷 发动机缸数：4 发动机标定转速：2400 发动机冷却方式：水冷 空气滤清器型号：K495 空气滤清器形式：湿式 排气管消声腔外形尺寸（长×宽×厚或直径×长）：100×400 排气管消声腔质量：4.5 驾驶员座椅型号：DPWZW-1 驾驶员座椅生产厂：潍坊金百川机械有限公司 安全带型号：CBADB-002 安全带生产厂：河间市百信驰汽车安全带厂 转向系形式：全液压 转向系转向操纵机构：方向盘 转向系转向机构形式：前轮转向 传动系箱体数量：2 变速箱（器）形式：机械平面组成式 主变速位置：在第1箱体中 主变速换挡方式：机械有级挡 副变速换挡方式： 机械有级挡 轮胎型号（前轮后轮）：8.3-24/14.9-30 液压悬挂系统形式：分置式 悬挂装置形式：后置三点悬挂 悬挂装置类别：2类 工作装置液压油泵型号：CBN-E325 液压输出组数：2 工作装置安全阀全开压力：16±0.5 动力输出轴花键数目：8 动力输出轴标准转速：540/760 选装配置：翻倾防护装置（驾驶室或安全框架）型号：WL1204.45.001 翻倾防护装置（驾驶室或安全框架）形式：简易驾驶室 翻倾防护装置（驾驶室或安全框架）生产 |  | 32800.0000 | 通用类 |  | 山东省
动力机械 | 拖拉机 | 轮式拖拉机 | 90-100马力四轮驱动拖拉机 | 潍坊潍龙拖拉机有限公司 | 轮式拖拉机 | WL904 | 该鉴定单元机型的合理最小功率代号（马力）：80 整机型号：WL904型轮式拖拉机 整机形式：轮式 整机机架形式：无架 整机驱动形式：四驱 整机用途：一般用途 外形尺寸（长×宽×高）：4100mm×1780mm×2650mm 轴距：2020mm 常用轮距（前轮、后轮）：1300mm/1400mm 轮距（前轮/后轮）或轨距：1200、1300/1400/1300/1400 最小离地间隙及部位：380前桥底部 离合器壳体前端至后驱动轴轴心线的水平距离：1160 变速箱齿轮副轴孔中心距：100 拖拉机最小使用质量：2820KG 标准配重（前/后）：180/180 最小使用质量比：42.59 档位数：12/12 主变速档位数：4 副变速档位数：3×（1＋1） 最高设计理论速度：30.05 发动机与主离合器连接方式：直联 翻倾防护装置（驾驶室或安全架）型号：WL1004.46.001 翻倾防护装置形式：安全框架 翻倾防护装置生产厂：潍坊鑫益达机械有限公司 发动机型号：YN4PL090-33CR 发动机生产厂：山东云内动力有限责任公司 发动机标定功率：66.2 发动机进气方式：增压中冷 发动机缸数：4 发动机标定转速：2300 发动机冷却方式：水冷 空气滤清器型号：K495 空气滤清器形式：湿式 排气管消声腔外形尺寸（长×宽×厚或直径×长）：100×400 排气管消声腔质量：4.5 驾驶员座椅型号：DPWZW-1 驾驶员座椅生产厂：潍坊金百川机械有限公司 安全带型号：CBADB-002 安全带生产厂：河间市百信驰汽车安全带厂 转向系形式：全液压 转向系转向操纵机构：方向盘 转向系转向机构形式：前轮转向 传动系箱体数量：2 变速箱（器）形式：机械平面组成式 主变速位置：在第1箱体中 主变速换挡方式：机械有级挡 副变速换挡方式： 机械有级挡 轮胎型号（前轮后轮）：8.3-24/14.9-30 液压悬挂系统形式：分置式 悬挂装置形式：后置三点悬挂 悬挂装置类别：2类 工作装置液压油泵型号：CBN-E325 液压输出组数：2 工作装置安全阀全开压力：16±0.5 动力输出轴花键数目：8 动力输出轴标准转速：540/760 选装配置：翻倾防护装置（驾驶室或安全框架）型号：WL1204.45.001 翻倾防护装置（驾驶室或安全框架）形式：简易驾驶室 翻倾防护装置（驾驶室或安全框架） |  | 31200.0000 | 通用类 |  | 山东省
动力机械 | 拖拉机 | 轮式拖拉机 | 80-90马力四轮驱动拖拉机 | 潍坊潍龙拖拉机有限公司 | 轮式拖拉机 | WL804 | 该鉴定单元机型的合理最小功率代号（马力）：80 整机型号：WL804型轮式拖拉机 整机形式：轮式 整机机架形式：无架 整机驱动形式：四驱 整机用途：一般用途 外形尺寸（长×宽×高）：4100mm×1780mm×2650mm 轴距：2020mm 常用轮距（前轮、后轮）：1300mm/1400mm 轮距（前轮/后轮）或轨距：1200、1300/1400/1300/1400 最小离地间隙及部位：380前桥底部 离合器壳体前端至后驱动轴轴心线的水平距离：1160 变速箱齿轮副轴孔中心距：100 拖拉机最小使用质量：2790KG 标准配重（前/后）：180/180 最小使用质量比：47.44 档位数：12/12 主变速档位数：4 副变速档位数：3×（1＋1） 最高设计理论速度：30.05 发动机与主离合器连接方式：直联 翻倾防护装置（驾驶室或安全架）型号：WL1004.46.001 翻倾防护装置形式：安全框架 翻倾防护装置生产厂：潍坊鑫益达机械有限公司 发动机型号：YN4PL080-33CR 发动机生产厂：山东云内动力有限责任公司 发动机标定功率：58.8 发动机进气方式：增压中冷 发动机缸数：4 发动机标定转速：2300 发动机冷却方式：水冷 空气滤清器型号：K495 空气滤清器形式：湿式 排气管消声腔外形尺寸（长×宽×厚或直径×长）：100×400 排气管消声腔质量：4.5 驾驶员座椅型号：DPWZW-1 驾驶员座椅生产厂：潍坊金百川机械有限公司 安全带型号：CBADB-002 安全带生产厂：河间市百信驰汽车安全带厂 转向系形式：全液压 转向系转向操纵机构：方向盘 转向系转向机构形式：前轮转向 传动系箱体数量：2 变速箱（器）形式：机械平面组成式 主变速位置：在第1箱体中 主变速换挡方式：机械有级挡 副变速换挡方式： 机械有级挡 轮胎型号（前轮后轮）：8.3-24/14.9-30 液压悬挂系统形式：分置式 悬挂装置形式：后置三点悬挂 悬挂装置类别：2类 工作装置液压油泵型号：CBN-E325 液压输出组数：2 工作装置安全阀全开压力：16±0.5 动力输出轴花键数目：8 动力输出轴标准转速：540/760 选装配置：翻倾防护装置（驾驶室或安全框架）型号：WL1204.45.001 翻倾防护装置（驾驶室或安全框架）形式：简易驾驶室 翻倾防护装置（驾驶室或安全框架） |  | 25400.0000 | 通用类 |  | 山东省
动力机械 | 拖拉机 | 轮式拖拉机 | 50-60马力两轮驱动拖拉机 | 山东渊博农业装备有限公司 | 轮式拖拉机 | YB500 | 外廓尺寸（长×宽×高mm）: 3640×1450×2100 安全框架顶部/3640×1450×2300 驾驶室顶部；最小使用质量kg: 安全架1460/驾驶室1580 ；配套动力（kW）:36.8；型式:两轮驱动；轴距（mm）: 1835；轮距（前轮/后轮）（mm）: 1200、1300/1200；最小离地间隙（mm）: 360后桥壳体底部；标准配重（kg）: 42/70；档位数（前进/倒退/爬行）: 8/2/0；变速箱型式:（4+1）x2组成式 ；轮胎型号（前轮/后轮）: 6.00-16/11.2-24。液压悬挂系统型式:分置式。液压油泵型号：CBN-F316 |  | 12000.0000 | 通用类 |  | 山东省
动力机械 | 拖拉机 | 轮式拖拉机 | 40-50马力两轮驱动拖拉机 | 山东渊博农业装备有限公司 | 轮式拖拉机 | YB450 | 外廓尺寸（长×宽×高mm）: 3640×1450×2100 安全框架顶部/3640×1450×2300 驾驶室顶部；最小使用质量kg:安全架1380/驾驶室1500 ；配套动力（kW）:33.1；型式:两轮驱动；轴距（mm）: 1835；轮距（前轮/后轮）（mm）: 1200、1300/1160-1200；最小离地间隙（mm）:360后桥底部；标准配重（kg）: 42/70；档位数（前进/倒退/爬行）: 8/2/0；变速箱型式:（4+1）x2组成式 ；轮胎型号（前轮/后轮）: 6.00-16/11.2-24。液压悬挂系统型式:分置式。液压油泵型号：CBN-F316 |  | 10100.0000 | 通用类 |  | 山东省
动力机械 | 拖拉机 | 轮式拖拉机 | 40-50马力两轮驱动拖拉机 | 山东渊博农业装备有限公司 | 轮式拖拉机 | YB400 | 外廓尺寸（长×宽×高mm）: 3640×1450×2100 安全框架顶部/3640×1450×2300 驾驶室顶部；最小使用质量kg: 安全架1370 /驾驶室1520 ；配套动力（kW）:30；型式:两轮驱动；轴距（mm）: 1835；轮距（前轮/后轮）（mm）: 1200、1300/1160-1200；最小离地间隙（mm）:360后桥底部；标准配重（kg）: 42/70；档位数（前进/倒退/爬行）: 8/2/0；变速箱型式:（4+1）x2组成式 ；轮胎型号（前轮/后轮）: 6.00-16/11.2-24。液压悬挂系统型式:分置式。液压油泵型号：CBN-F316 |  | 10100.0000 | 通用类 |  | 山东省
动力机械 | 拖拉机 | 轮式拖拉机 | 50-60马力四轮驱动拖拉机 | 山东渊博农业装备有限公司 | 轮式拖拉机 | YB504 | 外廓尺寸（长×宽×高mm）:3600×1460×2140 安全框架顶部/3600×1460×2300驾驶室顶部；最小使用质量: 安全架1545/驾驶室1665；配套动力（kW）:36.8；型式:四轮驱动；轴距（mm）: 1840；轮距（前轮/后轮）（mm）: 1200、1300/1160-1200进/倒退/爬行）: 8/2/0；变速箱型式:（4+1）x2组成式 ；轮胎型号（前轮/后轮）: 7.50-16/11.2-24。液压悬挂系统型式:分置式。液压油泵型号：CBN-F316 |  | 15200.0000 | 通用类 |  | 山东省
动力机械 | 拖拉机 | 轮式拖拉机 | 40-50马力四轮驱动拖拉机 | 山东渊博农业装备有限公司 | 轮式拖拉机 | YB454 | 外廓尺寸（长×宽×高mm）:3600×1450×2150 安全框架顶部/3600×1450×2300 驾驶室顶部；最小使用质量kg: 安全架1500/驾驶室1670；配套动力（kW）:33.1；型式:四轮驱动；轴距（mm）: 1800；轮距（前轮/后轮）（mm）: 1200、1300/1160-1200进/倒退/爬行）: 8/2/0；变速箱型式:（4+1）x2组成式 ；轮胎型号（前轮/后轮）: 7.50-16/11.2-24。液压悬挂系统型式:分置式。液压油泵型号：CBN-F316 |  | 12300.0000 | 通用类 |  | 山东省
动力机械 | 拖拉机 | 轮式拖拉机 | 40-50马力四轮驱动拖拉机 | 山东渊博农业装备有限公司 | 轮式拖拉机 | YB404 | 外廓尺寸（长×宽×高mm）:3600×1450×2140 ;安全框架顶部/3600×1450×2300 驾驶室顶部；最小使用质量kg:安全架1470/驾驶室1670；配套动力（kW）:29.4；型式:四轮驱动；轴距（mm）: 1800；轮距（前轮/后轮）（mm）:1200、1300/1160-1200进/倒退/爬行）: 8/2/0；变速箱型式:（4+1）x2组成式 ；轮胎型号（前轮/后轮）: 7.50-16/11.2-24。液压悬挂系统型式:分置式。液压油泵型号：CBN-F316 |  | 12300.0000 | 通用类 |  | 山东省
动力机械 | 拖拉机 | 轮式拖拉机 | 50-60马力两轮驱动拖拉机 | 山东渊博农业装备有限公司 | 轮式拖拉机 | YB500D | 外廓尺寸（长×宽×高mm）: 3060×1285×1895 （安全框架顶部）；最小使用质量: 1410 ；配套动力（kW）:36.8；型式:两轮驱动；轴距（mm）: 1390；轮距（前轮/后轮）（mm）: 960、1060/910-1050；最小离地间隙（mm）: 240（后桥底部）；标准配重（kg）:0/60；档位数（前进/倒退/爬行）: 8/2/0；变速箱型式:（4+1）x2组成式 ；轮胎型号（前轮/后轮）: 5.00-12/9.50-16。液压悬挂系统型式:分置式。液压油泵型号：CBN-F316 |  | 12000.0000 | 通用类 |  | 山东省
动力机械 | 拖拉机 | 轮式拖拉机 | 50-60马力四轮驱动拖拉机 | 山东渊博农业装备有限公司 | 轮式拖拉机 | YB504D | 外廓尺寸（长×宽×高mm）: 3130×1310×1990（安全框架顶部）；最小使用质量: 1400 ；配套动力（kW）:36.8；型式:四轮驱动；轴距（mm）: 1510；轮距（前轮/后轮）（mm）:970、1070/910-1050；最小离地间隙（mm）: 185（分动箱底部）；标准配重（kg）:0/60；档位数（前进/倒退/爬行）: 8/2/0；变速箱型式:（4+1）x2组成式 ；轮胎型号（前轮/后轮）:6.00-12/9.50-20。液压悬挂系统型式:分置式。液压油泵型号：CBN-F316 |  | 15200.0000 | 通用类 |  | 山东省
收获机械 | 花卉（茶叶）采收机械 | 采茶机 | 双人采茶机 | 汨罗市文军农业机械有限公司 | 采茶机 | 4CS-90 | 结构型式：双人抬式；刀片形状：平形；配套动力类型：汽油机；功率：1.41kW；转速:6500，切割器宽度：900mm。 |  | 2300.0000 | 非通用类 |  | 湖南省
田间管理机械 | 修剪机械 | 果树修剪机 | 电动果树修剪机(40V·A·h≤电池容量<100V·A·h;剪切直径≥25mm) | 重庆舰帏机械有限公司 | 电动修枝剪 | JW-28G21 | 结构型式：背负式；电池型式：锂电池；电池额定电压21V；额定容量2Ah；最大剪切直径28mm | 300.00 | 300.0000 | 非通用类 |  | 重庆市
田间管理机械 | 修剪机械 | 果树修剪机 | 电动果树修剪机(电池容量≥100V·A·h;剪切直径≥25mm) | 重庆舰帏机械有限公司 | 电动修枝剪 | JW-45B40 | 结构型式：背负式；电池型式：锂电池；电池额定电压40V；额定容量5.2Ah；最大剪切直径45mm | 530.00 | 530.0000 | 非通用类 |  | 重庆市
畜牧机械 | 饲养机械 | 粪污固液分离机 | 其它粪污固液分离机 | 新乡市北方散热器有限公司 | 固液分离机 | 9GY-10 | 结构型式：筛分+螺旋挤压，斜筛面积：0.85㎡，斜筛宽度：74cm,筛筒直径：140mm，筛筒长度：20cm，总功率：7.08kW，外形尺寸：1700mm×1400mm×1500mm |  | 1900.0000 | 非通用类 |  | 河南省
畜牧机械 | 饲养机械 | 粪污固液分离机 | 其它粪污固液分离机 | 新乡市北方散热器有限公司 | 固液分离机 | 9GY-4 | 结构型式：螺旋挤压，筛筒直径：180mm，筛筒长度：57cm，总功率：7kW，外形尺寸：2000mm×700mm×1120mm |  | 1900.0000 | 非通用类 |  | 河南省
畜牧机械 | 饲养机械 | 粪污固液分离机 | 其它粪污固液分离机 | 新乡市北方散热器有限公司 | 固液分离机 | 9GY-6 | 结构型式：螺旋挤压，筛筒直径：240mm，筛筒长度：57cm，总功率：10.5kW，外形尺寸：2200mm×800mm×1420mm | 1900.00 | 1900.0000 | 非通用类 |  | 河南省
农用搬运机械 | 装卸机械 | 抓草机 | 30-40kW抓草机 | 山东莱工机械制造有限公司 | 抓草机 | ZL925 | 转向型式 ：铰接式；外型尺寸(长×宽×高)mm：5950×1800×2650；结构质量kg：3750；配套动力kW：36.8；最小离地间隙 mm：250；制动器型式：盘式；发动机生产厂名称：一汽解放汽车有限公司无锡柴油机厂；发动机型号：4DW91-50GG33；发动机标定功率kW：36.8；发动机标定转速r/min：2400；抓取部件型式：翻转式；抓取部件宽度 mm：1500；抓取部件最大张开距离mm：1850；液压油泵型式 ：齿轮泵。 |  | 6800.0000 | 非通用类 |  | 山东省
农用搬运机械 | 装卸机械 | 抓草机 | 40-55kW抓草机 | 山东莱工机械制造有限公司 | 抓草机 | ZL936 | 转向型式：铰接式；外型尺寸(长×宽×高)mm：6450×2000×2850；结构质量kg：5000；配套动力 kW：44.2；最小离地间隙 mm：320；制动器型式：盘式；发动机生产厂名称：安徽全柴动力股份有限公司；发动机型号：4B5-60C31；发动机标定功率kW：44.2；发动机标定转速r/min：2400；抓取部件型式：翻转式；抓取部件宽度mm ：1500；抓取部件最大张开距离mm：1850； 液压油泵型式：齿轮泵。 |  | 8600.0000 | 非通用类 |  | 山东省
农用搬运机械 | 装卸机械 | 抓草机 | 40-55kW抓草机 | 山东莱工机械制造有限公司 | 抓草机 | ZL938 | 转向型式：铰接式；外型尺寸(长×宽×高)mm ：7100×2000×2850；结构质量 kg：5400；配套动力 kW：51.5；最小离地间隙 mm ：330；制动器型式：盘式；发动机生产厂名称 ：安徽全柴动力股份有限公司；发动机型号：4B5-70C31；发动机标定功率 kW：51.5；发动机标定转速 r/min：2400；抓取部件型式 ：翻转式；抓取部件宽度mm：1500；抓取部件最大张开距离 mm：1900；液压油泵型式 ：齿轮泵。 |  | 8600.0000 | 非通用类 |  | 山东省
耕整地机械 | 耕地机械 | 微耕机 | 功率4kW及以上微耕机 | 南漳县华胜机械制造有限公司 | 微耕机 | 1WG-4.0A | 风冷柴油机，排放阶段国三，功率：4.05kW |  | 700.0000 | 非通用类 |  | 湖北省
耕整地机械 | 耕地机械 | 微耕机 | 功率4kW及以上微耕机 | 南漳县华胜机械制造有限公司 | 微耕机 | 1WG-4.0 | 风冷柴油机，排放阶段国三，功率：4.0kW. |  | 700.0000 | 非通用类 |  | 湖北省
耕整地机械 | 耕地机械 | 微耕机 | 功率4kW及以上微耕机 | 南漳县华胜机械制造有限公司 | 微耕机 | 1WG-5.3 | 柴油，标定功率5.3kW,国三排放阶段。 |  | 700.0000 | 非通用类 |  | 湖北省
耕整地机械 | 耕地机械 | 微耕机 | 功率4kW及以上微耕机 | 南漳县华胜机械制造有限公司 | 微耕机 | 1WG6.3 | 配套发动机标定功率6.3kW,国三排放阶段。 |  | 700.0000 | 非通用类 |  | 湖北省
动力机械 | 拖拉机 | 轮式拖拉机 | 70-80马力四轮驱动拖拉机 | 潍坊红柳机械开发有限公司 | 轮式拖拉机 | 704A | 发动机标定功率：70马力；驱动方式：四轮驱动 |  | 22800.0000 | 通用类 |  | 山东省
动力机械 | 拖拉机 | 轮式拖拉机 | 70-80马力两轮驱动拖拉机 | 潍坊红柳机械开发有限公司 | 轮式拖拉机 | 700A | 发动机标定功率：70马力；驱动方式：两轮驱动 |  | 17300.0000 | 通用类 |  | 山东省
动力机械 | 拖拉机 | 轮式拖拉机 | 50-60马力四轮驱动拖拉机 | 潍坊红柳机械开发有限公司 | 轮式拖拉机 | 504A | 发动机标定功率：50马力；驱动方式：四轮驱动 |  | 15200.0000 | 通用类 |  | 山东省
动力机械 | 拖拉机 | 轮式拖拉机 | 120-140马力四轮驱动拖拉机 | 潍坊红柳机械开发有限公司 | 轮式拖拉机 | 1204A | 发动机标定功率：120马力；驱动方式：四轮驱动 |  | 42300.0000 | 通用类 |  | 山东省
动力机械 | 拖拉机 | 轮式拖拉机 | 50-60马力两轮驱动拖拉机 | 潍坊红柳机械开发有限公司 | 轮式拖拉机 | 500A | 发动机标定功率:50马力；驱动方式：两轮驱动 |  | 12000.0000 | 通用类 |  | 山东省
动力机械 | 拖拉机 | 轮式拖拉机 | 60-70马力四轮驱动拖拉机 | 潍坊红柳机械开发有限公司 | 轮式拖拉机 | 604A | 发动机标定功率：60马力；驱动方式：四轮驱动 |  | 17000.0000 | 通用类 |  | 山东省
动力机械 | 拖拉机 | 轮式拖拉机 | 60-70马力两轮驱动拖拉机 | 潍坊红柳机械开发有限公司 | 轮式拖拉机 | 600A | 发动机标定功率：60马力；驱动方式：两轮驱动 |  | 13200.0000 | 通用类 |  | 山东省
动力机械 | 拖拉机 | 轮式拖拉机 | 50-60马力四轮驱动拖拉机 | 山东乐地农业装备有限公司 | 轮式拖拉机 | LD504D | 外廓尺寸(长×宽×高)mm:2980×1315×2065（安全架顶）；轴距或履带接地长:1515mm； 常用轮距(前轮/后轮)或轨距:1110/1150mm；最小使用质量:1456kg；标准配重（前/后）：28/64kg； 档位数：前进/倒退/爬行：8/2/0；主变速器档位数：4+1；副变速器档位数/其他档位数：2 |  | 15200.0000 | 通用类 |  | 山东省
农产品初加工机械 | 茶叶加工机械 | 茶叶杀青机 | 滚筒直径60cm及以上杀青机 | 四川省登尧机械设备有限公司 | 茶叶滚筒杀青机 | 6CST-110Q | 结构型式：滚筒式；热源型式：柴煤式；滚筒外径：φ1100mm；滚筒内部直段长度：6530mm；滚筒转速：20-29r/min；运转电机功率：4.0kW |  | 2400.0000 | 非通用类 |  | 四川省
收获机械 | 茎秆收集处理机械 | 秸秆粉碎还田机 | 1-1.5m秸秆粉碎还田机 | 河北利宏农业机械制造有限公司 | 秸秆粉碎还田机 | 1JHY-100 | 工作状态外形尺寸(长×宽×高)：1280×1220×900mm；配套动力输出轴转速：540/720r/min；作业速度：3.0-5.0km/h；工作幅宽：100cm；刀轴最大回转半径：250mm；刀片总安装数量：42把。 |  | 800.0000 | 通用类 |  | 河北省
畜牧机械 | 饲料（草）加工机械设备 | 铡草机 | 6-9t/h铡草机 | 云南榕盛农机制造有限公司 | 铡草机 | 9ZP-6.3 | 外形尺寸长宽高：1220mmX920mmX1960、配套动力：7.5kw、设计切草长度：8、10、15mm、结构形式：盘式、喂入口宽度：180mm、喂入方式：自动喂入、生产率：6300kg/h |  | 1200.0000 | 非通用类 |  | 云南省
畜牧机械 | 饲料（草）加工机械设备 | 铡草机 | 15-20t/h铡草机 | 云南榕盛农机制造有限公司 | 铡草机 | 9ZP-10 | 外形尺寸长宽高：1700mmX1250mmX2430、配套动力：7.5kw、设计切草长度：17、34 mm、结构形式：盘式、喂入口宽度：220mm、喂入方式：自动喂入、生产率：10000kg/h |  | 2900.0000 | 非通用类 |  | 云南省
畜牧机械 | 饲料（草）加工机械设备 | 青贮切碎机 | 6-9t/h青贮切碎机 | 云南榕盛农机制造有限公司 | 青贮切碎机 | 93QS-6 | 外形尺寸长宽高：980mmX685mmX1470、配套动力：7.5kw、设计切草长度：9、18、30mm、结构形式：盘式、喂入口宽度：120mm、喂入方式：人工喂入、生产率：6000kg/h |  | 1200.0000 | 非通用类 |  | 云南省
畜牧机械 | 饲料（草）加工机械设备 | 青贮切碎机 | 15t/h及以上青贮切碎机 | 云南华盛农机制造有限公司 | 青贮切碎机 | 93QS-15 | 外形尺寸长宽高：1870mmX550mmX980、配套动力：7.5kw、设计切草长度：5、15mm、结构形式：筒式、喂入口宽度：240mm、喂入方式：自动喂入、生产率：15000kg/h |  | 2400.0000 | 非通用类 |  | 云南省
畜牧机械 | 饲料（草）加工机械设备 | 铡草机 | 9-15t/h铡草机 | 云南华盛农机制造有限公司 | 铡草机 | 9ZT-10 | 外形尺寸长宽高：2250mmX715mmX1000、配套动力：7.5kw、设计切草长度：10、20mm、结构形式：筒式、喂入口宽度：295mm、喂入方式：自动喂入、生产率：10000kg/h |  | 2500.0000 | 非通用类 |  | 云南省
畜牧机械 | 饲料（草）加工机械设备 | 青贮切碎机 | 15t/h及以上青贮切碎机 | 云南华盛农机制造有限公司 | 青贮切碎机 | 93QS-20 | 外形尺寸长宽高：1980mmX700mmX1070、配套动力：11kw、设计切草长度：10、20mm、结构形式：筒式、喂入口宽度：400mm、喂入方式：自动喂入、生产率：20000kg/h |  | 2400.0000 | 非通用类 |  | 云南省
动力机械 | 拖拉机 | 轮式拖拉机 | 40-50马力四轮驱动拖拉机 | 山东渊博农业装备有限公司 | 轮式拖拉机 | YB454D | 外廓尺寸（长×宽×高mm）: 3130×1310×1940 （安全框架顶部）；最小使用质量: 1365 ；配套动力（kW）:33.1；型式:四轮驱动；轴距（mm）: 1510；轮距（前轮/后轮）（mm）970、1070/910-1050；最小离地间隙（mm）: 185（分动箱底部）；标准配重（kg）:0/60；档位数（前进/倒退/爬行）: 8/2/0；变速箱型式:（4+1）x2组成式 ；轮胎型号（前轮/后轮）:6.00-12/9.50-20。液压悬挂系统型式:分置式。液压油泵型号：CBN-F316 |  | 12300.0000 | 通用类 |  | 山东省
动力机械 | 拖拉机 | 轮式拖拉机 | 40-50马力四轮驱动拖拉机 | 山东渊博农业装备有限公司 | 轮式拖拉机 | YB404D | 外廓尺寸（长×宽×高mm）: 3130×1310×1940 （安全框架顶部）；最小使用质量: 1365 ；配套动力（kW）:30；型式:四轮驱动；轴距（mm）: 1510；轮距（前轮/后轮）（mm）970、1070/910-1050；最小离地间隙（mm）: 185（分动箱底部）；标准配重（kg）:0/60；档位数（前进/倒退/爬行）: 8/2/0；变速箱型式:（4+1）x2组成式 ；轮胎型号（前轮/后轮）:6.00-12/9.50-20。液压悬挂系统型式:分置式。液压油泵型号：CBN-F316 |  | 12300.0000 | 通用类 |  | 山东省
动力机械 | 拖拉机 | 轮式拖拉机 | 40-50马力两轮驱动拖拉机 | 山东渊博农业装备有限公司 | 轮式拖拉机 | YB450D | 外廓尺寸（长×宽×高mm）: 3060×1285×1895 （安全框架顶部）；最小使用质量: 1265 ；配套动力（kW）:33.1；型式:两轮驱动；轴距（mm）: 1390；轮距（前轮/后轮）（mm）: 960、1060/910-1050；最小离地间隙（mm）: 240（后桥底部）；标准配重（kg）:0/60；档位数（前进/倒退/爬行）: 8/2/0；变速箱型式:（4+1）x2组成式 ；轮胎型号（前轮/后轮）: 5.00-12/9.50-16。液压悬挂系统型式:分置式。液压油泵型号：CBN-F316 |  | 10100.0000 | 通用类 |  | 山东省
动力机械 | 拖拉机 | 轮式拖拉机 | 40-50马力两轮驱动拖拉机 | 山东渊博农业装备有限公司 | 轮式拖拉机 | YB400D | 外廓尺寸（长×宽×高mm）: 3060×1285×1895 （安全框架顶部）；最小使用质量: 1230 ；配套动力（kW）:30；型式:两轮驱动；轴距（mm）: 1390；轮距（前轮/后轮）（mm）: 960、1060/910-1050；最小离地间隙（mm）: 240（后桥底部）；标准配重（kg）:0/60；档位数（前进/倒退/爬行）: 8/2/0；变速箱型式:（4+1）x2组成式 ；轮胎型号（前轮/后轮）: 5.00-12/9.50-16。液压悬挂系统型式:分置式。液压油泵型号：CBN-F316 |  | 10100.0000 | 通用类 |  | 山东省
耕整地机械 | 耕地机械 | 微耕机 | 功率4kW及以上微耕机 | 洛阳地格乐机械有限公司 | 微耕机 | 1WGQ-4-90C1 | 外形尺寸:1435×900×840,工作幅宽900mm;结构质量：60KG;传动方式（发动机输出）:齿轮传动；传动方式（刀辊）：齿轮传动；旋耕刀型号：IIIS150;总安装刀数量(把)：24;主离合器型式:单向离合器。 | 700.00 | 700.0000 | 非通用类 |  | 河南省
耕整地机械 | 耕地机械 | 微耕机 | 功率4kW及以上微耕机 | 洛阳地格乐机械有限公司 | 微耕机 | 1WGQ-4-90A1 | 外形尺寸:1435×900×840,工作幅宽900mm;结构质量：60KG;传动方式（发动机输出）:齿轮传动；传动方式（刀辊）：齿轮传动；旋耕刀型号：IIIS150;总安装刀数量(把)：24;主离合器型式:干式离合器。 | 700.00 | 700.0000 | 非通用类 |  | 河南省
耕整地机械 | 耕地机械 | 微耕机 | 功率4kW及以上微耕机 | 洛阳地格乐机械有限公司 | 微耕机 | 1WGQ-4-90D2 | 外形尺寸:1400×900×850,工作幅宽900mm;结构质量：60KG;传动方式（发动机输出）:齿轮传动；传动方式（刀辊）：齿轮传动；旋耕刀型号：IIIS150;总安装刀数量(把)：24;主离合器型式:湿式离合器。 | 700.00 | 700.0000 | 非通用类 |  | 河南省
其他机械 | 其他机械 | 畜禽粪便发酵处理机 | 直立罐式畜禽粪便发酵处理机 | 浙江明佳环保科技股份有限公司 | 罐式发酵处理机 | 11FFG-100 | 型号名称：11FFG-100罐式发酵处理机 结构型式：罐式 盛料容器容积：100m³ 配套动力总功率：41.2KW 处理周期：7d |  | 50000.0000 | 非通用类 |  | 浙江省
其他机械 | 其他机械 | 畜禽粪便发酵处理机 | 直立罐式畜禽粪便发酵处理机 | 浙江明佳环保科技股份有限公司 | 罐式发酵处理机 | 11FFG-160 | 型号名称：11FFG-160罐式发酵处理机 结构型式：罐式 盛料容器容积：160m³ 配套动力总功率：71.2KW 处理周期：7d |  | 50000.0000 | 非通用类 |  | 浙江省
农产品初加工机械 | 茶叶加工机械 | 茶叶理条机 | 锅槽面积1-2.5m²茶叶理条机 | 峨眉山市川江茶叶机械设备有限公司 | 茶叶理条机 | 6CL-580 | 型号名称:6CL-580茶叶理条机；结构形式:锅槽式；作业型式:间歇式；加热形式:电加热；加热功率:24kW；下料方式:人工下料；往复运转电机功率:1.1-1.5kW；槽锅面积:1.232m2；锅槽长度:800mm；槽锅槽数:5槽；往复运转频次:80-220次/min(可调)；外形尺寸:长2570mm×宽1230mm×高1000mm |  | 2800.0000 | 非通用类 |  | 四川省
耕整地机械 | 耕地机械 | 旋耕机 | 双轴2500mm及以上旋耕机 | 江苏金云农业装备有限公司 | 双轴旋耕机 | 1GKNM-260 | 刀轴型式：双轴型；工作幅宽（cm）：260；传动型式：前轴：中间传动，后轴：侧边传动 |  | 2900.0000 | 通用类 |  | 江苏省
动力机械 | 拖拉机 | 轮式拖拉机 | 200马力及以上四轮驱动拖拉机 | 东弘沃丰（潍坊）农业机械有限公司 | 轮式拖拉机 | NW2604 | 外廓尺寸： 5700×2610×3320（驾驶室顶部）；驱动型式：四轮驱动；配套功率：191.2kW; 发动机型号及制造商： YC6A260-T306,广西玉柴机器股份有限公司；轴距：2820; 最小使用质量：7950; 配重：720/720; 档位数：16/16；是否有驾驶室或安全架： 简易驾驶室。 |  | 64800.0000 | 通用类 |  | 山东省
动力机械 | 拖拉机 | 轮式拖拉机 | 200马力及以上四轮驱动拖拉机 | 东弘沃丰（潍坊）农业机械有限公司 | 轮式拖拉机 | NW2204 | 外廓尺寸：5680×2600×3310（驾驶室顶部）；驱动型式：四轮驱动；配套功率：161.8kW; 发动机型号及制造商： YC6A260-T302,广西玉柴机器股份有限公司；轴距：2820; 最小使用质量：7210; 配重：720/720; 档位数：16/16; 是否有驾驶室或安全架：简易驾驶室。 |  | 64800.0000 | 通用类 |  | 山东省
动力机械 | 拖拉机 | 轮式拖拉机 | 200马力及以上四轮驱动拖拉机 | 东弘沃丰（潍坊）农业机械有限公司 | 轮式拖拉机 | NW2404 | 外廓尺寸：5700×2600×3280（驾驶室顶部）；驱动型式：四轮驱动；配套功率：176.4kW; 发动机型号及制造商：YC6A260-T303,广西玉柴机器股份有限公司；轴距：2820; 最小使用质量：7610; 配重：720/720; 档位数：16/16; 是否有驾驶室或安全架：简易驾驶室。 |  | 64800.0000 | 通用类 |  | 山东省
动力机械 | 拖拉机 | 轮式拖拉机 | 200马力及以上四轮驱动拖拉机 | 东弘沃丰（潍坊）农业机械有限公司 | 轮式拖拉机 | NW2104-A | 外廓尺寸：5160×2340×2930（空气滤顶部）；驱动型式：四轮驱动；配套功率：154.4kW; 发动机型号及制造商： YC6A240-T303,广西玉柴机器股份有限公司；轴距：2680; 最小使用质量：6450; 配重：480/480; 档位数：16/8; 是否有驾驶室或安全架：简易驾驶室。 |  | 64800.0000 | 通用类 |  | 山东省
动力机械 | 拖拉机 | 轮式拖拉机 | 180-200马力四轮驱动拖拉机 | 东弘沃丰（潍坊）农业机械有限公司 | 轮式拖拉机 | NW1804-A | 外廓尺寸： 5180×2350×2980（空气滤顶部）；驱动型式：四轮驱动；配套功率：132.4kW; 发动机型号及制造商： YC6J200-T301,广西玉柴机器股份有限公司；轴距：2680; 最小使用质量：5720; 配重：480/480; 档位数：16/8; 是否有驾驶室或安全架：简易驾驶室。 |  | 64800.0000 | 通用类 |  | 山东省
畜牧机械 | 饲料（草）加工机械设备 | 饲料混合机 | 2m³及以上卧式(单轴)混合机 | 郑州金宏兴机械有限公司 | 卧式饲料混合机 | 9HWD-1000 | 结构形式：卧式，双环带；配套动力：11kw；混合轴数量：1根；额定批次混入量：1000kg；外形尺寸：3350×1150×2220mm；有效容积：2.07m³ |  | 5600.0000 | 非通用类 |  | 河南省
畜牧机械 | 饲料（草）加工机械设备 | 饲料（草）粉碎机 | 400-550mm饲料粉碎机 | 郑州金宏兴机械有限公司 | 饲料粉碎机 | 9F50-13 | 结构形式：锤片式；外形尺寸：1210×1080×1710mm；配套动力：7.5-15kw；转子盘直径：400mm；转子盘工作直径：500mm；锤片数量：16-20片 |  | 530.0000 | 非通用类 |  | 河南省
畜牧机械 | 饲料（草）加工机械设备 | 颗粒饲料压制机 | 平模颗粒饲料压制机 | 郑州金宏兴机械有限公司 | 颗粒饲料压制机 | 9KLP-300 | 结构形式：立式平模；外形尺寸：1380×560×1240mm；配套动力：22kw；压模直径：300mm；压辊数量：3个；生产率：700-1200kg/h |  | 700.0000 | 非通用类 |  | 河南省
畜牧机械 | 饲料（草）加工机械设备 | 颗粒饲料压制机 | 平模颗粒饲料压制机 | 郑州金宏兴机械有限公司 | 颗粒饲料压制机 | 9KLP-250 | 结构形式：立式平模；外形尺寸：1240×530×1190mm；配套动力：15kw；压模直径：250mm；压辊数量：3个；生产率：500-800kg/h |  | 700.0000 | 非通用类 |  | 河南省
畜牧机械 | 饲料（草）加工机械设备 | 颗粒饲料压制机 | 平模颗粒饲料压制机 | 郑州金宏兴机械有限公司 | 颗粒饲料压制机 | 9KLP-200 | 结构形式：立式平模；外形尺寸：1100×450×930mm；配套动力：7.5kw；压模直径：200mm；压辊数量：2个，生产率：200-300kg/h |  | 700.0000 | 非通用类 |  | 河南省
收获机械 | 饲料作物收获机械 | 青饲料收获机 | 110-210cm悬挂双圆盘式青饲料收获机 | 喀什旺达机械制造有限责任公司 | 青饲料收获机 | 4QS-1400 | 结构型式：悬挂式；割台切割器型式：双圆盘式；割台有效收获宽度：140cm,秸秆切碎机构型式：轮盘式；抛送筒高度，mm:3400, |  | 7100.0000 | 通用类 |  | 新疆维吾尔自治区
收获机械 | 饲料作物收获机械 | 青饲料收获机 | 220cm及以上悬挂双圆盘式青饲料收获机 | 喀什旺达机械制造有限责任公司 | 青饲料收获机 | 4QS-2630 | 结构型式：悬挂式；割台切割器型式：双圆盘式；割台有效收获宽度：263cm；秸秆切碎机构型式：轮盘式；抛送筒高度，mm:4350 |  | 23400.0000 | 通用类 |  | 新疆维吾尔自治区
收获机械 | 饲料作物收获机械 | 青饲料收获机 | 200-260cm自走圆盘式青饲料收获机 | 喀什旺达机械制造有限责任公司 | 自走式青（黄）贮饲料收获机 | 4QSZ-2400 | 结构型式：自走式；割台有效收获宽度，mm:2350;割台切割器型式：圆盘式；配套发动机额定功率，kw：154；秸秆切碎机构型式：盘刀式；抛送筒高度，mm:4450;轴距，mm：2650；轮胎规格：导向轮：10.0-75-15.3；驱动轮：13.6-24；导向轮轮距，mm:1650;驱动轮轮距，mm:1730； |  | 31900.0000 | 通用类 |  | 新疆维吾尔自治区
收获机械 | 饲料作物收获机械 | 打（压）捆机 | 4kW及以上圆捆压捆机 | 喀什旺达机械制造有限责任公司 | 圆草捆压捆机 | 9YG-55 | 喂入口宽度：525mm;作业方式：固定式；草捆形状：圆捆 |  | 7200.0000 | 通用类 |  | 新疆维吾尔自治区
收获机械 | 饲料作物收获机械 | 打（压）捆机 | 1.7-2.2m捡拾压捆机 | 河南豪丰农业装备有限公司 | 方草捆打捆机 | 9YFQ-1.9A | 型号：9YFQ-1.9A；捡拾器宽度：1940mm；捡拾器结构型式：锤爪式；打结器类型：D型打结器；打结器数量：2个；压缩室截面尺寸（宽×高）：440×355mm；打捆活塞往复次数：100次/min；工作状态外形尺寸（长×宽×高）：5780×2400×1750mm；配套动力（非固定式）：62.5～80.9kW。 | 28400.00 | 28400.0000 | 通用类 |  | 河南省
收获机械 | 饲料作物收获机械 | 打（压）捆机 | 2.2m及以上捡拾压捆机 | 河南豪丰农业装备有限公司 | 方草捆打捆机 | 9YFQ-2.2A | 型号：9YFQ-2.2A；捡拾器宽度：2200mm；捡拾器结构型式：锤爪式；打结器类型：D型打结器；打结器数量：2个；压缩室截面尺寸（宽×高）：440×355mm；打捆活塞往复次数：100次/min；工作状态外形尺寸（长×宽×高）：5780×2665×1750mm；配套动力（非固定式）：69.9～88.2kW。 | 28400.00 | 28400.0000 | 通用类 |  | 河南省
收获机械 | 饲料作物收获机械 | 打（压）捆机 | 1.7-2.2m捡拾压捆机 | 河南豪丰农业装备有限公司 | 方草捆打捆机 | 9YFQ-1.9 | 型号：9YFQ-1.9；捡拾器宽度：1970mm；捡拾器结构型式：弹齿式；打结器类型：D型打结器；打结器数量：2个；压缩室截面尺寸（宽×高）：440×355mm；打捆活塞往复次数：100次/min；工作状态外形尺寸（长×宽×高）：5100×2610×1790mm；配套动力（非固定式）：51.5～73.5kW。 | 28400.00 | 28400.0000 | 通用类 |  | 河南省
收获机械 | 饲料作物收获机械 | 打（压）捆机 | 2.2m及以上捡拾压捆机 | 河南豪丰农业装备有限公司 | 方草捆打捆机 | 9YFQ-2.2 | 型号：9YFQ-2.2；捡拾器宽度：2230mm；捡拾器结构型式：弹齿式；打结器类型：D型打结器；打结器数量：2个；压缩室截面尺寸（宽×高）：440×355mm；打捆活塞往复次数：100次/min；工作状态外形尺寸（长×宽×高）：5100×2880×1790mm；配套动力（非固定式）：58.8～80.9kW。 | 28400.00 | 28400.0000 | 通用类 |  | 河南省
收获机械 | 饲料作物收获机械 | 青饲料收获机 | 220cm及以上悬挂双圆盘式青饲料收获机 | 沧州佰林机械制造有限公司 | 青饲料收获机 | 4QS-2400 | 结构型式：悬挂式；割台切割器型式：双圆盘式；割台有效收获宽度：240cm；秸秆切碎机构型式：盘式；抛送筒高度，mm:4600 | 23400.00 | 23400.0000 | 通用类 |  | 河北省
收获机械 | 饲料作物收获机械 | 青饲料收获机 | 220cm及以上悬挂双圆盘式青饲料收获机 | 沧州佰林机械制造有限公司 | 青饲料收获机 | 4QS-2700 | 结构型式：悬挂式；割台切割器型式：双圆盘式；割台有效收获宽度：265cm；秸秆切碎机构型式：盘刀式；抛送筒高度，mm:4580 | 23400.00 | 23400.0000 | 通用类 |  | 河北省
收获机械 | 饲料作物收获机械 | 青饲料收获机 | 200-260cm自走圆盘式青饲料收获机(籽粒破碎) | 沧州佰林机械制造有限公司 | 自走式青（黄）贮饲料收获机 | 4QSZ-2200 | 结构型式：自走式；;配套发动机额定功率，kw：154；作物收集割台型式：直切割台；割台切割器型式：旋转圆盘刀；割幅，mm:2200；喂入机构型式：喂入辊；喂入机构数量，个：4；秸秆切碎机构型式：盘式；籽粒破碎机构型式：揉搓板式；驾驶室型式：普通驾驶室；;轴距，mm：2600；轮胎规格：导向轮：10/.0-75-15.3；驱动轮：13.6-24；导向轮轮距，mm:1680;驱动轮轮距，mm:1680; | 63700.00 | 63700.0000 | 通用类 |  | 河北省
收获机械 | 饲料作物收获机械 | 青饲料收获机 | 260cm及以上自走圆盘式青饲料收获机(籽粒破碎) | 沧州佰林机械制造有限公司 | 自走式青（黄）贮饲料收获机 | 4QSZ-2600 | 结构型式：自走式；;配套发动机额定功率，kw：154；作物收集割台型式：直切割台；割台切割器型式：旋转圆盘刀；割幅，mm:2600；喂入机构型式：喂入辊；喂入机构数量，个：4；秸秆切碎机构型式：滚筒式；籽粒破碎机构型式：揉搓板式；驾驶室型式：普通驾驶室；;轴距，mm：3150；轮胎规格：导向轮：10/.0-75-15.3；驱动轮：13.6-24；导向轮轮距，mm:1680;驱动轮轮距，mm:1680; | 129600.00 | 129600.0000 | 通用类 |  | 河北省
动力机械 | 拖拉机 | 轮式拖拉机 | 160-180马力四轮驱动拖拉机 | 山东福尔沃农业装备股份有限公司 | 农业轮式拖拉机 | FB1604-F | 160马力；驱动方式：四轮驱动；排放标准：囯三排放；发动机转速：2200r/min；外廓尺寸（长×宽×高）:5350×2330×3030mm；轴距：2650mm；最小离地间隙离地部位）：475mm；最小使用质量：5500kg;功率：118kW（选装功率：117.6kW;117.7kW.）. |  | 61000.0000 | 通用类 |  | 山东省
动力机械 | 拖拉机 | 轮式拖拉机 | 180-200马力四轮驱动拖拉机 | 山东福尔沃农业装备股份有限公司 | 农业轮式拖拉机 | FB1804-F | 180马力；驱动方式：四轮驱动；排放标准：囯三排放；发动机转速：2200r/min；外廓尺寸（长×宽×高）:5350×2330×3030mm；最大牵引力：56.5kN；轴距：2650mm；最小离地间隙离地部位）：475mm；最小使用质量：5500kg;功率：132.5kW（功率：132.4kW）. |  | 64800.0000 | 通用类 |  | 山东省
耕整地机械 | 耕地机械 | 开沟机 | 开沟深度50cm以下配套轮式拖拉机开沟机 | 河南沃正实业有限公司 | 旋耕开沟机 | 12KG-23(230) | 型号名称：12KG-23(230)型旋耕开沟机；结构型式：框架式；最终传动方式：侧边齿轮传动；整机外形尺寸（长×宽×高）：1240×2570×1190mm；工作幅宽：230cm；配套拖拉机标定功率范围：66.2～80.9kW；配套拖拉机动力输出轴转速：720/760r/min；与拖拉机联接方式：三点悬挂；旋耕刀型号：IT195左/IT195；旋耕刀数量：68把；刀辊设计转速：237/250r/min；刀辊最大回转半径：195mm；开沟刀型号：异型直刀+异型弯刀；开沟刀数量：6+10把；刀盘设计转速：237/250r/min；刀盘最大回转半径：322mm；耕深：≥8cm；开沟深度：23cm；沟面宽度：24cm；沟底宽度：18cm；作业速度范围：0.56～1.39m/s。 | 1400.00 | 1400.0000 | 非通用类 |  | 河南省
耕整地机械 | 耕地机械 | 开沟机 | 开沟深度50cm以下配套轮式拖拉机开沟机 | 河南沃正实业有限公司 | 旋耕开沟机 | 12KG-23(200) | 型号名称：12KG-23(200)型旋耕开沟机；结构型式：框架式；最终传动方式：侧边齿轮传动；整机外形尺寸（长×宽×高）：1240×2270×1190mm；工作幅宽：200cm；配套拖拉机标定功率范围：58.8～73.5kW；配套拖拉机动力输出轴转速：720/760r/min；与拖拉机联接方式：三点悬挂；旋耕刀型号：IT195左/IT195；旋耕刀数量：56把；刀辊设计转速：237/250r/min；刀辊最大回转半径：195mm；开沟刀型号：异型直刀+异型弯刀；开沟刀数量：6+10把；刀盘设计转速：237/250r/min；刀盘最大回转半径：322mm；耕深：≥8cm；开沟深度：23cm；沟面宽度：24cm；沟底宽度：18cm；作业速度范围：0.56～1.39m/s。 | 1400.00 | 1400.0000 | 非通用类 |  | 河南省
收获机械 | 饲料作物收获机械 | 打（压）捆机 | 1.7-2.2m捡拾压捆机 | 佳木斯建华农业装备有限公司 | 方捆打捆机 | 9YFQ-2.0 | 1、捡拾器宽度：2000mm； 2、捡拾器结构：弹齿式； 3、打结器类型：D型打结器； 4、打结器数量：2个； 5、配套动力：≥33.1 6、压缩室截面尺寸（宽×高） ：450×360 mm |  | 28400.0000 | 通用类 |  | 黑龙江
收获机械 | 饲料作物收获机械 | 打（压）捆机 | 2.2m及以上捡拾压捆机 | 佳木斯建华农业装备有限公司 | 秸秆粉碎方捆打捆机 | 9YFG-2.2A | 1、捡拾器宽度：2230mm; 2、捡拾器结构：锤爪式； 3、打结器类型：D型打结器； 4、活塞往复次数：100次/分； 5、配套动力：≥80.9Kw 6.压缩室截面尺寸（宽×高） ：450×360 mm |  | 28400.0000 | 通用类 |  | 黑龙江
收获机械 | 饲料作物收获机械 | 打（压）捆机 | 2.2m及以上捡拾压捆机 | 佳木斯建华农业装备有限公司 | 方捆打捆机 | 9YFQ-2.2 | 1、捡拾器宽度：2000mm； 2、捡拾器结构：弹齿式； 3、打结器数量：2个； 4、活塞往复次数：100次/分； 5、配套动力：≥33.1Kw 6、压缩室截面尺寸（宽×高） ：450×360 mm |  | 28400.0000 | 通用类 |  | 黑龙江
设施农业设备 | 食用菌生产设备 | 食用菌料装瓶（袋）机 | 生产率700袋/h及以上自动装袋机 | 桂林市广丰机械有限公司 | 食用菌料数控装袋机 | 13Z-800CHW | 1.型号：13Z-800CHW 2.重量：170kg 3.设备效率：≥800袋/h 4.设备功率：4kw 5.主轴转速：2900r/min 6.出料管直径：100mm 7.工作电压：380v 3相4线 /单相220v（可选） 8.工作方式：半自动 9.安全方式；光幕保护 10.外形尺寸：2000*630*1150 |  | 3500.0000 | 非通用类 |  | 广西壮族自治区
动力机械 | 拖拉机 | 轮式拖拉机 | 100-120马力四轮驱动拖拉机 | 天津拖拉机制造有限公司 | 轮式拖拉机 | TNL1004 | 1.整机型式：轮式；2.整机驱动型式：四驱；3.整机外廓尺寸（长×宽×高及部位）mm: 4080×1830×2730（防翻架顶部）;4.轴距或履带接地长 mm:2080;5.最小使用质量kg:2820；6.标准配重（前/后）kg：144/60；7.最小使用比质量Kg/kw： 38.11；8.主变速挡位数:4；9.发动机与主离合器联接方式：直联；10.发动机结构型式：直列、直喷、水冷、四冲程；11.发动机标定功率kw：74；12.轮胎型号（前轮/后轮）： 9.5-24/14.9-30；13.选装配置简易驾驶室翻倾防护装置（驾驶室或安全框架）型号：TB1004.45.02；14.选装配置简易驾驶室整机外廓尺寸(长×宽×高及部位)mm：4080*1830*2780（驾驶室顶部）；15.选装配置简易驾驶室最小使用质量kg：2820；16.选装配置简易驾驶室最小使用比质量kg/kW：38.11； |  | 32800.0000 | 通用类 |  | 天津市
动力机械 | 拖拉机 | 轮式拖拉机 | 90-100马力四轮驱动拖拉机 | 天津拖拉机制造有限公司 | 轮式拖拉机 | TNL904 | 1.整机型式：轮式；2.整机驱动型式：四驱；3.整机外廓尺寸（长×宽×高及部位）mm:4080×1830×2730（防翻架顶部）;4.轴距或履带接地长 mm:2080;5.最小使用质量kg:2645；6.标准配重（前/后）kg：144/60；7.最小使用比质量Kg/kw： 39.95；8.主变速挡位数:4；9.发动机与主离合器联接方式：直联；10.发动机结构型式：直列、直喷、水冷、四冲程；11.发动机标定功率kw：66.2；12.轮胎型号（前轮/后轮）：9.5-24/14.9-30；13.选装配置简易驾驶室翻倾防护装置（驾驶室或安全框架）型号：TB1004.45.02；14.选装配置简易驾驶室整机外廓尺寸(长×宽×高及部位)mm：4080*1830*2780（驾驶室顶部）；15.选装配置简易驾驶室最小使用质量kg：2785；16.选装配置简易驾驶室最小使用比质量kg/kW：42.07； |  | 31200.0000 | 通用类 |  | 天津市
动力机械 | 拖拉机 | 轮式拖拉机 | 80-90马力四轮驱动拖拉机 | 天津拖拉机制造有限公司 | 轮式拖拉机 | TNL804 | 1.整机型式：轮式；2.整机驱动型式：四驱；3.整机外廓尺寸（长×宽×高及部位）mm:4080×1830×2730（防翻架顶部）;4.轴距或履带接地长 mm:2080;5.最小使用质量kg:2645；6.标准配重（前/后）kg：144/60；7.最小使用比质量Kg/kw： 44.98；8.主变速挡位数:4；9.发动机与主离合器联接方式：直联；10.发动机结构型式：直列、直喷、水冷、四冲程；11.发动机标定功率kw：58.8；12.轮胎型号（前轮/后轮）：9.5-24/14.9-30；13.选装配置简易驾驶室翻倾防护装置（驾驶室或安全框架）型号：TB1004.45.02；14.选装配置简易驾驶室整机外廓尺寸(长×宽×高及部位)mm：4080*1830*2780（驾驶室顶部）；15.选装配置简易驾驶室最小使用质量kg：2785；16.选装配置简易驾驶室最小使用比质量kg/kW：47.36； |  | 25400.0000 | 通用类 |  | 天津市
收获机械 | 谷物收获机械 | 自走履带式谷物联合收割机（全喂入） | 4kg/s及以上自走履带式谷物联合收割机(全喂入) | 江苏沃得农业机械股份有限公司（原：江苏沃得农业机械有限公司） | 履带自走全喂入式谷物联合收割机 | 4LZK-5.0FZ | 喂入量（kg/s）：5.0；结构型式：履带自走全喂入式；喂入方式：全喂入；割台宽度（mm）：2200；配套发动机型号：常柴4G33V16（国Ⅲ排放标准）；标定功率(kW)：88.2；标定转速(r/min)：2600；整机质量（kg）：4800；外形尺寸（长×宽×高）（mm）：5850×3430×3010；割刀型式：标Ⅱ型；履带规格（节距mm×节数×宽mm）：90mm×60节×500mm（选装550mm）；履带轨距（mm）：1250；变速箱类型：液压无级变速器（HST）+机械变速箱；卸粮方式：机械自动卸粮；打（压）捆机构型式：后置横向方捆式；打（压）捆机构数量（个）：1；打（压）捆机构打结器型式：D；打（压）捆机构打结器数量：2 。 | 26700.00 | 26700.0000 | 通用类 |  | 江苏省
收获机械 | 谷物收获机械 | 自走履带式谷物联合收割机（全喂入） | 4kg/s及以上自走履带式谷物联合收割机(全喂入) | 江苏沃得农业机械股份有限公司（原：江苏沃得农业机械有限公司） | 履带自走全喂入式谷物联合收割机 | 4LZK-5.0FZQ | 喂入量（kg/s）：5.0；结构型式：履带自走全喂入式；喂入方式：全喂入；割台宽度（mm）：2200；配套发动机型号：常柴4G33V16（国Ⅲ排放标准）；标定功率(kW)：88.2；标定转速(r/min)：2600；整机质量（kg）：4600；外形尺寸（长×宽×高）（mm）：5810×3420×2930；割刀型式：标Ⅱ型；履带规格（节距mm×节数×宽mm）：90mm×60节×500mm（选装550mm）；履带轨距（mm）：1250；变速箱类型：液压无级变速器（HST）+机械变速箱；卸粮方式：机械自动卸粮；打（压）捆机构型式：后置横向方捆式；打（压）捆机构数量（个）：1；打（压）捆机构打结器型式：D；打（压）捆机构打结器数量：2 。 | 26700.00 | 26700.0000 | 通用类 |  | 江苏省
收获机械 | 谷物收获机械 | 自走履带式谷物联合收割机（全喂入） | 4kg/s及以上自走履带式谷物联合收割机(全喂入) | 江苏沃得农业机械股份有限公司（原：江苏沃得农业机械有限公司） | 履带自走全喂入式谷物联合收割机 | 4LZK-5.0FQ | 喂入量（kg/s）：5.0；结构型式：履带自走全喂入式；喂入方式：全喂入；割台宽度（mm）：2360；配套发动机型号：4G33V16-125G31G；制造商：常柴股份有限公司；标定功率(kW)：92；标定转速(r/min)：2600；排放标准:第Ⅲ阶段；选装：YC4DK125-T300；制造商：广西玉柴机器股份有限公司；标定功率(kW)：92；标定转速(r/min)：2600；排放标准:第Ⅲ阶段；整机质量（kg）：4760；外形尺寸（长×宽×高）（mm）：5830×3450×3020；割刀型式：标Ⅱ型；履带规格（节距mm×节数×宽mm）：90mm×60节×500mm（选装550mm）；履带轨距（mm）：1250；变速箱类型：液压无级变速器（HST）+机械变速箱；卸粮方式：机械自动卸粮；打（压）捆机构型式：后置横向方捆式；打（压）捆机构数量（个）：1；打（压）捆机构打结器型式：D；打（压）捆机构打结器数量：2 。 | 26700.00 | 26700.0000 | 通用类 |  | 江苏省
收获机械 | 谷物收获机械 | 自走履带式谷物联合收割机（全喂入） | 4kg/s及以上自走履带式谷物联合收割机(全喂入) | 江苏沃得农业机械股份有限公司（原：江苏沃得农业机械有限公司） | 履带自走全喂入式谷物联合收割机 | 4LZK-5.0FQQ | 喂入量（kg/s）：5.0；结构型式：履带自走全喂入式；喂入方式：全喂入；割台宽度（mm）：2360；配套发动机型号：4G33V16-125G31G；制造商：常柴股份有限公司；标定功率(kW)：92；标定转速(r/min)：2600；排放标准:第Ⅲ阶段；选装：YC4DK125-T300；制造商：广西玉柴机器股份有限公司；标定功率(kW)：92；标定转速(r/min)：2600；排放标准:第Ⅲ阶段；整机质量（kg）：4620；外形尺寸（长×宽×高）（mm）：5890×3410×2910；割刀型式：标Ⅱ型；履带规格（节距mm×节数×宽mm）：90mm×60节×500mm（选装550mm）；履带轨距（mm）：1250；变速箱类型：液压无级变速器（HST）+机械变速箱；卸粮方式：机械自动卸粮；打（压）捆机构型式：后置横向方捆式；打（压）捆机构数量（个）：1；打（压）捆机构打结器型式：D；打（压）捆机构打结器数量：2 。 | 26700.00 | 26700.0000 | 通用类 |  | 江苏省
其他机械 | 其他机械 | 畜禽粪便发酵处理机 | 直立罐式畜禽粪便发酵处理机 | 南京贝特空调设备有限公司 | 智能高温畜禽粪便发酵罐 | 11FFG-130 | 直立罐式，盛料容积为130立方米，处理量为10-16m³/d，电机总功率为87.7kw。 |  | 50000.0000 | 非通用类 |  | 江苏省
收获后处理机械 | 干燥机械 | 果蔬烘干机 | 容积15m³及以上果蔬烘干机(整体脱水) | 杭州真心热能电器有限公司 | 空气源热泵果蔬烘干机 | 5HG-30K | 项目 设计值 核测值 规格型号 5HG-30K 5HG-30K 结构型式 密封箱体式 密封箱体式 外形尺寸（mm） （7800×2800×3000）±5% 7912×2812×3011 冷热循环风机数量（个） 5 5 冷热循环风机电机功率（kW） 0.75 0.75 排湿风机数量（个） 1 1 排湿风机电机功率（kW） 0.25 0.25 供热方式型号 DKWHG-36II-G DKWHG-36II-G 供热方式类型 空气源热泵 空气源热泵 供热方式数量 (个) 1 1 烘干方式 整体脱水 整体脱水 烘干室容积（m³） 30±5% 29 |  | 9300.0000 | 非通用类 |  | 浙江省
其他机械 | 其他机械 | 茶叶色选机 | 双层128个以上执行单元茶叶色选机 | 安徽捷迅光电技术有限公司 | 茶叶色选机 | 6CSX-384S | 外形尺寸（长×宽×高） 2800×1880×2830mm；整机质量 1150kg；执行单元数 384个；配套功率5.0KW |  | 48700.0000 | 非通用类 |  | 安徽省
其他机械 | 其他机械 | 茶叶色选机 | 双层128个以上执行单元茶叶色选机 | 安徽捷迅光电技术有限公司 | 茶叶色选机 | 6CSX-1440 | 外形尺寸 （长×宽×高） 3300×3070×3530mm；总执行单元数 1440个；功率7.2KW |  | 48700.0000 | 非通用类 |  | 安徽省
其他机械 | 其他机械 | 茶叶色选机 | 双层128个以上执行单元茶叶色选机 | 安徽捷迅光电技术有限公司 | 茶叶色选机 | 6CSX-720S | 外形尺寸 （长×宽×高） 2530×2400×2900mm；单块板的 执行单元数 48个；功率5.5KW |  | 48700.0000 | 非通用类 |  | 安徽省
其他机械 | 其他机械 | 茶叶色选机 | 双层128个以上执行单元茶叶色选机 | 安徽捷迅光电技术有限公司 | 茶叶色选机 | 6CSX-864(TT3) | 外形尺寸（长×宽×高） 2730×2250×3500mm；整机质量 2488kg；配套功率（电机） 7.0KW |  | 48700.0000 | 非通用类 |  | 安徽省
其他机械 | 其他机械 | 茶叶色选机 | 双层128个以上执行单元茶叶色选机 | 安徽捷迅光电技术有限公司 | 茶叶色选机 | 6CSX-480S | 外形尺寸（长X宽X高）：2800*2100*2830mm；整机质量1200kg；执行单元数480个；配套功率5.0KW |  | 48700.0000 | 非通用类 |  | 安徽省
其他机械 | 其他机械 | 茶叶色选机 | 双层128个以上执行单元茶叶色选机 | 安徽捷迅光电技术有限公司 | 茶叶色选机 | 6CSX-192S | 外形尺寸（长×宽×高） 1620×2300×2900mm；整机质量 800kg；配套功率4.0KW |  | 48700.0000 | 非通用类 |  | 安徽省
其他机械 | 其他机械 | 茶叶色选机 | 双层128个以上执行单元茶叶色选机 | 安徽捷迅光电技术有限公司 | 茶叶色选机 | 6CSX-1632 | 外形尺寸（长X宽X高）：2770X3100X3600mm；层数：3层；功率6.5KW |  | 48700.0000 | 非通用类 |  | 安徽省
田间管理机械 | 植保机械 | 喷杆喷雾机 | 50-100马力自走式喷杆喷雾机 | 山东易田农业机械制造有限公司 | 自走式高地隙喷杆喷雾机 | 3WYTZ800-16 | 自走式，外形尺寸：5500×16000×3440，药箱额定容量800L，配套喷头形式：扇形，喷杆长度：16m，喷杆升降机构形式：液压，喷杆折叠机构形式：主臂液压+侧臂手动，配套动力名称：柴油机，配套动力结构形式：四缸水冷四冲程，配套泵流量：80-100L/min，离合器形式：干式单片常结合摩擦式，制动器形式：盘式，驱动方式/转向方式：四轮驱动、四轮转向，驾驶室：简易式，前后最大轮距：180.0/180.0cm,轴距：230.0cm，前轮外径：127.0cm，前轮胎宽：12.8cm，后轮外径：127.0cm，后轮胎宽：12.8cm，前后轮胎型式：充气轮胎。 |  | 18600.0000 | 通用类 |  | 山东省
田间管理机械 | 植保机械 | 喷杆喷雾机 | 50-100马力自走式喷杆喷雾机 | 山东易田农业机械制造有限公司 | 自走式喷杆喷雾机 | 3WYTZ1000-12 | 自走式，外形尺寸：5100×16500×3500，药箱额定容量1000L，配套喷头形式：扇形，喷杆长度：16.5m，喷杆升降机构形式：液压，喷杆折叠机构形式：液压，配套动力：柴油机，配套动力结构形式：四缸四冲程，配套泵流量：115L/min，离合器形式：湿式常结合摩擦式，制动器形式：盘式，驱动方式/转向方式：四轮驱动、四轮转向，驾驶室：密封式，前后最大轮距：1.85m,轴距：2.8m，前轮外径：ф1.27m，前轮胎宽：0.165m，后轮外径：ф1.27m，后轮胎宽：0.165m，前后轮胎型式：充气轮胎。 |  | 18600.0000 | 通用类 |  | 山东省
田间管理机械 | 植保机械 | 喷杆喷雾机 | 18-50马力自走式喷杆喷雾机 | 山东易田农业机械制造有限公司 | 自走式高地隙喷杆喷雾机 | 3WYTZ600-12 | 自走式，外形尺寸：4300×13000×4000，药箱额定容量600L，配套喷头形式：扇形，喷杆长度：13m，喷杆升降机构形式：液压，喷杆折叠机构形式：主臂液压+侧臂手动，配套动力名称：柴油机，配套动力结构形式：三缸水冷四冲程，配套泵流量：40-68L/min，离合器形式：干式单片常结合摩擦式，制动器形式：盘式，驱动方式/转向方式：四轮驱动、四轮转向，驾驶室：简易式，前后最大轮距：200-240cm可调,轴距：210.0cm，前轮外径：110.0cm，前轮胎宽：12.0cm，后轮外径：110.0cm，后轮胎宽：12.0cm，前后轮胎型式：实心轮胎。 |  | 15500.0000 | 通用类 |  | 山东省
收获机械 | 根茎作物收获机械 | 薯类收获机 | 1.5m及以上分段式薯类收获机 | 河南远邦机械有限公司 | 马铃薯挖掘机 | 4U-1700 | 型号名称:4U-1700型马铃薯挖掘机工作状态1外形尺寸(长×宽×高):3900mm×2160mm×1270mm配套(发动机额定)功率:88-118kW结构型式:悬挂式工作幅宽:1700mm挖掘铲型式:组合式铲刀除茎蔓装置型式:圆盘切刀输送装置型式:格栅筛输送链式清选分离装置型式:振动格栅筛输送链式 |  | 3200.0000 | 非通用类 |  | 河南省
收获机械 | 根茎作物收获机械 | 薯类收获机 | 1-1.5m分段式薯类收获机 | 河南远邦机械有限公司 | 马铃薯挖掘机 | 4U-1000 | 型号名称:4U-1000型马铃薯挖掘机工作状态1外形尺寸(长×宽×高):2335mm×1310mm×1100mm配套(发动机额定)功率:22.0-36.7kW结构型式:悬挂式工作幅宽:1000mm挖掘铲型式:平铲除茎蔓装置型式:圆盘切刀输送装置型式:格栅筛输送链式清选分离装置型式:振动格栅筛输送链式 |  | 1800.0000 | 非通用类 |  | 河南省
收获机械 | 根茎作物收获机械 | 薯类收获机 | 0.7-1m分段式薯类收获机 | 河南远邦机械有限公司 | 马铃薯挖掘机 | 4U-900 | 型号名称:4U-900型马铃薯挖掘机工作状态1外形尺寸(长×宽×高):2335mm×1210mm×1100mm配套(发动机额定)功率:22.0-36.7kW结构型式:悬挂式工作幅宽:900mm挖掘铲型式:平铲除茎蔓装置型式:圆盘切刀输送装置型式:格栅筛输送链式清选分离装置型式:振动格栅筛输送链式 |  | 940.0000 | 非通用类 |  | 河南省
农业废弃物利用处理设备 | 废弃物处理设备 | 有机废弃物干式厌氧发酵装置 | 容积4-8m³制肥机 | 湖南田野农机制造有限公司 | 秸秆制肥机 | 11JF-5 | 4m³≤容积＜8m³（容积指发酵罐有效容积）；配加热装置、搅拌装置、进料和出料设备 |  | 40000.0000 | 非通用类 |  | 湖南省
种植施肥机械 | 播种机械 | 精量播种机 | 2-3行精量播种机 | 宿州市科鸣农业机械有限公司 | 玉米施肥精量播种机 | 2BYFJ-2 | 型号名称 / 2BYFJ-2 2 结构型式 / 悬挂式 3 配套动力范围 kW 8.82～23.5 4 工作状态外形尺寸（长×宽×高） mm 1720×1240×1200 5 作业速度范围 km/h 4～6 6 作业小时生产率 hm²/h 0.25～0.67 7 行距 mm 550 8 工作行数 行 2 9 工作幅宽 m 1.1 10 排种/肥器 型式 / 指夹式/外槽轮式 数量 个 2/4 驱动方式 / 地轮 11 种/肥箱容积 L 25/148 12 排量调节方式 / 手柄调节 13 传动机构型式 / 轴+链条传动 14 开沟器 型式 / 锄铲式 数量 个 4 深度调节范围 ㎜ 40～100 15 地轮 型式 / 胶轮 直径 mm ø380 高度调节范围 ㎜ 50～100 16 风机 型号名称 / / 叶轮直径 mm / 转速 r/min / 风压 MPa / 17 覆土器型式 / 后腿覆土板 18 镇压器型式 / 地轮 |  | 930.0000 | 非通用类 |  | 安徽省
农田基本建设机械 | 平地机械 | 平地机 | 幅宽3m及以上激光平地机 | 保定润土农机装备有限公司 | 北斗卫星平地机 | 12PW-400A | 1、配套拖拉机功率≥120kW 2、卫星接收机接收信号源:北斗、GPS、GLONASS 3、移动基站频率450-470MHz 4、移动基站功率1W 5、移动基站有效发射半径≥5km 6、平地铲外形尺寸(长×宽×高)3740×4085×1270mm 7、最大工作幅宽4000mm 8、平地铲最大提升高度375mm 9、平地铲高度670mm |  | 15300.0000 | 非通用类 |  | 河北省
农田基本建设机械 | 平地机械 | 平地机 | 幅宽3m及以上激光平地机 | 保定润土农机装备有限公司 | 北斗卫星平地机 | 12PW-300A | 1、配套拖拉机功率90-120kW 2、卫星接收机接收信号源:北斗、GPS、GLONASS 3、移动基站频率450-470MHz 4、移动基站功率1W 5、移动基站有效发射半径≥5km 6、平地铲外形尺寸(长×宽×高)3740×3085×1270mm 7、最大工作幅宽3000mm 8、平地铲最大提升高度375mm 9、平地铲高度670mm |  | 15300.0000 | 非通用类 |  | 河北省
农田基本建设机械 | 平地机械 | 平地机 | 幅宽2-3m激光平地机 | 保定润土农机装备有限公司 | 北斗卫星平地机 | 12PW-250A | 1、配套拖拉机功率60-90kW 2、卫星接收机接收信号源:北斗、GPS、GLONASS 3、移动基站频率450-470MHz 4、移动基站功率1W 5、移动基站有效发射半径≥5km 6、平地铲外形尺寸(长×宽×高)3740×2585×1270mm 7、最大工作幅宽2500mm 8、平地铲最大提升高度375mm 9、平地铲高度670mm |  | 12800.0000 | 非通用类 |  | 河北省
耕整地机械 | 耕地机械 | 铧式犁 | 单体幅宽35cm及以上,5-6铧翻转犁 | 河北农飞农业机械制造有限公司 | 液压翻转犁 | 1LF-535 | 结构形式：悬挂式；工作状态外形尺寸(长×宽×高)mm;4730×2500×1730；配套拖拉机标定功率kW：117.7-147.1；翻转机构型式：液压式； 犁体类型：基本(通用)型；犁体数量：左5右5；犁体幅宽mm:350；犁铧类型：通用型；犁壁类型：栅条型；总工作幅宽mm：1750；犁体纵向距离mm：835；犁轮类型；限深.运输一体轮；犁轮数量：1；限深轮调节范围mm：20-320:油缸型号：HSG80×50×160；油缸数量：1： | 3200.00 | 3200.0000 | 非通用类 |  | 河北省
收获后处理机械 | 干燥机械 | 果蔬烘干机 | 容积5m³以下果蔬烘干机(整体脱水) | 江苏农兴家智能科技有限公司 | 智能果蔬烘干机 | 5HG-0.5R | 烘干方式：整体脱水；加热方式：空气能热泵；温湿控制方式：自动；结构型式：槽式；外形尺寸（长×宽×高）mm：980×980×1300 ；烘干室内部（长×宽×高）mm： 上口直径 980×下口直径500×高865 (烘桶) ；风机功率kW:0.22 ；有效干燥体积：0.5m³；总功率kW：2.7，其中：电辅热功率kW：1.5；安全装置：漏电保护及安全警示标示； |  | 1100.0000 | 非通用类 |  | 江苏省
收获后处理机械 | 干燥机械 | 果蔬烘干机 | 容积5m³以下果蔬烘干机(整体脱水) | 江苏农兴家智能科技有限公司 | 智能果蔬烘干机 | 5HG-0.3R | 烘干方式：整体脱水；加热方式：空气能热泵；温湿控制方式：自动；结构型式：槽式；外形尺寸（长×宽×高）mm：910×910×1200 ；烘干室内部（长×宽×高）mm： 上口直径 910×下口直径510×高750 (烘桶) ；风机功率kW:0.22 ；有效干燥体积：0.3m³；总功率kW：2.7，其中：电辅热功率kW：1.5；安全装置：漏电保护及安全警示标示； |  | 1100.0000 | 非通用类 |  | 江苏省
其他机械 | 其他机械 | 茶叶色选机 | 双层128个以上执行单元茶叶色选机 | 安徽摩森光电科技有限公司 | 茶叶色选机 | 6CSX-136S | 外形尺寸（长×宽×高）mm：1600×1060×2200；结构质量kg：500； 执行单元数：136；单块板的执行单元数：68；执行单 元单位处理量：1.03kg/h；传感器型式：彩色线阵CCD；粮色选机工作 所需的功率，包括电机、LED 灯、喷气嘴用电、加热膜 用电等。 |  | 48700.0000 | 非通用类 |  | 安徽省
农业废弃物利用处理设备 | 废弃物处理设备 | 病死畜禽无害化处理设备 | 有效容积0.5-2m³化制式病死畜禽无害化处理设备 | 郑州市盛之远农业机械有限公司 | 病死畜禽无害化处理设备 | 11FXC-0.5 | 容积：0.58m³ 外形尺寸（长×宽×高）2650×1150×2020mm，驱动功率4kW，加热功率 9kW，灭菌功率：风机0.75kw，水泵0.3kw，上料、出料方式 ：人工，处理能力550kg批处理量，处理温度 70-90C° ，处理方法：切割、搅拌、高温灭菌，废气处理：冷却雾化 |  | 13000.0000 | 非通用类 |  | 河南省
农业废弃物利用处理设备 | 废弃物处理设备 | 病死畜禽无害化处理设备 | 有效容积2m³及以上化制式病死畜禽无害化处理设备 | 郑州市盛之远农业机械有限公司 | 病死畜禽无害化处理设备 | 11FXC-2.3 | 容积：2.10m³ 外形尺寸（长×宽×高）3520×1320×2350mm，驱动功率11kW，加热功率15kW，灭菌功率风机0.75kw、水泵0.3kw，上料、出料方式：人工，处理能力1070kg ，处理温度70-90C°，处理方法：切割、搅拌、高温灭菌，废气处理：冷却雾化 |  | 27000.0000 | 非通用类 |  | 河南省
收获机械 | 饲料作物收获机械 | 打（压）捆机 | 2.2m及以上捡拾压捆机 | 驻马店市开元农机装备有限公司 | 方草捆打捆机 | 9YFQ-2.2 | 捡拾器宽度：2240mm、 捡拾器结构型式：弹齿式、打结器类型：D型、打结器数量：2个、压缩室截面尺寸(宽x高)：440mmx360mm、工作状态外形尺寸(长x宽x高)：4800x2900x1720配套动力51.5-66.2 |  | 28400.0000 | 通用类 |  | 河南省
种植施肥机械 | 栽植机械 | 水稻插秧机 | 6-7行四轮乘坐式水稻插秧机 | 浙江博源农机有限公司 | 水稻高速插秧机 | 2ZG-6E | 高速乘坐式；工作行数：6行 | 28400.00 | 28400.0000 | 非通用类 |  | 浙江省
种植施肥机械 | 栽植机械 | 水稻插秧机 | 6-7行四轮乘坐式水稻插秧机 | 浙江博源农机有限公司 | 水稻高速插秧机 | 2ZG-6F | 高速乘坐式；工作行数6行。 | 28400.00 | 28400.0000 | 非通用类 |  | 浙江省
种植施肥机械 | 栽植机械 | 水稻插秧机 | 8行及以上四轮乘坐式水稻插秧机 | 浙江博源农机有限公司 | 水稻高速插秧机 | 2ZG-8E | 高速乘坐式；工作行数：8行 | 38600.00 | 38600.0000 | 非通用类 |  | 浙江省
种植施肥机械 | 栽植机械 | 水稻插秧机 | 8行及以上四轮乘坐式水稻插秧机 | 浙江博源农机有限公司 | 水稻高速插秧机 | 2ZG-8F | 高速乘坐式；工作行数：8行 | 38600.00 | 38600.0000 | 非通用类 |  | 浙江省
畜牧机械 | 饲养机械 | 粪污固液分离机 | 其它粪污固液分离机 | 郑州豫飞达机械制造有限公司 | 畜禽粪便固液分离机 | 9GY-6 | 总功率：8kw，猪粪污水处理能力：6—10m3/h，牛粪污水处理能力：6—10m3/h，鸡粪污水处理能力：6—10m3/h。 |  | 1900.0000 | 非通用类 |  | 河南省
收获机械 | 饲料作物收获机械 | 打（压）捆机 | 2.2m及以上捡拾压捆机 | 安徽省瑞保田农业机械制造有限公司 | 方草捆打捆机 | 9YFQ-2.2 | 捡拾器宽度（mm）：2230，捡拾器结构型式：弹齿式，打结器类型：D型打结器，打结器数量（个）：2 压缩室截面尺寸（宽×高）（mm）：460×360，打捆活塞往复次数（次/min）：100，工作状态外型尺寸（长×宽×高）（mm）： 5530×2860×1770（长度为机器最末端至前部下悬挂点的距离），配套动力（kW）：36.8-73.5 |  | 28400.0000 | 通用类 |  | 安徽省
田间管理机械 | 植保机械 | 喷杆喷雾机 | 100马力及以上自走式喷杆喷雾机 | 青州大丰农业装备有限公司 | 喷杆式喷雾机 | 3WPZ-1500A型自走式喷杆喷雾机 | 整机结构型式：自走式；整机工作压力（MPa）：0.3-0.5；整机驱动形式：四轮驱动，整机转向型式：四轮转向；整机外形尺寸（mm）：4700×2110×2600；喷杆长度（mm）：18400；最小离地间隙：（mm）：940；整机限压安全装置：有；喷杆折叠型式：液压折叠，喷杆升降型式：液压升降；驾驶室型式：无；轴距（mm）：2480；前/后最大轮距（mm）：1800，前/后轮外径（mm）：930，前/后轮胎宽：（mm）：120，前/后轮轮胎型式：充气橡胶轮胎；发动机或电动机名称：柴油机；发动机或电动机结构形式：四缸、水冷四冲程；发动机或电动机机标定功率/转速（KW/r/min）：74/2400；液（气）泵/电机泵结构型式：齿轮式高压喷雾泵；液泵/电机泵额定压力（MPa）：0.3-2.0；液泵/电机泵额定流量（L/min）：80；药箱材质：塑料；药箱容积（L）：1500；空气室材质：不锈钢，空气室质量（g）：255，空气室安装位置：泵体；限压安全装置结构形式：弹簧式，限压安全装置限定压力：≤0.6；喷杆材质：不锈钢+塑料；喷杆允许最大工作压力（MPa）：4；承压软管材质：塑料，承压软管允许最大工作压力（Mpa）：4；蓄电池类型：免维护蓄电池；蓄电池容量（Ah）：60（2只）；蓄电池标称电压（V）：12V×2只（串联）。 |  | 40100.0000 | 通用类 |  | 山东省
农业废弃物利用处理设备 | 废弃物处理设备 | 病死畜禽无害化处理设备 | 有效容积0.5-2m³降解式病死畜禽无害化处理设备 | 四川金逸智科技有限公司 | 病死畜禽无害化处理设备 | 11FJX-16/A | 型号：11FJX-16/A 外形尺寸（mm）：3660X1350X1900 有效容积（m³）：1.6 日处理量（kg）：800 发酵材料：木屑或麸皮垫料和专用菌种 主要配置：主机由降解槽（用锅炉钢板）、外四周罩壳（或为普钢喷塑，顶部盖板和顶盖为不锈钢）、切割部件（刀片为耐磨钢板，专利结构）、传动系统、加热系统 电控部分：台湾10吋触摸屏，三凌或西门子PLC,正泰电器 进料提升机：机械式电动提升(11FJX-16/A-GJTS) 出料输送机：皮带输送(11FJX-PDSS400) 筛分机：往复式振动筛(11FJX-ZD500) 组合除臭系统：全不锈钢(11FJX-WQ-A)专利结构，散热器宽度1000MM，冷凝器直径500MM,除臭器UV两级+碳板 |  | 7600.0000 | 非通用类 |  | 四川省
田间管理机械 | 植保机械 | 喷杆喷雾机 | 18-50马力自走式喷杆喷雾机 | 山东昊特机械有限公司 | 喷杆式喷雾机 | 3WPZ-500型自走式喷杆喷雾机 | 整机结构型式：自走式；整机工作压力MPa：0.3-0.4；整机驱动型式：四轮驱动；整机转向型式：四轮转向；整机外形尺寸mm:2900×1400×1850；整机喷杆长度mm:10000；最小离地间隙mm:810；发动机名称：汽油机；发动机结构型式：V型双缸、风冷、四冲程；发动机标定功率/转速kW/(r/min)：13.4/3600；药箱容积 :500L |  | 15500.0000 | 通用类 |  | 山东省
收获机械 | 饲料作物收获机械 | 打（压）捆机 | 2.2m及以上捡拾压捆机 | 上海世达尔现代农机有限公司 | 正牵引方草捆打捆机 | 9YFQ-2.3Z | 捡拾宽度：2.27m，压缩室截面尺寸：460*360mm |  | 28400.0000 | 通用类 |  | 上海市
收获机械 | 饲料作物收获机械 | 打（压）捆机 | 0.7-1.2m捡拾压捆机 | 上海世达尔现代农机有限公司 | 圆草捆打捆机 | 9JYD-60(MRB0870) | 捡拾宽度：0.7m，压缩室直径：600mm。 |  | 7300.0000 | 通用类 |  | 上海市
收获机械 | 饲料作物收获机械 | 打（压）捆机 | 1.7-2.2m捡拾压捆机 | 上海世达尔现代农机有限公司 | 圆草捆打捆机 | 9YGQ-1.2 | 捡拾宽度：1.75m，压缩室直径：1200mm |  | 28400.0000 | 通用类 |  | 上海市
收获机械 | 饲料作物收获机械 | 打（压）捆机 | 2.2m及以上捡拾压捆机 | 上海世达尔现代农机有限公司 | 方草捆打捆机 | 9YFQ-2.2ZSS | 捡拾宽度：2.21m,截面尺寸：460*360mm，打结器数量：2个 |  | 28400.0000 | 通用类 |  | 上海市
收获机械 | 饲料作物收获机械 | 打（压）捆机 | 2.2m及以上捡拾压捆机 | 上海世达尔现代农机有限公司 | 方草捆打捆机 | 9YFQ-2.2ZS | 捡拾宽度：2.27m,截面尺寸：460*360mm，打结器数量：2个 |  | 28400.0000 | 通用类 |  | 上海市
其他机械 | 其他机械 | 畜禽粪便发酵处理机 | 直立罐式畜禽粪便发酵处理机 | 山东菏泽三仪生物工程有限公司 | 有机废弃物智能罐式发酵设备 | 11FFG-120 | 结构型式：罐式；盛料容积：120 m³；配套动力总功率：56.85 kW；处理周期：7~14 d |  | 50000.0000 | 非通用类 |  | 山东省
农产品初加工机械 | 茶叶加工机械 | 茶叶筛选机 | 其他茶叶筛选机 | 四川省登尧机械设备有限公司 | 茶叶抖筛机 | 6CDB-330 | 筛选方式：摆杆式；外形尺寸：4400mm×1200mm×1200mm；最上层筛网有效筛分面积：3.3㎡；配套功率:1.5kW；筛网层数:1层 |  | 360.0000 | 非通用类 |  | 四川省
农产品初加工机械 | 茶叶加工机械 | 茶叶筛选机 | 其他茶叶筛选机 | 四川省登尧机械设备有限公司 | 茶叶抖筛机 | 6CDB-480A | 筛选方式：摆杆式；外形尺寸：8100mm×1300mm×1300mm；最上层筛网有效筛分面积：4.8㎡；配套功率:2.2kW；筛网层数:2层 |  | 360.0000 | 非通用类 |  | 四川省
其他机械 | 其他机械 | 茶叶输送机 | 槽宽200-600mm茶叶输送机 | 四川省登尧机械设备有限公司 | 茶叶振动输送机 | 6CS45Z | 结构型式：振动槽；外形尺寸（mm）：5500*530*500；配套功率（kW）：0.55；输送宽度（mm）：450；输送长度（mm）：5500。 |  | 550.0000 | 非通用类 |  | 四川省
其他机械 | 其他机械 | 茶叶输送机 | 带宽300-800mm茶叶输送机 | 四川省登尧机械设备有限公司 | 茶叶带式输送机 | 6CS59D | 结构方式：带式；外形尺寸：3030mm×1020mm×2660mm；配套功率:0.75kW；输送宽度或螺旋直径:590mm；输送长度:3300mm |  | 300.0000 | 非通用类 |  | 四川省
其他机械 | 其他机械 | 茶叶输送机 | 带宽300-800mm茶叶输送机 | 四川省登尧机械设备有限公司 | 茶叶带式输送机 | 6CS44D | 结构方式：带式；外形尺寸：2600mm×740mm×2480mm；配套功率:0.75kW；输送宽度或螺旋直径:440mm；输送长度:2860mm |  | 300.0000 | 非通用类 |  | 四川省
其他机械 | 其他机械 | 茶叶输送机 | 带宽300-800mm茶叶输送机 | 四川省登尧机械设备有限公司 | 茶叶带式输送机 | 6CS50D | 结构方式：带式；外形尺寸：4150mm×860mm×3100mm；配套功率:1.5kW；输送宽度或螺旋直径:500mm；输送长度:4740mm |  | 300.0000 | 非通用类 |  | 四川省
其他机械 | 其他机械 | 茶叶色选机 | 双层128个以上执行单元茶叶色选机 | 合肥泰禾光电科技股份有限公司 | 茶叶色选机 | 6CSX-378ⅡFHb | 型号名称：6CSX-378ⅡFHb型茶叶色选机；外形尺寸(长×宽×高):2560×3050×2617(mm);色选次数(成品茶):2次;层数:2层;总执行单元数:756个;单块板的执行单元数:63个;电机功率:2.25(1×1.5+3×0.25)kw;电器功率:1.9kw;传感器型式:彩色线阵CCD |  | 48700.0000 | 非通用类 |  | 安徽省
其他机械 | 其他机械 | 茶叶色选机 | 双层128个以上执行单元茶叶色选机 | 合肥泰禾光电科技股份有限公司 | 茶叶色选机 | 6CSX-252Ⅱ | 序号项目单位设计值1产品型号/6CSX-252II;2外形尺寸(长×宽×高)mm2880×2150×3100;3层数层多层;4整机质量kg1450;5执行单元数个252;6单个执行单元生产率kg/h单层机:绿茶、红茶≥0.8多层机:绿茶、红茶≥2武夷岩茶≥0.8;7配套功率(电器)kW4.0;8传感器/彩色线阵CCD |  | 48700.0000 | 非通用类 |  | 安徽省
其他机械 | 其他机械 | 茶叶色选机 | 双层128个以上执行单元茶叶色选机 | 合肥泰禾光电科技股份有限公司 | 茶叶色选机 | 6CSX-252SC | 序号项目单位设计值1型号名称/6CSX-252SC·茶叶色选机2外形尺寸(长×宽×高)(不含空压机)MM2676×2150×31663色选次数(成品茶)次24层数层25总执行单元数个252×2=5046单块板的执行单元数个637功率电机KW0.25×2+0.24=0.74电器2.168传感器型式/彩色线阵CCD9单个执行单元生产率KG/H≥0.8 |  | 48700.0000 | 非通用类 |  | 安徽省
其他机械 | 其他机械 | 茶叶色选机 | 双层128个以上执行单元茶叶色选机 | 合肥泰禾光电科技股份有限公司 | 茶叶色选机 | 6CSX-378Ⅲ | 序号项目单位设计值1产品型号/6CSX-378III2外形尺寸(长×宽×高)MM3480×2540×38003层数层多层4整机质量KG23505执行单元数个3786单个执行单元生产率KG/H单层机:绿茶、红茶≥0.8多层机:绿茶、红茶≥2武夷岩茶≥0.87配套功率(电器)KW6.08传感器/彩色线阵CCD |  | 48700.0000 | 非通用类 |  | 安徽省
其他机械 | 其他机械 | 茶叶色选机 | 双层128个以上执行单元茶叶色选机 | 合肥泰禾光电科技股份有限公司 | 茶叶色选机 | 6CSX-378 | 项目单位设计值型号名称/6CSX-378茶叶色选机外形尺寸(长×宽×高)mm3822×2490×3830色选次数(成品茶)次3层数层3总执行单元数个1512(378×4)单块板的执行单元数个63电机功率kW1.75(7×0.25)电器功率kW4.5传感器型式/彩色线阵CCD |  | 48700.0000 | 非通用类 |  | 安徽省
其他机械 | 其他机械 | 茶叶色选机 | 双层128个以上执行单元茶叶色选机 | 合肥泰禾光电科技股份有限公司 | 茶叶色选机 | 6CSX-378A | 项目单位设计值型号名称/6CSX-378A茶叶色选机外形尺寸(长×宽×高)mm3760×2440×3575色选次数(成品茶)次3层数层3总执行单元数个1134(378×3)单块板的执行单元数个63电机功率kW1.25(5×0.25)电器功率kW3.5传感器型式/彩色线阵CCD |  | 48700.0000 | 非通用类 |  | 安徽省
其他机械 | 其他机械 | 茶叶色选机 | 双层128个以上执行单元茶叶色选机 | 合肥泰禾光电科技股份有限公司 | 茶叶色选机 | 6CSX-378V | 型号名称：6CSX-378V型茶叶色选机；外形尺寸(长×宽×高):2628×3750×3850(mm);色选次数(成品茶):3次;层数:3层;总执行单元数:1890个;单块板的执行单元数:63个;电机功率:1.74(6×0.25+2×0.12)kw;电器功率:5.8kw;传感器型式:彩色线阵CCD |  | 48700.0000 | 非通用类 |  | 安徽省
其他机械 | 其他机械 | 茶叶色选机 | 双层128个以上执行单元茶叶色选机 | 合肥泰禾光电科技股份有限公司 | 茶叶色选机 | 6CSX-378ⅡFHa | 型号名称：6CSX-378ⅡFHa型茶叶色选机；外形尺寸(长×宽×高):2560×3050×2617(mm);色选次数(成品茶):2次;层数:2层;总执行单元数:756个;单块板的执行单元数:63个;电机功率:2.0(1×1.5+2×0.25)kw;电器功率:1.9kw;传感器型式:彩色线阵CCD |  | 48700.0000 | 非通用类 |  | 安徽省
田间管理机械 | 植保机械 | 喷杆喷雾机 | 18-50马力自走式喷杆喷雾机 | 青州市富泽农业装备有限公司 | 喷杆式喷雾机 | 3WPZ-300A型自走式喷杆喷雾机 | 形式：自走式，功率：20马力，四轮驱动，四轮转向，整机喷杆长度;10000mm,最小离地间隙: 800mm,药箱容积300L. |  | 15500.0000 | 通用类 |  | 山东省
田间管理机械 | 植保机械 | 喷杆喷雾机 | 18-50马力自走式喷杆喷雾机 | 青州市利隆农业科技有限公司 | 喷杆式喷雾机 | 3WPZ-300A型自走式喷杆喷雾机 | 形式：自走式，功率：20马力，四轮驱动，四轮转向，整机喷杆长度;10000mm,最小离地间隙: 800mm,药箱容积300L. |  | 15500.0000 | 通用类 |  | 山东省
田间管理机械 | 中耕机械 | 田园管理机 | 功率4kW及以上田园管理机 | 潍坊金百川机械有限公司 | 田园管理机 | 3TGQ-4A | 型号名称：3TGQ-4A型田园管理机、结构型式：双轴；轮式、外形尺寸（长×宽×高）：1500×740×970mm、扶把水平调整：可调、扶把上下调整：可调、发动机输出传动方式：皮带传动、主离合器型式：涨紧式、主离合器状态：常开、标定(额定）功率：4.0KW、标定（额定）转速：3600 r/min、配套锄草装置型式：锄草轮、配套锄草装置最大工作宽度：700mm、配套开沟装置型式：旋刀式、配套开沟装置最大工作宽度：240mm | 710.00 | 710.0000 | 非通用类 |  | 山东省
收获机械 | 饲料作物收获机械 | 打（压）捆机 | 4kW及以上圆捆压捆机 | 乐陵市原野机械设备有限公司 | 圆草捆打捆机 | 9QYG-0.5 | 圆捆；功率 5.5kw |  | 7200.0000 | 通用类 |  | 山东省
种植施肥机械 | 播种机械 | 水稻直播机 | 8行及以上水稻精量穴播机 | 浙江博源农机有限公司 | 水稻穴直播机 | 2BD-8D | 工作行数：8行， | 8400.00 | 8400.0000 | 非通用类 |  | 浙江省
耕整地机械 | 耕地机械 | 微耕机 | 功率4kW以下微耕机 | 重庆嘉木机械有限公司 | 微耕机 | 1WGQZ2.2-38 | 标定功率2.2kW，标定转速3600r/min，燃油种类：汽油，整机外形尺寸（长×宽×高）mm：1350×470×950，工作幅宽380mm，发动机输出传动方式：直联，刀辊传动方式：齿轮传动，旋耕刀型式：旱地刀，主离合器型式：离心式。 |  | 510.0000 | 非通用类 |  | 重庆市
耕整地机械 | 耕地机械 | 微耕机 | 功率4kW及以上微耕机 | 重庆嘉木机械有限公司 | 微耕机 | 1WGQZ4.0-90 | 标定功率4.0kW，标定转速3600r/min，燃油种类：汽油，整机外形尺寸（长×宽×高）mm：1450×910×1000，工作幅宽：900mm，发动机输出传动方式；直联，刀辊传动方式：齿轮传动，旋耕刀型式：旱地刀，主离合器型式：摩擦片式。 |  | 700.0000 | 非通用类 |  | 重庆市
耕整地机械 | 耕地机械 | 微耕机 | 功率4kW及以上微耕机 | 重庆嘉木机械有限公司 | 微耕机 | 1WGQZ4.5-105 | 配套发动机标定功率4.5kW，标定转速3600r/min，燃油种类：汽油，整机外形尺寸（长×宽×高）mm：1750×1060×1050，发动机输出传动方式：直联，旋耕刀型号：旱地刀，主离合器型式：摩擦片式。 |  | 700.0000 | 非通用类 |  | 重庆市
耕整地机械 | 耕地机械 | 微耕机 | 功率4kW及以上微耕机 | 重庆嘉木机械有限公司 | 微耕机 | 1WGQZ6.5-135 | 配套发动机标定功率：6.5kw，配套发动机标定转速：3600r/min，配套发动机燃油种类：汽油，整机外形尺寸（长×宽×高）mm：1750×1360×1050，发动机输出传动方式：直联，旋耕刀型式：旱地刀，主离合器型式：摩擦片式。 |  | 700.0000 | 非通用类 |  | 重庆市
收获机械 | 饲料作物收获机械 | 打（压）捆机 | 0.7-1.2m捡拾压捆机 | 南阳向阳红农业机械制造有限公司 | 圆捆捡拾压捆机 | 9YG-0.9 | 型号：9YG-0.9；捡拾器宽度mm:900;捡拾器结构型式:弹齿式;卷压滚筒转速 r/min:325；卷压滚筒数量：12；工作状态外形尺寸(长X宽×高)mm：2040×1650×1640；配套动力KW:22.1~36.8; | 7300.00 | 7300.0000 | 通用类 |  | 河南省
收获机械 | 饲料作物收获机械 | 打（压）捆机 | 2.2m及以上捡拾压捆机 | 长岭县振兴农业机械制造有限公司 | 捡拾方捆压捆机 | 9YFH-2.2 | 型号名称：9YFH-2.2型捡拾方捆压捆机；挂接方式：牵引式；捡拾器结构型式：弹齿式；捡拾宽度mm：2200；喂入器结构型式：拔草叉喂入机构；打结器型式：2个；压缩室截面尺寸（宽x高）mm：450x370；捆扎方式：自动绳打捆；配套动力范围kw：大于等于51.5 |  | 28400.0000 | 通用类 |  | 吉林省
耕整地机械 | 耕地机械 | 铧式犁 | 单体幅宽35cm及以上,3-4铧翻转犁 | 济宁神工机械有限公司 | 液压翻转犁 | 1LFT-445 | 型号规格：1LFT-445；结构型式：双向调幅犁；工作状态外形尺寸：3970*2020*1800mm；与拖拉机联接方式：悬挂式；翻转型式：液压；型号：YD100-215；数量：1个；犁体数量：4+4,；类型：栅条式；工作幅宽：不适用；调幅犁调整幅宽范围350/400/450mm；犁轮类型：橡胶轮；数量：1个；限深轮调节范围：120-330mm；其他油缸型号：不适用；数量：不适用 |  | 2300.0000 | 非通用类 |  | 山东省
耕整地机械 | 耕地机械 | 铧式犁 | 单体幅宽35cm及以上,5-6铧翻转犁 | 济宁神工机械有限公司 | 液压翻转犁 | 1LFT-550 | 型号规格：1LFT-550；结构型式：双向调幅犁；工作状态外形尺寸：5330*2275*1800mm；与拖拉机联接方式：悬挂式；翻转型式：液压；油缸型号：YD100-240；数量：1个；犁体数量：5+5；类型：栅条式；工作幅宽：不适用；调幅犁调整幅宽范围：350/400/450/500mm；犁轮类型：橡胶轮；数量：1个；限深轮调节范围：120-330mm；其他油缸型号：不适用；数量：不适用 |  | 3200.0000 | 非通用类 |  | 山东省
耕整地机械 | 耕地机械 | 铧式犁 | 单体幅宽35cm及以上,5-6铧翻转犁 | 济宁神工机械有限公司 | 液压翻转犁 | 1LF-535 | 型号规格：1LF-535；结构型式：双向犁；工作状态外形尺寸：3910*1940*1520mm；与拖拉机联接方式：悬挂式；翻转型式：液压；油缸型号：YD70-170；数量：1个；犁体数量：5+5；类型：铧式犁；工作幅宽：350mm；调幅犁调整幅宽范围：不适用；犁轮类型：橡胶轮；数量：1个；限深轮调节范围：120-270mm；其他油缸数量：不适用；型号：不适用 |  | 3200.0000 | 非通用类 |  | 山东省
耕整地机械 | 耕地机械 | 旋耕机 | 单轴2500mm及以上旋耕机 | 济宁神工机械有限公司 | 旋耕机 | 1GK-260 | 型号名称：1GK-260；结构型式：框架式；工作状态外形尺寸：710*2800*850mm；工作幅宽：260cm；传动方式：侧边（双侧）；变速箱挡位数：1个；旋耕刀型号：IT245；总安装刀数：54把；限深装置型式：限深块；配套拖拉机标定功率：80.9-88.2kw；动力输出轴转速：540/720r/min |  | 2200.0000 | 通用类 |  | 山东省
耕整地机械 | 耕地机械 | 旋耕机 | 单轴2500mm及以上旋耕机 | 济宁神工机械有限公司 | 旋耕机 | 1GK-300 | 型号名称：1GK-300；结构型式：框架式；工作状态外形尺寸：710*3200*850mm；工作幅宽：300cm；传动方式：侧边（双侧）；变速箱挡位数：1个；旋耕刀型号：IT245；总安装刀数：64把；限深装置形式：/；配套拖拉机标定功率：88.2-95.5kw；动力输出轴转速：540/720r/min |  | 2200.0000 | 通用类 |  | 山东省
耕整地机械 | 耕地机械 | 旋耕机 | 单轴2500mm及以上旋耕机 | 济宁神工机械有限公司 | 旋耕机 | 1GK-350 | 型号名称：1GK-350；结构型式：框架式；工作状态外形尺寸：710*3554*850mm；工作幅宽：350cm；传动方式：侧边（双侧）；变速箱挡位数：1个；旋耕刀型号：IT245；总安装刀数：74把；限深装置型式：/；配套拖拉机标定功率：95.5-103.0kw；动力输出轴转速：540/720r/min |  | 2200.0000 | 通用类 |  | 山东省
农业废弃物利用处理设备 | 废弃物处理设备 | 病死畜禽无害化处理设备 | 有效容积2m³及以上化制式病死畜禽无害化处理设备 | 四川金逸智科技有限公司 | 病死畜禽无害化处理设备 | 11FJX-45/A | 型号 ：11FJX-45/A 外形尺寸（mm）：4900X1850X2300 有效容积（m³）：4.5 日处理量（kg）：2000 发酵材料：木屑或麸皮垫料和专用菌种 主要配置：主机由降解槽（用锅炉钢板）、外四周罩壳（或为普钢喷塑，顶部盖板和顶盖为不锈钢）、切割部件（刀片为耐磨钢板，专利结构）、传动系统、加热系统 电控部分：台湾10吋触摸屏，三凌或西门子PLC,正泰电器 进料提升机：液压提升(11FJX-45/A-YYTS) 出料输送机：皮带输送(11FJX-PDSS500) 筛分机：往复式振动筛(11FJX-YB600) 组合除臭系统：全不锈钢(11FJX-LN-600)专利结构，散热器宽度1200MM，冷凝器直径600MM,除臭器UV叁级+碳板 |  | 27000.0000 | 非通用类 |  | 四川省
田间管理机械 | 植保机械 | 喷杆喷雾机 | 18-50马力自走式喷杆喷雾机 | 青州市东禾农业科技有限公司 | 喷杆式喷雾机 | 3WPZ-500型自走式喷杆喷雾机 | 功率：20马力(14.71kw) 形式：自走式，四轮驱动、四轮转向 外形尺寸(mm) 4600×1650×2100 配套泵：三缸柱塞泵 喷杆：手动升降、手动折叠 药箱容积:500L 喷杆长度： 10m 离地间隙： 0.8m |  | 15500.0000 | 通用类 |  | 山东省
田间管理机械 | 植保机械 | 喷杆喷雾机 | 100马力及以上自走式喷杆喷雾机 | 青州市东禾农业科技有限公司 | 喷杆式喷雾机 | 3WPZ-1500型自走式喷杆喷雾机 | 功率：100马力(74kw) 形式：自走式，四轮驱动、四轮转向 外形尺寸(mm) :4500×2050×2450 配套泵：隔膜泵 喷杆：液压升降、液压折叠 药箱容积:1500L 喷杆长度： 19.5m 离地间隙： 1.06m |  | 40100.0000 | 通用类 |  | 山东省
田间管理机械 | 植保机械 | 喷杆喷雾机 | 100马力及以上自走式喷杆喷雾机 | 青州市东禾农业科技有限公司 | 喷杆式喷雾机 | 3WPZ-3000型自走式喷杆喷雾机 | 功率：100马力(74kw) 形式：自走式，四轮驱动、四轮转向 外形尺寸(mm) 5800×2900×2970 配套泵：隔膜泵 喷杆：液压升降、液压折叠 药箱容积:3000L 喷杆长度： 20.5m 离地间隙： 1.05m |  | 40100.0000 | 通用类 |  | 山东省
田间管理机械 | 植保机械 | 喷杆喷雾机 | 50-100马力自走式喷杆喷雾机 | 青州市东禾农业科技有限公司 | 喷杆式喷雾机 | 3WPZ-1000G型自走式喷杆喷雾机 | 功率：50马力(36.8kw) 形式：自走式，四轮驱动、四轮转向 外形尺寸(mm) 4600×2100×2400 配套泵： 齿轮泵 喷杆：液压升降、液压折叠 药箱容积: 1000L 喷杆长度： 19.5m 离地间隙： 0.94m |  | 18600.0000 | 通用类 |  | 山东省
田间管理机械 | 植保机械 | 喷杆喷雾机 | 50-100马力自走式喷杆喷雾机 | 青州恩腾农业科技有限公司 | 喷杆式喷雾机 | 3WPZ-1000C型自走式喷杆喷雾机 | 形式：自走式，功率：50马力，四轮驱动，四轮转向，整机喷杆长度;18000mm,最小离地间隙:950mm,药箱容积1000L. |  | 18600.0000 | 通用类 |  | 山东省
田间管理机械 | 植保机械 | 喷杆喷雾机 | 100马力及以上自走式喷杆喷雾机 | 青州恩腾农业科技有限公司 | 喷杆式喷雾机 | 3WPZ-1500B型自走式喷杆喷雾机 | 形式：自走式，功率：100马力，四轮驱动，四轮转向，整机喷杆长度;18000mm,最小离地间隙:950mm,药箱容积1500L. |  | 40100.0000 | 通用类 |  | 山东省
田间管理机械 | 植保机械 | 喷杆喷雾机 | 100马力及以上自走式喷杆喷雾机 | 青州恩腾农业科技有限公司 | 喷杆式喷雾机 | 3WPZ-1500C型自走式喷杆喷雾机 | 形式：自走式，功率：100马力，四轮驱动，四轮转向，整机喷杆长度;19000mm,最小离地间隙:950mm,药箱容积1500L. |  | 40100.0000 | 通用类 |  | 山东省
种植施肥机械 | 播种机械 | 免耕播种机 | 12-18行免耕条播机 | 西安户县双永农具制造有限公司 | 谷物免耕宽幅播种机 | 2BMFK-16 | 结构形式：机械式、悬挂式；配套动力范围：80.5-132.3kW；外形尺寸（长×宽×高）：1800×2670×1380mm；结构质量：1040kg；行距：小麦宽行24cm、窄行6.5cn；播种行数：16行；工作幅宽：244cm；排种器形式：外槽轮式、非金属式；排种器数量：16个；排肥器形式：外槽轮式；排肥器数量：8个；种肥箱容积：种106L、肥：189L；种肥排量调节方式：种：无级变速、肥：螺纹调节手柄；传动机构形式：地轮+链条；开沟器形式：铲式式+靴式；开沟器数量：8+16个；地轮形式：铁轮；地轮直径：45cm；破茬清垄工作部件型式：旋耕刀；镇压器型式：地轮。 | 4100.00 | 4100.0000 | 通用类 |  | 陕西省
种植施肥机械 | 播种机械 | 免耕播种机 | 12-18行免耕条播机 | 西安户县双永农具制造有限公司 | 谷物免耕宽幅播种机 | 2BMFK-14 | 结构形式：机械式、悬挂式；配套动力范围：66.15-80.85kW；外形尺寸（长×宽×高）：1770×2430×1370mm；结构质量：900kg；行距：小麦宽行24cm、窄行6.5cn；播种行数：14行；工作幅宽：213.5cm；排种器形式：外槽轮式、非金属式；排种器数量：14个；排肥器形式：外槽轮式；排肥器数量：7个；种肥箱容积：种96.3L、肥：172L；种肥排量调节方式：种：无级变速、肥：螺纹调节手柄；传动机构形式：地轮+链条；开沟器形式：铲式式+靴式；开沟器数量：7+14个；地轮形式：铁轮；地轮直径：45cm；破茬清垄工作部件型式：旋耕刀；镇压器型式：地轮。 | 4100.00 | 4100.0000 | 通用类 |  | 陕西省
种植施肥机械 | 播种机械 | 免耕播种机 | 12-18行免耕条播机 | 西安户县双永农具制造有限公司 | 谷物免耕宽幅播种机 | 2BMFK-12 | 结构形式：机械式、悬挂式；配套动力范围：51.4-73.5kW；外形尺寸（长×宽×高）：1820×224×1375mm；结构质量：815kg；行距：小麦宽行24cm、窄行6.5cn；播种行数：12行；工作幅宽：183cm；排种器形式：外槽轮式、非金属式；排种器数量：12个；排肥器形式：外槽轮式；排肥器数量：6个；种肥箱容积：种88.2L、肥：157L；种肥排量调节方式：种：无级变速、肥：螺纹调节手柄；传动机构形式：地轮+链条；开沟器形式：铲式式+靴式；开沟器数量：6+12个；地轮形式：铁轮；地轮直径：45cm；破茬清垄工作部件型式：旋耕刀；镇压器型式：地轮。 | 4100.00 | 4100.0000 | 通用类 |  | 陕西省
农业废弃物利用处理设备 | 废弃物处理设备 | 秸秆压块（粒、棒）机 | 2t/h及以上压块机 | 湖南鑫田农业机械有限公司 | 秸秆压棒机 | 11JP-350A | 型号名称：11JP-350A型秸秆压棒机；主电动机额定功率：30KW;纯工作小时生产率：2000kg/h；立式结构型式：平模；外形尺寸（长×宽×高）：1970×620×1410mm;压模直径：Ø350mm；压模有效宽度：95mm；压辊数量：4个；压模孔截面尺寸：Ø8.4mm;压模孔数量：744个。 |  | 30000.0000 | 非通用类 |  | 湖南省
收获机械 | 饲料作物收获机械 | 打（压）捆机 | 15kW及以上方捆压捆机 | 湖南鑫田农业机械有限公司 | 秸秆压捆机 | 9YF-15 | 型号名称：9YF-15型秸秆压捆机；挂接方式：固定式；喂入口宽度：800mm;压缩室截面尺寸（宽×高）:800×680mm;配套发动机（电动机）额定功率:15KW;配套发动机（电动机）额定转速：1460r/min； |  | 11100.0000 | 通用类 |  | 湖南省
农业废弃物利用处理设备 | 废弃物处理设备 | 秸秆压块（粒、棒）机 | 1-2t/h压块机 | 湖南鑫田农业机械有限公司 | 秸秆压棒机 | 11JP-300A | 型号名称：11JP-300A型秸秆压棒机；立式结构型式：平模；主电动机额定功率：22KW;外形尺寸（长×宽×高）:1550×660×1340mm;压模直径:Ø300mm;压模有效宽度:80mm;压辊数量:4个；压模孔截面尺寸：Ø8.4mm;压模孔数量:656个；纯工作小时生产率：1000kg/h |  | 13300.0000 | 非通用类 |  | 湖南省
排灌机械 | 水泵 | 潜水电泵 | 18.5-37kW潜水电泵 | 邯郸市润田泵业有限公司 | 井用潜水电泵 | 175QJ50-84-18.5 | 175QJ50-84 |  | 1180.0000 | 非通用类 |  | 河北省
排灌机械 | 水泵 | 潜水电泵 | 18.5-37kW潜水电泵 | 邯郸市润田泵业有限公司 | 井用潜水电泵 | 250QJ80-80-30 | 250QJ80-80 |  | 1180.0000 | 非通用类 |  | 河北省
排灌机械 | 水泵 | 潜水电泵 | 37-75kW潜水电泵 | 邯郸市润田泵业有限公司 | 井用潜水电泵 | 250QJ80-100-37 | 250QJ80-100 |  | 2200.0000 | 非通用类 |  | 河北省
排灌机械 | 水泵 | 潜水电泵 | 37-75kW潜水电泵 | 邯郸市润田泵业有限公司 | 井用潜水电泵 | 250QJ100-108-45 | 250QJ100-108 |  | 2200.0000 | 非通用类 |  | 河北省
排灌机械 | 水泵 | 潜水电泵 | 18.5-37kW潜水电泵 | 邯郸市润田泵业有限公司 | 井用潜水电泵 | 250QJ80-60-22 | 250QJ80-60 |  | 1180.0000 | 非通用类 |  | 河北省
排灌机械 | 水泵 | 潜水电泵 | 9.2-18.5kW潜水电泵 | 邯郸市润田泵业有限公司 | 井用潜水电泵 | 200QJ50-52-11 | 200QJ50-52 |  | 720.0000 | 非通用类 |  | 河北省
排灌机械 | 水泵 | 潜水电泵 | 18.5-37kW潜水电泵 | 邯郸市润田泵业有限公司 | 井用潜水电泵 | 200QJ50-78-18.5 | 200QJ50-78 |  | 1180.0000 | 非通用类 |  | 河北省
排灌机械 | 水泵 | 潜水电泵 | 18.5-37kW潜水电泵 | 邯郸市润田泵业有限公司 | 井用潜水电泵 | 200QJ80-88-30 | 200QJ80-88 |  | 1180.0000 | 非通用类 |  | 河北省
排灌机械 | 水泵 | 潜水电泵 | 18.5-37kW潜水电泵 | 邯郸市润田泵业有限公司 | 井用潜水电泵 | 200QJ50-130-30 | 200QJ50-130 |  | 1180.0000 | 非通用类 |  | 河北省
排灌机械 | 水泵 | 潜水电泵 | 37-75kW潜水电泵 | 邯郸市润田泵业有限公司 | 井用潜水电泵 | 200QJ80-99-37 | 200QJ80-99 |  | 2200.0000 | 非通用类 |  | 河北省
排灌机械 | 水泵 | 潜水电泵 | 18.5-37kW潜水电泵 | 邯郸市润田泵业有限公司 | 井用潜水电泵 | 175QJ50-108-25 | 175QJ50-108 |  | 1180.0000 | 非通用类 |  | 河北省
排灌机械 | 水泵 | 潜水电泵 | 37-75kW潜水电泵 | 邯郸市润田泵业有限公司 | 井用潜水电泵 | 250QJ100-144-63 | 250QJ100-144 |  | 2200.0000 | 非通用类 |  | 河北省
排灌机械 | 水泵 | 潜水电泵 | 9.2-18.5kW潜水电泵 | 邯郸市润田泵业有限公司 | 井用潜水电泵 | 175QJ40-48-9.2 | 175QJ40-48 |  | 720.0000 | 非通用类 |  | 河北省
排灌机械 | 水泵 | 潜水电泵 | 9.2-18.5kW潜水电泵 | 邯郸市润田泵业有限公司 | 井用潜水电泵 | 175QJ40-84-15 | 175QJ40-84 |  | 720.0000 | 非通用类 |  | 河北省
排灌机械 | 水泵 | 潜水电泵 | 9.2-18.5kW潜水电泵 | 邯郸市润田泵业有限公司 | 井用潜水电泵 | 175QJ40-72-13 | 175QJ40-72 |  | 720.0000 | 非通用类 |  | 河北省
排灌机械 | 水泵 | 潜水电泵 | 18.5-37kW潜水电泵 | 邯郸市润田泵业有限公司 | 井用潜水电泵 | 175QJ40-96-18.5 | 175QJ40-96 |  | 1180.0000 | 非通用类 |  | 河北省
田间管理机械 | 植保机械 | 喷杆喷雾机 | 100马力及以上自走式喷杆喷雾机 | 公主岭市隆泉农业机械制造有限公司 | 喷杆式喷雾机 | 3WPZ-2000-1型自走式喷杆喷雾机 | 配套动力名称，结构型式：四缸水冷四冲程柴油机；功率/转速：77kw/2400r/min；额定净功率/转速：74kw/2400r/min;型式：自走式；驱动方式：四轮驱动；转向方式：四轮转向；最小离地间隙：1.86米；喷杆折叠机构型式：液压折叠；喷杆长度：20米；喷头型式：扇形防滴喷头；药箱容积：500L×4； |  | 40100.0000 | 通用类 |  | 吉林省
田间管理机械 | 植保机械 | 喷杆喷雾机 | 100马力及以上自走式喷杆喷雾机 | 公主岭市隆泉农业机械制造有限公司 | 喷杆式喷雾机 | 3WPZ-2000-2型自走式喷杆喷雾机 | 配套动力名称，结构型式：四缸水冷四冲程柴油机；功率/转速：77kw/2400r/min；额定净功率/转速：74kw/2400r/min；型式：自走式；驱动方式：四轮驱动；转向方式：四轮转向；最小离地间隙：1.77米;喷杆折叠机构型式：液压折叠；喷杆长度：22米；喷头型式：扇形防滴喷头；药箱容积：750L×2+500L； |  | 40100.0000 | 通用类 |  | 吉林省
收获机械 | 花卉（茶叶）采收机械 | 采茶机 | 单人采茶机 | 重庆威马新能源动力设备有限公司 | 电动采茶机 | ETP300 | 结构形式：单人背负式，刀片形状：矛形、光刃，配套动力类型：直流电动机，传动方式：齿轮传动，蓄电池类型：锂电池，蓄电池额定容量：15Ah，蓄电池额定电压：36V，直流电动机额定转速：10000r/min，直流电动机额定电压：36V，直流电动机额定功率：0.18KW，切割器宽度：365mm。 |  | 460.0000 | 非通用类 |  | 重庆市
田间管理机械 | 修剪机械 | 果树修剪机 | 电动果树修剪机(40V·A·h≤电池容量<100V·A·h;剪切直径≥25mm) | 重庆威马新能源动力设备有限公司 | 电动果树修剪机 | ES25C | 电池型式：锂电池；电池额定容量:4AH;电池额定电压：16.8V；最大剪切直径:25mm;锂电池组数:2组;含充电器,结构型式：背负式。 |  | 300.0000 | 非通用类 |  | 重庆市
田间管理机械 | 修剪机械 | 果树修剪机 | 电动果树修剪机(40V·A·h≤电池容量<100V·A·h;剪切直径≥25mm) | 重庆威马新能源动力设备有限公司 | 电动果树修剪机 | ES28C | 电池型式：锂电池；电池额定容量:4AH;电池额定电压：16.8V；最大剪切直径:28mm;锂电池组数:2组;含充电器,结构型式：背负式。 |  | 300.0000 | 非通用类 |  | 重庆市
田间管理机械 | 修剪机械 | 果树修剪机 | 电动果树修剪机(40V·A·h≤电池容量<100V·A·h;剪切直径≥25mm) | 重庆威马新能源动力设备有限公司 | 电动果树修剪机 | ES25A | 电池型式：锂电池；电池额定容量:2.5AH;电池额定电压：16.8V；最大剪切直径:25mm;锂电池组数:2组;含充电器,结构型式：手持式。 |  | 300.0000 | 非通用类 |  | 重庆市
田间管理机械 | 修剪机械 | 果树修剪机 | 电动果树修剪机(40V·A·h≤电池容量<100V·A·h;剪切直径≥25mm) | 重庆威马新能源动力设备有限公司 | 电动果树修剪机 | ES30A | 电池型式：锂电池；电池额定容量:2AH;电池额定电压：21V；最大剪切直径:30mm;锂电池组数:2组;含充电器,结构型式：手持式。 |  | 300.0000 | 非通用类 |  | 重庆市
田间管理机械 | 植保机械 | 喷杆喷雾机 | 100马力及以上自走式喷杆喷雾机 | 山东中农嘉禾机械科技有限公司 | 喷杆式喷雾机 | 3WPZ-3000型自走式喷杆喷雾机 | 功率：100马力（74kW);形式：自走式、四轮驱动、四轮转向。离地间隙：1.13m;药箱容积：1500L×2，喷杆长度：18m；工作压力（MPa)：0.2~0.4；整机尺寸（mm）5460×2850×2930,配套泵：隔膜泵（流量：280L/min), |  | 40100.0000 | 通用类 |  | 山东省
田间管理机械 | 植保机械 | 喷杆喷雾机 | 100马力及以上自走式喷杆喷雾机 | 青州泰达机械有限公司 | 喷杆式喷雾机 | 3WPZ-1500型自走式喷杆喷雾机 | 品目：喷杆喷雾机；型号规格：3WPZ-1500;结构型式：自走式；外形尺寸（mm）：5000x2450x3020;工作压力（Mpa）：0.3-0.5；驱动型式：四轮驱动；转向型式：四轮转向；喷杆长度（mm）：18400；喷杆折叠型式：液压；喷杆升降型式：液压；最小离地间隙（mm）:1040；驾驶室型式：简易式；轴距（mm）：2740；前最大轮距（mm）：1760；后最大轮距（mm）：1760；前轮外径（mm）：1170；前轮胎宽（mm）：120；前轮轮胎型式：充气橡胶轮胎；后轮外径（mm）：1170；后轮胎宽（mm）：120；后轮轮胎型式：充气橡胶轮胎；限压安全装置结构型式：弹簧式；限压安全装置限定压力（Mpa）：≤0.6;配套动力名称：柴油机；配套动力结构型式：四缸水冷四冲程；配套动力标定功率（kW）：74；配套动力标定转速（r/min）：2400；液泵结构型式：隔膜泵；液泵额定压力（Mpa）：3.0；液泵额定流量（L/min）：100；药箱材质：塑料；药箱容积（L）：1500；喷杆材质：不锈钢；喷射部件最高允许工作压力（Mpa）：0.75；蓄电池类型：免维护铅酸蓄电池；蓄电池容量（Ah）：60；蓄电池标称电压（V）：12x2（串联）。 |  | 40100.0000 | 通用类 |  | 山东省
田间管理机械 | 植保机械 | 喷杆喷雾机 | 100马力及以上自走式喷杆喷雾机 | 青州泰达机械有限公司 | 喷杆式喷雾机 | 3WPZ-1500H型自走式喷杆喷雾机 | 品目：喷杆喷雾机；型号规格：3WPZ-1500H;结构型式：自走式；外形尺寸（mm）：5100x2700x3020;工作压力（Mpa）：0.3-0.5；驱动型式：四轮驱动；转向型式：四轮转向；喷杆长度（mm）：18400；喷杆折叠型式：液压；喷杆升降型式：液压；最小离地间隙（mm）1040；驾驶室型式：简易式；轴距（mm）：2740；前最大轮距（mm）：1760；后最大轮距（mm）：1760；前轮外径（mm）：1170；前轮胎宽（mm）：120；前轮轮胎型式：充气橡胶轮胎；后轮外径（mm）：1170；后轮胎宽（mm）：120；后轮轮胎型式：充气橡胶轮胎；限压安全装置结构型式：弹簧式；限压安全装置限定压力（Mpa）：≤0.6;配套动力名称：柴油机；配套动力结构型式：四缸水冷四冲程；配套动力标定功率（kW）：74；配套动力标定转速（r/min）：2400；液泵结构型式：隔膜泵；液泵额定压力（Mpa）：3.0；液泵额定流量（L/min）：100；药箱材质：塑料；药箱容积（L）：1500；喷杆材质：不锈钢；喷射部件最高允许工作压力（Mpa）：0.75；蓄电池类型：免维护铅酸蓄电池；蓄电池容量（Ah）：60；蓄电池标称电压（V）：12x2（串联）。 |  | 40100.0000 | 通用类 |  | 山东省
田间管理机械 | 植保机械 | 喷杆喷雾机 | 18-50马力自走式喷杆喷雾机 | 青州市富泽农业装备有限公司 | 喷杆式喷雾机 | 3WPZ-500A型自走式喷杆喷雾机 | 形式：自走式，功率：20马力，四轮驱动，四轮转向，整机喷杆长度;10000mm,最小离地间隙: 800mm,药箱容积500L. |  | 15500.0000 | 通用类 |  | 山东省
田间管理机械 | 植保机械 | 喷杆喷雾机 | 50-100马力自走式喷杆喷雾机 | 青州市富泽农业装备有限公司 | 喷杆式喷雾机 | 3WPZ-1000型自走式喷杆喷雾机 | 形式：自走式，功率：50马力，四轮驱动，四轮转向，整机喷杆长度;18000mm,最小离地间隙: 960mm,药箱容积1000L. |  | 18600.0000 | 通用类 |  | 山东省
田间管理机械 | 植保机械 | 喷杆喷雾机 | 100马力及以上自走式喷杆喷雾机 | 青州市富泽农业装备有限公司 | 喷杆式喷雾机 | 3WPZ-1500A型自走式喷杆喷雾机 | 形式：自走式，功率：100马力，四轮驱动，四轮转向，整机喷杆长度;18000mm,最小离地间隙: 960mm,药箱容积1500L. |  | 40100.0000 | 通用类 |  | 山东省
田间管理机械 | 植保机械 | 喷杆喷雾机 | 100马力及以上自走式喷杆喷雾机 | 青州市富泽农业装备有限公司 | 喷杆式喷雾机 | 3WPZ-1500L型自走式喷杆喷雾机 | 形式：自走式，功率：100马力，四轮驱动，四轮转向，整机喷杆长度;18000mm,最小离地间隙: 960mm,药箱容积1500L. |  | 40100.0000 | 通用类 |  | 山东省
田间管理机械 | 植保机械 | 喷杆喷雾机 | 100马力及以上自走式喷杆喷雾机 | 青州市富泽农业装备有限公司 | 喷杆式喷雾机 | 3WPZ-1500型自走式喷杆喷雾机 | 形式：自走式，功率：100马力，四轮驱动，四轮转向，整机喷杆长度;18000mm,最小离地间隙: 960mm,药箱容积1500L. |  | 40100.0000 | 通用类 |  | 山东省
田间管理机械 | 植保机械 | 喷杆喷雾机 | 18-50马力自走式喷杆喷雾机 | 青州市利隆农业科技有限公司 | 喷杆式喷雾机 | 3WPZ-500A型自走式喷杆喷雾机 | 形式：自走式，功率：20马力，四轮驱动，四轮转向，整机喷杆长度;10000mm,最小离地间隙: 800mm,药箱容积500L. |  | 15500.0000 | 通用类 |  | 山东省
田间管理机械 | 植保机械 | 喷杆喷雾机 | 100马力及以上自走式喷杆喷雾机 | 青州市利隆农业科技有限公司 | 喷杆式喷雾机 | 3WPZ-1500A型自走式喷杆喷雾机 | 形式：自走式，功率：100马力，四轮驱动，四轮转向，整机喷杆长度;18000mm,最小离地间隙: 960mm,药箱容积1500L. |  | 40100.0000 | 通用类 |  | 山东省
田间管理机械 | 植保机械 | 喷杆喷雾机 | 100马力及以上自走式喷杆喷雾机 | 青州市利隆农业科技有限公司 | 喷杆式喷雾机 | 3WPZ-1500L型自走式喷杆喷雾机 | 形式：自走式，功率：100马力，四轮驱动，四轮转向，整机喷杆长度;18000mm,最小离地间隙: 960mm,药箱容积1500L. |  | 40100.0000 | 通用类 |  | 山东省
田间管理机械 | 植保机械 | 喷杆喷雾机 | 100马力及以上自走式喷杆喷雾机 | 青州市利隆农业科技有限公司 | 喷杆式喷雾机 | 3WPZ-1500型自走式喷杆喷雾机 | 形式：自走式，功率：100马力，四轮驱动，四轮转向，整机喷杆长度;18000mm,最小离地间隙: 960mm,药箱容积1500L. |  | 40100.0000 | 通用类 |  | 山东省
田间管理机械 | 植保机械 | 喷杆喷雾机 | 100马力及以上自走式喷杆喷雾机 | 青州市利隆农业科技有限公司 | 喷杆式喷雾机 | 3WPZ-2000G型自走式喷杆喷雾机 | 形式：自走式，功率：100马力，四轮驱动，四轮转向，整机喷杆长度;20000mm,最小离地间隙:1650mm,药箱容积2000L. |  | 40100.0000 | 通用类 |  | 山东省
田间管理机械 | 植保机械 | 喷杆喷雾机 | 100马力及以上自走式喷杆喷雾机 | 青州市利隆农业科技有限公司 | 喷杆式喷雾机 | 3WPZ-3000型自走式喷杆喷雾机 | 形式：自走式，功率：100马力，四轮驱动，四轮转向，整机喷杆长度;18000mm,最小离地间隙: 1050mm,药箱容积3000L. |  | 40100.0000 | 通用类 |  | 山东省
收获机械 | 饲料作物收获机械 | 打（压）捆机 | 1.7-2.2m捡拾压捆机 | 潍坊润鑫机械有限公司 | 方草捆打捆机 | 9YFQ-1.9C | 捡拾器宽度:1.9m；捡拾器结构型式:弹齿式；打结器类型:D型；打结器数量:2个；压缩式截面尺寸（长x宽x高）mm：360x460：打捆活塞往复速度:93次/min；工作状态外形尺寸(长X宽X高)mm:6100X3200X1700;配套动力;29.4~51.4kw |  | 28400.0000 | 通用类 |  | 山东省
收获机械 | 饲料作物收获机械 | 打（压）捆机 | 1.7-2.2m捡拾压捆机 | 潍坊润鑫机械有限公司 | 方草捆打捆机 | 9YFQ-1.9Z | 捡拾器宽度1.9m:捡拾器结构型式：弹齿式；打结器类型：D型；打结器数量2个；压缩室截面尺寸(高X宽):360x460mm；配套动力≥36.6kw:；工作状态外形尺寸（长x宽x高）:4750x2450x1800mm；打捆活塞往复次数70~110次/min； |  | 28400.0000 | 通用类 |  | 山东省
畜牧机械 | 饲料（草）加工机械设备 | 饲料制备（搅拌）机 | 12m³及以上饲料全混合日粮制备机 | 天津库恩农业机械有限公司 | 全混日粮饲料搅拌机 | PROFILE 24.2DL | 型式：牵引式 称重系统最大称重：6600kg 搅拌仓容积：24m³ 搅拌仓仓体外形尺寸（长x宽x高）: 5640x2740x1980 配套型动力：拖拉机 配套动力范围：120-150kw 主搅龙数量：2个 |  | 20000.0000 | 非通用类 |  | 天津市
畜牧机械 | 饲料（草）加工机械设备 | 饲料制备（搅拌）机 | 12m³及以上饲料全混合日粮制备机 | 天津库恩农业机械有限公司 | 全混日粮饲料搅拌机 | PROFILE 30.2DL | 型式：牵引式 称重系统最大称重：8430kg 搅拌仓容积：30m³ 搅拌仓仓体外形尺寸（长x宽x高）: 5830x2810x2360 配套型动力：拖拉机 配套动力范围：135-180kw 主搅龙数量：2个 |  | 20000.0000 | 非通用类 |  | 天津市
田间管理机械 | 植保机械 | 喷杆喷雾机 | 100马力及以上自走式喷杆喷雾机 | 青州大丰农业装备有限公司 | 喷杆式喷雾机 | 3WPZ-1500型自走式喷杆喷雾机 | 整机结构型式：自走式；整机工作压力（MPa）：0.3-0.5；整机驱动形式：四轮驱动，整机转向型式：四轮转向；整机外形尺寸（mm）：6800×3260×3290；喷杆长度（mm）：20710；最小离地间隙：（mm）：2000；整机限压安全装置：有；喷杆折叠型式：液压折叠，喷杆升降型式：液压升降；驾驶室型式：封闭式；轴距（mm）：2870；前/后最大轮距（mm）：2540，前/后轮外径（mm）：1240，前/后轮胎宽：（mm）：230，前/后轮轮胎型式：充气橡胶轮胎；发动机或电动机名称：柴油机；发动机或电动机结构形式：直列、水冷、四冲程；发动机或电动机机标定功率/转速（KW/r/min）：74.5/2400；液（气）泵/电机泵结构型式：隔膜泵；液泵/电机泵额定压力（MPa）：0-2.0；液泵/电机泵额定流量（L/min）：110-116；药箱材质：不锈钢；药箱容积（L）：750×2（个）；限压安全装置结构形式：机械限位式，限压安全装置限定压力：≤0.6；喷杆材质：塑料；喷杆允许最大工作压力（MPa）：0.75；承压软管材质：橡胶，承压软管允许最大工作压力（Mpa）：6.0；蓄电池类型：免维护蓄电池；蓄电池容量（Ah）：60（2只）；蓄电池标称电压（V）：12V×2只（串联）。 |  | 40100.0000 | 通用类 |  | 山东省
田间管理机械 | 植保机械 | 喷杆喷雾机 | 100马力及以上自走式喷杆喷雾机 | 青州大丰农业装备有限公司 | 喷杆式喷雾机 | 3WPZ-3000型自走式喷杆喷雾机 | 整机结构型式：自走式；整机工作压力（MPa）：0.3-0.5；整机驱动形式：四轮驱动，整机转向型式：四轮转向；整机外形尺寸（mm）：5220×2760×3240；喷杆长度（mm）：18000；最小离地间隙：（mm）：1150；整机限压安全装置：有；喷杆折叠型式：液压折叠，喷杆升降型式：液压升降；驾驶室型式：无；轴距（mm）：2440；前/后最大轮距（mm）：2300，前/后轮外径（mm）：950，前/后轮胎宽：（mm）：200，前/后轮轮胎型式：充气橡胶轮胎；发动机或电动机名称：柴油机；发动机或电动机结构形式：四缸、水冷、四冲程；发动机或电动机机标定功率/转速（KW/r/min）：74/2400；液（气）泵/电机泵结构型式：隔膜泵；液泵/电机泵额定压力（MPa）：2.5；液泵/电机泵额定流量（L/min）：280；药箱材质：塑料；药箱容积（L）：3000；限压安全装置结构形式：弹簧压力式，限压安全装置限定压力：≤0.6；喷杆材质：不锈钢+塑料；喷杆允许最大工作压力（MPa）：4；承压软管材质：塑料，承压软管允许最大工作压力（Mpa）：4；蓄电池类型：铅酸免维护蓄电池；蓄电池容量（Ah）：80（2只）；蓄电池标称电压（V）：12V×2只（串联）。 |  | 40100.0000 | 通用类 |  | 山东省
收获后处理机械 | 干燥机械 | 果蔬烘干机 | 容积5m³以下果蔬烘干机(整体脱水) | 三明市鸿达智能农业设备有限公司 | 电能果蔬烘干机 | 5HGD-1-X | 1.烘干室容积:1M3,整体脱水；2.结构形式:箱体式；3.外形尺寸(长×宽×高):1545×900×1915(MM)；4.冷/热循环风机(数量):1个；5.冷/热循环风机(电机功率):0.35KW；6.供热方式(类型):电加热. |  | 1100.0000 | 非通用类 |  | 福建省
耕整地机械 | 耕地机械 | 旋耕机 | 单轴1500-2000mm旋耕机 | 河北旺杰农业机械制造有限公司 | 旋耕机 | 1GKN-180 | 结构型式：框架式；整机外形尺寸（长x宽x高)mm：955x2060x1145；作业速度范围m/s：2-5；工作幅宽cm：180；耕深cm：≥12；刀轴型式：单轴型；刀轴连接型式：三点悬挂；传动型式：中间传动；运输方式：普通型；刀辊设计转速r/min：254/267；刀辊最大回转半径mm：245；刀辊总安装刀数：52把。 |  | 900.0000 | 通用类 |  | 河北省
耕整地机械 | 耕地机械 | 旋耕机 | 单轴1500-2000mm旋耕机 | 河北旺杰农业机械制造有限公司 | 旋耕机 | 1GKN-160 | 结构型式：框架式；整机外形尺寸（长x宽x高)mm：955x1730x1052；作业速度范围m/s：2-5；工作幅宽cm：160；耕深cm：≥12；刀轴型式：单轴型；刀轴连接型式：三点悬挂；传动型式：中间传动；运输方式：普通型；刀辊设计转速r/min：254/267；刀辊最大回转半径mm：245；刀辊总安装刀数：44把。 |  | 900.0000 | 通用类 |  | 河北省
耕整地机械 | 耕地机械 | 旋耕机 | 单轴1500-2000mm旋耕机 | 河北旺杰农业机械制造有限公司 | 旋耕机 | 1GKN-150 | 结构型式：框架式；整机外形尺寸（长x宽x高)mm：955x1630x1120；作业速度范围m/s：2-5；工作幅宽cm：150；耕深cm：≥12；刀轴型式：单轴型；刀轴连接型式：三点悬挂；传动型式：中间传动；运输方式：普通型；刀辊设计转速r/min：254/267；刀辊最大回转半径mm：245；刀辊总安装刀数：40把。 |  | 900.0000 | 通用类 |  | 河北省
其他机械 | 其他机械 | 旋耕播种机 | 2m-2.3m旋耕施肥播种机 | 亚澳南阳农机有限责任公司 | 旋耕施肥播种机 | 2BFG-8/10（230） | 配套动力:73.5-95.6KW;结构形式:框架式;工作状态外形尺寸(长*宽*高)2302*2649*1325;工作幅宽:230CM;耕深:8-16CM |  | 3000.0000 | 非通用类 |  | 河南省
其他机械 | 其他机械 | 旋耕播种机 | 2.3m-2.5m旋耕施肥播种机 | 亚澳南阳农机有限责任公司 | 旋耕施肥播种机 | 2BFG-10/11（250） | 配套动力:88.2-110.3KW;结构形式:框架式;工作状态外形尺寸(长*宽*高)2317*2857*1400;工作幅宽:250CM;耕深:8-16CM |  | 3600.0000 | 非通用类 |  | 河南省
耕整地机械 | 耕地机械 | 铧式犁 | 单体幅宽35cm及以上,3-4铧翻转犁 | 青岛鲁耕农业机械有限公司 | 液压翻转犁 | 1LF-460F | 结构型式悬挂式；工作状态外形尺寸5010×2860×1770mm；配套拖拉机标定功率162～205.8kw；翻转机构型式液压式,半翻转式；犁体类型基本（通用）型；犁体数量4+4；犁体幅宽600mm;犁铧类型通用型(凿型),可换铧尖型;犁壁类型组合式,栅条式;总工作幅宽2400mm;犁体纵向距离1040mm；犁轮类型限深、运输一体轮；犁轮数量1个；限深轮调节范围0-200mm；油缸型号90/105-235；油缸数量1个；作业速度﹥5 km/h |  | 2300.0000 | 非通用类 |  | 山东省
耕整地机械 | 耕地机械 | 铧式犁 | 单体幅宽35cm及以上,5-6铧翻转犁 | 青岛鲁耕农业机械有限公司 | 液压翻转犁 | 1LF-535F | 结构型式悬挂式；工作状态外形尺寸4830×2280×1730mm；配套拖拉机标定功率117.6～147kw；翻转机构型式液压式,半翻转式；犁体类型基本（通用）型；犁体数量5+5；犁体幅宽350mm;犁铧类型通用型(凿型),可换铧尖型;犁壁类型组合式,栅条式;总工作幅宽1750mm;犁体纵向距离850mm；犁轮类型限深、运输一体轮；犁轮数量1个；限深轮调节范围0-200mm；油缸型号70/86-240；油缸数量1个；作业速度﹥5 km/h |  | 3200.0000 | 非通用类 |  | 山东省
耕整地机械 | 耕地机械 | 铧式犁 | 单体幅宽35cm及以上,5-6铧翻转犁 | 青岛鲁耕农业机械有限公司 | 液压翻转犁 | 1LF-550F | 结构型式悬挂式；工作状态外形尺寸5350×3010×1770mm；配套拖拉机标定功率162～205.8kw；翻转机构型式液压式,半翻转式；犁体类型基本（通用）型；犁体数量5+5；犁体幅宽500mm;犁铧类型通用型(凿型),可换铧尖型;犁壁类型组合式,栅条式;总工作幅宽2500mm;犁体纵向距离850mm；犁轮类型限深、运输一体轮；犁轮数量1个；限深轮调节范围0-200mm；油缸型号90/105-235；油缸数量1个；作业速度﹥5 km/h |  | 3200.0000 | 非通用类 |  | 山东省
耕整地机械 | 耕地机械 | 铧式犁 | 单体幅宽35cm及以上,3-4铧翻转犁 | 青岛鲁耕农业机械有限公司 | 液压翻转犁 | 1LFT-360 | 结构型式悬挂式、调幅犁；工作状态外形尺寸3900×2300×1770mm；配套拖拉机标定功率117.6～147kw；翻转机构型式液压式,半翻转式；犁体类型基本（通用）型；犁体数量3+3；犁体幅宽460/530/600mm;犁铧类型通用型(凿型),可换铧尖型;犁壁类型组合式,栅条式;总工作幅宽1380/1590/1800mm;犁体纵向距离1040mm；犁轮类型限深、运输一体轮；犁轮数量1个；限深轮调节范围0-200mm；油缸型号70/86-240；油缸数量1个；作业速度﹥5 km/h |  | 2300.0000 | 非通用类 |  | 山东省
耕整地机械 | 耕地机械 | 铧式犁 | 单体幅宽35cm及以上,5-6铧翻转犁 | 青岛鲁耕农业机械有限公司 | 液压翻转犁 | 1LFT-550 | 结构型式悬挂式、调幅犁；工作状态外形尺寸5490×3050×1770mm；配套拖拉机标定功率162～205.8kw；翻转机构型式液压式,半翻转式；犁体类型基本（通用）型；犁体数量5+5；犁体幅宽460/500mm;犁铧类型通用型(凿型),可换铧尖型;犁壁类型组合式,栅条式;总工作幅宽2300/2500mm;犁体纵向距离850mm；犁轮类型限深、运输一体轮；犁轮数量1个；限深轮调节范围0-200mm；油缸型号90/105-235；油缸数量1个；作业速度﹥5 km/h |  | 3200.0000 | 非通用类 |  | 山东省
耕整地机械 | 耕地机械 | 铧式犁 | 单体幅宽35cm及以上,3-4铧翻转犁 | 青岛鲁耕农业机械有限公司 | 液压翻转犁 | 1LFT-460 | 结构型式悬挂式、调幅犁；工作状态外形尺寸5080×2890×1770mm；配套拖拉机标定功率162～205.8kw；翻转机构型式液压式,半翻转式；犁体类型基本（通用）型；犁体数量4+4；犁体幅宽460/530/600mm;犁铧类型通用型(凿型),可换铧尖型;犁壁类型组合式,栅条式;总工作幅宽1840/2120/2400mm;犁体纵向距离1040mm；犁轮类型限深、运输一体轮；犁轮数量1个；限深轮调节范围0-200mm；油缸型号90/105-235；油缸数量1个；作业速度﹥5 km/h |  | 2300.0000 | 非通用类 |  | 山东省
耕整地机械 | 耕地机械 | 铧式犁 | 单体幅宽35cm及以上,3-4铧翻转犁 | 青岛鲁耕农业机械有限公司 | 液压翻转犁 | 1LF-360F | 结构型式悬挂式；工作状态外形尺寸3910×2280×1770mm；配套拖拉机标定功率117.6～147kw；翻转机构型式液压式,半翻转式；犁体类型基本（通用）型；犁体数量3+3；犁体幅宽600mm;犁铧类型通用型(凿型),可换铧尖型;犁壁类型组合式,栅条式;总工作幅宽1800mm;犁体纵向距离1040mm；犁轮类型限深、运输一体轮；犁轮数量1个；限深轮调节范围0-200mm；油缸型号70/86-240；油缸数量1个；作业速度﹥5 km/h |  | 2300.0000 | 非通用类 |  | 山东省
耕整地机械 | 耕地机械 | 铧式犁 | 单体幅宽35cm及以上,3-4铧翻转犁 | 青岛鲁耕农业机械有限公司 | 液压翻转犁 | 1LF-450F | 结构型式悬挂式；工作状态外形尺寸4510×2670×1770mm；配套拖拉机标定功率133～169kw；翻转机构型式液压式,半翻转式；犁体类型基本（通用）型；犁体数量4+4；犁体幅宽500mm;犁铧类型通用型(凿型),可换铧尖型;犁壁类型组合式,栅条式;总工作幅宽2000mm;犁体纵向距离850mm；犁轮类型限深、运输一体轮；犁轮数量1个；限深轮调节范围0-200mm；油缸型号70/86-240；油缸数量1个；作业速度﹥5 km/h |  | 2300.0000 | 非通用类 |  | 山东省
田间管理机械 | 修剪机械 | 果树修剪机 | 电动果树修剪机(电池容量≥100V·A·h;剪切直径≥25mm) | 重庆钰枫机械工业有限公司 | 电动剪枝机 | YF-560 | 最大剪切直径;40mm,电池容量：5000毫安。含背包。可以任意加长 |  | 530.0000 | 非通用类 |  | 重庆市
田间管理机械 | 修剪机械 | 果树修剪机 | 电动果树修剪机(电池容量≥100V·A·h;剪切直径≥25mm) | 重庆钰枫机械工业有限公司 | 电动剪枝机 | YF-300 | 最大剪切直径：30mm.带背包。电池容量6000毫安 |  | 530.0000 | 非通用类 |  | 重庆市
收获后处理机械 | 脱粒机械 | 玉米脱粒机 | 生产率10t/h及以上玉米脱粒机 | 开原市胜鑫农具有限公司 | 玉米脱粒机 | 5TY-88-255 | 结构型式：全喂入（双滚筒） 工作状态外形尺寸(长×宽×高)：5400*1850*1900mm 整机质量：800kg 喂入形式：机械 滚筒类型：钉齿 滚筒直径：Φ255mm 滚筒长度：880mm 滚筒转速：600-800r/min 凹板类型：冲孔 分离、清选型式：风机+清选筛 筛体尺寸（长×宽）：1550*800mm 风扇型式：离心 风扇直径：Φ480mm 风扇转速：800-1050r/min 生产率（工作量）：10000-30000kg/h 配套动力≥13kw |  | 2400.0000 | 非通用类 |  | 辽宁省
收获机械 | 饲料作物收获机械 | 搂草机 | 5.4m及以上侧向指盘式搂草机 | 开原市胜鑫农具有限公司 | 指轮式搂草机 | 9LZ-5.9 | 结构型式：指轮式 挂接方式：牵引式 折叠机构型式：液压式 搂齿数量：600个 指轮数量：10个 指轮直径：1480mm 搂幅：5.9m 作业速度范围：15-25km/h 配套动力范围：≥29kw |  | 5500.0000 | 非通用类 |  | 辽宁省
收获机械 | 饲料作物收获机械 | 搂草机 | 5.4m及以上侧向指盘式搂草机 | 开原市胜鑫农具有限公司 | 指轮式搂草机 | 9LZ-5.4 | 结构型式：指轮式 挂接方式：牵引式 折叠机构型式：液压式 搂齿数量：480个 指轮数量：8个 指轮直径：1480mm 搂幅：5.4m 作业速度范围：15-25km/h 配套动力范围：≥23.5kw |  | 5500.0000 | 非通用类 |  | 辽宁省
收获机械 | 饲料作物收获机械 | 搂草机 | 5.4m以下侧向指盘式搂草机 | 开原市胜鑫农具有限公司 | 指轮式搂草机 | 9LZ-1.6 | 结构型式：指轮式 挂接方式：牵引式 折叠机构型式：液压式 搂齿数量：240个 指轮数量：4个 指轮直径：1480mm 搂幅：1.6m 作业速度范围：20-30km/h 配套动力范围：13kw | 1200.00 | 2700.0000 | 非通用类 |  | 辽宁省
收获机械 | 饲料作物收获机械 | 搂草机 | 5.4m以下侧向指盘式搂草机 | 开原市胜鑫农具有限公司 | 指轮式搂草机 | 9LZ-3.7 | 结构型式：指轮式 挂接方式：牵引式 折叠机构型式：液压式 搂齿数量：360个 指轮数量：6个 指轮直径：1480mm 搂幅：3.7m 作业速度范围：20-30km/h 配套动力范围：≥17.5kw |  | 2700.0000 | 非通用类 |  | 辽宁省
耕整地机械 | 耕地机械 | 旋耕机 | 单轴2500mm及以上旋耕机 | 连云港市锐远农业装备科技有限公司 | 旋耕机 | 1GKN-300 | 外形尺寸：3316×1050×1300（mm），幅宽：300cm，旋耕深度：8-16（cm），传动方式：中置齿轮传动，与拖拉机联接方式：三点悬挂，刀辊转速：199（r/min），刀辊最大回转半径：245±10（mm），总安装刀数：82把，旋耕刀型号：IT245，配套拖拉机标定功率：73.5～110.3（kW），配套拖拉机动力输出轴转速：540;720（r/min），理论作业速度：2-5（km/h）。 | 2200.00 | 2200.0000 | 通用类 |  | 江苏省
耕整地机械 | 耕地机械 | 旋耕机 | 单轴1500-2000mm旋耕机 | 连云港市锐远农业装备科技有限公司 | 秸秆还田耕整机 | 1GSZ-180 | 外形尺寸：2100×1100×1200（mm），工作幅宽：180cm，耕深：≥8（cm）连接形式：三点悬挂，传动方式：中间齿轮传动，纯工作小时生产率：≥0.19（hm2/h•m），输入轴转速：540/720/1000（rpm），刀辊转速：222/265/291（rpm），弯刀型号：专用节能刀210，刀片数量：64把，刀辊最大回转半径：215，配套动力：36.8～44.1（kW）。 | 900.00 | 900.0000 | 通用类 |  | 江苏省
耕整地机械 | 耕地机械 | 旋耕机 | 单轴2000-2500mm旋耕机 | 连云港市锐远农业装备科技有限公司 | 秸秆还田耕整机 | 1GSZ-200 | 外形尺寸：2300×1100×1200（mm），工作幅宽：200cm，耕深：≥8cm，连接形式：三点悬挂，传动方式：中间齿轮传动，纯工作小时生产率：≥0.19（hm2/h•m），输入轴转速：540/720/1000（rpm），刀辊转速：222/265/291（rpm），弯刀型号：专用节能刀210，刀片数量：76把，刀辊最大回转半径：215，配套动力：44.1～51.5（kW） | 1600.00 | 1600.0000 | 通用类 |  | 江苏省
耕整地机械 | 耕地机械 | 旋耕机 | 单轴2000-2500mm旋耕机 | 连云港市锐远农业装备科技有限公司 | 秸秆还田耕整机 | 1GSZ-230 | 外形尺寸：2500×1100×1200（mm），工作幅宽：230cm，耕深：≥8（cm）连接形式：三点悬挂，传动方式：中间齿轮传动，纯工作小时生产率：≥0.19（hm2/h•m），输入轴转速：540/720/1000（rpm），刀辊转速：222/265/291（rpm），弯刀型号：专用节能刀210，刀片数量：84把，刀辊最大回转半径：215，配套动力：51.5～58.8（kW）。 | 1600.00 | 1600.0000 | 通用类 |  | 江苏省
收获机械 | 茎秆收集处理机械 | 秸秆粉碎还田机 | 2-2.5m秸秆粉碎还田机 | 连云港市锐远农业装备科技有限公司 | 秸秆粉碎还田机 | 1JH-200 | 外形尺寸：2320×1450×1100（mm），幅宽：200cm，刀轴总成传动方式：侧边皮带传动，刀轴总成刀片型式：三片刀组合式，刀轴总成总安装刀数：40把，配套动力范围：58.8～69.9（kW），配套动力输出轴转速：540、720（r/min），与配套拖拉机联接方式：三点悬挂式， | 1800.00 | 1800.0000 | 通用类 |  | 江苏省
收获机械 | 茎秆收集处理机械 | 秸秆粉碎还田机 | 2-2.5m秸秆粉碎还田机 | 连云港市锐远农业装备科技有限公司 | 秸秆粉碎还田机 | 1JH-230 | 外形尺寸：2620×1450×1100（mm），幅宽：230cm，刀轴总成传动方式：侧边皮带传动，刀轴总成刀片型式：三片刀组合式，刀轴总成总安装刀数：46把，配套动力范围：69.9～80.9（kW），配套动力输出轴转速：540、720（r/min），与配套拖拉机联接方式：三点悬挂式， | 1800.00 | 1800.0000 | 通用类 |  | 江苏省
耕整地机械 | 耕地机械 | 开沟机 | 开沟深度50cm以下配套轮式拖拉机开沟机 | 连云港市锐远农业装备科技有限公司 | 圆盘开沟机 | 1K-35 | 整机尺寸：1600×850×1300（mm），作业速度：0.5-0.8（m/s），开沟形状：梯形，开沟深度：30-35（cm），沟面宽度：18-20（cm），沟底宽度：12-14（cm），弯刀数量：12把，直刀数量：6把，刀盘最大回转直径：1080mm，刀盘最大回转宽度：200mm，配套功率：36.8～55.4（kW），刀盘形式：圆盘，削壁刀形式：ITZ260。 | 1400.00 | 1400.0000 | 非通用类 |  | 江苏省
耕整地机械 | 耕地机械 | 深松机 | 4-5铲深松机 | 连云港市锐远农业装备科技有限公司 | 深松整地联合作业机 | 1SZL-180 | 外形尺寸：2056×1380×1352（mm），深松铲结构型式：单柱、凿形铲带翼，深松铲数量：4个，工作幅宽：1800mm，铲间距：450mm，整地耕深：≥80mm，深松耕深：250～400（mm），作业速度：2.5～6.5（km/h），作业小时生产率：0.20～0.60（hm2/h），旋耕刀型号：IT245，旋耕刀数量：50把，与拖拉机连接形式：标准三点悬挂，传动机构型式：中间齿轮传动，配套动力：69.8～73.5（kW）。 | 2300.00 | 2300.0000 | 通用类 |  | 江苏省
耕整地机械 | 耕地机械 | 深松机 | 4-5铲深松机 | 连云港市锐远农业装备科技有限公司 | 深松整地联合作业机 | 1SZL-200 | 外形尺寸：2296×1380×1352（mm），深松铲结构型式：单柱、凿形铲带翼，深松铲数量：4个，工作幅宽：2000mm，铲间距：500mm，整地耕深：≥80mm，深松耕深：250～400（mm），作业速度：2.5～6.5（km/h），作业小时生产率：0.20～0.60（hm2/h），旋耕刀型号：IT245，旋耕刀数量：58把，与拖拉机连接形式：标准三点悬挂，传动机构型式：中间齿轮传动，配套动力：73.5～88.2（kW）。 | 2300.00 | 2300.0000 | 通用类 |  | 江苏省
耕整地机械 | 耕地机械 | 旋耕机 | 单轴2000-2500mm旋耕机 | 连云港市锐远农业装备科技有限公司 | 反转灭茬机 | 1JMF-200 | 外形尺寸：2420×1600×1220（mm），工作幅宽：200cm，总安装刀数:52把，刀片型式：IT245，配套拖拉机标定功率：58.8～95.6（kW），配套动力输出轴转速：540、720（r/min），与配套拖拉机联接方式：三点悬挂，传动型式（侧边、中间）：侧边箱体全齿轮传动 | 1600.00 | 1600.0000 | 通用类 |  | 江苏省
耕整地机械 | 耕地机械 | 旋耕机 | 单轴1500-2000mm旋耕机 | 连云港市锐远农业装备科技有限公司 | 旋耕机 | 1GKN-150 | 外形尺寸：1750×920×1160（mm）,幅宽:150cm，传动方式：中间齿轮传动，刀辊设计转速：199(n动=540)265(n动=720)，刀辊设计最大回转半径：225mm，刀辊设计总安装刀数：38把，旋耕刀型号：IT225，配套拖拉机标定功率：22.1～33.1（kW），配套拖拉机动力输出轴转速：540;720（r/min），配套拖拉机常用作业挡挡次：II档，配套拖拉机常用作业挡理论前进速度：0.56～1.39（m/s） | 900.00 | 900.0000 | 通用类 |  | 江苏省
耕整地机械 | 耕地机械 | 旋耕机 | 单轴2000-2500mm旋耕机 | 连云港市锐远农业装备科技有限公司 | 旋耕机 | 1GKN-200 | 外形尺寸：2300×1020×1160（mm），幅宽：200cm，旋耕深度：8-16（cm），总安装刀数：58把，传动方式：中置齿轮传动，与拖拉机联接方式：标准三点悬挂，刀辊转速：199 r/min，刀辊最大回转半径：245±10mm，旋耕刀型号：IT245，配套拖拉机标定功率：44.1～51.4（kW），配套拖拉机动力输出轴转速：540;720（r/min）。 | 1600.00 | 1600.0000 | 通用类 |  | 江苏省
耕整地机械 | 耕地机械 | 旋耕机 | 单轴2500mm及以上旋耕机 | 连云港市锐远农业装备科技有限公司 | 旋耕机 | 1GKN-250H | 外形尺寸：2816×1050×1300（mm），幅宽：250cm，耕深：8～16（cm），旋耕机传动方式：中间齿轮传动，旋耕机与拖拉机联接方式：三点悬挂，刀辊设计转速：99(n动=540)265(n动=720)（r/min），刀辊设计最大回转半径：245（mm），刀辊设计总安装刀数：66把，旋耕刀型号：IT245，配套拖拉机标定功率：51.8～62.5（kW），配套拖拉机动力输出轴转速：540;720（r/min），配套拖拉机常用作业挡理论前进速度：0.56～1.39（m/s）。 | 2200.00 | 2200.0000 | 通用类 |  | 江苏省
田间管理机械 | 中耕机械 | 田园管理机 | 功率4kW及以上田园管理机 | 山东德农农业机械制造有限责任公司 | 田园管理机 | 3TG-4LQ | 外形尺寸(长×宽×高):1320×530×900MM,结构质量:施肥72KG/耘锄73.5KG,配套动力:4KW,驱动轮型式:履带式,耘锄作业幅宽:31-50CM,耘锄铲型式:燕尾铲，施肥行数:2行 |  | 710.0000 | 非通用类 |  | 山东省
田间管理机械 | 中耕机械 | 田园管理机 | 功率4kW及以上田园管理机 | 山东德农农业机械制造有限责任公司 | 田园管理机 | 3TG-4AQ | 外形尺寸(长×宽×高):1320×530×950MM,结构质量:施肥55KG/耘锄57KG,配套动力:4KW,驱动轮型式:栅板铁轮,耘锄作业幅宽:31-50CM,耘锄铲型式:燕尾铲,施肥行数:2行 |  | 710.0000 | 非通用类 |  | 山东省
田间管理机械 | 植保机械 | 喷杆喷雾机 | 18-50马力自走式喷杆喷雾机 | 常州东风农机集团有限公司 | 自走式喷杆喷雾机 | 3WP-500B | 工作状态外形尺寸（mm）：3390×9100×2690 轴距（自走式）：1570mm 驱动方式(自走式)：四轮驱动、四轮转向 | 15500.00 | 15500.0000 | 通用类 |  | 江苏省
耕整地机械 | 耕地机械 | 旋耕机 | 单轴1500-2000mm旋耕机 | 连云港市中旋机械有限公司 | 旋耕机 | 1GKN-180 | 外形尺寸：1020×2056×1152（mm），幅宽：180cm，理论作业速度：2～5（km/h），旋耕深度：≥12（cm），传动方式：中间齿轮传动，与拖拉机联接方式：三点悬挂，刀辊转速：199（540转）、228（720转）（r/min)，刀辊最大回转半径：245mm，总安装刀数：50把，旋耕刀型号：IT245，配套拖拉机动力输出轴转速：540/720(r/min)，配套拖拉机标定功率：36.8～44.1（kW）。 | 900.00 | 900.0000 | 通用类 |  | 江苏省
耕整地机械 | 耕地机械 | 旋耕机 | 单轴2000-2500mm旋耕机 | 连云港市中旋机械有限公司 | 旋耕机 | 1GKN-230H | 外形尺寸：1050×2636×1250（mm），幅宽：230cm，理论作业速度：2～5（km/h），旋耕深度：≥12（cm），传动方式：中间齿轮传动，与拖拉机联接方式：三点悬挂，刀辊转速：199（540转）、228（720转）（r/min)，刀辊最大回转半径：245mm，总安装刀数：62把，旋耕刀型号：IT245，配套拖拉机动力输出轴转速：540/720(r/min)，配套拖拉机标定功率：44.1～58.8（kW）。 | 1600.00 | 1600.0000 | 通用类 |  | 江苏省
耕整地机械 | 耕地机械 | 旋耕机 | 单轴2000-2500mm旋耕机 | 连云港市中旋机械有限公司 | 旋耕机 | 1GKN-200 | 外形尺寸：1020×2296×1152（mm），幅宽：200cm，理论作业速度：2～5（km/h），旋耕深度：≥12（cm），传动方式：中间齿轮传动，与拖拉机联接方式：三点悬挂，刀辊转速：199（540转）、228（720转）（r/min)，刀辊最大回转半径：245mm，总安装刀数：58把，旋耕刀型号：IT245，配套拖拉机动力输出轴转速：540/720(r/min)，配套拖拉机标定功率：40.4～47.8（kW）。 | 1600.00 | 1600.0000 | 通用类 |  | 江苏省
耕整地机械 | 耕地机械 | 微耕机 | 功率4kW及以上微耕机 | 重庆力宁机械制造有限公司 | 微耕机 | 1WGCZ4.1-95 | 结构型式：手持式；配套发动机标定功率kW：4.1；配套发动机标定转速r/min：3600；配套发动机起动方式：手拉起动；配套发动机燃油种类：柴油；整机外形尺寸（长×宽×高）mm：1600×960×1000；作业速度m/s：0.1～0.3；工作幅宽mm：950；发动机输出传动方式：直联；刀辊传动方式：齿轮传动； | 700.00 | 700.0000 | 非通用类 |  | 重庆市
收获机械 | 饲料作物收获机械 | 打（压）捆机 | 1.7-2.2m捡拾压捆机 | 凯斯纽荷兰工业(哈尔滨)机械有限公司 | 圆捆打捆机 | 9YG-1.25(RB125) | 配套动力范围（kW）：99.2；工作状态外形尺寸（长×宽×高）4382×2994×2329mm；结构质量（kg）：2685；捡拾器结构型式：弹齿式；卷压滚筒数量：18；压缩室直径1.25m；压缩室宽度1.22m | 28400.00 | 28400.0000 | 通用类 |  | 黑龙江
收获机械 | 饲料作物收获机械 | 打（压）捆机 | 1.7-2.2m捡拾压捆机 | 凯斯纽荷兰工业(哈尔滨)机械有限公司 | 方捆打捆机 | BC5070 | 配套动力范围（kW）：58.8；工作状态外形尺寸（长×宽×高）6325×3145×1870mm；结构质量（kg）：1685；捡拾器结构型式：弹齿式；压缩室截面尺寸（宽×高）mm：457×356；打结器类型：双结；打结器数量：2； | 28400.00 | 28400.0000 | 通用类 |  | 黑龙江
收获机械 | 饲料作物收获机械 | 打（压）捆机 | 1.7-2.2m捡拾压捆机 | 凯斯纽荷兰工业(哈尔滨)机械有限公司 | 方捆打捆机 | BC5080 | 配套动力范围（kW）：73.5；工作状态外形尺寸（长×宽×高）6010×3024×1905mm；结构质量（kg）：1943；捡拾器结构型式：弹齿式；压缩室截面尺寸（宽×高）mm：457×405；打结器类型：D型；打结器数量：2； | 28400.00 | 28400.0000 | 通用类 |  | 黑龙江
收获机械 | 饲料作物收获机械 | 打（压）捆机 | 1.7-2.2m捡拾压捆机 | 凯斯纽荷兰工业(哈尔滨)机械有限公司 | 方捆打捆机 | BC5070C | 配套动力范围（kW）：58.8；工作状态外形尺寸（长×宽×高）6325×3145×1870mm；结构质量（kg）：1685；捡拾器结构型式：甩刀式；喂入口宽度mm：1900，压缩室截面尺寸（宽×高）mm：457×356；打结器类型：双结；打结器数量：2； | 28400.00 | 28400.0000 | 通用类 |  | 黑龙江
收获机械 | 饲料作物收获机械 | 打（压）捆机 | 2.2m及以上捡拾压捆机 | 凯斯纽荷兰工业(哈尔滨)机械有限公司 | 方捆打捆机 | 9YFQ-2.2(BB1270) | 配套动力范围（kW）：154.4；工作状态外形尺寸（长×宽×高）8880×2946×3223mm；结构质量（kg）：8000；捡拾器结构型式：弹齿式；压缩室截面尺寸（宽×高）mm：1184×700；打结器类型：D型双结；打结器数量：6； | 28400.00 | 28400.0000 | 通用类 |  | 黑龙江
收获机械 | 饲料作物收获机械 | 打（压）捆机 | 1.2-1.7m捡拾压捆机 | 凯斯纽荷兰工业(哈尔滨)机械有限公司 | 方捆打捆机 | BC5060 | 配套动力范围（kW）：58.8；工作状态外形尺寸（长×宽×高）6197x2794x1778mm；结构质量（kg）：1500；捡拾器结构型式：弹齿式；喂入口宽度mm：1650；压缩室截面尺寸（宽×高）mm：455x365；打结器类型：单结打结器；打结器数量：2； | 16000.00 | 16000.0000 | 通用类 |  | 黑龙江
收获机械 | 饲料作物收获机械 | 打（压）捆机 | 2.2m及以上捡拾压捆机 | 凯斯纽荷兰工业(哈尔滨)机械有限公司 | 方捆打捆机 | 9YFQ-2.2(BB1290) | 配套动力范围（kW）：154.4；工作状态外形尺寸（长×宽×高）8880×2946×3223mm；结构质量（kg）：8000；捡拾器结构型式：弹齿式；压缩室截面尺寸（宽×高）mm：1184×870；打结器类型：D型双结；打结器数量：6； | 28400.00 | 28400.0000 | 通用类 |  | 黑龙江
收获机械 | 饲料作物收获机械 | 打（压）捆机 | 1.7-2.2m捡拾压捆机 | 凯斯纽荷兰工业(哈尔滨)机械有限公司 | 圆捆打捆机 | 9YG-1.25（BR6090) | 配套动力范围（kW）：88.2；工作状态外形尺寸（长×宽×高）4100×2800×2400mm；结构质量（kg）：2685；捡拾器结构型式：弹齿式；卷压滚筒数量：2；压缩室直径1.2m；压缩室宽度1.2m | 28400.00 | 28400.0000 | 通用类 |  | 黑龙江
收获后处理机械 | 干燥机械 | 果蔬烘干机 | 容积5m³以下果蔬烘干机(整体脱水) | 三明市同硕机械制造有限公司 | 果蔬烘干机 | 5HGS-3-RL | 1、烘干室容积：3m³，整体脱水；2、外型尺寸(mm):2580×1220×2600；3、干燥室尺寸(mm):830×1060×2150×2个；4、处理量(kg/h):8(萝卜)；5、装机总容量(kw):2.4；6、加热方式:间接；7、燃烧室尺寸(mm):1060×810×2050；8、燃料种类:生物质颗粒；9、排潮口型式:百叶窗。 |  | 1100.0000 | 非通用类 |  | 福建省
收获后处理机械 | 干燥机械 | 果蔬烘干机 | 容积5-15m³果蔬烘干机(整体脱水) | 三明市同硕机械制造有限公司 | 果蔬烘干机 | 5HGS-6.2-RL | 1、烘干室容积:6.2m³,整体脱水；2、外型尺寸(长×宽×高mm):3060×1830×2590；3、整机质量(kg):720；4、处理量(kg/批):650(笋)；5、装机总容量(kw):3.2；6、风机数量(台):2；7、供热方式:间接加热；8、燃料种类:煤、生物质；9、控制方式:自动控制。 |  | 4800.0000 | 非通用类 |  | 福建省
收获后处理机械 | 干燥机械 | 果蔬烘干机 | 容积15m³及以上果蔬烘干机(整体脱水) | 三明市同硕机械制造有限公司 | 果蔬烘干机 | 5HGS-16-RL | 1、烘干室容积16m³,整体脱水；2、外型尺寸(mm):3900×3100×2800；3、干燥室尺寸(mm):3460×1120×2340×2个；4、处理量(kg/h):46(萝卜)；5、装机总容量(kw):6.7；6、加热方式:间接；7、燃烧室尺寸(mm):3460×860×2240；8、燃料种类:生物质颗粒；9、排潮口型式:百叶窗； |  | 9300.0000 | 非通用类 |  | 福建省
种植施肥机械 | 播种机械 | 水稻直播机 | 8行及以上水稻精量穴播机 | 浙江博源农机有限公司 | 水稻穴直播机 | 2BD-10E | 工作行数：10行 | 8400.00 | 8400.0000 | 非通用类 |  | 浙江省
种植施肥机械 | 播种机械 | 水稻直播机 | 8行及以上水稻精量穴播机 | 浙江博源农机有限公司 | 水稻穴直播机 | 2BD-10F | 工作行数：10行。 | 8400.00 | 8400.0000 | 非通用类 |  | 浙江省
种植施肥机械 | 播种机械 | 水稻直播机 | 8行及以上水稻精量穴播机 | 浙江博源农机有限公司 | 水稻穴直播机 | 2BD-12A | 工作行数：12行 | 8400.00 | 8400.0000 | 非通用类 |  | 浙江省
畜牧机械 | 饲料（草）加工机械设备 | 揉丝机 | 1t/h以下揉丝机 | 西安新天地草业股份有限公司 | 秸秆揉丝机 | 9RS-3 | 1结构形式：锤片式； 2 配套动力：7.5 kW； 3 外形尺寸 （长×宽×高）：2100×600×1000mm； 4 结构质量：144kg（不含电机）； 5 生产率≥3000kg/h（秸秆含水率80%）， ≥1500kg/h（秸秆含水率60%）， ≥600kg/h（秸秆含水率20%）； 6 主轴转速2280r/min 7 转子直径：350mm； 8 锤片数量：24片； 9 锤片尺寸（长×宽×高） 148×36×4mm ； 10 喂入方式：人工喂入 |  | 370.0000 | 非通用类 |  | 陕西省
畜牧机械 | 饲料（草）加工机械设备 | 揉丝机 | 2-4t/h揉丝机 | 西安新天地草业股份有限公司 | 秸秆揉丝机 | 9RSZ-10 | 1 结构形式：锤片式； 2 配套动力：22+3kW； 3 外形尺寸（长×宽×高）3200×950×1200mm； 4 结构质量585kg（不含电机）； 5 生产率≥10000kg/h（秸秆含水率80%）， ≥5000kg/h（秸秆含水率60%），≥2000kg/h（秸秆含水率20%）； 6主轴转速2100r/min； 7 转子直径350mm； 8 锤片数量40片； 9 锤片尺寸:（长×宽×高）：175×50×4mm； 10 喂入方式：自动喂入 |  | 800.0000 | 非通用类 |  | 陕西省
畜牧机械 | 饲料（草）加工机械设备 | 揉丝机 | 2-4t/h揉丝机 | 西安新天地草业股份有限公司 | 秸秆揉丝机 | 9RSZ-15 | 1 结构形式：锤片式； 2 配套动力30+5.5kW； 3 外形尺寸（长×宽×高）：3600×1150×1150mm； 4 结构质量：683kg（不含电机）； 5 生产率≥15000kg/h（秸秆含水率80%）， ≥7500 kg/h（秸秆含水率60%）， ≥3000kg/h（秸秆含水率20%）； 6 主轴转速2100r/min 7 转子直径：350mm； 8 锤片数量：54片； 9 锤片尺寸（长×宽×高）：175×50×4mm； 10 喂入方式：自动喂入 |  | 800.0000 | 非通用类 |  | 陕西省
收获机械 | 饲料作物收获机械 | 打（压）捆机 | 15kW及以上方捆压捆机 | 西安新天地草业股份有限公司 | 方草捆压捆机 | 9YFZ-5 | 1喂入口宽度：685mm； 2 打捆活塞速度：0.97行程/min； 3 打结器类型：手工打结； 4 工作状态外形尺寸（长×宽×高）2900×3000×2300； 5 配套动力15KW |  | 11100.0000 | 通用类 |  | 陕西省
收获机械 | 饲料作物收获机械 | 打（压）捆机 | 7.5-15kW方捆压捆机 | 西安新天地草业股份有限公司 | 方草捆压捆机 | 9YF-110 | 1喂入口宽度：485mm； 2 打捆活塞速度：3.57行程/min； 3 打结器类型：手工打结； 4 工作状态外形尺寸（长×宽×高）2800×1100×1150； 5 配套动力7.5KW |  | 2800.0000 | 通用类 |  | 陕西省
畜牧机械 | 饲料（草）加工机械设备 | 揉丝机 | 2-4t/h揉丝机 | 西安新天地草业股份有限公司 | 秸秆揉丝机 | 9RSZ-6 | 结构形式：锤片式 配套动力：11kW 外形尺寸（长×宽×高）：2950×810×1110mm 结构质量：320kg（不含电机） 生产率：3000kg/h（秸秆含水率64%） 主轴转速：2280r/min 转子直径：350mm 锤片数量：40个 锤片尺寸（长×宽×高）：148×36×4mm 喂入方式：自动喂入 |  | 800.0000 | 非通用类 |  | 陕西省
畜牧机械 | 饲料（草）加工机械设备 | 揉丝机 | 4-6t/h揉丝机 | 西安新天地草业股份有限公司 | 秸秆揉丝机 | 9RS-10Z | 结构形式：带刀锤片式 配套动力：22kW 外形尺寸（长×宽×高）：2500×1850×3050mm 结构质量：670kg（不含电机） 生产率：5000kg/h :（秸秆含水率64%） 动刀转速：660r/min 锤片风叶转速：1200r/min 动刀固定架直径（不含刀片）：940mm 锤片风叶固定座直径：1050mm 锤片数量：24个 锤片尺寸（长×宽×高）：148×36×4mm 喂入方式：自动喂入 |  | 880.0000 | 非通用类 |  | 陕西省
畜牧机械 | 饲料（草）加工机械设备 | 饲料制备（搅拌）机 | 4-9m³饲料全混合日粮制备机 | 司达特（北京）畜牧设备有限公司 | 卧式牵引式动物饲料制备机 | 9JGW-7 | 外形尺寸：3130*1750*1934mm，结构质量：3020kg，搅拌室容积：7m3，刀片形式：椭圆锯齿刀片、大月牙刀片，刀片数量：动刀56片，定刀2片，配套动力形式：电机；配套动力的范围：≥22Kw |  | 15400.0000 | 非通用类 |  | 北京市
畜牧机械 | 饲料（草）加工机械设备 | 饲料制备（搅拌）机 | 12m³及以上饲料全混合日粮制备机 | 司达特（北京）畜牧设备有限公司 | 卧式牵引式动物饲料制备机 | 9JGW-12 | 外形尺寸：4018*2012*2252mm，结构质量：4020kg，搅拌室容积：12m3，刀片形式：椭圆锯齿刀片、大月牙刀片，刀片数量：动刀81片，定刀2片，配套动力形式：电机；配套动力的范围：≥30Kw |  | 20000.0000 | 非通用类 |  | 北京市
畜牧机械 | 饲料（草）加工机械设备 | 饲料制备（搅拌）机 | 12m³及以上饲料全混合日粮制备机 | 司达特（北京）畜牧设备有限公司 | 卧式牵引式动物饲料制备机 | 9JGW-16 | 外形尺寸：4768*2140*2358mm，结构质量：5700kg，搅拌室容积：16m3，刀片形式：椭圆锯齿刀片、大月牙刀片，刀片数量：动刀96片，定刀2片，配套动力形式：电机；配套动力的范围：≥37Kw |  | 20000.0000 | 非通用类 |  | 北京市
畜牧机械 | 饲料（草）加工机械设备 | 饲料制备（搅拌）机 | 12m³及以上饲料全混合日粮制备机 | 司达特（北京）畜牧设备有限公司 | 立式牵引式动物饲料制备机 | 9JGL-21型立式固定式动物饲料制备机 | 外形尺寸：5575*2448*2049mm，结构质量：6640kg，搅拌室容积：21m3，刀片形式：大型锯齿花刀，刀片数量：动刀18片，定刀2片，配套动力形式：电机；配套动力的范围：≥45Kw |  | 20000.0000 | 非通用类 |  | 北京市
畜牧机械 | 饲料（草）加工机械设备 | 饲料制备（搅拌）机 | 12m³及以上饲料全混合日粮制备机 | 司达特（北京）畜牧设备有限公司 | 立式牵引式动物饲料制备机 | 9JGL-25型立式固定式动物饲料制备机 | 外形尺寸：5770*2490*2387mm，结构质量：6940kg，搅拌室容积：25m3，刀片形式：大型锯齿花刀，刀片数量：动刀18片，定刀2片，配套动力形式：电机；配套动力的范围：≥45Kw |  | 20000.0000 | 非通用类 |  | 北京市
农业废弃物利用处理设备 | 废弃物处理设备 | 有机废弃物干式厌氧发酵装置 | 容积4-8m³制肥机 | 湖南碧野生物科技有限公司 | 秸秆制肥机 | 11JF-6A | 外形尺寸（长×宽×高）（mm）7400×6200×2700 发酵箱容积5.8 m3； 搅拌主轴转速10±0.5 r/min 生产率≥126 kg/h | 40000.00 | 40000.0000 | 非通用类 |  | 湖南省
农业废弃物利用处理设备 | 废弃物处理设备 | 有机废弃物干式厌氧发酵装置 | 容积8m³以上制肥机 | 湖南碧野生物科技有限公司 | 秸秆制肥机 | 11JF-12 | 外形尺寸（长×宽×高）（mm）8800×6300×4000 发酵箱容积11.6 m3； 搅拌主轴转速10±0.5 r/min 生产率≥210 kg/h |  | 50000.0000 | 非通用类 |  | 湖南省
农业废弃物利用处理设备 | 废弃物处理设备 | 有机废弃物好氧发酵翻堆机 | 配套电机总功率≥13kW槽式翻堆机 | 湖南碧野生物科技有限公司 | 有机废弃物好氧发酵翻堆机 | 11FD-4-23.7 | 型号规格：11FD-4-23.7 配套动力型式：电动机 翻堆部件结构型式：滚筒式 工作幅宽：4000 mm 生产率：≥220 m3/h 配套总功率：23.7 kW 翻堆机移动速度：0～1.6 m/min 物料堆放高度（深度）：≤1.0 m |  | 8700.0000 | 非通用类 |  | 湖南省
收获机械 | 饲料作物收获机械 | 打（压）捆机 | 1.7-2.2m捡拾压捆机 | 延津县祥宇机械有限公司 | 方捆打捆机 | 9YFQ-1.8 | 型号：9YFQ-1.8型；捡拾宽度：1800mm；压缩室截面尺寸（宽×高）：440mm×360mm；打捆活塞速度：100行程/min；打结器数量：2个；打结器类型：D型；工作状态外形尺寸：4800mm×2160mm×1750mm；配套动力：≥22kW。 | 28400.00 | 28400.0000 | 通用类 |  | 河南省
耕整地机械 | 耕地机械 | 微耕机 | 功率4kW及以上微耕机 | 重庆铭宸机械制造有限公司 | 微耕机 | 1WG4.0-95FQ-D | 项目 单位 设计值 型号名称 / 1WG4.0-95FQ-D微耕机 结构型式 / 手持式 配套发动机标定功率 kW 4 配套发动机标定转速 r/min 3600 配套发动机起动方式 / 手拉起动 配套发动机燃油种类 / 汽油 整机外形尺寸（长×宽×高） mm 1500×960×850 作业速度 m/s 0.1～0.3 扶把振动 m/s2 ≤50 作业小时生产率 hm2/(h·m) ≥0.04 单位作业面积燃油消耗量 kg/hm2 ≤35 工作幅宽 mm 950 发动机输出传动方式 / 皮带传动 刀辊传动方式 / 链条传动 扶把调整幅度（水平方向） （º） 0 扶把调整幅度（垂直方向） （º） 200 刀辊设计转速 r/min 快挡：140；慢挡：100 刀辊最大回转半径 mm 180 刀辊总安装刀数 / 24 旋耕刀型式 / 旱地刀 主离合器型式 / 张紧轮式 主离合器状态 / 常开 |  | 700.0000 | 非通用类 |  | 重庆市
耕整地机械 | 耕地机械 | 微耕机 | 功率4kW及以上微耕机 | 重庆铭宸机械制造有限公司 | 微耕机 | 1WG4.0-95FQ-ZCA | 项目 单位 设计值 型号名称 / 1WG4.0-95FQ-ZCA微耕机 结构型式 / 手持式 配套发动机标定功率 kW 4 配套发动机标定转速 r/min 3600 配套发动机起动方式 / 手拉起动 配套发动机燃油种类 / 汽油 整机外形尺寸（长×宽×高） mm 1560×960×950 作业速度 m/s 0.1～0.3 扶把振动 m/s2 ≤50 作业小时生产率 hm2/(h·m) ≥0.04 单位作业面积燃油消耗量 kg/hm2 ≤35 工作幅宽 mm 950 发动机输出传动方式 / 直联 刀辊传动方式 / 齿轮传动 扶把调整幅度（水平方向） （º） 0 扶把调整幅度（垂直方向） （º） 210 刀辊设计转速 r/min 140 刀辊最大回转半径 mm 180 刀辊总安装刀数 / 24 旋耕刀型式 / 旱地刀 主离合器型式 / 摩擦片式 主离合器状态 / 常开 |  | 700.0000 | 非通用类 |  | 重庆市
耕整地机械 | 耕地机械 | 微耕机 | 功率4kW及以上微耕机 | 重庆铭宸机械制造有限公司 | 微耕机 | 1WGCZ4.0-95 | 项目 单位 设计值 型号名称 / 1WGCZ4.0-95 微耕机 结构型式 / 手持式 配套发动机标定功率 kW 4.05 配套发动机标定转速 r/min 3600 配套发动机起动方式 / 手拉起动 配套发动机燃油种类 / 柴油 整机外形尺寸（长×宽×高） mm 1500×960×930 作业速度 m/s 0.1～0.3 扶把振动 m/s2 ≤50 作业小时生产率 hm2/(h·m) ≥0.04 单位作业面积燃油消耗量 kg/hm2 ≤30 工作幅宽 mm 950 发动机输出传动方式 / 直联 刀辊传动方式 / 齿轮传动 扶把调整幅度（水平方向） （º） 0 扶把调整幅度（垂直方向） （º） 125 刀辊设计转速 r/min 快挡：146；慢挡：90 刀辊最大回转半径 mm 160 刀辊总安装刀数 / 24 旋耕刀型式 / 防缠刀 主离合器型式 / 摩擦片式 主离合器状态 / 常开 |  | 700.0000 | 非通用类 |  | 重庆市
耕整地机械 | 耕地机械 | 微耕机 | 功率4kW及以上微耕机 | 重庆铭宸机械制造有限公司 | 微耕机 | 1WGCZ5.3-106 | 项目 单位 设计值 型号名称 / 1WGCZ5.3-106 微耕机 结构型式 / 手持式 配套发动机标定功率 kW 5.3 配套发动机标定转速 r/min 3000 配套发动机起动方式 / 手拉起动 配套发动机燃油种类 / 柴油 整机外形尺寸（长×宽×高） mm 1730×1070×1030 作业速度 m/s 0.1～0.3 扶把振动 m/s2 ≤50 作业小时生产率 hm2/(h·m) ≥0.04 单位作业面积燃油消耗量 kg/hm2 ≤30 工作幅宽 mm 1060 发动机输出传动方式 / 直联 刀辊传动方式 / 齿轮传动 扶把调整幅度（水平方向） （º） 0 扶把调整幅度（垂直方向） （º） 120 刀辊设计转速 r/min 快挡：134；慢挡：76 刀辊最大回转半径 mm 190 刀辊总安装刀数 / 24 旋耕刀型式 / 防缠刀 主离合器型式 / 摩擦片式 主离合器状态 / 常开 |  | 700.0000 | 非通用类 |  | 重庆市
耕整地机械 | 耕地机械 | 微耕机 | 功率4kW及以上微耕机 | 重庆铭宸机械制造有限公司 | 微耕机 | 1WGCZ4.1-106 | 项目 单位 设计值 型号名称 / 1WGCZ4.1-106 微耕机 结构型式 / 手持式 配套发动机标定功率 kW 4.1 配套发动机标定转速 r/min 3600 配套发动机起动方式 / 手拉起动 配套发动机燃油种类 / 柴油 整机外形尺寸（长×宽×高） mm 1660×1070×1000 作业速度 m/s 0.1～0.3 扶把振动 m/s2 ≤50 作业小时生产率 hm2/(h·m) ≥0.04 单位作业面积燃油消耗量 kg/hm2 ≤30 工作幅宽 mm 1060 发动机输出传动方式 / 直联 刀辊传动方式 / 齿轮传动 扶把调整幅度（水平方向） （º） 0 扶把调整幅度（垂直方向） （º） 85 刀辊设计转速 r/min 快挡：145；慢挡：90 刀辊最大回转半径 mm 190 刀辊总安装刀数 / 24 旋耕刀型式 / 防缠刀 主离合器型式 / 摩擦片式 主离合器状态 / 常开 |  | 700.0000 | 非通用类 |  | 重庆市
耕整地机械 | 耕地机械 | 微耕机 | 功率4kW及以上微耕机 | 重庆铭宸机械制造有限公司 | 微耕机 | 1WGCZ6.3-106 | 项目 单位 设计值 型号名称 / 1WGCZ6.3-106 微耕机 结构型式 / 手持式 配套发动机标定功率 kW 6.3 配套发动机标定转速 r/min 3600 配套发动机起动方式 / 手拉起动 配套发动机燃油种类 / 柴油 整机外形尺寸（长×宽×高） mm 1730×1070×1015 作业速度 m/s 0.1～0.3 扶把振动 m/s2 ≤30 作业小时生产率 hm2/(h·m) ≥0.04 单位作业面积燃油消耗量 kg/hm2 ≤30 工作幅宽 mm 1060 发动机输出传动方式 / 直联 刀辊传动方式 / 齿轮传动 扶把调整幅度（水平方向） （º） 0 扶把调整幅度（垂直方向） （º） 120 刀辊设计转速 r/min 快挡：135；慢挡：78 刀辊最大回转半径 mm 190 刀辊总安装刀数 / 24 旋耕刀型式 / 防缠刀 主离合器型式 / 摩擦片式 主离合器状态 / 常开 |  | 700.0000 | 非通用类 |  | 重庆市
其他机械 | 其他机械 | 简易保鲜储藏设备 | 库容400m³及以上简易保鲜储藏设备 | 江苏精英冷暖设备工程有限公司 | 组合式冷库 | ZKJY-500 | 库容:容积500M3 库内温度不均匀性:≤5.0℃ 工作时间系数:≤0.8 设计库温:-15至24℃ 压缩机冷却方式:风冷/水冷 水泵3.0KWm134;制冷压缩机功率:制冷机22.37KW冷却器150W*2台风幕120W/220VkW; |  | 40.0000 | 非通用类 |  | 江苏省
其他机械 | 其他机械 | 简易保鲜储藏设备 | 库容200-400m³简易保鲜储藏设备 | 江苏精英冷暖设备工程有限公司 | 组合式冷库 | ZKJY-260 | 库容:容积260M3 工作时间系数:≤0.8设计库温:-15至24℃ 库内温度不均匀性:≤5.0℃ 压缩机冷却方式:风冷/水冷m132; 制冷压缩机功率:制冷机11.19KW(风冷)冷却器90W*4台风幕120W/220VkW; |  | 50.0000 | 非通用类 |  | 江苏省
田间管理机械 | 植保机械 | 喷杆喷雾机 | 其他自走式喷杆喷雾机 | 合肥多加农业科技有限公司 | 喷杆式喷雾机 | 3WYP-40型遥控自走式喷杆喷雾机 | 结构型式：自走式（遥控）；转向型式：单轮转向(前轮)；外形尺寸：1020×3600×2020mm（含喷杆）；喷杆长度：3500mm；最小离地间隙：110mm；轴距：730mm；药箱容积：40L； |  | 2500.0000 | 通用类 |  | 安徽省
田间管理机械 | 植保机械 | 喷杆喷雾机 | 其他自走式喷杆喷雾机 | 合肥多加农业科技有限公司 | 喷杆式喷雾机 | 3WP-40型手扶车载式喷杆喷雾机 | 结构型式：手扶车载式；外形尺寸：1820×3600×2100mm（含喷杆）；喷杆长度：3500mm；标定功率：5.6kW；药箱容积：40L； |  | 2500.0000 | 通用类 |  | 安徽省
田间管理机械 | 植保机械 | 喷杆喷雾机 | 18-50马力自走式喷杆喷雾机 | 合肥多加农业科技有限公司 | 喷杆式喷雾机 | 3WYP-300型遥控自走式喷杆喷雾机 | 结构型式：遥控自走式；工作压力：0.2-0.5MPa；驱动型式：四轮驱动；转向型式：四轮转向；外形尺寸：3770×3290×2800mm；喷杆长度：11600mm；最小离地间隙：1940mm；标定功率：13.5Kw；药箱容积：90×4L； |  | 15500.0000 | 通用类 |  | 安徽省
田间管理机械 | 植保机械 | 喷杆喷雾机 | 18-50马力自走式喷杆喷雾机 | 合肥多加农业科技有限公司 | 喷杆式喷雾机 | 3WYP-520型无人自走式喷杆喷雾机 | 结构型式：自走式（遥控）；工作压力：0.2-0.5MPa；驱动型式：四轮驱动；转向型式：折腰转向；外形尺寸：4000×2620×1790mm；喷杆长度：11400mm；最小离地间隙：900mm；标定功率：13.5Kw；药箱容积：260×2； |  | 15500.0000 | 通用类 |  | 安徽省
收获机械 | 谷物收获机械 | 自走履带式谷物联合收割机（全喂入） | 4kg/s及以上自走履带式谷物联合收割机(全喂入) | 湖州思达机械制造有限公司 | 全喂入联合收割机 | 4LZ-5.0Z | 浙江新柴股份有限公司4D32RT30/1004、功率73.5kw，割幅2100mm，履带90mm×51节×450 mm，HST无级变速 |  | 26700.0000 | 通用类 |  | 浙江省
田间管理机械 | 植保机械 | 喷杆喷雾机 | 18-50马力自走式喷杆喷雾机 | 青州市奥森农业装备有限公司 | 喷杆式喷雾机 | 3WPZ-500A型自走式喷杆喷雾机 | 整机结构型式：自走式；整机工作压力（MPa）：0.2-0.4；整机驱动型式：四轮驱动；整机转向型式：四轮转向；整机外形尺寸（mm）：5460×1600×2190；整机喷杆长度（mm）：12000；最小离地间隙（mm）：900；发动机名称：柴油机；发动机结构型式：单缸、水冷、四冲程；发动机标定功率/转速：14.71kW/2200（r/min）；液泵结构型式：三缸柱塞泵；液泵额定流量（L/min）：32-48；药箱容积（L）：500 | 15500.00 | 15500.0000 | 通用类 |  | 山东省
田间管理机械 | 植保机械 | 喷杆喷雾机 | 50-100马力自走式喷杆喷雾机 | 青州市奥森农业装备有限公司 | 喷杆式喷雾机 | 3WPZ-1000型自走式喷杆喷雾机 | 整机结构型式：自走式；整机工作压力（MPa）：0.2-0.4；整机驱动型式：四轮驱动；整机转向型式：四轮转向；整机外形尺寸（mm）：4650×1900×2500；整机喷杆长度（mm）：18300；最小离地间隙（mm）：1020；发动机名称：柴油机；发动机结构型式：四缸、水冷、四冲程；发动机标定功率/转速：36.8kW/2400（r/min）；液泵结构型式：隔膜泵；液泵额定流量（L/min）：100；药箱容积（L）：1000 | 18600.00 | 18600.0000 | 通用类 |  | 山东省
田间管理机械 | 植保机械 | 喷杆喷雾机 | 100马力及以上自走式喷杆喷雾机 | 青州市奥森农业装备有限公司 | 喷杆式喷雾机 | 3WPZ-1500型自走式喷杆喷雾机 | 整机结构型式：自走式；整机工作压力（MPa）：0.2-0.4；整机驱动型式：四轮驱动；整机转向型式：四轮转向；整机外形尺寸（mm）：4800×2050×2650；整机喷杆长度（mm）：20000；最小离地间隙（mm）：1060；发动机名称：柴油机；发动机结构型式：四缸、水冷、四冲程；发动机标定功率/转速：74kW/2400（r/min）；液泵结构型式：隔膜泵；液泵额定流量（L/min）：100；药箱容积（L）：1500 | 40100.00 | 40100.0000 | 通用类 |  | 山东省
田间管理机械 | 植保机械 | 喷杆喷雾机 | 100马力及以上自走式喷杆喷雾机 | 青州市奥森农业装备有限公司 | 喷杆式喷雾机 | 3WPZ-1500B型自走式喷杆喷雾机 | 整机结构型式：自走式；整机工作压力（MPa）：0.2-0.4；整机驱动型式：四轮驱动；整机转向型式：四轮转向；整机外形尺寸（mm）：5400×2180×2650；整机喷杆长度（mm）：18300；最小离地间隙（mm）：1050；发动机名称：柴油机；发动机结构型式：四缸、水冷、四冲程；发动机标定功率/转速：74kW/2400（r/min）；液泵结构型式：隔膜泵；液泵额定流量（L/min）：100；药箱容积（L）：1000+500 | 40100.00 | 40100.0000 | 通用类 |  | 山东省
田间管理机械 | 植保机械 | 喷杆喷雾机 | 100马力及以上自走式喷杆喷雾机 | 青州市奥森农业装备有限公司 | 喷杆式喷雾机 | 3WPZ-1500H型自走式喷杆喷雾机 | 整机结构型式：自走式；整机工作压力（MPa）：0.2-0.4；整机驱动型式：四轮驱动；整机转向型式：四轮转向；整机外形尺寸（mm）：5750×2200×3350；整机喷杆长度（mm）：20000；最小离地间隙（mm）：1610；发动机名称：柴油机；发动机结构型式：四缸、水冷、四冲程；发动机标定功率/转速：74kW/2400（r/min）；液泵结构型式：隔膜泵；液泵额定流量（L/min）：100；药箱容积（L）：1500 | 40100.00 | 40100.0000 | 通用类 |  | 山东省
田间管理机械 | 植保机械 | 喷杆喷雾机 | 100马力及以上自走式喷杆喷雾机 | 青州市奥森农业装备有限公司 | 喷杆式喷雾机 | 3WPZ-1500HB型自走式喷杆喷雾机 | 整机结构型式：自走式；整机工作压力（MPa）：0.2-0.4；整机驱动型式：四轮驱动；整机转向型式：四轮转向；整机外形尺寸（mm）：6300×2230×3270；整机喷杆长度（mm）：18300；最小离地间隙（mm）：1620；发动机名称：柴油机；发动机结构型式：四缸、水冷、四冲程；发动机标定功率/转速：74kW/2400（r/min）；液泵结构型式：隔膜泵；液泵额定流量（L/min）：100；药箱容积（L）：1000+500 | 40100.00 | 40100.0000 | 通用类 |  | 山东省
田间管理机械 | 植保机械 | 喷杆喷雾机 | 100马力及以上自走式喷杆喷雾机 | 青州市奥森农业装备有限公司 | 喷杆式喷雾机 | 3WPZ-1600型自走式喷杆喷雾机 | 整机结构型式：自走式；整机工作压力（MPa）：0.2-0.4；整机驱动型式：四轮驱动；整机转向型式：四轮转向；整机外形尺寸（mm）：5200×2600×2820；整机喷杆长度（mm）：21500；最小离地间隙（mm）：1070；发动机名称：柴油机；发动机结构型式：四缸、水冷、四冲程；发动机标定功率/转速：74kW/2400（r/min）；液泵结构型式：隔膜泵；液泵额定流量（L/min）：100；药箱容积（L）：1600 | 40100.00 | 40100.0000 | 通用类 |  | 山东省
田间管理机械 | 植保机械 | 喷杆喷雾机 | 100马力及以上自走式喷杆喷雾机 | 青州市奥森农业装备有限公司 | 喷杆式喷雾机 | 3WPZ-1500G型自走式喷杆喷雾机 | 整机结构型式：自走式；整机工作压力（MPa）：0.2-0.4；整机驱动型式：四轮驱动；整机转向型式：四轮转向；整机外形尺寸（mm）：6800×2620×3350；整机喷杆长度（mm）：20000；最小离地间隙（mm）：1900；发动机名称：柴油机；发动机结构型式：四缸、水冷、四冲程；发动机标定功率/转速：74kW/2400（r/min）；液泵结构型式：隔膜泵；液泵额定流量（L/min）：100；药箱容积（L）：375×4 | 40100.00 | 40100.0000 | 通用类 |  | 山东省
田间管理机械 | 植保机械 | 喷杆喷雾机 | 18-50马力自走式喷杆喷雾机 | 青州市久保丰植保机械有限公司 | 喷杆式喷雾机 | 3WPZ-500A型自走式喷杆喷雾机 | 整机结构型式：自走式；整机工作压力（MPa）：0.2-0.4；整机驱动型式：四轮驱动；整机转向型式：四轮转向；整机外形尺寸（mm）：5460×1600×2190；整机喷杆长度（mm）：12000；最小离地间隙（mm）：900；发动机名称：柴油机；发动机结构型式：单缸、水冷、四冲程；发动机标定功率/转速：14.71kW/2200（r/min）；液泵结构型式：三缸柱塞泵；液泵额定流量（L/min）：32-48；药箱容积（L）：500 | 15500.00 | 15500.0000 | 通用类 |  | 山东省
田间管理机械 | 植保机械 | 喷杆喷雾机 | 50-100马力自走式喷杆喷雾机 | 青州市久保丰植保机械有限公司 | 喷杆式喷雾机 | 3WPZ-1000型自走式喷杆喷雾机 | 整机结构型式：自走式；整机工作压力（MPa）：0.2-0.4；整机驱动型式：四轮驱动；整机转向型式：四轮转向；整机外形尺寸（mm）：4650×1900×2500；整机喷杆长度（mm）：18300；最小离地间隙（mm）：1020；发动机名称：柴油机；发动机结构型式：四缸、水冷、四冲程；发动机标定功率/转速：36.8kW/2400（r/min）；液泵结构型式：隔膜泵；液泵额定流量（L/min）：100；药箱容积（L）：1000 | 18600.00 | 18600.0000 | 通用类 |  | 山东省
田间管理机械 | 植保机械 | 喷杆喷雾机 | 100马力及以上自走式喷杆喷雾机 | 青州市久保丰植保机械有限公司 | 喷杆式喷雾机 | 3WPZ-1500型自走式喷杆喷雾机 | 整机结构型式：自走式；整机工作压力（MPa）：0.2-0.4；整机驱动型式：四轮驱动；整机转向型式：四轮转向；整机外形尺寸（mm）：4800×2050×2650；整机喷杆长度（mm）：20000；最小离地间隙（mm）：1060；发动机名称：柴油机；发动机结构型式：四缸、水冷、四冲程；发动机标定功率/转速：74kW/2400（r/min）；液泵结构型式：隔膜泵；液泵额定流量（L/min）：100；药箱容积（L）：1500 | 40100.00 | 40100.0000 | 通用类 |  | 山东省
田间管理机械 | 植保机械 | 喷杆喷雾机 | 100马力及以上自走式喷杆喷雾机 | 青州市久保丰植保机械有限公司 | 喷杆式喷雾机 | 3WPZ-1500B型自走式喷杆喷雾机 | 整机结构型式：自走式；整机工作压力（MPa）：0.2-0.4；整机驱动型式：四轮驱动；整机转向型式：四轮转向；整机外形尺寸（mm）：5400×2180×2650；整机喷杆长度（mm）：18300；最小离地间隙（mm）：1050；发动机名称：柴油机；发动机结构型式：四缸、水冷、四冲程；发动机标定功率/转速：74kW/2400（r/min）；液泵结构型式：隔膜泵；液泵额定流量（L/min）：100；药箱容积（L）：1000+500 | 40100.00 | 40100.0000 | 通用类 |  | 山东省
田间管理机械 | 植保机械 | 喷杆喷雾机 | 100马力及以上自走式喷杆喷雾机 | 青州市久保丰植保机械有限公司 | 喷杆式喷雾机 | 3WPZ-1500H型自走式喷杆喷雾机 | 整机结构型式：自走式；整机工作压力（MPa）：0.2-0.4；整机驱动型式：四轮驱动；整机转向型式：四轮转向；整机外形尺寸（mm）：5750×2200×3350；整机喷杆长度（mm）：20000；最小离地间隙（mm）：1610；发动机名称：柴油机；发动机结构型式：四缸、水冷、四冲程；发动机标定功率/转速：74kW/2400（r/min）；液泵结构型式：隔膜泵；液泵额定流量（L/min）：100；药箱容积（L）：1500 | 40100.00 | 40100.0000 | 通用类 |  | 山东省
田间管理机械 | 植保机械 | 喷杆喷雾机 | 100马力及以上自走式喷杆喷雾机 | 青州市久保丰植保机械有限公司 | 喷杆式喷雾机 | 3WPZ-1600型自走式喷杆喷雾机 | 整机结构型式：自走式；整机工作压力（MPa）：0.2-0.4；整机驱动型式：四轮驱动；整机转向型式：四轮转向；整机外形尺寸（mm）：5200×2600×2820；整机喷杆长度（mm）：21500；最小离地间隙（mm）：1070；发动机名称：柴油机；发动机结构型式：四缸、水冷、四冲程；发动机标定功率/转速：74kW/2400（r/min）；液泵结构型式：隔膜泵；液泵额定流量（L/min）：100；药箱容积（L）：1600 | 40100.00 | 40100.0000 | 通用类 |  | 山东省
田间管理机械 | 植保机械 | 喷杆喷雾机 | 100马力及以上自走式喷杆喷雾机 | 青州市久保丰植保机械有限公司 | 喷杆式喷雾机 | 3WPZ-1500G型自走式喷杆喷雾机 | 整机结构型式：自走式；整机工作压力（MPa）：0.2-0.4；整机驱动型式：四轮驱动；整机转向型式：四轮转向；整机外形尺寸（mm）：6800×2620×3350；整机喷杆长度（mm）：20000；最小离地间隙（mm）：1900；发动机名称：柴油机；发动机结构型式：四缸、水冷、四冲程；发动机标定功率/转速：74kW/2400（r/min）；液泵结构型式：隔膜泵；液泵额定流量（L/min）：100；药箱容积（L）：375×4 | 40100.00 | 40100.0000 | 通用类 |  | 山东省
田间管理机械 | 植保机械 | 喷杆喷雾机 | 18-50马力自走式喷杆喷雾机 | 青州市一恒农业装备有限公司 | 喷杆式喷雾机 | 3WPZ-500A型自走式喷杆喷雾机 | 整机结构型式：自走式；整机工作压力（MPa）：0.2-0.4；整机驱动型式：四轮驱动；整机转向型式：四轮转向；整机外形尺寸（mm）：5460×1600×2190；整机喷杆长度（mm）：12000；最小离地间隙（mm）：900；发动机名称：柴油机；发动机结构型式：单缸、水冷、四冲程；发动机标定功率/转速：14.71kW/2200（r/min）；液泵结构型式：三缸柱塞泵；液泵额定流量（L/min）：32-48；药箱容积（L）：500 | 15500.00 | 15500.0000 | 通用类 |  | 山东省
田间管理机械 | 植保机械 | 喷杆喷雾机 | 50-100马力自走式喷杆喷雾机 | 青州市一恒农业装备有限公司 | 喷杆式喷雾机 | 3WPZ-1000型自走式喷杆喷雾机 | 整机结构型式：自走式；整机工作压力（MPa）：0.2-0.4；整机驱动型式：四轮驱动；整机转向型式：四轮转向；整机外形尺寸（mm）：4650×1900×2500；整机喷杆长度（mm）：18300；最小离地间隙（mm）：1020；发动机名称：柴油机；发动机结构型式：四缸、水冷、四冲程；发动机标定功率/转速：36.8kW/2400（r/min）；液泵结构型式：隔膜泵；液泵额定流量（L/min）：100；药箱容积（L）：1000 | 18600.00 | 18600.0000 | 通用类 |  | 山东省
田间管理机械 | 植保机械 | 喷杆喷雾机 | 100马力及以上自走式喷杆喷雾机 | 青州市一恒农业装备有限公司 | 喷杆式喷雾机 | 3WPZ-1500型自走式喷杆喷雾机 | 整机结构型式：自走式；整机工作压力（MPa）：0.2-0.4；整机驱动型式：四轮驱动；整机转向型式：四轮转向；整机外形尺寸（mm）：4800×2050×2650；整机喷杆长度（mm）：20000；最小离地间隙（mm）：1060；发动机名称：柴油机；发动机结构型式：四缸、水冷、四冲程；发动机标定功率/转速：74kW/2400（r/min）；液泵结构型式：隔膜泵；液泵额定流量（L/min）：100；药箱容积（L）：1500 | 40100.00 | 40100.0000 | 通用类 |  | 山东省
田间管理机械 | 植保机械 | 喷杆喷雾机 | 100马力及以上自走式喷杆喷雾机 | 青州市一恒农业装备有限公司 | 喷杆式喷雾机 | 3WPZ-1500B型自走式喷杆喷雾机 | 整机结构型式：自走式；整机工作压力（MPa）：0.2-0.4；整机驱动型式：四轮驱动；整机转向型式：四轮转向；整机外形尺寸（mm）：5400×2180×2650；整机喷杆长度（mm）：18300；最小离地间隙（mm）：1050；发动机名称：柴油机；发动机结构型式：四缸、水冷、四冲程；发动机标定功率/转速：74kW/2400（r/min）；液泵结构型式：隔膜泵；液泵额定流量（L/min）：100；药箱容积（L）：1000+500 | 40100.00 | 40100.0000 | 通用类 |  | 山东省
田间管理机械 | 植保机械 | 喷杆喷雾机 | 100马力及以上自走式喷杆喷雾机 | 青州市一恒农业装备有限公司 | 喷杆式喷雾机 | 3WPZ-1500H型自走式喷杆喷雾机 | 整机结构型式：自走式；整机工作压力（MPa）：0.2-0.4；整机驱动型式：四轮驱动；整机转向型式：四轮转向；整机外形尺寸（mm）：5750×2200×3350；整机喷杆长度（mm）：20000；最小离地间隙（mm）：1610；发动机名称：柴油机；发动机结构型式：四缸、水冷、四冲程；发动机标定功率/转速：74kW/2400（r/min）；液泵结构型式：隔膜泵；液泵额定流量（L/min）：100；药箱容积（L）：1500 | 40100.00 | 40100.0000 | 通用类 |  | 山东省
田间管理机械 | 植保机械 | 喷杆喷雾机 | 100马力及以上自走式喷杆喷雾机 | 青州市一恒农业装备有限公司 | 喷杆式喷雾机 | 3WPZ-1600型自走式喷杆喷雾机 | 整机结构型式：自走式；整机工作压力（MPa）：0.2-0.4；整机驱动型式：四轮驱动；整机转向型式：四轮转向；整机外形尺寸（mm）：5200×2600×2820；整机喷杆长度（mm）：21500；最小离地间隙（mm）：1070；发动机名称：柴油机；发动机结构型式：四缸、水冷、四冲程；发动机标定功率/转速：74kW/2400（r/min）；液泵结构型式：隔膜泵；液泵额定流量（L/min）：100；药箱容积（L）：1600 | 40100.00 | 40100.0000 | 通用类 |  | 山东省
田间管理机械 | 植保机械 | 喷杆喷雾机 | 100马力及以上自走式喷杆喷雾机 | 青州市一恒农业装备有限公司 | 喷杆式喷雾机 | 3WPZ-1500G型自走式喷杆喷雾机 | 整机结构型式：自走式；整机工作压力（MPa）：0.2-0.4；整机驱动型式：四轮驱动；整机转向型式：四轮转向；整机外形尺寸（mm）：6800×2620×3350；整机喷杆长度（mm）：20000；最小离地间隙（mm）：1900；发动机名称：柴油机；发动机结构型式：四缸、水冷、四冲程；发动机标定功率/转速：74kW/2400（r/min）；液泵结构型式：隔膜泵；液泵额定流量（L/min）：100；药箱容积（L）：375×4 | 40100.00 | 40100.0000 | 通用类 |  | 山东省
动力机械 | 拖拉机 | 轮式拖拉机 | 90-100马力四轮驱动拖拉机 | 山东宁奔野农业机械有限公司 | 轮式拖拉机 | 904-A | 四轮驱动，云内YN4E095-32CR4发动机，功率90马力（66.2KW），第三阶段国三排放标准。外廓尺寸4165*1840*2830mm（安全架）、4050*1840*2685mm（驾驶室顶），轴距2080mm，常用轮距（前轮/后轮）1300/1360mm，最小使用质量2896kg（驾驶室）、2740kg（安全架） | 31200.00 | 31200.0000 | 通用类 |  | 山东省
动力机械 | 拖拉机 | 轮式拖拉机 | 80-90马力四轮驱动拖拉机 | 山东宁奔野农业机械有限公司 | 轮式拖拉机 | 804 | 四轮驱动，云内YN4E085-32CR4发动机，功率80马力（59KW），第三阶段国三排放标准。外廓尺寸3730*1620*2500mm（安全架）、4050*1840*2685mm（驾驶室顶），轴距2070mm，常用轮距（前轮/后轮）1300/1300mm，最小使用质量2540kg（驾驶室）、2460kg（安全架） | 25400.00 | 25400.0000 | 通用类 |  | 山东省
田间管理机械 | 植保机械 | 喷杆喷雾机 | 18m及以上悬挂及牵引式喷杆喷雾机 | 青州市一恒农业装备有限公司 | 喷杆式喷雾机 | 3WP-1000X型悬挂式喷杆喷雾机 | 整机结构型式：悬挂式；整机工作压力（MPa）：0.2-0.4；整机外形尺寸（mm）：3100×3100×1730；整机喷杆长度（mm）：18000；液泵结构型式：隔膜泵；液泵额定流量（L/min）：60；药箱容积（L）：1000 | 6300.00 | 6300.0000 | 通用类 |  | 山东省
田间管理机械 | 植保机械 | 喷杆喷雾机 | 12m以下悬挂及牵引式喷杆喷雾机 | 青州市奥森农业装备有限公司 | 悬挂式喷杆喷雾机 | 3WP-280X | 型式：悬挂式；外形尺寸（长×宽×高）（运输状态）（mm）：1730×1250×1170；药箱容量：280L；喷杆作业（整机作业）常用作业压力：0.2-0.4MPa；喷头型式：扇形；喷杆长度：5810mm；配套泵型式：隔膜泵；配套泵流量：45L/min | 730.00 | 730.0000 | 通用类 |  | 山东省
田间管理机械 | 植保机械 | 喷杆喷雾机 | 18m及以上悬挂及牵引式喷杆喷雾机 | 青州市奥森农业装备有限公司 | 喷杆式喷雾机 | 3WP-1000X型悬挂式喷杆喷雾机 | 整机结构型式：悬挂式；整机工作压力（MPa）：0.2-0.4；整机外形尺寸（mm）：3100×3100×1730；整机喷杆长度（mm）：18000；液泵结构型式：隔膜泵；液泵额定流量（L/min）：60；药箱容积（L）：1000 | 6300.00 | 6300.0000 | 通用类 |  | 山东省
田间管理机械 | 植保机械 | 喷杆喷雾机 | 18-50马力自走式喷杆喷雾机 | 青州市奥森农业装备有限公司 | 自走式喷杆喷雾机 | 3WPZ-500 | 型式：自走式；外形尺寸（运输状态）（mm）5400×1850×2350；药箱容量：500L；喷杆作业（整机作业）常用作业压力：0.2-0.4MPa；喷头型式：扇形雾防滴喷头；喷杆长度：12000mm；配套动力名称、结构型式：单缸卧式水冷四冲程柴油机；配套动力标定功率/转速：18kW/2200（r/min）；配套泵型式：隔膜泵；配套泵流量：60L/min；离地间隙：950mm；驱动方式（自走式）：四轮驱动；转向型式：四轮转向 | 15500.00 | 15500.0000 | 通用类 |  | 山东省
田间管理机械 | 植保机械 | 喷杆喷雾机 | 18-50马力自走式喷杆喷雾机 | 青州市久保丰植保机械有限公司 | 自走式喷杆喷雾机 | 3WZ-500G | 型式:自走式；外形尺寸（运输状态）（mm）4500×1850×2300；药箱容量：500L；喷杆作业（整机作业）常用作业压力：0.2-0.4MPa；喷头型式：扇形；喷杆长度：10m；配套动力名称、结构型式：柴油机、直列水冷四冲程；配套动力标定功率/转速：18kW/2200（r/min）；配套泵型式：隔膜泵；配套泵流量：60L/min；离地间隙：100cm；驱动方式：四轮驱动；转向型式：四轮转向 | 15500.00 | 15500.0000 | 通用类 |  | 山东省
田间管理机械 | 植保机械 | 喷杆喷雾机 | 18-50马力自走式喷杆喷雾机 | 青州市一恒农业装备有限公司 | 喷杆式喷雾机 | 3WPZ-300A型自走式喷杆喷雾机 | 整机结构型式：自走式；整机工作压力（MPa）：0.2-0.4；整机驱动型式：四轮驱动；整机转向型式：四轮转向；整机外形尺寸（mm）：3800×1590×2290；整机喷杆长度（mm）：9300；最小离地间隙（mm）：960；发动机名称：柴油机；发动机结构型式：单缸、卧式、四冲程；发动机标定功率/转速：14.71kW/2200（r/min）；液泵结构型式：三缸柱塞泵；液泵额定流量（L/min）：45-60；药箱容积（L）：300 | 15500.00 | 15500.0000 | 通用类 |  | 山东省
田间管理机械 | 中耕机械 | 田园管理机 | 功率4kW及以上田园管理机 | 宜昌凯帝农机有限公司 | 田园管理机 | 3TG-4-1P | 外形尺寸(长×宽×高)mm：1470×900×960(培土状态)、1470×900×960(锄草状态)，标定（额定）功率：4.1kw/3600r/min， 主离合器型式：湿式摩擦片式，结构质量(kg)：68，传动方式(发动机输出)：齿轮,传动方式(刀辊)：直联,标配：锄草1副、培土:1套、行走轮1对（400-8）、阻力棒1套。锄草接方式：直联，锄草装置型式：辊轮刀式，装刀数量(片)：10,配套锄草装置最大工作宽度:600mm,培土连接方式：直联,培土装置型式：V型犁式，装机数量(副):1,配套培土装置最大工作宽度225mm。 | 710.00 | 710.0000 | 非通用类 |  | 湖北省
田间管理机械 | 中耕机械 | 田园管理机 | 功率4kW及以上田园管理机 | 宜昌凯帝农机有限公司 | 田园管理机 | 3TG-4-2G | 外形尺寸(长×宽×高)mm:1580×750×1035,（额定）功率:4kw/3600r/min; 主离合器型式:湿式摩擦片式.结构质量(kg):68；传动方式(发动机输出):齿轮；结构形式：双轴、轮式，传动方式:直联；标配；锄草1副、开沟刀一副、行走轮1对，锄草轮接方式:直联，锄草装置型式；辊轮刀式，装刀数量(片):10；开沟装刀数量(片):12;配套锄草装置最大工作宽度:720mm;开沟刀连接方式:直联，装置型式：辊轮刀式、配套开沟装置最大工作宽度260mm | 710.00 | 710.0000 | 非通用类 |  | 湖北省
田间管理机械 | 中耕机械 | 田园管理机 | 功率4kW及以上田园管理机 | 宜昌凯帝农机有限公司 | 田园管理机 | 3TG-4-2K | 外形尺寸(长×宽×高)mm:1350×579×980,（额定）功率:4kw/3600r/min; 主离合器型式: 涨紧轮式.结构质量(kg):68；传动方式(发动机输出): 三角皮带；结构形式：双轴、轮式，标配；锄草1副、开沟刀一副、行走轮1对，锄草轮接方式:直联，锄草装置型式；辊轮刀式，装刀数量(片):10；开沟装刀数量(片):12；配套锄草装置最大工作宽度:720mm;开沟刀连接方式:直联，装置型式：辊轮刀式、配套开沟装置最大工作宽度260mm | 710.00 | 710.0000 | 非通用类 |  | 湖北省
田间管理机械 | 中耕机械 | 田园管理机 | 功率4kW及以上田园管理机 | 宜昌凯帝农机有限公司 | 田园管理机 | 3TG-6-1P | 整机外形尺寸（长×宽×高）mm:1830×995×1090 ,配套发动机标定功率:6.3kw/3600r/min,主离合器型式：湿式摩擦片式，结构质量(kg)：120，传动方式(发动机输出)：齿轮，传动方式(刀辊)：直联，标配旋耕刀1副，行走轮1对、配套旋耕锄草装置最大工作宽度：720mm, 培土装置最大宽度：310mm:刀辊设计转速:130r/min,刀最大回转半径:180mm, 作业速度 :≤1.3m/s,作业小时生产率:≤0.125hm2/(h•m),单位作业面积燃油消耗量:≤15kg/hm2, | 710.00 | 710.0000 | 非通用类 |  | 湖北省
田间管理机械 | 中耕机械 | 田园管理机 | 功率4kW及以上田园管理机 | 宜昌凯帝农机有限公司 | 田园管理机 | 3TGQ-4-1P | 外形尺寸(长×宽×高)mm: 1470×720×820(;标定（额定）功率:4kw/3600r/min; 主离合器型式:湿式摩擦片式.结构质量(kg):68；传动方式(发动机输出):齿轮；传动方式(刀辊):直联；标配；锄草1副、培土器、行走轮1对（400-8）、阻力棒1套。锄草接方式:直联，锄草装置型式；辊轮刀式，装刀数量(片):10；配套锄草装置最大工作宽度:720mm;培土连接方式:直联，装置型式：V型犁式，装机数量(副):1、配套培土装置最大工作宽度310mm | 710.00 | 710.0000 | 非通用类 |  | 湖北省
田间管理机械 | 中耕机械 | 田园管理机 | 功率4kW及以上田园管理机 | 宜昌凯帝农机有限公司 | 田园管理机 | 3TGQ-4-2G | 外形尺寸(长×宽×高)mm:1580×750×1035,（额定）功率:4kw/3600r/min; 主离合器型式:湿式摩擦片式.结构质量(kg):68；传动方式(发动机输出):齿轮；结构形式：双轴、轮式，传动方式:直联；标配；锄草1副、开沟刀一副、行走轮1对，锄草轮接方式:直联，锄草装置型式；辊轮刀式，装刀数量(片):10；开沟装刀数量(片):12;配套锄草装置最大工作宽度:720mm;开沟刀连接方式:直联，装置型式：辊轮刀式、配套开沟装置最大工作宽度260mm | 710.00 | 710.0000 | 非通用类 |  | 湖北省
田间管理机械 | 中耕机械 | 田园管理机 | 功率4kW及以上田园管理机 | 宜昌凯帝农机有限公司 | 田园管理机 | 3TGQ-4-2K | 外形尺寸(长×宽×高)mm:1350×579×980,（额定）功率:4kw/3600r/min; 主离合器型式: 涨紧轮式.结构质量(kg):68；传动方式(发动机输出): 三角皮带；结构形式：双轴、轮式，标配；锄草1副、开沟刀一副、行走轮1对，锄草轮接方式:直联，锄草装置型式；辊轮刀式，装刀数量(片):10；开沟装刀数量(片):12；配套锄草装置最大工作宽度:720mm;开沟刀连接方式:直联，装置型式：辊轮刀式、配套开沟装置最大工作宽度260mm | 710.00 | 710.0000 | 非通用类 |  | 湖北省
收获机械 | 饲料作物收获机械 | 打（压）捆机 | 2.2m及以上捡拾压捆机 | 中国农业机械化科学研究院呼和浩特分院有限公司 | 跨行式方草捆捡拾压捆机 | 9YFQ-2.2 | 型号：9YFQ-2.2 捡拾器宽度：2240mm 打捆活塞速度 100 行程/min 打结器类型 D型 配套动力 ≥26kW 工作状态外型尺寸（长×宽×高）4975mm×2925mm×1710mm | 28400.00 | 28400.0000 | 通用类 |  | 内蒙古自治区
收获机械 | 饲料作物收获机械 | 打（压）捆机 | 2.2m及以上捡拾压捆机 | 中国农业机械化科学研究院呼和浩特分院有限公司 | 圆草捆打捆机 | 9YGJ-2.2B | 型号：9YGJ-2.2B 捡拾器宽度：2235mm 捡拾器结构形式：弹齿式 卷压滚筒数量：18个 工作外型尺寸（长×宽×高）：4190mm×2994mm×2397mm 配套动力：固定式 非固定式 ≥75Kw | 28400.00 | 28400.0000 | 通用类 |  | 内蒙古自治区
收获机械 | 饲料作物收获机械 | 打（压）捆机 | 1.7-2.2m捡拾压捆机 | 中国农业机械化科学研究院呼和浩特分院有限公司 | 跨行式方草捆捡拾压捆机 | 9YFQ-1.9 | 型号 9YFQ-1.9型 捡拾器宽度 1930mm 打捆活塞速度 100 行程/min 打结器类型 D型 工作状态外型尺寸（长×宽×高）4975mm×2550mm×1710mm 配套动力 ≥26kW | 28400.00 | 28400.0000 | 通用类 |  | 内蒙古自治区
收获机械 | 饲料作物收获机械 | 打（压）捆机 | 2.2m及以上捡拾压捆机 | 安徽众力农业装备科技有限公司 | 方草捆打捆机 | 9YFQ-2.2 | 型号：9YFQ-2.2；捡拾器宽度：2200mm；捡拾器结构型式：弹齿式；打结器类型：D型；打结器数量：2个；压缩室截机尺寸（宽×高）：450×360mm；工作状态外型尺寸（长×宽×高）：4850×2860×1750mm；配套动力：≥40kW | 28400.00 | 28400.0000 | 通用类 |  | 安徽省
田间管理机械 | 植保机械 | 喷杆喷雾机 | 100马力及以上自走式喷杆喷雾机 | 临沂劳泽农业科技有限公司 | 喷杆式喷雾机 | 3WPZ-1500S型自走式喷杆喷雾机 | 1、发动机功率74KW（100马力），排放阶段：国三，自走式，四轮驱动，四轮转向； 2、药箱容积1500L； 3、喷杆长度18米 | 40100.00 | 40100.0000 | 通用类 |  | 山东省
田间管理机械 | 植保机械 | 喷杆喷雾机 | 100马力及以上自走式喷杆喷雾机 | 临沂劳泽农业科技有限公司 | 喷杆式喷雾机 | 3WPZ-2000G型自走式喷杆喷雾机 | 1、发动机功率74KW（100马力），排放阶段：国三，自走式，四轮驱动，四轮转向； 2、药箱容积2000L； 3、喷杆长度20米 | 40100.00 | 40100.0000 | 通用类 |  | 山东省
收获机械 | 饲料作物收获机械 | 打（压）捆机 | 2.2m及以上捡拾压捆机 | 科乐收农业机械（山东）有限责任公司 | 牵引式方草捆打捆机 | 9YF-120(Q5300) | 捡拾宽度：2350mm；喂入口宽度：1200 mm ；捡拾器结构型式： 弹齿式 ；喂入器结构型式： 拨叉喂入机构 ；打结器型式： C型 ；打结器数量： 6 个；压缩室截面尺寸（宽×高）：1200×900mm；配套动力范围： ≥132 kW ；捆扎方式： 自动绳打捆 | 28400.00 | 28400.0000 | 通用类 |  | 山东省
田间管理机械 | 植保机械 | 喷杆喷雾机 | 100马力及以上自走式喷杆喷雾机 | 青州市隆顺农业机械有限公司 | 喷杆式喷雾机 | 3WPZ-1500A型自走式喷杆喷雾机 | 功率：74KW；型式：自走式，四轮驱动、四轮转向；离地间隙：1.07m；药箱容积：1500L；喷杆长度：18.3m；排放阶段：国3； | 40100.00 | 40100.0000 | 通用类 |  | 山东省
田间管理机械 | 植保机械 | 喷杆喷雾机 | 50-100马力自走式喷杆喷雾机 | 青州市隆顺农业机械有限公司 | 喷杆式喷雾机 | 3WPZ-1000C型自走式喷杆喷雾机 | 功率：74KW；型式：自走式，四轮驱动、四轮转向；离地间隙：1.02m；药箱容积：1000L；喷杆长度：18.3m；排放阶段：国3； | 18600.00 | 18600.0000 | 通用类 |  | 山东省
田间管理机械 | 植保机械 | 喷杆喷雾机 | 100马力及以上自走式喷杆喷雾机 | 青州市隆顺农业机械有限公司 | 喷杆式喷雾机 | 3WPZ-1500C型自走式喷杆喷雾机 | 功率：74KW；型式：自走式，四轮驱动、四轮转向；离地间隙：1.08m；药箱容积：1500L；喷杆长度：23.6m；排放阶段：国3； | 40100.00 | 40100.0000 | 通用类 |  | 山东省
田间管理机械 | 植保机械 | 喷杆喷雾机 | 100马力及以上自走式喷杆喷雾机 | 青州市隆顺农业机械有限公司 | 喷杆式喷雾机 | 3WPZ-1500B型自走式喷杆喷雾机 | 功率：74KW；型式：自走式，四轮驱动、四轮转向；离地间隙：0.86m；药箱容积：1500L；喷杆长度：23.6m；排放阶段：国3； | 40100.00 | 40100.0000 | 通用类 |  | 山东省
田间管理机械 | 植保机械 | 喷杆喷雾机 | 100马力及以上自走式喷杆喷雾机 | 河南金蛮牛环保设备科技有限公司 | 喷杆式喷雾机 | 3WPZ-1500L型自走式喷杆喷雾机 | 工作压力0.3-0.5Mpo。外形尺寸mm:4880X1820X2540。喷杆长度19300mm。最小离地间隙1020mm。轴距2250mm。轮距1580mm。轮胎外径1170mm。轮胎宽度140mm。74KW/2400r/min 柴油发动机。药箱容积1500L。蓄电池容积80Ah。蓄电池电压12V X2块（串联） | 40100.00 | 40100.0000 | 通用类 |  | 河南省
收获机械 | 饲料作物收获机械 | 打（压）捆机 | 2.2m及以上捡拾压捆机 | 中国农业机械化科学研究院呼和浩特分院有限公司 | 切割揉碎圆草捆打捆机 | 9YGR-2.2A | 型号：9YGR-2.2A 捡拾器宽度：2220mm 捡拾器结构形式：锤爪式 卷压滚筒数量：18个 工作状态外型尺寸（长×宽×高）：4727 mm×2691mm×2304mm 配套动力：非固定式≥75kW | 28400.00 | 28400.0000 | 通用类 |  | 内蒙古自治区
收获机械 | 饲料作物收获机械 | 打（压）捆机 | 1.7-2.2m捡拾压捆机 | 中国农业机械化科学研究院呼和浩特分院有限公司 | 圆草捆卷捆机 | 9YG-1.2 | 型号9YG-1.2 捡拾器宽度1720mm 打捆活塞速度 90次/min 工作状态外型尺寸(长×宽×高)3678mm×2260mm×2310mm 配套动力≥30KW 结构质量2200KG 结构形式/牵引式 | 28400.00 | 28400.0000 | 通用类 |  | 内蒙古自治区
收获机械 | 饲料作物收获机械 | 打（压）捆机 | 2.2m及以上捡拾压捆机 | 中国农业机械化科学研究院呼和浩特分院有限公司 | 圆草捆打捆机 | 9YGJ-2.2 | 型号：9YGJ-2.2 捡拾器宽度：2200mm 捡拾器结构形式：弹齿滚筒式 卷压滚筒数量：14个 工作外型尺寸（长×宽×高）：3930mm×3267mm×2303mm 配套动力：≥75Kw | 28400.00 | 28400.0000 | 通用类 |  | 内蒙古自治区
收获机械 | 饲料作物收获机械 | 打（压）捆机 | 2.2m及以上捡拾压捆机 | 中国农业机械化科学研究院呼和浩特分院有限公司 | 秸秆切割揉碎方捆压捆机 | 9YFG-2.6 | 型号：9YFG-2.6 捡拾器宽度：2600mm 打捆活塞速度 100 行程/min 打结器类型 D型 配套动力 ≥58.8kW 工作状态外型尺寸（长×宽×高）5710mm×2960mm×1680mm | 28400.00 | 28400.0000 | 通用类 |  | 内蒙古自治区
收获机械 | 饲料作物收获机械 | 打（压）捆机 | 2.2m及以上捡拾压捆机 | 中国农业机械化科学研究院呼和浩特分院有限公司 | 直连方草捆捡拾压捆机 | 9YFSZ-2.2 | 型号：9YFSZ-2.2 捡拾器宽度：2233mm 打捆活塞速度 90 行程/min 打结器类型 D型 配套动力 ≥75kW 工作状态外型尺寸（长×宽×高）7250mm×2998mm×1867mm | 28400.00 | 28400.0000 | 通用类 |  | 内蒙古自治区
收获机械 | 饲料作物收获机械 | 打（压）捆机 | 1.7-2.2m捡拾压捆机 | 中国农业机械化科学研究院呼和浩特分院有限公司 | 圆捆卷捆机 | 9YG-1.4 | 型号9YG-1.4 捡拾器宽度1720mm 卷压滚筒数量（个） 14 卷压滚筒转速 145 r/min 配套动力≥30KW 工作状态外型尺寸(长×宽×高)3650mm×2350 mm×2270 mm | 28400.00 | 28400.0000 | 通用类 |  | 内蒙古自治区
收获机械 | 饲料作物收获机械 | 打（压）捆机 | 2.2m及以上捡拾压捆机 | 中国农业机械化科学研究院呼和浩特分院有限公司 | 秸秆切割揉碎方捆压捆机 | 9YFG-2.2A | 型号 9YFG-2.2A 捡拾器宽度 2200mm 打捆活塞速度 100 行程/min 打结器类型 D型 配套动力 ≥58.8kW 工作状态外型尺寸（长×宽×高）5710mm×2575mm×1750mm | 28400.00 | 28400.0000 | 通用类 |  | 内蒙古自治区
收获机械 | 饲料作物收获机械 | 打（压）捆机 | 2.2m及以上捡拾压捆机 | 中国农业机械化科学研究院呼和浩特分院有限公司 | 双刀轴秸秆切割揉碎方捆压捆机 | 9YJS-2.2 | 型号：9YJS-2.2 捡拾器宽度：2200mm 打捆活塞速度 100 行程/min 打结器类型 D型 配套动力 ≥58.8kW 工作状态外型尺寸（长×宽×高）6410mm×2750mm×1800mm | 28400.00 | 28400.0000 | 通用类 |  | 内蒙古自治区
收获机械 | 饲料作物收获机械 | 打（压）捆机 | 2.2m及以上捡拾压捆机 | 中国农业机械化科学研究院呼和浩特分院有限公司 | 圆草捆打捆机 | 9YGJ-2.2C | 型号：9YGJ-2.2C 捡拾器宽度：2235mm 捡拾器结构形式：弹齿式 卷压滚筒数量：18个 工作外型尺寸（长×宽×高）：4190mm×2994mm×2397mm 配套动力：固定式 非固定式 ≥75Kw | 28400.00 | 28400.0000 | 通用类 |  | 内蒙古自治区
其他机械 | 其他机械 | 果园轨道运输机 | 单轨运输装载设备 | 金湖鑫润机械有限公司 | 轨道运输机 | 7ZDGS-200 | 1 型号名称 7ZDGS-200轨道运输机 2 驱动型式 自走式 3 结构型式 单轨双向 4 配套动力类型 汽油发动机 5 配套动力额定电压 V / 6 配套动力标定功率 3.3kW 7 配套动力标定转速 3600r/min 8 电池类型 / / 9 电池容量 A.H / 10 整机质量 170kg 11 额定装载质量 200kg 12 最大爬坡度 45° 13 载物货箱内测尺寸(长×宽×高) mm 1935×552×840 14 轨道形式 齿条式 15 轨道材料型号 镀锌Q235A 16 轨道壁厚 2.5mm 17 轨道长度 3米/节 | 5000.00 | 5000.0000 | 非通用类 |  | 江苏省
田间管理机械 | 植保机械 | 喷杆喷雾机 | 50-100马力自走式喷杆喷雾机 | 郑州希望农业机械有限公司 | 喷杆式喷雾机 | 3WP-1000型四轮自走式喷杆喷雾机 | 型式：自走式 规格型号：3WP-1000 配套动力名称、结构型式：柴油机，四缸水冷四冲程 配套动力标定功率/转速：36.8/2400 驱动方式（自走式）：四轮驱动/四轮转向 | 18600.00 | 18600.0000 | 通用类 |  | 河南省
田间管理机械 | 植保机械 | 喷杆喷雾机 | 100马力及以上自走式喷杆喷雾机 | 郑州希望农业机械有限公司 | 喷杆式喷雾机 | 3WP-1500型四轮自走式喷杆喷雾机 | 型式：自走式 规格型号：3WP-1500 配套动力名称、结构型式：柴油机，四缸水冷四冲程 配套动力标定功率/转速：74kW/2400r/min 驱动方式（自走式）：四轮驱动/四轮转向 | 40100.00 | 40100.0000 | 通用类 |  | 河南省
田间管理机械 | 植保机械 | 喷杆喷雾机 | 100马力及以上自走式喷杆喷雾机 | 郑州兰博尔农业科技有限公司 | 喷杆式喷雾机 | 3WP-1500型四轮自走式喷杆喷雾机 | 型式：自走式 规格型号：3WP-1500 配套动力名称、结构型式：柴油机，四缸水冷四冲程； 配套动力标定功率/转速：74kW/2400r/min； 驱动方式（自走式）：四轮驱动/四轮转向 | 40100.00 | 40100.0000 | 通用类 |  | 河南省
耕整地机械 | 耕地机械 | 微耕机 | 功率4kW及以上微耕机 | 重庆萌佳科技有限公司 | 微耕机 | 1WGCZ4.05-95C | 型号名称:1WGCZ4.05-95C型微耕机、结构型式:手持式、配套发动机标定功率:4.05kW、标定转速3600r/min、起动方式:手拉起动、燃油种类:柴油、整机外形尺寸(长X宽X高):1500mmX960mmX950mm、作业速度:0.1m/s~0.3m/s、把手振动≤50m/s²、作业小时生产率≥0.04hm²(h●m)、燃油消耗量:≤30kg/hm²工作幅宽:950mm、传动方式:直联、刀辊传动方式:齿轮传动、扶把调整幅度(水平方向):0(°)、垂直方向:210(°)、刀辊设计转速;131r/min、刀辊最大回转半径:190mm、刀辊总安装刀数:24把、旋耕刀型式：旱地刀、主离合器型式:摩擦片式、主离合器状态:常开. | 700.00 | 700.0000 | 非通用类 |  | 重庆市
耕整地机械 | 耕地机械 | 微耕机 | 功率4kW及以上微耕机 | 重庆萌佳科技有限公司 | 微耕机 | 1WGCZ5.3-130A | 型号名称:1WGCZ5.3 -130A型微耕机、结构型式:手持式、配套发动机标定功率:5.3kW、标定转速3000r/min、起动方式:手拉起动、燃油种类:柴油、整机外形尺寸(长X宽X高):1750mmX1310mmX1050mm、作业速度:0.1m/s~0.3m/s、把手振动≤50m/s²、作业小时生产率≥0.04hm²(h●m)、燃油消耗量:≤30kg/hm²工作幅宽:1300mm、传动方式:直联、刀辊传动方式:齿轮传动、扶把调整幅度(水平方向):0(°)、垂直方向:115(°)、刀辊设计转速:快档:130慢档80r/min、刀辊最大回转半径:180mm、刀辊总安装刀数:38把、旋耕刀型式：旱地刀、主离合器型式:摩擦片式、主离合器状态:常开. | 700.00 | 700.0000 | 非通用类 |  | 重庆市
耕整地机械 | 耕地机械 | 微耕机 | 功率4kW及以上微耕机 | 重庆萌佳科技有限公司 | 微耕机 | 1WGQD4.0-60 | 型号名称:1WGQD4.0-60型微耕机、结构型式:手持式、配套发动机标定功率:4.0kW、标定转速3600r/min、起动方式:手拉起动、燃油种类:汽油、整机外形尺寸(长X宽X高):1350mmX610mmX860mm、作业速度:0.05m/s~0.2m/s、把手振动≤50m/s²、作业小时生产率:≥0.02hm²(h●m)、燃油消耗量:≤35kg/hm²工作幅宽600mm、传动方式:皮带传动、刀辊传动方式:链条传动、扶把调整幅度(水平方向)0(°)、垂直方向30(°)刀辊设计转速:300r/min、刀辊最大回转半径:130mm、刀辊总安装刀数:24把、旋耕刀型式：旱地刀、主离合器型式:张紧轮式、主离合器状态:常开 | 700.00 | 700.0000 | 非通用类 |  | 重庆市
田间管理机械 | 植保机械 | 风送喷雾机 | 药箱容积≥300L;喷幅半径≥20m自走式 | 陕西润牧农业科技有限公司 | 风送式喷雾机 | 3WG-400型自走式风送喷雾机 | 结构形式：自走式；外形尺寸（工作状态，长×宽×高）：2550×1000×1360mm；结构质量：295kg；药箱额定容量：400L；配套泵型式：三缸柱塞泵；配套泵流量：34-50L/min；自走式行走系，驱动方式/转向方式：自走式、两轮驱动、前轮转向；离合器型式：干式离合；制动器型式鼓式；轴距：1.6米；前轮规格：16×8-7；后轮规格：19×700-8；前/后轮胎型式：充气式橡胶轮胎；离地间隙：0.13m； 风机型式：轴流风机 | 6000.00 | 6000.0000 | 非通用类 |  | 陕西省
田间管理机械 | 植保机械 | 喷杆喷雾机 | 50-100马力自走式喷杆喷雾机 | 青州市翔云农业装备有限公司 | 喷杆式喷雾机 | 3WPZ-1000C型自走式喷杆喷雾机 | 功率：36.8KW；型式：自走式，四轮驱动、四轮转向；离地间隙：1040mm；药箱容积：1000L；喷杆长度：18300mm；外形尺寸（长*宽*高）：4600×1900×2500喷雾工作压力：0.3-0.5MPa；配套动力名称、结构型式：四缸、直列、水冷、四冲程柴油机；配套动力标定功率/转速：36.8KW/2400(r/min)；配套泵型式：隔膜泵；配套泵工作压力：0-2.5MPa；配套泵流量：100L/min；驱动方式/转向方式：四轮驱动、四轮转向；排放阶段：国3； | 18600.00 | 18600.0000 | 通用类 |  | 山东省
田间管理机械 | 植保机械 | 喷杆喷雾机 | 100马力及以上自走式喷杆喷雾机 | 青州市翔云农业装备有限公司 | 喷杆式喷雾机 | 3WPZ-1500A型自走式喷杆喷雾机 | 功率：74KW；型式：自走式，四轮驱动、四轮转向；离地间隙：1070mm；药箱容积：1500L；喷杆长度：18300mm；外形尺寸（长*宽*高）：4700×2200×2700喷雾工作压力：0.3-0.5MPa；配套动力名称、结构型式：四缸、直列、水冷、四冲程柴油机；配套动力标定功率/转速：74KW/2400(r/min)；配套泵型式：隔膜泵；配套泵工作压力：0-2.5MPa；配套泵流量：100L/min；驱动方式/转向方式：四轮驱动、四轮转向；排放阶段：国3； | 40100.00 | 40100.0000 | 通用类 |  | 山东省
田间管理机械 | 植保机械 | 喷杆喷雾机 | 100马力及以上自走式喷杆喷雾机 | 青州市翔云农业装备有限公司 | 喷杆式喷雾机 | 3WPZ-1500B型自走式喷杆喷雾机 | 功率：74KW；型式：自走式，四轮驱动、四轮转向；离地间隙：860mm；药箱容积：1500L；喷杆长度：23600mm；外形尺寸（长*宽*高）：5800×2200×3000喷雾工作压力：0.3-0.5MPa；配套动力名称、结构型式：四缸、直列、水冷、四冲程柴油机；配套动力标定功率/转速：74KW/2400(r/min)；配套泵型式：隔膜泵；配套泵工作压力3.0MPa；配套泵流量：100L/min；驱动方式/转向方式：四轮驱动、四轮转向；排放阶段：国3； | 40100.00 | 40100.0000 | 通用类 |  | 山东省
田间管理机械 | 植保机械 | 喷杆喷雾机 | 100马力及以上自走式喷杆喷雾机 | 青州市翔云农业装备有限公司 | 喷杆式喷雾机 | 3WPZ-1500C型自走式喷杆喷雾机 | 功率：74KW；型式：自走式，四轮驱动、四轮转向；离地间隙：1080mm；药箱容积：1500L；喷杆长度：23600mm；外形尺寸（长*宽*高）：5800×2300×2700喷雾工作压力：0.3-0.5MPa；配套动力名称、结构型式：四缸、直列、水冷、四冲程柴油机；配套动力标定功率/转速：74KW/2400(r/min)；配套泵型式：隔膜泵；配套泵工作压力：3.0MPa；配套泵流量：100L/min；驱动方式/转向方式：四轮驱动、四轮转向；排放阶段：国3； | 40100.00 | 40100.0000 | 通用类 |  | 山东省
田间管理机械 | 植保机械 | 喷杆喷雾机 | 18-50马力自走式喷杆喷雾机 | 青州嘉亿农业装备有限公司 | 喷杆式喷雾机 | 3WPZ-500B型自走式喷杆喷雾机 | 形式：自走式，功率：20马力，四轮驱动，四轮转向，整机喷杆长度;10000mm, 最小离地间隙: 800mm,药箱容积500L | 15000.00 | 15500.0000 | 通用类 |  | 山东省
田间管理机械 | 植保机械 | 喷杆喷雾机 | 50-100马力自走式喷杆喷雾机 | 青州嘉亿农业装备有限公司 | 喷杆式喷雾机 | 3WPZ-1000C型自走式喷杆喷雾机 | 形式：自走式，功率：50马力，四轮驱动，四轮转向，整机喷杆长度;18000mm, 最小离地间隙: 950mm,药箱容积1000L. | 18600.00 | 18600.0000 | 通用类 |  | 山东省
田间管理机械 | 植保机械 | 喷杆喷雾机 | 100马力及以上自走式喷杆喷雾机 | 青州嘉亿农业装备有限公司 | 喷杆式喷雾机 | 3WPZ-1500B型自走式喷杆喷雾机 | 形式：自走式，功率：100马力，四轮驱动，四轮转向，整机喷杆长度; 18000mm, 最小离地间隙: 950mm,,药箱容积1500L. | 40100.00 | 40100.0000 | 通用类 |  | 山东省
田间管理机械 | 植保机械 | 喷杆喷雾机 | 100马力及以上自走式喷杆喷雾机 | 青州嘉亿农业装备有限公司 | 喷杆式喷雾机 | 3WPZ-1500C型自走式喷杆喷雾机 | 形式：自走式，功率：100马力，四轮驱动，四轮转向，整机喷杆长度;19000mm, 最小离地间隙: 950mm,药箱容积1500L. | 40100.00 | 40100.0000 | 通用类 |  | 山东省
田间管理机械 | 植保机械 | 喷杆喷雾机 | 50-100马力自走式喷杆喷雾机 | 山东维凯斯农业装备有限公司 | 喷杆式喷雾机 | 3WP-1200型自走式喷杆喷雾机 | 型式：自走式；外形尺寸（mm):5700X2550X3000药箱容量（L）：1200;整机工作压力（Mpa):0.1~0.6；喷杆长度（mm):24000；配套动力：四缸水冷四冲程柴油机；驱动方式：四轮驱动、四轮转向；离地间隙（mm):1020 | 18600.00 | 18600.0000 | 通用类 |  | 山东省
田间管理机械 | 植保机械 | 喷杆喷雾机 | 100马力及以上自走式喷杆喷雾机 | 山东维凯斯农业装备有限公司 | 喷杆式喷雾机 | 3WP-1600C型自走式喷杆喷雾机 | 型式：自走式；外形尺寸（mm):5700X2200X2950;药箱容量（L）：1600;整机工作压力（Mpa):0.1-0.6；喷杆长度（mm):24000；配套动力：四缸、直列、水冷、四冲程柴油机；驱动方式：四轮驱动、四轮转向；离地间隙（mm):1090 | 40100.00 | 40100.0000 | 通用类 |  | 山东省
田间管理机械 | 植保机械 | 喷杆喷雾机 | 100马力及以上自走式喷杆喷雾机 | 山东维凯斯农业装备有限公司 | 喷杆式喷雾机 | 3WP-1800型自走式喷杆喷雾机 | 型式：自走式；外形尺寸（mm):5700X2780X3340药箱容量（L）：1800;整机工作压力（Mpa):0.1-0.6；喷杆长度（mm):24000；配套动力：四缸直列水冷四冲程柴油机；驱动方式：四轮驱动、四轮转向。离地间隙（mm):1120 | 40100.00 | 40100.0000 | 通用类 |  | 山东省
田间管理机械 | 植保机械 | 喷杆喷雾机 | 100马力及以上自走式喷杆喷雾机 | 山东维凯斯农业装备有限公司 | 喷杆式喷雾机 | 3WP-2000型自走式喷杆喷雾机 | 型式：自走式；外形尺寸（mm):7400X3500X4040 ;药箱容量（L）：2000整机工作压力（Mpa):0.1-0.6；喷杆长度（mm):22000；配套动力：直列四缸水冷四冲程柴油机；离地间隙（mm):2000；驱动方式：四轮驱动，四轮转向 | 40100.00 | 40100.0000 | 通用类 |  | 山东省
田间管理机械 | 植保机械 | 喷杆喷雾机 | 100马力及以上自走式喷杆喷雾机 | 山东维凯斯农业装备有限公司 | 喷杆式喷雾机 | 3WP-2600型自走式喷杆喷雾机 | 型式：自走式；外形尺寸（mm):7400X3500X4040 ;药箱容量（L）：2600；整机工作压力（Mpa):0.1-0.6；喷杆长度（mm):22000；配套动力：直列四缸水冷四冲程柴油机；离地间隙（mm):2000；驱动方式：四轮驱动，四轮转向 | 40100.00 | 40100.0000 | 通用类 |  | 山东省
田间管理机械 | 植保机械 | 喷杆喷雾机 | 100马力及以上自走式喷杆喷雾机 | 山东维凯斯农业装备有限公司 | 喷杆式喷雾机 | 3WP-3000型自走式喷杆喷雾机 | 型式：自走式；外形尺寸（mm):6230X3100X3300;药箱容量（L）：3000;整机工作压力（Mpa):0.1-0.6；喷杆长度（mm):18000；配套动力：直列四缸水冷四冲程柴油机；离地间隙（mm):1300;驱动方式：四轮驱动、四轮转向。 | 40100.00 | 40100.0000 | 通用类 |  | 山东省
田间管理机械 | 植保机械 | 喷杆喷雾机 | 100马力及以上自走式喷杆喷雾机 | 山东维凯斯农业装备有限公司 | 喷杆式喷雾机 | 3WP-2000C型自走式喷杆喷雾机 | 型式：自走式；外形尺寸（mm):5700X2780X3850;药箱容量（L）：2000;整机工作压力（Mpa):0.1-0.6；喷杆长度（mm):24000；配套动力：四缸、直列、水冷、四冲程柴油机；驱动方式：四轮驱动、四轮转向。离地间隙（mm):1660 | 40100.00 | 40100.0000 | 通用类 |  | 山东省
田间管理机械 | 植保机械 | 喷杆喷雾机 | 18-50马力自走式喷杆喷雾机 | 山东维凯斯农业装备有限公司 | 喷杆式喷雾机 | 3WP-700型自走式喷杆喷雾机 | 型式：自走式；外形尺寸（mm):4900X2100X2810药箱容量（L）：700；喷杆长度（mm):11500;离地间隙（mm):1090驱动方式：四轮驱动，四轮转向;整机工作压力（Mpa):0.1~0.6 | 15500.00 | 15500.0000 | 通用类 |  | 山东省
畜牧机械 | 饲料（草）加工机械设备 | 揉丝机 | 4-6t/h揉丝机 | 西安创锐特农业科技有限公司 | 秸秆揉丝机 | 9RS-4 | 9RS-4 型号名称：9RS-4型秸秆揉丝机；结构型式：铡切、揉搓板式；外形尺寸（长×宽×高）： 1400×490×820 mm；额定功率：4 kW；额定转速：2840 r/min；主轴额定转速：铡切：1300r/min 揉搓：3000r/min；传动方式：皮带传动；转子直径（不带锤片）：铡切转子：175mm揉搓转子：120 mm；转子宽度：铡切转子：180mm 揉搓转子：215mm；转子工作直径：铡切转子：180 mm 揉搓转子：200 mm；喂入方式：自动喂入；刀片数量：动刀4片、定刀1片 ；铡切机构型式：动、定刀式； 揉搓机构型式：揉搓齿板+螺纹杆 | 880.00 | 880.0000 | 非通用类 |  | 陕西省
畜牧机械 | 饲料（草）加工机械设备 | 揉丝机 | 4-6t/h揉丝机 | 西安创锐特农业科技有限公司 | 秸秆揉丝机 | 9RS-4A | 型号名称：9RS-4A型秸秆揉丝机；结构型式 ：铡切、揉搓板式 ：外形尺寸（长×宽×高）：1750×620×930 mm；额定功率：4 kW；额定转速：2840 r/min；主轴额定转速：铡切：1300r/min 揉搓：3000 r/min；传动方式：皮带传动；转子直径（不带锤片）：铡切转子：175mm 揉搓转子：170mm； 转子宽度：铡切转子：180mm 揉搓转子：215 mm；转子工作直径：铡切转子：180mm 揉搓转子：250 mm；喂入方式 ：自动喂入；刀片数量：动刀4片、定刀1片；铡切机构型式：动、定刀式 ； 揉搓机构型式：揉搓齿板+螺纹杆 | 880.00 | 880.0000 | 非通用类 |  | 陕西省
畜牧机械 | 饲料（草）加工机械设备 | 揉丝机 | 6-10t/h揉丝机 | 西安创锐特农业科技有限公司 | 秸秆揉丝机 | 9RS-6 | 型号名称 ：9RS-6型秸秆揉丝机 ；结构型式 ： 铡切、揉搓板式；外形尺寸（长×宽×高） ：1750×650×930 mm 额定功率：7.5 kW ；额定转速：1440 r/min ；主轴额定转速：铡切：1670r/min 揉搓：3800 r/min； 传动方式 ：皮带传动 ；转子直径（不带锤片）：铡切转子：185 mm 揉搓转子：170 mm； 转子宽度：铡切转子：245 mm 揉搓转子：270 mm ；转子工作直径 ： 铡切转子：190 mm 揉搓转子：250 mm ； 喂入方式 ： 自动喂入 ；刀片数量：动刀4片、定刀1片 铡切机构型式：；动、定刀式 ；揉搓机构型式：揉搓齿板+螺纹杆 | 1900.00 | 1900.0000 | 非通用类 |  | 陕西省
畜牧机械 | 饲料（草）加工机械设备 | 揉丝机 | 6-10t/h揉丝机 | 西安创锐特农业科技有限公司 | 秸秆揉丝机 | 9RS-8 | 型号名称： 9RS-8型秸秆揉丝机 ；结构型式 ：铡切、揉搓板式 ；外形尺寸（长×宽×高）： 3300×800×1200 mm 额定功率：11 kW；额定转速 ：1460r/min；主轴额定转速： 铡切：1500r/min 揉搓：3600 r/min ； 传动方式： 皮带传动 ；转子直径（不带锤片）：铡切转子：260 mm 揉搓转子：175 mm ； 转子宽度： 铡切转子：350 mm 揉搓转子：385 mm ；转子工作直径 ：铡切转子：270 mm 揉搓转子：250 mm 喂入方式： 自动喂入 ；刀片数量：动刀6片、定刀1片 ；铡切机构型式：动、定刀式 ；揉搓机构型式：揉搓齿板+螺纹杆 | 1900.00 | 1900.0000 | 非通用类 |  | 陕西省
耕整地机械 | 耕地机械 | 微耕机 | 功率4kW以下微耕机 | 重庆卓格豪斯机械有限公司 | 微耕机 | 1WGQZ2.5-45 | 型号名称：1WGQZ2.5-45 微耕机；结构型式：手持式；配套发动机标定功率：2.5kW；配套发动机标定转速：3600r/min；配套发动机启动方式：手拉起动；配套发动机燃油种类：汽油；整机外形尺寸（长×宽×高）：1360mm×460mm×1080mm；作业速度：0.05-0.2m/s；扶把振动：≦50m/S2；作业小时生产率：≧0.02h㎡/（h.m)；单位作业面积燃油消耗量：≦35kg/h㎡；工作幅宽：450mm；发动机输出传动方式：直联；刀辊传动方式：齿轮传动；扶把调整幅度（水平方向）：0°；扶把调整幅度（垂直方向）：30°；刀辊设计速度：160r/min；刀辊最大回转半径：130mm；刀辊总安装刀数：18把；旋耕刀型号：防缠刀；主离合器型式：摩擦片式；主离合器状态：常开 | 510.00 | 510.0000 | 非通用类 |  | 重庆市
种植施肥机械 | 栽植机械 | 水稻插秧机 | 4行手扶步进式水稻插秧机 | 苏州久富农业机械有限公司 | 手扶步进式插秧机 | 2ZS-4KZ(F4KZ) | 型号名称：2ZS-4KZ(F4KZ)型手扶步进式插秧机；结构型式：手扶式；配套发动机额定功率（或标定功率）：2.6kW；整机外形尺寸（长×宽×高）：2140×1930×910mm；工作行数：4行；行距：中间300、两侧450mm；变速方式：齿轮变速、油门；平衡机构型式：插植臂型式；曲柄摇杆式； | 4200.00 | 4200.0000 | 非通用类 |  | 江苏省
种植施肥机械 | 栽植机械 | 水稻插秧机 | 8行及以上四轮乘坐式水稻插秧机 | 苏州久富农业机械有限公司 | 乘坐式高速插秧机 | 2ZG-8D1(G8) | 结构型式：高速乘坐式；配套发动机型号规格：3TNM72-ATE；配套发动机额定功率（或标定功率）：18.5 kW；配套发动机额定转速（或标定转速）：3600 r/min；整机外形尺寸（长×宽×高）：3410×2840×2640 mm；工作行数：8行；行距：300 mm；变速方式：HST无级变速；平衡机构型式：电子式；插植臂型式：旋转式。 | 38600.00 | 38600.0000 | 非通用类 |  | 江苏省
种植施肥机械 | 栽植机械 | 水稻插秧机 | 8行及以上四轮乘坐式水稻插秧机 | 苏州久富农业机械有限公司 | 乘坐式高速插秧机 | 2ZG-8DKZ(G8KZ) | 结构型式：高速乘坐式；配套发动机型号规格：3TNM72-ATE；配套发动机额定功率（或标定功率）：18.5 kW；配套发动机额定转速（或标定转速）：3600 r/min；整机外形尺寸（长×宽×高）：3220×2220×2260 mm；工作行数：8行；行距：140/360 mm；变速方式：HST无级变速；平衡机构型式：电子式；插植臂型式：旋转式。 | 38600.00 | 38600.0000 | 非通用类 |  | 江苏省
畜牧机械 | 饲料（草）加工机械设备 | 铡草机 | 6-9t/h铡草机 | 云南长威机械制造有限公司 | 铡草机 | 9ZP-6.3B | 尺寸1500*1265*1770，配套动力4.0，喂入方式自动，结构形式盘式，设计切草长度15、25、35.喂入口宽度200mm，主轴额定转速1140r/min，动刀6片，矩形双面直刃。滚筒直径590mm， 每小时6.3吨 | 1200.00 | 1200.0000 | 非通用类 |  | 云南省
畜牧机械 | 饲料（草）加工机械设备 | 铡草机 | 6-9t/h铡草机 | 云南长威机械制造有限公司 | 铡草机 | 9ZP-6.3C | 尺寸1730*1110*2100，配套动力3.0，喂入方式自动，结构形式盘式，设计切草长度15、25、35.喂入口宽度170mm，主轴额定转速1290r/min，动刀6片，腰鼓型刀片。滚筒直径630mm， 每小时6.3吨 | 1200.00 | 1200.0000 | 非通用类 |  | 云南省
畜牧机械 | 饲料（草）加工机械设备 | 青贮切碎机 | 15t/h及以上青贮切碎机 | 云南长威机械制造有限公司 | 青贮切碎机 | 93QS-15 | 尺寸1780*565*1020，配套动力7.5，喂入方式人工，结构形式筒式，设计切草长度15、20.喂入口宽度260mm，主轴额定转速755r/min，动刀6片，矩形双面直刃。滚筒直径190mm， 每小时15吨 | 2400.00 | 2400.0000 | 非通用类 |  | 云南省
田间管理机械 | 植保机械 | 喷杆喷雾机 | 12-18m悬挂及牵引式喷杆喷雾机 | 淮安市众鼎机械制造有限公司 | 喷杆式喷雾机 | 3WP-400型悬挂式喷杆喷雾机 | 整机；型号规格：3WP-400，结构形式：悬挂式，外形尺寸mm：5180*2360*1020,工作压力MPa：0.2~0.4，喷杆长度mm：12000。限压安全装置；结构型式：弹簧式，限定压力MPa：≤0.48。液泵/电机泵；结构型式：三缸柱泵塞，额定压力MPa：2.5~4.5，额定流量L/min：28~35。药箱；材质：聚乙烯，药箱容积L：200*2。喷射部件；喷杆材质：PPR,最高允许工作压力MPa：0.6，喷幅：13.9米。 | 1650.00 | 1650.0000 | 通用类 |  | 江苏省
其他机械 | 其他机械 | 果园轨道运输机 | 单轨运输装载设备 | 淮安市众鼎机械制造有限公司 | 轨道运输机 | 7ZDGS-200 | 产品型号：7ZDGS-200；驱动形式：自走式；结构形式：单轨双向；配套动力：汽油发动机，额定功率：3.3KW;额定转速：3600r/min；整机质量：150kg；额定装载质量：200kg；最大爬坡度：45o；载物货箱内侧尺寸（长*宽*高）:1960*550*710mm；轨道形式：齿条型；轨道材料型号：50*50镀锌矩形管；轨道壁厚：2.5mm；运行速度：0.6m/s；制动距离：0.28m。 | 5000.00 | 5000.0000 | 非通用类 |  | 江苏省
田间管理机械 | 中耕机械 | 田园管理机 | 功率4kW及以上田园管理机 | 山东鲁德隆机械制造有限公司 | 田园管理机 | 3TGQ-4A | 结构形式：单轴.履带 外形尺寸：1370mmx540mmx990 mm 扶把水平调整 ：不可调 扶把上下调整：可调 发动机输出传动方式：三角带传动 主离合器形式 ：涨紧轮式 主离合器状态：常开 标定（额定）功率：4.0kw 标定（额定)转速：3600r/min 配套锄草装置型式：燕尾铲式 配套锄草装置最大工作宽度：400mm 配套施肥装置排肥器型式：外槽轮式 配套施肥装置施肥行数：2 配套施肥装置施肥开沟器型式：尖铲式 | 710.00 | 710.0000 | 非通用类 |  | 山东省
田间管理机械 | 中耕机械 | 田园管理机 | 功率4kW及以上田园管理机 | 山东鲁德隆机械制造有限公司 | 田园管理机 | 3TGQ-4B | 结构形式：单轴.履带 外形尺寸：（长*宽*高): 1470mmx540mmx970mm 扶把水平调整：不可调 扶把上下调整：可调 发动机输出传动方式：三角皮带传动 主离合器形式：涨紧轮式 主离合器状态：常开 标定（额定）功率：4.0kw 标定（额定）转速： 3600r/min 配套锄草装置型式：燕尾铲式 配套锄草装置最大工作宽度： 400mm 配套开沟装置型式：双面犁铲 配套开沟装置最大工作宽度： 290mm | 710.00 | 710.0000 | 非通用类 |  | 山东省
田间管理机械 | 中耕机械 | 田园管理机 | 功率4kW及以上田园管理机 | 山东鲁德隆机械制造有限公司 | 田园管理机 | 3TGQ-4C | 结构型式:单轴；轮式 外形尺寸（长X宽X高)1380mmX660mmX980mm 扶把水平调整:可调 扶把上下调整:可调 发动机输出传动方式:三角皮带传动 主离合器型式:涨紧轮式 主离合器状态:常开 标定(额定)功率4.0kw 标定(额定)转速:3600r/min 配套锄草装置型式:锄草轮 配套锄草装置最大工作宽度:730mm 配套开沟装置型式:双面犁铲 配套开沟装置最大工作宽度:290mm | 710.00 | 710.0000 | 非通用类 |  | 山东省
田间管理机械 | 中耕机械 | 田园管理机 | 功率4kW及以上田园管理机 | 山东鲁德隆机械制造有限公司 | 田园管理机 | 3TGQ-4F | 结构型式:单轴；轮式 外形尺寸(长*宽*高):1470mmx770mmx980mm 扶把水平调整:可调 扶把上下调整:可调 发动机输出传动方式:齿轮传动 主离合器型式:涨紧轮式 主离合器状态:常开 标定(额定)功率:4.0kw 标定(额定)转速:3600r /min 配套锄草装置型式:锄草轮 配套锄草装置最大工作宽度: 750mm 配套开沟装置型式:双面犁铲 配套开沟装置最大工作宽度: 290mm | 710.00 | 710.0000 | 非通用类 |  | 山东省
田间管理机械 | 中耕机械 | 田园管理机 | 功率4kW及以上田园管理机 | 山东鲁德隆机械制造有限公司 | 田园管理机 | 3TGQ-4E | 结构型式：双轴轮式 外形尺寸（长*宽*高）：1500 mm×760 mmx970 mm 扶把水平调整：可调 扶把上下调整：可调 发动机输出传动方式：皮带传动 主离合器型式：涨紧轮式 主离合器状态：常开 标定（额定）功率4.0 kw 标定额定转速:3600r/min 配套锄草装置型式：锄草轮 配套除草装置最大工作宽度：720 mm 配套开沟装置型式：旋刀式 配套开沟装置最大工作宽度：250 mm. | 710.00 | 710.0000 | 非通用类 |  | 山东省
种植施肥机械 | 播种机械 | 免耕播种机 | 2-3行免耕精量穴播机 | 江苏沃得高新农业装备有限公司（原：江苏沃得植保机械有限公司、原：沃得重工（中国）有限公司） | 免耕施肥播种机 | 2BMJ-2 | 播种行数：2行；结构型式：机械式、牵引式；排种器形式：指夹式、非金属材料；配套动力范围（kW）：29.4-51.5；整机外形尺寸（长×宽×高）（mm）：3000×2050×1650；作业速度范围（km/h）：4-8；作业小时生产率（h㎡/h）：0.48-1.12；行距（mm）：650（400-700可调）；作业幅宽（mm）：1300（800-1400可调）。 | 1000.00 | 1000.0000 | 通用类 |  | 江苏省
动力机械 | 拖拉机 | 履带式拖拉机 | 50马力及以上轻型履带式拖拉机 | 莱州市华弘机械有限公司 | 履带拖拉机 | HH502 | 外形尺寸（长×宽×高)：2850*1310*2300mm；履带接地长：1182mm；常用轨距：1025mm；最小使用质量：1410kg；标准配重(前/后)：160/0kg；档位数(前进/倒退)：6/1；主变速档位数：3+1，副变速档位数：2；发动机与离合器联接方式：直连；转向系型式：全液压；传动系变速箱型式：机械平面组成式；主变速箱换档方式：机械有级档；副变速箱换档方式：机械有级档；履带规格200*72*56。 | 14400.00 | 14400.0000 | 通用类 |  | 山东省
收获机械 | 玉米收获机械 | 自走式玉米收获机 | 5行及以上摘穗剥皮型自走式玉米收获机 | 新疆牧神机械有限责任公司 | 自走式玉米收获机 | 4YZB-8CS | 结构型式：自走式；作业行数：8行；适用行距范围mm：300；工作幅宽mm：2820；配套发动机额定功率kW：140；剥皮辊型式：铸铁直辊加橡胶辊； | 56200.00 | 56200.0000 | 通用类 |  | 新疆维吾尔自治区
收获机械 | 玉米收获机械 | 自走式玉米收获机 | 5行及以上摘穗剥皮型自走式玉米收获机 | 新疆牧神机械有限责任公司 | 自走式玉米收获机 | 4YZB-8C | 结构型式：自走式；作业行数：8行；适用行距范围mm：300；工作幅宽mm：2820；配套发动机额定功率kW：140；剥皮辊型式：铸铁直辊加橡胶辊； | 56200.00 | 56200.0000 | 通用类 |  | 新疆维吾尔自治区
收获机械 | 茎秆收集处理机械 | 秸秆粉碎还田机 | 2-2.5m秸秆粉碎还田机 | 新疆牧神机械有限责任公司 | 秸秆粉碎还田机 | 1JH-220 | 工作幅宽(mm)：2200；配套动力kW：55～95；连接形式：后三点悬挂； | 1800.00 | 1800.0000 | 通用类 |  | 新疆维吾尔自治区
其他机械 | 其他机械 | 果园轨道运输机 | 单轨运输装载设备 | 金湖双洋机械有限公司 | 轨道运输机 | 7ZDG-200 | 驱动型式：自走式；结构型式：单轨双向；额定装载质量kg：200；最大爬坡度（°）：45；载物货厢内侧尺寸（长×宽×高）mm：1960×550×710； | 5000.00 | 5000.0000 | 非通用类 |  | 江苏省
排灌机械 | 喷灌机械设备 | 喷灌机 | 管径75-85mm卷盘式喷灌机 | 山东旭源农业机械有限公司 | 绞盘式喷灌机 | JP75-300 | 外形尺寸5030*1900*2600mm 卷盘回卷驱动方式：水涡轮 绞盘水平转向角度：20-320° 卷管材质：PE管 卷管外径:75mm 卷管壁厚：6.3mm 卷管长度：300000mm 喷头车轮距：1300-2430mm 喷头车通过间隙：1200mm | 9200.00 | 9200.0000 | 非通用类 |  | 山东省
耕整地机械 | 耕地机械 | 微耕机 | 功率4kW及以上微耕机 | 重庆康搏斯动力设备有限公司 | 微耕机 | 1WGCZ4.1-110 | 配套发动机标定功率：4.1KW 配套发动机燃油种类: 柴油 作业速度：0.1～0.3m/s 作业小时生产率: ≥0.04hm2/(h·m) 单位作业面积燃油消耗量: ≤30kg/hm2 工作幅宽: 1100mm 发动机输出传动方式: 直联 刀辊传动方式: 齿轮传动 刀辊最大回转半径: 180mm | 700.00 | 700.0000 | 非通用类 |  | 重庆市
耕整地机械 | 耕地机械 | 微耕机 | 功率4kW及以上微耕机 | 重庆康搏斯动力设备有限公司 | 微耕机 | 1WGCZ4.1-110-1 | 配套发动机标定功率：4.1KW 配套发动机燃油种类: 柴油 作业速度：0.1～0.3m/s 作业小时生产率: ≥0.04hm2/(h·m) 单位作业面积燃油消耗量: ≤30kg/hm2 工作幅宽: 1100mm 发动机输出传动方式: 直联 刀辊传动方式: 齿轮传动 刀辊最大回转半径: 180mm | 700.00 | 700.0000 | 非通用类 |  | 重庆市
耕整地机械 | 耕地机械 | 微耕机 | 功率4kW及以上微耕机 | 重庆康搏斯动力设备有限公司 | 微耕机 | 1WGQD4.0-100B-1 | 配套发动机标定功率：4.0KW 配套发动机燃油种类: 汽油 作业速度：0.1～0.3m/s 作业小时生产率: ≥0.04hm2/(h·m) 单位作业面积燃油消耗量: ≤35kg/hm2 工作幅宽: 1000mm 发动机输出传动方式: 皮带传动 刀辊传动方式: 链条传动 刀辊最大回转半径: 160mm | 700.00 | 700.0000 | 非通用类 |  | 重庆市
耕整地机械 | 耕地机械 | 微耕机 | 功率4kW及以上微耕机 | 重庆康搏斯动力设备有限公司 | 微耕机 | 1WGQZ4.0-100-1 | 配套发动机标定功率：4.0KW 配套发动机燃油种类: 汽油 作业速度：0.1～0.3m/s 作业小时生产率: ≥0.04hm2/(h·m) 单位作业面积燃油消耗量: ≤35kg/hm2 工作幅宽: 1000mm 发动机输出传动方式: 皮带传动 刀辊传动方式: 链条传动 刀辊最大回转半径: 160mm | 700.00 | 700.0000 | 非通用类 |  | 重庆市
收获机械 | 玉米收获机械 | 穗茎兼收玉米收获机 | 5行及以上摘穗剥皮型穗茎兼收玉米收获机 | 山东金大丰机械有限公司 | 自走式穗茎兼收玉米收获机 | 4YZPSJ-5 | 结构型式：轮式 摘穗 剥皮 秸秆还田 秸秆回收；整机外形尺寸(长×宽×高)（mm）：7950×3050×4100；工作行数（通道数）：5行；行距（mm）：560；工作幅宽（mm）：2820；最小离地间隙（mm）：270；果穗升运器结构型式：链条刮板式；摘穗机构型式：立式摘穗辊式；剥皮机构型式：橡胶辊；剥皮辊数量：20个；割台型式：立式；秸秆粉碎还田机构位置：中置；秸秆粉碎还田机构工作幅宽（mm）：2600；秸秆切碎回收机构型式：滚筒式切碎器+风机+抛送筒；秸秆切碎回收机构位置：割台后方；秸秆切碎回收机构工作幅宽（mm）：400；变速机构型式：静液压驱动+机械变速箱；驱动型式（前/后）：液压驱动；轴距（mm）：3050；导向轮轮距（mm）：1700；驱动轮轮距（mm）：1800；导向轮轮胎规格：10/75-15.3；驱动轮轮胎规格：15-24； | 56200.00 | 56200.0000 | 通用类 |  | 山东省
收获机械 | 玉米收获机械 | 穗茎兼收玉米收获机 | 3行摘穗剥皮型穗茎兼收玉米收获机 | 山东金大丰机械有限公司 | 自走式穗茎兼收玉米收获机 | 4YZPSJ-3A | 结构型式：轮式 摘穗 剥皮 秸秆还田 秸秆回收；整机外形尺寸(长×宽×高)（mm）：7900×2350×4100；工作行数：3行；行距（mm）：560；工作幅宽（mm）：1900；最小离地间隙（mm）：320；摘穗机构型式：立式摘穗辊式；剥皮机构型式：橡胶辊；剥皮辊数量（个）：16；割台型式：立式；卸粮方式：液压侧翻式卸粮；秸秆粉碎还田机构型式：甩刀式；秸秆粉碎还田机构位置：中置；秸秆粉碎还田机构工作幅宽（mm）：1800；秸秆切碎回收机构型式：滚筒式切碎器+风机+抛送筒；秸秆切碎回收机构位置：割台后方；秸秆切碎回收机构工作幅宽（mm）：280；变速机构型式：机械变速箱+无级变速轮；驱动型式（前/后）：机械驱动；驱动方式：两驱；轴距（mm）：2650；导向轮轮距（mm）：1440；驱动轮轮距（mm）：1620；导向轮轮胎规格：10-15；驱动轮轮胎规格：15.5/80-24； | 37700.00 | 37700.0000 | 通用类 |  | 山东省
种植施肥机械 | 施肥机械 | 施肥机 | 水稻侧深施肥装置(配套6行及以上乘坐式水稻插秧机或水稻精量穴播机) | 浙江亿森机械有限公司 | 水稻插秧侧深施肥机 | 2FHF-6 | 行数:6行, 施肥位置:苗侧50±10mm；施肥深度: 苗侧50±10mm；可与插秧机配套同步作业.配置有：强制施肥装置、漏施堵塞报警装置、插秧施肥同步控制装置、施肥量调节装置、气吹式、气体强制输送装置 | 6500.00 | 6500.0000 | 非通用类 |  | 浙江省
收获机械 | 饲料作物收获机械 | 打（压）捆机 | 1.7-2.2m捡拾压捆机 | 星光农机股份有限公司 | 履带自走式方草捆打捆机 | 9YFL-1.9 | 工作状态外形尺寸（长×宽×高）：5150mm×2350mm×2200mm；结构质量:2920kg；结构型式：履带自走式；喂入口宽度：1900mm；压缩室截面尺寸（宽×高）:460mm×360mm;打结器类型：D型小方捆打结器；打结器数量：2个 | 28400.00 | 28400.0000 | 通用类 |  | 浙江省
农田基本建设机械 | 平地机械 | 平地机 | 幅宽3m及以上激光平地机 | 河北硕传农业科技有限公司 | 激光平地机 | 12PJ-350 | 工作状态外形尺寸(长×宽×高)：3700×3600×3700mm；结构形式：牵引式；最大工作幅宽：3500mm；配套拖拉机功率：≥100kW；配套拖拉机动力输出轴转速：540/720r/min;控制方式：激光控制；平地铲型式：直顺铲；平地铲铲刃长度：3500mm；平地铲高度：700mm;激光发射器有效发射半径：300m | 15300.00 | 15300.0000 | 非通用类 |  | 河北省
农田基本建设机械 | 平地机械 | 平地机 | 幅宽3m及以上激光平地机 | 河北硕传农业科技有限公司 | 激光平地机 | 12PJ-300 | 工作状态外形尺寸(长×宽×高)：3670×3110×3695mm；结构形式：牵引式；最大工作幅宽：3000mm；配套拖拉机功率：≥88kW；配套拖拉机动力输出轴转速：540/720r/min;控制方式：激光控制；平地铲型式：直顺铲；平地铲铲刃长度：3000mm；平地铲高度：700mm;激光发射器有效发射半径：300m; | 15300.00 | 15300.0000 | 非通用类 |  | 河北省
农田基本建设机械 | 平地机械 | 平地机 | 幅宽2-3m激光平地机 | 河北硕传农业科技有限公司 | 激光平地机 | 12PJ-250 | 工作状态外形尺寸(长×宽×高)：3700×2600×3700mm；结构形式：牵引式；最大工作幅宽：2500mm；配套拖拉机功率：≥80kW；配套拖拉机动力输出轴转速：540/720r/min;控制方式：激光控制；平地铲型式：直顺铲；平地铲铲刃长度：2500mm；平地铲高度：700mm;激光发射器有效发射半径：300m; | 12800.00 | 12800.0000 | 非通用类 |  | 河北省
农田基本建设机械 | 平地机械 | 平地机 | 幅宽3m及以上激光平地机 | 河北硕传农业科技有限公司 | 卫星平地机 | 12PW-350 | 工作状态外形尺寸(长×宽×高)：3700×3600×1500mm；结构型式：牵引式；最大工作幅宽：3500mm；配套拖拉机功率：≥100kW；配套拖拉机动力输出轴转速：540/720r/min;控制方式：卫星控制；平地铲型式：直顺铲；平地铲铲刃长度：3500mm；平地铲高度：700mm;平地铲最大提升高度：300mm；车载计算机型号：TCBDPC-700；卫星接收机型号：M100； 卫星接收机接收信号源 ：北斗、GPS、GLONASS；移动基站频率Hz：233.025M～235M；移动基站功率 kW：0.001；控制器型号 ：AG-700；液压泵型号 ：CGB2063 ；分配器型号 ：ZDB10V-2-40B/200；油缸型号规格：HSG80×50；运输间隙（悬挂式不测）mm ：≥300；轮胎型号规格：6.50-16；轮胎数量：4个 | 15300.00 | 15300.0000 | 非通用类 |  | 河北省
农田基本建设机械 | 平地机械 | 平地机 | 幅宽3m及以上激光平地机 | 河北硕传农业科技有限公司 | 卫星平地机 | 12PW-300 | 工作状态外形尺寸(长×宽×高)：3700×3100×1500mm；结构型式：牵引式；最大工作幅宽：3000mm；配套拖拉机功率：≥88kW；配套拖拉机动力输出轴转速：540/720r/min;控制方式：卫星控制；平地铲型式：直顺铲；平地铲铲刃长度：3000mm；平地铲高度：700mm; 平地铲最大提升高度：300mm；车载计算机型号：TCBDPC-700；卫星接收机型号：M100； 卫星接收机接收信号源 ：北斗、GPS、GLONASS；移动基站频率Hz：233.025M～235M；移动基站功率 kW：0.001；控制器型号 ：AG-700；液压泵型号 ：CGB2063 ；分配器型号 ：ZDB10V-2-40B/200；油缸型号规格：HSG80×50；运输间隙（悬挂式不测）mm ：≥300；轮胎型号规格：10.0/75-15.3；轮胎数量：2个 | 15300.00 | 15300.0000 | 非通用类 |  | 河北省
农田基本建设机械 | 平地机械 | 平地机 | 幅宽2-3m激光平地机 | 河北硕传农业科技有限公司 | 卫星平地机 | 12PW-250 | 工作状态外形尺寸(长×宽×高)：3700×2600×1500mm；结构型式：牵引式；最大工作幅宽：2500mm；配套拖拉机功率：≥80kW；配套拖拉机动力输出轴转速：540/720r/min;控制方式：卫星控制；平地铲型式：直顺铲；平地铲铲刃长度：2500mm；平地铲高度：700mm;平地铲最大提升高度：300mm；车载计算机型号：TCBDPC-700；卫星接收机型号：M100； 卫星接收机接收信号源 ：北斗、GPS、GLONASS；移动基站频率Hz：233.025M～235M；移动基站功率 kW：0.001；控制器型号 ：AG-700；液压泵型号 ：CGB2063 ；分配器型号 ：ZDB10V-2-40B/200；油缸型号规格：HSG80×50；运输间隙（悬挂式不测）mm ：≥300；轮胎型号规格：10.0/75-15.3；轮胎数量：2个 | 12800.00 | 12800.0000 | 非通用类 |  | 河北省
农用搬运机械 | 装卸机械 | 抓草机 | 30-40kW抓草机 | 山东五征集团有限公司 | 抓草机 | 7ZC-550A | 型式:叉式,外形尺寸(长×宽×高)mm:5500*1720*2750；轴距(mm):2260；额定装载质量(kg):550.驾驶员座椅:可调式,行车制动系型式:内涨双蹄式制动器；变速箱换挡方式:无极变速。 | 6800.00 | 6800.0000 | 非通用类 |  | 山东省
农用搬运机械 | 装卸机械 | 抓草机 | 40-55kW抓草机 | 山东五征集团有限公司 | 抓草机 | 7ZC-550B | 型式:叉式,外形尺寸(长×宽×高)mm:5160*1350*2600；轴距(mm):2260；额定装载质量(kg):550.驾驶员座椅:可调式,行车制动系型式:内涨双蹄式制动器；变速箱换挡方式:无极变速。 | 8600.00 | 8600.0000 | 非通用类 |  | 山东省
农用搬运机械 | 装卸机械 | 抓草机 | 40-55kW抓草机 | 山东五征集团有限公司 | 抓草机 | 7ZC-850 | 型式:叉式,外形尺寸(长×宽×高)mm:6000*1850*2750；轴距(mm):2270；额定装载质量(kg):850.驾驶员座椅:可调式,行车制动系型式:单盘式制动器；变速箱换挡方式:无极变速。 | 8600.00 | 8600.0000 | 非通用类 |  | 山东省
种植施肥机械 | 栽植机械 | 水稻插秧机 | 6-7行四轮乘坐式水稻插秧机 | 江苏玖顺农业机械有限公司 | 乘坐式高速插秧机 | 2ZG-630D | 结构型式：乘坐式 驱动型式：四轮驱动 工作行数（行）：六 发动机生产企业：日本洋马株式会社 发动机型号：3TNM72-AFF 标定功率（KW):18.5 排放标准：国三标准 | 28400.00 | 28400.0000 | 非通用类 |  | 江苏省
种植施肥机械 | 栽植机械 | 水稻插秧机 | 6-7行四轮乘坐式水稻插秧机 | 江苏玖顺农业机械有限公司 | 乘坐式高速插秧机 | 2ZG-630G | 结构型式：乘坐式 驱动型式：四轮驱动 工作行数（行）：六 发动机生产企业：重庆宗申 发动机型号：GB680 标定功率（KW):14.5 排放标准：国二标准 | 28400.00 | 28400.0000 | 非通用类 |  | 江苏省
种植施肥机械 | 栽植机械 | 水稻插秧机 | 6行及以上手扶步进式水稻插秧机 | 江苏玖顺农业机械有限公司 | 手扶式插秧机 | 2ZS-630 | 结构型式：手扶步进式 工作行数（行）：六 发动机生产企业：雅马哈动力机械（江苏）有限公司 发动机型号：SEM I DRY1-2 标定功率（KW):3.3 排放标准：国二标准 | 5800.00 | 5800.0000 | 非通用类 |  | 江苏省
耕整地机械 | 耕地机械 | 微耕机 | 功率4kW及以上微耕机 | 重庆朗灵机械有限公司 | 微耕机 | 1WGQZ4.0-105 | 标定功率4.0kW，标定转速3600r/min，整机外形尺寸（长×宽×高）mm:1600×1060×1000，工作幅宽1050mm，发动机输出传动方式：直联，刀辊传动方式：齿轮传动，旋耕刀型号：旱地刀，主离合器型式：摩擦片式。 | 700.00 | 700.0000 | 非通用类 |  | 重庆市
耕整地机械 | 耕地机械 | 微耕机 | 功率4kW以下微耕机 | 重庆朗灵机械有限公司 | 微耕机 | 1WGQZ2.2-38 | 标定功率2.2kW，标定转速3600r/min，整机外形尺寸（长×宽×高）mm：1350×470×950，工作幅宽：380mm，发动机输出传动方式：直联，刀辊传动方式：齿轮传动，旋耕刀型号：旱地刀，主离合器型式：离心式。 | 510.00 | 510.0000 | 非通用类 |  | 重庆市
耕整地机械 | 耕地机械 | 微耕机 | 功率4kW及以上微耕机 | 重庆朗灵机械有限公司 | 微耕机 | 1WGQD4.0-100 | 标定功率4.0kW，标定转速：3600r/min，整机外形尺寸（长×宽×高）mm：1650×1010×1000，工作幅宽1000mm，发动机输出传动方式：皮带传动，刀辊传动方式：链条传动，旋耕刀型式：旱地刀，主离合器型式：张紧轮式。 | 700.00 | 700.0000 | 非通用类 |  | 重庆市
耕整地机械 | 耕地机械 | 微耕机 | 功率4kW及以上微耕机 | 重庆朗灵机械有限公司 | 微耕机 | 1WGCZ6.3-135 | 标定功率6.3kW，标定转速：3600r/min，整机外形尺寸（长×宽×高）mm：1650×1360×1000，工作幅宽1350mm，发动机输出传动方式：直联，刀辊传动方式：齿轮传动，旋耕刀型号：旱地刀，主离合器型式：摩擦片式，排放阶段：国三 | 700.00 | 700.0000 | 非通用类 |  | 重庆市
耕整地机械 | 耕地机械 | 微耕机 | 功率4kW及以上微耕机 | 重庆朗灵机械有限公司 | 微耕机 | 1WGCZ4.1-105 | 标定功率4.1kW,标定功率3600r/min，整机外形尺寸（长×宽×高）mm：1650×1060×1000，工作幅宽1050mm，发送机输出传动方式：直联，刀辊传动方式：齿轮传动，旋耕刀型式：旱地刀，主离合器型式：摩擦片式，排放阶段：国三。 | 700.00 | 700.0000 | 非通用类 |  | 重庆市
田间管理机械 | 植保机械 | 喷杆喷雾机 | 50-100马力自走式喷杆喷雾机 | 青州市绿森农业装备有限公司 | 喷杆式喷雾机 | 3WPZ-1000C型自走式喷杆喷雾机 | 功率：36.8KW；型式：自走式，四轮驱动、四轮转向；离地间隙：1020mm；药箱容积：1000L；喷杆长度：18300mm；外形尺寸（长*宽*高）运输状态：4600*1900*2500；喷雾工作压力：0.3-0.5MPa；配套喷头型式：扇形雾防滴喷头配套动力名称、结构型式：四缸直列水冷四冲程柴油机；配套动力标定功率/转速：36.8KW/2400(r/min)；配套泵型式：隔膜泵；配套泵工作压力：0-2.5MPa；配套泵流量：100L/min；驱动方式/转向方式：四轮驱动、四轮转向；排放阶段：国3； | 18600.00 | 18600.0000 | 通用类 |  | 山东省
田间管理机械 | 植保机械 | 喷杆喷雾机 | 100马力及以上自走式喷杆喷雾机 | 青州市绿森农业装备有限公司 | 喷杆式喷雾机 | 3WPZ-1500A型自走式喷杆喷雾机 | 功率：74KW；型式：自走式，四轮驱动、四轮转向；离地间隙：1070mm；药箱容积：1500L；喷杆长度：18300mm；外形尺寸（长*宽*高）运输状态：4700*2200*2700；喷雾工作压力：0.3-0.5MPa；配套喷头型式：扇形雾防滴喷头配套动力名称、结构型式：四缸直列水冷四冲程柴油机；配套动力标定功率/转速：74KW/2400(r/min)；配套泵型式：隔膜泵；配套泵工作压力：0-2.5MPa；配套泵流量：100L/min；驱动方式/转向方式：四轮驱动、四轮转向；排放阶段：国3； | 40100.00 | 40100.0000 | 通用类 |  | 山东省
田间管理机械 | 植保机械 | 喷杆喷雾机 | 100马力及以上自走式喷杆喷雾机 | 青州市绿森农业装备有限公司 | 喷杆式喷雾机 | 3WPZ-1500B型自走式喷杆喷雾机 | 功率：74KW；型式：自走式，四轮驱动、四轮转向；离地间隙：860mm；药箱容积：1500L；喷杆长度：23600mm；外形尺寸（长*宽*高）运输状态：5800*2200*3000；喷雾工作压力：0.3-0.5MPa；配套喷头型式：扇形雾防滴喷头配套动力名称、结构型式：四缸直列水冷四冲程柴油机；配套动力标定功率/转速：74KW/2400(r/min)；配套泵型式：隔膜泵；配套泵工作压力：3.0MPa；配套泵流量：100L/min；驱动方式/转向方式：四轮驱动、四轮转向；排放阶段：国3； | 40100.00 | 40100.0000 | 通用类 |  | 山东省
田间管理机械 | 植保机械 | 喷杆喷雾机 | 100马力及以上自走式喷杆喷雾机 | 青州市绿森农业装备有限公司 | 喷杆式喷雾机 | 3WPZ-1500C型自走式喷杆喷雾机 | 功率：74KW；型式：自走式，四轮驱动、四轮转向；离地间隙：1080mm；药箱容积：1500L；喷杆长度：23600mm；外形尺寸（长*宽*高）运输状态：5800*2300*2700；喷雾工作压力：0.3-0.5MPa；配套喷头型式：扇形雾防滴喷头配套动力名称、结构型式：四缸直列水冷四冲程柴油机；配套动力标定功率/转速：74KW/2400(r/min)；配套泵型式：隔膜泵；配套泵工作压力：3.0MPa；配套泵流量：100L/min；驱动方式/转向方式：四轮驱动、四轮转向；排放阶段：国3； | 40100.00 | 40100.0000 | 通用类 |  | 山东省
种植施肥机械 | 播种机械 | 精量播种机 | 2-3行精量播种机 | 任丘市利华农业机械制造有限公司 | 玉米施肥精量播种机 | 2BYZF-3 | 播种行数：3行 排种器型式：指夹式 | 930.00 | 930.0000 | 非通用类 |  | 河北省
收获机械 | 饲料作物收获机械 | 割草机 | 2.8m及以上旋转式割草机 | 潍坊全信农业装备有限公司 | 旋转割草机 | 4GZX-3.0 | 切割器结构形式:旋转式,挂接方式:悬挂式,割幅宽度:3.0m,刀盘数量:7个,刀盘转速:3500r/min,配套动力:55-90kW | 29900.00 | 29900.0000 | 非通用类 |  | 山东省
田间管理机械 | 植保机械 | 喷杆喷雾机 | 18-50马力自走式喷杆喷雾机 | 西平驰龙植保机械有限公司 | 喷杆式喷雾机 | 3WPZ-700C型自走式喷杆喷雾机 | 整机工作压力：0.3-0.5MPa;形式：自走式 四轮驱动 四轮转向；喷杆长度：10000mm ;药箱容积：700L | 15500.00 | 15500.0000 | 通用类 |  | 河南省
田间管理机械 | 植保机械 | 喷杆喷雾机 | 100马力及以上自走式喷杆喷雾机 | 西平驰龙植保机械有限公司 | 喷杆式喷雾机 | 3WPZ-2800型自走式喷杆喷雾机 | 形式：自走式 四轮驱动 四轮转向；药箱容积：2800L;喷杆长度：18250mm;离地间隙：1000mm;液泵型式：隔膜泵； | 40100.00 | 40100.0000 | 通用类 |  | 河南省
田间管理机械 | 修剪机械 | 果树修剪机 | 电动果树修剪机(40V·A·h≤电池容量<100V·A·h;剪切直径≥25mm) | 重庆舰帏机械有限公司 | 电动修枝剪 | JW-28G21A | 结构型式：背负式；电池型式：锂电池；电池额定电压21V；额定容量4.5Ah；最大剪切直径28mm | 300.00 | 300.0000 | 非通用类 |  | 重庆市
种植施肥机械 | 播种机械 | 条播机 | 7-11行条播机 | 宿州市科鸣农业机械有限公司 | 施肥播种机 | 2BMJ-7/4 | 型号名称：2BMJ-7/4 型施肥播种机， 结构型式： 悬挂式，配套动力范围 kW 11.0～18.3，整机外形尺寸(长×宽×高) mm 1510×1660×1100，工作幅宽 cm 140，行距 ㎝ 20，工作行数 行 7，排种器型式 / 外槽轮式、金属材料，排种器数量 个 7，排肥器型式 / 外槽轮式，排肥器数量 个 4，排种开沟器型式 / 锄铲式，排种开沟器数量 个 7，排种开沟器深度调节范围 mm 40～100，排肥开沟器型式 / 锄铲式，排肥开沟器数量 个 4 | 670.00 | 670.0000 | 非通用类 |  | 安徽省
耕整地机械 | 耕地机械 | 微耕机 | 功率4kW及以上微耕机 | 重庆财耕农业机械有限公司 | 微耕机 | 1WGQZ5.1-105 | 结构型式：手持式标定功率:5.1KW标定转速：3600r/min冷却方式：风冷燃油种类：汽油外形尺寸：1740X1050X1050工作幅宽：1050mm发动机输出转动方式：直联刀辊轴传动方式：齿轮传动旋耕刀型式：旱地刀刀轴最大回转半径：180mm总安装刀数：32主离合器型式：摩擦片式 | 700.00 | 700.0000 | 非通用类 |  | 重庆市
耕整地机械 | 耕地机械 | 微耕机 | 功率4kW以下微耕机 | 重庆财耕农业机械有限公司 | 微耕机 | 1WGQZ2.2-50 | 结构型式：手持式配套发动机标定功率：2.2KW标定转速3600r/min起动方式：手拉式起动燃油种类：汽油外形尺寸：长1180mm*宽520mm*高1000mm作业速度：1.05~0.2传动方式：直联刀辊传动方式：齿轮传动刀辊设计转速：150r/min最大回转半径：145mm旋耕刀型式旱地刀主离合器型式：摩擦片式主离合状态：常开 | 510.00 | 510.0000 | 非通用类 |  | 重庆市
种植施肥机械 | 播种机械 | 水稻直播机 | 8行及以上水稻(水旱)条播机 | 安庆市田田青农业机械有限公司 | 水稻直播机 | 2BD-10 | 1.1型号：2BD-10。 2 . 配套动力：8.5KW3600转。 3. 机具尺寸（长X宽X高）：2347X2148X1227mm。 4.播种行数：10行。 5. 播行种行距：19cm。 6. 190（中间一行280mm。） 7. 外槽轮式排种器10个。8. 种箱容量75升总。 9. 排种量调节方式、手动调节。 10.传动机构型式、传动轴。11.机械变速3档。12.水田轮直径670mm。 | 3500.00 | 3500.0000 | 非通用类 |  | 安徽省
种植施肥机械 | 播种机械 | 水稻直播机 | 8行及以上水稻精量穴播机 | 安庆市田田青农业机械有限公司 | 水稻穴直播机 | 2BDX-10 | 1.2BDX-10型水稻穴直播机、2.悬挂式、3.配套动力a≥11.4kW、4.工作状态 外形尺寸(长×宽×高)885mm×2330mm×755mm、5.播种行数10行、6.作业速度范围3～5km/h、7.播种行距235mm、8.排种（/肥）器型式勺式、9.排种（/肥）器数量10个、10.种（/肥）箱容积8.5L×10个、11.排（/肥）量调节方式挡位式、12.传动机构型式PTO传动轴+链条传动/电机+链传动、13.穴距100-250mm、14.穴距调节机构型式6挡位式、15.（种/肥）开沟器型式三角块、16.（种/肥）开沟器数量播种10个、排水5个。 | 8400.00 | 8400.0000 | 非通用类 |  | 安徽省
收获机械 | 谷物收获机械 | 自走履带式谷物联合收割机（全喂入） | 4kg/s及以上自走履带式谷物联合收割机(全喂入) | 江西良田农业机械有限公司 | 履带自走式全喂入联合收割机 | 4LZ-6.5（LT999） | 喂入量：6.5kg/s；喂入方式:全喂入；结构形式:履带自走式全喂入；工作状态外形尺寸（长×宽×高）:5700×2890×3060mm；整机使用质量：3800kg；割台宽度：2500mm；履带节距×节数×宽度：90mm×56节×550（600）mm；发动机型号：4G2-130C32、YC4DK130-T301；配套功率：96kw；制造商:安徽全柴动力股份有限公司、广西玉柴机器股份有限公司；作业小时生产率：0.5～0.9hM2/h；发动机排放阶段:国三。 | 26700.00 | 26700.0000 | 通用类 |  | 江西省
收获机械 | 谷物收获机械 | 自走履带式谷物联合收割机（全喂入） | 4kg/s及以上自走履带式谷物联合收割机(全喂入) | 江西良田农业机械有限公司 | 履带自走式全喂入联合收割机 | 4LZ-5.0 | 喂入量：5.0kg/s；喂入方式:全喂入；结构形式:履带自走式全喂入；工作状态外形尺寸（长×宽×高）:5200×2560×3000mm；整机使用质量：3250kg；割台宽度2100mm；履带节距×节数×宽度:90mm×53节×450（500）mm；发动机型号：4C6-100U31/4C6110C32、YN4PL113-36CR；配套功率：74/81、83kw；制造商:安徽全柴动力股份有限公司、山东云内动力有限责任公司；作业小时生产率：0.2～0.55hM2/h；发动机排放阶段:国三。 | 26700.00 | 26700.0000 | 通用类 |  | 江西省
耕整地机械 | 耕地机械 | 微耕机 | 功率4kW及以上微耕机 | 重庆锐博优农机有限公司 | 微耕机 | 1WG4.0-105FQ-Z | 配套动力型号：TL170F/P汽油机；制造商：重庆腾龙盛世机电有限公司；标定功率(kW)：4.0；标定转速（r/min）：3600；排放标准：第二阶段。外形尺寸（长×宽×高)mm：1560×1060×950；工作幅宽(cm)105；结构质量（kg）：84；传动方式（发动机输出）：直联传动；传动方式（刀辊）：齿轮传动；旋耕刀型号：三片四组旱地刀；总安装刀数量(把)：24；主离合器型式：摩擦片式。 | 700.00 | 700.0000 | 非通用类 |  | 重庆市
田间管理机械 | 修剪机械 | 果树修剪机 | 电动果树修剪机(40V·A·h≤电池容量<100V·A·h;剪切直径≥25mm) | 重庆舰帏机械有限公司 | 电动修枝剪 | JW-30G21 | 结构型式：手持式；电池型式：锂电池；电池额定电压21V；额定容量2Ah；最大剪切直径30mm | 300.00 | 300.0000 | 非通用类 |  | 重庆市
畜牧机械 | 饲料（草）加工机械设备 | 饲料制备（搅拌）机 | 4-9m³饲料全混合日粮制备机 | 青岛友宏畜牧机械有限公司 | 全混合日粮制备机 | 9JQL-8 | 型号名称 / 9JQL-8型全混合日粮制备机 型式 / 牵引立式 称重系统最大称量 kg 9000 搅拌仓容积 m3 8 搅拌仓仓体外形尺寸 （长×宽×高） mm 2850×2300×2150 配套动力型式 / 拖拉机 配套动力功率范围 kW ＞37 配套动力转速 r/min 540、720或760 主搅龙数量 个 1 副搅龙数量 个 0 取料滚筒宽度 mm / 最大取料高度 mm / 轮胎规格 / 7.50R16LT 轮距 mm 1500 | 15400.00 | 15400.0000 | 非通用类 |  | 山东青岛
畜牧机械 | 饲料（草）加工机械设备 | 饲料制备（搅拌）机 | 9-12m³饲料全混合日粮制备机 | 青岛友宏畜牧机械有限公司 | 全混合日粮制备机 | 9JQL-10 | 型号名称 / 9JQL-10型全混合日粮制备机 型式 / 牵引立式 称重系统最大称量 kg 9000 搅拌仓容积 m3 10 搅拌仓仓体外形尺寸 （长×宽×高） mm 3530×2200×2100 配套动力型式 / 拖拉机 配套动力功率范围 kW ＞48 配套动力转速 r/min 540、720或760 主搅龙数量 个 1 副搅龙数量 个 0 取料滚筒宽度 mm / 最大取料高度 mm / 轮胎规格 / 8.25R16LT 轮距 mm 1950 | 17200.00 | 17200.0000 | 非通用类 |  | 山东青岛
种植施肥机械 | 播种机械 | 条播机 | 12-18行条播机 | 郓城县工力有限公司 | 小麦施肥播种机 | 2BF-12/3 | 配套动力：22.1-36.8kW、外形尺寸：1400×1750×1200（mm）、结构质量：255kg、行距：窄10 宽15（cm）、工作行数：12行、工作幅宽：147cm、传动机构型式：链传动、排种器型式：窝眼轮式、排种器数量：12个、排肥器型式：外槽轮式、排肥器数量：3个、开沟器型式：锄铲式、地轮型式：橡胶轮、地轮直径：40cm、 | 890.00 | 890.0000 | 非通用类 |  | 山东省
种植施肥机械 | 播种机械 | 条播机 | 19-24行条播机 | 郓城县工力有限公司 | 小麦施肥播种机 | 2BF-24/6 | 配套动力：69.8-102.9kW、外形尺寸：1700×2850×1300（mm）、结构质量：465kg、行距：窄10 宽15（cm）、工作行数：24行、工作幅宽：297cm、传动机构型式：链传动、排种器型式：窝眼轮式、排种器数量：24个、排肥器型式：外槽轮式、排肥器数量：6个、开沟器型式：锄铲式、地轮型式：橡胶轮、地轮直径：40cm、 | 4400.00 | 4400.0000 | 非通用类 |  | 山东省
其他机械 | 其他机械 | 畜禽粪便发酵处理机 | 直立罐式畜禽粪便发酵处理机 | 河南万丰机械制造有限公司 | 畜禽粪便发酵处理机 | 11FFG-120 | 1 型号名称：11FFG-120 型畜禽粪便发酵处理机 2 结构型式：罐式 3 盛料容器容积：120m³ 4 配套动力总功率：50.83kW 5 处理周期：7～10d | 50000.00 | 50000.0000 | 非通用类 |  | 河南省
耕整地机械 | 耕地机械 | 铧式犁 | 单体幅宽35cm及以上,3-4铧翻转犁 | 河南金大川机械有限公司 | 液压翻转调幅犁 | 1LFT-440 | 外形尺寸（长×宽×高）：4530×2070×1700mm 单体工作幅宽：400mm 液压式、全翻转式 铧体个数：4（左右各2个） | 2300.00 | 2300.0000 | 非通用类 |  | 河南省
耕整地机械 | 耕地机械 | 铧式犁 | 单体幅宽35cm及以上,3-4铧翻转犁 | 河南金大川机械有限公司 | 液压翻转犁 | 1LF-450 | 外形尺寸（长×宽×高）：5310×2460×1790mm 单体工作幅宽：500mm 液压式、全翻转式 铧体个数：4（左右各2个） | 2300.00 | 2300.0000 | 非通用类 |  | 河南省
耕整地机械 | 耕地机械 | 铧式犁 | 单体幅宽35cm及以上,3-4铧翻转犁 | 河南金大川机械有限公司 | 液压翻转犁 | 1LF-440 | 外形尺寸（长×宽×高）：4620×2095×1800mm 单体工作幅宽：400mm 液压式、全翻转式 铧体个数：4（左右各2个） | 2300.00 | 2300.0000 | 非通用类 |  | 河南省
畜牧机械 | 饲养机械 | 粪污固液分离机 | 其它粪污固液分离机 | 河南绿功夫环保机械科技有限公司 | 粪污固液分离机 | 9GY-7 | 9GY-7粪污固液分离机、电机功率4KW、电压380V、每小时粪污处理能力7~10m³、外形尺寸1975*715*1240（mm） | 1900.00 | 1900.0000 | 非通用类 |  | 河南省
收获后处理机械 | 脱粒机械 | 花生摘果机 | 花生摘果机,配套动力15kW及以上 | 河南瑞锋机械有限公司 | 复式花生摘果机 | 5HZF-190Z | 1输送带喂入料、三个摘果辊筒、风选+花纹带选+吸风式比重筛清选；2 配套动力29.5kW；3生产量干摘≥3500kg/h；4机重2310kg；5Ⅰ辊长1060mm、Ⅱ辊长1070mm、Ⅲ辊长1900mm；6Ⅰ辊直径696mm、Ⅱ辊直径298mm、Ⅲ辊直径550mm；7外形5550×2920×3700（mm）；8破碎≤4%；9损失≤1%；10有效度≥98%；11噪声≤95% | 1400.00 | 1400.0000 | 非通用类 |  | 河南省
田间管理机械 | 中耕机械 | 田园管理机 | 功率4kW及以上田园管理机 | 潍坊鲁科机械有限公司 | 田园管理机 | 3TG-6YP | 外形尺寸（长×宽×高）：开沟/培土1765×950×995mm。 结构质量：开沟142kg/培土142kg。 配开沟器型式：ND-WGB220开沟刀。 配培土器型式：ND-WGB180培土刀 传动方式(开沟/培土)：链传动。 连接方式：直联式。 作业幅宽：开沟12.5cm/培土20cm。 开沟深度：10-20cm 培土高度：10-20cm 作业速度：开沟≥0.72Km/h，培土≥0.72Km/h。 | 710.00 | 710.0000 | 非通用类 |  | 山东省
收获机械 | 谷物收获机械 | 自走履带式谷物联合收割机（全喂入） | 0.6-1kg/s自走履带式谷物联合收割机(全喂入);包含1-1.5kg/s自走履带式水稻联合收割机(全喂入) | 重庆万虎机电有限责任公司 | 小型收割机 | 4LZ-1.0L | 喂入量1.0Kg/s；发动机额定功率7.5kw；整机重量600Kg；割台工作宽度1100mm；外廓尺寸2700mm×1310mm×1530mm。 | 6200.00 | 6200.0000 | 通用类 |  | 重庆市
田间管理机械 | 修剪机械 | 果树修剪机 | 电动果树修剪机(40V·A·h≤电池容量<100V·A·h;剪切直径≥25mm) | 东莞市嘉航实业有限公司 | 电动果树修剪机 | KH-3GXD32G16.8E | 电池型式：锂电池；电池额定电压：16.8V；电池额定容量：2.5Ah；最大剪切直径：32mm； | 300.00 | 300.0000 | 非通用类 |  | 广东省
田间管理机械 | 植保机械 | 风送喷雾机 | 350L≤药箱容积<1000L;喷幅半径≥6m,牵引式 | 山东开锐智能装备有限公司 | 风送式喷雾机 | 3WF-350A型牵引式风送喷雾机 | 整机产品品目：风送喷雾机； 结构形式：牵引式； 整机工作压力：0-3MPa； 整机外形尺寸：1900x810x940mm； 整机水平射程或喷幅：14000mm； 整机限压安全装置：有； 发动机或电机名称：汽油机； 发动机或电机结构形式；单缸、风冷、四冲程； 发动机或电机标定功率/转速：4.0kw / 3600（r/min）； 发动机或电机生产方式；采购； 液泵/电机泵结构形式：三缸柱塞泵； 液泵额定压力：1.0-4.0mpa； 液泵生产方式；采购； 药箱容积：350L； 药箱材质：塑料； 药箱生产方式；采购； 空气室材质：不锈钢； 空气室质量：240g； 空气室生产方式：采购； 限压安全装置结构形式：弹簧微调式； 限压安全装置限定压力：≤3.6； 限压安全装置生产方式：采购； 喷杆材质：不锈钢； 喷杆生产方式：采购； 承压管材质：胶管； 承压管允许最大工作压力：21.5mpa； 承压管生产方式：采购； 组合开关生产方式：采购； 风机叶轮材质：塑料叶片+金属轮毂； 风机叶轮标定转速：2600r/min； 风机叶轮叶轮直径：485mm； 风机叶轮生产方式：采购； | 4300.00 | 4300.0000 | 非通用类 |  | 山东省
田间管理机械 | 植保机械 | 风送喷雾机 | 药箱容积≥300L;喷幅半径≥20m自走式 | 山东开锐智能装备有限公司 | 风送式喷雾机 | 3WF-350B型自走式风送喷雾机 | 整机产品品目：风送喷雾机； 结构形式：自走式； 整机工作压力：0-3MPa； 整机驱动形式：两轮驱动； 整机转向型式：单轮转向； 整机外形尺寸：2050x810x1320mm； 整机水平射程或喷幅：20000mm； 最小离地间隙：115mm 整机限压安全装置：有； 驾驶室形式：无； 轴距：1160mm； 后最大轮距：660mm； 前轮外径：370mm； 前轮胎宽：150mm； 后轮外径：420mm； 后轮胎宽：160mm； 发动机或电机名称：汽油机； 发动机或电机结构形式；单缸、风冷、四冲程； 发动机或电机标定功率/转速：8.2kw / 3600（r/min）； 发动机或电机生产方式；采购； 液泵/电机泵结构形式：三缸柱塞泵； 液泵额定压力：2.5-4.5mpa； 液泵额定流量：45-60L/min； 液泵生产方式；采购； 药箱容积：350L； 药箱材质：塑料； 药箱质量：15kg； 药箱生产方式；采购； 空气室材质：不锈钢； 空气室质量：310g； 空气室生产方式：采购； 限压安全装置结构形式：弹簧微调式； 限压安全装置限定压力：≤3.6； 限压安全装置生产方式：采购； 喷杆材质：不锈钢； 喷杆生产方式：采购； 承压管材质：胶管； 承压管允许最大工作压力：21.5mpa； 承压管生产方式：采购； 组合开关生产方式：采购； 风机叶轮材质：塑料叶片+金属轮毂； 风机叶轮标定转速：2600r/min； 风机叶轮叶轮直径：485mm； 风机叶轮生产方式：采购； | 6000.00 | 6000.0000 | 非通用类 |  | 山东省
种植施肥机械 | 栽植机械 | 水稻插秧机 | 6-7行四轮乘坐式水稻插秧机 | 洋马农机（中国）有限公司 | 乘坐式高速插秧机 | 2ZGQ-6G（VP6G） | 型号名称 ： 2ZGQ-6G(VP6G)型乘坐式高速插秧机 整机结构型式 ： 乘坐式高速插秧机 外形尺寸（长×宽×高） mm 3295×2595×2330 整机质量 kg 720 配套动力生产企业 ： 嘉陵-本田发动机有限公司 配套动力牌号型号 ： GX630H-SYA2 配套动力结构型式 ： 四冲程2缸汽油发动机 配套动力标定功率/标定转速 kW/（r/min） 10.3/2700 燃油种类 ： 汽车用无铅汽油 工作行数 行 6 行距 mm 300 插秧株距 mm 220、180、160、140、120、100 插秧深度 mm 15～60（6档+自动） 作业速度 km/h 0～5.76 作业小时生产率 hm2/h 0～0.57 单位作业量燃油消耗量 kg/hm2 6 行走轮前轮结构型式 ： 实心橡胶轮 行走轮前轮直径 mm φ650 行走轮后轮结构型式 ： 实心橡胶凸缘轮胎 行走轮后轮直径 mm φ950 插秧机构型式 ： 回转式 | 28400.00 | 28400.0000 | 非通用类 |  | 江苏省
田间管理机械 | 植保机械 | 喷杆喷雾机 | 18-50马力自走式喷杆喷雾机 | 洋马农机（中国）有限公司 | 自走式喷杆喷雾机 | 3WP-600 | 型 式 ： 自走式 规格型号 ： 3WP-600 外形尺寸(长×宽×高)工作状态 mm 3480×9940×2800 外形尺寸(长×宽×高)运输状态 mm 4080×2020×2800 药箱容量 L 600 喷杆作业(整机作业)常用工作压力 MPa 1.0～2.0 喷头型式 ： 扇形防滴喷头 喷杆升降机构型式 ： 液压油缸式 喷杆折叠机构型式 ： 液压油缸式 喷杆长度 mm 9940 喷幅 mm 11900 配套动力名称、结构型式 ： 柴油机、立式水冷四冲程3缸 配套动力标定功率/转速 kW 13.8/3000 配套泵型式 ： 3缸活塞泵 配套泵工作压力 MPa 0.5～3.0 配套泵流量 l/min 60 离地间隙 mm 955 轴距(自走式) mm 1700 前/后最大轮距 (自走式) mm 1500 前后轮胎规格（自走式）前轮外径 mm 940 前后轮胎规格（自走式）前轮胎宽 mm 120 前后轮胎规格（自走式）后轮外径 mm 940 前后轮胎规格（自走式）后轮胎宽 mm 120 前后轮胎规格（自走式）前/后轮胎型式 ： 水田充气宽幅车轮 制动器型式（自走式） ： 鼓式 离合器型式（自走式） ： 干式单板 驱动方式(自走式) ： 4轮驱动 转向方式(自走式) ： 4轮转向 驾驶室(自走式) ： 无 | 15500.00 | 15500.0000 | 通用类 |  | 江苏省
田间管理机械 | 修剪机械 | 果树修剪机 | 电动果树修剪机(40V·A·h≤电池容量<100V·A·h;剪切直径≥25mm) | 郎溪农成机械设备有限公司 | 果树修剪机 | NC-D25BA | 结构型式：背负式；电池型式：锂电池；电池额定电压：21V；电池额定容量：2.5Ah；最大剪切直径：25mm；修剪机具有安全保护功能，锂电池、充电器具有资质的检测机构出具的合格检测报告；具有锂电池生产企业与保险公司合作承保第三者责任险有关协议 | 300.00 | 300.0000 | 非通用类 |  | 安徽省
田间管理机械 | 修剪机械 | 果树修剪机 | 电动果树修剪机(40V·A·h≤电池容量<100V·A·h;剪切直径≥25mm) | 郎溪农成机械设备有限公司 | 果树修剪机 | NC-D25BB | 结构型式：背负式；电池型式：锂电池；电池额定电压：21V；电池额定容量：4.0Ah；最大剪切直径：25mm；修剪机具有安全保护功能，锂电池、充电器具有资质的检测机构出具的合格检测报告；具有锂电池生产企业与保险公司合作承保第三者责任险有关协议 | 300.00 | 300.0000 | 非通用类 |  | 安徽省
田间管理机械 | 修剪机械 | 果树修剪机 | 电动果树修剪机(40V·A·h≤电池容量<100V·A·h;剪切直径≥25mm) | 郎溪农成机械设备有限公司 | 果树修剪机 | NC-D25BC | 结构型式：背负式；电池型式：锂电池（2组电池）；电池额定电压：21V；电池额定容量：2.5Ah；最大剪切直径：25mm；修剪机具有安全保护功能，锂电池、充电器具有资质的检测机构出具的合格检测报告；具有锂电池生产企业与保险公司合作承保第三者责任险有关协议 | 300.00 | 300.0000 | 非通用类 |  | 安徽省
田间管理机械 | 修剪机械 | 果树修剪机 | 电动果树修剪机(40V·A·h≤电池容量<100V·A·h;剪切直径≥25mm) | 郎溪农成机械设备有限公司 | 果树修剪机 | NC-D25BD | 结构型式：背负式；电池型式：锂电池（2组电池）；电池额定电压：21V；电池额定容量：4.0Ah；最大剪切直径：25mm；修剪机具有安全保护功能，锂电池、充电器具有资质的检测机构出具的合格检测报告；具有锂电池生产企业与保险公司合作承保第三者责任险有关协议 | 300.00 | 300.0000 | 非通用类 |  | 安徽省
其他机械 | 其他机械 | 果园轨道运输机 | 单轨运输装载设备 | 台州市星泰农业机械有限公司 | 自走式果园轨道运输机 | 7ZDGS-220 | 1.驱动型式：自走式；2.结构型式：单轨双向；3.配套动力类型：汽油机；额定功率：3.8kW；额定转速：3600r/min；4.额定装载质量：220kg;5.最大爬坡度：45°；6.行车制动性能：运输机在额定装载状态下，以最高行驶速度，在最大爬坡度的轨道段，进行下坡方向行车制动性能试验，制动距离为0.5m。 | 4800.00 | 5000.0000 | 非通用类 |  | 浙江省
收获机械 | 饲料作物收获机械 | 青饲料收获机 | 260cm及以上自走圆盘式青饲料收获机(籽粒破碎) | 山东运德机械制造有限公司 | 青饲料收获机 | 4QZ-830A | 结构型式（挂接方式）：自走式；结构质量（kg）：9000kg；；工作状态外形尺寸（长×宽×高）mm：7600×3050×5150；割台的有效收获宽度（割幅）：290cm；割台切割器型式：圆盘式；导向轮轮距：2050mm；驱动轮轮距：2350mm；轮胎规格：前：23.1-26，后：12.00-18；驾驶室型式：普通驾驶室；秸秆切碎机构型式：滚筒式；抛送筒高度：5150mm. | 129600.00 | 129600.0000 | 通用类 |  | 山东省
田间管理机械 | 中耕机械 | 田园管理机 | 功率4kW及以上田园管理机 | 重庆奥斯迪农业机械有限公司 | 田园管理机 | 3TGQ-4A | 4.0KW汽油发动机，四驱田园管理机 | 660.00 | 710.0000 | 非通用类 |  | 重庆市
耕整地机械 | 耕地机械 | 微耕机 | 功率4kW及以上微耕机 | 重庆奥斯迪农业机械有限公司 | 微耕机 | 1WG4.0-105FQ-ZC | 4.0KW汽油微耕机 | 600.00 | 700.0000 | 非通用类 |  | 重庆市
耕整地机械 | 耕地机械 | 微耕机 | 功率4kW及以上微耕机 | 重庆奥斯迪农业机械有限公司 | 微耕机 | 1WG6.3-135FC-ZC | 6.3KW国三动力微耕机 | 600.00 | 700.0000 | 非通用类 |  | 重庆市
耕整地机械 | 耕地机械 | 微耕机 | 功率4kW及以上微耕机 | 重庆威孚机械设备有限公司 | 微耕机 | 1WG5.3-120FC-Z | 5.3国三动力微耕机 | 600.00 | 700.0000 | 非通用类 |  | 重庆市
耕整地机械 | 耕地机械 | 微耕机 | 功率4kW及以上微耕机 | 重庆威孚机械设备有限公司 | 微耕机 | 1WG5.7-120FC-Z | 5.3国三动力微耕7 | 600.00 | 700.0000 | 非通用类 |  | 重庆市
耕整地机械 | 耕地机械 | 微耕机 | 功率4kW及以上微耕机 | 重庆威孚机械设备有限公司 | 微耕机 | 1WG6.2-120FC-Z | 6.2KW国三动力微耕机 | 660.00 | 700.0000 | 非通用类 |  | 重庆市
耕整地机械 | 耕地机械 | 微耕机 | 功率4kW及以上微耕机 | 重庆威孚机械设备有限公司 | 微耕机 | 1WG4.0-100FQ-Z | 4.0KW汽油微耕机 | 500.00 | 700.0000 | 非通用类 |  | 重庆市
耕整地机械 | 耕地机械 | 微耕机 | 功率4kW及以上微耕机 | 重庆威孚机械设备有限公司 | 微耕机 | 1WG4.05-100FC-Z | 4.05KW国三动力微耕机 | 600.00 | 700.0000 | 非通用类 |  | 重庆市
田间管理机械 | 中耕机械 | 田园管理机 | 功率4kW及以上田园管理机 | 重庆威孚机械设备有限公司 | 田园管理机 | 3TG-4.1KP | 4.1KW，国三动力田园管理机 | 700.00 | 710.0000 | 非通用类 |  | 重庆市
其他机械 | 其他机械 | 果园轨道运输机 | 单轨运输装载设备 | 台州环远机械有限公司 | 自走式果园轨道运输机 | 7ZDGS-220A | 1、 型号名称：7ZDGS-220A自走式果园轨道运输机 2、 驱动型式：自走式 3、 结构型式：单轨双向 4、 配套动力额定（标定）功率：3.8kW 5、 配套动力额定（标定）转速：3600r/min 6、 整机质量（牵引式为载物箱质量）：165kg 7、 额定装载质量：220kg 8、 最大爬坡度：45° 9、 载物货箱内侧尺寸（长×宽×高）：2010*550*770mm 10、轨道型式：齿条式 11、轨道材料型号：Q235 12、轨道壁厚：2.5mm 13、轨道长度：按实际安装需求 | 5000.00 | 5000.0000 | 非通用类 |  | 浙江省
田间管理机械 | 中耕机械 | 田园管理机 | 功率4kW及以上田园管理机 | 莱州伟泰机械制造有限公司 | 田园管理机 | 3TGQ-5 | 外形尺寸(长×宽×高)mm1770×580×980(培土)1770×900×1050(开沟)工作幅宽:12cm(开沟)15cm(培土)结构质量:100kg传动方式(发动机输出)皮带传动传动方式(刀辊)链传动旋耕刀型号:1s175总安装数量(把)18主离合器形式:张紧式开沟刀连接方式:直联开沟刀传动形式:链传动培土器连接方式:直联培土器传动形式:链传动 | 710.00 | 710.0000 | 非通用类 |  | 山东省
田间管理机械 | 中耕机械 | 田园管理机 | 功率4kW及以上田园管理机 | 莱州伟泰机械制造有限公司 | 田园管理机 | 3TGQ-4 | 外形尺寸(长×宽×高)mm1650×690×960培土)1650×690×960(开沟)工作幅宽(cm)12-18(开沟)15cm(培土)结构质量(kg)84传动方式(发动机输出):皮带传动传动方式(刀辊):链传动旋耕刀型号:1s175总安装刀数量(把):18主离合器形式:张紧式开沟器连接方式:直联开沟器传动型式:链传动培土连接方式:直联培土传动型式:链传动 | 710.00 | 710.0000 | 非通用类 |  | 山东省
耕整地机械 | 耕地机械 | 微耕机 | 功率4kW及以上微耕机 | 莱州伟泰机械制造有限公司 | 微型耕耘机 | 1WGQ4-70 | 主离合器状态：常开 型号名称：1WGQ4-70微型耕耘机 配套发动机标定功率：4.1kw 配套发的机标定转速：3600r/min 外形尺寸（长x宽x高）1490x700x860mm 工作宽幅：700mm 发动机输出传动方式：皮带 刀辊传动方式：链条 扶把水平方向调整幅度：±180° 扶把垂直方向调整幅度：30° 旋耕刀型号：WG150 刀辊最大回转半径：150mm 刀辊总安装刀数：18 主离合器形式 ：压嵌离合 | 700.00 | 700.0000 | 非通用类 |  | 山东省
耕整地机械 | 耕地机械 | 微耕机 | 功率4kW及以上微耕机 | 莱州伟泰机械制造有限公司 | 微耕机 | 1WGQ4-70A | 主离合器状态：常开 型号名称：1WGQ4-70A微耕机 配套发动机标定功率：4kw 配套发的机标定转速：3600r/min 外形尺寸（长x宽x高）1400x700x800mm 工作宽幅：700mm 发动机输出传动方式：直连 刀辊传动方式：齿轮 扶把水平方向调整幅度：±180° 扶把垂直方向调整幅度：30° 旋耕刀型号：WG150 刀辊最大回转半径：150mm 刀辊总安装刀数：18 主离合器形式 ：摩擦片式 | 700.00 | 700.0000 | 非通用类 |  | 山东省
耕整地机械 | 耕地机械 | 旋耕机 | 1200-2000mm履带自走式旋耕机 | 莱州伟泰机械制造有限公司 | 履带自走式旋耕机 | 1GZL-120 | 结构形式：履带自走式 工作状态外形尺寸(长x宽x高）：2400x1350x1150mm结构质量：760kg工作宽幅：120cm，变速箱档位数：8 传动方式：中间，旋耕刀型号：IT195 总安装刀数：28把，刀辊转速：200-250r/min刀辊回转半径：220mm，动力标定功率：23.53kw，动力标定转速：2200r/min，履带规格（节距x节数x宽）：72mmx36x180mm履带轨距：760mm | 8300.00 | 8300.0000 | 通用类 |  | 山东省
其他机械 | 其他机械 | 果园轨道运输机 | 单轨运输装载设备 | 浙江大井机械有限公司 | 自走式果园轨道运输机 | 7ZDGS-220 | 1、 型号名称：7ZDGS-220 2、 驱动型式：自走式 3、 结构型式：单轨双向 4、 配套动力额定（标定）功率：3.8kW 5、 配套动力额定（标定）转速：3600r/min 6、 整机质量（牵引式为载物货厢质量）：165kg 7、 额定装载质量：220 kg 8、 最大爬坡度：45° 9、 载物货箱内侧尺寸（长×宽×高）：2010*550*770mm 10、 轨道型式：齿条式 11、 轨道材料型号：Q235（镀锌）碳素结构钢 12、 轨道壁厚：2.2mm 13、 轨道长度：根据客户要求 | 5000.00 | 5000.0000 | 非通用类 |  | 浙江省
其他机械 | 其他机械 | 果园轨道运输机 | 山地单轨轨道 | 台州信朝农工贸有限公司 | 自走式果园轨道运输机 | 7ZDGS-200A | 45°倾角时额定载重能力200kg，含必要的配件及基础设施，适应于单轨运输装载设备的运行安全要求，轨道长度≥50m；与单轨运输装载设备配套购置。(含安装调试) | 70.00 | 70.0000 | 非通用类 |  | 浙江省
田间管理机械 | 植保机械 | 喷杆喷雾机 | 100马力及以上自走式喷杆喷雾机 | 青州市万佳机械科技股份有限公司 | 喷杆式喷雾机 | 3WPZ-1500LBG2型自走式喷杆喷雾机 | 功率：100马力（74kW）；形式：自走式，四轮驱动、四轮转向；配套动力型号：4B9-100C31； 排放标准：国三；药箱容量：1500L；最小离地间隙1170mm；整机工作压力：0.3-0.5MPa；喷杆长度：18000mm；限压安全装置限定压力：≤0.6MPa；配套动力名称：柴油机；配套动力结构型式：四缸水冷四冲程；配套动力标定转速：2400r/min；配套泵型式：隔膜泵；配套泵额定压力：0-2.5MPa；配套泵额定流量:60L/min | 40100.00 | 40100.0000 | 通用类 |  | 山东省
其他机械 | 其他机械 | 果园轨道运输机 | 单轨运输装载设备 | 浙江俏宇机车部件有限公司 | 果园轨道运输机 | 7ZDGS-220A | 驱动型式:自走式,结构型式:单轨双向,配套动力类型:汽油发动机,配套动力标定功率:3.8kW,配套动力标定转速:3600r/min,整机质量:165kg,额定装载质量:220kg,最大爬坡度:45°,载物货箱内测尺寸(长×宽×高) :2010×550×770mm,轨道型式:齿条式,轨道材料型号:Q235镀锌,轨道壁厚:2.5mm | 5000.00 | 5000.0000 | 非通用类 |  | 浙江省
田间管理机械 | 修剪机械 | 茶树修剪机 | 双人平行式茶树修剪机 | 郎溪农成机械设备有限公司 | 平行双人茶树修剪机 | 3CXP-1100 | 产品类型：轻修剪机；结构形式：双人抬式；刀片形状：平行；汽油机标定功率：0.7kW；汽油机标定转速：6500r/min；传动方式：齿轮传动；作业幅宽：1100mm；切割器宽度：1200mm；切割刀片长度：40mm | 1600.00 | 1600.0000 | 非通用类 |  | 安徽省
田间管理机械 | 植保机械 | 喷杆喷雾机 | 12-18m悬挂及牵引式喷杆喷雾机 | 青州歌尔特植保机械有限公司 | 喷杆式喷雾机 | 3WPX-800-12型悬挂式喷杆喷雾机 | 整机结构型式：悬挂式；外形尺寸（mm）：1140X2720X1500；整机喷杆长度：12000mm；喷幅：14000mm；液（气）泵/电机泵结构型式：隔膜泵；额定压力MPa：0-2.5；额定流量L/min：60；药箱容积L：800。 | 1650.00 | 1650.0000 | 通用类 |  | 山东省
田间管理机械 | 植保机械 | 喷杆喷雾机 | 18m及以上悬挂及牵引式喷杆喷雾机 | 青州歌尔特植保机械有限公司 | 喷杆式喷雾机 | 3WPX-800-20型悬挂式喷杆喷雾机 | 整机结构型式：悬挂式；外形尺寸（mm）：3350X3050X1730；整机喷杆长度：18000mm；喷幅：20000mm；液（气）泵/电机泵结构型式：隔膜泵；额定压力MPa：0-2.5；额定流量L/min：60；药箱容积L：800。 | 6300.00 | 6300.0000 | 通用类 |  | 山东省
耕整地机械 | 耕地机械 | 微耕机 | 功率4kW及以上微耕机 | 湘潭富民农业机械有限公司 | 微型耕耘机 | 1WGQ4.5-80 | 规格型号:1WGQ4.5-80;结构型式:前置式,双驱动轮;配套动力:177F汽油机,结构型式:单缸风冷;额定功率:4.5kW;额定转速:3600r/min;起动方式:拉绳起动;外形尺寸(长X宽X高):1750*820*1000mm;结构质量:142kg;传动方式:一级皮带传动;连接方式:直联;总安装刀数:24把;旋讲刀型号:异性刀;主离合器型式:摩擦片式;耕宽:800mm;耕深:≥100mm;作业速度:≥0.2mm;作业小时生产率:0.05~0.10hm2/(h*m);单位作业而积燃油消耗 | 700.00 | 700.0000 | 非通用类 |  | 湖南省
耕整地机械 | 耕地机械 | 微耕机 | 功率4kW及以上微耕机 | 湘潭富民农业机械有限公司 | 微型耕耘机 | 1WGQ4-60 | 规格型号:1WGQ4-60;结构型式:前置式,双驱动轮;配套动力:170F汽油机,结构型式:单缸风冷;额定功率:4kW;额定转速:3600r/min;起动方式:拉绳起动;外形尺寸(长X宽X高):1700*640*1070mm;结构质量:70kg;传动方式:一级皮带传动;连接方式:直联;总安装刀数:24把;旋讲刀型号:异性刀;主离合器型式:皮带张紧离合;耕宽:600MM;耕深:≥100mm;作业速度:≥0.2mm;作业小时生产率:0.05~0.10hm2/(h*m);单位作业而积燃油消耗量:≤12.0kg/hm2 | 700.00 | 700.0000 | 非通用类 |  | 湖南省
畜牧机械 | 饲养机械 | 粪污固液分离机 | 其它粪污固液分离机 | 新乡市和协饲料机械制造有限公司 | 畜禽粪便固液分离机 | 9GY-10 | 结构形式：筛分+螺旋挤压，斜筛片数：1片，斜筛面积：1.3㎡，斜筛宽度：114cm，筛筒直径：155mm，筛筒长度：38cm，挤压电机数量：1个 ，挤压电机总功率：4kw，振动电机数量：1个，振动电机总功率：0.12kw，离心电机数量：1个，离心电机总功率：3kw， | 1600.00 | 1900.0000 | 非通用类 |  | 河南省
畜牧机械 | 饲养机械 | 粪污固液分离机 | 其它粪污固液分离机 | 新乡市和协饲料机械制造有限公司 | 畜禽粪便固液分离机 | 9GY-6 | 结构形式：筛分+螺旋挤压，斜筛片数：1片，斜筛面积：0.85㎡，斜筛宽度：74cm，筛筒直径：125mm，筛筒长度：21cm，挤压电机数量：1个挤压电机总功率：3kw，振动电机数量：1个，振动电机总功率：0.12kw，离心电机数量：1个，离心电机总功率：2.2kw，电机总功率：5.32kw | 1800.00 | 1900.0000 | 非通用类 |  | 河南省
田间管理机械 | 植保机械 | 喷杆喷雾机 | 18-50马力自走式喷杆喷雾机(两轮驱动) | 潍坊巨沃世昌农业装备有限公司 | 喷杆式喷雾机 | 3WPZ-500B型自走式喷杆喷雾机 | 结构形式：自走式。外形尺寸：2800×3200×2150；工作压力：0.5-0.8；驱动型式：两轮驱动；转向型式：两轮转向；喷杆长度：10000mm；喷杆折叠型式：手动折叠；喷杆升降型式：手动升降；离地间隙：950mm；驾驶室型式：无；轴距：1640mm；前/后最大轮距：1530mm；前轮外径：460mm；前轮胎宽：105mm；后轮外径：540mm；后轮胎宽110mm轮胎型式：充气橡胶轮胎；限压安全装置结构型式：弹簧式，限定压力：≤0.96；配套动力名称：汽油机；结构型式：双缸风冷四冲程；功率：13.5/3600kw/r/min；液泵结构型式：三缸柱塞泵；额定压力：2.0-4.5；额定流量：30-40L/min；药箱材质：塑料；药箱容积：500L；空气室材质：不锈钢；质量：248g；喷射部位材质：不锈钢+塑料；最高允许工作压力：1.2MPa；蓄电池类型：免维护铅酸蓄电池；容量：50Ah；电压V：12。 | 14400.00 | 14400.0000 | 通用类 |  | 山东省
田间管理机械 | 植保机械 | 喷杆喷雾机 | 100马力及以上自走式喷杆喷雾机 | 潍坊巨沃世昌农业装备有限公司 | 喷杆式喷雾机 | 3WPZ-1500C型自走式喷杆喷雾机 | 结构形式：自走式。外形尺寸：4580×1960×2340；工作压力：0.5-0.8；驱动型式：四轮驱动；转向型式：四轮转向；喷杆长度：18300mm；喷杆折叠型式：：中间液压折叠、两端手动折叠；喷杆升降型式：液压升降；离地间隙：900mm；驾驶室型式：无；轴距：2300mm；前/后最大轮距：1500mm；前/后轮外径：930mm；前/后轮胎宽：120mm；轮胎型式：充气橡胶轮胎；限压安全装置结构型式：弹簧式，限定压力：≤0.96；配套动力名称：柴油机；结构型式：四缸水冷四冲程；功率：74/2400kw/r/min；液泵结构型式：隔膜泵；额定压力：0-2.5；额定流量：60L/min；药箱材质：塑料；药箱容积：1500L；喷射部位材质：不锈钢+塑料；最高允许工作压力：1.2MPa；蓄电池类型：免维护铅酸蓄电池；容量：80Ah；电压：12×2（串联）。 | 40100.00 | 40100.0000 | 通用类 |  | 山东省
田间管理机械 | 植保机械 | 喷杆喷雾机 | 18-50马力自走式喷杆喷雾机(两轮驱动) | 青州欧尚农业科技有限公司 | 喷杆式喷雾机 | 3WPZ-500B型自走式喷杆喷雾机 | 结构形式：自走式。外形尺寸：2800×3200×2150；工作压力：0.5-0.8；驱动型式：两轮驱动；转向型式：两轮转向；喷杆长度：10000mm；喷杆折叠型式：手动折叠；喷杆升降型式：手动升降；离地间隙：950mm；驾驶室型式：无；轴距：1640mm；前/后最大轮距：1530mm；前轮外径：460mm；前轮胎宽：105mm；后轮外径：540mm；后轮胎宽110mm轮胎型式：充气橡胶轮胎；限压安全装置结构型式：弹簧式，限定压力：≤0.96；配套动力名称：汽油机；结构型式：双缸风冷四冲程；功率：13.5/3600kw/r/min；液泵结构型式：三缸柱塞泵；额定压力：2.0-4.5；额定流量：30-40L/min；药箱材质：塑料；药箱容积：500L；空气室材质：不锈钢；质量：248g；喷射部位材质：不锈钢+塑料；最高允许工作压力：1.2MPa；蓄电池类型：免维护铅酸蓄电池；容量：50Ah；电压V：12。 | 14400.00 | 14400.0000 | 通用类 |  | 山东省
田间管理机械 | 植保机械 | 喷杆喷雾机 | 100马力及以上自走式喷杆喷雾机 | 青州欧尚农业科技有限公司 | 喷杆式喷雾机 | 3WPZ-1500C型自走式喷杆喷雾机 | 结构形式：自走式。外形尺寸：4580×1960×2340；工作压力：0.5-0.8；驱动型式：四轮驱动；转向型式：四轮转向；喷杆长度：18300mm；喷杆折叠型式：：中间液压折叠、两端手动折叠；喷杆升降型式：液压升降；离地间隙：900mm；驾驶室型式：无；轴距：2300mm；前/后最大轮距：1500mm；前/后轮外径：930mm；前/后轮胎宽：120mm；轮胎型式：充气橡胶轮胎；限压安全装置结构型式：弹簧式，限定压力：≤0.96；配套动力名称：柴油机；结构型式：四缸水冷四冲程；功率：74/2400kw/r/min；液泵结构型式：隔膜泵；额定压力：0-2.5；额定流量：60L/min；药箱材质：塑料；药箱容积：1500L；喷射部位材质：不锈钢+塑料；最高允许工作压力：1.2MPa；蓄电池类型：免维护铅酸蓄电池；容量：80Ah；电压：12×2（串联）。 | 40100.00 | 40100.0000 | 通用类 |  | 山东省
田间管理机械 | 植保机械 | 喷杆喷雾机 | 100马力及以上自走式喷杆喷雾机 | 潍坊华夏拖拉机制造有限公司 | 喷杆式喷雾机 | 3WPZ-1500A型自走式喷杆喷雾机 | 功率：100马力；形式：自走式，四轮驱动、四轮转向；离地间隙：1.1m；药箱容积：1500L；喷杆长度：19.25m | 40100.00 | 40100.0000 | 通用类 |  | 山东省
田间管理机械 | 植保机械 | 喷杆喷雾机 | 100马力及以上自走式喷杆喷雾机 | 潍坊华夏拖拉机制造有限公司 | 喷杆式喷雾机 | 3WPZ-1500B型自走式喷杆喷雾机 | 功率：100马力；形式：自走式，四轮驱动、四轮转向；离地间隙：1.7m；药箱容积：1500L；喷杆长度：19.25m | 40100.00 | 40100.0000 | 通用类 |  | 山东省
田间管理机械 | 植保机械 | 喷杆喷雾机 | 100马力及以上自走式喷杆喷雾机 | 潍坊华夏拖拉机制造有限公司 | 喷杆式喷雾机 | 3WPZ-2200型自走式喷杆喷雾机 | 功率：100马力；形式：自走式，四轮驱动、四轮转向；离地间隙：1.23m；药箱容积：1100×2L；喷杆长度：22.1m | 40100.00 | 40100.0000 | 通用类 |  | 山东省
其他机械 | 其他机械 | 农业用北斗终端（含渔船用） | 电动方向盘,直线精度±10cm的北斗导航辅助驾驶系统 | 西安合众思壮导航技术有限公司 | 北斗导航农机自动驾驶系统 | EAS201 BD-2.5GD | 型号名称 ：EAS201BD-2.5RD 型北斗导航农机自动驾驶系统 转向控制型式：力矩电机控制 直线度精度：工作速度（0.5±0.2）m/s，（2.5±0.2）m/s 时，直线度精度≤2.5cm。 衔接行间距精度：工作速度（0.5±0.2）m/s，（2.5±0.2）m/s 时，衔接行间距精度≤2.5cm。 | 23800.00 | 23800.0000 | 非通用类 |  | 陕西省
其他机械 | 其他机械 | 农业用北斗终端（含渔船用） | 电动方向盘,直线精度±10cm的北斗导航辅助驾驶系统 | 西安合众思壮导航技术有限公司 | 北斗导航农机自动驾驶系统 | EAS201 BD-2.5RD | 型号名称 ：EAS201BD-2.5RD 型北斗导航农机自动驾驶系统 转向控制型式 ：力矩电机控制 直线度精度：工作速度（0.5±0.2）m/s，（2.5±0.2）m/s 时，直线度精度≤2.5cm。 衔接行间距精度：工作速度（0.5±0.2）m/s，（2.5±0.2）m/s 时，衔接行间距精度≤2.5cm。 | 23800.00 | 23800.0000 | 非通用类 |  | 陕西省
田间管理机械 | 中耕机械 | 田园管理机 | 功率4kW及以上田园管理机 | 盐城万富隆机械制造有限公司 | 田园管理机 | 3TGQ-4.0D | 3TGQ-4.0D田园管理机，结构型式：手持，标定功率：4.0KW，额定转速：3600r/min。燃油种类：汽油。 | 710.00 | 710.0000 | 非通用类 |  | 江苏省
耕整地机械 | 耕地机械 | 微耕机 | 功率4kW及以上微耕机 | 重庆渝奥农业机械有限公司 | 微耕机 | 1WG4.05-90FC-ZC | 1 型号名称：1WG4.05-90FC-ZC微耕机；2 结构型式:手持式; 3 配套发动机标定功率：04.05(KW); 4 配套发动机标定转速： 3600r/min ；5 配套发动机起动方式：手拉起动 ；6 配套发动机燃油种类：柴油； 7 整机外形尺寸（长×宽×高）：1500×910×980（mm） ；8 作业速度：0.1～0.3（m/s）；9 扶把振动：≤50（m/s2）； 10 作业小时生产率：≥0.04hm2/(h·m)；11 单位作业面积燃油消耗量：≤30kg/hm2；12 工作幅宽：900mm；13 发动机输出传动方式：直联；14 刀辊传动方式：齿轮传动；15 扶把水平方向调整幅度：0（º）；16 扶把垂直方向调整幅度：150（º）；17 刀辊设计转速：快档：125r/min；慢档：85r/min；18 刀辊最大回转半径：180mm; 19 刀辊总安装刀数:24把； 20 旋耕刀型式：旱地刀 ；21 主离合器型式：摩擦片式； 22 主离合器状态：常开； 23 水田轮结构型式：叶片式； 24 水田轮直径：360mm | 700.00 | 700.0000 | 非通用类 |  | 重庆市
耕整地机械 | 耕地机械 | 微耕机 | 功率4kW及以上微耕机 | 重庆渝奥农业机械有限公司 | 微耕机 | 1WG5.3-135FC-ZC | 1 型号名称：1WG5.3-135FC-ZC微耕机；2 结构型式:手持式; 3 配套发动机标定功率：5.3(KW); 4 配套发动机标定转速： 3000r/min ；5 配套发动机起动方式：手拉起动 ；6 配套发动机燃油种类：柴油； 7 整机外形尺寸（长×宽×高）：1750×1360×10200（mm） ；8 作业速度：0.1～0.3（m/s）；9 扶把振动：≤50（m/s2）； 10 作业小时生产率：≥0.04hm2/(h·m)；11 单位作业面积燃油消耗量：≤30kg/hm2；12 工作幅宽：1350mm；13 发动机输出传动方式：直联；14 刀辊传动方式：齿轮传动；15 扶把水平方向调整幅度：0（º）；16 扶把垂直方向调整幅度：120（º）；17 刀辊设计转速：快档：120r/min；慢档：100r/min；18 刀辊最大回转半径：1800mm; 19 刀辊总安装刀数:38把； 20 旋耕刀型式：旱地刀 ；21 主离合器型式：摩擦片式； 22 主离合器状态：常开； 23 水田轮结构型式：叶片式； 24 水田轮直径：375mm | 700.00 | 700.0000 | 非通用类 |  | 重庆市
耕整地机械 | 耕地机械 | 微耕机 | 功率4kW及以上微耕机 | 重庆渝奥农业机械有限公司 | 微耕机 | 1WG4.0-100FQ-ZC | 1 型号名称:1WG4.0-100FQ-ZC微耕机； 2 结构型式：手持式； 3 配套发动机标定功率：4.0KW; 4 配套发动机标定转速：3600r/min； 5 配套发动机起动方式：手拉起动； 6 配套发动机燃油种类：汽油； 7 整机外形尺寸（长×宽×高）：1475×1010×980（mm）；8 作业速度：0.1～0.3（m/s）；9 扶把振动：≤50m/s2；10 作业小时生产率：≥0.04hm2/(h·m)；11 单位作业面积燃油消耗量：≤35kg/hm2；12 工作幅宽：1000mm； 13 发动机输出传动方式：直联；14 刀辊传动方式：齿轮传动；15 扶把水平方向调整幅度：0（º）；16 扶把垂直方向调整幅度：150（º）；17 刀辊设计转速：快档：125r/min；慢档：85r/min；18 刀辊最大回转半径： 180mm； 19 刀辊总安装刀数：24；20 旋耕刀型式：旱地刀；21 主离合器型式：摩擦片式；22 主离合器状态：常开；23 水田轮结构型式：叶片式；24 水田轮直径：360mm | 700.00 | 700.0000 | 非通用类 |  | 重庆市
耕整地机械 | 耕地机械 | 微耕机 | 功率4kW及以上微耕机 | 重庆渝奥农业机械有限公司 | 微耕机 | 1WG4.0-90FQ-ZCA | 配套动力品牌：凯马（KAMA）发动机型号KM186FA;额定功率：5.3kw；转速：3000r/min 1 型号名称:1WG4.0-90FQ-ZCA微耕机； 2 结构型式：手持式； 3 配套发动机标定功率：4.0KW; 4 配套发动机标定转速：3600r/min； 5 配套发动机起动方式：手拉起动； 6 配套发动机燃油种类：汽油； 7 整机外形尺寸（长×宽×高）：1475×910×880（mm）；8 作业速度：0.1～0.3（m/s）；9 扶把振动：≤50m/s2；10 作业小时生产率：≥0.04hm2/(h·m)；11 单位作业面积燃油消耗量：≤35kg/hm2；12 工作幅宽：900mm； 13 发动机输出传动方式：直联；14 刀辊传动方式：齿轮传动；15 扶把水平方向调整幅度：0（º）；16 扶把垂直方向调整幅度：140（º）；17 刀辊设计转速：快档：150r/min；18 刀辊最大回转半径： 180mm； 19 刀辊总安装刀数：24；20 旋耕刀型式：旱地刀；21 主离合器型式：离心式；22 主离合器状态：常开；23 水田轮结构型式：叶片式；24 水田轮直径：360mm | 700.00 | 700.0000 | 非通用类 |  | 重庆市
耕整地机械 | 耕地机械 | 微耕机 | 功率4kW及以上微耕机 | 重庆渝奥农业机械有限公司 | 微耕机 | 1WGQZ4.0-90A | 1型号名称:1WGCZ4.0-90A微耕机;2结构型式:手持式;3配套发动机型号名称:AH170F/P汽油机;4配套发动机生产企业:;重庆奥虎机电制造有限公司5配套发动机标定功率:4.0kW;6配套发动机标定转速:3600r/min;7配套发动机起动方式:手拉起动;8配套发动机燃油种类:汽油;9整机外形尺寸（长×宽×高）:1450×920×950mm;10作业速度:0.1～0.3m/s;11扶把振动:≤50m/s2;12作业小时生产率：≥0.04hm2/(h·m)；13单位作业面积燃油消耗量：≤35；14工作幅宽：900；15发动机输出传动方式：直联；16刀辊传动方式：齿轮传动；17扶把调整幅度（水平方向）：0（º）；18扶把调整幅度（垂直方向）：190（º）；19刀辊设计转速：150r/min；20刀辊最大回转半径：160mm；21刀辊总安装刀数:24;22旋耕刀型号:旱地刀;23主离合器型式:摩擦片式;24主离合器状态:常开。 | 700.00 | 700.0000 | 非通用类 |  | 重庆市
耕整地机械 | 耕地机械 | 微耕机 | 功率4kW及以上微耕机 | 重庆渝奥农业机械有限公司 | 微耕机 | 1WGCZ4.1-102 | 1型号名称:1WGCZ4.1-102微耕机;2结构型式:手持式;3配套发动机型号名称:KAGS350柴油机;4配套发动机生产企业:;无锡凯奥动力机械有限公司；5配套发动机标定功率:4.1kW;6配套发动机标定转速:3600r/min;7配套发动机起动方式:手拉起动;8配套发动机燃油种类:柴油;9整机外形尺寸（长×宽×高）:1770×1030×1020mm;10作业速度:0.1～0.3m/s;11扶把振动:≤50m/s2;12作业小时生产率：≥0.04hm2/(h·m)；13单位作业面积燃油消耗量：≤30；14工作幅宽：1020；15发动机输出传动方式：直联；16刀辊传动方式：齿轮传动；17扶把调整幅度（水平方向）：0（º）；18扶把调整幅度（垂直方向）：95（º）；19刀辊设计转速：快档：120r/min；慢档：70r/min；20刀辊最大回转半径：180mm；21刀辊总安装刀数:24;22旋耕刀型号:旱地刀;23主离合器型式:摩擦片式;24主离合器状态:常开。 | 700.00 | 700.0000 | 非通用类 |  | 重庆市
耕整地机械 | 耕地机械 | 微耕机 | 功率4kW及以上微耕机 | 重庆渝奥农业机械有限公司 | 微耕机 | 1WGCZ4.05-90 | 1型号名称:1WGCZ4.05-90微耕机;2结构型式:手持式;3配套发动机型号名称:KM173FAD柴油机;4配套发动机生产企业:无锡华源凯马发动机有限公司;5配套发动机标定功率:4.05kW;6配套发动机标定转速:3600r/min;7配套发动机起动方式:手拉起动;8配套发动机燃油种类:柴油;9整机外形尺寸（长×宽×高）:1450×920×950mm;10作业速度:0.1～0.3m/s;11扶把振动:≤50m/s2;12作业小时生产率：≥0.04hm2/(h·m)；13单位作业面积燃油消耗量：≤30；14工作幅宽：900；15发动机输出传动方式：直联；16刀辊传动方式：齿轮传动；17扶把调整幅度（水平方向）：0（º）；18扶把调整幅度（垂直方向）：190（º）；19刀辊设计转速：130r/min；20刀辊最大回转半径：160mm；21刀辊总安装刀数:24;22旋耕刀型号:旱地刀;23主离合器型式:摩擦片式;24主离合器状态:常开. | 700.00 | 700.0000 | 非通用类 |  | 重庆市
耕整地机械 | 耕地机械 | 微耕机 | 功率4kW及以上微耕机 | 重庆渝奥农业机械有限公司 | 微耕机 | 1WG4.0-60FQ-DL | 1型号名称:1WG4.0-60FQ-DL微耕机;2结构型式:手持式;3配套发动机型号名称:AH170F/P汽油机;4配套发动机生产企业:;重庆奥虎机电制造有限公司5配套发动机标定功率:4.0kW;6配套发动机标定转速:3600r/min;7配套发动机起动方式:手拉起动;8配套发动机燃油种类:汽油;9整机外形尺寸（长×宽×高）:1360×700×880；10作业速度:0.05～0.2m/s；11扶把振动:≤50m/s2;12作业小时生产率：≥0.02hm2/(h·m)；13单位作业面积燃油消耗量：≤35；14工作幅宽：600；15发动机输出传动方式：皮带传动；16刀辊传动方式：链条传动；17扶把调整幅度（水平方向）：0（º）；18扶把调整幅度（垂直方向）：50（º）；19刀辊设计转速：340r/min；20刀辊最大回转半径：180mm；21刀辊总安装刀数:24;22旋耕刀型号:旱地刀;3主离合器型式:摩擦片式;24主离合器状态:常开。 | 700.00 | 700.0000 | 非通用类 |  | 重庆市
耕整地机械 | 耕地机械 | 铧式犁 | 单体幅宽35cm及以上,3-4铧翻转犁 | 开封市福星凯恩现代农机有限公司 | 液压翻转调幅犁 | 1LFYT-360 | 型号名称：1LFYT-360型液压翻转调幅犁；配套动力范围（kW）：95.6～117.6；外形尺寸（工作状态，长×宽×高)mm：3880×2165×1820；犁体幅宽：最大：390，最小：600；犁体数量（个）：3×2；翻转机构型式：液压翻转；总工作幅宽：1170、1800。 | 2300.00 | 2300.0000 | 非通用类 |  | 河南省
耕整地机械 | 耕地机械 | 铧式犁 | 单体幅宽35cm及以上,3-4铧翻转犁 | 开封市福星凯恩现代农机有限公司 | 液压翻转犁 | 1LFY-446 | 型号名称：1LFY-446型液压翻转犁；配套动力范围（kW）：103～117.6；外形尺寸（工作状态，长×宽×高)mm：4700×2240×1820；犁体幅宽：460；犁体数量（个）：4×2；翻转机构型式：液压式、全翻转；总工作幅宽：1840。 | 2300.00 | 2300.0000 | 非通用类 |  | 河南省
畜牧机械 | 饲料（草）加工机械设备 | 饲料制备（搅拌）机 | 4-9m³饲料全混合日粮制备机 | 辽宁省卓越亿隆农业科技有限公司 | 全混合日粮制备机 | 9JQL-6 | 型式:牵引式立式;称重系统最大称量:1580kg;配套动力型式:拖拉机;配套动力功率范围:36～41kW;搅拌仓容积:6m3;搅拌仓仓体外形尺寸（长×宽×高）:2590mm×1720mm×1890mm;主搅龙数量:1个；轮胎规格：7.00-12；轮距：1310mm; | 1.00 | 15400.0000 | 非通用类 |  | 辽宁省
畜牧机械 | 饲料（草）加工机械设备 | 饲料制备（搅拌）机 | 12m³及以上饲料全混合日粮制备机 | 辽宁省卓越亿隆农业科技有限公司 | 全混合日粮制备机 | 9JQL-14 | 型式:牵引式立式;称重系统最大称量:3675kg;配套动力型式:拖拉机;配套动力功率范围:62.5～67kW;搅拌仓容积:14m3;搅拌仓仓体外形尺寸（长×宽×高）:3596mm×2516mm×2390mm;主搅龙数量:1个；轮胎规格：300-15；轮距：1750mm; | 1.00 | 20000.0000 | 非通用类 |  | 辽宁省
畜牧机械 | 饲料（草）加工机械设备 | 饲料制备（搅拌）机 | 4-9m³饲料全混合日粮制备机 | 辽宁省卓越亿隆农业科技有限公司 | 全混合日粮制备机 | 9JGW-4 | 型式:固定式卧式;称重系统最大称量:1050kg;配套动力型式:电动机;配套动力功率范围:11～15kW;搅拌仓容积:4m3;配套动力转速:970r/min;搅拌仓仓体外形尺寸（长×宽×高）:3080mm×1370mm×1666mm;主搅龙数量:1个；副搅龙数量:2个； | 1.00 | 15400.0000 | 非通用类 |  | 辽宁省
畜牧机械 | 饲料（草）加工机械设备 | 饲料制备（搅拌）机 | 12m³及以上饲料全混合日粮制备机 | 辽宁省卓越亿隆农业科技有限公司 | 全混合日粮制备机 | 9JQL-12 | 型式:固定式卧式;称重系统最大称量:3150kg;配套动力型式:电动机;配套动力功率范围:55～59kW;搅拌仓容积:12m3;;搅拌仓仓体外形尺寸（长×宽×高）:3202mm×2259mm×2130mm;主搅龙数量:1个；轮胎规格：300-15；轮距：1750mm; | 1.00 | 20000.0000 | 非通用类 |  | 辽宁省
耕整地机械 | 耕地机械 | 铧式犁 | 单体幅宽35cm及以上,5-6铧翻转犁 | 任丘市革新农业机械有限公司 | 液压翻转犁 | 1LYF-550 | 结构型式：悬挂式；翻转机构型式：液压式；全翻转式；工作状态外形尺寸（长×宽×高mm）：6100×3100×1810；犁体数量（个）：左5 右5；犁体幅宽：500mm；总工作幅宽：2500mm；犁轮数量：1个；限深轮调节范围：0-240mm；油缸数量：1个。 | 3200.00 | 3200.0000 | 非通用类 |  | 河北省
耕整地机械 | 耕地机械 | 铧式犁 | 单体幅宽35cm及以上,5-6铧翻转犁 | 任丘市革新农业机械有限公司 | 液压翻转犁 | 1LYF-535 | 结构型式：悬挂式；翻转机构型式：液压式、全翻转式；工作状态外形尺寸（长×宽×高mm）：4680×2370×1710；犁体数量：左5 右5；犁体幅宽：350mm；总工作幅宽：1750mm；犁轮数量：1个；限深轮调节范围：0-240mm；油缸数量：1个。 | 3200.00 | 3200.0000 | 非通用类 |  | 河北省
收获后处理机械 | 清选机械 | 风筛清选机 | 20-50t/h风筛清粮机(含平面筛清选机) | 诸暨市穗丰粮食机械有限公司 | 风筛式粮食清选机 | 5X-20 | 清选方式：风筛式；纯工作小时生产率：20t/h。 | 4800.00 | 4800.0000 | 非通用类 |  | 浙江省
收获后处理机械 | 清选机械 | 重力清选机 | 生产率25t/h及以上重力清选机 | 诸暨市穗丰粮食机械有限公司 | 重力式粮食清选机 | 5XZ-26 | 清选方式：重力式；纯工作小时生产率：26t/h。 | 6300.00 | 6300.0000 | 非通用类 |  | 浙江省
收获后处理机械 | 清选机械 | 风筛清选机 | 20-50t/h风筛清粮机(含平面筛清选机) | 诸暨市穗丰粮食机械有限公司 | 风筛式粮食清选机 | 5X-30 | 清选方式：风筛式；纯工作小时生产率：30t/h。 | 4800.00 | 4800.0000 | 非通用类 |  | 浙江省
种植施肥机械 | 播种机械 | 穴播机 | 4-5行穴播机 | 尉氏县老利农机有限公司 | 花生播种机 | 2BH-4 | 产品型号 项目 单位 设计值 2BH-4 型号名称 / 2BH-4型花生播种机 2BH-4 结构型式 / 机械式；悬挂式 2BH-4 配套动力范围 kW 14.7～29.4 2BH-4 整机外形尺寸（长×宽×高） mm 1470×1700×1130 2BH-4 作业速度范围 m/s 1.2～2 2BH-4 作业小时生产率 hm2/h 0.2～0.5 2BH-4 工作幅宽 cm 92～140 2BH-4 行距 cm 23～35 2BH-4 工作行数 行 4 2BH-4 排种器型式 / 转仓式（非金属材料） 2BH-4 排种器数量 个 4 2BH-4 排肥器型式 / 外槽轮式 2BH-4 排肥器数量 个 4 2BH-4 排种开沟器型式 / 箭铲式 2BH-4 排种开沟器数量 个 4 2BH-4 排种开沟器深度调节范围 mm 30～80 2BH-4 排肥开沟器型式 / 箭铲式 2BH-4 排肥开沟器数量 个 2 2BH-4 排肥开沟器深度调节范围 mm 30～80 2BH-4 种/肥箱容积 L 16.5×4/115 2BH-4 排量调节方式 / 种：丝杠调节；肥：丝杠+直流电机调节 2BH-4 播种部分传动方式 / 轴传动 2BH-4 地轮型式 / 钢轮 2BH-4 地轮直径 mm 350 2BH-4 地轮高度调节范围 mm 0～50 2BH-4 风机型式 / / 2BH-4 覆土器型式 / 刮片式 2BH-4 镇压器型式 / 轮式 | 1200.00 | 1200.0000 | 通用类 |  | 河南省
其他机械 | 其他机械 | 畜禽粪便发酵处理机 | 直立罐式畜禽粪便发酵处理机 | 郑州蔚蓝农业机械有限公司 | 畜禽粪便发酵处理机 | 11FFG-105 | 结构形式：罐式，盛料器容积：105m³，配套总功率：49.5KW，处理周期：7-12 D | 50000.00 | 50000.0000 | 非通用类 |  | 河南省
其他机械 | 其他机械 | 果园轨道运输机 | 山地单轨轨道 | 浙江保田农业机械有限公司 | 单轨运输机 | 7ZDGS-200 | 驱动型式：自走式；结构型式：单轨双向；额定转速：3600r/min轨道型式：齿条式；轨道壁厚：2.2mm。 | 70.00 | 70.0000 | 非通用类 |  | 浙江省
动力机械 | 拖拉机 | 轮式拖拉机 | 200马力及以上四轮驱动拖拉机 | 洛阳千年丰农业机械有限公司 | 轮式拖拉机 | 千年丰-2104 | 外廓尺寸(长×宽×高)（mm）：4850×2350×3200(至空滤器顶)；轴距(mm)：2560；常用轮距(前轮/后轮)或轨(mm)：1800/1800；轮距(前轮/后轮)调整方式：有级可调/有级可调；最小使用质量（kg）：6360 | 64800.00 | 64800.0000 | 通用类 |  | 河南省
收获机械 | 花卉（茶叶）采收机械 | 采茶机 | 双人采茶机 | 合肥宝达富机械有限公司 | 采茶机 | 4CS-900B | 1.汽油机标定功率：0.7kw;2.汽油机标定转速：6500r/min;3.操作方式：双人。 | 2300.00 | 2300.0000 | 非通用类 |  | 安徽省
田间管理机械 | 修剪机械 | 茶树修剪机 | 单人手提式茶树修剪机 | 合肥宝达富机械有限公司 | 茶树修剪机 | 3CX-600 | 1.作业方式：单人；2.作业幅宽：600mm | 240.00 | 240.0000 | 非通用类 |  | 安徽省
田间管理机械 | 修剪机械 | 茶树修剪机 | 双人平行式茶树修剪机 | 合肥宝达富机械有限公司 | 双人茶树修剪机 | 3CX-1000A | 1.汽油机标定功率：0.7kw；2.操作方式：双人；3.作业幅宽：1000mm。 | 1600.00 | 1600.0000 | 非通用类 |  | 安徽省
动力机械 | 拖拉机 | 轮式拖拉机 | 50-60马力四轮驱动拖拉机 | 洛阳天宇机械制造有限公司 | 轮式拖拉机 | 格朗斯-504 | 外廓尺寸(长×宽×高)（mm）：3700×1490×2350(至安全架顶)；功率：50马力；驱动方式：四轮驱动；最小使用质量（kg）：1560 | 15200.00 | 15200.0000 | 通用类 |  | 河南省
动力机械 | 拖拉机 | 轮式拖拉机 | 60-70马力四轮驱动拖拉机 | 洛阳天宇机械制造有限公司 | 轮式拖拉机 | 格朗斯-604-1 | 外廓尺寸(长×宽×高)（mm）：3710×1450×2390(至安全架顶)；功率：60马力；驱动方式：四轮驱动；最小使用质量（kg）：1950 | 17000.00 | 17000.0000 | 通用类 |  | 河南省
动力机械 | 拖拉机 | 轮式拖拉机 | 70-80马力四轮驱动拖拉机 | 洛阳天宇机械制造有限公司 | 轮式拖拉机 | 格朗斯-704-1 | 外廓尺寸(长×宽×高)（mm）：3800×1450×2390(至安全架顶)；功率：70马力；驱动方式：四轮驱动；最小使用质量（kg）：:2050 | 22800.00 | 22800.0000 | 通用类 |  | 河南省
动力机械 | 拖拉机 | 轮式拖拉机 | 80-90马力四轮驱动拖拉机 | 洛阳天宇机械制造有限公司 | 轮式拖拉机 | 格朗斯-804 | 外廓尺寸(长×宽×高)（mm）：3800×1450×2390(至安全架顶)；功率：80马力；驱动方式：四轮驱动；最小使用质量（kg）：2190 | 25400.00 | 25400.0000 | 通用类 |  | 河南省
动力机械 | 拖拉机 | 轮式拖拉机 | 100-120马力四轮驱动拖拉机 | 洛阳天宇机械制造有限公司 | 轮式拖拉机 | 格朗斯-1004-1 | 外廓尺寸(长×宽×高)（mm）：4070×1850×2720(至空滤器顶)；功率：100马力；驱动方式：四轮驱动；最小使用质量（kg）：2900 | 32800.00 | 32800.0000 | 通用类 |  | 河南省
动力机械 | 拖拉机 | 轮式拖拉机 | 120-140马力四轮驱动拖拉机 | 洛阳天宇机械制造有限公司 | 轮式拖拉机 | 格朗斯-1204-1 | 外廓尺寸(长×宽×高)（mm）：4070×1850×2720(至空滤器顶)；功率：120马力；驱动方式：四轮驱动；最小使用质量（kg）：3445 | 42300.00 | 42300.0000 | 通用类 |  | 河南省
动力机械 | 拖拉机 | 轮式拖拉机 | 160-180马力四轮驱动拖拉机 | 洛阳天宇机械制造有限公司 | 轮式拖拉机 | 格朗斯-1604-1 | 外廓尺寸(长×宽×高)（mm）：4800×2060×3080(至空滤器顶)；功率：160马力；驱动方式：四轮驱动；最小使用质量（kg）：4800 | 61000.00 | 61000.0000 | 通用类 |  | 河南省
动力机械 | 拖拉机 | 轮式拖拉机 | 180-200马力四轮驱动拖拉机 | 洛阳天宇机械制造有限公司 | 轮式拖拉机 | 格朗斯-1804-1 | 外廓尺寸(长×宽×高)（mm）：4840×2100×3020(至空滤器顶)；功率：180马力；驱动方式：四轮驱动；最小使用质量（kg）：5330 | 64800.00 | 64800.0000 | 通用类 |  | 河南省
动力机械 | 拖拉机 | 轮式拖拉机 | 90-100马力四轮驱动拖拉机 | 浙江保田农业机械有限公司 | 轮式拖拉机 | KJ904 | 外廓尺寸（长×宽×高）3950mm×1670mm×2600mm（安全架顶部）3770mm×1800mm×2600mm（驾驶室顶部）轴距：2010mm，常用轮距（前轮/后轮）：1300mm/1320mm，最小使用质量：2530Kg（安全架）/2580（驾驶室），最小使用比质量：38.22kg/kw（安全架）38.97kg/kw（驾驶室），发动机马力：90马力，标定功率：66.2KW，驱动方式：四轮驱动，排放阶段：国家第三阶段； | 31200.00 | 31200.0000 | 通用类 |  | 浙江省
动力机械 | 拖拉机 | 轮式拖拉机 | 70-80马力四轮驱动拖拉机 | 浙江保田农业机械有限公司 | 轮式拖拉机 | KJ704 | 外廓尺寸（长×宽×高）3860mm×1620mm×2400mm（安全架顶部），轴距：1910mm，常用轮距（前轮/后轮）：1260mm/1300mm，最小使用质量：1980Kg，最小使用比质量：38.1Kgkw，发动机马力：70马力，标定功率：52KW，驱动方式：四轮驱动，排放阶段：国家第三阶段； | 22800.00 | 22800.0000 | 通用类 |  | 浙江省
动力机械 | 拖拉机 | 轮式拖拉机 | 80-90马力四轮驱动拖拉机 | 浙江保田农业机械有限公司 | 轮式拖拉机 | KJ804 | 外廓尺寸（长×宽×高）3950mm×1790mm×2600mm（安全架顶部）3975mm×1700mm×2600mm（驾驶室顶部）轴距：1950mm，常用轮距（前轮/后轮）：1300mm/1320mm，最小使用质量：2350Kg（安全架）/2670kg(驾驶室），最小使用比质量：39.83kg/kw（安全架）45.25kg/kw（驾驶室），发动机马力：80马力，标定功率：59KW，驱动方式：四轮驱动，排放阶段：国家第三阶段； | 25400.00 | 25400.0000 | 通用类 |  | 浙江省
动力机械 | 拖拉机 | 轮式拖拉机 | 60-70马力四轮驱动拖拉机 | 浙江保田农业机械有限公司 | 轮式拖拉机 | KJ604 | 外廓尺寸（长×宽×高）3510mm×1620mm×2400mm（安全架顶部），轴距：1830mm，常用轮距（前轮/后轮）：1260mm/1300mm，最小使用质量：1710Kg，最小使用比质量：38.7Kg/kw，发动机马力：60马力，标定功率：44.2KW，驱动方式：四轮驱动，排放阶段：国家第三阶段； | 17000.00 | 17000.0000 | 通用类 |  | 浙江省
动力机械 | 拖拉机 | 轮式拖拉机 | 50-60马力四轮驱动拖拉机 | 浙江保田农业机械有限公司 | 轮式拖拉机 | KJ504 | 外廓尺寸（长×宽×高）3510×1620×2400（安全架顶部），轴距：1830，常用轮距（前轮/后轮）：1260/1300，最小使用质量：1690Kg，最小使用比质量：45.9Kg/kw，发动机马力：50马力，标定功率：36.8KW，驱动方式：四轮驱动，排放阶段：国家第三阶段； | 15200.00 | 15200.0000 | 通用类 |  | 浙江省
耕整地机械 | 耕地机械 | 铧式犁 | 单体幅宽35cm及以上,3-4铧翻转犁 | 山东鲁辉农业机械有限公司 | 翻转犁 | 1LF-435 | 型号名称 / 1LF-435翻转犁 结构型式 / 悬挂式☑ 半悬挂式□ 牵引式□ 工作状态外形尺寸（长×宽×高） ㎜ 4100x2350x1750 配套拖拉机标定功率 kW 99.3-132.3 翻转机构形式 / 液压式☑ 机械式□ 全翻转式□ 半翻转式☑ 犁体类型 / 基本型 犁体数量 个 4+4 犁体幅宽 ㎜ 350 犁铧类型 / 通用型 犁壁类型 / 组合式 栅条式 总工作幅宽 ㎜ 1400 犁体纵向距离 ㎜ 880 犁轮类型 / 限深，运输一体轮 犁轮数量 个 1 限深轮调节范围 ㎜ 0-300 油缸型号 / ø80-485 油缸数量 个 1 作业速度 km/h ＞5 | 2300.00 | 2300.0000 | 非通用类 |  | 山东省
耕整地机械 | 耕地机械 | 铧式犁 | 单体幅宽35cm以下,5铧及以上翻转犁 | 山东鲁辉农业机械有限公司 | 翻转犁 | 1LF-527 | 型号名称 / 1LF-527翻转犁 结构型式 / 悬挂式☑ 半悬挂式□ 牵引式□ 工作状态外形尺寸（长×宽×高） ㎜ 3300x1850x1380 配套拖拉机标定功率 kW 73.5-110.3 翻转机构形式 / 液压式☑ 机械式□ 全翻转式□ 半翻转式☑ 犁体类型 / 基本型 犁体数量 个 5+5 犁体幅宽 ㎜ 270 犁铧类型 / 通用型 犁壁类型 / 组合式 栅条式 总工作幅宽 ㎜ 1350 犁体纵向距离 ㎜ 560 犁轮类型 / 限深轮 犁轮数量 个 1 限深轮调节范围 ㎜ 0-110 油缸型号 / ø70-425 油缸数量 个 1 作业速度 km/h ＞5 | 2100.00 | 2100.0000 | 非通用类 |  | 山东省
耕整地机械 | 耕地机械 | 铧式犁 | 单体幅宽35cm及以上,5-6铧翻转犁 | 山东鲁辉农业机械有限公司 | 翻转犁 | 1LF-535 | 型号名称 / 1LF-535翻转犁 结构型式 / 悬挂式☑ 半悬挂式□ 牵引式□ 工作状态外形尺寸（长×宽×高） ㎜ 4960x2500x1750 配套拖拉机标定功率 kW 117.6-154.35 翻转机构形式 / 液压式 ☑ 机械式□ 全翻转式□ 半翻转式☑ 犁体类型 / 基本型 犁体数量 个 5+5 犁体幅宽 ㎜ 350 犁铧类型 / 通用型 犁壁类型 / 组合式 栅条式 总工作幅宽 ㎜ 1750 犁体纵向距离 ㎜ 880 犁轮类型 / 限深，运输一体轮 犁轮数量 个 1 限深轮调节范围 ㎜ 0-300 油缸型号 / ø80-485 油缸数量 个 1 作业速度 km/h ＞5 | 3200.00 | 3200.0000 | 非通用类 |  | 山东省
种植施肥机械 | 播种机械 | 水稻直播机 | 8行及以上水稻精量穴播机 | 安庆市田田青农业机械有限公司 | 水稻穴直播机 | 2BDX-10A | 1、型号名称2BDX-10 A水稻穴直播机， 2、结构型式悬挂式 。 3、配套动力≥11.4kW 。 4、工作状态 外形尺寸(长×宽×高)830×2470×835。 5、播种行数10行 。6、作业速度范围3～5km/h 。7、播种行距260mm。 8、排种（/肥）器型式勺式。 9、排种（/肥）器数量10个。 10、种（/肥）箱容积8.5升×10个。11、排（/肥）量调节方式、挡位式。12传动机构型式、PTO传动轴+链条传动/电机+链传动。13、穴距100-250mm。14、穴距调节机构型式挡位式。15、穴距调节挡位数量6个。16、（种/肥）开沟器型式塑料浮体+三角块。17、（种/肥）开沟器数量排水5个。 | 8400.00 | 8400.0000 | 非通用类 |  | 安徽省
种植施肥机械 | 播种机械 | 水稻直播机 | 8行及以上水稻精量穴播机 | 安庆市田田青农业机械有限公司 | 水稻穴直播机 | 2BDX-12 | 1、型号名称2BDX-12水稻穴直播机， 2、结构型式悬挂式 。 3、配套动力≥11.4kW 。 4、工作状态 外形尺寸(长×宽×高)93mm0×2510mm×765mm。 5、播种行数12行 。6、作业速度范围3～5km/h 。7、播种行距210mm。 8、排种（/肥）器型式勺式。 9、排种（/肥）器数量12个。 10、种（/肥）箱容积8.5升×12个。11、排（/肥）量调节方式、挡位式。12传动机构型式、PTO传动轴+链条传动/电机+链传动。13、穴距100-250mm。14、穴距调节机构型式挡位式。15、穴距调节挡位数量6个。16、（种/肥）开沟器型式塑料浮体+三角块。17、（种/肥）开沟器数量、排种器12个＋排水6个。 | 8400.00 | 8400.0000 | 非通用类 |  | 安徽省
畜牧机械 | 饲料（草）加工机械设备 | 饲料制备（搅拌）机 | 4-9m³饲料全混合日粮制备机 | 安徽丰鑫机械装备有限公司 | 全混日粮搅拌机 | 9JWG-5 | 结构型式:固定式;称重系统最大称量:2500KG,配套动力功率范围:15KW,搅拌仓容积:5m3,搅拌仓仓体外形尺寸（长X宽X高）:3900X1700X2300mm,主搅龙数量:1个，副搅龙数量：2个 | 15400.00 | 15400.0000 | 非通用类 |  | 安徽省
畜牧机械 | 饲料（草）加工机械设备 | 饲料制备（搅拌）机 | 12m³及以上饲料全混合日粮制备机 | 安徽丰鑫机械装备有限公司 | 全混合日粮搅拌机 | 9JWG-13 | 型式:固定式;称重系统最大称量4000KG,配套动力功率范围:22KW,搅拌仓容积:13m3,搅拌仓仓体外形尺寸（长X宽X高）:5000X2100X2700mm,主搅龙数量:1个，副搅龙数量：2个 | 20000.00 | 20000.0000 | 非通用类 |  | 安徽省
畜牧机械 | 饲养机械 | 粪污固液分离机 | 0.5m²≤单片斜筛面积≤0.8m²粪污固液分离机 | 安徽丰鑫机械装备有限公司 | 粪污固液分离机 | 9GY-31 | 结构型式:组合式（斜筛一螺旋挤压);斜筛片数:1片，斜筛面积：≥0.8m2，斜筛宽度：115cm，筛筒直径：150mm，筛筒长度：0.97cm，挤压电机的数量：1个，挤压电机总功率：4kW，振动电机数量：1个，振动电机总功率：0.09kw，总功率：4. 09kw，猪粪污水处理能力>31m³ | 3300.00 | 3300.0000 | 非通用类 |  | 安徽省
畜牧机械 | 饲养机械 | 粪污固液分离机 | 其它粪污固液分离机 | 安徽丰鑫机械装备有限公司 | 粪污固液分离机 | 9GY-6 | 结构形式：螺旋挤压，滚筒直径：237mm，滚筒长度：56.5cm，挤压电机功率：4KW，外形尺寸（长*宽*高）：2135*700*1040mm，处理能力：8-18 m³/h | 1900.00 | 1900.0000 | 非通用类 |  | 安徽省
畜牧机械 | 饲料（草）加工机械设备 | 饲料混合机 | 卧式(双轴)混合机 | 安徽丰鑫机械装备有限公司 | 卧式双轴饲料混合机 | 9HWS-2600 | 结构型式：卧式双轴，外形尺寸（长X宽X高）：2500X1000X1300mm，混合轴工作段长度：2000mm，混合轴数量：2个，混合轴额定转速：20-30r/min，整机质量：550kg，配套动力：7.5kW，混合室容积；2.1m3 | 10000.00 | 10000.0000 | 非通用类 |  | 安徽省
收获机械 | 饲料作物收获机械 | 打（压）捆机 | 4kW及以上圆捆压捆机 | 德州宏斌机械有限公司 | 圆草捆打捆包膜一体机 | 9YDB-0.5 | 型号名称：9YDB—0.5型圆草捆打捆包膜一体机，挂接方式：固定式，膜架数量1，喂入口宽度520mm，卷压压滚筒数量30个，配套动力型式：电动机，配套动力范围：5.5kw（打捆）+0.5kw（包膜），适用草捆直径范围：550mm，适用草捆长度范围：520mm. | 5630.00 | 7200.0000 | 通用类 |  | 山东省
耕整地机械 | 耕地机械 | 微耕机 | 功率4kW及以上微耕机 | 重庆市冠腾机械有限公司 | 微耕机 | 1WG4.1-105FC-ZC | 配套动力标定功率：4.1kW，国Ⅲ柴油机；配套动力标定转速：3600r/min；外形尺寸（长×宽×高）：1750mm×1050mm×1000mm；工作幅度：1050mm；结构质量：105kg；传动方式（发动机输出）：直联式；传动方式（刀辊）：齿轮传动；旋耕刀型号：旱地刀；总安装刀数量：30把；主离合器形式：摩擦片式；主离合器状态：常开。 | 700.00 | 700.0000 | 非通用类 |  | 重庆市
耕整地机械 | 耕地机械 | 微耕机 | 功率4kW及以上微耕机 | 重庆市冠腾机械有限公司 | 微耕机 | 1WGQZ4.0-100 | 配套动力标定功率：4.0kW，汽油机；配套动力标定转速：3600r/min；外形尺寸（长×宽×高）：1550mm×1010mm×1000mm；工作幅度：1000mm；传动方式（发动机输出）：直联式；传动方式（刀辊）：齿轮传动；旋耕刀型号：Ⅱ型旱地耕刀；总安装刀数量：24把；主离合器形式：摩擦片式,主离合器状态：常开。 | 700.00 | 700.0000 | 非通用类 |  | 重庆市
耕整地机械 | 耕地机械 | 微耕机 | 功率4kW及以上微耕机 | 重庆市冠腾机械有限公司 | 微耕机 | 1WGQZ5.4-105 | 配套动力标定功率：5.4kW，汽油机；配套动力标定转速：3600r/min；外形尺寸（长×宽×高）：1660mm×1060mm×1030mm；工作幅度：1050mm；传动方式（发动机输出）：直联式；传动方式（刀辊）：齿轮传动；旋耕刀型号：Ⅱ型旱地耕刀；总安装刀数量：30把；主离合器形式：摩擦片式,主离合器状态：常开。 | 700.00 | 700.0000 | 非通用类 |  | 重庆市
耕整地机械 | 耕地机械 | 微耕机 | 功率4kW及以上微耕机 | 重庆市冠腾机械有限公司 | 微耕机 | 1WGCZ6.3-135 | 配套动力标定功率：6.3kW，国Ⅲ柴油机；配套动力标定转速：3600r/min；外形尺寸（长×宽×高）：1700mm×1360mm×1030mm；工作幅度：1350mm；传动方式（发动机输出）：直联式；传动方式（刀辊）：齿轮传动；旋耕刀型号：Ⅱ型旱地耕刀；总安装刀数量：38把；主离合器形式：摩擦片式,主离合器状态：常开。 | 700.00 | 700.0000 | 非通用类 |  | 重庆市
耕整地机械 | 耕地机械 | 微耕机 | 功率4kW及以上微耕机 | 重庆市冠腾机械有限公司 | 微耕机 | 1WGCZ4.0-105 | 配套动力标定功率：4.0kW，国Ⅲ柴油机；配套动力标定转速：3600r/min；外形尺寸（长×宽×高）：1590mm×1060mm×960mm；工作幅度：1050mm；传动方式（发动机输出）：直联式；传动方式（刀辊）：齿轮传动；旋耕刀型号：Ⅱ型旱地耕刀；总安装刀数量：30把；主离合器形式：摩擦片式,主离合器状态：常开。 | 700.00 | 700.0000 | 非通用类 |  | 重庆市
耕整地机械 | 耕地机械 | 微耕机 | 功率4kW及以上微耕机 | 重庆市冠腾机械有限公司 | 微耕机 | 1WGCZ4.05-100 | 配套动力标定功率：4.05kW,国Ⅲ柴油机；配套动力标定转速：3600r/min；外形尺寸（长×宽×高）：1560mm×1010mm×960mm；工作幅度：1000mm；传动方式（发动机输出）：直联式；传动方式（刀辊）：齿轮传动；旋耕刀型号：Ⅱ型旱地耕刀；总安装刀数量：30把；主离合器形式：摩擦片式,主离合器状态：常开。 | 700.00 | 700.0000 | 非通用类 |  | 重庆市
耕整地机械 | 耕地机械 | 微耕机 | 功率4kW及以上微耕机 | 重庆市冠腾机械有限公司 | 微耕机 | 1WG4.05-100FC-ZC | 配套动力标定功率：4.05kW，国Ⅲ柴油机；配套动力标定转速：3600r/min；外形尺寸（长×宽×高）：1560mm×1010mm×960mm；工作幅度：1000mm；结构质量：80kg；传动方式（发动机输出）：直联式；传动方式（刀辊）：齿轮传动；旋耕刀型号：旱地刀；总安装刀数量：24把；主离合器形式：摩擦片式；主离合器状态：常开。 | 700.00 | 700.0000 | 非通用类 |  | 重庆市
田间管理机械 | 植保机械 | 喷杆喷雾机 | 100马力及以上自走式喷杆喷雾机 | 青州市万佳机械科技股份有限公司 | 喷杆式喷雾机 | 3WPZ-2000G型自走式喷杆喷雾机 | 功率：100马力（74kW）；形式：自走式，四轮驱动、四轮转向；配套动力型号：4B9-100C31； 排放标准：国三；药箱容量：2000L；最小离地间隙1650mm；整机工作压力：0.3-0.5MPa；喷杆长度：20000mm；限压安全装置限定压力：≤0.6MPa；配套动力名称：柴油机；配套动力结构型式：四缸水冷四冲程；配套动力标定转速：2400r/min；配套泵型式：隔膜泵；配套泵额定压力：0-2.5MPa；配套泵额定流量:60L/min | 40100.00 | 40100.0000 | 通用类 |  | 山东省
田间管理机械 | 植保机械 | 喷杆喷雾机 | 100马力及以上自走式喷杆喷雾机 | 青州市万佳机械科技股份有限公司 | 喷杆式喷雾机 | 3WPZ-1500LF型自走式喷杆喷雾机 | 功率：100马力（74kW）；形式：自走式，四轮驱动、四轮转向；配套动力型号：4B9-100C31； 排放标准：国三；药箱容量：1500L；最小离地间隙1050mm；整机工作压力：0.3-0.5MPa；喷杆长度：18000mm；限压安全装置限定压力：≤0.6MPa；配套动力名称：柴油机；配套动力结构型式：四缸水冷四冲程；配套动力标定转速：2400r/min；配套泵型式：隔膜泵；配套泵额定压力：0-2.5MPa；配套泵额定流量:60L/min | 40100.00 | 40100.0000 | 通用类 |  | 山东省
田间管理机械 | 植保机械 | 喷杆喷雾机 | 100马力及以上自走式喷杆喷雾机 | 青州市万佳机械科技股份有限公司 | 喷杆式喷雾机 | 3WPZ-1500LBG型自走式喷杆喷雾机 | 功率：100马力（74kW）；形式：自走式，四轮驱动、四轮转向；配套动力型号：4B9-100C31； 排放标准：国三；药箱容量：1500L；最小离地间隙1170mm；整机工作压力：0.3-0.5MPa；喷杆长度：18000mm；限压安全装置限定压力：≤0.6MPa；配套动力名称：柴油机；配套动力结构型式：四缸水冷四冲程；配套动力标定转速：2400r/min；配套泵型式：隔膜泵；配套泵额定压力：0-2.5MPa；配套泵额定流量:60L/min | 40100.00 | 40100.0000 | 通用类 |  | 山东省
田间管理机械 | 植保机械 | 喷杆喷雾机 | 18-50马力自走式喷杆喷雾机 | 青州市万佳机械科技股份有限公司 | 喷杆式喷雾机 | 3WPZ-500A型自走式喷杆喷雾机 | 功率：20马力（14.71kW）；形式：自走式，四轮驱动、四轮转向；配套动力型号：CF22M-3； 排放标准：国三；药箱容量：500L；最小离地间隙820mm；整机工作压力：0.5-0.8MPa；喷杆长度：12000mm；限压安全装置限定压力：≤0.96MPa；配套动力名称：柴油机；配套动力结构型式：单缸水冷四冲程；配套动力标定转速：2200r/min；配套泵型式：三缸柱塞泵；配套泵额定压力：2.0-4.0MPa；配套泵额定流量:22-30L/min | 15500.00 | 15500.0000 | 通用类 |  | 山东省
田间管理机械 | 植保机械 | 喷杆喷雾机 | 18m及以上悬挂及牵引式喷杆喷雾机 | 青州市万佳机械科技股份有限公司 | 喷杆式喷雾机 | 3WPX-800型悬挂式喷杆喷雾机 | 形式：悬挂式；喷杆长度：18000mm，喷杆折叠型式：手动折叠，喷杆最高允许工作压力：4MPa；药箱容量：800L；整机工作压力：0.3-0.5MPa；限压安全装置结构型式：弹簧式，限压安全装置限定压力：≤0.6MPa；配套泵型式：隔膜泵；配套泵额定压力：0-2.5MPa；配套泵额定流量:60L/min | 6300.00 | 6300.0000 | 通用类 |  | 山东省
田间管理机械 | 植保机械 | 喷杆喷雾机 | 50-100马力自走式喷杆喷雾机 | 青州市万佳机械科技股份有限公司 | 喷杆式喷雾机 | 3WPZ-1000LBB型自走式喷杆喷雾机 | 功率：50马力（36.8kW）；形式：自走式，四轮驱动、四轮转向；配套动力型号：4B2-50V32； 排放标准：国三；药箱容量：1000L；最小离地间隙1050mm；整机工作压力：0.2-0.4MPa；喷杆长度：18000mm；限压安全装置限定压力：≤0.48MPa；配套动力名称：柴油机；配套动力结构型式：四缸水冷四冲程；配套动力标定转速：2400r/min；配套泵型式：隔膜泵；配套泵额定压力：0-2.5MPa；配套泵额定流量:60L/min | 18600.00 | 18600.0000 | 通用类 |  | 山东省
田间管理机械 | 植保机械 | 喷杆喷雾机 | 50-100马力自走式喷杆喷雾机 | 青州市万佳机械科技股份有限公司 | 喷杆式喷雾机 | 3WPZ-1000LBB1型自走式喷杆喷雾机 | 功率：50马力（36.8kW）；形式：自走式，四轮驱动、四轮转向；配套动力型号：4B2-50V32； 排放标准：国三；药箱容量：1000L；最小离地间隙1050mm；整机工作压力：0.2-0.4MPa；喷杆长度：18000mm；限压安全装置限定压力：≤0.48MPa；配套动力名称：柴油机；配套动力结构型式：四缸水冷四冲程；配套动力标定转速：2400r/min；配套泵型式：隔膜泵；配套泵额定压力：0-2.5MPa；配套泵额定流量:60L/min | 18600.00 | 18600.0000 | 通用类 |  | 山东省
田间管理机械 | 植保机械 | 喷杆喷雾机 | 100马力及以上自走式喷杆喷雾机 | 青州市万佳机械科技股份有限公司 | 喷杆式喷雾机 | 3WPZ-1500LF1型自走式喷杆喷雾机 | 功率：100马力（74kW）；形式：自走式，四轮驱动、四轮转向；配套动力型号：4B9-100C31； 排放标准：国三；药箱容量：1500L；最小离地间隙1050mm；整机工作压力：0.3-0.5MPa；喷杆长度：18000mm；限压安全装置限定压力：≤0.6MPa；配套动力名称：柴油机；配套动力结构型式：四缸水冷四冲程；配套动力标定转速：2400r/min；配套泵型式：隔膜泵；配套泵额定压力：0-2.5MPa；配套泵额定流量:60L/min | 40100.00 | 40100.0000 | 通用类 |  | 山东省
田间管理机械 | 植保机械 | 喷杆喷雾机 | 100马力及以上自走式喷杆喷雾机 | 青州市万佳机械科技股份有限公司 | 喷杆式喷雾机 | 3WPZ-1500LF2型自走式喷杆喷雾机 | 功率：100马力（74kW）；形式：自走式，四轮驱动、四轮转向；配套动力型号：4B9-100C31； 排放标准：国三；药箱容量：1500L；最小离地间隙1050mm；整机工作压力：0.3-0.5MPa；喷杆长度：18000mm；限压安全装置限定压力：≤0.6MPa；配套动力名称：柴油机；配套动力结构型式：四缸水冷四冲程；配套动力标定转速：2400r/min；配套泵型式：隔膜泵；配套泵额定压力：0-2.5MPa；配套泵额定流量:60L/min | 40100.00 | 40100.0000 | 通用类 |  | 山东省
田间管理机械 | 植保机械 | 喷杆喷雾机 | 100马力及以上自走式喷杆喷雾机 | 青州市万佳机械科技股份有限公司 | 喷杆式喷雾机 | 3WPZ-1500LBG1型自走式喷杆喷雾机 | 功率：100马力（74kW）；形式：自走式，四轮驱动、四轮转向；配套动力型号：4B9-100C31； 排放标准：国三；药箱容量：1500L；最小离地间隙1170mm；整机工作压力：0.3-0.5MPa；喷杆长度：18000mm；限压安全装置限定压力：≤0.6MPa；配套动力名称：柴油机；配套动力结构型式：四缸水冷四冲程；配套动力标定转速：2400r/min；配套泵型式：隔膜泵；配套泵额定压力：0-2.5MPa；配套泵额定流量:60L/min | 40100.00 | 40100.0000 | 通用类 |  | 山东省
耕整地机械 | 耕地机械 | 微耕机 | 功率4kW及以上微耕机 | 重庆宏美科技有限公司 | 微耕机 | 1WGQZ4.0-68 | 整机外形尺寸：1550*690*1050mm， 工作幅宽：680mm，配套动力型号：HM170F/P汽油机, 发动机标定功率：4.02kW;发动机标定转速：3600r/min；生产厂家：重庆宏美科技有限公司。 | 700.00 | 700.0000 | 非通用类 |  | 重庆市
其他机械 | 其他机械 | 简易保鲜储藏设备 | 库容400m³及以上简易保鲜储藏设备 | 江苏雪梅制冷设备有限公司 | 果蔬保鲜组合冷库 | ZK-500 | 公称容积：500m3；保温层材料：100mm厚聚氨酯；额定功率：15.5kW；设计温度：0~10℃；冷凝器型式；风冷/水冷； | 40.00 | 40.0000 | 非通用类 |  | 江苏省
其他机械 | 其他机械 | 简易保鲜储藏设备 | 库容200-400m³简易保鲜储藏设备 | 江苏雪梅制冷设备有限公司 | 果蔬保鲜组合冷库 | ZK-300 | 公称容积：300m3；保温层材料：100mm厚聚氨酯；额定功率：11.20kW；设计温度：0~10℃；冷凝器型式；风冷/水冷； | 50.00 | 50.0000 | 非通用类 |  | 江苏省
其他机械 | 其他机械 | 简易保鲜储藏设备 | 库容400m³及以上简易保鲜储藏设备 | 江苏雪梅制冷设备有限公司 | 果蔬保鲜组合冷库 | ZK-1000 | 公称容积：1000m3；保温层材料：100mm厚聚氨酯;额定功率：29kW；设计温度：0~10℃；冷凝器型式；风冷/水冷； | 40.00 | 40.0000 | 非通用类 |  | 江苏省
收获机械 | 谷物收获机械 | 自走履带式谷物联合收割机（全喂入） | 4kg/s及以上自走履带式谷物联合收割机(全喂入) | 江苏沃得农业机械股份有限公司（原：江苏沃得农业机械有限公司） | 履带自走全喂入式谷物联合收割机 | 4LZ-6.0EL | 结构型式：履带自走全喂入式；喂入量：6.0kg/s；发动机标定功率：88.2kW；标定转速：2600r/min；外形尺寸（长×宽×高）（mm）：5610×2720×3010；整机使用质量：3900kg；割台宽度：2200mm；履带规格：90 mm×53节×500mm(选装550 mm)。 | 26700.00 | 26700.0000 | 通用类 |  | 江苏省
收获机械 | 谷物收获机械 | 自走履带式谷物联合收割机（全喂入） | 4kg/s及以上自走履带式谷物联合收割机(全喂入) | 江苏沃得农业机械股份有限公司（原：江苏沃得农业机械有限公司） | 履带自走全喂入式谷物联合收割机 | 4LZ-6.0ELQ | 结构型式：履带自走全喂入式；喂入量：6.0kg/s；发动机标定功率：88.2kW；标定转速：2600r/min；外形尺寸（长×宽×高）（mm）：5640×2700×2950；整机使用质量：3730kg；割台宽度：2200mm；履带规格：90 mm×53节×500mm(选装550 mm)。 | 26700.00 | 26700.0000 | 通用类 |  | 江苏省
其他机械 | 其他机械 | 农业用北斗终端（含渔船用） | 液压控制转向机,直线精度±2.5cm的北斗导航自动驾驶系统 | 西安合众思壮导航技术有限公司 | 北斗导航农机自动驾驶系统 | HAS201 BD-2.5RY | 液压控制转向机，直线精度±2.5CM的北斗导航自动驾驶系统 | 27900.00 | 28000.0000 | 非通用类 |  | 陕西省
其他机械 | 其他机械 | 农业用北斗终端（含渔船用） | 液压控制转向机,直线精度±2.5cm的北斗导航自动驾驶系统 | 西安合众思壮导航技术有限公司 | 北斗导航农机自动驾驶系统 | HAS201 BD-2.5GY | 液压控制转向机，直线精度±2.5cm的北斗导航自动驾驶系统 | 27900.00 | 28000.0000 | 非通用类 |  | 陕西省
动力机械 | 拖拉机 | 轮式拖拉机 | 90-100马力四轮驱动拖拉机 | 潍坊市盛尔特机械科技有限公司 | 轮式拖拉机 | B904-1 | 标定功率：66.2KW；驱动方式：四轮驱动； | 31200.00 | 31200.0000 | 通用类 |  | 山东省
动力机械 | 拖拉机 | 轮式拖拉机 | 100-120马力四轮驱动拖拉机 | 潍坊市盛尔特机械科技有限公司 | 轮式拖拉机 | C1004-1 | 标定功率：73.5KW；驱动方式：四轮驱动； | 32800.00 | 32800.0000 | 通用类 |  | 山东省
动力机械 | 拖拉机 | 轮式拖拉机 | 140-160马力四轮驱动拖拉机 | 潍坊市盛尔特机械科技有限公司 | 轮式拖拉机 | D1404-1 | 标定功率：102.9KW；驱动方式：四轮驱动； | 57400.00 | 57400.0000 | 通用类 |  | 山东省
动力机械 | 拖拉机 | 轮式拖拉机 | 160-180马力四轮驱动拖拉机 | 潍坊市盛尔特机械科技有限公司 | 轮式拖拉机 | D1604-1 | 标定功率：117.6KW；驱动方式：四轮驱动； | 61000.00 | 61000.0000 | 通用类 |  | 山东省
动力机械 | 拖拉机 | 轮式拖拉机 | 180-200马力四轮驱动拖拉机 | 潍坊市盛尔特机械科技有限公司 | 轮式拖拉机 | F1804-1 | 标定功率：132.4KW；驱动方式：四轮驱动； | 64800.00 | 64800.0000 | 通用类 |  | 山东省
动力机械 | 拖拉机 | 轮式拖拉机 | 200马力及以上四轮驱动拖拉机 | 潍坊市盛尔特机械科技有限公司 | 轮式拖拉机 | F2004-1 | 标定功率：147KW；驱动方式：四轮驱动； | 6480.00 | 64800.0000 | 通用类 |  | 山东省
动力机械 | 拖拉机 | 轮式拖拉机 | 180-200马力四轮驱动拖拉机 | 潍坊市盛尔特机械科技有限公司 | 轮式拖拉机 | FA1804-1 | 标定功率：132.4KW；驱动方式：四轮驱动； | 64800.00 | 64800.0000 | 通用类 |  | 山东省
动力机械 | 拖拉机 | 轮式拖拉机 | 200马力及以上四轮驱动拖拉机 | 潍坊市盛尔特机械科技有限公司 | 轮式拖拉机 | FA2004-1 | 标定功率：147KW；驱动方式：四轮驱动； | 64800.00 | 64800.0000 | 通用类 |  | 山东省
动力机械 | 拖拉机 | 轮式拖拉机 | 200马力及以上四轮驱动拖拉机 | 潍坊市盛尔特机械科技有限公司 | 轮式拖拉机 | S2204-1 | 标定功率：162KW；驱动方式：四轮驱动； | 64800.00 | 64800.0000 | 通用类 |  | 山东省
动力机械 | 拖拉机 | 轮式拖拉机 | 200马力及以上四轮驱动拖拉机 | 潍坊市盛尔特机械科技有限公司 | 轮式拖拉机 | S2404-1 | 标定功率：176.4KW；驱动方式：四轮驱动； | 64800.00 | 64800.0000 | 通用类 |  | 山东省
耕整地机械 | 耕地机械 | 微耕机 | 功率4kW及以上微耕机 | 山东华盛中天工程机械有限责任公司 | 微耕机 | 1WG4.0-60 | 序号 项 目 设计值 1 型号名称 1WG4.0-60型微耕机 2 结构型式 前置式 3 配套发动型号名称 170F型汽油机 4 配套发动生产企业 山东华盛中天机械集团股份有限公司 5 配套发动标定功率 4.0kW 6 配套发动标定转速 3600r/min 7 配套发动起动方式 手拉启动 8 配套发动燃油种类 汽油 9 整机外形尺寸（长×宽×高） 1350×690×840mm 10 作业速度 0.05～0.1m/s 11 扶把振动 ≤12m/s2 12 作业小时生产率 ≥0.02hm2/(h·m) 13 单位作业面积燃油消耗量 ≤35kg/hm2 14 工作幅宽 600mm 15 扶把调整幅度（垂直方向） 45（º） | 700.00 | 700.0000 | 非通用类 |  | 山东省
田间管理机械 | 植保机械 | 喷杆喷雾机 | 18-50马力自走式喷杆喷雾机 | 山东金奥机械有限公司 | 自走式喷杆喷雾机 | 3WPZ-500GA | 型式：自走式，转向方式：四轮转向，驱动方式：四轮驱动，药箱容量：500L，配套动力：三缸四冲程水冷柴油发动机，标定功率/转速：22.7/3000KW/(r/min)，配套泵工作压力：2.5-4MPa，流量：36-81l/min，喷杆作业（整机作业）常用工作压力：0.6-1.2MPa，轴距：1760mm，前/后最大轮距：1510mm | 15500.00 | 15500.0000 | 通用类 |  | 山东省
种植施肥机械 | 施肥机械 | 施肥机 | 水稻侧深施肥装置(配套6行及以上乘坐式水稻插秧机或水稻精量穴播机) | 湖北永祥农机装备有限公司 | 水稻侧深施肥机 | 2FH-2.4B（F8) | 行数：8行，定位、定量深施（施肥深度50mm、施肥位置苗侧30-50mm）,配置强制施肥装置，配置漏施堵塞报警装置，配置插秧施肥同步控制装置（实时检测自动变量），配置施肥量调节装置（数字智能输入），安装在水稻插秧机或水稻直播机配套同步作业 | 6500.00 | 6500.0000 | 非通用类 |  | 湖北省
种植施肥机械 | 施肥机械 | 施肥机 | 水稻侧深施肥装置(配套6行及以上乘坐式水稻插秧机或水稻精量穴播机) | 湖北永祥农机装备有限公司 | 水稻侧深施肥机 | 2FH-3.0A(F10) | 行数：10行，定位、定量深施（施肥深度50mm、施肥位置苗侧30-50mm）,配置强制施肥装置，配置漏施堵塞报警装置，配置插秧施肥同步控制装置（实时检测自动变量），配置施肥量调节装置（数字智能输入），安装在水稻插秧机或水稻直播机配套同步作业 | 6500.00 | 6500.0000 | 非通用类 |  | 湖北省
种植施肥机械 | 施肥机械 | 施肥机 | 水稻侧深施肥装置(配套6行及以上乘坐式水稻插秧机或水稻精量穴播机) | 湖北永祥农机装备有限公司 | 水稻侧深施肥机 | 2FH-3.6A(F12) | 行数：12行，定位、定量深施（施肥深度50mm、施肥位置苗侧30-50mm）,配置强制施肥装置，配置漏施堵塞报警装置，配置插秧施肥同步控制装置（实时检测自动变量），配置施肥量调节装置（数字智能输入），安装在水稻插秧机或水稻直播机配套同步作业 | 6500.00 | 6500.0000 | 非通用类 |  | 湖北省
畜牧机械 | 饲料（草）加工机械设备 | 饲料制备（搅拌）机 | 12m³及以上饲料全混合日粮制备机 | 淄博翔宇机械有限公司 | 全混日粮制备机 | 9JQL-12 | 立式混合机。搅拌仓容积：12m³，形式：拖拉机牵引式，搅拌仓仓体外形尺寸（长×宽×高）：3675×2250×2240mm，配套功率：≥55kw，搅龙数量：1个，轮胎规格：15.0/55-17，轮距：1700mm | 20000.00 | 20000.0000 | 非通用类 |  | 山东省
畜牧机械 | 饲料（草）加工机械设备 | 饲料制备（搅拌）机 | 12m³及以上饲料全混合日粮制备机 | 淄博翔宇机械有限公司 | 全混日粮制备机 | 9JQL-24 | 立式混合机。搅拌仓容积：24m³，形式：拖拉机牵引式，搅拌仓仓体外形尺寸（长×宽×高）：5900×2250×2245mm，配套功率：≥110kw，搅龙数量：2个，轮胎规格：275/70R22.5，轮距：1660mm | 20000.00 | 20000.0000 | 非通用类 |  | 山东省
畜牧机械 | 饲料（草）加工机械设备 | 饲料制备（搅拌）机 | 12m³及以上饲料全混合日粮制备机 | 淄博翔宇机械有限公司 | 全混合日粮制备机 | 9JQL-22 | 搅拌仓容积：22m³，形式：立式；拖拉机形式：拖拉机；拖拉机功率范围：95.6～132.4kw；拖拉机转速：540r/min；搅拌仓仓体外形尺寸（长×宽×高）：5720×2570×2130mm；搅龙数量：2个；轮胎规格：275/70 R22.5；轮距：2000mm | 20000.00 | 20000.0000 | 非通用类 |  | 山东省
畜牧机械 | 饲料（草）加工机械设备 | 饲料制备（搅拌）机 | 12m³及以上饲料全混合日粮制备机 | 淄博翔宇机械有限公司 | 全混合日粮制备机 | 9JQL-30 | 搅拌仓容积：30m³；形式：立式；拖拉机形式：拖拉机；拖拉机功率范围：132.4～161.8kW；拖拉机转速：540r/min；搅拌仓仓体外形尺寸（长×宽×高）：6220×2650×2580mm；搅龙数量：2个；轮胎规格：275/70 R22.5；轮距：2200mm | 20000.00 | 20000.0000 | 非通用类 |  | 山东省
耕整地机械 | 耕地机械 | 旋耕机 | 单轴2500mm及以上旋耕机 | 河北帅旗农业机械制造有限公司 | 旋耕机 | 1GQN-300 | 耕幅300cm，配套动力132.4-147kw,结构型式框架式，外形尺寸（长×宽×高）1380×3210×1110mm,刀轴型式单轴型，刀轴连接型式接盘式，传动型式中间齿轮传动，运输方式普通型，总安装刀数88把，旋耕刀型号IT245.镇压形式拖板 | 2200.00 | 2200.0000 | 通用类 |  | 河北省
畜牧机械 | 饲料（草）加工机械设备 | 饲料混合机 | 立式混合机 | 安徽丰鑫机械装备有限公司 | 立式饲料混合机 | 9HL-1000 | 结构型式:立式 外形尺寸（长X宽X高）:1500X1250X2850mm 混合轴工作段长度:2600mm 混合轴数量:1 混合轴额定转速:400r/min 整机质量:200kg 配套动力:3kW 混合室容积:3kW 混合室容积:2.1m3 额定批次混合量:900kg | 1000.00 | 1000.0000 | 非通用类 |  | 安徽省
收获机械 | 饲料作物收获机械 | 打（压）捆机 | 2.2m及以上捡拾压捆机 | 东风井关农业机械有限公司 | 方草捆打捆机 | 9YFQ-2.2B(ENY2200B) | 捡拾宽度：2200mm；打结器数量：2个；压缩室截面尺寸（宽×高）：440×360mm；挂接方式：牵引式；捡拾器结构型式：弹齿式；喂入器结构型式：拨叉喂入机构；打结器型式：D型；捆扎方式：自动绳打捆；配套动力范围：36.8～117.6 kW | 28400.00 | 28400.0000 | 通用类 |  | 湖北省
收获机械 | 饲料作物收获机械 | 打（压）捆机 | 1.7-2.2m捡拾压捆机 | 东风井关农业机械有限公司 | 方草捆打捆机 | 9YFQ-1.7(ENY1700) | 捡拾宽度：1700mm；打结器数量：2个；压缩室截面尺寸（宽×高）：440×360mm；挂接方式：牵引式；捡拾器结构型式：弹齿式；喂入器结构型式：拨叉喂入机构；打结器型式：D型；捆扎方式：自动绳打捆；配套动力范围：33.1～117.6kW | 28400.00 | 28400.0000 | 通用类 |  | 湖北省
种植施肥机械 | 栽植机械 | 水稻插秧机 | 6-7行四轮乘坐式水稻插秧机 | 南通富来威农业装备有限公司 | 乘座式高速插秧机 | 2ZG-6DW | 行数:6行;形式:高速乘坐式;外形尺寸(长×宽×高)(mm):3300×2220×2240;标定功率(kw):18.5; 行距(mm):300；行走轮直径(mm)：￠650，￠950. 发动机排放标准:国三 | 28400.00 | 28400.0000 | 非通用类 |  | 江苏省
收获机械 | 茎秆收集处理机械 | 秸秆粉碎还田机 | 2-2.5m秸秆粉碎还田机 | 汝南县源信机械制造有限公司 | 秸秆粉碎还田机 | 4JH-230A | 作业幅宽:2.3M;结构型式:悬挂式;配套动力:80.9~118KW，配套动力输出轴转速 ：720r/min， 与配套拖拉机联接方式 ：三点悬挂， 工作状态外形尺寸(长×宽×高)：1450×2780×1070 mm 。 | 1800.00 | 1800.0000 | 通用类 |  | 河南省
耕整地机械 | 耕地机械 | 旋耕机 | 1200-2000mm履带自走式旋耕机 | 莱州市华弘机械有限公司 | 履带式旋耕机 | 1GZL-120 | 外形尺寸（工作状态，长×宽×高)：2400*1250*1200mm；结构质量：760kg；工作幅宽：120cm；传动方式：链传动；总安装刀数量：16把；旋耕刀型号：T185。履带类型：橡胶；履带规格（节距mm×节数×宽mm）：60*48*180；履带轨距：60mm；档位数：前进4档/后退1档。 | 8300.00 | 8300.0000 | 通用类 |  | 山东省
耕整地机械 | 耕地机械 | 旋耕机 | 1200-2000mm履带自走式旋耕机 | 莱州市华弘机械有限公司 | 履带式旋耕机 | 1GZL-120A | 外形尺寸（工作状态，长×宽×高)mm：2270*1250*1160；结构质量：570kg；工作幅宽：120cm；传动方式：齿轮；总安装刀数量：14把；旋耕刀型号：T185。履带类型：橡胶；履带规格（节距mm×节数×宽mm）：60*48*180；履带轨距：60mm；档位数：前进3档/后退1档。 | 8300.00 | 8300.0000 | 通用类 |  | 山东省
田间管理机械 | 植保机械 | 喷杆喷雾机 | 100马力及以上自走式喷杆喷雾机 | 公主岭市华玺农业机械制造有限公司 | 喷杆式喷雾机 | 3WPZ-1508型自走式喷杆喷雾机 | 型式：自走式；喷杆长度：18.2m；药箱容量：1508L；最小离地间隙 ：1810mm；发动机功率：74.5kW（101.24马力）；发动机排放标准：国三；四轮驱动，四轮转向； | 40100.00 | 40100.0000 | 通用类 |  | 吉林省
田间管理机械 | 植保机械 | 喷杆喷雾机 | 50-100马力自走式喷杆喷雾机 | 公主岭市华玺农业机械制造有限公司 | 喷杆式喷雾机 | 3WPZ-1000C型自走式喷杆喷雾机 | 型式：自走式；喷杆长度：18.2m；药箱容量：1000L；最小离地间隙：1800mm；发动机功率：63kW（85.61马力）；发动机排放标准：国三；四轮驱动，四轮转向； | 18600.00 | 18600.0000 | 通用类 |  | 吉林省
动力机械 | 拖拉机 | 轮式拖拉机 | 40-50马力两轮驱动拖拉机 | 山东大唐中垦农业装备有限公司 | 轮式拖拉机 | WN400 | 驱动方式：两轮驱动 发动机功率（KW）：29.5 整机外廓尺寸(长×宽×高及部位)（mm）：3230×1670×2250（安全架顶） 轴距（mm）：1890 常用轮距(前轮/后轮)或轨距（mm）：1130/1375 最小离地间隙及部位（mm）：390（转向油缸底部） 离合器壳体至后驱动轴轴心线的水平距离（mm）：1000 变速箱齿轮副轴孔中心距（mm）：92 轮胎型号(前轮/后轮)：5.00-15/11.2-24 液压悬挂系统型式：半分置式 悬挂装置型式：后置三点悬挂 悬挂装置类别：1类 液压输出组数：简单液压输出1路 主变速换挡方式：机械有级挡 | 10100.00 | 10100.0000 | 通用类 |  | 山东省
动力机械 | 拖拉机 | 轮式拖拉机 | 50-60马力两轮驱动拖拉机 | 山东大唐中垦农业装备有限公司 | 轮式拖拉机 | WN500 | 驱动方式：两轮驱动 发动机功率（KW）：36.8整机外廓尺寸(长×宽×高及部位)（mm）：3200*1490*2340（安全架顶） 轴距或履带接地长（mm）：1948 常用轮距(前轮/后轮)或轨距（mm）：1150/1204 轮距(前轮/后轮)或轨距：（mm）：1050、1150、1250、1350/1204、1304 最小离地间隙及部位（mm）：410（转向油缸座底部）离合器壳体至后驱动轴轴心线的水平距离（mm）：1010 变速箱齿轮副轴孔中心距（mm）:92 轮胎型号(前轮/后轮)：6.00-16/11.2-28 液压悬挂系统型式：半分置式 悬挂装置型式：后置三点悬挂 悬挂装置类别：1类 液压输出组数：简单液压输出1路 主变速换挡方式：机械有级挡 | 12000.00 | 12000.0000 | 通用类 |  | 山东省
其他机械 | 其他机械 | 果园轨道运输机 | 单轨运输装载设备 | 湖南旭辉机械制造有限公司 | 自走式单轨运输机 | 7ZDG-200 | 型号名称:7ZDG-200自走式单轨山地运输机,驱动型式:自走式,结构型式:单轨双向,配套动力额定（标定）功率0.35kW,配套动力额定（标定）转速:2200r/min,电池类型：铅酸蓄电池，容量100A.H整机质量（牵引式为载物货厢质量）:155kg,额定装载质量:200kg,最大爬坡度（5°）,载物货厢内侧尺寸（长×宽×高）mm:1950×550×680,轨道型式:齿条式,轨道材料型号:Q235（镀锌）碳素结构钢,轨道壁厚2.5mm,轨道长度:轨道长度按用户实际需求而定. | 5000.00 | 5000.0000 | 非通用类 |  | 湖南省
动力机械 | 拖拉机 | 轮式拖拉机 | 120-140马力四轮驱动拖拉机 | 道依茨法尔机械有限公司 | 轮式拖拉机 | CD1204S | 整机驱动型式：四驱；发动机标定功率（kW）：88.2；最小使用质量（kg）：3400（安全架）、3600（驾驶室）；排放标准：第三阶段。 | 42300.00 | 42300.0000 | 通用类 |  | 山东省
动力机械 | 拖拉机 | 轮式拖拉机 | 90-100马力四轮驱动拖拉机 | 道依茨法尔机械有限公司 | 轮式拖拉机 | CD904S-1 | 整机驱动型式：四驱；发动机标定功率（kW）：66.2；最小使用质量（kg）：2720（安全架）、2920（驾驶室）；排放标准：第三阶段。 | 31200.00 | 31200.0000 | 通用类 |  | 山东省
动力机械 | 拖拉机 | 轮式拖拉机 | 80-90马力四轮驱动拖拉机 | 道依茨法尔机械有限公司 | 轮式拖拉机 | CD804S-1 | 整机驱动型式：四驱；发动机标定功率（kW）：59；最小使用质量（kg）：2720（安全架）、2920（驾驶室）；排放标准：第三阶段。 | 25400.00 | 25400.0000 | 通用类 |  | 山东省
动力机械 | 拖拉机 | 轮式拖拉机 | 200马力及以上四轮驱动拖拉机 | 山东萨丁重工有限公司 | 轮式拖拉机 | LD2104 | 功率：210马力；驱动方式：四轮驱动；一般用途。 | 64800.00 | 64800.0000 | 通用类 |  | 山东省
收获机械 | 饲料作物收获机械 | 打（压）捆机 | 0.7-1.2m捡拾压捆机 | 德州亿农宝丰农业装备有限公司 | 圆草捆打捆机 | 9YQ-1000 | 捡拾宽度=1m；圆捆机压缩室直径=630mm；圆捆机压缩室宽度=1000mm | 7300.00 | 7300.0000 | 通用类 |  | 山东省
收获机械 | 饲料作物收获机械 | 打（压）捆机 | 2.2m及以上捡拾压捆机 | 德州亿农宝丰农业装备有限公司 | 圆草捆打捆机 | 9YQ-2220 | 捡拾宽度=2.22m；圆捆机压缩室直径=1300mm；圆捆机压缩室宽度=1250mm | 28400.00 | 28400.0000 | 通用类 |  | 山东省
收获机械 | 饲料作物收获机械 | 打（压）捆机 | 15kW及以上方捆压捆机 | 敦化市广源中迪农机制造有限公司 | 秸秆压捆机 | 9YF-18 | 挂接方式：固定式。压缩室截面尺寸（mm):830×390。配套电动机额定功率(Kw):15 | 11100.00 | 11100.0000 | 通用类 |  | 吉林省
种植施肥机械 | 施肥机械 | 施肥机 | 水稻侧深施肥装置(配套6行及以上乘坐式水稻插秧机或水稻精量穴播机) | 湖北永祥农机装备有限公司 | 水稻侧深施肥机 | 2FH-4.8A(F16) | 行数：16行，定位、定量深施（施肥深度50mm、施肥位置苗侧30-50mm）,配置强制施肥装置，配置漏施堵塞报警装置，配置插秧施肥同步控制装置（实时检测自动变量），配置施肥量调节装置（数字智能输入），安装在水稻插秧机或水稻直播机配套同步作业 | 6500.00 | 6500.0000 | 非通用类 |  | 湖北省
种植施肥机械 | 施肥机械 | 施肥机 | 水稻侧深施肥装置(配套6行及以上乘坐式水稻插秧机或水稻精量穴播机) | 湖北永祥农机装备有限公司 | 水稻侧深施肥机 | 2FH-1.8B（F6) | 行数：6行，定位、定量深施（施肥深度50mm、施肥位置苗侧30-50mm）,配置强制施肥装置，配置漏施堵塞报警装置，配置插秧施肥同步控制装置（实时检测自动变量），配置施肥量调节装置（数字智能输入），安装在水稻插秧机或水稻直播机配套同步作业 | 6500.00 | 6500.0000 | 非通用类 |  | 湖北省
田间管理机械 | 修剪机械 | 茶树修剪机 | 单人手提式茶树修剪机 | 永康威力科技股份有限公司 | 电动茶树修剪机 | 3CX-500 | 手持部分外形尺寸：1050x155x185mm；动力部分外形尺寸：210mm；工作幅宽：500mm；切割形式：往复式；动力型号：锂电池；发动机额定功率：40V；额定容量：18.2Ah；刀齿形状：梯形，刀齿间距：35mm；刀齿高度23mm；切割角10度；刃口角45度；减速器形式：齿轮；减速器速比：41：11；总质量；3.4kg. | 240.00 | 240.0000 | 非通用类 |  | 浙江省
耕整地机械 | 耕地机械 | 微耕机 | 功率4kW及以上微耕机 | 永康威力科技股份有限公司 | 微耕机 | 1WG4.0Q-42 | 工作状态外形尺寸：1270X600X910（mm)；工作幅宽：420mm；发动机输出方式：皮带传动；刀辊输出方式：链条传动；刀辊最大回转半径：155mm；总安装刀数：16把；旋耕刀型号：组合式专用刀；主离合器形式：皮带涨紧； | 700.00 | 700.0000 | 非通用类 |  | 浙江省
耕整地机械 | 耕地机械 | 微耕机 | 功率4kW以下微耕机 | 永康威力科技股份有限公司 | 微耕机 | 1WG2.5Q-40 | 工作状态外形尺寸：1340x480x830mm,作业速度：0.10-0.25m/s,工作幅宽：400mm，传动方式：直联传动，刀辊：齿轮传动，刀辊转速；0-158r/min,最大回转半径；140mm,总安装刀数；16把，主离合器；离心摩擦式 | 510.00 | 510.0000 | 非通用类 |  | 浙江省
耕整地机械 | 耕地机械 | 微耕机 | 功率4kW以下微耕机 | 永康威力科技股份有限公司 | 微耕机 | 1WG2.2Q-40 | 工作状态外形尺寸：1270x480x830mm,作业速度：0.15-0.25m/s,工作幅宽：400mm，传动方式：直联传动，刀辊：齿轮传动，刀辊转速；0-256r/min,最大回转半径；140mm,总安装刀数；16把，主离合器；离心摩擦式 | 510.00 | 510.0000 | 非通用类 |  | 浙江省
动力机械 | 拖拉机 | 轮式拖拉机 | 50-60马力四轮驱动拖拉机 | 山东渊博农业装备有限公司 | 轮式拖拉机 | YB504-7 | 外廓尺寸（长×宽×高mm）: 3580×1140×2140（安全框架）；最小使用质量: 1460 ；配套动力（kW）:36.8；型式:四轮驱动；轴距（mm）: 1835；轮距（前轮/后轮）（mm）880、980/860-980；最小离地间隙（mm）:285 (前驱动桥)；标准配重（kg）:42/70；档位数（前进/倒退/爬行）: 8/2/0；变速箱型式:（4+1）x2组成式 ；轮胎型号（前轮/后轮）:6.00-16/9.5-24。液压悬挂系统型式:分置式。液压油泵型号：CBN-F316 | 15200.00 | 15200.0000 | 通用类 |  | 山东省
动力机械 | 拖拉机 | 轮式拖拉机 | 60-70马力四轮驱动拖拉机 | 山东渊博农业装备有限公司 | 轮式拖拉机 | YB604-6 | 外廓尺寸（长×宽×高mm）:3740×1400×2130(安全架)；最小使用质量: 1680 ；配套动力（kW）:44.1；型式:四轮驱动；轴距（mm）: 1870；轮距（前轮/后轮）（mm）975、1075/1000-1080；最小离地间隙（mm）:310（前桥底部）；标准配重（kg）:116/70；档位数（前进/倒退/爬行）: 8/2/0；变速箱型式:（4+1）x2组成式 ；轮胎型号（前轮/后轮）:7.50-16/11.2-24。液压悬挂系统型式:分置式。液压油泵型号：CBN-F316 | 17000.00 | 17000.0000 | 通用类 |  | 山东省
动力机械 | 拖拉机 | 轮式拖拉机 | 70-80马力四轮驱动拖拉机 | 山东渊博农业装备有限公司 | 轮式拖拉机 | YB704-6 | 外廓尺寸（长×宽×高mm）: 3740×1360×2270（安全框架）；最小使用质量: 1960 ；配套动力（kW）:52；型式:四轮驱动；轴距（mm）: 1870；轮距（前轮/后轮）（mm）975、1075/1000-10800；最小离地间隙（mm）:310（前桥底部）；标准配重（kg）:116/70；档位数（前进/倒退/爬行）: 8/2/0；变速箱型式:（4+1）x2组成式 ；轮胎型号（前轮/后轮）:7.50-16/11.2-24。液压悬挂系统型式:分置式。液压油泵型号：CBN-F316 | 22800.00 | 22800.0000 | 通用类 |  | 山东省
动力机械 | 拖拉机 | 轮式拖拉机 | 200马力及以上四轮驱动拖拉机 | 洛阳世英机械制造有限公司 | 轮式拖拉机 | SJH2004-G | 200马力轮式拖拉机，驱动形式为四驱，发动机功率147.5kW | 64800.00 | 64800.0000 | 通用类 |  | 河南省
其他机械 | 其他机械 | 果园轨道运输机 | 山地单轨轨道 | 湖南旭辉机械制造有限公司 | 自走式单轨运输机 | 7ZDGS-200 | 型号名称:7ZDGS-200自走式单轨山地运输机,驱动型式:自走式,结构型式:单轨双向,配套动力额定（标定）功率3.3kW,配套动力额定（标定）转速:3600r/min,整机质量（牵引式为载物货厢质量）:175kg,额定装载质量:200kg,最大爬坡度（45°）,载物货厢内侧尺寸（长×宽×高）mm:1950×550×680,轨道型式:齿条式,轨道材料型号:Q235（镀锌）碳素结构钢,轨道壁厚2.5mm,轨道长度:轨道长度按用户实际需求而定. | 70.00 | 70.0000 | 非通用类 |  | 湖南省
田间管理机械 | 植保机械 | 喷杆喷雾机 | 50-100马力自走式喷杆喷雾机 | 久润田（山东）智能科技有限公司 | 喷杆式喷雾机 | 3WPZ-1000A型自走式喷杆喷雾机 | 功率:50马力（36.8KW）:形式：自走式，四轮驱动，四轮转向，整机尺寸：(mm)5850x1660x2520;工作压力(MPa):0.3-0.5;药箱容积：700+300L;喷杆长度（mm):20260,配套泵：隔膜泵（流量60L/min） | 18600.00 | 18600.0000 | 通用类 |  | 山东省
田间管理机械 | 植保机械 | 喷杆喷雾机 | 50-100马力自走式喷杆喷雾机 | 久润田（山东）智能科技有限公司 | 喷杆式喷雾机 | 3WPZ-1000W型自走式喷杆喷雾机 | 功率:50马力（36.8KW）:形式：自走式，四轮驱动，四轮转向，整机尺寸：(mm)5000x1660x2600;工作压力(MPa):0.3-0.5;药箱容积：1000;喷杆长度（mm):20260,配套泵：隔膜泵（流量60L/min） | 18600.00 | 18600.0000 | 通用类 |  | 山东省
田间管理机械 | 植保机械 | 喷杆喷雾机 | 100马力及以上自走式喷杆喷雾机 | 久润田（山东）智能科技有限公司 | 喷杆式喷雾机 | 3WPZ-1500型自走式喷杆喷雾机 | 功率:100马力（74KW）:形式：自走式，四轮驱动，四轮转向，整机尺寸：(mm)5800x1900x2570;工作压力(MPa):0.3-0.5;药箱容积：1000+500L;喷杆长度（mm):20260,配套泵：隔膜泵（流量60L/min） | 40100.00 | 40100.0000 | 通用类 |  | 山东省
田间管理机械 | 植保机械 | 喷杆喷雾机 | 100马力及以上自走式喷杆喷雾机 | 久润田（山东）智能科技有限公司 | 喷杆式喷雾机 | 3WPZ-1500A型自走式喷杆喷雾机 | 功率:100马力（74KW）:形式：自走式，四轮驱动，四轮转向，整机尺寸：(mm)5000x2000x2700;工作压力(MPa):0.3-0.5;药箱容积：1500L;喷杆长度（mm):20260,配套泵：隔膜泵（流量60L/min） | 40100.00 | 40100.0000 | 通用类 |  | 山东省
田间管理机械 | 植保机械 | 喷杆喷雾机 | 100马力及以上自走式喷杆喷雾机 | 久润田（山东）智能科技有限公司 | 喷杆式喷雾机 | 3WPZ-3000型自走式喷杆喷雾机 | 功率:100马力（74KW）:形式：自走式，四轮驱动，四轮转向，整机尺寸：(mm)5450x2900x2900;工作压力(MPa):0.3-0.5;药箱容积：1500x2L;喷杆长度（mm):20000,配套泵：隔膜泵（流量60L/min） | 40100.00 | 40100.0000 | 通用类 |  | 山东省
动力机械 | 拖拉机 | 轮式拖拉机 | 70-80马力四轮驱动拖拉机 | 洛阳矿耕机械设备有限公司 | 轮式拖拉机 | M704 | 功率：51.5KW；驱动方式：四轮驱动；全液压转向；4×（2+1）机械平面组成式变速箱； | 22800.00 | 22800.0000 | 通用类 |  | 河南省
动力机械 | 拖拉机 | 轮式拖拉机 | 100-120马力四轮驱动拖拉机 | 洛阳矿耕机械设备有限公司 | 轮式拖拉机 | B1004 | 功率：73.6KW；驱动方式：四轮驱动；全液压转向；4×3×(1+1)机械平面组成式变速箱； | 32800.00 | 32800.0000 | 通用类 |  | 河南省
动力机械 | 拖拉机 | 轮式拖拉机 | 50-60马力四轮驱动拖拉机 | 潍坊金福农业装备有限公司 | 轮式拖拉机 | 504D | 功率：50马力，驱动型式：四轮驱动，整机机架型式：无架，轴距mm：1500，常用轮距mm：960/960，档位数（前进/倒退）：8/2，主变速档位数：4＋1，副变速档位数：2，发动机与主离合器联接方式：直联，翻倾防护装置：安全框架，转向系型式：全液压，转向操纵机构：方向盘，转向机构型式：前轮转向，传动系箱体数量：2，变速箱型式：机械平面组成式，主变速换挡方式：机械有级挡，副变速换挡方式：机械有级挡，轮胎数量（前轮/后轮）：2/2，液压悬挂系统型式：分置式，悬挂装置型式：后置三点悬挂，悬挂装置类别：1N类，液压输出组数：1组，安全阀全开压力：16.5±0.5MPa，动力输出轴花键数目：6，动力输出轴标准转数r/min：540/720。 | 15200.00 | 15200.0000 | 通用类 |  | 山东省
田间管理机械 | 植保机械 | 喷杆喷雾机 | 18m及以上悬挂及牵引式喷杆喷雾机 | 公主岭市华玺农业机械制造有限公司 | 喷杆式喷雾机 | 3WPX-800A型悬挂式喷杆喷雾机 | 型式：悬挂式；喷杆长度：18.25m；药箱容量：800L； | 6300.00 | 6300.0000 | 通用类 |  | 吉林省
田间管理机械 | 植保机械 | 喷杆喷雾机 | 18m及以上悬挂及牵引式喷杆喷雾机 | 公主岭市华玺农业机械制造有限公司 | 喷杆式喷雾机 | 3WPX-1500型悬挂式喷杆喷雾机 | 型式：悬挂式；喷杆长度：22.2m；药箱容量：1500L； | 6300.00 | 6300.0000 | 通用类 |  | 吉林省
田间管理机械 | 植保机械 | 喷杆喷雾机 | 18m及以上悬挂及牵引式喷杆喷雾机 | 公主岭市华玺农业机械制造有限公司 | 喷杆式喷雾机 | 3WPQ-3000A型牵引式喷杆喷雾机 | 型式：自走式；喷杆长度：18.9m；药箱容量：3000L； | 6300.00 | 6300.0000 | 通用类 |  | 吉林省
田间管理机械 | 植保机械 | 喷杆喷雾机 | 18m及以上悬挂及牵引式喷杆喷雾机 | 公主岭市华玺农业机械制造有限公司 | 喷杆式喷雾机 | 3WPQ-3000B型牵引式喷杆喷雾机 | 型式：牵引式；喷杆长度：30.44m‘药箱容量：3000L；’ | 6300.00 | 6300.0000 | 通用类 |  | 吉林省
田间管理机械 | 植保机械 | 喷杆喷雾机 | 18-50马力自走式喷杆喷雾机 | 公主岭市华玺农业机械制造有限公司 | 喷杆式喷雾机 | 3WPZ-800B型自走式喷杆喷雾机 | 型式：自走式；喷杆长度：14.3m；药箱容量：800L；最小离地间隙：1750mm；发动机功率：36kW（48.92马力）；发动机排放标准：国三；四轮驱动，四轮转向； | 15500.00 | 15500.0000 | 通用类 |  | 吉林省
动力机械 | 拖拉机 | 轮式拖拉机 | 160-180马力四轮驱动拖拉机 | 山东瑞泽重工有限公司 | 轮式拖拉机 | RM1604 | 功率：160马力 驱动方式：四轮驱动 排放标准：国三 | 61000.00 | 61000.0000 | 通用类 |  | 山东省
动力机械 | 拖拉机 | 轮式拖拉机 | 60-70马力两轮驱动拖拉机 | 山东潍坊鲁中拖拉机有限公司 | 轮式拖拉机 | LZ600-C | 功率：60马力；驱动方式：两轮驱动 | 13200.00 | 13200.0000 | 通用类 |  | 山东省
动力机械 | 拖拉机 | 轮式拖拉机 | 50-60马力两轮驱动拖拉机 | 山东潍坊鲁中拖拉机有限公司 | 轮式拖拉机 | LZ500-C | 功率：50马力；驱动方式：两轮驱动 | 12000.00 | 12000.0000 | 通用类 |  | 山东省
动力机械 | 拖拉机 | 轮式拖拉机 | 60-70马力两轮驱动拖拉机 | 山东潍坊鲁中拖拉机有限公司 | 轮式拖拉机 | LZ600-D | 功率：60马力；驱动方式：两轮驱动 | 13200.00 | 13200.0000 | 通用类 |  | 山东省
动力机械 | 拖拉机 | 轮式拖拉机 | 50-60马力两轮驱动拖拉机 | 山东潍坊鲁中拖拉机有限公司 | 轮式拖拉机 | LZ500-D | 功率：50马力；驱动方式：两轮驱动 | 12000.00 | 12000.0000 | 通用类 |  | 山东省
动力机械 | 拖拉机 | 轮式拖拉机 | 50-60马力四轮驱动拖拉机 | 山东潍坊鲁中拖拉机有限公司 | 轮式拖拉机 | LZ504-D | 功率：50马力；驱动方式：四轮驱动 | 15200.00 | 15200.0000 | 通用类 |  | 山东省
其他机械 | 其他机械 | 农业用北斗终端（含渔船用） | 电动方向盘,直线精度±10cm的北斗导航辅助驾驶系统 | 丰疆智能科技研究院（常州）有限公司 | 自动导航系统 | FJNBD-2.5GD | 电动方向盘，北斗导航辅助驾驶系统，直线精度±2.5cm; 转向控制型式:电机转向； 转动电机型号规格：TZ165H02C12； 直线度精度：≤2.5cm ; 衔接行间距精度：≤2.5cm ; 卫星接收机接口种类：GPS、BDS、GLN。 | 23800.00 | 23800.0000 | 非通用类 |  | 江苏省
动力机械 | 拖拉机 | 轮式拖拉机 | 70-80马力四轮驱动拖拉机 | 潍坊泓林重工有限公司 | 轮式拖拉机 | HL704-2 | 外廓尺寸： 3650×1640×2450（安全架顶部）/2580（驾驶室顶部）；驱动型式：四轮驱动；配套功率：51.5kW; 发动机型号及制造商： YN4EZ070-32CR,昆明云内动力股份有限公司；轴距：1865; 最小使用质量： 1980（安全架）/2105（驾驶室）; 配重：40/80; 档位数： 8/2；是否有驾驶室或安全架： 简易驾驶室/安全架。 | 22800.00 | 22800.0000 | 通用类 |  | 山东省
动力机械 | 拖拉机 | 轮式拖拉机 | 60-70马力四轮驱动拖拉机 | 潍坊泓林重工有限公司 | 轮式拖拉机 | HL604-2 | 外廓尺寸：3650×1640×2450（安全架顶部）/2580（驾驶室顶部）；驱动型式：四轮驱动；配套功率：44.1kW; 发动机型号及制造商：YN4EZ060-32CR,昆明云内动力股份有限公司；轴距：1865; 最小使用质量：1860（安全架）/2000（驾驶室）; 配重：40/80; 档位数8/2; 是否有驾驶室或安全架：简易驾驶室/安全架。 | 17000.00 | 17000.0000 | 通用类 |  | 山东省
动力机械 | 拖拉机 | 轮式拖拉机 | 50-60马力四轮驱动拖拉机 | 潍坊泓林重工有限公司 | 轮式拖拉机 | HL504-2 | 外廓尺寸： 3650×1640×2480（安全架顶部）；驱动型式：四轮驱动；配套功率：36.8kW; 发动机型号及制造商： YN4A055-31VE,昆明云内动力股份有限公司；轴距：1865; 最小使用质量：1690; 配重：40/80; 档位数：8/26; 是否有驾驶室或安全架：安全架。 | 15200.00 | 15200.0000 | 通用类 |  | 山东省
动力机械 | 拖拉机 | 轮式拖拉机 | 100-120马力四轮驱动拖拉机 | 潍坊泓林重工有限公司 | 轮式拖拉机 | HL1004 | 外廓尺寸： 4120×1810×2590（驾驶室顶部）；驱动型式：四轮驱动；配套功率：74kW; 发动机型号及制造商： YN4E106-30CR4, 昆明云内动力股份有限公司；轴距：2050; 最小使用质量：3028; 配重： 144/360; 档位数：12/12; 是否有驾驶室或安全架：简易驾驶室。 | 32800.00 | 32800.0000 | 通用类 |  | 山东省
动力机械 | 拖拉机 | 轮式拖拉机 | 90-100马力四轮驱动拖拉机 | 潍坊泓林重工有限公司 | 轮式拖拉机 | HL904 | 外廓尺寸： 4120×1810×2450（安全架顶部）/2590（驾驶室顶部）；驱动型式：四轮驱动；配套功率：66.2kW; 发动机型号及制造商： YN4E095-32CR4, 昆明云内动力股份有限公司；轴距：2050; 最小使用质量： 2630（安全架）/2750（驾驶室）; 配重： 144/360; 档位数：12/12; 是否有驾驶室或安全架：简易驾驶室/安全架。 | 31200.00 | 31200.0000 | 通用类 |  | 山东省
动力机械 | 拖拉机 | 轮式拖拉机 | 80-90马力四轮驱动拖拉机 | 潍坊泓林重工有限公司 | 轮式拖拉机 | HL804 | 外廓尺寸： 4120×1810×2450（安全架顶部）/2590（驾驶室顶部）；驱动型式：四轮驱动；配套功率：59kW; 发动机型号及制造商： YN4E085-32CR4, 昆明云内动力股份有限公司；轴距：2050; 最小使用质量： 2520（安全架）/2650（驾驶室）; 配重： 144/180; 档位数：12/12; 是否有驾驶室或安全架：简易驾驶室/安全架。 | 25400.00 | 25400.0000 | 通用类 |  | 山东省
其他机械 | 其他机械 | 果园轨道运输机 | 山地单轨轨道 | 浙江俏宇机车部件有限公司 | 自走式果园轨道运输机 | 7ZDGS-220 | 驱动型式:自走式,结构型式:单轨双向,配套动力类型:汽油发动机,配套动力标定功率:3.8kW,配套动力标定转速:3600r/min,整机质量:165kg,额定装载质量:220kg,最大爬坡度:45°,载物货箱内测尺寸(长×宽×高) :2010×550×770mm,轨道型式:齿条式,轨道材料型号:Q235镀锌,轨道壁厚:2.2mm | 70.00 | 70.0000 | 非通用类 |  | 浙江省
动力机械 | 拖拉机 | 轮式拖拉机 | 160-180马力四轮驱动拖拉机 | 山东瑞泽重工有限公司 | 轮式拖拉机 | RM1604-A | 功率：160马力 驱动方式：四轮驱动 排放标准：四轮驱动 | 61000.00 | 61000.0000 | 通用类 |  | 山东省
动力机械 | 拖拉机 | 轮式拖拉机 | 140-160马力四轮驱动拖拉机 | 山东瑞泽重工有限公司 | 轮式拖拉机 | RM1504-A | 功率：150马力 驱动方式：四轮驱动 排放标准：国三 | 57400.00 | 57400.0000 | 通用类 |  | 山东省
动力机械 | 拖拉机 | 轮式拖拉机 | 140-160马力四轮驱动拖拉机 | 山东瑞泽重工有限公司 | 轮式拖拉机 | RM1404-A | 功率：140马力 驱动方式：四轮驱动 排放标准：国三 | 57400.00 | 57400.0000 | 通用类 |  | 山东省
动力机械 | 拖拉机 | 轮式拖拉机 | 120-140马力四轮驱动拖拉机 | 山东瑞泽重工有限公司 | 轮式拖拉机 | RM1304-A | 功率：130马力 驱动方式：四轮驱动 排放标准：国三 | 42300.00 | 42300.0000 | 通用类 |  | 山东省
动力机械 | 拖拉机 | 轮式拖拉机 | 100马力及以上两轮驱动拖拉机 | 山东瑞泽重工有限公司 | 轮式拖拉机 | RY1350-A | 功率：135马力 驱动方式：两轮驱动 排放标准：国三 | 26900.00 | 26900.0000 | 通用类 |  | 山东省
动力机械 | 拖拉机 | 轮式拖拉机 | 100马力及以上两轮驱动拖拉机 | 山东瑞泽重工有限公司 | 轮式拖拉机 | RY1200-A | 功率：120马力 驱动方式：两轮驱动 排放标准：国三 | 26900.00 | 26900.0000 | 通用类 |  | 山东省
动力机械 | 拖拉机 | 轮式拖拉机 | 100马力及以上两轮驱动拖拉机 | 山东瑞泽重工有限公司 | 轮式拖拉机 | RY1100-A | 功率：110马力 驱动方式：两轮驱动 排放标准：；国三 | 26900.00 | 26900.0000 | 通用类 |  | 山东省
动力机械 | 拖拉机 | 轮式拖拉机 | 200马力及以上四轮驱动拖拉机 | 山东瑞泽重工有限公司 | 轮式拖拉机 | RK2004 | 功率：200马力 驱动方式：四轮驱动 排放标准：国三 | 64800.00 | 64800.0000 | 通用类 |  | 山东省
动力机械 | 拖拉机 | 轮式拖拉机 | 60-70马力四轮驱动拖拉机 | 山东潍坊鲁中拖拉机有限公司 | 轮式拖拉机 | LZ604-D | 功率：60马力；驱动方式：四轮驱动 | 17000.00 | 17000.0000 | 通用类 |  | 山东省
收获机械 | 饲料作物收获机械 | 打（压）捆机 | 1.7-2.2m捡拾压捆机 | 舞钢市恒利达机械制造有限责任公司 | 方草捆打捆机 | 9YFQ-1.9 | 挂接方式：牵引式 ；捡拾宽度 mm：1900 ；捡拾器结构型式：弹齿式 ；喂入器结构型式 ：拨叉喂入机构 ；打结器型式 ： D型 ；打结器数量 个：2 ；捆扎方式 ：自动绳打捆 ；压缩室截面尺寸（宽×高） mm：450×370 ；配套动力范围 kW：29.5-73.6 | 28400.00 | 28400.0000 | 通用类 |  | 河南省
收获机械 | 饲料作物收获机械 | 打（压）捆机 | 2.2m及以上捡拾压捆机 | 舞钢市恒利达机械制造有限责任公司 | 方草捆打捆机 | 9YFQ-2.2 | 挂接方式： 牵引式 ；捡拾宽度 mm：2200 ；捡拾器结构型式： 弹齿式 ；喂入器结构型式 ： 拨叉喂入机构 ；打结器型式： D型 ；打结器数量 个：2 ；捆扎方式：自动绳打捆 ；压缩室截面尺寸（宽×高） mm：450×370 ；配套动力范围 kW：36.8-88.3 | 28400.00 | 28400.0000 | 通用类 |  | 河南省
收获机械 | 饲料作物收获机械 | 打（压）捆机 | 2.2m及以上捡拾压捆机 | 舞钢市恒利达机械制造有限责任公司 | 圆草捆打捆机 | 9YQ-1.25 | 挂接方式： 牵引式 ；捡拾宽度 mm：2300 ；捡拾器结构型式：甩刀式 ；喂入器结构型式 ：拨叉喂入机构 ；压缩室成捆机构型式 ：滚筒式 ；压缩室宽度 mm ：1250 ；压缩室直径 mm：Φ1250 ；卷压工作部件数量 个：20 ；卷压滚筒直径 mm：Φ194 ；捆扎方式：缠网 ；配套动力范围 kW：73.5-103 | 28400.00 | 28400.0000 | 通用类 |  | 河南省
动力机械 | 拖拉机 | 轮式拖拉机 | 60-70马力四轮驱动拖拉机 | 泰安泰山国泰拖拉机制造有限公司 | 轮式拖拉机 | GT604-N | 结构尺寸（长*宽*高及部位mm）：3780×1640×2615（安全架顶），驱动型式：四驱 ，标定功率（kw)：44.1，发动机商标或品牌：潍柴，发动机型号：WP3.2G61E316,轴距（mm）：1850，最小使用质量（kg）：1900，配重（kg）(前/后)：75/90，档位数（前进/倒退）：8/2，变速箱（器）型式：机械平面组成式，机架型式：无架，选装简易驾驶室:结构尺寸（长*宽*高及部位mm）:3780×1640×2615（驾驶室顶），最小使用质量（kg）：2145，标准配重（kg）(前/后）：75/90 | 17000.00 | 17000.0000 | 通用类 |  | 山东省
田间管理机械 | 植保机械 | 喷杆喷雾机 | 100马力及以上自走式喷杆喷雾机 | 河南省久胜农业机械有限公司 | 喷杆式喷雾机 | 3WPZ-1500A型自走式喷杆喷雾机 | 整机工作压力：0.3~0.5MPa；药箱容积：1500L;喷杆长度：18480mm；液泵型式：隔膜泵；液泵额定压力：2.5MPa | 40100.00 | 40100.0000 | 通用类 |  | 河南省
田间管理机械 | 植保机械 | 喷杆喷雾机 | 100马力及以上自走式喷杆喷雾机 | 河南省久胜农业机械有限公司 | 喷杆式喷雾机 | 3WPZ-1500B型自走式喷杆喷雾机 | 整机工作压力：0.3~0.5MPa；药箱容积：1500L；喷杆长度：18480mm；喷杆折叠型式：液压；喷杆升降型式：液压；液泵型式：齿轮泵 | 40100.00 | 40100.0000 | 通用类 |  | 河南省
动力机械 | 拖拉机 | 轮式拖拉机 | 50-60马力四轮驱动拖拉机 | 泰安泰山国泰拖拉机制造有限公司 | 轮式拖拉机 | GT504-N | 结构尺寸（长*宽*高及部位mm）：3780×1640×2615（安全架顶），驱动型式：四驱 ，标定功率（kw)：36.8，发动机商标或品牌：四达，发动机型号：SD4DW3D,轴距（mm）：1850，最小使用质量（kg）：1840，配重（kg）(前/后)：75/90，档位数（前进/倒退）：8/2，变速箱（器）型式：机械平面组成式，机架型式：无架，选装简易驾驶室:结构尺寸（长*宽*高及部位mm）:3780×1640×2615（驾驶室顶），最小使用质量（kg）：2100，标准配重（kg）(前/后）：75/90 | 15200.00 | 15200.0000 | 通用类 |  | 山东省
收获机械 | 饲料作物收获机械 | 打（压）捆机 | 1.2-1.7m捡拾压捆机 | 河南省颍骏机械制造有限公司 | 圆草捆打捆机 | 9YQ-0.8 | 捡拾宽度：1.25m，压缩室直径：0.8m，压缩室宽度：1.25m | 16000.00 | 16000.0000 | 通用类 |  | 河南省
动力机械 | 拖拉机 | 轮式拖拉机 | 200马力及以上四轮驱动拖拉机 | 潍坊东科重工农业装备有限公司 | 轮式拖拉机 | DK2204-B | 外廓尺寸：5230×2380×2980（驾驶室顶部）；驱动型式：四轮驱动；配套功率：161.8kW; 发动机型号及制造商：YC6A260-T302,广西玉柴机器股份有限公司；轴距：2710; 最小使用质量：6165; 配重：780/480; 档位数：16/8;是否有驾驶室或安全架：有驾驶室。 | 64800.00 | 64800.0000 | 通用类 |  | 山东省
其他机械 | 其他机械 | 农业用北斗终端（含渔船用） | 电动方向盘,直线精度±10cm的北斗导航辅助驾驶系统 | 佳木斯市建三江宏之祥农业科技有限公司 | 农机自动导航驾驶系统 | YLAPO1BD-2.5RD | 转向控制型式：直流无刷电机控制 车载计算机处理器型号：STM32F407 车载计算机内存： 2GB 车载计算机硬盘： 4GB 车载计算机操作系统及软件版本：Android（v5.1.1）/软件版本v1.0.0 车载计算机显示终端尺寸及分辨率：10.1寸 1920×1280pixl 车载计算机接口种类：USB、串口、CAN | 23800.00 | 23800.0000 | 非通用类 |  | 黑龙江
动力机械 | 拖拉机 | 轮式拖拉机 | 60-70马力四轮驱动拖拉机 | 山东潍坊鲁中拖拉机有限公司 | 轮式拖拉机 | LZ604-C | 功率：60马力；驱动方式：四轮驱动 | 17000.00 | 17000.0000 | 通用类 |  | 山东省
动力机械 | 拖拉机 | 轮式拖拉机 | 50-60马力四轮驱动拖拉机 | 山东潍坊鲁中拖拉机有限公司 | 轮式拖拉机 | LZ504-C | 功率：50马力；驱动方式：四轮驱动 | 15200.00 | 15200.0000 | 通用类 |  | 山东省
田间管理机械 | 植保机械 | 喷杆喷雾机 | 12-18m悬挂及牵引式喷杆喷雾机 | 西平驰龙植保机械有限公司 | 喷杆式喷雾机 | 3WPX-350型悬挂式喷杆喷雾机 | 整机工作压力：0.3-0.5MPa；药箱容积：350L；喷杆长度:12200mm；液泵型式：三缸柱塞泵 | 1650.00 | 1650.0000 | 通用类 |  | 河南省
田间管理机械 | 植保机械 | 喷杆喷雾机 | 12-18m悬挂及牵引式喷杆喷雾机 | 西平驰龙植保机械有限公司 | 喷杆式喷雾机 | 3WPX-260型悬挂式喷杆喷雾机 | 整机工作压力：0.3-0.5MPa；药箱容积：260L；喷杆长度：12200mm；液泵型式：三缸柱塞泵 | 1650.00 | 1650.0000 | 通用类 |  | 河南省
田间管理机械 | 植保机械 | 喷杆喷雾机 | 100马力及以上自走式喷杆喷雾机 | 西平驰龙植保机械有限公司 | 喷杆式喷雾机 | 3WPZ-1500A型自走式喷杆喷雾机 | 整机工作压力：0.3-0.5MPa；药箱容积;1500L;喷杆长度：18480mm；液泵型式：隔膜泵 | 40100.00 | 40100.0000 | 通用类 |  | 河南省
田间管理机械 | 植保机械 | 喷杆喷雾机 | 100马力及以上自走式喷杆喷雾机 | 西平驰龙植保机械有限公司 | 喷杆式喷雾机 | 3WPZ-1500B型自走式喷杆喷雾机 | 整机工作参数：0.3-0.5MPa；药箱容积：1500L；喷杆长度：18480mm；液泵型式：齿轮泵 | 40100.00 | 40100.0000 | 通用类 |  | 河南省
田间管理机械 | 植保机械 | 喷杆喷雾机 | 100马力及以上自走式喷杆喷雾机 | 西平驰龙植保机械有限公司 | 喷杆式喷雾机 | 3WPZ-1600型自走式喷杆喷雾机 | 整机工作压力：0.3-0.5MPa；药箱容积:1600L；喷杆长度：18480mm；液泵型式：隔膜泵 | 40100.00 | 40100.0000 | 通用类 |  | 河南省
收获机械 | 饲料作物收获机械 | 打（压）捆机 | 1.7-2.2m捡拾压捆机 | 天津轩禾农业机械制造有限公司 | 圆草捆打捆机 | 9YG-1.2 | 捡拾器宽度1960mm，捡拾器结构形式弹齿辊筒式，卷压滚筒转速180r/min，卷压滚筒数量16个，工作状态外形尺寸（长×宽×高）3950*2710*2600mm，配套动力≥60kW，圆捆机压缩室容积（草捆体积）：1.36 m³，圆草捆打捆机的草捆尺寸为（直接×宽度）：1200mm×1200mm。 | 28400.00 | 28400.0000 | 通用类 |  | 天津市
收获机械 | 饲料作物收获机械 | 打（压）捆机 | 2.2m及以上捡拾压捆机 | 天津轩禾农业机械制造有限公司 | 粉碎方捆打捆机 | 9YFS-2.2 | 挂接方式：牵引式 ，捡拾宽度：2220mm, 捡拾器结构形式：锤爪式，喂入器结构型式：拨叉喂入机构，打结器型式：D型，打结器数量：2个，压缩室截面尺寸（宽×高）：440mm×360mm，配套动力范围（kW）：≥58.8。 | 28400.00 | 28400.0000 | 通用类 |  | 天津市
收获机械 | 饲料作物收获机械 | 打（压）捆机 | 1.7-2.2m捡拾压捆机 | 天津轩禾农业机械制造有限公司 | 圆草捆打捆机 | 9YG-1240 | 挂接方式：牵引式 ，捡拾宽度：1916mm, 捡拾器结构形式：弹齿式，喂入器结构型式：螺旋连续喂入机构，压缩室成捆机构型式：辊筒式，压缩室宽度（mm）：1200，压缩室直径（mm）：1200，卷压滚筒数量（个）：16，卷压滚筒直径（mm）：259，配套动力范围（kW）：≥90，缠捆方式（绳或网）：网 | 28400.00 | 28400.0000 | 通用类 |  | 天津市
动力机械 | 拖拉机 | 轮式拖拉机 | 60-70马力四轮驱动拖拉机 | 洛阳矿耕机械设备有限公司 | 轮式拖拉机 | M604 | 功率：44.2KW；驱动方式：四轮驱动；全液压转向；4×（2+1）机械平面组成式变速箱； | 17000.00 | 17000.0000 | 通用类 |  | 河南省
动力机械 | 拖拉机 | 轮式拖拉机 | 50-60马力四轮驱动拖拉机 | 洛阳矿耕机械设备有限公司 | 轮式拖拉机 | M504 | 功率：36.8KW；驱动方式：四轮驱动；全液压转向；4×（2+1）机械平面组成式变速箱； | 15200.00 | 15200.0000 | 通用类 |  | 河南省
动力机械 | 拖拉机 | 轮式拖拉机 | 90-100马力四轮驱动拖拉机 | 洛阳矿耕机械设备有限公司 | 轮式拖拉机 | B904 | 功率：66.2KW；驱动方式：四轮驱动；全液压转向；4×3×(1+1)机械平面组成式变速箱； | 31200.00 | 31200.0000 | 通用类 |  | 河南省
动力机械 | 拖拉机 | 轮式拖拉机 | 80-90马力四轮驱动拖拉机 | 洛阳矿耕机械设备有限公司 | 轮式拖拉机 | B804 | 功率：58.8KW；驱动方式：四轮驱动；全液压转向；4×3×(1+1)机械平面组成式变速箱 | 25400.00 | 25400.0000 | 通用类 |  | 河南省
动力机械 | 拖拉机 | 轮式拖拉机 | 70-80马力四轮驱动拖拉机 | 洛阳矿耕机械设备有限公司 | 轮式拖拉机 | B704 | 功率：51.5KW；驱动方式：四轮驱动；全液压转向；4×3×(1+1)机械平面组成式变速箱 | 22800.00 | 22800.0000 | 通用类 |  | 河南省
农产品初加工机械 | 茶叶加工机械 | 茶叶杀青机 | 滚筒直径60cm及以上杀青机 | 四川省登尧机械设备有限公司 | 茶叶滚筒杀青机 | 6CST-110D | 结构型式：滚筒式；热源型式：电加热；滚筒外径：φ1100mm；滚筒内部直段长度：6530mm；滚筒转速：20-29r/min；电加热功率（电加热适用）：183kW；运转电机功率：5.5kW | 2400.00 | 2400.0000 | 非通用类 |  | 四川省
农产品初加工机械 | 茶叶加工机械 | 茶叶杀青机 | 滚筒直径60cm及以上杀青机 | 四川省登尧机械设备有限公司 | 茶叶滚筒杀青机 | 6CST-100D | 结构型式：滚筒式；热源型式：电加热；滚筒外径：φ1000mm；滚筒内部直段长度：6030mm；滚筒转速：20-38r/min；电加热功率（电加热适用）：171kW；运转电机功率：2.2kW | 2400.00 | 2400.0000 | 非通用类 |  | 四川省
动力机械 | 拖拉机 | 轮式拖拉机 | 180-200马力四轮驱动拖拉机 | 山东川国机械制造有限公司 | 轮式拖拉机 | CG1804 | 发动机功率：132.5kW（180马力），达到国家第三阶段排放标准；驱动方式：四轮驱动；最小使用质量：5880kg；最小使用质量比：44.38kg/kW。 | 64800.00 | 64800.0000 | 通用类 |  | 山东省
动力机械 | 拖拉机 | 轮式拖拉机 | 200马力及以上四轮驱动拖拉机 | 山东川国机械制造有限公司 | 轮式拖拉机 | CG2004 | 发动机功率：147kW（200马力），达到国家第三阶段排放标准；驱动方式：四轮驱动；最小使用质量：6550kg；最小使用质量比：44.56kg/kW。 | 64800.00 | 64800.0000 | 通用类 |  | 山东省
动力机械 | 拖拉机 | 轮式拖拉机 | 200马力及以上四轮驱动拖拉机 | 山东川国机械制造有限公司 | 轮式拖拉机 | CG2204 | 发动机功率：162kW（220马力），达到国家第三阶段排放标准；驱动方式：四轮驱动；最小使用质量：6750kg；最小使用质量比：41.67kg/kW。 | 64800.00 | 64800.0000 | 通用类 |  | 山东省
其他机械 | 其他机械 | 果园轨道运输机 | 单轨运输装载设备 | 福建省云宇机电有限公司 | 果园轨道运输机 | 7ZDGS-300 | 产品型号名称：7ZDGS-300型果园轨道运输机；驱动型式：自走式；结构型式：单轨双向；配套动力额定（标定）功率：3.3kW；配套动力额定（标定）转速：3600r/min；整机质量：200kg；额定装载质量：300kg；最大爬坡度：45°；载物厢内侧尺寸（长×宽×高）：1950×550×300mm；轨道型式：齿条式；轨道材料型号：Q235（镀锌）碳素结构钢；轨道壁厚：2.5mm；轨道长度：根据客户需求定制。 | 5000.00 | 5000.0000 | 非通用类 |  | 福建省
其他机械 | 其他机械 | 农业用北斗终端（含渔船用） | 电动方向盘,直线精度±10cm的北斗导航辅助驾驶系统 | 陕西海森曼农业科技有限公司 | 北斗农业机械自动导航驾驶系统 | HSM998BD-2.5RD | 电动方向盘控制转向机,北斗导航自动驾驶系统,直线精度±2.5CM | 23800.00 | 23800.0000 | 非通用类 |  | 陕西省
田间管理机械 | 植保机械 | 喷杆喷雾机 | 100马力及以上自走式喷杆喷雾机 | 青州爱科机械科技有限公司 | 喷杆式喷雾机 | 3WPZ-1500B型自走式喷杆喷雾机 | 产品品目：喷杆喷雾机；驱动型式：四轮驱动；转向型式：四轮转向；结构型式：自走式；柴油机功率:74kW/2400r/min；整机尺寸(mm)5020×2300×2650;喷杆长度:18400mm;离地间隙：1000mm；工作压力(MPa):0.3~0.6;药箱容积:1500L,配套泵:齿轮式高压喷射泵(流量:60L/min) | 40100.00 | 40100.0000 | 通用类 |  | 山东省
田间管理机械 | 植保机械 | 喷杆喷雾机 | 18-50马力自走式喷杆喷雾机 | 青州爱科机械科技有限公司 | 喷杆式喷雾机 | 3WPZ-500B型自走式喷杆喷雾机 | 产品品目：喷杆喷雾机；驱动型式：四轮驱动；转向型式：四轮转向；结构型式：自走式；柴油机功率18kW/2200r/min；整机尺寸(mm)4450×2100×2780;喷杆长度:9900mm;离地间隙：920mm；工作压力(MPa):0.3~1.0;药箱容积:500L,配套泵:齿轮泵 | 15500.00 | 15500.0000 | 通用类 |  | 山东省
田间管理机械 | 植保机械 | 喷杆喷雾机 | 50-100马力自走式喷杆喷雾机 | 青州爱科机械科技有限公司 | 喷杆式喷雾机 | 3WPZ-1500A型自走式喷杆喷雾机 | 产品品目：喷杆喷雾机；驱动型式：四轮驱动；转向型式：四轮转向；结构型式：自走式；柴油机功率:36.8kW/2500r/min；整机尺寸(mm)4900×2400×2650;喷杆长度:18400mm;离地间隙：1000mm；工作压力(MPa):0.3~0.6;药箱容积:1500L,配套泵:齿轮式高压喷射泵(流量:60L/min) | 18600.00 | 18600.0000 | 通用类 |  | 山东省
田间管理机械 | 植保机械 | 喷杆喷雾机 | 100马力及以上自走式喷杆喷雾机 | 青州爱科机械科技有限公司 | 喷杆式喷雾机 | 3WPZ-4500-4型自走式喷杆喷雾机 | 产品品目：喷杆喷雾机；驱动型式：四轮驱动；转向型式：四轮转向；结构型式：自走式；柴油机功率:74kW/2400r/min；药箱容积：1500×3L；喷杆长度：18400mm；离地间隙：910mm | 40100.00 | 40100.0000 | 通用类 |  | 山东省
收获机械 | 玉米收获机械 | 自走式玉米收获机 | 2行摘穗剥皮型自走式玉米收获机 | 莱州市金达威机械有限公司 | 自走履带式玉米收获机 | 4YZP-2M | 结构形式：自走式（摘穗剥皮型），工作行数：2行，工作幅宽：1190mm，行距：580mm，整机外形尺寸：5400*1880*2850mm，履带宽度：280mm，履带轨距：1250mm | 21300.00 | 21300.0000 | 通用类 |  | 山东省
畜牧机械 | 饲料（草）加工机械设备 | 饲料制备（搅拌）机 | 4-9m³饲料全混合日粮制备机 | 黑龙江鲁宁硕机械制造有限公司 | 全混合日粮制备机 | 9JGW-4 | 搅拌仓容积：4m³；型式：卧式；搅拌仓仓体外形尺寸（长×宽×高）： 2415×1500×1550mm；称重系统最大称量：8000kg；配套动力型式：电动机；配套动力功率范围：11kw；配套动力转速：1465r/min；主搅龙数量：1个；副搅龙数量：2个； | 15400.00 | 15400.0000 | 非通用类 |  | 黑龙江
畜牧机械 | 饲料（草）加工机械设备 | 饲料制备（搅拌）机 | 4-9m³饲料全混合日粮制备机 | 黑龙江鲁宁硕机械制造有限公司 | 全混合日粮制备机 | 9JQW-5 | 搅拌仓容积：5m³；型式：卧式；搅拌仓仓体外形尺寸（长×宽×高）：2820×1500×1650mm；称重系统最大称量：8000kg；配套动力型式：拖拉机；配套动力功率范围：≥29.4kw；配套动力转速：/；主搅龙数量：1个；副搅龙数量：2个； | 15400.00 | 15400.0000 | 非通用类 |  | 黑龙江
畜牧机械 | 饲料（草）加工机械设备 | 饲料制备（搅拌）机 | 9-12m³饲料全混合日粮制备机 | 黑龙江鲁宁硕机械制造有限公司 | 全混合日粮制备机 | 9JGW-9 | 搅拌仓容积：9m³；型式：卧式；搅拌仓仓体外形尺寸（长×宽×高）：3300×1900×2100mm；称重系统最大称量：8000kg；配套动力型式：电动机；配套动力功率范围：30kw；配套动力转速：1470r/min；主搅龙数量：1个；副搅龙数量：2个； | 17200.00 | 17200.0000 | 非通用类 |  | 黑龙江
畜牧机械 | 饲料（草）加工机械设备 | 饲料制备（搅拌）机 | 4-9m³饲料全混合日粮制备机 | 黑龙江鲁宁硕机械制造有限公司 | 全混合日粮制备机 | 9JGW-5 | 搅拌仓容积：5m³；型式：卧式；搅拌仓仓体外形尺寸（长×宽×高）：2820×1500×1650mm；称重系统最大称量：8000kg；配套动力型式：电动机；配套动力功率范围：15kw；配套动力转速：1465r/min；主搅龙数量：1个；副搅龙数量：2个； | 15400.00 | 15400.0000 | 非通用类 |  | 黑龙江
田间管理机械 | 植保机械 | 喷杆喷雾机 | 18-50马力自走式喷杆喷雾机 | 青州爱科机械科技有限公司 | 喷杆式喷雾机 | 3WPZ-500F型自走式喷杆喷雾机 | 产品品目：喷杆喷雾机；驱动型式：四轮驱动；转向型式：四轮转向；结构型式：自走式；柴油机功率:26.5kW/2400r/min；药箱容积：500L；离地间隙：860mm；喷杆长度：9900mm。 | 15500.00 | 15500.0000 | 通用类 |  | 山东省
耕整地机械 | 耕地机械 | 微耕机 | 功率4kW及以上微耕机 | 重庆彪汉农业机械有限公司 | 微耕机 | 1WGCZ6.3-130 | 配置参数：结构型式：手持式;配套发动机标定功率：6.3KW标定转速：3600r/min燃油种类：柴油外形尺寸：1750X1310X1000mm、工作幅宽：1300mm结构质量:120（kg）、传动方式:齿轮传动、连接方式：直联式、总安装刀数量38(把)、旋耕刀型号：旱地刀 | 700.00 | 700.0000 | 非通用类 |  | 重庆市
耕整地机械 | 耕地机械 | 微耕机 | 功率4kW及以上微耕机 | 重庆彪汉农业机械有限公司 | 微耕机 | 1WGCZ4.05-95 | 配置参数：结构型式：手持式;配套发动机标定功率：4.05标定转速：3600r/min燃油种类：柴油外形尺寸：1650X960X950mm、工作幅宽：950mm结构质量:80（kg）、传动方式:齿轮传动、连接方式：直联式、总安装刀数量24(把)、旋耕刀型号：旱地刀 | 700.00 | 700.0000 | 非通用类 |  | 重庆市
耕整地机械 | 耕地机械 | 微耕机 | 功率4kW及以上微耕机 | 重庆彪汉农业机械有限公司 | 微耕机 | 1WGCZ5.3-130 | 配置参数：结构形式：手持式，配套发动机标定功率：5.3KW标定转速:3000r/min燃油种类：柴油外形尺寸：1750X1310X1000(长X宽X高）工作幅度：1300mm输出传动方式：直联刀辊传动方式：齿轮传动刀辊最大回转半径：180mm总安装刀数：38旋耕刀型式：旱地刀主离合器型式：摩擦片式主离合状态：常开。 | 700.00 | 700.0000 | 非通用类 |  | 重庆市
耕整地机械 | 耕地机械 | 微耕机 | 功率4kW及以上微耕机 | 重庆彪汉农业机械有限公司 | 微耕机 | 1WGCZ4.1-95 | 配置参数：结构形式：手持式，配套发动机标定功率：4.1KW标定转速:3600r/min燃油种类：柴油外形尺寸：1650X960X950(长X宽X高）工作幅度：950mm输出传动方式：直联刀辊传动方式：齿轮传动刀辊最大回转半径：180mm总安装刀数：24旋耕刀型式：旱地刀主离合器型式：摩擦片式主离合状态：常开。 | 700.00 | 700.0000 | 非通用类 |  | 重庆市
耕整地机械 | 耕地机械 | 微耕机 | 功率4kW以下微耕机 | 重庆彪汉农业机械有限公司 | 微耕机 | 1WGQZ2.2-50 | 配置参数：结构形式：手持式，配套发动机标定功率：2.2KW标定转速:3600r/min燃油种类：柴油外形尺寸：1300X520X950(长X宽X高）工作幅度：500mm输出传动方式：直联刀辊传动方式：齿轮传动刀辊最大回转半径：160mm总安装刀数：18旋耕刀型式：旱地刀主离合器型式：摩擦片式主离合状态：常开。 | 510.00 | 510.0000 | 非通用类 |  | 重庆市
耕整地机械 | 耕地机械 | 微耕机 | 功率4kW及以上微耕机 | 重庆彪汉农业机械有限公司 | 微耕机 | 1WGCZ5.7-130 | 配置参数：结构形式：手持式，配套发动机标定功率：5.7KW标定转速:3000r/min燃油种类：柴油外形尺寸：1750X1310X1000(长X宽X高）工作幅度：1300mm输出传动方式：直联刀辊传动方式：齿轮传动刀辊最大回转半径：180mm总安装刀数：38旋耕刀型式：旱地刀主离合器型式：摩擦片式主离合状态：常开。 | 700.00 | 700.0000 | 非通用类 |  | 重庆市
耕整地机械 | 耕地机械 | 微耕机 | 功率4kW及以上微耕机 | 重庆创天机械有限公司 | 微耕机 | 1WG4.0-100FQ-ZC | 1.型号名称/1WG4.0-100FQ-ZC微耕；2.配套发动机标定功率4.0kW；3.配套发动机标定转速3600r/min；4.配套发动机起动方式/回复式手拉起动；5.配套发动机燃油种类/汽油；6.工作状态外形尺寸（长×宽×高）1600×1000×970mm；7.作业速度0.1～0.3m/s；8.作业小时生产率≥0.04hm2/(h·m)；9.单位作业面积燃油消耗量≤35kg/hm2；10.工作幅宽1000mm；11.发动机输出传动方式/直联；12.刀辊传动方式/齿轮传动；13.扶把水平方向调整幅度（º）0；14.扶把垂直方向调整幅度（º）90；15.刀辊设计转速快档：135r/min；慢档：90r/min；16.刀辊最大回转半径180mm；17.刀辊总安装刀数/24把；18.旋耕刀型号/旱地刀；19.主离合器型式/摩擦片式；20.主离合器状态/常开。 | 700.00 | 700.0000 | 非通用类 |  | 重庆市
耕整地机械 | 耕地机械 | 微耕机 | 功率4kW及以上微耕机 | 重庆创天机械有限公司 | 微耕机 | 1WG4.0-95FQ-DL | 发动机型号:170F/P汽油机;发动机功率:4.0KW;发动机标定转速R/MIN3600;外形尺寸:1640×950×980MM传动方式:链条传动;连接方式:直联; | 700.00 | 700.0000 | 非通用类 |  | 重庆市
耕整地机械 | 耕地机械 | 微耕机 | 功率4kW及以上微耕机 | 重庆创天机械有限公司 | 微耕机 | 1WG4.0-85FQ-ZC | 1 .型号名称 / 1WG4.0-85FQ-ZC微耕机 2 .配套发动机:型号规格 / DV225 ;标定功率 kW 4.0 ;标定转速 r/min 3600 ;起动方式 / 手拉反冲起动 ;燃油种类 / 汽油 3 .工作状态外形尺寸（长×宽×高） mm 1360×870×920 4 .作业速度 m/s 0.1～0.3 5 .作业小时生产率 hm2/(h·m) ≥0.04 6 .单位作业面积燃油消耗量 kg/hm2 ≤35 7 .工作幅宽 mm 850 8 .平均耕宽 mm 900 9. 传动方式 发动机输出 / 直联 刀辊 齿轮传动 10 .扶把调整幅度 水平方向 （º） 0 垂直方向 120 11 .刀辊 设计转速 r/min 150 最大回转半径 mm 170 总安装刀数 / 24 12 .旋耕刀型号 / 旱地刀 13 .主离合器 型式 / 离心离合式 状态 / 常开 14 .扶把振动 m/s2 ≤50 | 700.00 | 700.0000 | 非通用类 |  | 重庆市
耕整地机械 | 耕地机械 | 微耕机 | 功率4kW及以上微耕机 | 重庆创天机械有限公司 | 微耕机 | 1WG4.0-70FQ-ZC | 1.型号名称 1WG4.0-70FQ-ZC微耕机 2.配套发动机: 型号规格 / 170F/P ;标定功率 kW 4.0; 标定转速 r/min 3600 ;起动方式 / 回复式手拉起动 ;燃油种类 / 汽油 3. 工作状态外形尺寸（长×宽×高） mm 1460×700×850 4. 作业速度 m/s 0.05～0.2 5.作业小时生产率 hm2/(h·m) ≥0.02 6.单位作业面积燃油消耗量 kg/hm2 ≤35 7.工作幅宽 mm 700 8.平均耕宽 mm 750 9 .传动方式 发动机输出 / 直联 刀辊 齿轮传动 10 .扶把调整幅度 水平方向 （º） 0 垂直方向 40 11 .刀辊 设计转速 r/min 330 最大回转半径 mm 160 总安装刀数 / 18 12.旋耕刀型号 / 旱地刀 13 .主离合器 型式 / 牙嵌式 状态 / 常开 14 .扶把振动 m/s2 ≤50 | 700.00 | 700.0000 | 非通用类 |  | 重庆市
耕整地机械 | 耕地机械 | 微耕机 | 功率4kW及以上微耕机 | 重庆创天机械有限公司 | 微耕机 | 1WG5.3-135FC-ZC | 1.型号名称/1WG5.3-135FC-ZC微耕机； 2.配套发动机标定功率5.3kW； 3.配套发动机标定转速3000r/min； 4.配套发动机起动方式/手拉启动； 5.配套发动机燃油种类/柴油； 6.工作状态外形尺寸（长×宽×高）1750×1360×950mm； 7.作业速度0.1～0.3m/s； 8.作业小时生产率≥0.04hm2/(h·m)； 9.单位作业面积燃油消耗量≤30kg/hm2； 10.工作幅宽1350mm； 11.发动机输出传动方式/直联； 12.刀辊传动方式/齿轮传动； 13.扶把水平方向调整幅度（º）0； 14.扶把垂直方向调整幅度（º）100； 15.刀辊设计转速快档：125r/min；慢档：75r/min； 16.刀辊最大回转半径180mm； 17.刀辊总安装刀数/38； 18.旋耕刀型号/旱地刀； 19.主离合器型式/摩擦片式； 20.主离合器状态/常开。 | 700.00 | 700.0000 | 非通用类 |  | 重庆市
耕整地机械 | 耕地机械 | 微耕机 | 功率4kW及以上微耕机 | 重庆创天机械有限公司 | 微耕机 | 1WG6.0-135FC-ZC | 1.型号名称/1WG6.0-135FC-ZC微耕机； 2.配套发动机标定功率6.0kW； 3.配套发动机标定转速3600r/min； 4.配套发动机起动方式/手拉启动； 5.配套发动机燃油种类/柴油； 6.工作状态外形尺寸（长×宽×高）1750×1360×950mm； 7.作业速度0.1～0.3m/s； 8.作业小时生产率≥0.04hm2/(h·m)； 9.单位作业面积燃油消耗量≤30kg/hm2； 10.工作幅宽1350mm； 11.发动机输出传动方式/直联； 12.刀辊传动方式/齿轮传动； 13.扶把水平方向调整幅度（º）0； 14.扶把垂直方向调整幅度（º）100； 15.刀辊设计转速快档：125r/min；慢档：75r/min； 16.刀辊最大回转半径180mm； 17.刀辊总安装刀数/38； 18.旋耕刀型号/旱地刀； 19.主离合器型式/摩擦片式； 20.主离合器状态/常开。 | 700.00 | 700.0000 | 非通用类 |  | 重庆市
耕整地机械 | 耕地机械 | 微耕机 | 功率4kW及以上微耕机 | 重庆创天机械有限公司 | 微耕机 | 1WG4.05-95FC-ZC | 配套发动机标定功率:4.05KW;标定转速:3600R/MIN;燃油种类:柴油;工作状态外形尺寸:1600×960×950mm;传动方式:发动机输出:直联,刀辊:齿轮传动;国三排放. | 700.00 | 700.0000 | 非通用类 |  | 重庆市
种植施肥机械 | 栽植机械 | 水稻插秧机 | 8行及以上四轮乘坐式水稻插秧机 | 潍坊久旺田农业装备有限公司 | 乘坐式高速插秧机 | 2ZG-8 | 结构型式：高速乘坐式；整机外形尺寸（长×宽×高）:3250×2380×2600mm;工作行数:8行；行距：300mm;穴距调节机构型式:操纵杆档位调节;穴距调节档位数量:8个行走轮结构型式（前、后）：前：防爆橡胶轮/后：粗轮毂橡胶轮；行走轮直径（前、后）前：Ф650/后：Ф900mm；插植臂型式：旋转式； | 38600.00 | 38600.0000 | 非通用类 |  | 山东省
收获后处理机械 | 干燥机械 | 谷物烘干机 | 批处理量30t及以上循环式谷物烘干机 | 开封市汴丰农业机械有限公司 | 谷物烘干机 | 5H-32A | 结构型式 ： 批式循环式 ；干燥方式：间接加热 ；烘干机机体外形尺寸(长×宽×高) mm：3600×3600×8500； 批处理量 t：32 ；烘干机电机总功率 kW ：15.75 | 62800.00 | 62800.0000 | 通用类 |  | 河南省
其他机械 | 其他机械 | 果园轨道运输机 | 单轨运输装载设备 | 台州天鑫园机电有限公司 | 自走式果园轨道运输机 | 7ZDGS-220 | 产品型号名称：7ZDGS-220型果园轨道运输机；驱动型式：自走式；结构型式：单轨双向；配套动力额定（标定）功率：3.8kW；配套动力额定（标定）转速：3600r/min；整机质量：168kg；额定装载质量：220kg；最大爬坡度：45°；载物厢内侧尺寸（长×宽×高）：1950×540×800mm；轨道型式：齿条式；轨道材料型号：Q235（镀锌）碳素结构钢；轨道壁厚：2.5mm；轨道长度：按用户实际需要而定。 | 5000.00 | 5000.0000 | 非通用类 |  | 浙江省
动力机械 | 拖拉机 | 轮式拖拉机 | 80-90马力四轮驱动拖拉机 | 潍坊金福农业装备有限公司 | 轮式拖拉机 | 804-C | 功率：80马力，驱动型式：四轮驱动，整机机架型式：无架，轴距mm：2000，常用轮距mm：1300/1300，档位数（前进/倒退）：8/8，主变速档位数：4，副变速档位数：2 ×（1＋1），发动机与主离合器联接方式：直联，翻倾防护装置：简易驾驶室（选装简易驾驶室或安全框架），转向系型式：全液压，转向操纵机构：方向盘，转向机构型式：前轮转向，变速箱型式：机械平面组成式，主变速换挡方式：机械有级挡，副变速换挡方式：机械有级挡，轮胎数量（前轮/后轮）：2/2，液压悬挂系统型式：分置式，悬挂装置型式：后置三点悬挂，悬挂装置类别：Ⅱ类，安全阀全开压力：19±0.5MPa，动力输出轴花键数目：8，动力输出轴标准转数r/min：540/760。 | 25400.00 | 25400.0000 | 通用类 |  | 山东省
动力机械 | 拖拉机 | 轮式拖拉机 | 70-80马力四轮驱动拖拉机 | 潍坊金福农业装备有限公司 | 轮式拖拉机 | 704-C | 功率：70马力，驱动型式：四轮驱动，整机机架型式：无架，轴距mm：2000，常用轮距mm：1300/1300，档位数（前进/倒退）：8/8，主变速档位数：4，副变速档位数：2 ×（1＋1），发动机与主离合器联接方式：直联，翻倾防护装置：简易驾驶室（选装简易驾驶室或安全框架），转向系型式：全液压，转向操纵机构：方向盘，转向机构型式：前轮转向，变速箱型式：机械平面组成式，主变速换挡方式：机械有级挡，副变速换挡方式：机械有级挡，轮胎数量（前轮/后轮）：2/2，液压悬挂系统型式：分置式，悬挂装置型式：后置三点悬挂，悬挂装置类别：Ⅱ类，安全阀全开压力：19±0.5MPa，动力输出轴花键数目：8，动力输出轴标准转数r/min：540/760。 | 22800.00 | 22800.0000 | 通用类 |  | 山东省
动力机械 | 拖拉机 | 轮式拖拉机 | 50-60马力四轮驱动拖拉机 | 潍坊金福农业装备有限公司 | 轮式拖拉机 | 504-E | 功率：50马力，驱动型式：四轮驱动，整机机架型式：无架，轴距mm：1920，常用轮距mm：1200/1200，档位数（前进/倒退）：8/2，主变速档位数：4＋1，副变速档位数：2，发动机与主离合器联接方式：直联，翻倾防护装置：安全框架，转向系型式：全液压，转向操纵机构：方向盘，转向机构型式：前轮转向，变速箱型式：机械平面组成式，主变速换挡方式：机械有级挡，副变速换挡方式：机械有级挡，轮胎数量（前轮/后轮）：2/2，液压悬挂系统型式：分置式，悬挂装置型式：后置三点悬挂，悬挂装置类别：1类，液压输出组数：1组，安全阀全开压力：18±0.5MPa，动力输出轴花键数目：6，动力输出轴标准转数r/min：540/720。 | 15200.00 | 15200.0000 | 通用类 |  | 山东省
动力机械 | 拖拉机 | 轮式拖拉机 | 90-100马力四轮驱动拖拉机 | 潍坊金福农业装备有限公司 | 轮式拖拉机 | 904-B | 功率：90马力，驱动型式：四轮驱动，整机机架型式：无架，轴距mm：2020，常用轮距mm：1300/1300，档位数（前进/倒退）：12/12，主变速档位数：4，副变速档位数：3 X（1＋1），发动机与主离合器联接方式：直联，翻倾防护装置：安全框架(选装驾驶室），转向系型式：全液压，转向操纵机构：方向盘，转向机构型式：前轮转向，传动系箱体数量：2，变速箱型式：机械平面组成式，主变速换挡方式：机械有级挡，副变速换挡方式：机械有级挡，轮胎数量（前轮/后轮）：2/2，液压悬挂系统型式：分置式，悬挂装置型式：后置三点悬挂，悬挂装置类别：Ⅱ类，安全阀全开压力：19±0.5MPa，动力输出轴花键数目：8，动力输出轴标准转数r/min：540/760。 | 31200.00 | 31200.0000 | 通用类 |  | 山东省
动力机械 | 拖拉机 | 轮式拖拉机 | 80-90马力四轮驱动拖拉机 | 潍坊金福农业装备有限公司 | 轮式拖拉机 | 804-B | 功率：80马力，驱动型式：四轮驱动，整机机架型式：无架，轴距mm：2000，常用轮距mm：1300/1300，档位数（前进/倒退）：12/12，主变速档位数：4，副变速档位数：3 X（1＋1），发动机与主离合器联接方式：直联，翻倾防护装置：安全框架(选装驾驶室），转向系型式：全液压，转向操纵机构：方向盘，转向机构型式：前轮转向，传动系箱体数量：2，变速箱型式：机械平面组成式，主变速换挡方式：机械有级挡，副变速换挡方式：机械有级挡，轮胎数量（前轮/后轮）：2/2，液压悬挂系统型式：分置式，悬挂装置型式：后置三点悬挂，悬挂装置类别：Ⅱ类，安全阀全开压力：19±0.5MPa，动力输出轴花键数目：8，动力输出轴标准转数r/min：540/760。 | 25400.00 | 25400.0000 | 通用类 |  | 山东省
动力机械 | 拖拉机 | 轮式拖拉机 | 70-80马力四轮驱动拖拉机 | 潍坊金福农业装备有限公司 | 轮式拖拉机 | 704-B | 功率：70马力，驱动型式：四轮驱动，整机机架型式：无架，轴距mm：2000，常用轮距mm：1300/1300，档位数（前进/倒退）：12/12，主变速档位数：4，副变速档位数：3 X（1＋1），发动机与主离合器联接方式：直联，翻倾防护装置：安全框架(选装驾驶室），转向系型式：全液压，转向操纵机构：方向盘，转向机构型式：前轮转向，传动系箱体数量：2，变速箱型式：机械平面组成式，主变速换挡方式：机械有级挡，副变速换挡方式：机械有级挡，轮胎数量（前轮/后轮）：2/2，液压悬挂系统型式：分置式，悬挂装置型式：后置三点悬挂，悬挂装置类别：Ⅱ类，安全阀全开压力：19±0.5MPa，动力输出轴花键数目：8，动力输出轴标准转数r/min：540/760。 | 22800.00 | 22800.0000 | 通用类 |  | 山东省
动力机械 | 拖拉机 | 轮式拖拉机 | 80-90马力四轮驱动拖拉机 | 潍坊金福农业装备有限公司 | 轮式拖拉机 | 804 | 功率：80马力，驱动型式：四轮驱动，整机机架型式：无架，轴距mm：1950，常用轮距mm：1300/1300，档位数（前进/倒退）：8/2，主变速档位数：4＋1，副变速档位数：2，发动机与主离合器联接方式：直联，翻倾防护装置：简易驾驶室，转向系型式：全液压，转向操纵机构：方向盘，转向机构型式：前轮转向，传动系箱体数量：2，变速箱型式：机械平面组成式，主变速换挡方式：机械有级挡，副变速换挡方式：机械有级挡，轮胎数量（前轮/后轮）：2/2，液压悬挂系统型式：分置式，悬挂装置型式：后置三点悬挂，悬挂装置类别：Ⅱ类，安全阀全开压力：19±0.5MPa，动力输出轴花键数目：8，动力输出轴标准转数r/min：540/760。 | 25400.00 | 25400.0000 | 通用类 |  | 山东省
动力机械 | 拖拉机 | 轮式拖拉机 | 70-80马力四轮驱动拖拉机 | 潍坊金福农业装备有限公司 | 轮式拖拉机 | 704 | 功率：70马力，驱动型式：四轮驱动，整机机架型式：无架，轴距mm：1950，常用轮距mm：1300/1300，档位数（前进/倒退）：8/2，主变速档位数：4＋1，副变速档位数：2，发动机与主离合器联接方式：直联，翻倾防护装置：安全框架（选装驾驶室），转向系型式：全液压，转向操纵机构：方向盘，转向机构型式：前轮转向，传动系箱体数量：2，变速箱型式：机械平面组成式，主变速换挡方式：机械有级挡，副变速换挡方式：机械有级挡，轮胎数量（前轮/后轮）：2/2，液压悬挂系统型式：分置式，悬挂装置型式：后置三点悬挂，悬挂装置类别：Ⅱ类，安全阀全开压力：19±0.5MPa，动力输出轴花键数目：8，动力输出轴标准转数r/min：540/760。 | 22800.00 | 22800.0000 | 通用类 |  | 山东省
动力机械 | 拖拉机 | 轮式拖拉机 | 70-80马力四轮驱动拖拉机 | 潍坊金福农业装备有限公司 | 轮式拖拉机 | 704-A | 功率：70马力，驱动型式：四轮驱动，整机机架型式：无架，轴距mm：1850，常用轮距mm：1300/1300，档位数（前进/倒退）：8/2，主变速档位数：4＋1，副变速档位数：2，发动机与主离合器联接方式：直联，翻倾防护装置：安全框架，转向系型式：全液压，转向操纵机构：方向盘，转向机构型式：前轮转向，传动系箱体数量：2，变速箱型式：机械平面组成式，主变速换挡方式：机械有级挡，副变速换挡方式：机械有级挡，轮胎数量（前轮/后轮）：2/2，液压悬挂系统型式：分置式，悬挂装置型式：后置三点悬挂，悬挂装置类别：Ⅰ类，液压输出组数：2组，安全阀全开压力：19±0.5MPa，动力输出轴花键数目：8，动力输出轴标准转数r/min：540/760。 | 22800.00 | 22800.0000 | 通用类 |  | 山东省
动力机械 | 拖拉机 | 轮式拖拉机 | 60-70马力四轮驱动拖拉机 | 潍坊金福农业装备有限公司 | 轮式拖拉机 | 604-A | 功率：44.2kW（60马力），驱动型式：四轮驱动，整机机架型式：无架，轴距mm：1850，常用轮距mm：1300/1300，档位数（前进/倒退）：8/2，主变速档位数：4＋1，副变速档位数：2，发动机与主离合器联接方式：直联，翻倾防护装置：安全框架，转向系型式：全液压，转向操纵机构：方向盘，转向机构型式：前轮转向，传动系箱体数量：2，变速箱型式：机械平面组成式，主变速换挡方式：机械有级挡，副变速换挡方式：机械有级挡，轮胎数量（前轮/后轮）：2/2，液压悬挂系统型式：分置式，悬挂装置型式：后置三点悬挂，悬挂装置类别：Ⅰ类，液压输出组数：2组，安全阀全开压力：18±0.5MPa，动力输出轴花键数目：8，动力输出轴标准转数r/min：540/760。 | 17000.00 | 17000.0000 | 通用类 |  | 山东省
动力机械 | 拖拉机 | 轮式拖拉机 | 50-60马力四轮驱动拖拉机 | 潍坊金福农业装备有限公司 | 轮式拖拉机 | 504-A | 功率：50马力，驱动型式：四轮驱动，整机机架型式：无架，轴距mm：1850，常用轮距mm：1300/1300，档位数（前进/倒退）：8/2，主变速档位数：4＋1，副变速档位数：2，发动机与主离合器联接方式：直联，翻倾防护装置：安全框架，转向系型式：全液压，转向操纵机构：方向盘，转向机构型式：前轮转向，传动系箱体数量：2，变速箱型式：机械平面组成式，主变速换挡方式：机械有级挡，副变速换挡方式：机械有级挡，轮胎数量（前轮/后轮）：2/2，液压悬挂系统型式：分置式，悬挂装置型式：后置三点悬挂，悬挂装置类别：Ⅰ类，液压输出组数：2组，安全阀全开压力：18±0.5MPa，动力输出轴花键数目：8，动力输出轴标准转数r/min：540/760。 | 15200.00 | 15200.0000 | 通用类 |  | 山东省
田间管理机械 | 植保机械 | 喷杆喷雾机 | 100马力及以上自走式喷杆喷雾机 | 青州正浩农业机械有限公司 | 喷杆式喷雾机 | 3WPZ-1800型自走式喷杆喷雾机 | 结构形式:自走式；驱动方式:四轮；转向方式:四轮；配套动力(柴油机):功率：74kW，排放标准：国三发动机；喷雾工作压力:0.3-0.5MPa；外形尺寸（长×宽×高）5100×2900×3200，工作压力（MPa）：0.3-0.5，喷杆展开宽度（mm）：20000，药液泵：结构形式：隔膜泵，流量（L/min）80,药箱容积（L）：2000，喷幅（m):20. | 40100.00 | 40100.0000 | 通用类 |  | 山东省
收获机械 | 饲料作物收获机械 | 打（压）捆机 | 2.2m及以上捡拾压捆机 | 山东德广农业机械有限公司 | 圆草捆打捆机 | 9YQ-1.3A | 挂接方式 ： 牵引式 捡拾宽度 mm： 2300 ；捡拾器结构型式 ：弹齿式 ；喂入器结构型式 ：拨叉喂入机构 ；压缩室成捆机构型式 ： 滚筒式 ；压缩室宽度 mm ：1400 ；压缩室直径 mm ：Φ1300 ；卷压工作部件数量 个：16 ；卷压滚筒直径 mm： Φ294 ；捆扎方式：缠网 ；配套动力范围 kW：66.2-110.3 | 28400.00 | 28400.0000 | 通用类 |  | 山东省
动力机械 | 拖拉机 | 轮式拖拉机 | 200马力及以上四轮驱动拖拉机 | 山汽重工（山东）有限公司 | 轮式拖拉机 | SQ2104 | 外廓尺寸： 5230×2380×2980（驾驶室顶部）；驱动型式：四轮驱动；配套功率： 154.4kW; 发动机型号及制造商： YC6A240-T303,广西玉柴机器股份有限公司；排放标准：第三阶段。轴距：2800; 最小使用质量：6350; 配重：780/480; 档位数：24/8;是否有驾驶室或安全架：有驾驶室。 | 64800.00 | 64800.0000 | 通用类 |  | 山东省
耕整地机械 | 耕地机械 | 旋耕机 | 单轴1500-2000mm旋耕机 | 河北锐仕农业机械制造有限公司 | 旋耕机 | 1GKN-180 | 结构型式 ： 框架型 ；整机外形尺寸（长×宽×高） mm ：2030×1150×1300 ；作业速度范围 m/s： 0.55-1.38 ；工作幅宽 cm： 180 ；耕深 cm ：15-20 ；刀轴型式 ：单轴型 ；刀轴连接型式 ： 接盘式 ；传动型式 ：中间齿轮传动 ；运输方式：普通型 ；刀辊设计转速 r/min： 242 ；刀辊最大回转半径 mm ：260 ；刀辊总安装刀数 把 ：52 ；旋耕刀型号 ： IT245 ；限深装置型式：限深板 ；镇压型式 ：拖板 ；配套拖拉机标定功率范围 kW ：36.8-44.7 | 900.00 | 900.0000 | 通用类 |  | 河北省
耕整地机械 | 耕地机械 | 旋耕机 | 单轴1500-2000mm旋耕机 | 河北锐仕农业机械制造有限公司 | 旋耕机 | 1GKN-160 | 结构型式 ： 框架型 ；整机外形尺寸（长×宽×高） mm：1860×980×1150 ；作业速度范围 m/s ：0.55-1.39 ；工作幅宽 cm ：160 ；耕深 cm ：12-18 ；刀轴型式 ：单轴型 ；刀轴连接型式 ：接盘式 ；传动型式 ： 中间齿轮传动 ；运输方式 ：普通型 ；刀辊设计转速 r/min： 242 ；刀辊最大回转半径 mm ：240 ；刀辊总安装刀数 把： 44 ；旋耕刀型号 ：IT225 ；限深装置型式 ： 限深板 ；镇压型式：拖板 ；配套拖拉机标定功率范围 kW ：29.8-33.5 | 900.00 | 900.0000 | 通用类 |  | 河北省
耕整地机械 | 耕地机械 | 旋耕机 | 单轴1500-2000mm旋耕机 | 河北锐仕农业机械制造有限公司 | 旋耕机 | 1GKN-150 | 结构型式 ：框架型 ；整机外形尺寸（长×宽×高） mm ：1730×980×1150 ；作业速度范围 m/s：0.55-1.39 ；工作幅宽 cm： 150 ；耕深 cm： 12-18 ；刀轴型式 ：单轴型 ；刀轴连接型式 ：接盘式 ；传动型式 ：中间齿轮传动 ；运输方式 ：普通型 ；刀辊设计转速 r/min ：242； 刀辊最大回转半径 mm： 240 ；刀辊总安装刀数 把 ：36 ；旋耕刀型号：IT225 ；限深装置型式： 限深板 ；镇压型式 ： 拖板 ；配套拖拉机标定功率范围 kW ：26.1-29.8 | 900.00 | 900.0000 | 通用类 |  | 河北省
耕整地机械 | 耕地机械 | 旋耕机 | 单轴2000-2500mm旋耕机 | 河北锐仕农业机械制造有限公司 | 旋耕机 | 1GKN-230 | 结构型式 ：框架型 ；整机外形尺寸（长×宽×高） mm ：2530×1150×1300 ；作业速度范围 m/s ：0.55-1.38 ；工作幅宽 cm ：230； 耕深 cm： 15-20 ；刀轴型式 ：单轴型 ；刀轴连接型式 ：接盘式 ；传动型式 ：中间齿轮传动 ；运输方式 ： 普通型 ；刀辊设计转速 r/min ：242 ；刀辊最大回转半径 mm ：260 ；刀辊总安装刀数 把： 64 ；旋耕刀型号 ： IT245 ；限深装置型式 ：限深板 ；镇压型式 ：拖板 ；配套拖拉机标定功率范围 kW ：59.7-67.1 | 1600.00 | 1600.0000 | 通用类 |  | 河北省
耕整地机械 | 耕地机械 | 旋耕机 | 单轴2000-2500mm旋耕机 | 河北锐仕农业机械制造有限公司 | 旋耕机 | 1GKN-200 | 结构型式 ： 框架型 ；整机外形尺寸（长×宽×高） mm ：2235×1150×1300 ；作业速度范围 m/s： 0.55-1.38 ；工作幅宽 cm ：200 ；耕深 cm ：15-20 ；刀轴型式 ：单轴型 ；刀轴连接型式： 接盘式 ；传动型式 ：中间齿轮传动 ；运输方式：普通型 ；刀辊设计转速 r/min： 242 ；刀辊最大回转半径 mm ：260 ；刀辊总安装刀数 把 ：60 ；旋耕刀型号 ： IT245 ；限深装置型式： 限深板 ；镇压型式：拖板 ；配套拖拉机标定功率范围 kW ：44.7-52.9 | 1600.00 | 1600.0000 | 通用类 |  | 河北省
田间管理机械 | 植保机械 | 喷杆喷雾机 | 18-50马力自走式喷杆喷雾机 | 新乡市昌杰农业机械有限公司 | 喷杆式喷雾机 | 3WPZ-300A型自走式喷杆喷雾机 | 整机结构型式：自走式；整机工作压力：0.5-0.8MPa；整机驱动型式：四轮驱动；整机转向型式：四轮转向；整机外形尺寸：4050*1530*1860mm；整机喷杆长度：9100mm；最小离地间隙：570mm；轴距：1440mm；前最大轮距：1490mm；后最大轮距：1490mm；药箱容积：300L；发动机或电动机标定功率/转速：13.5/3600 kW/(r/min) | 15500.00 | 15500.0000 | 通用类 |  | 河南省
田间管理机械 | 植保机械 | 喷杆喷雾机 | 18-50马力自走式喷杆喷雾机(两轮驱动) | 新乡市昌杰农业机械有限公司 | 喷杆式喷雾机 | 3WPZ-300B型自走式喷杆喷雾机 | 整机结构型式：自走式；整机工作压力：0.1-0.2MPa；整机驱动型式：两轮驱动；整机转向型式：两轮转向；整机外形尺寸：2800*1420*1575mm；整机喷杆长度：9000mm；最小离地间隙：670mm；轴距：1240mm；前最大轮距：1090mm；后最大轮距：1090mm；药箱容积：300L；发动机或电动机标定功率/转速：13.5/3600 kW/(r/min) | 14400.00 | 14400.0000 | 通用类 |  | 河南省
收获机械 | 饲料作物收获机械 | 打（压）捆机 | 2.2m及以上捡拾压捆机 | 宁津益农久丰农业机械制造有限公司 | 圆草捆打捆机 | 9YQ-1.3 | 挂接方式：牵引式；捡拾宽度mm：2300；捡拾器结构型式：甩刀式；喂入器结构型式：螺旋连续喂入机构；压缩室成捆机构型式：滚筒式；压缩室宽度mm：1400；压缩室直径mm：Φ1300 | 28400.00 | 28400.0000 | 通用类 |  | 山东省
田间管理机械 | 植保机械 | 喷杆喷雾机 | 18-50马力自走式喷杆喷雾机 | 潍坊巨沃世昌农业装备有限公司 | 喷杆式喷雾机 | 3WPZ-500C型自走式喷杆喷雾机 | 结构形式：自走式。外形尺寸：4590×1900×2140；工作压力：0.5-0.8；驱动型式：四轮驱动；转向型式：四轮转向；喷杆长度：10000mm；喷杆折叠型式：手动折叠；喷杆升降型式：手动升降；离地间隙：830mm；驾驶室型式：无；轴距：1840mm；前/后最大轮距：1530mm；前/后轮外径：520mm；前/后轮胎宽：110mm；轮胎型式：充气橡胶轮胎；限压安全装置结构型式：弹簧式，限定压力：≤0.96；配套动力名称：汽油机；结构型式：双缸风冷四冲程；功率：13.5/3600kw/r/min；液泵结构型式：三缸柱塞泵；额定压力：2.0-4.5；额定流量：30-40L/min；药箱材质：塑料；药箱容积：500L；空气室材质：不锈钢；质量：248g；喷射部位材质：不锈钢；最高允许工作压力：1.2MPa；蓄电池类型：免维护铅酸蓄电池；容量：50Ah；电压V：12。 | 15500.00 | 15500.0000 | 通用类 |  | 山东省
田间管理机械 | 植保机械 | 喷杆喷雾机 | 100马力及以上自走式喷杆喷雾机 | 潍坊巨沃世昌农业装备有限公司 | 喷杆式喷雾机 | 3WPZ-2000A型自走式喷杆喷雾机 | 结构形式：自走式。外形尺寸：5450×2800×27500；工作压力：0.5-0.8；驱动型式：四轮驱动；转向型式：四轮转向；喷杆长度：20000mm；喷杆折叠型式：液压折叠；喷杆升降型式：液压升降；离地间隙：1260mm；驾驶室型式：无；轴距：3060mm；前/后最大轮距：2300mm；前/后轮外径：1030mm；前/后轮胎宽：220mm；轮胎型式：充气橡胶轮胎；限压安全装置结构型式：弹簧式，限定压力：≤0.96；配套动力名称：柴油机；结构型式：四缸水冷四冲程；功率：74/2400kw/r/min；液泵结构型式：隔膜泵；额定压力：2.5；额定流量：280L/min；药箱材质：塑料；药箱容积：2000L；喷射部位材质：不锈钢+塑料；最高允许工作压力：1.2MPa；蓄电池类型：免维护铅酸蓄电池；容量：80Ah；电压：12×2（串联）。 | 40100.00 | 40100.0000 | 通用类 |  | 山东省
田间管理机械 | 植保机械 | 风送喷雾机 | 药箱容积≥300L;喷幅半径≥20m自走式 | 新乡市昌杰农业机械有限公司 | 风送式喷雾机 | 3WF-300A型自走式风送喷雾机 | 整机结构型式：自走式；整机工作压力：1.0-2.0MPa；整机驱动型式：后轮驱动；整机转向型式：前轮转向；整机外形尺寸：2000*880*1080mm；整机喷幅/水平射程：30000mm；最小离地间隙：140mm；轴距：1125mm；后最大轮距：710mm；药箱容积：300L；发动机或电动机标定功率/转速：8.5/3600 kW/(r/min) | 6000.00 | 6000.0000 | 非通用类 |  | 河南省
田间管理机械 | 植保机械 | 风送喷雾机 | 药箱容积≥300L;喷幅半径≥20m自走式 | 新乡市昌杰农业机械有限公司 | 风送式喷雾机 | 3WF-300B型自走式风送喷雾机 | 整机结构型式：自走式；整机工作压力：1.5-2.5MPa；整机驱动型式：两轮驱动；整机转向型式：单轮转向；整机外形尺寸：2510*1030*1150mm；整机喷幅/水平射程：30000mm；最小离地间隙：130mm；轴距：1530mm；后最大轮距：800mm；药箱容积：300L；发动机或电动机总标定功率/转速：13.5/3600 kW/(r/min) | 6000.00 | 6000.0000 | 非通用类 |  | 河南省
田间管理机械 | 植保机械 | 风送喷雾机 | 药箱容积≥300L;喷幅半径≥20m自走式 | 新乡市昌杰农业机械有限公司 | 风送式喷雾机 | 3WF-310C型履带自走式风送喷雾机 | 整机结构型式：履带自走式；整机工作压力：1.5-2.5MPa；整机驱动型式：履带驱动；整机转向型式：差速转向；整机外形尺寸：2600*940*1125mm；整机喷幅/水平射程：30000mm；最小离地间隙：130mm；履带节距：72mm；履带节数：38；履带宽度：180mm；药箱容积：310L；发动机或电动机总标定功率/转速：13.5/3600 kW/(r/min) | 6000.00 | 6000.0000 | 非通用类 |  | 河南省
其他机械 | 其他机械 | 果园轨道运输机 | 单轨运输装载设备 | 台州市黄岩中农工贸有限公司 | 自走式果园轨道运输机 | 7ZDGS-200A | 适用于单轨轨道的运输装载设备，含动力和货物载运装置，最大爬坡能力45°，装载能力200kg； 具有手动和紧急制动装置，制动距离≤1m；与果园轨道运输轨道配套购置。 | 5000.00 | 5000.0000 | 非通用类 |  | 浙江省
收获机械 | 饲料作物收获机械 | 打（压）捆机 | 2.2m及以上捡拾压捆机 | 颍上县金谷丰农业机械制造有限公司 | 方草捆打捆机 | 9YFQ-2200A | 型号名称：9YFQ-2200A型方草捆打捆机 。挂结方式：牵引式。捡拾宽度：2200mm（允许偏差为3%）。捡拾器结构型式：弹齿式。喂入器结构型式：拨叉喂入机构。打结器型式：D型。打结器数量：3个。压缩室截面尺寸（宽X高）：660mmx380mm（允许偏差为3%）。捆扎方式：自动绳打捆。配套动力范围：≥73.5KW。 | 28400.00 | 28400.0000 | 通用类 |  | 安徽省
收获机械 | 饲料作物收获机械 | 打（压）捆机 | 2.2m及以上捡拾压捆机 | 颍上县金谷丰农业机械制造有限公司 | 方草捆打捆机 | 9YFQ-2200 | 型号名称：9YFQ-2200型方草捆打捆机 。挂结方式：牵引式。捡拾宽度：2200mm（允许偏差为3%）。捡拾器结构型式：弹齿式。喂入器结构型式：拨叉喂入机构。打结器型式：D型。打结器数量：2个。压缩室截面尺寸（宽X高）：455mmx370mm（允许偏差为3%）。捆扎方式：自动绳打捆。配套动力范围：≥73.5KW。 | 28400.00 | 28400.0000 | 通用类 |  | 安徽省
收获机械 | 根茎作物收获机械 | 花生收获机 | 花生捡拾收获机(自走式) | 潍坊滨丰农业装备有限公司 | 自走式花生捡拾收获机 | 4HJL-3 | 产品型号名称：4HJL-3型自走式花生捡拾收获机；产品结构型式：自走轮式、捡拾、果秧分离，秧蔓收集；工作状态外形尺寸（长mm×宽mm×高mm）：6900×2890×3510；工作幅宽（mm）：2600；捡拾机构型式：偏心弹齿式；喂入机构型式：搅龙集中喂入；作物输送机构型式：捡拾式；摘果机构型式：弹齿辊式；驱动方式（4×2、4×4）：4×2；驱动型式：机械驱动；轴距（mm）：2840；前/后轮距（mm）：前2245/后2025；前后轮胎规格：前：15-24/后：10.0/75-15.3。 | 43500.00 | 43500.0000 | 非通用类 |  | 山东省
收获机械 | 饲料作物收获机械 | 割草机 | 2.1-2.8m旋转式割草机 | 潍坊润鑫机械有限公司 | 旋转式割草机 | 4GX-2.4 | 挂接方式：悬挂式；割幅：2.4m；切割器结构型式：旋转式；刀盘数量：6个；刀盘转速:2500r/min;配套动力范围：50～98.5KW;作业速度范围：4～10km /h； | 7200.00 | 7200.0000 | 非通用类 |  | 山东省
收获机械 | 饲料作物收获机械 | 割草机 | 2.8m及以上旋转式割草机 | 潍坊润鑫机械有限公司 | 旋转式割草机 | 4GX-2.8 | 挂接方式：悬挂式；割幅：2.8m；切割器结构型式：旋转式；刀盘数量：7个；刀盘转速:2500r/min;配套动力范围：50～120.3KW;作业速度范围：4～10km /h； | 29900.00 | 29900.0000 | 非通用类 |  | 山东省
收获机械 | 饲料作物收获机械 | 割草机 | 1.6-2.1m旋转式割草机 | 潍坊润鑫机械有限公司 | 旋转式割草机 | 4GX-1.7 | 挂接方式：悬挂式；割幅：1.7m；切割器结构型式：旋转式；刀盘数量：4个；刀盘转速:2500r/min;配套动力范围：26～59KW;作业速度范围：4～10km /h； | 4100.00 | 4100.0000 | 非通用类 |  | 山东省
收获机械 | 饲料作物收获机械 | 打（压）捆机 | 0.7-1.2m捡拾压捆机 | 潍坊润鑫机械有限公司 | 圆草捆打捆机 | 9YKD60 | 挂接方式：悬挂式；捡拾器宽度: 700mm；捡拾器结构型式：弹齿式；喂入器结构型式：捡拾器用作喂入器；压缩式成捆机构型式：滚筒式；压缩室宽度：700mm;压缩室直径： 560mm；卷压工作部件数量：滚筒12个；卷压滚筒直径150mm；捆扎方式：缠绳； 配套动力范围: 22.1~36.7kw； | 7300.00 | 7300.0000 | 通用类 |  | 山东省
动力机械 | 拖拉机 | 轮式拖拉机 | 70-80马力四轮驱动拖拉机 | 山东潍坊鲁中拖拉机有限公司 | 轮式拖拉机 | LZ704-B | 功率：70马力；驱动方式：四轮驱动 | 22800.00 | 22800.0000 | 通用类 |  | 山东省
动力机械 | 拖拉机 | 轮式拖拉机 | 60-70马力四轮驱动拖拉机 | 山东潍坊鲁中拖拉机有限公司 | 轮式拖拉机 | LZ604-B | 功率：60马力；驱动方式：四轮驱动 | 17000.00 | 17000.0000 | 通用类 |  | 山东省
动力机械 | 拖拉机 | 轮式拖拉机 | 50-60马力四轮驱动拖拉机 | 山东潍坊鲁中拖拉机有限公司 | 轮式拖拉机 | LZ504-B | 功率：50马力；驱动方式：四轮驱动 | 15200.00 | 15200.0000 | 通用类 |  | 山东省
动力机械 | 拖拉机 | 轮式拖拉机 | 70-80马力两轮驱动拖拉机 | 山东潍坊鲁中拖拉机有限公司 | 轮式拖拉机 | LZ700-B | 功率：70马力；驱动方式：两轮驱动 | 17300.00 | 17300.0000 | 通用类 |  | 山东省
动力机械 | 拖拉机 | 轮式拖拉机 | 60-70马力两轮驱动拖拉机 | 山东潍坊鲁中拖拉机有限公司 | 轮式拖拉机 | LZ600-B | 功率：60马力；驱动方式：两轮驱动 | 13200.00 | 13200.0000 | 通用类 |  | 山东省
动力机械 | 拖拉机 | 轮式拖拉机 | 50-60马力两轮驱动拖拉机 | 山东潍坊鲁中拖拉机有限公司 | 轮式拖拉机 | LZ500-B | 功率：50马力；驱动方式：两轮驱动 | 12000.00 | 12000.0000 | 通用类 |  | 山东省
收获机械 | 饲料作物收获机械 | 打（压）捆机 | 2.2m及以上捡拾压捆机 | 德州万康机械设备有限公司 | 圆草捆打捆机 | 9YQ-1.25 | 挂接方式：牵引式；捡拾宽度mm：2250；捡拾器结构型式：弹齿式；喂入器结构型式：螺旋连续喂入机构；压缩室成捆机构型式：滚筒式；压缩室宽度mm：1250；压缩室直径mm：Φ1250； | 28400.00 | 28400.0000 | 通用类 |  | 山东省
其他机械 | 其他机械 | 旋耕播种机 | 2.5m以上旋耕施肥播种机 | 潍坊滨丰农业装备有限公司 | 旋耕施肥播种机 | 2BFG-12(12)260 | 产品型号名称：2BFG-12(12)(260)型旋耕施肥播种机；结构型式：悬挂式；整机外形尺寸（长×宽×高）（mm）：1850×2960×1450；工作幅宽（旋幅）：260cm；行距：20cm；工作行数：12行。 | 4000.00 | 4000.0000 | 非通用类 |  | 山东省
其他机械 | 其他机械 | 旋耕播种机 | 2.3m-2.5m旋耕施肥播种机 | 潍坊滨丰农业装备有限公司 | 旋耕施肥播种机 | 2BFG-12(12)250 | 产品型号名称：2BFG-12(12)(250)型旋耕施肥播种机；结构型式：悬挂式；整机外形尺寸（长×宽×高）（mm）：1850×2960×1450；工作幅宽（旋幅）（cm）：250；行距（cm）：15；工作行数（行）：12。 | 3600.00 | 3600.0000 | 非通用类 |  | 山东省
其他机械 | 其他机械 | 果园轨道运输机 | 单轨运输装载设备 | 浙江科园亿农业机械有限公司 | 自走式果园轨道运输机 | 7ZDGS-220 | 产品型号名称：7ZDGS-220型自走式果园轨道运输机；驱动型式：自走式；结构型式：单轨双向；配套动力额定（标定）功率：3.8kW；配套动力额定（标定）转速：3600r/min；整机质量：170kg；额定装载质量：220kg；最大爬坡度：45°；载物厢内侧尺寸（长×宽×高）：1960×550×800mm；轨道型式：齿条式；轨道材料型号：Q235（镀锌）碳素结构钢；轨道壁厚：2.5mm；轨道长度：按用户实际需要而定。 | 5000.00 | 5000.0000 | 非通用类 |  | 浙江省
动力机械 | 拖拉机 | 轮式拖拉机 | 60-70马力两轮驱动拖拉机 | 山东兖泰拖拉机制造有限公司 | 轮式拖拉机 | 600A | 标定功率：44.1kw，驱动方式：两轮驱动，轴距(mm)：1950，轮距(mm)：1170/1200，标定牵引力(n)：12480，最小使用质量(kg)：1680，外廓尺寸(mm)：3640×1620×2360安全框架顶部 | 13200.00 | 13200.0000 | 通用类 |  | 山东省
动力机械 | 拖拉机 | 轮式拖拉机 | 70-80马力两轮驱动拖拉机 | 山东兖泰拖拉机制造有限公司 | 轮式拖拉机 | 700A | 标定功率：51.5kw，驱动方式：两轮驱动，轴距(mm)：1950，轮距(mm)：1170/1200150/1190，标定牵引力(n)：12480，最小使用质量(kg)：1890，外廓尺寸(mm)：3640×1620×2360安全框架顶部 | 17300.00 | 17300.0000 | 通用类 |  | 山东省
动力机械 | 拖拉机 | 轮式拖拉机 | 60-70马力四轮驱动拖拉机 | 山东兖泰拖拉机制造有限公司 | 轮式拖拉机 | 604A | 标定功率：44.1kw，驱动方式：四轮驱动，轴距(mm)：2020，轮距(mm)：1280/1200，标定牵引力(n)：16880，最小使用质量(kg)：1685，外廓尺寸(mm)：3610×1620×2340安全框架顶部 | 17000.00 | 17000.0000 | 通用类 |  | 山东省
动力机械 | 拖拉机 | 轮式拖拉机 | 70-80马力四轮驱动拖拉机 | 山东兖泰拖拉机制造有限公司 | 轮式拖拉机 | 704A | 标定功率：51.5kw，驱动方式：四轮驱动，轴距(mm)：2020，轮距(mm)：1280/1200，标定牵引力(n)：16880，最小使用质量(kg)：1960，外廓尺寸(mm)：3700×1620×2340安全框架顶部 | 22800.00 | 22800.0000 | 通用类 |  | 山东省
其他机械 | 其他机械 | 旋耕播种机 | 2m-2.3m旋耕施肥播种机 | 潍坊滨丰农业装备有限公司 | 旋耕施肥播种机 | 2BFG-10(10)230 | 产品型号名称：2BFG-10(10)(230)型旋耕施肥播种机；结构型式：悬挂式；配套动力范围kW：66.2至73.5；整机外形尺寸（长×宽×高）（mm）：1850×2760×1400；工作幅宽cm：230；行距cm：20；工作行数（行）：10。 | 3000.00 | 3000.0000 | 非通用类 |  | 山东省
收获机械 | 饲料作物收获机械 | 打（压）捆机 | 2.2m及以上捡拾压捆机 | 郓城县星沃机械设备制造有限公司 | 圆草捆打捆机 | 9YQ-1.25 | 挂接方式：牵引式；捡拾宽度mm：2300；捡拾器结构型式：甩刀式；喂入器结构型式：螺旋连续喂入机构；压缩室成捆机构型式：滚筒式；压缩室宽度mm：1250；压缩室直径mm：Φ1250 | 28400.00 | 28400.0000 | 通用类 |  | 山东省
农业废弃物利用处理设备 | 废弃物处理设备 | 秸秆压块（粒、棒）机 | 2t/h及以上压块机 | 常州禾发农机有限公司 | 秸秆压粒机 | 11FJY-350 | 纯工作小时生产率：≥2000kg/h、压模孔数量：520个、压模直径：350mm、压模有效宽度：80mm、主电动机额定功率：18.5kw | 29700.00 | 30000.0000 | 非通用类 |  | 江苏省
收获机械 | 饲料作物收获机械 | 打（压）捆机 | 0.7-1.2m捡拾压捆机 | 潍坊福莱沃机械有限公司 | 圆草捆打捆机 | 9YQ-710 | 挂接方式：悬挂式；捡拾宽度：710mm；捡拾器结构型式：弹齿式；喂入器结构型式：弹齿直接喂入；压缩室成捆机构型式：滚筒式；压缩室宽度：700mm；压缩室直径：Ф573mm；卷压工作部件数量：12个；卷压滚筒直径：Ф157；捆扎方式：缠绳；配套动力范围：18.4-33.1kw； | 7300.00 | 7300.0000 | 通用类 |  | 山东省
收获机械 | 饲料作物收获机械 | 打（压）捆机 | 0.7-1.2m捡拾压捆机 | 潍坊福莱沃机械有限公司 | 圆草捆打捆机 | 9YQ-930 | 挂接方式：悬挂式；捡拾宽度：930mm；捡拾器结构型式：弹齿式；喂入器结构型式：弹齿直接喂入；压缩室成捆机构型式：滚筒式；压缩室宽度：930mm；压缩室直径：Ф573mm；卷压工作部件数量：12个；卷压滚筒直径：Ф157；捆扎方式：缠绳；配套动力范围：22.1-36.8kw； | 7300.00 | 7300.0000 | 通用类 |  | 山东省
收获机械 | 饲料作物收获机械 | 打（压）捆机 | 1.2-1.7m捡拾压捆机 | 潍坊福莱沃机械有限公司 | 圆草捆打捆机 | 9YQ-1220 | 挂接方式：牵引式；捡拾宽度：1220mm；捡拾器结构型式：弹齿式；喂入器结构型式：弹齿直接喂入；压缩室成捆机构型式：滚筒式；压缩室宽度：1200mm；压缩室直径：Ф805mm；卷压工作部件数量：16个；卷压滚筒直径：Ф157；捆扎方式：缠网；配套动力范围：33.1-51.5kw； | 16000.00 | 16000.0000 | 通用类 |  | 山东省
收获机械 | 饲料作物收获机械 | 打（压）捆机 | 1.7-2.2m捡拾压捆机 | 潍坊福莱沃机械有限公司 | 圆草捆打捆机 | 9YQ-1720 | 挂接方式：牵引式；捡拾宽度1720mm；捡拾器结构型式：弹齿式；喂入器结构型式：弹齿直接喂入；压缩室成捆机构型式：辊杠式；压缩室宽度：1200mm；压缩室直径：Ф1250mm；卷压工作部件数量：34（辊杠数量）个；卷压滚筒直径：Ф35（辊杠直径）mm；捆扎方式：缠网；配套动力范围：59-118kw | 28400.00 | 28400.0000 | 通用类 |  | 山东省
收获机械 | 饲料作物收获机械 | 打（压）捆机 | 2.2m及以上捡拾压捆机 | 潍坊福莱沃机械有限公司 | 圆草捆打捆机 | 9YQ-2210 | 挂接方式：牵引式；捡拾宽度2210mm；捡拾器结构型式：弹齿式；喂入器结构型式：弹齿直接喂入；压缩室成捆机构型式：辊杠式；压缩室宽度：1200mm；压缩室直径：Ф1250mm；卷压工作部件数量：34（辊杠数量）个；卷压滚筒直径：Ф35（辊杠直径）mm；捆扎方式：缠网；配套动力范围：66.2-132.4kw； | 28400.00 | 28400.0000 | 通用类 |  | 山东省
收获机械 | 饲料作物收获机械 | 打（压）捆机 | 2.2m及以上捡拾压捆机 | 潍坊滨丰农业装备有限公司 | 圆草捆打捆机 | 9YQ-1.25 | 产品型号名称：9YQ-1.25型圆草捆打捆机；挂接方式：牵引式；捡拾宽度（mm）：2300；捡拾器结构型式：甩刀式；喂入器结构型式：螺旋连续喂入机构；压缩室成捆机构型式：滚筒式；压缩室宽度（mm）：1250；压缩室直径（mm）：1250；卷压工作部件数量（个）：19；卷压滚筒直径（mm）：180；捆扎方式：缠网。 | 28400.00 | 28400.0000 | 通用类 |  | 山东省
农业废弃物利用处理设备 | 废弃物处理设备 | 秸秆压块（粒、棒）机 | 2t/h及以上压块机 | 河南凤超农业机械有限公司 | 秸秆压粒机 | 11FJY-350 | 纯工作小时生产率：≥2000kg/h、压模孔数量：520个、压模直径：350mm、压模有效宽度：80mm、主电动机额定功率：18.5kw | 30000.00 | 30000.0000 | 非通用类 |  | 河南省
收获机械 | 饲料作物收获机械 | 打（压）捆机 | 0.7-1.2m捡拾压捆机 | 博特（潍坊）农业装备有限责任公司 | 圆草捆打捆机 | 9YQ-930 | 挂接方式：悬挂式；捡拾宽度：930mm；捡拾器结构型式：弹齿式；喂入器结构型式：弹齿直接喂入；压缩室成捆机构型式：滚筒式；压缩室宽度：930mm；压缩室直径：Ф573mm；卷压工作部件数量：12个；卷压滚筒直径：Ф157；捆扎方式：缠绳；配套动力范围：22.1-36.8kw； | 7300.00 | 7300.0000 | 通用类 |  | 山东省
收获机械 | 饲料作物收获机械 | 打（压）捆机 | 1.2-1.7m捡拾压捆机 | 博特（潍坊）农业装备有限责任公司 | 圆草捆打捆机 | 9YQ-1220 | 挂接方式：牵引式 ；捡拾宽度：1220mm；捡拾器结构型式：弹齿式；喂入器结构型式：弹齿直接喂入；压缩室成捆机构型式：滚筒式；压缩室宽度：1200mm；压缩室直径：Ф805mm；卷压工作部件数量：16个；卷压滚筒直径：Ф157；捆扎方式：缠网；配套动力范围：33.1-51.5kw； | 16000.00 | 16000.0000 | 通用类 |  | 山东省
其他机械 | 其他机械 | 果园轨道运输机 | 单轨运输装载设备 | 台州信朝农工贸有限公司 | 自走式果园轨道运输机 | 7ZDGS-200 | 适用于单轨轨道的运输装载设备，含动力和货物载运装置，最大爬坡能力45 °，装载能力200kg； 具有手动和紧急制动装置，制动距离≤1m；与果园轨道运输轨道配套购置。（含安装调试） | 5000.00 | 5000.0000 | 非通用类 |  | 浙江省
动力机械 | 拖拉机 | 轮式拖拉机 | 200马力及以上四轮驱动拖拉机 | 山东潍坊鲁中拖拉机有限公司 | 轮式拖拉机 | LZ2404 | 功率：240马力；驱动方式：四轮驱动 | 64800.00 | 64800.0000 | 通用类 |  | 山东省
动力机械 | 拖拉机 | 轮式拖拉机 | 200马力及以上四轮驱动拖拉机 | 山东潍坊鲁中拖拉机有限公司 | 轮式拖拉机 | LZ2204 | 功率：220马力；驱动方式：四轮驱动 | 64800.00 | 64800.0000 | 通用类 |  | 山东省
动力机械 | 拖拉机 | 轮式拖拉机 | 200马力及以上四轮驱动拖拉机 | 山东潍坊鲁中拖拉机有限公司 | 轮式拖拉机 | LZ2004 | 功率：200马力；驱动方式：四轮驱动 | 64800.00 | 64800.0000 | 通用类 |  | 山东省
动力机械 | 拖拉机 | 轮式拖拉机 | 200马力及以上四轮驱动拖拉机 | 山东潍坊鲁中拖拉机有限公司 | 轮式拖拉机 | LZ2404-X | 功率：240马力；驱动方式：四轮驱动 | 64800.00 | 64800.0000 | 通用类 |  | 山东省
动力机械 | 拖拉机 | 轮式拖拉机 | 200马力及以上四轮驱动拖拉机 | 山东潍坊鲁中拖拉机有限公司 | 轮式拖拉机 | LZ2204-X | 功率：220马力；驱动方式：四轮驱动 | 64800.00 | 64800.0000 | 通用类 |  | 山东省
动力机械 | 拖拉机 | 轮式拖拉机 | 200马力及以上四轮驱动拖拉机 | 山东潍坊鲁中拖拉机有限公司 | 轮式拖拉机 | LZ2004-X | 功率：200马力；驱动方式：四轮驱动 | 64800.00 | 64800.0000 | 通用类 |  | 山东省
动力机械 | 拖拉机 | 轮式拖拉机 | 200马力及以上四轮驱动拖拉机 | 山东潍坊鲁中拖拉机有限公司 | 轮式拖拉机 | LZ2004-A | 功率：200马力；驱动方式：四轮驱动 | 64800.00 | 64800.0000 | 通用类 |  | 山东省
动力机械 | 拖拉机 | 轮式拖拉机 | 180-200马力四轮驱动拖拉机 | 山东潍坊鲁中拖拉机有限公司 | 轮式拖拉机 | LZ1804-A | 功率：180马力；驱动方式：四轮驱动 | 64800.00 | 64800.0000 | 通用类 |  | 山东省
动力机械 | 拖拉机 | 轮式拖拉机 | 160-180马力四轮驱动拖拉机 | 山东潍坊鲁中拖拉机有限公司 | 轮式拖拉机 | LZ1604-A | 功率：160马力；驱动方式：四轮驱动 | 61000.00 | 61000.0000 | 通用类 |  | 山东省
动力机械 | 拖拉机 | 轮式拖拉机 | 50-60马力四轮驱动拖拉机 | 山东巨明机械有限公司 | 轮式拖拉机 | JM504D | 发动机标定功率：36.8kW；整机驱动型式：四驱；整机外廓尺寸（长×宽×高及部位）：2950×1290×2100（安全架顶部）mm；轴距：1510mm；最小离地间隙及部位：190（油箱托架）mm；最小使用质量：1400kg；标准配重（前/后）：15/30kg；档位数（前进/倒退）：8/2；最小使用比质量：38.04kg/kw；变速箱（器）型式：机械平面组成式；翻倾防护装置（安全框架）型式：安全框架；悬挂装置型式：后置、三点悬挂。 | 15200.00 | 15200.0000 | 通用类 |  | 山东省
动力机械 | 拖拉机 | 轮式拖拉机 | 50-60马力四轮驱动拖拉机 | 山东巨明机械有限公司 | 轮式拖拉机 | JM504-E | 发动机标定功率：36.8kW；整机驱动型式：四驱；整机外廓尺寸（长×宽×高及部位）：3650×1450×2350（安全架顶部）mm、3620×1450×2400（驾驶室顶）mm；轴距：1950mm；最小离地间隙及部位：310（前桥底部）mm；最小使用质量：1795kg；标准配重（前/后）：48/60kg；档位数（前进/倒退）：8/2；最小使用比质量：48.78kg/kw；变速箱（器）型式：机械平面组成式；翻倾防护装置（安全框架）型式：安全框架，选装简易驾驶室；悬挂装置型式：后置、三点悬挂。 | 15200.00 | 15200.0000 | 通用类 |  | 山东省
动力机械 | 拖拉机 | 轮式拖拉机 | 70-80马力四轮驱动拖拉机 | 山东巨明机械有限公司 | 轮式拖拉机 | JM704-E | 发动机标定功率：51.5kW；整机驱动型式：四驱；整机外廓尺寸（长×宽×高及部位）：3620×1450×2350（安全架顶部）mm、3620×1450×2400（驾驶室顶）mm；轴距：1950mm；最小离地间隙及部位：310（前桥底部）mm；最小使用质量：2050kg；标准配重（前/后）：48/60kg；档位数（前进/倒退）：8/2；最小使用比质量：39.81kg/kw；变速箱（器）型式：机械平面组成式；翻倾防护装置（安全框架）型式：安全框架，选装简易驾驶室；悬挂装置型式：后置、三点悬挂。 | 22800.00 | 22800.0000 | 通用类 |  | 山东省
动力机械 | 拖拉机 | 轮式拖拉机 | 60-70马力四轮驱动拖拉机 | 山东巨明机械有限公司 | 轮式拖拉机 | JM604-E | 发动机标定功率：44.1kW；整机驱动型式：四驱；整机外廓尺寸（长×宽×高及部位）：3620×1450×2350（安全架顶部）mm、3620×1450×2400（驾驶室顶）mm；轴距：1950mm；最小离地间隙及部位：310（前桥底部）mm；最小使用质量：2010kg；标准配重（前/后）：48/60kg；档位数（前进/倒退）：8/2；最小使用比质量：45.58kg/kw；变速箱（器）型式：机械平面组成式；翻倾防护装置（安全框架）型式：安全框架，选装简易驾驶室；悬挂装置型式：后置、三点悬挂。 | 17000.00 | 17000.0000 | 通用类 |  | 山东省
动力机械 | 拖拉机 | 轮式拖拉机 | 70-80马力四轮驱动拖拉机 | 山东巨明机械有限公司 | 轮式拖拉机 | JM704-N | 发动机标定功率：51.5kW；整机驱动型式：四驱；整机外廓尺寸（长×宽×高及部位）：3660×1600×2670（安全架顶部）mm、3660×1660×2660（驾驶室顶）mm；轴距：2100mm；最小离地间隙及部位：400（后牵引架底部）mm；最小使用质量：2550kg；标准配重（前/后）：48/60kg；档位数（前进/倒退）：8/2；最小使用比质量：49.51kg/kw；变速箱（器）型式：机械平面组成式；翻倾防护装置（安全框架）型式：安全框架，选装简易驾驶室；悬挂装置型式：后置、三点悬挂。 | 22800.00 | 22800.0000 | 通用类 |  | 山东省
动力机械 | 拖拉机 | 轮式拖拉机 | 80-90马力四轮驱动拖拉机 | 山东巨明机械有限公司 | 轮式拖拉机 | JM804-N | 发动机标定功率：58.8kW；整机驱动型式：四驱；整机外廓尺寸（长×宽×高及部位）：3660×1600×2670（安全架顶部）mm、3660×1660×2590（驾驶室顶）mm；轴距：2100mm；最小离地间隙及部位：400（后牵引架底部）mm；最小使用质量：2640kg；标准配重（前/后）：48/60kg；档位数（前进/倒退）：8/2；最小使用比质量：44.90kg/kw；变速箱（器）型式：机械平面组成式；翻倾防护装置（安全框架）型式：安全框架，选装简易驾驶室；悬挂装置型式：后置、三点悬挂。 | 25400.00 | 25400.0000 | 通用类 |  | 山东省
动力机械 | 拖拉机 | 轮式拖拉机 | 90-100马力四轮驱动拖拉机 | 山东巨明机械有限公司 | 轮式拖拉机 | JM904-N | 发动机标定功率：66.2kW；整机驱动型式：四驱；整机外廓尺寸（长×宽×高及部位）：3660×1600×2670（安全架顶部）mm、3660×1660×2660（驾驶室顶）mm；轴距：2100mm；最小离地间隙及部位：400（后牵引架底部）mm；最小使用质量：2720kg；标准配重（前/后）：48/60kg；档位数（前进/倒退）：8/2；最小使用比质量：41.09kg/kw；变速箱（器）型式：机械平面组成式；翻倾防护装置（安全框架）型式：安全框架，选装简易驾驶室；悬挂装置型式：后置、三点悬挂。 | 31200.00 | 31200.0000 | 通用类 |  | 山东省
收获机械 | 谷物收获机械 | 自走轮式谷物联合收割机 | 7kg/s及以上自走轮式谷物联合收割机 | 山东巨明机械有限公司 | 自走式谷物联合收割机 | 4LZ-8.0D | 结构型式：轮式、自走、全喂入；喂入量：8.0kg/s；配套发动机额定功率：110kW；工作状态外形尺寸（长×宽×高）：6450×3200×3350mm；整机使用质量：5650kg；割台工作幅宽：2750mm；最小离地间隙：350mm；作业效率小时生产率：0.5-1.2h㎡/h。 | 29300.00 | 29300.0000 | 通用类 |  | 山东省
收获机械 | 谷物收获机械 | 自走轮式谷物联合收割机 | 7kg/s及以上自走轮式谷物联合收割机 | 山东巨明机械有限公司 | 自走式谷物联合收割机 | 4LZ-10 | 结构型式：轮式、自走、全喂入；喂入量：10.0kg/s；配套发动机额定功率：129kW；工作状态外形尺寸（长×宽×高）：6450×3800×3350mm；整机使用质量：5750kg；割台工作幅宽：3500mm；最小离地间隙：350mm；作业效率小时生产率：0.6-1.5h㎡/h。 | 29300.00 | 29300.0000 | 通用类 |  | 山东省
收获机械 | 玉米收获机械 | 自走式玉米收获机 | 2行摘穗型自走式玉米收获机 | 山东巨明机械有限公司 | 自走式鲜食玉米收获机 | 4YZT-2A | 工作行数（通道数）：2行；工作幅宽：1520mm；结构型式：轮式；配套发动机额定功率：48kW；整机外形尺寸（长×宽×高）：5400×1750×2620mm；最大通过高度：2670mm；最小离地间隙：260mm；果穗升运器结构型式：刮板式；摘穗机构型式：板式；割台型式：卧式；变速机构型式：（3+1）×2机械式；驾驶室型式：简易式。 | 12400.00 | 12400.0000 | 通用类 |  | 山东省
收获机械 | 玉米收获机械 | 自走式玉米收获机 | 2行摘穗型自走式玉米收获机 | 山东巨明机械有限公司 | 自走式鲜食玉米收获机 | 4YZLT-2A | 工作行数（通道数）：2行；工作幅宽：1520mm；结构型式：履带式；配套发动机额定功率：48kW；整机外形尺寸（长×宽×高）：5310×1800×2680mm；最大通过高度：2570mm；最小离地间隙：260mm；果穗升运器结构型式：刮板式；摘穗机构型式：板式；割台型式：卧式；变速机构型式：机械式+静液压无级变速；驾驶室型式：简易式；履带节数：50节；履带宽度：280mm；履带轨距：1250mm。 | 12400.00 | 12400.0000 | 通用类 |  | 山东省
收获机械 | 玉米收获机械 | 自走式玉米收获机 | 4行摘穗型自走式玉米收获机 | 山东巨明机械有限公司 | 自走式鲜食玉米收获机 | 4YZT-4A | 工作行数（通道数）：4行；工作幅宽：2400mm；结构型式：轮式秸秆还田；配套发动机额定功率：147kW；整机外形尺寸（长×宽×高）：7000×2500×3420mm；最大通过高度：3420mm；最小离地间隙：250mm；轴距：2920mm；果穗升运器结构型式：刮板式；摘穗机构型式：板式；割台型式：卧式；变速机构型式：机械（3+1）+无级变速；秸秆粉碎还田机构型式：甩刀式；驾驶室型式：普通式。 | 38800.00 | 38800.0000 | 通用类 |  | 山东省
动力机械 | 拖拉机 | 轮式拖拉机 | 200马力及以上四轮驱动拖拉机 | 山东隆泰重工有限公司 | 轮式拖拉机 | LC2104 | 外廓尺寸： 5000×2310×3030（空滤器顶）；驱动型式：四轮驱动；配套功率： 155kW; 发动机型号及制造商：SC7H210G3,上海柴油机股份有限公司；排放标准：第三阶段。轴距：2640; 最小使用质量： 6310; 配重： 200/240; 档位数：16/8；是否有驾驶室或安全架： 简易驾驶室。 | 64800.00 | 64800.0000 | 通用类 |  | 山东省
动力机械 | 拖拉机 | 轮式拖拉机 | 180-200马力四轮驱动拖拉机 | 山东隆泰重工有限公司 | 轮式拖拉机 | LC1804 | 外廓尺寸： 5000×2210×3030（空滤器顶）；驱动型式：四轮驱动；配套功率：132.5kW; 发动机型号及制造商： WP6G180E330,潍柴（潍坊）中型柴油机有限公司；排放标准：第三阶段。轴距：2640; 最小使用质量：5500; 配重：120/240; 档位数： 16/8; 是否有驾驶室或安全架：简易驾驶室。 | 64800.00 | 64800.0000 | 通用类 |  | 山东省