## 数据
序号 | 机具大类 | 机具小类 | 机具品目 | 分档名称 | 生产企业 | 产品名称 | 机具型号 | 产品投档技术参数 | 产品配置参数 | 证书编号 | 中央补贴额 | 自填补贴额 | 有效期截止日期 | 销售价格（元） | 功率（kW） | 机具类型 | 企业所属省份 | 产品状态 | 评阅结果 | 评阅意见 | 备注 | 翻倾防护装置强度检验报告编号 | 翻倾防护装置强度检验报告检测机构 | 可靠性试验报告编号 | 可靠性试验报告检测机构
1 | 耕整地机械 | 耕地机械 | 旋耕机 | 单轴1-1.5m旋耕机 | 河北春耕机械制造有限公司 | 旋耕机 | 1GQN-125 | 耕幅:1.3m;单轴:是 | 1GQN-125 单轴；耕幅：1300mm；结构型式：框架型；整机外形尺寸（长×宽×高）mm：780×1450×1115；传动型式：中间传动；配套拖拉机标定功率范围（kW）：18.4～22.1；配套拖拉机动力输出轴转速（r/min）：540/720；刀辊设计转速（r/min）：213/285；刀辊最大回转半径（mm）：227；刀辊总安装刀数：28把 | T201900621041 | 300元 | 300.00 | 2024-12-30 | 3760.00 |  | 购机补贴(通用类) | 河北省 | 评阅通过 | 专家：通过 | 专家：通过
2 | 耕整地机械 | 耕地机械 | 旋耕机 | 单轴1-1.5m旋耕机 | 河北春耕机械制造有限公司 | 旋耕机 | 1GQN-140 | 耕幅:1.45m;单轴:是 | 1GQN-140 单轴；耕幅：1450mm；结构型式：框架型；整机外形尺寸（长×宽×高）mm：850×1600×1085；传动型式：中间传动；配套拖拉机标定功率范围（kW）：18.4～22.1；配套拖拉机动力输出轴转速（r/min）：540/720；刀辊设计转速（r/min）：213/285；刀辊最大回转半径（mm）：228；刀辊总安装刀数：32把 | T201900621041 | 300元 | 300.00 | 2024-12-30 | 4260.00 |  | 购机补贴(通用类) | 河北省 | 评阅通过 | 专家：通过 | 专家：通过
3 | 耕整地机械 | 耕地机械 | 旋耕机 | 单轴1-1.5m旋耕机 | 河北耕牛农业机械制造有限公司 | 旋耕机 | 1GKN-125 | 耕幅:1.25m;单轴:是 | 型号名称：1GKN-125旋耕机；结构型式：框架型；外形尺寸（长×宽×高）mm：850×1500×950；作业速度范围m/s：0.56-1.39；工作幅宽cm：125；耕深cm：12-16；刀轴型式：单轴型；刀轴连接型式：花键式；传动型式：中间传动；运输方式：普通型； 刀辊设计转速r/min：197；刀辊最大回转半径mm：225刀辊总安装刀数：32把；旋耕刀型号：IT225；限深装置型：限深板；镇压型式：拖板；配套拖拉机标定功率范围kW：22.1-44.1；配套拖拉机动力输出轴转速r/min：540 | T202113130430 | 300元 | 300.00 | 2026-08-18 | 0.00 |  | 购机补贴(通用类) | 河北省 | 评阅通过 | 专家：通过 | 专家：通过
4 | 耕整地机械 | 耕地机械 | 旋耕机 | 单轴1-1.5m旋耕机 | 河北耕耘农业机械制造有限公司 | 旋耕机 | 1GQN-125 | 耕幅:1.25m;单轴:是 | 工作幅宽（cm）：125；结构型式：框架型；整机外形尺寸（长×宽×高）（mm）：960×1490×980；作业速度范围（m/s）：0.56~1.39；耕深（cm）：12～16；刀轴型式：单轴型；刀轴连接型式：花键式；传动型式：中间传动；运输方式：普通型；刀辊设计转速（r/min）：213；刀辊最大回转半径（mm）：225；刀辊总安装刀数（把）：30；旋耕刀型号：IT225；镇压型式：拖板；配套拖拉机标定功率范围（kW）：14.7～22.1；配套拖拉机动力输出轴转速（r/min）：540； | T201913130124 | 300元 | 300.00 | 2024-12-08 | 4050.00 |  | 购机补贴(通用类) | 河北省 | 评阅通过 | 专家：通过 | 专家：通过
5 | 耕整地机械 | 耕地机械 | 旋耕机 | 单轴1-1.5m旋耕机 | 河北耕耘农业机械制造有限公司 | 旋耕机 | 1GQN-140 | 耕幅:1.4m;单轴:是 | 工作幅宽（cm）：140；结构型式：框架型；整机外形尺寸（长×宽×高）（mm）：960×1630×980；作业速度范围（m/s）：0.56~1.39；耕深（cm）：12～16；刀轴型式：单轴型；刀轴连接型式：花键式；传动型式：中间传动；运输方式：普通型；刀辊设计转速（r/min）：213；刀辊最大回转半径（mm）：225；刀辊总安装刀数（把）：34；旋耕刀型号：IT225；镇压型式：拖板；配套拖拉机标定功率范围（kW）：18.4～25.7；配套拖拉机动力输出轴转速（r/min）：540； | T201913130124 | 300元 | 300.00 | 2024-12-08 | 4200.00 |  | 购机补贴(通用类) | 河北省 | 评阅通过 | 专家：通过 | 专家：通过
6 | 耕整地机械 | 耕地机械 | 旋耕机 | 单轴1-1.5m旋耕机 | 河北盛沃农业机械有限公司 | 旋耕机 | 1GKN-140A1 | 耕幅:1.4m;单轴:是 | 配套拖拉机标定功率范围 kW： 36.8～47.8 ； 配套拖拉机动力输出轴转速 r/min ：540/720 ； 旋耕机结构型式（圆梁式、框架式）： 框架型 ； 旋耕机工作状态外形尺寸(长×宽×高) mm ：980×1630×900 ； 旋耕机工作幅宽 cm ：140 ； 旋耕机耕深 cm ：12~16 ； 刀轴型式： 单轴型； | T202113130336 | 300元 | 300.00 | 2026-08-18 | 0.00 |  | 购机补贴(通用类) | 河北省 | 评阅通过 | 专家：通过 | 专家：通过
7 | 耕整地机械 | 耕地机械 | 旋耕机 | 单轴1-1.5m旋耕机 | 河北晓天农业机械有限公司 | 旋耕机 | 1GQN-125 | 耕幅:1.25m;单轴:是 | 框架型旋耕机，整机外形尺寸900X1450X1000mm，工作幅宽125cm，单轴型花键式刀轴连接型式，中间传动型式，刀辊转速232/min，刀辊回转半径225mm，刀辊总安装32把刀，旋耕刀型号IT225，限深板装置型式，拖板镇压型式，配套拖拉机标定功22.1~44.1KW，配套拖拉机动力输出轴转速540r/min | T202113130172 | 300元 | 300.00 | 2026-05-23 | 0.00 |  | 购机补贴(通用类) | 河北省 | 评阅通过 | 专家：通过 | 专家：通过
8 | 耕整地机械 | 耕地机械 | 旋耕机 | 单轴1-1.5m旋耕机 | 河南豪丰农业装备有限公司 | 旋耕机 | 1GKN-120 | 耕幅:1.22m;单轴:是 | 配套拖拉机标定功率范围：14.7～25.7kW；动力输出轴转速：540r/min；旋耕机型号名称：1GKN-120型旋耕机；结构型式（圆梁式、框架式）：框架式；工作状态外形尺寸（长×宽×高）：1010×1320×1000mm；作业速度范围：0.5～1.2m/s；工作幅宽：122cm；耕深：≥8cm；传动方式（侧边、中间）：中间；刀辊设计转速：223r/min；刀辊最大回转半径：195mm；总安装刀数：28把；刀轴连接型式：花键；旋耕刀型号：ⅠT195/ⅠT195左；限深装置型式：限深板。 | 鄂2018023 | 300元 | 300.00 | 2022-12-31 | 3400.00 | 0 | 购机补贴(通用类) | 河南省 | 评阅通过 | 专家：通过 | 专家：通过
9 | 耕整地机械 | 耕地机械 | 旋耕机 | 单轴1-1.5m旋耕机 | 河南豪丰农业装备有限公司 | 旋耕机 | 1GKN-140 | 耕幅:1.41m;单轴:是 | 配套拖拉机标定功率范围：22.1～29.4kW；动力输出轴转速：540r/min；旋耕机型号名称：1GKN-140型旋耕机；结构型式（圆梁式、框架式）：框架式；工作状态外形尺寸（长×宽×高）：1000×1555×1030mm；作业速度范围：0.5～1.2m/s；工作幅宽：141cm；耕深：≥12cm；传动方式（侧边、中间）：中间；刀辊设计转速：223r/min；刀辊最大回转半径：225mm；总安装刀数：32把；刀轴连接型式：花键；旋耕刀型号：ⅠT225/ⅠT225左；限深装置型式：限深板。 | 鄂2018024 | 300元 | 300.00 | 2022-12-31 | 4100.00 | 0 | 购机补贴(通用类) | 河南省 | 评阅通过 | 专家：通过 | 专家：通过
10 | 耕整地机械 | 耕地机械 | 旋耕机 | 单轴1-1.5m旋耕机 | 河南沃正实业有限公司 | 旋耕机 | 1GQN-140 | 耕幅:1.4m;单轴:是 | 型号名称：1GQN-140型旋耕机；结构型式：框架型；整机外形尺寸（长×宽×高）：1020×1566×1038（mm）；作业速度范围：0.5～1.0m/s；工作幅宽：140cm；耕深：12～14cm；刀轴型式：单轴型；刀轴连接型式：花键式；传动型式：中间传动；运输方式：普通型；刀辊设计转速：223（n动=540）/297（n动=720）r/min；刀辊最大回转半径：225mm；刀辊总安装刀数：32把；旋耕刀型号：IT225/IT225左；镇压型式：拖板；配套拖拉机标定功率范围：25.7～29.4kW；配套拖拉机动力输出轴转速：540/720r/min。 | T201900410175 | 300元 | 300.00 | 2024-11-28 | 4100.00 | 0 | 购机补贴(通用类) | 河南省 | 评阅通过 | 专家：通过 | 专家：通过
11 | 耕整地机械 | 耕地机械 | 旋耕机 | 单轴1-1.5m旋耕机 | 连云港市连发机械有限公司 | 旋耕机 | 1GKN-140 | 耕幅:1.4m;单轴:是 | 结构型式：框架型；外形尺寸：1020×1660×1160㎜；作业速度范围（m/s）：0.69-1.81；工作幅宽(cm)：140㎝；耕深（㎝）：10-14；刀轴型式：单轴型；刀轴连接型式：花键式；传动方式：中间传动；运输方式：普通型；刀辊设计转速（r/min）：235、230（N动=540）、265、229（N动=720）；刀辊最大回转半径（㎜）：225；刀辊总安装刀数(把)：30；旋耕刀型号：IT225；限深装置型式：限深板；镇压型式：拖板；配套拖拉机标定功率范围(kW)：22.1-29.4；配套拖拉机动力输出轴转速（r/min）：540/720；结构质量（kg）：325。 | T201900320681 | 300元 | 300.00 | 2024-12-30 | 4600.00 | 0 | 购机补贴(通用类) | 江苏省 | 评阅通过 | 专家：通过 | 专家：通过
12 | 耕整地机械 | 耕地机械 | 旋耕机 | 单轴1-1.5m旋耕机 | 连云港市兴安机械制造有限公司 | 旋耕机 | 1GKN-140 | 耕幅:1.4m;单轴:是 | 配置参数:刀轴型式:单轴型;工作幅宽140cm.耕深:10-14cm.结构型式:框架型.外形尺寸(长×宽×高):1020×1640×1100(mm).作业速度范围:0.69-1.81(m/s).配套功率范围:≥29.4(kW).传动型式:中间传动.刀轴连接形式:花键式.镇压型式:拖板.旋耕刀型号:IT245.刀辊总安装刀数:34(把) | T201900320690 | 300元 | 300.00 | 2024-12-30 | 4500.00 |  | 购机补贴(通用类) | 江苏省 | 评阅通过 | 专家：通过 | 专家：通过
13 | 耕整地机械 | 耕地机械 | 旋耕机 | 单轴1-1.5m旋耕机 | 连云港祥宝旋耕机械有限公司 | 框架式旋耕机 | 1GQN-125SK | 耕幅:1.25m;单轴:是 | 结构型式：框架式；工作状态外形尺寸：950×1500×980㎜；配套动力范围(kW)：14.7-18.4；结构质量（kg）：245；工作幅宽(cm)：125㎝；传动方式：中间齿轮传动；旋耕刀型号：IT225；总安装刀数量(把)：26；动力输出轴转速（r/min）：540、720、1000。 | 部20170908 | 300元 | 300.00 | 2021-12-31 | 0.00 | 0 | 购机补贴(通用类) | 江苏省 | 评阅通过 | 专家：通过 | 专家：通过
14 | 耕整地机械 | 耕地机械 | 旋耕机 | 单轴1-1.5m旋耕机 | 连云港祥宝旋耕机械有限公司 | 框架式旋耕机 | 1GQN-140SK | 耕幅:1.4m;单轴:是 | 结构型式：框架式；工作状态外形尺寸：950×1650×980㎜；配套功率(kW)：18.4-22.1；结构质量（kg）：260；工作幅宽(cm)：140㎝；传动方式：中间齿轮传动；旋耕刀型号：IT225；总安装刀数量(把)：30；动力输出轴转速（r/min）：540、720、1000。 | 部20170908 | 300元 | 300.00 | 2021-12-31 | 4600.00 | 0 | 购机补贴(通用类) | 江苏省 | 评阅通过 | 专家：通过 | 专家：通过
15 | 耕整地机械 | 耕地机械 | 旋耕机 | 单轴1-1.5m旋耕机 | 宁晋县翔明农业机械有限公司 | 旋耕机 | 1GQN-125 | 耕幅:1.25m;单轴:是 | 1. 结构型式：框架型；2. 刀轴型式：单轴型；3. 刀轴连接形式：接盘式；4. 传动型式：中间传动；5. 运输方式：普通型；6. 耕深：12-16； | T202013130272 | 300元 | 300.00 | 2025-12-29 | 3500.00 |  | 购机补贴(通用类) | 河北省 | 评阅通过 | 专家：通过 | 专家：通过
16 | 耕整地机械 | 耕地机械 | 旋耕机 | 单轴1-1.5m旋耕机 | 宁晋县翔明农业机械有限公司 | 旋耕机 | 1GQN-140 | 耕幅:1.4m;单轴:是 | 1. 结构型式：框架型；2. 刀轴型式：单轴型；3. 刀轴连接形式：接盘式；4. 传动型式：中间传动；5. 运输方式：普通型；6. 耕深：12-16； | T202013130272 | 300元 | 300.00 | 2025-12-29 | 3600.00 |  | 购机补贴(通用类) | 河北省 | 评阅通过 | 专家：通过 | 专家：通过
17 | 耕整地机械 | 耕地机械 | 旋耕机 | 单轴1-1.5m旋耕机 | 石家庄连达农业机械有限公司 | 旋耕机 | 1GKN-140 | 耕幅:1.4m;单轴:是 | 结构形式：框架式，外形尺寸（长X宽X高）920mmX1630mmX1000mm，作业速度范围：0.36-1.62m/s，配套拖拉机标定功率：22.0-33.1kW，配套拖拉机动力输出轴转速：540r/min，配套拖拉机常用作业挡档次：1-2挡，配套拖拉机常用作业挡理论前进速度：0.36-1.62m/s,结构形式：框架式,规格型号：1GKN-140，外形尺寸（长X宽X高）920mmX1630mmX1000mm,结构质量：272kg，幅宽：140cm，旋耕深度：12-18cm，传动方式：中间齿轮传动，与拖拉机连接方式：三点悬挂，刀辊设计转速：213r/min，刀辊最大回转半径：225mm，刀辊总安装刀数：32把，旋耕刀型号：IT225。 | T201900140129 | 300元 | 300.00 | 2024-11-28 | 3800.00 |  | 购机补贴(通用类) | 河北省 | 评阅通过 | 专家：通过 | 专家：通过
18 | 耕整地机械 | 耕地机械 | 旋耕机 | 单轴1-1.5m旋耕机 | 潍柴雷沃重工股份有限公司(原:雷沃重工股份有限公司) | 旋耕机 | 1GKN-125 | 耕幅:1.25m;单轴:是 | 结构型式：单轴；耕幅（mm）：1250 | T202100370823 | 300元 | 300.00 | 2026-08-31 | 6200.00 | 0 | 购机补贴(通用类) | 山东省 | 评阅通过 | 专家：通过 | 专家：通过
19 | 耕整地机械 | 耕地机械 | 旋耕机 | 单轴1-1.5m旋耕机 | 潍柴雷沃重工股份有限公司(原:雷沃重工股份有限公司) | 旋耕机 | 1GKN-140 | 耕幅:1.4m;单轴:是 | 结构型式：单轴；耕幅（mm）：1400 | T202100370823 | 300元 | 300.00 | 2026-08-31 | 6420.00 | 0 | 购机补贴(通用类) | 山东省 | 评阅通过 | 专家：通过 | 专家：通过
20 | 耕整地机械 | 耕地机械 | 旋耕机 | 单轴1-1.5m旋耕机 | 潍坊潍旋农业装备有限公司 | 旋耕机 | 1GQN-125 | 耕幅:1.25m;单轴:是 | 外形尺寸（mm）830×1380×1050、配套功率(kW)17.6-22.0、结构质量（kg）180、工作幅宽(mm)1250、中间齿轮传动、总安装刀数量(把)28、旋耕刀型号It225等。 | 部20170443 | 300元 | 300.00 | 2021-12-31 | 3500.00 |  | 购机补贴(通用类) | 山东省 | 评阅通过 | 专家：通过 | 专家：通过
21 | 耕整地机械 | 耕地机械 | 旋耕机 | 单轴1-1.5m旋耕机 | 潍坊潍旋农业装备有限公司 | 旋耕机 | 1GQN-140 | 耕幅:1.40m;单轴:是 | 外形尺寸（mm）830×1520×1060、配套功率(kW)22.0-25.7、结构质量（kg）190、工作幅宽(mm)1400、中间齿轮传动、总安装刀数量(把)32、旋耕刀型号It225等。 | 部20170443 | 300元 | 300.00 | 2021-12-31 | 3600.00 |  | 购机补贴(通用类) | 山东省 | 评阅通过 | 专家：通过 | 专家：通过
22 | 耕整地机械 | 耕地机械 | 旋耕机 | 单轴1.5-2m旋耕机 | 安徽宏翔农业机械有限公司 | 旋耕机 | 1GKN-180 | 耕幅:1.8m;单轴:是 | 配套拖拉机：标定功率范围：36.8-44.1KW；动力输出轴速度：540/720r/min；旋耕机：结构型式：框架式；外形尺寸：1020×2060×1160mm；作业速度范围：0.6-1.0m/s；工作幅宽：1800mm；耕深：≥12cm；传动方式：中间；刀辊设计转速：198/265r/min；刀辊最大回转半径：245mm；总安装刀数：50把；刀轴连接型式：接盘式；旋耕刀型号：IT245。 | 2017TJ714 | 900元 | 900.00 | 2021-12-31 | 7500.00 | 0 | 购机补贴(通用类) | 安徽省 | 评阅通过 | 专家：通过 | 专家：通过
23 | 耕整地机械 | 耕地机械 | 旋耕机 | 单轴1.5-2m旋耕机 | 灌云县振兴机械制造有限公司 | 旋耕机 | 1GKN-150 | 耕幅:1.5m;单轴:是 | 结构型式：框架型；整机外形尺寸(长×宽×高)（mm）：1020×1762×1110；作业速度范围（m/s）：0.56～1.39；工作幅宽（cm）：150；耕深（cm）：8～18；刀轴型式：单轴型；刀轴连接型式：接盘式；传动型式：中间传动；运输方式：普通型；刀辊设计转速（r/min）：226，228（n动=720）/200，222，230，235（n动=540）；刀辊最大回转半径（mm）：245；刀辊总安装刀数（把）：34；旋耕刀型号：IT245；限深装置型式：限深板；镇压型式：拖板；配套拖拉机标定动率范围（kW）：25.7～33.1；配套拖拉机动力输出轴转速（r/min）：540,720。 | T201900320676 | 900元 | 900.00 | 2024-12-30 | 3500.00 | 0 | 购机补贴(通用类) | 江苏省 | 评阅通过 | 专家：通过 | 专家：通过
24 | 耕整地机械 | 耕地机械 | 旋耕机 | 单轴1.5-2m旋耕机 | 灌云县振兴机械制造有限公司 | 旋耕机 | 1GKN-160 | 耕幅:1.6m;单轴:是 | 结构型式：框架型；整机外形尺寸(长×宽×高)（mm）：1020×1862×1110；作业速度范围（m/s）：0.56～1.39；工作幅宽（cm）：160；耕深（cm）：8～18；刀轴型式：单轴型；刀轴连接型式：接盘式；传动型式：中间传动；运输方式：普通型；刀辊设计转速（r/min）：226，228（n动=720）/200，222，230，235（n动=540）；刀辊最大回转半径（mm）：245；刀辊总安装刀数（把）：38；旋耕刀型号：IT245；限深装置型式：限深板；镇压型式：拖板；配套拖拉机标定动率范围（kW）：29.4～33.1；配套拖拉机动力输出轴转速（r/min）：540,720。 | T201900320676 | 900元 | 900.00 | 2024-12-30 | 3600.00 | 0 | 购机补贴(通用类) | 江苏省 | 评阅通过 | 专家：通过 | 专家：通过
25 | 耕整地机械 | 耕地机械 | 旋耕机 | 单轴1.5-2m旋耕机 | 灌云县振兴机械制造有限公司 | 旋耕机 | 1GKN-180 | 耕幅:1.8m;单轴:是 | 结构型式：框架型；整机外形尺寸(长×宽×高)（mm）：1020×2056×1110；作业速度范围（m/s）：0.56～1.39；工作幅宽（cm）：180；耕深（cm）：8～18；刀轴型式：单轴型；刀轴连接型式：接盘式；传动型式：中间传动；运输方式：普通型；刀辊设计转速（r/min）：226，228（n动=720）/200，222，230，235（n动=540）；刀辊最大回转半径（mm）：245；刀辊总安装刀数（把）：50；旋耕刀型号：IT245；限深装置型式：限深板；镇压型式：拖板；配套拖拉机标定动率范围（kW）：36.8～44.1；配套拖拉机动力输出轴转速（r/min）：540,720。 | T201900320676 | 900元 | 900.00 | 2024-12-30 | 3800.00 | 0 | 购机补贴(通用类) | 江苏省 | 评阅通过 | 专家：通过 | 专家：通过
26 | 耕整地机械 | 耕地机械 | 旋耕机 | 单轴1.5-2m旋耕机 | 河北春耕机械制造有限公司 | 旋耕机 | 1GQN-150 | 耕幅:1.56m;单轴:是 | 1GQN-150 单轴；耕幅：1560mm；结构型式：框架型；整机外形尺寸（长×宽×高）mm：760×1700×1105；传动型式：中间传动；配套拖拉机标定功率范围（kW）：38.0～47.8；配套拖拉机动力输出轴转速（r/min）：540/720；刀辊设计转速（r/min）：213/285；刀辊最大回转半径（mm）：230；刀辊总安装刀数：36把 | T201900621054 | 900元 | 900.00 | 2024-12-30 | 4350.00 |  | 购机补贴(通用类) | 河北省 | 评阅通过 | 专家：通过 | 专家：通过
27 | 耕整地机械 | 耕地机械 | 旋耕机 | 单轴1.5-2m旋耕机 | 河北春耕机械制造有限公司 | 旋耕机 | 1GQN-160 | 耕幅:1.6m;单轴:是 | 1GQN-160 单轴；耕幅：1600mm；结构型式：框架型；整机外形尺寸（长×宽×高）mm：740×1800×1115；传动型式：中间传动；配套拖拉机标定功率范围（kW）：38.0～47.8；配套拖拉机动力输出轴转速（r/min）：540/720；刀辊设计转速（r/min）：213/285；刀辊最大回转半径（mm）：226；刀辊总安装刀数：40把 | T201900621054 | 900元 | 900.00 | 2024-12-30 | 4470.00 |  | 购机补贴(通用类) | 河北省 | 评阅通过 | 专家：通过 | 专家：通过
28 | 耕整地机械 | 耕地机械 | 旋耕机 | 单轴1.5-2m旋耕机 | 河北春耕机械制造有限公司 | 旋耕机 | 1GQN-180 | 耕幅:1.92m;单轴:是 | 1GQN-180 单轴；耕幅：1920mm；结构型式：框架型；整机外形尺寸（长×宽×高）mm：970×2095×1020；传动型式：中间传动；配套拖拉机标定功率范围（kW）：58.8～66.1；配套拖拉机动力输出轴转速（r/min）：720；刀辊设计转速（r/min）：265；刀辊最大回转半径（mm）：247；刀辊总安装刀数：52把 | T201900621040 | 900元 | 900.00 | 2024-12-30 | 6100.00 |  | 购机补贴(通用类) | 河北省 | 评阅通过 | 专家：通过 | 专家：通过
29 | 耕整地机械 | 耕地机械 | 旋耕机 | 单轴1.5-2m旋耕机 | 河北耕耘农业机械制造有限公司 | 旋耕机 | 1GQN-150 | 耕幅:1.5m;单轴:是 | 工作幅宽（cm）：150；结构型式：框架型；整机外形尺寸（长×宽×高）（mm）：960×1720×980；作业速度范围（m/s）：0.56~1.39；耕深（cm）：12～16；刀轴型式：单轴型；刀轴连接型式：花键式；传动型式：中间传动；运输方式：普通型；刀辊设计转速（r/min）：213；刀辊最大回转半径（mm）：225；刀辊总安装刀数（把）：38；旋耕刀型号：IT225；镇压型式：拖板；配套拖拉机标定功率范围（kW）：22.1～29.4；配套拖拉机动力输出轴转速（r/min）：540； | T201913130123 | 900元 | 900.00 | 2024-12-08 | 4350.00 |  | 购机补贴(通用类) | 河北省 | 评阅通过 | 专家：通过 | 专家：通过
30 | 耕整地机械 | 耕地机械 | 旋耕机 | 单轴1.5-2m旋耕机 | 河北耕耘农业机械制造有限公司 | 旋耕机 | 1GQN-160 | 耕幅:1.6m;单轴:是 | 工作幅宽（cm）：160；结构型式：框架型；整机外形尺寸（长×宽×高）（mm）：960×1850×980；作业速度范围（m/s）：0.56~1.39；耕深（cm）：12～16；刀轴型式：单轴型；刀轴连接型式：花键式；传动型式：中间传动；运输方式：普通型；刀辊设计转速（r/min）：213；刀辊最大回转半径（mm）：225；刀辊总安装刀数（把）：42；旋耕刀型号：IT225；镇压型式：拖板；配套拖拉机标定功率范围（kW）：25.7～36.8；配套拖拉机动力输出轴转速（r/min）：540； | T201913130123 | 900元 | 900.00 | 2024-12-08 | 4550.00 |  | 购机补贴(通用类) | 河北省 | 评阅通过 | 专家：通过 | 专家：通过
31 | 耕整地机械 | 耕地机械 | 旋耕机 | 单轴1.5-2m旋耕机 | 河北圣和农业机械有限公司 | 旋耕机 | 1GQQNZGK-180 | 耕幅:1.8m;单轴:是 | 结构型式：框架型；整机外形尺寸（长x宽x高）：1260×2070×1125mm；作业速度范围：0.56～1.39m/s；工作幅宽：180cm；耕深：12～16cm；刀轴型式：单轴型；刀轴连接型式：花键式；传动型式：中间传动；运输方式：普通型；刀辊设计转速：267r/min；刀辊最大回转半径：245mm；刀辊总安装刀数：52把；旋耕刀型号：IT245/IT245左；镇压型式：拖板；配套拖拉机标定功率范围：44.1～58.8kW；配套拖拉机动力输出轴转速：720r/min。 | T201900410905 | 900元 | 900.00 | 2024-12-30 | 6200.00 | 0 | 购机补贴(通用类) | 河北省 | 评阅通过 | 专家：通过 | 专家：通过
32 | 耕整地机械 | 耕地机械 | 旋耕机 | 单轴1.5-2m旋耕机 | 河北盛沃农业机械有限公司 | 旋耕机 | 1GKN-150A1 | 耕幅:1.5m;单轴:是 | 配套拖拉机标定功率范围 kW： 36.8～47.8 ； 配套拖拉机动力输出轴转速 r/min ：540/720 ； 旋耕机结构型式（圆梁式、框架式）： 框架型 ； 旋耕机工作状态外形尺寸(长×宽×高) mm ：980×1730×900 ； 旋耕机工作幅宽 cm ：150 ； 旋耕机耕深 cm ：12 ~16； 刀轴型式： 单轴型； | T202113130335 | 900元 | 900.00 | 2026-08-18 | 0.00 |  | 购机补贴(通用类) | 河北省 | 评阅通过 | 专家：通过 | 专家：通过
33 | 耕整地机械 | 耕地机械 | 旋耕机 | 单轴1.5-2m旋耕机 | 河北盛沃农业机械有限公司 | 旋耕机 | 1GKN-160A1 | 耕幅:1.6m;单轴:是 | 配套拖拉机标定功率范围 kW： 36.8～47.8 ； 配套拖拉机动力输出轴转速 r/min ：540/720 ； 旋耕机结构型式（圆梁式、框架式）： 框架型 ； 旋耕机工作状态外形尺寸(长×宽×高) mm ：980×1830×900 ； 旋耕机工作幅宽 cm ：160 ； 旋耕机耕深 cm ：12~16 ； 刀轴型式： 单轴型； | T202113130335 | 900元 | 900.00 | 2026-08-18 | 0.00 |  | 购机补贴(通用类) | 河北省 | 评阅通过 | 专家：通过 | 专家：通过
34 | 耕整地机械 | 耕地机械 | 旋耕机 | 单轴1.5-2m旋耕机 | 河北晓天农业机械有限公司 | 旋耕机 | 1GQN-150 | 耕幅:1.5m;单轴:是 | 框架性整机外形尺寸1000mmX1700mmX1050mm， 工作幅宽150cm ， 单轴型刀轴型式 ， 刀辊设计转速232 r/min，花键式刀轴链接型式，中间传动型，限深板限深装置，拖板镇压型式，刀辊总安装刀数 40把 旋耕刀型号IT225 配套拖拉机标定功率40.4~58.8KW 配套拖拉机动力输出轴转速 540r/min。 | T202113130171 | 900元 | 900.00 | 2026-05-23 | 0.00 |  | 购机补贴(通用类) | 河北省 | 评阅通过 | 专家：通过 | 专家：通过
35 | 耕整地机械 | 耕地机械 | 旋耕机 | 单轴1.5-2m旋耕机 | 河北晓天农业机械有限公司 | 旋耕机 | 1GQN-160 | 耕幅:1.6m;单轴:是 | 框架性整机外形尺寸1000mmX1800mmX1050mm， 工作幅宽160cm ， 单轴型刀轴型式 ， 刀辊设计转速232 r/min，花键式刀轴链接型式，中间传动型，限深板限深装置，拖板镇压型式，刀辊总安装刀数 44把 旋耕刀型号IT225 配套拖拉机标定功率40.4~58.8KW 配套拖拉机动力输出轴转速540r/min。 | T202113130171 | 900元 | 900.00 | 2026-05-23 | 0.00 |  | 购机补贴(通用类) | 河北省 | 评阅通过 | 专家：通过 | 专家：通过
36 | 耕整地机械 | 耕地机械 | 旋耕机 | 单轴1.5-2m旋耕机 | 河北中仁农业机械有限公司 | 旋耕机 | 1GQN-150 | 耕幅:1.5m;单轴:是 | 结构型式：框架型；整机外形尺寸（长×宽×高）：870×1715×1000mm；作业速度范围：0.27-1.39m/s；工作幅宽：150cm；耕深：12-16cm；刀轴型式：单轴型；刀轴连接型式：接盘式；传动型式：中间传动；运输方式：普通型；刀辊设计转速：276r/min；刀辊最大回转半径：225mm；刀辊总安装刀数：40把；旋耕刀型号：ⅠT225；限深装置型式：限深板；镇压型式：拖板；配套拖拉机标定功率范围：36.8～66.2kW；配套拖拉机动力输出轴转速：540r/min； | T202113130443 | 900元 | 900.00 | 2026-08-18 | 7000.00 | 0 | 购机补贴(通用类) | 河北省 | 评阅通过 | 专家：通过 | 专家：通过
37 | 耕整地机械 | 耕地机械 | 旋耕机 | 单轴1.5-2m旋耕机 | 河北中仁农业机械有限公司 | 旋耕机 | 1GQN-160 | 耕幅:1.6m;单轴:是 | 结构型式：框架型；整机外形尺寸（长×宽×高）：870×1855×1000mm；作业速度范围：0.27-1.39m/s；工作幅宽：160cm；耕深：12-16cm；刀轴型式：单轴型；刀轴连接型式：接盘式；传动型式：中间传动；运输方式：普通型；刀辊设计转速：276r/min；刀辊最大回转半径：225mm；刀辊总安装刀数：44把；旋耕刀型号：ⅠT225；限深装置型式：限深板；镇压型式：拖板；配套拖拉机标定功率范围：36.8～66.2kW；配套拖拉机动力输出轴转速：540r/min； | T202113130443 | 900元 | 900.00 | 2026-08-18 | 7500.00 | 0 | 购机补贴(通用类) | 河北省 | 评阅通过 | 专家：通过 | 专家：通过
38 | 耕整地机械 | 耕地机械 | 旋耕机 | 单轴1.5-2m旋耕机 | 河北中仁农业机械有限公司 | 旋耕机 | 1GQN-170 | 耕幅:1.7m;单轴:是 | 结构型式:框架型；整机外形尺寸（长×宽×高）:870×1960×1000mm；作业速度范围:0.27-1.39m/s；工作幅宽:170cm；耕深:12-16cm；刀轴型式:单轴型；刀轴连接型式:接盘式；传动型式:中间传动；运输方式:普通型；刀辊设计转速:276r/min；刀辊最大回转半径:225mm；刀辊总安装刀数:48把；旋耕刀型号:ⅠT225；限深装置型式:限深板；镇压型式:拖板；配套拖拉机标定功率范围:36.8～66.2kW；配套拖拉机动力输出轴转速:540r/min； | T202113130443 | 900元 | 900.00 | 2026-08-18 | 8000.00 | 0 | 购机补贴(通用类) | 河北省 | 评阅通过 | 专家：通过 | 专家：通过
39 | 耕整地机械 | 耕地机械 | 旋耕机 | 单轴1.5-2m旋耕机 | 河北中仁农业机械有限公司 | 旋耕机 | 1GQN-180 | 耕幅:1.8m;单轴:是 | 结构型式：框架型；整机外形尺寸（长×宽×高） ： 870×2060×1000mm；作业速度范围：0.27-1.39m/s；工作幅宽：180cm；耕深：12-16cm；刀轴型式：单轴型；刀轴连接型式：接盘式；传动型式：中间传动；运输方式：普通型；刀辊设计转速：276r/min；刀辊最大回转半径：225mm；刀辊总安装刀数：52把；旋耕刀型号：ⅠT225；限深装置型式：限深板；镇压型式：拖板；配套拖拉机标定功率范围：36.8～66.2kW；配套拖拉机动力输出轴转速：540r/min； | Ｔ202113130443 | 900元 | 900.00 | 2026-08-18 | 8500.00 | 0 | 购机补贴(通用类) | 河北省 | 评阅通过 | 专家：通过 | 专家：通过
40 | 耕整地机械 | 耕地机械 | 旋耕机 | 单轴1.5-2m旋耕机 | 河南豪丰农业装备有限公司 | 旋耕机 | 1GKN-155 | 耕幅:1.56m;单轴:是 | 配套拖拉机标定功率范围：25.7～33.1kW；动力输出轴转速：540r/min；旋耕机型号名称：1GKN-155型旋耕机；结构型式（圆梁式、框架式）：框架式；工作状态外形尺寸（长×宽×高）：1005×1690×1030mm；作业速度范围：0.5～1.2m/s；工作幅宽：156cm；耕深：≥12cm；传动方式（侧边、中间）：中间；刀辊设计转速：223r/min；刀辊最大回转半径：225mm；总安装刀数：36把；刀轴连接型式：花键；旋耕刀型号：ⅠT245；限深装置型式：限深板。 | 鄂2018025 | 900元 | 900.00 | 2022-12-31 | 4300.00 | 0 | 购机补贴(通用类) | 河南省 | 评阅通过 | 专家：通过 | 专家：通过
41 | 耕整地机械 | 耕地机械 | 旋耕机 | 单轴1.5-2m旋耕机 | 河南豪丰农业装备有限公司 | 旋耕机 | 1GKN-165 | 耕幅:1.65m;单轴:是 | 配套拖拉机标定功率范围：36.8～51.4kW；动力输出轴转速：760r/min；旋耕机型号名称：1GKN-165型旋耕机；结构型式（圆梁式、框架式）：框架式；工作状态外形尺寸（长×宽×高）：1020×1800×885mm；作业速度范围：0.5～1.3m/s；工作幅宽：165cm；耕深：≥12cm；传动方式（侧边、中间）：中间；刀辊设计转速：313r/min；刀辊最大回转半径：225mm；总安装刀数：42把；刀轴连接型式：花键；旋耕刀型号：ⅠT225/ⅠT225左；限深装置型式：限深板。 | 鄂2018025 | 900元 | 900.00 | 2022-12-31 | 5100.00 | 0 | 购机补贴(通用类) | 河南省 | 评阅通过 | 专家：通过 | 专家：通过
42 | 耕整地机械 | 耕地机械 | 旋耕机 | 单轴1.5-2m旋耕机 | 河南豪丰农业装备有限公司 | 旋耕机 | 1GKN-165A | 耕幅:1.65m;单轴:是 | 配套拖拉机标定功率范围：44.1～58.8kW；动力输出轴转速：760r/min；旋耕机型号名称：1GKN-165A型旋耕机；结构型式（圆梁式、框架式）：框架式；工作状态外形尺寸（长×宽×高）：1192×1830×1080mm；作业速度范围：0.5～1.3m/s；工作幅宽：165cm；耕深：≥12cm；传动方式（侧边、中间）：中间；刀辊设计转速：280r/min；刀辊最大回转半径：245mm；总安装刀数：44把；刀轴连接型式：花键；旋耕刀型号：ⅠT245/ⅠT245左；限深装置型式：限深板。 | 鄂2018026 | 900元 | 900.00 | 2022-12-31 | 5300.00 | 0 | 购机补贴(通用类) | 河南省 | 评阅通过 | 专家：通过 | 专家：通过
43 | 耕整地机械 | 耕地机械 | 旋耕机 | 单轴1.5-2m旋耕机 | 河南豪丰农业装备有限公司 | 旋耕机 | 1GKN-175 | 耕幅:1.77m;单轴:是 | 配套拖拉机标定功率范围：44.1～66.2kW；动力输出轴转速：760r/min；旋耕机型号名称：1GKN-175型旋耕机；结构型式（圆梁式、框架式）：框架式；工作状态外形尺寸（长×宽×高）：1210×1915×1075mm；作业速度范围：0.5～1.3m/s；工作幅宽：177cm；耕深：≥12cm；传动方式（侧边、中间）：中间；刀辊设计转速：280r/min；刀辊最大回转半径：245mm；总安装刀数：48把；刀轴连接型式：花键；旋耕刀型号：ⅠT245/ⅠT245左；限深装置型式：限深板。 | 鄂2018027 | 900元 | 900.00 | 2022-12-31 | 5300.00 | 0 | 购机补贴(通用类) | 河南省 | 评阅通过 | 专家：通过 | 专家：通过
44 | 耕整地机械 | 耕地机械 | 旋耕机 | 单轴1.5-2m旋耕机 | 河南豪丰农业装备有限公司 | 旋耕机 | 1GKN-190 | 耕幅:1.93m;单轴:是 | 配套拖拉机标定功率范围：51.5～66.2kW；动力输出轴转速：760r/min；旋耕机型号名称：1GKN-190型旋耕机；结构型式（圆梁式、框架式）：框架式；工作状态外形尺寸（长×宽×高）：1225×2065×1080mm；作业速度范围：0.5～1.3m/s；工作幅宽：193cm；耕深：≥12cm；传动方式（侧边、中间）：中间；刀辊设计转速：280r/min；刀辊最大回转半径：245mm；总安装刀数：52把；刀轴连接型式：花键；旋耕刀型号：ⅠT245/ⅠT245左；限深装置型式：限深板。 | 鄂2018027 | 900元 | 900.00 | 2022-12-31 | 5700.00 | 0 | 购机补贴(通用类) | 河南省 | 评阅通过 | 专家：通过 | 专家：通过
45 | 耕整地机械 | 耕地机械 | 旋耕机 | 单轴1.5-2m旋耕机 | 河南农神机械制造有限公司 | 旋耕机 | 1GQN-180S | 耕幅:1.8m;单轴:是 | 结构型式：框架式 配套发动机：51.5-58.8kW 工作状态外形尺寸：1100 X 2080 X 1200 MM 整机质量：300kg 工作幅宽：1800MM 传动方式：中间传动 总安装刀数：50把 | T202141410092 | 900元 | 900.00 | 2026-06-30 | 3200.00 | 0 | 购机补贴(通用类) | 河南省 | 评阅通过 | 专家：通过 | 专家：通过
46 | 耕整地机械 | 耕地机械 | 旋耕机 | 单轴1.5-2m旋耕机 | 河南沃正实业有限公司 | 旋耕机 | 1GQN-160 | 耕幅:1.6m;单轴:是 | 型号名称：1GQN-160型旋耕机；结构型式：框架型；整机外形尺寸（长×宽×高）：1020×1800×902（mm）；作业速度范围：0.55～1.0m/s；工作幅宽：160cm；耕深：12～14cm；刀轴型式：单轴型；刀轴连接型式：花键式；传动型式：中间传动；运输方式：普通型；刀辊设计转速：223（n动=540）/297（n动=720）r/min；刀辊最大回转半径：225mm；刀辊总安装刀数：42把；旋耕刀型号：IT225/IT225左；镇压型式：拖板；配套拖拉机标定功率范围：36.8～40.4kW；配套拖拉机动力输出轴转速：540/720r/min。 | T201900410177 | 900元 | 900.00 | 2024-11-28 | 5100.00 | 0 | 购机补贴(通用类) | 河南省 | 评阅通过 | 专家：通过 | 专家：通过
47 | 耕整地机械 | 耕地机械 | 旋耕机 | 单轴1.5-2m旋耕机 | 江苏金云农业装备有限公司 | 旋耕机 | 1GKN-150 | 耕幅:1.5m;单轴:是 | 机具结构类型:单轴,耕幅(m):1.5,配套动力(kW):22.1-25.7,外形尺寸(长*宽*高):980*1753*1050,框架式,结构质量(kg):260 | T202032320385 | 900元 | 900.00 | 2025-11-29 | 4000.00 |  | 购机补贴(通用类) | 江苏省 | 评阅通过 | 专家：通过 | 专家：通过
48 | 耕整地机械 | 耕地机械 | 旋耕机 | 单轴1.5-2m旋耕机 | 江苏金云农业装备有限公司 | 旋耕机 | 1GKN-180 | 耕幅:1.8m;单轴:是 | 机具结构类型:单轴,耕幅(m):1.8,配套动力(kW):36.8-44.1,外形尺寸(长*宽*高):1020*2056*1152,框架式,结构质量(kg):405 | T202032320386 | 900元 | 900.00 | 2025-11-29 | 5000.00 |  | 购机补贴(通用类) | 江苏省 | 评阅通过 | 专家：通过 | 专家：通过
49 | 耕整地机械 | 耕地机械 | 旋耕机 | 单轴1.5-2m旋耕机 | 江苏神农农业装备有限公司 | 旋耕机 | 1GKN-150 | 耕幅:1.5m;单轴:是 | 刀轴型式：单轴型；工作耕幅：1.5m；传动型式：中间传动；配套拖拉机标定功率范围：22.1～25.7kW | T201900320788 | 900元 | 900.00 | 2024-12-30 | 0.00 |  | 购机补贴(通用类) | 江苏省 | 评阅通过 | 专家：通过 | 专家：通过
50 | 耕整地机械 | 耕地机械 | 旋耕机 | 单轴1.5-2m旋耕机 | 江苏神农农业装备有限公司 | 旋耕机 | 1GKN-180 | 耕幅:1.8m;单轴:是 | 刀轴型式：单轴型；工作耕幅：1.8m；传动型式：中间传动；配套拖拉机标定功率范围：36.8～44.1kW | T201900320788 | 900元 | 900.00 | 2024-12-30 | 0.00 |  | 购机补贴(通用类) | 江苏省 | 评阅通过 | 专家：通过 | 专家：通过
51 | 耕整地机械 | 耕地机械 | 旋耕机 | 单轴1.5-2m旋耕机 | 连云港市连发机械有限公司 | 旋耕机 | 1GKN-150 | 耕幅:1.5m;单轴:是 | 结构型式：框架式；外形尺寸：1020×1760×1130㎜；作业速度范围（m/s）：0.69-1.81；工作幅宽(cm)：150㎝；耕深（㎝）：旱耕12-16，水耕14-18；刀轴型式：单轴型；刀轴连接型式：花键式；传动方式：中间齿轮传动；运输方式：普通型；刀辊设计转速（r/min）：200、230、235（N动=540），229、265、308（N动=720）；刀辊最大回转半径（㎜）：225，刀辊总安装刀数(把)：34；旋耕刀型号：IT225；限深装置型式：限深板；镇压型式：拖板；配套拖拉机动力输出轴转速(kW)：25.7-33.1；配套拖拉机动力输出轴转速（r/min）：540、720；结构质量（kg）：335。 | T201900030294 | 900元 | 900.00 | 2024-12-30 | 4800.00 | 0 | 购机补贴(通用类) | 江苏省 | 评阅通过 | 专家：通过 | 专家：通过
52 | 耕整地机械 | 耕地机械 | 旋耕机 | 单轴1.5-2m旋耕机 | 连云港市连发机械有限公司 | 旋耕机 | 1GKN-160 | 耕幅:1.6m;单轴:是 | 结构型式：框架式；外形尺寸：1020×1860×1130㎜；作业速度范围（m/s）：0.69-1.81；工作幅宽(cm)：160㎝；耕深（㎝）：旱耕12-16，水耕14-18；刀轴型式：单轴型；刀轴连接型式：花键式；传动方式：中间齿轮传动；运输方式：普通型；刀辊设计转速（r/min）：200、230、235（N动=540），229、265、308（N动=720）；刀辊最大回转半径（㎜）：245，刀辊总安装刀数(把)：38；旋耕刀型号：IT245；限深装置型式：限深板；镇压型式：拖板；配套拖拉机动力输出轴转速(kW)：29.4-36.8；配套拖拉机动力输出轴转速（r/min）：540、720。 | T201900030295 | 900元 | 900.00 | 2024-12-30 | 5200.00 | 0 | 购机补贴(通用类) | 江苏省 | 评阅通过 | 专家：通过 | 专家：通过
53 | 耕整地机械 | 耕地机械 | 旋耕机 | 单轴1.5-2m旋耕机 | 连云港市兴安机械制造有限公司 | 旋耕机 | 1GKN-160 | 耕幅:1.6m;单轴:是 | 配置参数:刀轴型式:单轴型;工作幅宽160cm.耕深:旱耕10-14cm/水耕14-18cm.结构型式:框架型.外形尺寸(长×宽×高):1020×1840×1120(mm).作业速度范围:0.69-1.81(m/s).配套功率范围:≥29.4(kW).传动型式:中间传动.刀轴连接形式:花键式.镇压型式:拖板.旋耕刀型号:IT245.刀辊总安装刀数:38(把) | T201900320689 | 900元 | 900.00 | 2024-12-30 | 5500.00 |  | 购机补贴(通用类) | 江苏省 | 评阅通过 | 专家：通过 | 专家：通过
54 | 耕整地机械 | 耕地机械 | 旋耕机 | 单轴1.5-2m旋耕机 | 连云港市兴安机械制造有限公司 | 旋耕机 | 1GKN-180 | 耕幅:1.8m;单轴:是 | 配置参数:刀轴型式:单轴型;工作幅宽180cm.耕深:旱耕10-16cm/水耕14-18cm.结构型式:框架型.外形尺寸(长×宽×高):1100×2080×1100(mm).作业速度范围:0.69-1.81(m/s).配套功率范围:≥40.5(kW).传动型式:中间传动.刀轴连接形式:花键式.镇压型式:拖板.旋耕刀型号:IT245.刀辊总安装刀数:50(把) | T201900320689 | 900元 | 900.00 | 2024-12-30 | 6000.00 |  | 购机补贴(通用类) | 江苏省 | 评阅通过 | 专家：通过 | 专家：通过
55 | 耕整地机械 | 耕地机械 | 旋耕机 | 单轴1.5-2m旋耕机 | 连云港祥宝旋耕机械有限公司 | 旋耕机 | 1GKN-150 | 耕幅:1.5m;单轴:是 | 结构型式：框架式；外形尺寸：1020×1800×1150㎜；作业速度范围（m/s）：0.56-1.39；工作幅宽(cm)：150㎝；耕深（㎝）：≥12；刀轴型式：单轴型；刀轴连接型式：花键式；传动方式：中间传动；运输方式：普通型；刀辊设计转速（r/min）：200；刀辊最大回转半径（㎜）：225，刀辊总安装刀数(把)：34；旋耕刀型号：IT225；限深装置型式：限深板；镇压型式：拖板；配套拖拉机动力输出轴转速(kW)：22.0-25.5；配套拖拉机动力输出轴转速（r/min）：540。 | T201932320084 | 900元 | 900.00 | 2024-12-01 | 4800.00 | 0 | 购机补贴(通用类) | 江苏省 | 评阅通过 | 专家：通过 | 专家：通过
56 | 耕整地机械 | 耕地机械 | 旋耕机 | 单轴1.5-2m旋耕机 | 连云港祥宝旋耕机械有限公司 | 旋耕机 | 1GKN-165 | 耕幅:1.65m;单轴:是 | 结构型式：框架式；外形尺寸：1020×1910×1160㎜；工作幅宽(cm)：165㎝；刀轴型式：单轴型；传动方式：中间齿轮传动；刀辊总安装刀数(把)：42；旋耕刀型号：IT245；配套拖拉机动力输出轴转速(kW)：29.4～36.8；结构质量（kg）：365。 | 部20171656 | 900元 | 900.00 | 2021-12-31 | 5200.00 | 0 | 购机补贴(通用类) | 江苏省 | 评阅通过 | 专家：通过 | 专家：通过
57 | 耕整地机械 | 耕地机械 | 旋耕机 | 单轴1.5-2m旋耕机 | 连云港祥宝旋耕机械有限公司 | 框架式旋耕机 | 1GQN-180SK | 耕幅:1.8m;单轴:是 | 结构型式：框架式；工作状态外形尺寸：1050×2100×1050㎜；配套功率(kW)：36.8-58.8；结构质量（kg）：405；工作幅宽(cm)：180㎝；传动方式：中间齿轮传动；旋耕刀型号：IT245；总安装刀数量(把)：50；动力输出轴转速（r/min）：540、720、1000。 | 部20170909 | 900元 | 900.00 | 2021-12-31 | 6000.00 | 0 | 购机补贴(通用类) | 江苏省 | 评阅通过 | 专家：通过 | 专家：通过
58 | 耕整地机械 | 耕地机械 | 旋耕机 | 单轴1.5-2m旋耕机 | 宁晋县翔明农业机械有限公司 | 旋耕机 | 1GQN-150 | 耕幅:1.5m;单轴:是 | 1. 结构型式：框架型；2. 刀轴型式：单轴型；3. 刀轴连接形式：接盘式；4. 传动型式：中间传动；5. 运输方式：普通型；6. 耕深：12-16； | T202013130271 | 900元 | 900.00 | 2025-12-29 | 3900.00 |  | 购机补贴(通用类) | 河北省 | 评阅通过 | 专家：通过 | 专家：通过
59 | 耕整地机械 | 耕地机械 | 旋耕机 | 单轴1.5-2m旋耕机 | 宁晋县翔明农业机械有限公司 | 旋耕机 | 1GQN-160 | 耕幅:1.6m;单轴:是 | 1. 结构型式：框架型；2. 刀轴型式：单轴型；3. 刀轴连接形式：接盘式；4. 传动型式：中间传动；5. 运输方式：普通型；6. 耕深：12-16； | T202013130271 | 900元 | 900.00 | 2025-12-29 | 4000.00 |  | 购机补贴(通用类) | 河北省 | 评阅通过 | 专家：通过 | 专家：通过
60 | 耕整地机械 | 耕地机械 | 旋耕机 | 单轴1.5-2m旋耕机 | 宁晋县翔明农业机械有限公司 | 旋耕机 | 1GQN-180 | 耕幅:1.8m;单轴:是 | 1. 结构型式：框架型；2. 刀轴型式：单轴型；3. 刀轴连接形式：接盘式；4. 传动型式：中间传动；5. 运输方式：普通型；6. 耕深：12-16； | T202013130271 | 900元 | 900.00 | 2025-12-29 | 4800.00 |  | 购机补贴(通用类) | 河北省 | 评阅通过 | 专家：通过 | 专家：通过
61 | 耕整地机械 | 耕地机械 | 旋耕机 | 单轴1.5-2m旋耕机 | 汝南县源信机械制造有限公司 | 高箱旋耕机 | 1GQN-180H | 耕幅:1.8m;单轴:是 | 型号名称/1GQN-180H型高箱旋耕机 结构型式/框架型 整机外形尺寸(长×宽×高)1130×2080×1100mm 作业速度范围0.4～1.4m/s 工作幅宽180cm 耕深12～18cm 刀轴型式/单轴型 刀轴连接型式/花键式 传动型式/中间传动 运输方式/普通型 刀辊最大回转半径245mm 刀辊总安装刀数52把 旋耕刀型号/ⅠT245左/ⅠT245 镇压型式/拖板 配套拖拉机标定功率范围44.1～62.5kW 配套拖拉机动力输出轴转速720/540r/min | T201900410891 | 900元 | 900.00 | 2024-12-30 | 0.00 |  | 购机补贴(通用类) | 河南省 | 评阅通过 | 专家：通过 | 专家：通过
62 | 耕整地机械 | 耕地机械 | 旋耕机 | 单轴1.5-2m旋耕机 | 山东鑫港新能源科技有限公司 | 旋耕机 | 1GQN-160 | 耕幅:1.6m;单轴:是 | 型号名称IGQN-160， 结构形式框架式，单轴，外形尺寸1020*1810*1090mm，结构质量880KG，工作幅宽1630mm，偏差为1%1635，变数箱档位数1个，传动方式中间，旋耕刀型号IT225,总安装刀数44把，标定功率33.1~48kw，动力输出轴转速540-760r/min | 部20180113 | 900元 | 900.00 | 2022-12-31 | 0.00 | 0 | 购机补贴(通用类) | 山东省 | 评阅通过 | 专家：通过 | 专家：通过
63 | 耕整地机械 | 耕地机械 | 旋耕机 | 单轴1.5-2m旋耕机 | 山东中旋农业装备有限公司 | 旋耕机 | 1GKN-150 | 耕幅:1.5m;单轴:是 | 1结构型式：框架式,外形尺寸（长×宽×高)mm：870×1630×980；配套动力范围(kW)：29.4-51.5；刀轴型式：单轴；工作幅宽(cm)150；传动方式：中间传动；总安装刀数量(旋耕，把)：36；旋耕刀型号：IT225。 | T202137370287 | 900元 | 900.00 | 2026-06-29 | 4600.00 |  | 购机补贴(通用类) | 山东省 | 评阅通过 | 专家：通过 | 专家：通过
64 | 耕整地机械 | 耕地机械 | 旋耕机 | 单轴1.5-2m旋耕机 | 山东中旋农业装备有限公司 | 旋耕机 | 1GKN-160 | 耕幅:1.6m;单轴:是 | 结构型式：框架式、单轴；外形尺寸（长×宽×高)mm：820×1740×990；配套动力范围(kW)：36.8-58.8；工作幅宽(cm)160；传动方式：中间齿轮传动；总安装刀数量(旋耕，把)：40；旋耕刀型号：1T225。 | 部20190630 | 900元 | 900.00 | 2023-12-31 | 4600.00 |  | 购机补贴(通用类) | 山东省 | 评阅通过 | 专家：通过 | 专家：通过
65 | 耕整地机械 | 耕地机械 | 旋耕机 | 单轴1.5-2m旋耕机 | 山东中旋农业装备有限公司 | 旋耕机 | 1GKN-180 | 耕幅:1.8m;单轴:是 | 结构型式：框架式、单轴；外形尺寸（长×宽×高)mm：1120×2070×1170；配套动力范围(kW)：44.1-66.2；工作幅宽(cm)180；传动方式：中间齿轮传动；总安装刀数量(旋耕，把)：52；旋耕刀型号：1T245。 | 部20190627 | 900元 | 900.00 | 2023-12-31 | 5200.00 |  | 购机补贴(通用类) | 山东省 | 评阅通过 | 专家：通过 | 专家：通过
66 | 耕整地机械 | 耕地机械 | 旋耕机 | 单轴1.5-2m旋耕机 | 山西河东雄风农机有限公司 | 旋耕机 | 1GKN-180 | 耕幅:1.8m;单轴:是 | 结构型式：框架型；整机外形尺寸（长×宽×高)mm：1050×2070×1090；作业速度范围m/s：0.28-0.83；工作幅宽cm：180；耕深cm:12-16；刀轴型式：单轴型；刀轴连接型式：接盘式；传动型式：中间传动；运输方式：普通型；刀辊设计转速r/min：267；刀辊最大回转半径mm:245；刀辊总安装刀数把:50；旋耕刀型号：ⅠT245；限深装置型式：限深板；镇压型式：拖板；配套拖拉机标定功率范围kW:36.8-44.1；配套拖拉机动力输出轴转速r/min：720 | T201900140133 | 900元 | 900.00 | 2024-11-28 | 6900.00 | 0 | 购机补贴(通用类) | 山西省 | 评阅通过 | 专家：通过 | 专家：通过
67 | 耕整地机械 | 耕地机械 | 旋耕机 | 单轴1.5-2m旋耕机 | 石家庄惠田机械有限公司 | 旋耕机 | 1GKN-150 | 耕幅:1.5m;单轴:是 | 1GKN-150型旋耕机; 结构形式：框架式；外形尺寸：1010×1680×1000mm; 作业速度范围: 0.28～1.25m/s; 工作幅宽：150cm; 耕深: 12～16cm；刀轴型式：单轴式；刀轴连接型式：花键式；传动型式：中间传动;运输方式：普通式；刀辊设计转速: 213r/min; 刀辊最大回转半径: R225mm; 刀辊总安装刀数: 36把; 旋耕刀型号: ⅠT225；限深装置型式：限深轮；镇压型式：镇压辊；配套拖拉机标定功率：25.7-29.4KW; 配套拖拉机动力输出轴转速: 540r/min; | T201913130115 | 900元 | 900.00 | 2024-12-08 | 0.00 |  | 购机补贴(通用类) | 河北省 | 评阅通过 | 专家：通过 | 专家：通过
68 | 耕整地机械 | 耕地机械 | 旋耕机 | 单轴1.5-2m旋耕机 | 石家庄惠田机械有限公司 | 旋耕机 | 1GKN-160 | 耕幅:1.6m;单轴:是 | 1GKN-160型旋耕机; 结构形式：框架式；外形尺寸：1010×1780×1000mm; 作业速度范围: 0.28～1.25m/s; 工作幅宽：160cm; 耕深: 12～16cm；刀轴型式：单轴式；刀轴连接型式：花键式；传动型式：中间传动;运输方式：普通式；刀辊设计转速: 213r/min; 刀辊最大回转半径: R225mm; 刀辊总安装刀数: 40把; 旋耕刀型号: ⅠT225；限深装置型式：限深轮；镇压型式：镇压辊；配套拖拉机标定功率：29.4-36.8KW; 配套拖拉机动力输出轴转速: 540r/min; | T201913130115 | 900元 | 900.00 | 2024-12-08 | 0.00 |  | 购机补贴(通用类) | 河北省 | 评阅通过 | 专家：通过 | 专家：通过
69 | 耕整地机械 | 耕地机械 | 旋耕机 | 单轴1.5-2m旋耕机 | 石家庄连达农业机械有限公司 | 旋耕机 | 1GKN-150 | 耕幅:1.5m;单轴:是 | 结构形式：框架式，整机外形尺寸（长X宽X高）(mm)：920X1726X960，作业速度范围（m/s)：0.28-1.25，工作幅宽（cm）：150，耕深（cm）：12-18，刀轴型式：单轴型，刀轴连接型式：花键式，传动型式：中间传动，运输方式：普通型，刀辊设计转速(r/min):227/213(n动=540),刀辊最大回转半径（mm）：225，刀辊总安装刀数（把）：40，旋耕刀型号：IT225，限深装置型式：限深板，镇压型式：拖板，配套拖拉机标定功率范围（kW)：25.7-29.4，配套拖拉机动力输出轴转速（r/min）：540。 | T201900140132 | 900元 | 900.00 | 2024-11-28 | 4600.00 |  | 购机补贴(通用类) | 河北省 | 评阅通过 | 专家：通过 | 专家：通过
70 | 耕整地机械 | 耕地机械 | 旋耕机 | 单轴1.5-2m旋耕机 | 石家庄连达农业机械有限公司 | 旋耕机 | 1GKN-160 | 耕幅:1.6m;单轴:是 | 结构形式：框架式，整机外形尺寸（长X宽X高）(mm)：920X1826X960，作业速度范围（m/s)：0.28-1.25，工作幅宽（cm）：160，耕深（cm）：12-18，刀轴型式：单轴型，刀轴连接型式：花键式，传动型式：中间传动，运输方式：普通型，刀辊设计转速(r/min):227/213(n动=540),刀辊最大回转半径（mm）：225，刀辊总安装刀数（把）：44，旋耕刀型号：IT225，限深装置型式：限深板，镇压型式：拖板，配套拖拉机标定功率范围（kW)：29.4-36.8，配套拖拉机动力输出轴转速（r/min）：540。 | T201900140132 | 900元 | 900.00 | 2024-11-28 | 4800.00 |  | 购机补贴(通用类) | 河北省 | 评阅通过 | 专家：通过 | 专家：通过
71 | 耕整地机械 | 耕地机械 | 旋耕机 | 单轴1.5-2m旋耕机 | 潍柴雷沃重工股份有限公司(原:雷沃重工股份有限公司) | 旋耕机 | 1GKN-150 | 耕幅:1.5m;单轴:是 | 结构型式：单轴；耕幅（mm）：1500 | T202100370822 | 900元 | 900.00 | 2026-08-31 | 6600.00 | 0 | 购机补贴(通用类) | 山东省 | 评阅通过 | 专家：通过 | 专家：通过
72 | 耕整地机械 | 耕地机械 | 旋耕机 | 单轴1.5-2m旋耕机 | 潍柴雷沃重工股份有限公司(原:雷沃重工股份有限公司) | 旋耕机 | 1GKN-160 | 耕幅:1.6m;单轴:是 | 结构型式：单轴；耕幅（mm）：1600 | T202100370822 | 900元 | 900.00 | 2026-08-31 | 6720.00 | 0 | 购机补贴(通用类) | 山东省 | 评阅通过 | 专家：通过 | 专家：通过
73 | 耕整地机械 | 耕地机械 | 旋耕机 | 单轴1.5-2m旋耕机 | 潍柴雷沃重工股份有限公司(原:雷沃重工股份有限公司) | 旋耕机 | 1GKN-170 | 耕幅:1.7m;单轴:是 | 结构型式：单轴；耕幅（mm）：1700 | T202100370822 | 900元 | 900.00 | 2026-08-31 | 7720.00 | 0 | 购机补贴(通用类) | 山东省 | 评阅通过 | 专家：通过 | 专家：通过
74 | 耕整地机械 | 耕地机械 | 旋耕机 | 单轴1.5-2m旋耕机 | 潍柴雷沃重工股份有限公司(原:雷沃重工股份有限公司) | 旋耕机 | 1GKN-180 | 耕幅:1.8m;单轴:是 | 结构型式：单轴；耕幅（mm）：1800 | T202100370822 | 900元 | 900.00 | 2026-08-31 | 8440.00 | 0 | 购机补贴(通用类) | 山东省 | 评阅通过 | 专家：通过 | 专家：通过
75 | 耕整地机械 | 耕地机械 | 旋耕机 | 单轴1.5-2m旋耕机 | 潍坊潍旋农业装备有限公司 | 旋耕机 | 1GQN-160 | 耕幅:1.60m;单轴:是 | 外形尺寸（mm）830×1740×1030、配套功率(kW)25.8-29.4、结构质量（kg）230、工作幅宽(mm)1600、中间齿轮传动、总安装刀数量(把)40、旋耕刀型号It225等。 | 部20170437 | 900元 | 900.00 | 2021-12-31 | 4000.00 |  | 购机补贴(通用类) | 山东省 | 评阅通过 | 专家：通过 | 专家：通过
76 | 耕整地机械 | 耕地机械 | 旋耕机 | 单轴1.5-2m旋耕机 | 潍坊潍旋农业装备有限公司 | 旋耕机 | 1GQN-180 | 耕幅:1.80m;单轴:是 | 外形尺寸（mm）920×2100×945、配套功率(kW)45.0-66.2、结构质量（kg）360、工作幅宽(mm)1800、中间齿轮传动、总安装刀数量(把)44、旋耕刀型号It245等。 | 部20170444 | 900元 | 900.00 | 2021-12-31 | 5000.00 |  | 购机补贴(通用类) | 山东省 | 评阅通过 | 专家：通过 | 专家：通过
77 | 耕整地机械 | 耕地机械 | 旋耕机 | 单轴1.5-2m旋耕机 | 西安亚澳农机股份有限公司 | 多功能变速旋耕机 | 1GKNB-180 | 耕幅:1.8m;单轴:是 | 单轴;工作幅宽:180cm ;配套拖拉机标定功率范围(kw):33.1～44.1 结构形式:框架式;传动方式:中间传动; | T201900621048 | 900元 | 900.00 | 2024-12-30 | 11490.00 | 0 | 购机补贴(通用类) | 陕西省 | 评阅通过 | 专家：通过 | 专家：通过
78 | 耕整地机械 | 耕地机械 | 旋耕机 | 单轴1.5-2m旋耕机 | 中国一拖集团有限公司 | 旋耕机 | 1GQN-160D | 耕幅:1.6m;单轴:是 | 结构型式 ：框架型；刀轴型式 ：单轴型；工作幅宽： 160cm ；耕深 ：≥12cm ；传动型式 ：中间传动；配套拖拉机标定功率范围29.4～44.1 kW | T201900410173 | 900元 | 900.00 | 2024-11-28 | 4500.00 | 0 | 购机补贴(通用类) | 河南省 | 评阅通过 | 专家：通过 | 专家：通过
79 | 耕整地机械 | 耕地机械 | 旋耕机 | 单轴2-2.5m旋耕机 | 安徽得田农业机械装备有限公司 | 旋耕机 | 1GQ-230 | 耕幅:2.3m;单轴:是 | 规格型号：1GQ-230型旋耕机。结构型式：圆梁型。整机外形尺寸（长*宽*高）：840mm*2540mm*1110mm。作业幅宽：230cm。刀轴型式：单轴型。刀轴连接型式：接盘式。传动型式：侧边传动。运输方式：普通型。刀辊设计转数：300r/min。刀辊最大回转半径：195mm。刀辊总安装刀数：98片。旋耕机刀型号：IT195。限深装置型式：限深板。镇压型式：拖板。配套拖拉机标定功率：50-75KW。配套拖拉机动力输出轴转速：540/720r/min。 | T202134340184 | 1600元 | 1600.00 | 2026-08-09 | 7100.00 | 0 | 购机补贴(通用类) | 安徽省 | 评阅通过 | 专家：通过 | 专家：通过
80 | 耕整地机械 | 耕地机械 | 旋耕机 | 单轴2-2.5m旋耕机 | 安徽宏翔农业机械有限公司 | 旋耕机 | 1GKN-200 | 耕幅:2m;单轴:是 | 结构型式：框架型；外形尺寸：1020×2300×1160mm；作业速度范围：0.5-1.1m/s；工作幅宽：200cm；耕深：≥12cm；刀轴型式：单轴型；刀轴连接型式：接盘式；传动型式：中间传动；运输方式：普通型；刀辊设计转速：230-300r/min；刀辊最大回转半径：245mm；刀辊最大回转半径：58把；旋耕刀型号：IT245；镇压型式：拖板；配套拖拉机标定功率范围：40.5-47.8KW；配套拖拉机动力输出轴转速：540/720r/min。 | 2019TJ617 | 1600元 | 1600.00 | 2024-12-23 | 7800.00 | 0 | 购机补贴(通用类) | 安徽省 | 评阅通过 | 专家：通过 | 专家：通过
81 | 耕整地机械 | 耕地机械 | 旋耕机 | 单轴2-2.5m旋耕机 | 安徽宏翔农业机械有限公司 | 旋耕机 | 1GKN-230 | 耕幅:2.3m;单轴:是 | 结构型式：框架型；外形尺寸：1020×2540×1160mm；作业速度范围：0.5-1.1m/s；工作幅宽：230cm；耕深：≥12cm；刀轴型式：单轴型；刀轴连接型式：接盘式；传动型式：中间传动；运输方式：普通型；刀辊设计转速：230-300r/min；刀辊最大回转半径：245mm；刀辊最大回转半径：62把；旋耕刀型号：IT245；镇压型式：拖板；配套拖拉机标定功率范围：44.1-58.8KW；配套拖拉机动力输出轴转速：540/720r/min。 | 2019TJ618 | 1600元 | 1600.00 | 2024-12-23 | 8100.00 | 0 | 购机补贴(通用类) | 安徽省 | 评阅通过 | 专家：通过 | 专家：通过
82 | 耕整地机械 | 耕地机械 | 旋耕机 | 单轴2-2.5m旋耕机 | 安徽宏翔农业机械有限公司 | 旋耕机 | 1GKNJ-200 | 耕幅:2m;单轴:是 | 配套拖拉机标定功率范围：44.1-55.1KW；配套拖拉机动力输出轴转速：540/720r/min;结构型式：框架型；外形尺寸：1044×2328×1230mm；作业速度范围：0.4-0.8m/s；工作幅宽：2000mm；耕深：≥12cm；传动型式：中间传动；刀辊设计转速：230/300r/min；刀辊最大回转半径：245mm；总安装刀数：64把；刀轴连接型式：接盘式；旋耕刀型号：IT245。 | 2017TJ718 | 1600元 | 1600.00 | 2021-12-31 | 9000.00 | 0 | 购机补贴(通用类) | 安徽省 | 评阅通过 | 专家：通过 | 专家：通过
83 | 耕整地机械 | 耕地机械 | 旋耕机 | 单轴2-2.5m旋耕机 | 安徽宏翔农业机械有限公司 | 旋耕机 | 1GKNJ-230 | 耕幅:2.3m;单轴:是 | 配套拖拉机标定功率范围：44.1-62.5KW；配套拖拉机动力输出轴转速：540/720r/min;结构型式：框架型；外形尺寸：1044×2572×1230mm；作业速度范围：0.4-0.8m/s；工作幅宽：2300mm；耕深：≥12cm；传动型式：中间传动；刀辊设计转速：230/300r/min；刀辊最大回转半径：245mm；总安装刀数：68把；刀轴连接型式：接盘式；旋耕刀型号：IT245。 | 2017TJ719 | 1600元 | 1600.00 | 2021-12-31 | 9500.00 | 0 | 购机补贴(通用类) | 安徽省 | 评阅通过 | 专家：通过 | 专家：通过
84 | 耕整地机械 | 耕地机械 | 旋耕机 | 单轴2-2.5m旋耕机 | 安徽宏翔农业机械有限公司 | 旋耕机 | 1GKNM-200 | 耕幅:2m;单轴:是 | 配套拖拉机标定功率范围：58.8-73.5KW；配套拖拉机动力输出轴转速：540/720r/min;结构型式：框架型；外形尺寸：1050×2320×1132mm；作业速度范围：0.4-1.1m/s；工作幅宽：2000mm；耕深：≥8cm；传动型式：中间齿轮传动；刀辊设计转速：230/300r/min；刀辊最大回转半径：195mm；总安装刀数：88把；刀轴连接型式：接盘式；旋耕刀型号：IT195。 | 2018TJ565 | 1600元 | 1600.00 | 2022-12-31 | 9300.00 | 0 | 购机补贴(通用类) | 安徽省 | 评阅通过 | 专家：通过 | 专家：通过
85 | 耕整地机械 | 耕地机械 | 旋耕机 | 单轴2-2.5m旋耕机 | 安徽宏翔农业机械有限公司 | 旋耕机 | 1GKNM-230 | 耕幅:2.3m;单轴:是 | 配套拖拉机标定功率范围：62.5-81KW；配套拖拉机动力输出轴转速：540/720r/min;结构型式：框架型；外形尺寸：1050×2560×1132mm；作业速度范围：0.4-1.1m/s；工作幅宽：2300mm；耕深：≥8cm；传动型式：中间齿轮传动；刀辊设计转速：230/300r/min；刀辊最大回转半径：195mm；总安装刀数：98把；刀轴连接型式：接盘式；旋耕刀型号：IT195。 | 2018TJ566 | 1600元 | 1600.00 | 2022-12-31 | 9600.00 | 0 | 购机补贴(通用类) | 安徽省 | 评阅通过 | 专家：通过 | 专家：通过
86 | 耕整地机械 | 耕地机械 | 旋耕机 | 单轴2-2.5m旋耕机 | 安徽宏翔农业机械有限公司 | 旋耕机 | 1GZ-200 | 耕幅:2m;单轴:是 | 配套拖拉机标定功率范围：44.1-55.1KW；配套拖拉机动力输出轴转速：540/720r/min;结构型式：框架型；外形尺寸：950×2440×1110mm；作业速度范围：0.4-0.8m/s；工作幅宽：2000mm；耕深：≥12cm；传动型式：侧边；刀辊设计转速：230/300r/min；刀辊最大回转半径：245mm；总安装刀数：65把；刀轴连接型式：接盘式；旋耕刀型号：IT245。 | 2017TJ715 | 1600元 | 1600.00 | 2021-12-31 | 9200.00 | 0 | 购机补贴(通用类) | 安徽省 | 评阅通过 | 专家：通过 | 专家：通过
87 | 耕整地机械 | 耕地机械 | 旋耕机 | 单轴2-2.5m旋耕机 | 安徽宏翔农业机械有限公司 | 旋耕机 | 1GZ-230 | 耕幅:2.3m;单轴:是 | 配套拖拉机标定功率范围：44.1-62.5KW；配套拖拉机动力输出轴转速：540/720r/min;结构型式：框架型；外形尺寸：950×2600×1110mm；作业速度范围：0.4-0.8m/s；工作幅宽：2300mm；耕深：≥12cm；传动型式：侧边；刀辊设计转速：230/300r/min；刀辊最大回转半径：245mm；总安装刀数：70把；刀轴连接型式：接盘式；旋耕刀型号：IT245。 | 2017TJ716 | 1600元 | 1600.00 | 2021-12-31 | 9500.00 | 0 | 购机补贴(通用类) | 安徽省 | 评阅通过 | 专家：通过 | 专家：通过
88 | 耕整地机械 | 耕地机械 | 旋耕机 | 单轴2-2.5m旋耕机 | 沧州纳川机械配件有限公司 | 旋耕机 | 1GKN-200 | 耕幅:2m;单轴:是 | 1 型号名称 / 1GKN-200 型 旋耕机 2 结构型式 / 单轴框架式 3 工作状态外形尺寸（长×宽×高） mm1310×2370×1200 4 工作幅宽 200 cm 5 变速箱档位数 / 个 6 传动方式 / 中间传动 7 旋耕刀型号 / ⅠT245 8 总安装刀数 把 56 9 配套拖拉机标定功率 kW 58.8～73.5 10动力输出轴转速 r/min 720 | 冀2017T—213 | 1600元 | 1600.00 | 2021-12-31 | 0.00 |  | 购机补贴(通用类) | 河北省 | 评阅通过 | 专家：通过 | 专家：通过
89 | 耕整地机械 | 耕地机械 | 旋耕机 | 单轴2-2.5m旋耕机 | 沧州纳川机械配件有限公司 | 旋耕机 | 1GKN-230 | 耕幅:2.3m;单轴:是 | 1 型号名称 / 1GKN-230 型 旋耕机 2 结构型式 / 单轴框架式 3 工作状态外形尺寸（长×宽×高） mm1310×2600×1200 4 工作幅宽 230 cm 5 变速箱档位数 / 个 6 传动方式 / 中间传动 7 旋耕刀型号 / ⅠT245 8 总安装刀数 64把 9 配套拖拉机标定功率 kW 58.8～73.5 10动力输出轴转速 r/min 720 | 冀2017T—214 | 1600元 | 1600.00 | 2021-12-31 | 0.00 |  | 购机补贴(通用类) | 河北省 | 评阅通过 | 专家：通过 | 专家：通过
90 | 耕整地机械 | 耕地机械 | 旋耕机 | 单轴2-2.5m旋耕机 | 德州市华北农机装备有限公司 | 旋耕机 | 1GQN-200 | 耕幅:2.0m;单轴:是 | 结构型式：框架型. .整机a外形尺寸（长×宽×高）（mm）：1300×2430×1170. 作业速度范围（m/s）：0.56～1.2.工作幅宽（mm）：2000.耕深（cm）：≥12.刀轴型式：单轴.刀轴连接型式：花键式.传动型式：中间传动.运输方式：普通型.刀辊设计转速（r/min）：220、312.刀辊最大回转半径（mm）：245.刀辊总安装刀数（把）：60.旋耕刀型号：IT245.限深装置型式：限深板.镇压型式：镇压辊.配套拖拉机标定功率范围（kW）：≥60.3（轮式拖拉机）.配套拖拉机动力输出轴转速（r/min）：540/720. | T201900370869 | 1600元 | 1600.00 | 2024-12-30 | 8200.00 | 0 | 购机补贴(通用类) | 山东省 | 评阅通过 | 专家：通过 | 专家：通过
91 | 耕整地机械 | 耕地机械 | 旋耕机 | 单轴2-2.5m旋耕机 | 灌云县振兴机械制造有限公司 | 旋耕机 | 1GKN-200 | 耕幅:2m;单轴:是 | 结构型式：框架型；整机外形尺寸(长×宽×高)（mm）：1020×2296×1110；作业速度范围（m/s）：0.56～1.39；工作幅宽（cm）：200；耕深（cm）：8～18；刀轴型式：单轴型；刀轴连接型式：接盘式；传动型式：中间传动；运输方式：普通型；刀辊设计转速（r/min）：226，228（n动=720）/200，222，230，235（n动=540）；刀辊最大回转半径（mm）：245；刀辊总安装刀数（把）：58；旋耕刀型号：IT245；限深装置型式：限深板；镇压型式：拖板；配套拖拉机标定动率范围（kW）：40.4～47.8；配套拖拉机动力输出轴转速（r/min）：540,720。 | T201900320677 | 1600元 | 1600.00 | 2024-12-30 | 6350.00 | 0 | 购机补贴(通用类) | 江苏省 | 评阅通过 | 专家：通过 | 专家：通过
92 | 耕整地机械 | 耕地机械 | 旋耕机 | 单轴2-2.5m旋耕机 | 河北春耕机械制造有限公司 | 旋耕机 | 1GQN-200 | 耕幅:2.05m;单轴:是 | 1GQN-200 单轴；耕幅：2050mm；结构型式：框架型；整机外形尺寸（长×宽×高）mm：995×2320×1040；传动型式：中间传动；配套拖拉机标定功率范围（kW）：58.8～66.1；配套拖拉机动力输出轴转速（r/min）：720；刀辊设计转速（r/min）：265；刀辊最大回转半径（mm）：252；刀辊总安装刀数：60把 | T201900621039 | 1600元 | 1600.00 | 2024-12-30 | 6370.00 |  | 购机补贴(通用类) | 河北省 | 评阅通过 | 专家：通过 | 专家：通过
93 | 耕整地机械 | 耕地机械 | 旋耕机 | 单轴2-2.5m旋耕机 | 河北耕耘农业机械制造有限公司 | 旋耕机 | 1GQNKG-230 | 耕幅:2.3m;单轴:是 | 工作幅宽（cm）：230；结构型式：框架型；整机外形尺寸（长×宽×高）（mm）：1300×2578×1150；作业速度范围（m/s）：0.56~1.39；耕深（cm）：12～16；刀轴型式：单轴型；刀轴连接型式：花键式；传动型式：中间传动；运输方式：普通型；刀辊设计转速（r/min）：296/222；刀辊最大回转半径（mm）：245；刀辊总安装刀数（把）：66；旋耕刀型号：IT245；镇压型式：镇压辊；配套拖拉机标定功率范围（kW）：69.9～73.5；配套拖拉机动力输出轴转速（r/min）：720/540； | T201913130125 | 1600元 | 1600.00 | 2024-12-08 | 8200.00 |  | 购机补贴(通用类) | 河北省 | 评阅通过 | 专家：通过 | 专家：通过
94 | 耕整地机械 | 耕地机械 | 旋耕机 | 单轴2-2.5m旋耕机 | 河北三头牛机械科技有限公司 | 旋耕机 | 1GKN-210 | 耕幅:2.1m;单轴:是 | 配套动力范围80.5-110.3kw；外形尺寸（长×宽×高）1200×2270×1250mm；结构型式：框架型；工作幅宽：210cm;刀辊总安装刀数：旋耕刀60把、直刀26把；耕深：12-16cm. | T202113130429 | 1600元 | 1600.00 | 2026-08-18 | 8500.00 |  | 购机补贴(通用类) | 河北省 | 评阅通过 | 专家：通过 | 专家：通过
95 | 耕整地机械 | 耕地机械 | 旋耕机 | 单轴2-2.5m旋耕机 | 河北三头牛机械科技有限公司 | 旋耕机 | 1GKN-230 | 耕幅:2.3m;单轴:是 | 配套动力范围80.5-110.3kw；外形尺寸（长×宽×高）1200×2470×1250mm；结构型式：框架型；工作幅宽：230cm;刀辊总安装刀数：旋耕刀64把、直刀28把；耕深：12-16cm. | T202113130429 | 1600元 | 1600.00 | 2026-08-18 | 8800.00 |  | 购机补贴(通用类) | 河北省 | 评阅通过 | 专家：通过 | 专家：通过
96 | 耕整地机械 | 耕地机械 | 旋耕机 | 单轴2-2.5m旋耕机 | 河北三头牛机械科技有限公司 | 旋耕机 | 1GKN-240 | 耕幅:2.4m;单轴:是 | 配套动力范围80.5-110.3kw；外形尺寸（长×宽×高）1200×2570×1250mm；结构型式：框架型；工作幅宽：240cm;刀辊总安装刀数：旋耕刀68把、直刀30把；耕深：12-16cm. | T202113130429 | 1600元 | 1600.00 | 2026-08-18 | 9200.00 |  | 购机补贴(通用类) | 河北省 | 评阅通过 | 专家：通过 | 专家：通过
97 | 耕整地机械 | 耕地机械 | 旋耕机 | 单轴2-2.5m旋耕机 | 河北圣和农业机械有限公司 | 旋耕机 | 1GQN-200 | 耕幅:2m;单轴:是 | 结构型式：框架型；整机外形尺寸（长x宽x高）：1140×2320×1085mm；作业速度范围：0.56～1.39m/s；工作幅宽：200cm；耕深：12～16cm；刀轴型式：单轴型；刀轴连接型式：花键式；传动型式：中间传动；运输方式：普通型；刀辊设计转速：267r/min；刀辊最大回转半径：245mm；刀辊总安装刀数：64把；旋耕刀型号：IT245/IT245左；镇压型式：拖板；配套拖拉机标定功率范围：58.8～66.1kW；配套拖拉机动力输出轴转速：720r/min。 | T201900410906 | 1600元 | 1600.00 | 2024-12-30 | 6700.00 | 0 | 购机补贴(通用类) | 河北省 | 评阅通过 | 专家：通过 | 专家：通过
98 | 耕整地机械 | 耕地机械 | 旋耕机 | 单轴2-2.5m旋耕机 | 河北圣和农业机械有限公司 | 旋耕机 | 1GQN-220 | 耕幅:2.2m;单轴:是 | 结构型式：框架型；整机外形尺寸（长x宽x高）：1140×2450×1085mm；作业速度范围：0.56～1.39m/s；工作幅宽：220cm；耕深：12～16cm；刀轴型式：单轴型；刀轴连接型式：花键式；传动型式：中间传动；运输方式：普通型；刀辊设计转速：267r/min；刀辊最大回转半径：245mm；刀辊总安装刀数：64把；旋耕刀型号：IT245/IT245左；镇压型式：拖板；配套拖拉机标定功率范围：58.8～66.1kW；配套拖拉机动力输出轴转速：720r/min。 | T201900410906 | 1600元 | 1600.00 | 2024-12-30 | 6800.00 | 0 | 购机补贴(通用类) | 河北省 | 评阅通过 | 专家：通过 | 专家：通过
99 | 耕整地机械 | 耕地机械 | 旋耕机 | 单轴2-2.5m旋耕机 | 河北圣和农业机械有限公司 | 旋耕机 | 1GQN-230 | 耕幅:2.3m;单轴:是 | 结构型式：框架型；整机外形尺寸（长x宽x高）：1140×2550×1085mm；作业速度范围：0.56～1.39m/s；工作幅宽：230cm；耕深：12～16cm；刀轴型式：单轴型；刀轴连接型式：花键式；传动型式：中间传动；运输方式：普通型；刀辊设计转速：267r/min；刀辊最大回转半径：245mm；刀辊总安装刀数：66把；旋耕刀型号：IT245/IT245左；镇压型式：拖板；配套拖拉机标定功率范围：58.8～66.1kW；配套拖拉机动力输出轴转速：720r/min。 | T201900410906 | 1600元 | 1600.00 | 2024-12-30 | 7000.00 | 0 | 购机补贴(通用类) | 河北省 | 评阅通过 | 专家：通过 | 专家：通过
100 | 耕整地机械 | 耕地机械 | 旋耕机 | 单轴2-2.5m旋耕机 | 河北圣和农业机械有限公司 | 旋耕机 | 1GQQNZGK-200 | 耕幅:2m;单轴:是 | 结构型式：框架型；整机外形尺寸（长x宽x高）：1260×2310×1125mm；作业速度范围：0.56～1.39m/s；工作幅宽：200cm；耕深：12～16cm；刀轴型式：单轴型；刀轴连接型式：花键式；传动型式：中间传动；运输方式：普通型；刀辊设计转速：267r/min；刀辊最大回转半径：245mm；刀辊总安装刀数：60把；旋耕刀型号：IT245/IT245左；镇压型式：拖板；配套拖拉机标定功率范围：44.1～58.8kW；配套拖拉机动力输出轴转速：720r/min。 | T201900410907 | 1600元 | 1600.00 | 2024-12-30 | 7400.00 | 0 | 购机补贴(通用类) | 河北省 | 评阅通过 | 专家：通过 | 专家：通过
101 | 耕整地机械 | 耕地机械 | 旋耕机 | 单轴2-2.5m旋耕机 | 河北圣和农业机械有限公司 | 旋耕机 | 1GQQNZGK-220 | 耕幅:2.2m;单轴:是 | 结构型式：框架型；整机外形尺寸（长x宽x高）：1260×2440×1125mm；作业速度范围：0.56～1.39m/s；工作幅宽：220cm；耕深：12～16cm；刀轴型式：单轴型；刀轴连接型式：花键式；传动型式：中间传动；运输方式：普通型；刀辊设计转速：267r/min；刀辊最大回转半径：245mm；刀辊总安装刀数：64把；旋耕刀型号：IT245/IT245左；镇压型式：拖板；配套拖拉机标定功率范围：58.8～66.1kW；配套拖拉机动力输出轴转速：720r/min。 | T201900410907 | 1600元 | 1600.00 | 2024-12-30 | 7600.00 | 0 | 购机补贴(通用类) | 河北省 | 评阅通过 | 专家：通过 | 专家：通过
102 | 耕整地机械 | 耕地机械 | 旋耕机 | 单轴2-2.5m旋耕机 | 河北圣和农业机械有限公司 | 旋耕机 | 1GQQNZGK-230 | 耕幅:2.3m;单轴:是 | 结构型式：框架型；整机外形尺寸（长x宽x高）：1260×2540×1125mm；作业速度范围：0.56～1.39m/s；工作幅宽：230cm；耕深：12～16cm；刀轴型式：单轴型；刀轴连接型式：花键式；传动型式：中间传动；运输方式：普通型；刀辊设计转速：267r/min；刀辊最大回转半径：245mm；刀辊总安装刀数：66把；旋耕刀型号：IT245/IT245左；镇压型式：拖板；配套拖拉机标定功率范围：58.8～66.1kW；配套拖拉机动力输出轴转速：720r/min。 | T201900410907 | 1600元 | 1600.00 | 2024-12-30 | 7800.00 | 0 | 购机补贴(通用类) | 河北省 | 评阅通过 | 专家：通过 | 专家：通过
103 | 耕整地机械 | 耕地机械 | 旋耕机 | 单轴2-2.5m旋耕机 | 河北晓天农业机械有限公司 | 旋耕机 | 1GQN-200 | 耕幅:2m;单轴:是 | 框架性整机外形尺寸1100mmX2300mmX1100mm， 工作幅宽200cm ， 单轴型刀轴型式 ， 刀辊设计转速267/254 r/min，花键式刀轴链接型式，中间传动型，限深板限深装置，拖板镇压型式，刀辊总安装刀数 60把 旋耕刀型号IT245 配套拖拉机标定功率 47.8~88.2KW 配套拖拉机动力输出轴转速 720/540r/min。 | T202113130170 | 1600元 | 1600.00 | 2026-05-23 | 0.00 |  | 购机补贴(通用类) | 河北省 | 评阅通过 | 专家：通过 | 专家：通过
104 | 耕整地机械 | 耕地机械 | 旋耕机 | 单轴2-2.5m旋耕机 | 河北中仁农业机械有限公司 | 旋耕机 | 1GQN-200 | 耕幅:2m;单轴:是 | 结构型式:框架型；整机外形尺寸（长×宽×高）:1200×2325×1200mm；作业速度范围:0.27-1.39m/s；工作幅宽:200cm；耕深:12-16cm；刀轴型式:单轴型；刀轴连接型式:接盘式；传动型式:中间传动；运输方式:普通型；刀辊设计转速:296r/min；刀辊最大回转半径:245mm；刀辊总安装刀数:60把；旋耕刀型号:ⅠT245；限深装置型式:限深板；镇压型式:拖板；配套拖拉机标定功率范围:66.2～110.3kW；配套拖拉机动力输出轴转速:720r/min | T202113130442 | 1600元 | 1600.00 | 2026-08-18 | 11000.00 | 0 | 购机补贴(通用类) | 河北省 | 评阅通过 | 专家：通过 | 专家：通过
105 | 耕整地机械 | 耕地机械 | 旋耕机 | 单轴2-2.5m旋耕机 | 河北中仁农业机械有限公司 | 旋耕机 | 1GQN-210 | 耕幅:2.1m;单轴:是 | 结构型式：框架型；整机外形尺寸（长×宽×高）：1200×2370×1200mm；作业速度范围：0.27-1.39m/s；工作幅宽：210cm；耕深：12-16cm；刀轴型式：单轴型；刀轴连接型式：接盘式；传动型式：中间传动；运输方式：普通型；刀辊设计转速：296r/min；刀辊最大回转半径：245mm；刀辊总安装刀数：60把；旋耕刀型号：ⅠT245；限深装置型式：限深板；镇压型式：拖板；配套拖拉机标定功率范围：66.2～110.3kW；配套拖拉机动力输出轴转速：720r/min | T202113130442 | 1600元 | 1600.00 | 2026-08-18 | 11500.00 | 0 | 购机补贴(通用类) | 河北省 | 评阅通过 | 专家：通过 | 专家：通过
106 | 耕整地机械 | 耕地机械 | 旋耕机 | 单轴2-2.5m旋耕机 | 河北中仁农业机械有限公司 | 旋耕机 | 1GQN-220 | 耕幅:2.2m;单轴:是 | 结构型式：框架型；整机外形尺寸（长×宽×高）：1200×2455×1200mm；作业速度范围：0.27-1.39m/s；工作幅宽：220cm；耕深：12-16cm；刀轴型式：单轴型；刀轴连接型式：接盘式；传动型式：中间传动；运输方式：普通型；刀辊设计转速：296r/min；刀辊最大回转半径：245mm；刀辊总安装刀数：60把；旋耕刀型号：ⅠT245；限深装置型式：限深板；镇压型式：拖板；配套拖拉机标定功率范围：66.2～110.3kW；配套拖拉机动力输出轴转速：720r/min | T202113130442 | 1600元 | 1600.00 | 2026-08-18 | 12000.00 | 0 | 购机补贴(通用类) | 河北省 | 评阅通过 | 专家：通过 | 专家：通过
107 | 耕整地机械 | 耕地机械 | 旋耕机 | 单轴2-2.5m旋耕机 | 河北中仁农业机械有限公司 | 旋耕机 | 1GQN-230 | 耕幅:2.3m;单轴:是 | 结构型式：框架型；整机外形尺寸（长×宽×高）：1200×2540×1200mm；作业速度范围：0.27-1.39m/s；工作幅宽：230cm；耕深：12-16cm；刀轴型式：单轴型；刀轴连接型式：接盘式；传动型式：中间传动；运输方式：普通型；刀辊设计转速：296r/min；刀辊最大回转半径：245mm；刀辊总安装刀数：64把；旋耕刀型号：ⅠT245；限深装置型式：限深板；镇压型式：拖板；配套拖拉机标定功率范围：66.2-110.3kW；配套拖拉机动力输出轴转速：720r/min | T202113130442 | 1600元 | 1600.00 | 2026-08-18 | 12500.00 | 0 | 购机补贴(通用类) | 河北省 | 评阅通过 | 专家：通过 | 专家：通过
108 | 耕整地机械 | 耕地机械 | 旋耕机 | 单轴2-2.5m旋耕机 | 河南豪丰农业装备有限公司 | 旋耕机 | 1GKN-200 | 耕幅:2.03m;单轴:是 | 配套拖拉机标定功率范围：51.5～66.2kW；动力输出轴转速：760r/min；旋耕机型号名称：1GKN-200型旋耕机；结构型式（圆梁式、框架式）：框架式；工作状态外形尺寸（长×宽×高）：1125×2270×1100mm；作业速度范围：0.69～1.38m/s；工作幅宽：203cm；耕深：≥12cm；变速箱挡位数：1个；传动方式（侧边、中间）：中间；刀辊设计转速：280r/min；刀辊最大回转半径：245mm；总安装刀数：60把；刀轴连接型式：花键；旋耕刀型号：ⅠT245。 | 鄂2017129 | 1600元 | 1600.00 | 2021-12-31 | 6300.00 | 0 | 购机补贴(通用类) | 河南省 | 评阅通过 | 专家：通过 | 专家：通过
109 | 耕整地机械 | 耕地机械 | 旋耕机 | 单轴2-2.5m旋耕机 | 河南豪丰农业装备有限公司 | 旋耕机 | 1GKN-230 | 耕幅:2.33m;单轴:是 | 配套拖拉机标定功率范围：66.2～88.9kW；动力输出轴转速：760r/min；旋耕机型号名称：1GKN-230型旋耕机；结构型式（圆梁式、框架式）：框架式；工作状态外形尺寸（长×宽×高）：1145×2570×1100mm；作业速度范围：0.69～1.38m/s；工作幅宽：233cm；耕深：≥12cm；变速箱挡位数：1个；传动方式（侧边、中间）：中间；刀辊设计转速：280r/min；刀辊最大回转半径：245mm；总安装刀数：68把；刀轴连接型式：花键；旋耕刀型号：ⅠT245。 | 鄂2017130 | 1600元 | 1600.00 | 2021-12-31 | 6500.00 | 0 | 购机补贴(通用类) | 河南省 | 评阅通过 | 专家：通过 | 专家：通过
110 | 耕整地机械 | 耕地机械 | 旋耕机 | 单轴2-2.5m旋耕机 | 河南豪丰农业装备有限公司 | 旋耕机 | 1GKNH-200 | 耕幅:2.02m;单轴:是 | 配套拖拉机标定功率范围：44.1～51.5kW；动力输出轴转速：760r/min；旋耕机型号名称：1GKNH-200型旋耕机；结构型式（圆梁式、框架式）：框架式；工作状态外形尺寸（长×宽×高）：1065×2270×1175mm；作业速度范围：0.69～1.38m/s；工作幅宽：202cm；耕深：≥12cm；变速箱挡位数：1个；传动方式（侧边、中间）：中间；刀辊设计转速：280r/min；刀辊最大回转半径：245mm；总安装刀数：60把；刀轴连接型式：花键；旋耕刀型号：ⅠT245。 | 部20171225 | 1600元 | 1600.00 | 2021-12-31 | 6850.00 | 0 | 购机补贴(通用类) | 河南省 | 评阅通过 | 专家：通过 | 专家：通过
111 | 耕整地机械 | 耕地机械 | 旋耕机 | 单轴2-2.5m旋耕机 | 河南豪丰农业装备有限公司 | 旋耕机 | 1GKNH-230 | 耕幅:2.335m;单轴:是 | 配套拖拉机标定功率范围：58.8～66.2kW；动力输出轴转速：760r/min；旋耕机型号名称：1GKNH-230型旋耕机；结构型式（圆梁式、框架式）：框架式；工作状态外形尺寸（长×宽×高）：1045×2565×1175mm；作业速度范围：0.69～1.38m/s；工作幅宽：233.5cm；耕深：≥12cm；变速箱挡位数：1个；传动方式（侧边、中间）：中间；刀辊设计转速：280r/min；刀辊最大回转半径：245mm；总安装刀数：68把；刀轴连接型式：花键；旋耕刀型号：ⅠT245。 | 部20171224 | 1600元 | 1600.00 | 2021-12-31 | 6950.00 | 0 | 购机补贴(通用类) | 河南省 | 评阅通过 | 专家：通过 | 专家：通过
112 | 耕整地机械 | 耕地机械 | 旋耕机 | 单轴2-2.5m旋耕机 | 河南豪丰农业装备有限公司 | 旋耕机 | 1GKNS-200 | 耕幅:2m;单轴:是 | 配套拖拉机标定功率范围：51.5～66.2kW；动力输出轴转速：760r/min；旋耕机型号名称：1GKNS-200型旋耕机；结构型式（圆梁式、框架式）：框架式；工作状态外形尺寸（长×宽×高）：1315×3200×1085mm；作业速度范围：0.69～1.39m/s；工作幅宽：200cm；耕深：≥8cm；传动方式（侧边、中间）：中间；刀辊设计转速：280r/min；刀辊最大回转半径：195mm；总安装刀数：96把；刀轴连接型式：花键；旋耕刀型号：ⅠT195/ⅠT195左；限深装置型式：限深板。 | 鄂2018019 | 1600元 | 1600.00 | 2022-12-31 | 6400.00 | 0 | 购机补贴(通用类) | 河南省 | 评阅通过 | 专家：通过 | 专家：通过
113 | 耕整地机械 | 耕地机械 | 旋耕机 | 单轴2-2.5m旋耕机 | 河南豪丰农业装备有限公司 | 旋耕机 | 1GKNS-230 | 耕幅:2.32m;单轴:是 | 配套拖拉机标定功率范围：62.5～80.9kW；动力输出轴转速：760r/min；旋耕机型号名称：1GKNS-230型旋耕机；结构型式（圆梁式、框架式）：框架式；工作状态外形尺寸（长×宽×高）：1315×3500×1085mm；作业速度范围：0.69～1.39m/s；工作幅宽：232cm；耕深：≥8cm；传动方式（侧边、中间）：中间；刀辊设计转速：280r/min；刀辊最大回转半径：195mm；总安装刀数：112把；刀轴连接型式：花键；旋耕刀型号：ⅠT195/ⅠT195左；限深装置型式：限深板。 | 鄂2018020 | 1600元 | 1600.00 | 2022-12-31 | 6800.00 | 0 | 购机补贴(通用类) | 河南省 | 评阅通过 | 专家：通过 | 专家：通过
114 | 耕整地机械 | 耕地机械 | 旋耕机 | 单轴2-2.5m旋耕机 | 河南豪丰农业装备有限公司 | 旋耕机 | 1GKS-200 | 耕幅:2m;单轴:是 | 旋耕机型号名称：1GKS-200型旋耕机；结构型式：框架式；整机外形尺寸（长×宽×高）：1150×3080×980mm；作业速度范围：0.69～1.39m/s；工作幅宽：200cm；耕深：≥8cm；刀轴型式：单轴型；刀轴连接型式：花键式；传动型式:侧边传动；运输方式：普通型；刀辊设计转速：316r/min；刀辊最大回转半经：R195mm；刀轴总安装刀数：74把；旋耕刀型号:IT195；限深装置型式：限深板；镇压型式：拖板；配套拖拉机标定功率范围：51.5～73.5kW；配套拖拉机动力输出轴转速：720r/min。 | 鄂2019251 | 1600元 | 1600.00 | 2024-07-17 | 7600.00 | 0 | 购机补贴(通用类) | 河南省 | 评阅通过 | 专家：通过 | 专家：通过
115 | 耕整地机械 | 耕地机械 | 旋耕机 | 单轴2-2.5m旋耕机 | 河南豪丰农业装备有限公司 | 旋耕机 | 1GKS-230 | 耕幅:2.3m;单轴:是 | 旋耕机型号名称：1GKS-230型旋耕机；结构型式：框架式；整机外形尺寸（长×宽×高）：1150×3380×980mm；作业速度范围：0.69～1.39m/s；工作幅宽：230cm；耕深：≥8cm；刀轴型式：单轴型；刀轴连接型式：花键式；传动型式:侧边传动；运输方式：普通型；刀辊设计转速：316r/min；刀辊最大回转半经：R195mm；刀轴总安装刀数：86把；旋耕刀型号:IT195；限深装置型式：限深板；镇压型式：拖板；配套拖拉机标定功率范围：51.5～73.5kW；配套拖拉机动力输出轴转速：720r/min。 | 鄂2019251 | 1600元 | 1600.00 | 2024-07-17 | 7900.00 | 0 | 购机补贴(通用类) | 河南省 | 评阅通过 | 专家：通过 | 专家：通过
116 | 耕整地机械 | 耕地机械 | 旋耕机 | 单轴2-2.5m旋耕机 | 河南农神机械制造有限公司 | 旋耕机 | 1GQN-200S | 耕幅:2.0m;单轴:是 | 结构型式：框架式 配套发动机：58.8-66.2kW 工作状态外形尺寸：1100 X 2320 X 1200 MM 整机质量：380kg 工作幅宽：2000MM 传动方式：中间传动 总安装刀数：58把 | T202141410093 | 1600元 | 1600.00 | 2026-06-30 | 6030.00 | 0 | 购机补贴(通用类) | 河南省 | 评阅通过 | 专家：通过 | 专家：通过
117 | 耕整地机械 | 耕地机械 | 旋耕机 | 单轴2-2.5m旋耕机 | 河南农神机械制造有限公司 | 旋耕机 | 1GQN-230S | 耕幅:2.3m;单轴:是 | 结构型式：框架式 配套发动机：66.2-80.9kW 工作状态外形尺寸：1100 X 2520 X 1200 MM 整机质量：420kg 工作幅宽：2300MM 传动方式：中间传动 总安装刀数：66把 | T202141410093 | 1600元 | 1600.00 | 2026-06-30 | 6100.00 | 0 | 购机补贴(通用类) | 河南省 | 评阅通过 | 专家：通过 | 专家：通过
118 | 耕整地机械 | 耕地机械 | 旋耕机 | 单轴2-2.5m旋耕机 | 河南沃正实业有限公司 | 旋耕机 | 1GQN-230S | 耕幅:2.3m;单轴:是 | 型号名称：1GQN-230S型旋耕机；结构型式：框架型；整机外形尺寸（长×宽×高）：1150×2568×1170（mm）；作业速度范围：0.69～1.38m/s；工作幅宽：230cm；耕深：12～20cm；刀轴型式：单轴型；刀轴连接型式：花键式；传动型式：中间传动；运输方式：普通型；刀辊设计转速：251（n动=720）/265（n动=760）r/min；刀辊最大回转半径：265mm；刀辊总安装刀数：64把；旋耕刀型号：PⅡ265/PⅡ265左；镇压型式：拖板；配套拖拉机标定功率范围：66.2～80.9kW；配套拖拉机动力输出轴转速：720/760r/min。 | T201900410176 | 1600元 | 1600.00 | 2024-11-28 | 6500.00 | 0 | 购机补贴(通用类) | 河南省 | 评阅通过 | 专家：通过 | 专家：通过
119 | 耕整地机械 | 耕地机械 | 旋耕机 | 单轴2-2.5m旋耕机 | 河南沃正实业有限公司 | 旋耕机 | 1GQNP-200 | 耕幅:2m;单轴:是 | 型号名称：1GQNP-200型旋耕机；结构型式：框架型；整机外形尺寸（长×宽×高）：1410×2290×1060（mm）（不含拖板的延伸板）；作业速度范围：0.69～1.39（m/s）；工作幅宽：200cm；耕深：8～12（cm）；刀轴型式：单轴型；刀轴连接型式：花键式；传动型式：中间传动；运输方式：普通型；刀辊设计转速：252（n动=540）/280（n动=760）r/min；刀辊最大回转半径：195mm；刀辊总安装刀数：96把；旋耕刀型号：IT195左/IT195；镇压型式：拖板；配套拖拉机标定功率范围：58.8～66.2（kW）；配套拖拉机动力输出轴转速：540/760r/min。 | T202041410107 | 1600元 | 1600.00 | 2025-06-29 | 6400.00 | 0 | 购机补贴(通用类) | 河南省 | 评阅通过 | 专家：通过 | 专家：通过
120 | 耕整地机械 | 耕地机械 | 旋耕机 | 单轴2-2.5m旋耕机 | 湖北盈农科技有限公司 | 旋耕机 | 1GKN-200 | 耕幅:2m;单轴:是 | 1GKN-200旋耕机 外形尺寸：长*宽*高1010*2340*1120，配套功率66.1-80.9，耕深12-19cm，整机重量：468kg，配套动力输出转轴：540-760r/min. | T202142420226 | 1600元 | 1600.00 | 2026-04-29 | 6100.00 |  | 购机补贴(通用类) | 湖北省 | 评阅通过 | 专家：通过 | 专家：通过
121 | 耕整地机械 | 耕地机械 | 旋耕机 | 单轴2-2.5m旋耕机 | 江苏神农农业装备有限公司 | 旋耕机 | 1GKN-200 | 耕幅:2m;单轴:是 | 刀轴型式：单轴型；工作耕幅：2m；传动型式：中间传动；配套拖拉机标定功率范围：40.4～55.1kW | T201900320787 | 1600元 | 1600.00 | 2024-12-30 | 0.00 |  | 购机补贴(通用类) | 江苏省 | 评阅通过 | 专家：通过 | 专家：通过
122 | 耕整地机械 | 耕地机械 | 旋耕机 | 单轴2-2.5m旋耕机 | 江苏神农农业装备有限公司 | 旋耕机 | 1GKN-230 | 耕幅:2.3m;单轴:是 | 刀轴型式：单轴型；工作耕幅：2.3m；传动型式：中间传动；配套拖拉机标定功率范围：44～62.5kW | T201900320787 | 1600元 | 1600.00 | 2024-12-30 | 0.00 |  | 购机补贴(通用类) | 江苏省 | 评阅通过 | 专家：通过 | 专家：通过
123 | 耕整地机械 | 耕地机械 | 旋耕机 | 单轴2-2.5m旋耕机 | 连云港市连发机械有限公司 | 旋耕机 | 1GKN-230H | 耕幅:2.3m;单轴:是 | 结构型式：框架式；外形尺寸：1050×2636×1400㎜；作业速度范围（m/s）：0.69-1.81；工作幅宽(cm)：230；耕深（㎝）：旱耕12-16，水耕14-18；刀轴型式：单轴型；刀轴连接型式：接盘式；传动方式：中间传动；运输方式：普通型；刀辊设计转速（r/min）：230、235（N动=540），228、265（N动=720）；刀辊最大回转半径（㎜）：245，刀辊总安装刀数(把)：62；旋耕刀型号：IT245；限深装置型式：限深板；镇压型式：拖板；配套拖拉机动力输出轴转速(kW)：44.1-58.8；配套拖拉机动力输出轴转速（r/min）：540、720。 | T201900320680 | 1600元 | 1600.00 | 2024-12-30 | 7600.00 | 0 | 购机补贴(通用类) | 江苏省 | 评阅通过 | 专家：通过 | 专家：通过
124 | 耕整地机械 | 耕地机械 | 旋耕机 | 单轴2-2.5m旋耕机 | 连云港市连发机械有限公司 | 水旱两用旋耕机 | 1GKND-230 | 耕幅:2.3m;单轴:是 | 结构型式：框架式；外形尺寸（长×宽×高)mm：1400×2560×1152；配套功率(kW)：44.1-51.5；结构质量（kg）：460；工作幅宽(cm)：230㎝；传动方式：中间齿轮传动；总安装刀数量(把)：72/66（水田/旱田）；旋耕刀型号：IT245，与拖拉机连接方式：三点悬挂。 | 部20171158 | 1600元 | 1600.00 | 2021-12-31 | 7800.00 | 0 | 购机补贴(通用类) | 江苏省 | 评阅通过 | 专家：通过 | 专家：通过
125 | 耕整地机械 | 耕地机械 | 旋耕机 | 单轴2-2.5m旋耕机 | 连云港市锐远农业装备科技有限公司 | 旋耕机 | 1GKN-200 | 耕幅:2m;单轴:是 | 外形尺寸：2300×1020×1160（mm），幅宽：200cm，旋耕深度：8-16（cm），总安装刀数：58把，传动方式：中置齿轮传动，与拖拉机联接方式：标准三点悬挂，刀辊转速：199 r/min，刀辊最大回转半径：245±10mm，旋耕刀型号：IT245，配套拖拉机标定功率：44.1～51.4（kW），配套拖拉机动力输出轴转速：540;720（r/min）。 | T202032320585 | 1600元 | 1600.00 | 2025-12-30 | 0.00 | 44.1 | 购机补贴(通用类) | 江苏省 | 评阅通过 | 专家：通过 | 专家：通过
126 | 耕整地机械 | 耕地机械 | 旋耕机 | 单轴2-2.5m旋耕机 | 连云港市兴安机械制造有限公司 | 高箱旋耕机 | 1GKN-200H | 耕幅:2m;单轴:是 | 配置参数:刀轴型式:单轴型;工作幅宽200cm.耕深:旱耕10-14cm/水耕14-18cm.结构型式:框架型.外形尺寸(长×宽×高):1170×2320×1150(mm).作业速度范围:0.69-1.81(m/s).配套功率范围:≥40.5(kW).传动型式:中间传动.刀轴连接形式:接盘式.镇压型式:拖板.旋耕刀型号:IT245.刀辊总安装刀数:58(把) | T201900320688 | 1600元 | 1600.00 | 2024-12-30 | 8200.00 |  | 购机补贴(通用类) | 江苏省 | 评阅通过 | 专家：通过 | 专家：通过
127 | 耕整地机械 | 耕地机械 | 旋耕机 | 单轴2-2.5m旋耕机 | 连云港市兴安机械制造有限公司 | 高箱旋耕机 | 1GKN-230H | 耕幅:2.3m;单轴:是 | 配置参数:刀轴型式:单轴型;工作幅宽230cm.耕深:旱耕10-16cm/水耕14-18cm.结构型式:框架型.外形尺寸(长×宽×高):1150×2560×1150(mm).作业速度范围:0.69-1.81(m/s).配套功率范围:≥48(kW).传动型式:中间传动.刀轴连接形式:接盘式.镇压型式:拖板.旋耕刀型号:IT245.刀辊总安装刀数:62(把) | T201900320688 | 1600元 | 1600.00 | 2024-12-30 | 8500.00 |  | 购机补贴(通用类) | 江苏省 | 评阅通过 | 专家：通过 | 专家：通过
128 | 耕整地机械 | 耕地机械 | 旋耕机 | 单轴2-2.5m旋耕机 | 连云港市兴安机械制造有限公司 | 旋耕机 | 1GQN-200 | 耕幅:2m;单轴:是 | 配置参数:刀轴型式:单轴型;工作幅宽200cm.耕深:旱耕10-14cm/水耕14-18cm.结构型式:框架型.外形尺寸(长×宽×高):1200×2320×1050(mm).作业速度范围:0.69-1.81(m/s).配套功率范围:≥40.5(kW).传动型式:中间传动.刀轴连接形式:接盘式.镇压型式:拖板.旋耕刀型号:IT245.刀辊总安装刀数:58(把) | T201900320687 | 1600元 | 1600.00 | 2024-12-30 | 7800.00 |  | 购机补贴(通用类) | 江苏省 | 评阅通过 | 专家：通过 | 专家：通过
129 | 耕整地机械 | 耕地机械 | 旋耕机 | 单轴2-2.5m旋耕机 | 连云港市兴安机械制造有限公司 | 旋耕机 | 1GQN-230 | 耕幅:2.3m;单轴:是 | 配置参数:刀轴型式:单轴型;工作幅宽230cm.耕深:旱耕10-16cm/水耕14-18cm.结构型式:框架型.外形尺寸(长×宽×高):1130×2560×1130(mm).作业速度范围:0.69-1.81(m/s).配套功率范围:≥48(kW).传动型式:中间传动.刀轴连接形式:接盘式.镇压型式:拖板.旋耕刀型号:IT245.刀辊总安装刀数:62(把) | T201900320687 | 1600元 | 1600.00 | 2024-12-30 | 8000.00 |  | 购机补贴(通用类) | 江苏省 | 评阅通过 | 专家：通过 | 专家：通过
130 | 耕整地机械 | 耕地机械 | 旋耕机 | 单轴2-2.5m旋耕机 | 连云港祥宝旋耕机械有限公司 | 水旱两用旋耕机 | 1GKND-230 | 耕幅:2.3m;单轴:是 | 结构型式：框架式；外形尺寸：1150×2540×1120㎜；工作幅宽(cm)：230㎝；刀轴型式：单轴型；传动方式：中间齿轮传动；刀辊总安装刀数(把)：104；旋耕刀型号：IT245；配套拖拉机动力输出轴转速(kW)：44.1-58.8；结构质量（kg）：442，与拖拉机连接方式：三点悬挂。 | 部20171658 | 1600元 | 1600.00 | 2021-12-31 | 7200.00 | 0 | 购机补贴(通用类) | 江苏省 | 评阅通过 | 专家：通过 | 专家：通过
131 | 耕整地机械 | 耕地机械 | 旋耕机 | 单轴2-2.5m旋耕机 | 连云港祥宝旋耕机械有限公司 | 框架式旋耕机 | 1GQN-200SK | 耕幅:2m;单轴:是 | 结构型式：框架式；工作状态外形尺寸：1050×2300×1050㎜；配套功率(kW)：40.4-66.1；结构质量（kg）：420；工作幅宽(cm)：200㎝；传动方式：中间齿轮传动；旋耕刀型号：IT245；总安装刀数量(把)：58；动力输出轴转速（r/min）：540、720、1000。 | 部20170909 | 1600元 | 1600.00 | 2021-12-31 | 6200.00 | 0 | 购机补贴(通用类) | 江苏省 | 评阅通过 | 专家：通过 | 专家：通过
132 | 耕整地机械 | 耕地机械 | 旋耕机 | 单轴2-2.5m旋耕机 | 临沭鑫丰机械有限公司 | 旋耕机 | 1GKN-200 | 耕幅:2m;单轴:是 | 型号名称：1GKN-200型旋耕机；结构型式：框架型；整机外形尺寸（长×宽×高）：1050×2320×1060 mm；作业速度范围 ：0.27～1.38 m/s；工作幅宽：200cm；耕深：≥12cm；刀轴型式：单轴型；刀轴连接型式：花键式；传动型式；中间传动；运输方式：普通型；刀辊设计转速：198/265r/min；刀辊最大回转半径：245mm；刀辊总安装刀数：56把；旋耕刀型号：IT245；限深装置型式：限深板；镇压型式：拖板；配套拖拉机标定功率范围：44.1～73.5kW；配套拖拉机动力输出轴转速：540/720r/min。 | GZNJ/TJ 2019-383 | 1600元 | 1600.00 | 2024-12-23 | 6100.00 | 0 | 购机补贴(通用类) | 山东省 | 评阅通过 | 专家：通过 | 专家：通过
133 | 耕整地机械 | 耕地机械 | 旋耕机 | 单轴2-2.5m旋耕机 | 临沭鑫丰机械有限公司 | 旋耕机 | 1GKN-230 | 耕幅:2.3m;单轴:是 | 型号名称：1GKN-230型旋耕机；结构型式：框架型；整机外形尺寸（长×宽×高）：1130×2560×1160 mm；作业速度范围 ：0.27～1.38 m/s；工作幅宽：230cm；耕深：≥12cm；刀轴型式：单轴型；刀轴连接型式：花键式；传动型式；中间传动；运输方式：普通型；刀辊设计转速：223/298r/min；刀辊最大回转半径：245mm；刀辊总安装刀数：60把；旋耕刀型号：IT245；限深装置型式：限深板；镇压型式：拖板；配套拖拉机标定功率范围：62.5～110.25kW；配套拖拉机动力输出轴转速：540/720r/min。 | GZNJ/TJ 2019-383 | 1600元 | 1600.00 | 2024-12-23 | 6300.00 | 0 | 购机补贴(通用类) | 山东省 | 评阅通过 | 专家：通过 | 专家：通过
134 | 耕整地机械 | 耕地机械 | 旋耕机 | 单轴2-2.5m旋耕机 | 隆尧瑞泰专用设备有限公司 | 犁耕旋耕机 | 1LG-200 | 耕幅:2m;单轴:是 | 结构型式：悬挂式 配套拖拉机标定功率（kw）：110.3-169 整机外形尺寸（长×宽×高）mm：3750×2380×1410 工作幅宽（mm）：2000 犁体幅宽（mm）：300 | T202013130103 | 1600元 | 1600.00 | 2025-09-21 | 19000.00 |  | 购机补贴(通用类) | 河北省 | 评阅通过 | 专家：通过 | 专家：通过
135 | 耕整地机械 | 耕地机械 | 旋耕机 | 单轴2-2.5m旋耕机 | 宁晋县翔明农业机械有限公司 | 旋耕机 | 1GQN-200 | 耕幅:2m;单轴:是 | 1. 结构型式：框架型；2. 刀轴型式：单轴型；3. 刀轴连接形式：接盘式；4. 传动型式：中间传动；5. 运输方式：普通型；6. 耕深：12-16； | T201913130030 | 1600元 | 1600.00 | 2024-08-29 | 6900.00 |  | 购机补贴(通用类) | 河北省 | 评阅通过 | 专家：通过 | 专家：通过
136 | 耕整地机械 | 耕地机械 | 旋耕机 | 单轴2-2.5m旋耕机 | 汝南县源信机械制造有限公司 | 高箱旋耕机 | 1GQN-200H | 耕幅:2m;单轴:是 | 型号名称/1GQN-200H型高箱旋耕机 结构型式/框架型 整机外形尺寸(长×宽×高)1130×2230×1100mm 作业速度范围0.4～1.4m/s 工作幅宽200cm 耕深12～18cm 刀轴型式/单轴型 刀轴连接型式/花键式 传动型式/中间传动 运输方式/普通型 刀辊最大回转半径245mm 刀辊总安装刀数60把 旋耕刀型号/ⅠT245左/ⅠT245 镇压型式/拖板 配套拖拉机标定功率范围62.5～73.5kW 配套拖拉机动力输出轴转速720/540r/min | T201900410890 | 1600元 | 1600.00 | 2024-12-30 | 0.00 |  | 购机补贴(通用类) | 河南省 | 评阅通过 | 专家：通过 | 专家：通过
137 | 耕整地机械 | 耕地机械 | 旋耕机 | 单轴2-2.5m旋耕机 | 汝南县源信机械制造有限公司 | 高箱旋耕机 | 1GQN-230H | 耕幅:2.3m;单轴:是 | 型号名称/1GQN-230H型高箱旋耕机 结构型式/框架型 整机外形尺寸(长×宽×高)1130×2490×1100mm 作业速度范围0.4～1.4m/s 工作幅宽230cm 耕深12～18cm 刀轴型式/单轴型 刀轴连接型式/花键式 传动型式/中间传动 运输方式/普通型 刀辊设计转速267(n动=720)/254(n动=540)r/min 刀辊最大回转半径245mm 刀辊总安装刀数64把 旋耕刀型号/ⅠT245左/ⅠT245 镇压型式/拖板 配套拖拉机标定功率范围66.2～80.9kW 配套拖拉机动力输出轴转速720/540r/min | T201900410890 | 1600元 | 1600.00 | 2024-12-30 | 0.00 |  | 购机补贴(通用类) | 河南省 | 评阅通过 | 专家：通过 | 专家：通过
138 | 耕整地机械 | 耕地机械 | 旋耕机 | 单轴2-2.5m旋耕机 | 山东华运农机设备有限公司 | 旋耕机 | 1GQN-200 | 耕幅:2.00m;单轴:是 | 机具结构类型：单轴；耕幅：2000mm 结构型式：框架型；整机外形尺寸（长x宽x高）:1460X2410X1310mm；工作幅宽：2000mm；耕深：≥12cm；刀轴型式：单轴型；刀轴连接型式：花键式；传动方式：中间传动；运输方式：普通型；刀辊设计转速：265、315r/min；刀轴最大回转半径：245mm；刀轴总安装刀数：50把；旋耕刀型号：IT245；限深装置型式：限深板；镇压型式：镇压辊；配套拖拉机标定功率范围：58.8~66.2kW；动力输出轴转速：720、850r/min。 | 2019TJ552 | 1600元 | 1600.00 | 2024-12-23 | 8700.00 | 0 | 购机补贴(通用类) | 山东省 | 评阅通过 | 专家：通过 | 专家：通过
139 | 耕整地机械 | 耕地机械 | 旋耕机 | 单轴2-2.5m旋耕机 | 山东华运农机设备有限公司 | 旋耕机 | 1GQN-230 | 耕幅:2.30m;单轴:是 | 机具结构类型：单轴；耕幅：2300mm 结构型式：框架型；整机外形尺寸（长x宽x高）:1460X2650X1310mm；工作幅宽：2300mm；耕深：≥12cm；刀轴型式：单轴型；刀轴连接型式：花键式；传动方式：中间传动；运输方式：普通型；刀辊设计转速：265、315r/min；刀轴最大回转半径：245mm；刀轴总安装刀数：64把；旋耕刀型号：IT245；限深装置型式：限深板；镇压型式：镇压辊；配套拖拉机标定功率范围：73.5~88.3kW；动力输出轴转速：720、850r/min。 | 2019TJ553 | 1600元 | 1600.00 | 2024-12-23 | 9000.00 | 0 | 购机补贴(通用类) | 山东省 | 评阅通过 | 专家：通过 | 专家：通过
140 | 耕整地机械 | 耕地机械 | 旋耕机 | 单轴2-2.5m旋耕机 | 山东鑫港新能源科技有限公司 | 旋耕机 | 1GQN-200 | 耕幅:2m;单轴:是 | 型号名称IGQN-200， 结构形式框架式，单轴，外形尺寸1120*2310*1200mm，工作幅宽2130mm，变数箱档位数1个，传动方式中间，旋耕刀型号IT245,，总安装刀数56把，标定功率58.8~88.2kw，动力输出轴转速540-760r/min | 部20180114 | 1600元 | 1600.00 | 2022-12-31 | 0.00 |  | 购机补贴(通用类) | 山东省 | 评阅通过 | 专家：通过 | 专家：通过
141 | 耕整地机械 | 耕地机械 | 旋耕机 | 单轴2-2.5m旋耕机 | 山东鑫港新能源科技有限公司 | 旋耕机 | 1GQN-230 | 耕幅:2.3m;单轴:是 | 型号名称IGQN-230旋耕机，结构形式框架式，单轴，外形尺寸1120*2510*1210mm,工作幅宽2360mm，变数箱档位数1个，传动方式中间，旋耕刀型号IT245,，总安装刀数64把，标定功率58.8~88.2kw，动力输出轴转速540-760r/min | 部20180115 | 1600元 | 1600.00 | 2022-12-31 | 0.00 |  | 购机补贴(通用类) | 山东省 | 评阅通过 | 专家：通过 | 专家：通过
142 | 耕整地机械 | 耕地机械 | 旋耕机 | 单轴2-2.5m旋耕机 | 山东中旋农业装备有限公司 | 旋耕机 | 1GKN-200 | 耕幅:2m;单轴:是 | 结构型式：框架式、单轴；外形尺寸（长×宽×高)mm：1120×2270×1120；配套动力范围(kW)：52.9-73.5；工作幅宽(cm)200；传动方式：中间齿轮传动；总安装刀数量(旋耕，把)：56；旋耕刀型号：1T245。 | 部20190627 | 1600元 | 1600.00 | 2023-12-31 | 6800.00 |  | 购机补贴(通用类) | 山东省 | 评阅通过 | 专家：通过 | 专家：通过
143 | 耕整地机械 | 耕地机械 | 旋耕机 | 单轴2-2.5m旋耕机 | 山东中旋农业装备有限公司 | 旋耕机 | 1GKN-230 | 耕幅:2.3m;单轴:是 | 结构型式：框架式、单轴；外形尺寸（长×宽×高)mm：1100×2560×1230；配套动力范围(kW)：73.5-103；工作幅宽(cm)230；传动方式：中间齿轮传动；总安装刀数量(旋耕，把)：68；旋耕刀型号：1T245。 | 部20190629 | 1600元 | 1600.00 | 2023-12-31 | 6800.00 |  | 购机补贴(通用类) | 山东省 | 评阅通过 | 专家：通过 | 专家：通过
144 | 耕整地机械 | 耕地机械 | 旋耕机 | 单轴2-2.5m旋耕机 | 山西河东雄风农机有限公司 | 旋耕机 | 1GKN-200 | 耕幅:2m;单轴:是 | 结构型式：框架型；整机外形尺寸（长×宽×高)mm：1050×2310×1090；作业速度范围m/s：0.28-0.83；工作幅宽cm：200；耕深cm:12-16；刀轴型式：单轴型；刀轴连接型式：接盘式；传动型式：中间传动；运输方式：普通型；刀辊设计转速r/min：267；刀辊最大回转半径mm:245；刀辊总安装刀数把:58；旋耕刀型号：ⅠT245；限深装置型式：限深板；镇压型式：拖板；配套拖拉机标定功率范围kW:55.1-66.2；配套拖拉机动力输出轴转速r/min：720 | T201900140136 | 1600元 | 1600.00 | 2024-11-28 | 7200.00 | 0 | 购机补贴(通用类) | 山西省 | 评阅通过 | 专家：通过 | 专家：通过
145 | 耕整地机械 | 耕地机械 | 旋耕机 | 单轴2-2.5m旋耕机 | 山西河东雄风农机有限公司 | 旋耕机 | 1GKN-230G | 耕幅:2.3m;单轴:是 | 结构型式：框架型；整机外形尺寸（长×宽×高)mm：1060×2530×1270；作业速度范围m/s：0.28-1.2；工作幅宽cm：230；耕深cm:12-16；刀轴型式：单轴型；刀轴连接型式：接盘式；传动型式：中间传动；运输方式：普通型；刀辊设计转速r/min：267；刀辊最大回转半径mm:245；刀辊总安装刀数把:62；旋耕刀型号：ⅠT245；限深装置型式：限深板；镇压型式：拖板；配套拖拉机标定功率范围kW:62.5-73.5；配套拖拉机动力输出轴转速r/min：720 | T201900140135 | 1600元 | 1600.00 | 2024-11-28 | 8900.00 | 0 | 购机补贴(通用类) | 山西省 | 评阅通过 | 专家：通过 | 专家：通过
146 | 耕整地机械 | 耕地机械 | 旋耕机 | 单轴2-2.5m旋耕机 | 石家庄连达农业机械有限公司 | 旋耕机 | 1GKN-200H | 耕幅:2m;单轴:是 | 结构形式：框架式，整机外形尺寸（长X宽X高）(mm)：1138X2310X1140，作业速度范围（m/s)：0.56-1.67，工作幅宽（cm）：200，耕深（cm）：12-18，刀轴型式：单轴型，刀轴连接型式：花键式，传动型式：中间传动，运输方式：普通型，刀辊设计转速(r/min):230/261（n动=540）265/273/295（n动=720）,刀辊最大回转半径（mm）：255，刀辊总安装刀数（把）：60，旋耕刀型号：IT245，限深装置型式：限深板，镇压型式：拖板，配套拖拉机标定功率范围（kW)：47.8-58.8，配套拖拉机动力输出轴转速（r/min）：540/720。 | T201900140131 | 1600元 | 1600.00 | 2024-11-28 | 7800.00 |  | 购机补贴(通用类) | 河北省 | 评阅通过 | 专家：通过 | 专家：通过
147 | 耕整地机械 | 耕地机械 | 旋耕机 | 单轴2-2.5m旋耕机 | 石家庄连达农业机械有限公司 | 旋耕机 | 1GKN-230H | 耕幅:2.3m;单轴:是 | 结构形式：框架式，整机外形尺寸（长X宽X高）(mm)：1138X2510X1140，作业速度范围（m/s)：0.56-1.67，工作幅宽（cm）：230，耕深（cm）：12-18，刀轴型式：单轴型，刀轴连接型式：花键式，传动型式：中间传动，运输方式：普通型，刀辊设计转速(r/min):230/261（n动=540）265/273/295（n动=720）,刀辊最大回转半径（mm）：255，刀辊总安装刀数（把）：64，旋耕刀型号：IT245，限深装置型式：限深板，镇压型式：拖板，配套拖拉机标定功率范围（kW)：62.5-69.6，配套拖拉机动力输出轴转速（r/min）：540/720。 | T201900140131 | 1600元 | 1600.00 | 2024-11-28 | 8000.00 |  | 购机补贴(通用类) | 河北省 | 评阅通过 | 专家：通过 | 专家：通过
148 | 耕整地机械 | 耕地机械 | 旋耕机 | 单轴2-2.5m旋耕机 | 潍柴雷沃重工股份有限公司(原:雷沃重工股份有限公司) | 旋耕机 | 1GKN-200 | 耕幅:2m;单轴:是 | 结构型式：单轴；耕幅（mm）：2000mm | T202100370821 | 1600元 | 1600.00 | 2026-08-31 | 7500.00 | 0 | 购机补贴(通用类) | 山东省 | 评阅通过 | 专家：通过 | 专家：通过
149 | 耕整地机械 | 耕地机械 | 旋耕机 | 单轴2-2.5m旋耕机 | 潍柴雷沃重工股份有限公司(原:雷沃重工股份有限公司) | 旋耕机 | 1GKN-220 | 耕幅:2.2m;单轴:是 | 结构型式：单轴；耕幅（mm）：2200mm | T202100370821 | 1600元 | 1600.00 | 2026-08-31 | 8400.00 | 0 | 购机补贴(通用类) | 山东省 | 评阅通过 | 专家：通过 | 专家：通过
150 | 耕整地机械 | 耕地机械 | 旋耕机 | 单轴2-2.5m旋耕机 | 潍坊潍旋农业装备有限公司 | 旋耕机 | 1GQN-200 | 耕幅:2.0m;单轴:是 | 外形尺寸（mm）1100×2300×946、配套功率(kW)45.0-66.2、结构质量（kg）380、工作幅宽(mm)2000、中间齿轮传动、总安装刀数量(把)52、旋耕刀型号It245等。 | 部20170444 | 1600元 | 1600.00 | 2021-12-31 | 5500.00 |  | 购机补贴(通用类) | 山东省 | 评阅通过 | 专家：通过 | 专家：通过
151 | 耕整地机械 | 耕地机械 | 旋耕机 | 单轴2-2.5m旋耕机 | 西安亚澳农机股份有限公司 | 多功能变速旋耕机 | 1GKNB-200 | 耕幅:2.0m;单轴:是 | 单轴;工作幅宽:200cm;配套拖拉机标定功率范围(kw):47.8～58.8 结构形式:框架式;传动方式:中间传动; | T202161610012 | 1600元 | 1600.00 | 2026-01-14 | 11790.00 | 0 | 购机补贴(通用类) | 陕西省 | 评阅通过 | 专家：通过 | 专家：通过
152 | 耕整地机械 | 耕地机械 | 旋耕机 | 单轴2-2.5m旋耕机 | 西安亚澳农机股份有限公司 | 多功能变速旋耕机 | 1GKNB-200G | 耕幅:2.0m;单轴:是 | 单轴;工作幅宽:200cm;配套拖拉机标定功率范围(kw):58.8～66.2 结构形式:框架式;传动方式:中间传动; | T201900621050 | 1600元 | 1600.00 | 2024-12-30 | 11790.00 | 0 | 购机补贴(通用类) | 陕西省 | 评阅通过 | 专家：通过 | 专家：通过
153 | 耕整地机械 | 耕地机械 | 旋耕机 | 单轴2-2.5m旋耕机 | 西安亚澳农机股份有限公司 | 多功能变速旋耕机 | 1GKNB-220 | 耕幅:2.2m;单轴:是 | 单轴;工作幅宽:220cm;配套拖拉机标定功率范围(kw):55.1～66.1 结构形式:框架式;传动方式:中间传动; | T202161610012 | 1600元 | 1600.00 | 2026-01-14 | 11980.00 | 0 | 购机补贴(通用类) | 陕西省 | 评阅通过 | 专家：通过 | 专家：通过
154 | 耕整地机械 | 耕地机械 | 旋耕机 | 单轴2-2.5m旋耕机 | 西安亚澳农机股份有限公司 | 多功能变速旋耕机 | 1GKNB-230 | 耕幅:2.3m;单轴:是 | 单轴;工作幅宽:230cm;配套拖拉机标定功率范围(kw):66.2～95.5 结构形式:框架式;传动方式:中间传动; | T202161610012 | 1600元 | 1600.00 | 2026-01-14 | 12180.00 | 0 | 购机补贴(通用类) | 陕西省 | 评阅通过 | 专家：通过 | 专家：通过
155 | 耕整地机械 | 耕地机械 | 旋耕机 | 单轴2-2.5m旋耕机 | 西安亚澳农机股份有限公司 | 多功能变速旋耕机 | 1GKNB-230G | 耕幅:2.3m;单轴:是 | 单轴;工作幅宽:230cm;配套拖拉机标定功率范围(kw):62.5～73.5 结构形式:框架式;传动方式:中间传动; | T201900621050 | 1600元 | 1600.00 | 2024-12-30 | 18220.00 | 0 | 购机补贴(通用类) | 陕西省 | 评阅通过 | 专家：通过 | 专家：通过
156 | 耕整地机械 | 耕地机械 | 旋耕机 | 单轴2-2.5m旋耕机 | 郓城县工力有限公司 | 旋耕机 | 1GQN-200 | 耕幅:2m;单轴:是 | 传动方式：齿轮传动、工作幅宽：200cm、总安装刀数：60把、耕深旱耕：12-14cm、水耕：12-16cm | 2017TJ246 | 1600元 | 1600.00 | 2021-12-31 | 7000.00 |  | 购机补贴(通用类) | 山东省 | 评阅通过 | 专家：通过 | 专家：通过
157 | 耕整地机械 | 耕地机械 | 旋耕机 | 单轴2-2.5m旋耕机 | 郓城县工力有限公司 | 旋耕机 | 1GQN-230 | 耕幅:2.3m;单轴:是 | 传动方式：齿轮传动、工作幅宽：230cm、总安装刀数：64把、耕深旱耕：12-14cm、水耕：12-16cm | 2017TJ247 | 1600元 | 1600.00 | 2021-12-31 | 7800.00 |  | 购机补贴(通用类) | 山东省 | 评阅通过 | 专家：通过 | 专家：通过
158 | 耕整地机械 | 耕地机械 | 旋耕机 | 单轴2-2.5m旋耕机 | 正阳县豫丰机械有限公司 | 旋耕机 | 1GKN-200H | 耕幅:2m;单轴:是 | 1GKN_200H型旋耕机配置参数:结构形式:框架式，工作状态外形尺寸(长x宽x高)1020x2300x1160,工作幅宽200cm,传动方式:中间传动，总安装刀数58把 | 豫2018150 | 1600元 | 1600.00 | 2022-12-31 | 0.00 |  | 购机补贴(通用类) | 河南省 | 评阅通过 | 专家：通过 | 专家：通过
159 | 耕整地机械 | 耕地机械 | 旋耕机 | 单轴2-2.5m旋耕机 | 中国一拖集团有限公司 | 旋耕机 | 1GQN-200ZG | 耕幅:2.0m;单轴:是 | 结构型式：框架型；刀轴型式： 单轴型；工作幅宽 ：200cm ；耕深 ：12～16cm ；传动型式 ：中间传动；配套拖拉机标定功率范围： 51.5～69.9kW | T201900410172 | 1600元 | 1600.00 | 2024-11-28 | 6500.00 | 0 | 购机补贴(通用类) | 河南省 | 评阅通过 | 专家：通过 | 专家：通过
160 | 耕整地机械 | 耕地机械 | 旋耕机 | 单轴2-2.5m旋耕机 | 中国一拖集团有限公司 | 旋耕机 | 1GQN-230ZG | 耕幅:2.3m;单轴:是 | 结构形式：框架性； 整机外形尺寸（长、宽、高）：1224*2578*1181mm；作业速度范围：0.56-1.39 m/s；工作幅宽：230cm 耕深：12-16cm；刀轴形式：单轴型；刀轴连接形式：花键式；传动形式：中间传动；运输方式：普通式；变速箱档位数：/ 刀轴设计转速： 256/296 ；刀辊最大回转半径：255mm ；刀辊总安装刀数：62把； 旋耕刀型号：IT245/IT245左； 限深装置形式：/ ；镇压型式： 拖板； 配套拖拉机标定功率范围：58.8-73.5w ； 配套拖拉机动力输出轴转速720 r/min； | T201900410172 | 1600元 | 1600.00 | 2024-11-28 | 6500.00 | 0 | 购机补贴(通用类) | 河南省 | 评阅通过 | 专家：通过 | 专家：通过
161 | 耕整地机械 | 耕地机械 | 旋耕机 | 单轴2-2.5m旋耕机 | 中国一拖集团有限公司 | 旋耕机 | 1GQQN-200GG | 耕幅:2.0m;单轴:是 | 配套拖拉机标定功率范围：51.5～62.5 kW ； 动力输出轴转速 ：540/720r/min； 旋耕机型号名称：1GQN-200G 型旋耕机； 结构型式(圆梁 式、框架式) ： 框架式 ；工作状态外形尺 寸(长×宽×高)： 1161×2286×1211 mm； 作业速度范围 ：0.56～1.39 m/s；工作幅宽：200 cm； 耕深： 12～16cm ； 变速箱挡位数 ：1 个 ；传动方式(侧边、 中间)： 中间传动； 刀辊设计转速 ： 222(n 动=540)/252(n 动=540)/265(n 动=720)/ 296(n 动=720) r/min；最大回转半 径 ： 245 mm；总安装刀数 ： 58把 ；刀轴连接型式： 刀座式 ；旋耕刀型号 ： IT245、IT245 左； | T201900410171 | 1600元 | 1600.00 | 2024-11-28 | 6500.00 | 0 | 购机补贴(通用类) | 河南省 | 评阅通过 | 专家：通过 | 专家：通过
162 | 耕整地机械 | 耕地机械 | 旋耕机 | 单轴2-2.5m旋耕机 | 中国一拖集团有限公司 | 旋耕机 | 1GQQN-230GG | 耕幅:2.3m;单轴:是 | 型号名称 ： 1GQQN-230GG 型旋耕机 ；结构型式 ： 框架型； 整机外形尺寸(长×宽×高) ：1127×2568×1230 mm ；作业速度范围： 0.56～1.39m/s； 工作幅宽： 230cm ；耕深 ：12～16 cm；刀轴型式：单轴型 ；刀轴连接型式：花键式 ；传动型式：中间传动 ；运输方式：普通型； 变速箱挡位数(变速旋耕机) ： /个； 刀辊设计转速： 265/296 r/min；刀辊最大回转半径： 255 mm ；刀辊总安装刀数 ：62 把； 旋耕刀型号 ：ⅠT245/ⅠT245 左 ；镇压型式 ： 拖板； 配套拖拉机标定功率范围：58.8～73.5 kW； 配套拖拉机动力输出轴转速： 720r/min | T201900410171 | 1600元 | 1600.00 | 2024-11-28 | 6500.00 | 0 | 购机补贴(通用类) | 河南省 | 评阅通过 | 专家：通过 | 专家：通过
163 | 耕整地机械 | 耕地机械 | 旋耕机 | 单轴2.5m及以上旋耕机 | 安徽宏翔农业机械有限公司 | 旋耕机 | 1GKN-250 | 耕幅:2.5m;单轴:是 | 结构型式：框架型；外形尺寸：1020×2820×1160mm；作业速度范围：0.5-1.1m/s；工作幅宽：250cm；耕深：≥12cm；刀轴型式：单轴型；刀轴连接型式：接盘式；传动型式：中间传动；运输方式：普通型；刀辊设计转速：230-300r/min；刀辊最大回转半径：245mm；刀辊总安装刀数：66把；旋耕刀型号：IT245；镇压型式：拖板；配套拖拉机标定功率范围：51.5-66.2KW；配套拖拉机动力输出轴转速：540/720r/min。 | 2019TJ619 | 2200元 | 2200.00 | 2024-12-23 | 9000.00 | 0 | 购机补贴(通用类) | 安徽省 | 评阅通过 | 专家：通过 | 专家：通过
164 | 耕整地机械 | 耕地机械 | 旋耕机 | 单轴2.5m及以上旋耕机 | 安徽宏翔农业机械有限公司 | 旋耕机 | 1GKNJ-250 | 耕幅:2.5m;单轴:是 | 配套拖拉机标定功率范围：55.1-80.8KW；配套拖拉机动力输出轴转速：540/720r/min;结构型式：框架型；外形尺寸：1044×2730×1230mm；作业速度范围：0.4-0.8m/s；工作幅宽：2500mm；耕深：≥12cm；传动型式：中间传动；刀辊设计转速：230/300r/min；刀辊最大回转半径：245mm；总安装刀数：72把；刀轴连接型式：接盘式；旋耕刀型号：IT245。 | 2017TJ720 | 2200元 | 2200.00 | 2021-12-31 | 10500.00 | 0 | 购机补贴(通用类) | 安徽省 | 评阅通过 | 专家：通过 | 专家：通过
165 | 耕整地机械 | 耕地机械 | 旋耕机 | 单轴2.5m及以上旋耕机 | 安徽宏翔农业机械有限公司 | 旋耕机 | 1GKNM-250 | 耕幅:2.5m;单轴:是 | 配套拖拉机标定功率范围：69.8-88.2KW；配套拖拉机动力输出轴转速：540/720r/min;结构型式：框架型；外形尺寸：1050×2740×1132mm；作业速度范围：0.4-1.1m/s；工作幅宽：2500mm；耕深：≥8cm；传动型式：中间齿轮传动；刀辊设计转速：230/300r/min；刀辊最大回转半径：195mm；总安装刀数：108把；刀轴连接型式：接盘式；旋耕刀型号：IT195。 | 2018TJ567 | 2200元 | 2200.00 | 2022-12-31 | 10800.00 | 0 | 购机补贴(通用类) | 安徽省 | 评阅通过 | 专家：通过 | 专家：通过
166 | 耕整地机械 | 耕地机械 | 旋耕机 | 单轴2.5m及以上旋耕机 | 安徽宏翔农业机械有限公司 | 旋耕机 | 1GKNT-280 | 耕幅:2.8m;单轴:是 | 配套拖拉机标定功率范围：81-103KW；配套拖拉机动力输出轴转速：540/720r/min;结构型式：框架型；外形尺寸：1130×3020×1190mm；作业速度范围：0.4-1.1m/s；工作幅宽：2800mm；耕深：≥12cm；传动型式：中间齿轮传动；刀辊设计转速：230/300r/min；刀辊最大回转半径：245mm；总安装刀数：80把；刀轴连接型式：接盘式；旋耕刀型号：IT245。 | 2018TJ568 | 2200元 | 2200.00 | 2022-12-31 | 12000.00 | 0 | 购机补贴(通用类) | 安徽省 | 评阅通过 | 专家：通过 | 专家：通过
167 | 耕整地机械 | 耕地机械 | 旋耕机 | 单轴2.5m及以上旋耕机 | 安徽宏翔农业机械有限公司 | 旋耕机 | 1GKNT-300 | 耕幅:3m;单轴:是 | 配套拖拉机标定功率范围：88.2-110.3KW；配套拖拉机动力输出轴转速：540/720r/min;结构型式：框架型；外形尺寸：1130×3240×1190mm；作业速度范围：0.4-1.1m/s；工作幅宽：3000mm；耕深：≥12cm；传动型式：中间齿轮传动；刀辊设计转速：230/300r/min；刀辊最大回转半径：245mm；总安装刀数：86把；刀轴连接型式：接盘式；旋耕刀型号：IT245。 | 2018TJ569 | 2200元 | 2200.00 | 2022-12-31 | 15000.00 | 0 | 购机补贴(通用类) | 安徽省 | 评阅通过 | 专家：通过 | 专家：通过
168 | 耕整地机械 | 耕地机械 | 旋耕机 | 单轴2.5m及以上旋耕机 | 安徽宏翔农业机械有限公司 | 旋耕机 | 1GKNT-340 | 耕幅:3.4m;单轴:是 | 配套拖拉机标定功率范围：117.6-147KW；配套拖拉机动力输出轴转速：540/720r/min;结构型式：框架型；外形尺寸：1160×3620×1180mm；作业速度范围：0.4-1.1m/s；工作幅宽：3400mm；耕深：≥12cm；传动型式：中间齿轮传动；刀辊设计转速：230/300r/min；刀辊最大回转半径：245mm；总安装刀数：98把；刀轴连接型式：接盘式；旋耕刀型号：IT245。 | 2019TJ254 | 2200元 | 1600.00 | 2023-12-31 | 20000.00 | 0 | 购机补贴(通用类) | 安徽省 | 评阅通过 | 专家：通过 | 专家：通过
169 | 耕整地机械 | 耕地机械 | 旋耕机 | 单轴2.5m及以上旋耕机 | 安徽宏翔农业机械有限公司 | 旋耕机 | 1GZ-250 | 耕幅:2.5m;单轴:是 | 配套拖拉机标定功率范围：55.1-80.8KW；配套拖拉机动力输出轴转速：540/720r/min;结构型式：框架型；外形尺寸：950×2790×1110mm；作业速度范围：0.4-0.8m/s；工作幅宽：2500mm；耕深：≥12cm；传动型式：侧边；刀辊设计转速：230/300r/min；刀辊最大回转半径：245mm；总安装刀数：75把；刀轴连接型式：接盘式；旋耕刀型号：IT245。 | 2017TJ717 | 2200元 | 2200.00 | 2021-12-31 | 11000.00 | 0 | 购机补贴(通用类) | 安徽省 | 评阅通过 | 专家：通过 | 专家：通过
170 | 耕整地机械 | 耕地机械 | 旋耕机 | 单轴2.5m及以上旋耕机 | 沧州纳川机械配件有限公司 | 旋耕机 | 1GKN-250 | 耕幅:2.5m;单轴:是 | 1 型号名称 / 1GKN-250 型 旋耕机 2 结构型式 / 单轴框架式 3 工作状态外形尺寸（长×宽×高） mm1310×2800×1200 4 工作幅宽 250 cm 5 变速箱档位数 / 个 6 传动方式 / 中间传动 7 旋耕刀型号 / ⅠT245 8 总安装刀数 68把 9 配套拖拉机标定功率 kW88.2～110.3 10动力输出轴转速 r/min 720 | 冀2017T—215 | 2200元 | 2200.00 | 2021-12-31 | 0.00 |  | 购机补贴(通用类) | 河北省 | 评阅通过 | 专家：通过 | 专家：通过
171 | 耕整地机械 | 耕地机械 | 旋耕机 | 单轴2.5m及以上旋耕机 | 德州市华北农机装备有限公司 | 旋耕机 | 1GQN-250 | 耕幅:2.5m;单轴:是 | 结构型式：框架型. .整机a外形尺寸（长×宽×高）（mm）：1440×2820×1200. 作业速度范围（m/s）：0.8～0.92.工作幅宽（mm）：2500.耕深（cm）：≥12.刀轴型式：单轴.刀轴连接型式：花键式.传动型式：中间传动.运输方式：普通型.刀辊设计转速（r/min）：220、312.刀辊最大回转半径（mm）：245.刀辊总安装刀数（把）：72.旋耕刀型号：IT245.限深装置型式：限深板.镇压型式：镇压辊.配套拖拉机标定功率范围（kW）：≥68（轮式拖拉机）.配套拖拉机动力输出轴转速（r/min）：540/760. | T201900370868 | 2200元 | 2200.00 | 2024-12-30 | 9800.00 | 0 | 购机补贴(通用类) | 山东省 | 评阅通过 | 专家：通过 | 专家：通过
172 | 耕整地机械 | 耕地机械 | 旋耕机 | 单轴2.5m及以上旋耕机 | 河北春耕机械制造有限公司 | 旋耕机 | 1GQNGK-380 | 耕幅:3.8m;单轴:是 | 型号名称：1GQNGK-380旋耕机，结构型式：框架型，整机外形尺寸（mm）：1180×4100×1410，作业速度范围（m/s）：0.56-1.39，工作幅宽（cm）：380，耕深（cm）：12-16，刀轴型式：单轴型，刀轴连接型式：花键式，传动型式：中间传动，运输方式：普通型，刀辊设计转速（r/min）：265/350，刀辊最大回转半径（mm）：256，刀辊总安装刀数（把）：104，旋耕刀型号：ⅠT245，限深装置型式：限深板,镇压型式:拖板,配套拖拉机标定功率范围（kW）:110.3-147,配套拖拉机动力输出轴转速（r/min）：720/850。 | T202113130326 | 2200元 | 2200.00 | 2026-08-18 | 10700.00 | 0 | 购机补贴(通用类) | 河北省 | 评阅通过 | 专家：通过 | 专家：通过
173 | 耕整地机械 | 耕地机械 | 旋耕机 | 单轴2.5m及以上旋耕机 | 河北春耕机械制造有限公司 | 旋耕机 | 1GQNGK-400 | 耕幅:4m;单轴:是 | 型号名称：1GQNGK-400旋耕机，结构型式：框架型，整机外形尺寸（mm）：1180×4300×1445，作业速度范围（m/s）：0.56-1.39，工作幅宽（cm）：400，耕深（cm）：12-16，刀轴型式：单轴型，刀轴连接型式：花键式，传动型式：中间传动，运输方式：普通型，刀辊设计转速（r/min）：265/350，刀辊最大回转半径（mm）：256，刀辊总安装刀数（把）：112，旋耕刀型号：ⅠT245，限深装置型式：限深板，镇压型式：拖板，配套拖拉机标定功率范围（kW）：132.3-176.4，配套拖拉机动力输出轴转速（r/min）：720/850。 | T202113130325 | 2200元 | 2200.00 | 2026-08-18 | 11000.00 | 0 | 购机补贴(通用类) | 河北省 | 评阅通过 | 专家：通过 | 专家：通过
174 | 耕整地机械 | 耕地机械 | 旋耕机 | 单轴2.5m及以上旋耕机 | 河北春耕机械制造有限公司 | 旋耕机 | 1GQNGK-450 | 耕幅:4.5m;单轴:是 | 型号名称：1GQNGK-450旋耕机，结构型式：框架型，整机外形尺寸（mm）：1230×4800×1430，作业速度范围（m/s）：0.56-1.39，工作幅宽（cm）：450，耕深（cm）：12-16，刀轴型式：单轴型，刀轴连接型式：花键式，传动型式：中间传动，运输方式：普通型，刀辊设计转速（r/min）：265/350，刀辊最大回转半径（mm）：256，刀辊总安装刀数（把）：124，旋耕刀型号：ⅠT245，限深装置型式：限深板，镇压型式：拖板，配套拖拉机标定功率范围（kW）：147-191.1，配套拖拉机动力输出轴转速（r/min）：720/850。 | T202113130324 | 2200元 | 2200.00 | 2026-08-18 | 11300.00 | 0 | 购机补贴(通用类) | 河北省 | 评阅通过 | 专家：通过 | 专家：通过
175 | 耕整地机械 | 耕地机械 | 旋耕机 | 单轴2.5m及以上旋耕机 | 河北耕牛农业机械制造有限公司 | 旋耕机 | 1GKN-280 | 耕幅:2.8m;单轴:是 | 结构型式：框架型；外形尺寸（长×宽×高）mm：1250×3050×1250；作业速度范围m/s：0.56-1.39；工作幅宽cm：280；耕深cm：12-16；刀轴型式：单轴型；刀轴连接型式：接盘式；传动型式：中间传动；运输方式：普通型；刀辊设计转速r/min：267/254刀辊最大回转半径mm：245；刀辊总安装刀数：80把；旋耕刀型号：IT245；限深装置型式：限深板；镇压型式：拖板；配套拖拉机标定功率范围kW：102.9-132.4；配套拖拉机动力输出轴转速r/min：720/540 | T202113130434 | 2200元 | 2200.00 | 2026-08-18 | 0.00 |  | 购机补贴(通用类) | 河北省 | 评阅通过 | 专家：通过 | 专家：通过
176 | 耕整地机械 | 耕地机械 | 旋耕机 | 单轴2.5m及以上旋耕机 | 河北耕牛农业机械制造有限公司 | 旋耕机 | 1GKN-320 | 耕幅:3.2m;单轴:是 | 结构型式：框架型；外形尺寸（长×宽×高）mm：1250×3450×1250；作业速度范围m/s：0.56-1.39；工作幅宽cm：320；耕深cm：12-16；刀轴型式：单轴型；刀轴连接型式：接盘式；传动型式：中间传动；运输方式：普通型；刀辊设计转速r/min：320/197刀辊最大回转半径mm：245；刀辊总安装刀数：92把；旋耕刀型号：IT245；限深装置型式：限深板；镇压型式：拖板；配套拖拉机标定功率范围kW：95.6-154.4；配套拖拉机动力输出轴转速r/min：720/540 | T202113130433 | 2200元 | 2200.00 | 2026-08-18 | 0.00 |  | 购机补贴(通用类) | 河北省 | 评阅通过 | 专家：通过 | 专家：通过
177 | 耕整地机械 | 耕地机械 | 旋耕机 | 单轴2.5m及以上旋耕机 | 河北耕牛农业机械制造有限公司 | 旋耕机 | 1GKN-350 | 耕幅:3.5m;单轴:是 | 结构型式：框架型；外形尺寸（长×宽×高）mm：1250×3750×1250；作业速度范围m/s：0.56-1.39；工作幅宽cm：350；耕深cm：12-16；刀轴型式：单轴型；刀轴连接型式：接盘式；传动型式：中间传动；运输方式：普通型；刀辊设计转速r/min：320/197；刀辊最大回转半径mm：245；刀辊总安装刀数：100把；旋耕刀型号：IT245；限深装置型式：限深板；镇压型式：拖板；配套拖拉机标定功率范围kW：102.9-154.4；配套拖拉机动力输出轴转速r/min：720/540 | T202113130432 | 2200元 | 2200.00 | 2026-08-18 | 0.00 |  | 购机补贴(通用类) | 河北省 | 评阅通过 | 专家：通过 | 专家：通过
178 | 耕整地机械 | 耕地机械 | 旋耕机 | 单轴2.5m及以上旋耕机 | 河北耕牛农业机械制造有限公司 | 旋耕机 | 1GKN-400 | 耕幅:4m;单轴:是 | 结构型式：框架型；外形尺寸（长×宽×高）mm：1360×4250×1500；作业速度范围m/s：0.56-1.39；工作幅宽cm：400；耕深cm：12-16；刀轴型式：单轴型；刀轴连接型式：接盘式；传动型式：中间传动；运输方式：普通型；刀辊设计转速r/min：320/197；刀辊最大回转半径mm：245；刀辊总安装刀数：116把；旋耕刀型号：IT245；限深装置型式：限深板；镇压型式：拖板；配套拖拉机标定功率范围kW：110.3-161.7；配套拖拉机动力输出轴转速r/min：720/540 | T202113130431 | 2200元 | 2200.00 | 2026-08-18 | 0.00 |  | 购机补贴(通用类) | 河北省 | 评阅通过 | 专家：通过 | 专家：通过
179 | 耕整地机械 | 耕地机械 | 旋耕机 | 单轴2.5m及以上旋耕机 | 河北耕耘农业机械制造有限公司 | 旋耕机 | 1GQNKG-250 | 耕幅:2.5m;单轴:是 | 工作幅宽（cm）：250；结构型式：框架型；整机外形尺寸（长×宽×高）（mm）：1300×2798×1150；作业速度范围（m/s）：0.56~1.39；耕深（cm）：12～16；刀轴型式：单轴型；刀轴连接型式：花键式；传动方式：中间传动；运输方式：普通型；刀辊设计转速（r/min）：296/222；刀辊最大回转半径（mm）：245；刀辊总安装刀数（把）：66；旋耕刀型号：IT245；镇压型式：拖板；配套拖拉机标定功率范围（kW）：73.5～80.9；配套拖拉机动力输出轴转速（r/min）：720/540； | T201913130126 | 2200元 | 2200.00 | 2024-12-08 | 8400.00 |  | 购机补贴(通用类) | 河北省 | 评阅通过 | 专家：通过 | 专家：通过
180 | 耕整地机械 | 耕地机械 | 旋耕机 | 单轴2.5m及以上旋耕机 | 河北耕耘农业机械制造有限公司 | 旋耕机 | 1GQNKG-260 | 耕幅:2.6m;单轴:是 | 工作幅宽（cm）：260；结构型式：框架型；整机外形尺寸（长×宽×高）（mm）：1300×2870×1150；作业速度范围（m/s）：0.56~1.39；耕深（cm）：12～16；刀轴型式：单轴型；刀轴连接型式：花键式；传动方式：中间传动；运输方式：普通型；刀辊设计转速（r/min）：296/222；刀辊最大回转半径（mm）：245；刀辊总安装刀数（把）：70；旋耕刀型号：IT245；镇压型式：拖板；配套拖拉机标定功率范围（kW）：80.9～88.2；配套拖拉机动力输出轴转速（r/min）：720/540； | T201913130127 | 2200元 | 2200.00 | 2024-12-08 | 8500.00 |  | 购机补贴(通用类) | 河北省 | 评阅通过 | 专家：通过 | 专家：通过
181 | 耕整地机械 | 耕地机械 | 旋耕机 | 单轴2.5m及以上旋耕机 | 河北耕耘农业机械制造有限公司 | 旋耕机 | 1GQNKG-280 | 耕幅:2.8m;单轴:是 | 工作幅宽（cm）：280；结构型式：框架型；整机外形尺寸（长×宽×高）（mm）：1300×3030×1150；作业速度范围（m/s）：0.56~1.39；耕深（cm）：12～16；刀轴型式：单轴型；刀轴连接型式：花键式；传动方式：中间传动；运输方式：普通型；刀辊设计转速（r/min）：296/222；刀辊最大回转半径（mm）：245；刀辊总安装刀数（把）：74；旋耕刀型号：IT245；镇压型式：拖板；配套拖拉机标定功率范围（kW）：88.2～95.6；配套拖拉机动力输出轴转速（r/min）：720/540； | T201913130128 | 2200元 | 2200.00 | 2024-12-08 | 8700.00 |  | 购机补贴(通用类) | 河北省 | 评阅通过 | 专家：通过 | 专家：通过
182 | 耕整地机械 | 耕地机械 | 旋耕机 | 单轴2.5m及以上旋耕机 | 河北三头牛机械科技有限公司 | 旋耕机 | 1GK-260 | 耕幅:2.6m;单轴:是 | 配套动力范围102.9-132.3kw；外形尺寸（长×宽×高）1200×2900×1250mm；结构型式：框架型；工作幅宽：260cm;刀辊总安装刀数：90把；耕深：12-16cm. | T202113130427 | 2200元 | 2200.00 | 2026-08-18 | 11800.00 |  | 购机补贴(通用类) | 河北省 | 评阅通过 | 专家：通过 | 专家：通过
183 | 耕整地机械 | 耕地机械 | 旋耕机 | 单轴2.5m及以上旋耕机 | 河北三头牛机械科技有限公司 | 旋耕机 | 1GK-280 | 耕幅:2.8m;单轴:是 | 配套动力范围117.6-161.7kw；外形尺寸（长×宽×高）1200×3100×1250mm；结构型式：框架型；工作幅宽：280cm;刀辊总安装刀数：96把；耕深：12-16cm. | T202113130428 | 2200元 | 2200.00 | 2026-08-18 | 11800.00 |  | 购机补贴(通用类) | 河北省 | 评阅通过 | 专家：通过 | 专家：通过
184 | 耕整地机械 | 耕地机械 | 旋耕机 | 单轴2.5m及以上旋耕机 | 河北三头牛机械科技有限公司 | 旋耕机 | 1GK-300 | 耕幅:3m;单轴:是 | 配套动力范围117.6-161.7kw；外形尺寸（长×宽×高）1200×3300×1250mm；结构型式：框架型；工作幅宽：300cm;刀辊总安装刀数：102把；耕深：12-16cm. | T202113130426 | 2200元 | 2200.00 | 2026-08-18 | 12500.00 |  | 购机补贴(通用类) | 河北省 | 评阅通过 | 专家：通过 | 专家：通过
185 | 耕整地机械 | 耕地机械 | 旋耕机 | 单轴2.5m及以上旋耕机 | 河北圣和农业机械有限公司 | 旋耕机 | 1GQN-250 | 耕幅:2.5m;单轴:是 | 结构型式：框架型；整机外形尺寸（长x宽x高）：1190×2745×1130mm；作业速度范围：0.56～1.39m/s；工作幅宽：250cm；耕深：12～16cm；刀轴型式：单轴型；刀轴连接型式：花键式；传动型式：中间传动；运输方式：普通型；刀辊设计转速：322r/min；刀辊最大回转半径：245mm；刀辊总安装刀数：70把；旋耕刀型号：IT245；镇压型式：拖板；配套拖拉机标定功率范围：66.1～73.5kW；配套拖拉机动力输出轴转速：760r/min。 | T202013130079 | 2200元 | 2200.00 | 2025-09-21 | 9000.00 | 0 | 购机补贴(通用类) | 河北省 | 评阅通过 | 专家：通过 | 专家：通过
186 | 耕整地机械 | 耕地机械 | 旋耕机 | 单轴2.5m及以上旋耕机 | 河北盛沃农业机械有限公司 | 旋耕机 | 1GKNG-330A1 | 耕幅:3.3m;单轴:是 | 配套拖拉机标定功率范围 kW： 132.4～176.5 ； 配套拖拉机动力输出轴转速 r/min ：540/720 ； 旋耕机结构型式（圆梁式、框架式）： 框架型 ； 旋耕机工作状态外形尺寸(长×宽×高) mm ：1280×3580×1220 ； 旋耕机工作幅宽 cm ：330 ； 旋耕机耕深 cm ：12~16 ； 刀轴型式： 单轴型； | T202113130330 | 2200元 | 2200.00 | 2026-08-18 | 0.00 |  | 购机补贴(通用类) | 河北省 | 评阅通过 | 专家：通过 | 专家：通过
187 | 耕整地机械 | 耕地机械 | 旋耕机 | 单轴2.5m及以上旋耕机 | 河北盛沃农业机械有限公司 | 旋耕机 | 1GKNG-350A1 | 耕幅:3.5m;单轴:是 | 配套拖拉机标定功率范围 kW： 132.4～191.2 ； 配套拖拉机动力输出轴转速 r/min ：540/720 ； 旋耕机结构型式（圆梁式、框架式）： 框架型 ； 旋耕机工作状态外形尺寸(长×宽×高) mm ：1280×3780×1220 ； 旋耕机工作幅宽 cm ：350 ； 旋耕机耕深 cm ：12~16 ； 刀轴型式： 单轴型； | T202113130329 | 2200元 | 2200.00 | 2026-08-18 | 0.00 |  | 购机补贴(通用类) | 河北省 | 评阅通过 | 专家：通过 | 专家：通过
188 | 耕整地机械 | 耕地机械 | 旋耕机 | 单轴2.5m及以上旋耕机 | 河北盛沃农业机械有限公司 | 旋耕机 | 1GKNG-400A1 | 耕幅:4m;单轴:是 | 配套拖拉机标定功率范围 kW： 147～220.5 ； 配套拖拉机动力输出轴转速 r/min ：540/720 ； 旋耕机结构型式（圆梁式、框架式）： 框架型 ； 旋耕机工作状态外形尺寸(长×宽×高) mm ：1280×4280×1220 ； 旋耕机工作幅宽 cm ：400 ； 旋耕机耕深 cm ：12~16 ； 刀轴型式：单轴型； | T202113130328 | 2200元 | 2200.00 | 2026-08-18 | 0.00 |  | 购机补贴(通用类) | 河北省 | 评阅通过 | 专家：通过 | 专家：通过
189 | 耕整地机械 | 耕地机械 | 旋耕机 | 单轴2.5m及以上旋耕机 | 河北盛沃农业机械有限公司 | 旋耕机 | 1GKNG-420A1 | 耕幅:4.2m;单轴:是 | 配套拖拉机标定功率范围 kW： 161.7～220.5； 配套拖拉机动力输出轴转速 r/min ：540/720 ； 旋耕机结构型式（圆梁式、框架式）： 框架型 ； 旋耕机工作状态外形尺寸(长×宽×高) mm ：1280×4480×1220 ； 旋耕机工作幅宽 cm ：420； 旋耕机耕深 cm ：12~16 ； 刀轴型式： 单轴型 | T202113130327 | 2200元 | 2200.00 | 2026-08-18 | 0.00 |  | 购机补贴(通用类) | 河北省 | 评阅通过 | 专家：通过 | 专家：通过
190 | 耕整地机械 | 耕地机械 | 旋耕机 | 单轴2.5m及以上旋耕机 | 河北晓天农业机械有限公司 | 旋耕机 | 1GQN-260 | 耕幅:2.6m;单轴:是 | 框架性整机外形尺寸1220mm×2920mm×1120mm， 工作幅宽260cm ， 单轴型刀轴型式 ， 刀辊设计转速267 r/min，花键式刀轴链接型式，中间传动型，限深板限深装置，拖板镇压型式，刀辊总安装刀数 72把 旋耕刀型号IT245 配套拖拉机标定功率 95.5-110.3KW 配套拖拉机动力输出轴转速 720r/min。 | T202113130467 | 2200元 | 2200.00 | 2026-10-21 | 8000.00 |  | 购机补贴(通用类) | 河北省 | 评阅通过 | 专家：通过 | 专家：通过
191 | 耕整地机械 | 耕地机械 | 旋耕机 | 单轴2.5m及以上旋耕机 | 河北晓天农业机械有限公司 | 旋耕机 | 1GQN-330 | 耕幅:3.3m;单轴:是 | 框架性整机外形尺寸1330mm×3620mm×1180mm， 工作幅宽330cm ， 单轴型刀轴型式 ， 刀辊设计转速267 r/min，花键式刀轴链接型式，中间传动型，限深板限深装置，拖板镇压型式，刀辊总安装刀数 88把 旋耕刀型号IT245 配套拖拉机标定功率 110.2-132.4KW 配套拖拉机动力输出轴转速 720r/min。 | T202113130466 | 2200元 | 2200.00 | 2026-10-21 | 9500.00 |  | 购机补贴(通用类) | 河北省 | 评阅通过 | 专家：通过 | 专家：通过
192 | 耕整地机械 | 耕地机械 | 旋耕机 | 单轴2.5m及以上旋耕机 | 河北晓天农业机械有限公司 | 旋耕机 | 1GQN-350 | 耕幅:3.5m;单轴:是 | 框架性整机外形尺寸1350mm×3790mm×1180mm， 工作幅宽350cm ， 单轴型刀轴型式 ， 刀辊设计转速267 r/min，花键式刀轴链接型式，中间传动型，限深板限深装置，拖板镇压型式，刀辊总安装刀数 92把 旋耕刀型号IT245 配套拖拉机标定功率117.6-147.1KW 配套拖拉机动力输出轴转速 720r/min。 | T202113130465 | 2200元 | 2200.00 | 2026-10-21 | 9800.00 |  | 购机补贴(通用类) | 河北省 | 评阅通过 | 专家：通过 | 专家：通过
193 | 耕整地机械 | 耕地机械 | 旋耕机 | 单轴2.5m及以上旋耕机 | 河北晓天农业机械有限公司 | 旋耕机 | 1GQN-400 | 耕幅:4m;单轴:是 | 框架性整机外形尺寸1350mm×4370mm×1180mm， 工作幅宽400cm ， 单轴型刀轴型式 ， 刀辊设计转速267 r/min，花键式刀轴链接型式，中间传动型，限深板限深装置，拖板镇压型式，刀辊总安装刀数 100把 旋耕刀型号IT245 配套拖拉机标定功率 132.3-161.8KW 配套拖拉机动力输出轴转速 720r/min。 | T202113130464 | 2200元 | 2200.00 | 2026-10-21 | 10500.00 |  | 购机补贴(通用类) | 河北省 | 评阅通过 | 专家：通过 | 专家：通过
194 | 耕整地机械 | 耕地机械 | 旋耕机 | 单轴2.5m及以上旋耕机 | 河北晓天农业机械有限公司 | 旋耕机 | 1GQN-420 | 耕幅:4.2m;单轴:是 | 框架性整机外形尺寸1320mm×4520mm×1210mm， 工作幅宽420cm ， 单轴型刀轴型式 ， 刀辊设计转速267 r/min，花键式刀轴链接型式，中间传动型，限深板限深装置，拖板镇压型式，刀辊总安装刀数 104把 旋耕刀型号IT245 配套拖拉机标定功率 147.0-176.5KW 配套拖拉机动力输出轴转速 720r/min。 | T202113130463 | 2200元 | 2200.00 | 2026-10-21 | 11500.00 |  | 购机补贴(通用类) | 河北省 | 评阅通过 | 专家：通过 | 专家：通过
195 | 耕整地机械 | 耕地机械 | 旋耕机 | 单轴2.5m及以上旋耕机 | 河北中仁农业机械有限公司 | 旋耕机 | 1GQN-250 | 耕幅:2.5m;单轴:是 | 结构型式：框架型；整机外形尺寸（长×宽×高）：1200×2745×1250mm；作业速度范围：0.27-1.39m/s；工作幅宽：250cm；耕深：12-16cm；刀轴型式：单轴型；刀轴连接型式：接盘式；传动型式：中间传动；运输方式：普通型；刀辊设计转速：296r/min；刀辊最大回转半径：245mm；刀辊总安装刀数：68把；旋耕刀型号：ⅠT245；限深装置型式：限深板；镇压型式：拖板；配套拖拉机标定功率范围：102.9-161.7kW；配套拖拉机动力输出轴转速：720r/min | T202113130441 | 2200元 | 2200.00 | 2026-08-18 | 14500.00 | 0 | 购机补贴(通用类) | 河北省 | 评阅通过 | 专家：通过 | 专家：通过
196 | 耕整地机械 | 耕地机械 | 旋耕机 | 单轴2.5m及以上旋耕机 | 河北中仁农业机械有限公司 | 旋耕机 | 1GQN-300 | 耕幅:3m;单轴:是 | 结构型式:框架型；整机外形尺寸（长×宽×高）:1200×3265×1250mm；作业速度范围:0.27-1.39m/s；工作幅宽:300cm；耕深:12-16cm；刀轴型式:单轴型；刀轴连接型式:接盘式；传动型式:中间传动；运输方式:普通型；刀辊设计转速:296r/min；刀辊最大回转半径:245mm；刀辊总安装刀数:76把；旋耕刀型号:ⅠT245；限深装置型式:限深板；镇压型式:拖板；配套拖拉机标定功率范围:102.9-161.7kW；配套拖拉机动力输出轴转速:720r/min | T202113130439 | 2200元 | 2200.00 | 2026-08-18 | 15500.00 | 0 | 购机补贴(通用类) | 河北省 | 评阅通过 | 专家：通过 | 专家：通过
197 | 耕整地机械 | 耕地机械 | 旋耕机 | 单轴2.5m及以上旋耕机 | 河北中仁农业机械有限公司 | 旋耕机 | 1GQN-400 | 耕幅:4m;单轴:是 | 结构型式:框架型；整机外形尺寸（长×宽×高）:1200×4265×1250mm；作业速度范围:0.27-1.39m/s；工作幅宽:400cm；耕深:12-16cm；刀轴型式:单轴型；刀轴连接型式:接盘式；传动型式:中间传动；运输方式:普通型；刀辊设计转速:296r/min；刀辊最大回转半径:245mm；刀辊总安装刀数:112把；旋耕刀型号:ⅠT245；限深装置型式:限深板；镇压型式:拖板；配套拖拉机标定功率范围:102.9-161.7kW；配套拖拉机动力输出轴转速:720r/min | T202113130440 | 2200元 | 2200.00 | 2026-08-18 | 16800.00 | 0 | 购机补贴(通用类) | 河北省 | 评阅通过 | 专家：通过 | 专家：通过
198 | 耕整地机械 | 耕地机械 | 旋耕机 | 单轴2.5m及以上旋耕机 | 河南豪丰农业装备有限公司 | 旋耕机 | 1GKNH-250 | 耕幅:2.53m;单轴:是 | 配套拖拉机标定功率范围：66.2～88.2kW；动力输出轴转速：760r/min；旋耕机型号名称：1GKNH-250型旋耕机；结构型式（圆梁式、框架式）：框架式；工作状态外形尺寸（长×宽×高）：1080×2760×1125mm；作业速度范围：0.69～1.38m/s；工作幅宽：253cm；耕深：≥12cm；变速箱挡位数：1个；传动方式（侧边、中间）：中间；刀辊设计转速：280r/min；刀辊最大回转半径：245mm；总安装刀数：72把；刀轴连接型式：花键；旋耕刀型号：ⅠT245。 | 部20171223 | 2200元 | 2200.00 | 2021-12-31 | 7900.00 | 0 | 购机补贴(通用类) | 河南省 | 评阅通过 | 专家：通过 | 专家：通过
199 | 耕整地机械 | 耕地机械 | 旋耕机 | 单轴2.5m及以上旋耕机 | 河南豪丰农业装备有限公司 | 旋耕机 | 1GKNH-280 | 耕幅:2.82m;单轴:是 | 配套拖拉机标定功率范围：73.5～95.6kW；动力输出轴转速：760r/min；旋耕机型号名称：1GKNH-280型旋耕机；结构型式（圆梁式、框架式）：框架式；工作状态外形尺寸（长×宽×高）：1120×2960×1125mm；作业速度范围：0.69～1.38m/s；工作幅宽：282cm；耕深：≥12cm；变速箱挡位数：1个；传动方式（侧边、中间）：中间；刀辊设计转速：280r/min；刀辊最大回转半径：245mm；总安装刀数：76把；刀轴连接型式：花键；旋耕刀型号：ⅠT245。 | 部20171226 | 2200元 | 2200.00 | 2021-12-31 | 10500.00 | 0 | 购机补贴(通用类) | 河南省 | 评阅通过 | 专家：通过 | 专家：通过
200 | 耕整地机械 | 耕地机械 | 旋耕机 | 单轴2.5m及以上旋耕机 | 河南豪丰农业装备有限公司 | 旋耕机 | 1GKNH-300 | 耕幅:3.01m;单轴:是 | 配套拖拉机标定功率范围：88.2～110.3kW；动力输出轴转速：760r/min；旋耕机型号名称：1GKNH-300型旋耕机；结构型式（圆梁式、框架式）：框架式；工作状态外形尺寸（长×宽×高）：1130×3265×1275mm；作业速度范围：0.69～1.38m/s；工作幅宽：301cm；耕深：≥12cm；变速箱挡位数：1个；传动方式（侧边、中间）：中间；刀辊设计转速：280r/min；刀辊最大回转半径：245mm；总安装刀数：88把；刀轴连接型式：花键；旋耕刀型号：ⅠT245。 | 部20171222 | 2200元 | 2200.00 | 2021-12-31 | 12600.00 | 0 | 购机补贴(通用类) | 河南省 | 评阅通过 | 专家：通过 | 专家：通过
201 | 耕整地机械 | 耕地机械 | 旋耕机 | 单轴2.5m及以上旋耕机 | 河南豪丰农业装备有限公司 | 旋耕机 | 1GKNS-250 | 耕幅:2.52m;单轴:是 | 配套拖拉机标定功率范围：66.2～88.2kW；动力输出轴转速：760r/min；旋耕机型号名称：1GKNS-250型旋耕机；结构型式（圆梁式、框架式）：框架式；工作状态外形尺寸（长×宽×高）：1340×3700×1085mm；作业速度范围：0.69～1.39m/s；工作幅宽：252cm；耕深：≥8cm；传动方式（侧边、中间）：中间；刀辊设计转速：280r/min；刀辊最大回转半径：195mm；总安装刀数：112把；刀轴连接型式：花键；旋耕刀型号：ⅠT195/ⅠT195左；限深装置型式：限深板。 | 鄂2018021 | 2200元 | 2200.00 | 2022-12-31 | 8500.00 | 0 | 购机补贴(通用类) | 河南省 | 评阅通过 | 专家：通过 | 专家：通过
202 | 耕整地机械 | 耕地机械 | 旋耕机 | 单轴2.5m及以上旋耕机 | 河南豪丰农业装备有限公司 | 旋耕机 | 1GKNS-280 | 耕幅:2.8m;单轴:是 | 配套拖拉机标定功率范围：73.5～95.6kW；动力输出轴转速：760r/min；旋耕机型号名称：1GKNS-280型旋耕机；结构型式（圆梁式、框架式）：框架式；工作状态外形尺寸（长×宽×高）：1340×4000×1085mm；作业速度范围：0.69～1.39m/s；工作幅宽：280cm；耕深：≥8cm；传动方式（侧边、中间）：中间；刀辊设计转速：280r/min；刀辊最大回转半径：195mm；总安装刀数：132把；刀轴连接型式：花键；旋耕刀型号：ⅠT195/ⅠT195左；限深装置型式：限深板。 | 鄂2018022 | 2200元 | 2200.00 | 2022-12-31 | 9000.00 | 0 | 购机补贴(通用类) | 河南省 | 评阅通过 | 专家：通过 | 专家：通过
203 | 耕整地机械 | 耕地机械 | 旋耕机 | 单轴2.5m及以上旋耕机 | 河南豪丰农业装备有限公司 | 旋耕机 | 1GKS-250 | 耕幅:2.5m;单轴:是 | 旋耕机型号名称：1GKS-250型旋耕机；结构型式：框架式；整机外形尺寸（长×宽×高）：1150×3580×980mm；作业速度范围：0.69～1.39m/s；工作幅宽：250cm；耕深：≥8cm；刀轴型式：单轴型；刀轴连接型式：花键式；传动型式;侧边传动；运输方式：普通型；刀辊设计转速：316r/min;刀辊最大回转半经：R195/mm；刀轴总安装刀数;94把；旋耕刀型号:IT195;限深装置型式：限深板；镇压型式：拖板；配套拖拉机标定功率范围;58.8～80.9KW;配套拖拉机动力输出轴转速：720r/min。 | 鄂2019250 | 2200元 | 2200.00 | 2024-07-17 | 9000.00 | 0 | 购机补贴(通用类) | 河南省 | 评阅通过 | 专家：通过 | 专家：通过
204 | 耕整地机械 | 耕地机械 | 旋耕机 | 单轴2.5m及以上旋耕机 | 河南农神机械制造有限公司 | 旋耕机 | 1GQN-250S | 耕幅:2.5m;单轴:是 | 结构型式：框架式 配套发动机：80.9-95.6kW 工作状态外形尺寸：1200 X 2760 X 1200 MM 整机质量：460kg 工作幅宽：2500MM 传动方式：中间传动 总安装刀数：70把 | T202141410095 | 2200元 | 2200.00 | 2026-06-30 | 7370.00 | 0 | 购机补贴(通用类) | 河南省 | 评阅通过 | 专家：通过 | 专家：通过
205 | 耕整地机械 | 耕地机械 | 旋耕机 | 单轴2.5m及以上旋耕机 | 河南沃正实业有限公司 | 旋耕机 | 1GQN-300H | 耕幅:3m;单轴:是 | 型号名称：1GQN-300H型旋耕机；结构型式：框架型；整机外形尺寸（长×宽×高）：1200×3268×1290（mm）；作业速度范围：0.75～1.4m/s；工作幅宽：300cm；耕深：12～16cm；刀轴型式：单轴型；刀轴连接型式：花键式；传动型式：中间传动；运输方式：普通型；刀辊设计转速：249（n动=540）/265（n动=720）/280(n动=760）r/min；刀辊最大回转半径：245mm；刀辊总安装刀数：88把；旋耕刀型号：IT245/IT245左；镇压型式：拖板；配套拖拉机标定功率范围：88.2～110.3kW；配套拖拉机动力输出轴转速：540/720/760r/min。 | T201900410174 | 2200元 | 2200.00 | 2024-11-28 | 13600.00 | 0 | 购机补贴(通用类) | 河南省 | 评阅通过 | 专家：通过 | 专家：通过
206 | 耕整地机械 | 耕地机械 | 旋耕机 | 单轴2.5m及以上旋耕机 | 河南沃正实业有限公司 | 旋耕机 | 1GQNP-250 | 耕幅:2.5m;单轴:是 | 型号名称：1GQNP-250型旋耕机；结构型式：框架型；整机外形尺寸（长×宽×高）：1410×2770×1060（mm）（不含拖板的延伸板）；作业速度范围：0.69～1.39（m/s）；工作幅宽：250cm；耕深：8～12（cm）；刀轴型式：单轴型；刀轴连接型式：花键式；传动型式：中间传动；运输方式：普通型；刀辊设计转速：252（n动=540）/280（n动=760）r/min；刀辊最大回转半径：195mm；刀辊总安装刀数：112把；旋耕刀型号：IT195左/IT195；镇压型式：拖板；配套拖拉机标定功率范围：73.5～88.2（kW）；配套拖拉机动力输出轴转速：540/760r/min。 | T202041410106 | 2200元 | 2200.00 | 2025-06-29 | 8500.00 | 0 | 购机补贴(通用类) | 河南省 | 评阅通过 | 专家：通过 | 专家：通过
207 | 耕整地机械 | 耕地机械 | 旋耕机 | 单轴2.5m及以上旋耕机 | 河南沃正实业有限公司 | 旋耕机 | 1GQNP-280 | 耕幅:2.8m;单轴:是 | 型号名称：1GQNP-280型旋耕机；结构型式：框架型；整机外形尺寸（长×宽×高）：1410×3070×1060（mm）（不含拖板的延伸板）；作业速度范围：0.69～1.39（m/s）；工作幅宽：280cm；耕深：8～12（cm）；刀轴型式：单轴型；刀轴连接型式：花键式；传动型式：中间传动；运输方式：普通型；刀辊设计转速：252（n动=540）/280（n动=760）r/min；刀辊最大回转半径：195mm；刀辊总安装刀数：132把；旋耕刀型号：IT195左/IT195；镇压型式：拖板；配套拖拉机标定功率范围：80.9～95.6（kW）；配套拖拉机动力输出轴转速：540/760r/min。 | T202041410105 | 2200元 | 2200.00 | 2025-06-29 | 9000.00 | 0 | 购机补贴(通用类) | 河南省 | 评阅通过 | 专家：通过 | 专家：通过
208 | 耕整地机械 | 耕地机械 | 旋耕机 | 单轴2.5m及以上旋耕机 | 江苏神农农业装备有限公司 | 旋耕机 | 1GKN-250 | 耕幅:2.5m;单轴:是 | 刀轴型式：单轴型；工作耕幅：2.5m；传动型式：中间传动；配套拖拉机标定功率范围：58.8～73.5kW | T202032320587 | 2200元 | 2200.00 | 2025-12-30 | 0.00 |  | 购机补贴(通用类) | 江苏省 | 评阅通过 | 专家：通过 | 专家：通过
209 | 耕整地机械 | 耕地机械 | 旋耕机 | 单轴2.5m及以上旋耕机 | 江苏神农农业装备有限公司 | 旋耕机 | 1GKN-300 | 耕幅:3m;单轴:是 | 刀轴型式：单轴型；工作耕幅：3m；传动型式：中间传动；配套拖拉机标定功率范围：73.5～88.2kW | 苏农机（2018）第（0276）号 | 2200元 | 2200.00 | 2022-12-31 | 0.00 |  | 购机补贴(通用类) | 江苏省 | 评阅通过 | 专家：通过 | 专家：通过
210 | 耕整地机械 | 耕地机械 | 旋耕机 | 单轴2.5m及以上旋耕机 | 连云港市连发机械有限公司 | 高箱旋耕机 | 1GKN-250H | 耕幅:2.5m;单轴:是 | 结构型式：框架式；外形尺寸(㎜)：1050×2816×1400；作业速度范围（m/s）：0.69-1.81；工作幅宽(cm)：250；耕深（㎝）：旱耕12-16，水耕14-18；刀轴型式：单轴型；刀轴连接型式：接盘式；传动方式：中间传动；运输方式：普通型；刀辊设计转速（r/min）：199，200，230、235（N动=540），228、265（N动=720）；刀辊最大回转半径（㎜）：245，刀辊总安装刀数(把)：66；旋耕刀型号：IT245；限深装置型式：限深板；镇压型式：拖板；配套拖拉机动力输出轴转速(kW)：66.2-88.2；配套拖拉机动力输出轴转速（r/min）：540、720。 | T201900030293 | 2200元 | 2200.00 | 2024-12-30 | 8000.00 | 0 | 购机补贴(通用类) | 江苏省 | 评阅通过 | 专家：通过 | 专家：通过
211 | 耕整地机械 | 耕地机械 | 旋耕机 | 单轴2.5m及以上旋耕机 | 连云港市连发机械有限公司 | 旋耕机 | 1GKN-300 | 耕幅:3m;单轴:是 | 结构型式：框架型；整机外形尺寸（长×宽×高）：1060×3245×1170mm；作业速度范围（m/s）：0.56-1.39；工作幅宽(cm):300；耕深（㎝）：≥8（旱耕），≥12（水耕）；刀轴型式：单轴型；刀轴连接型式：接盘式；传动型式：中间传动；运输方式：普通型；刀辊设计转速（r/min）：222、230（N动=540）；228（N动=720）；刀辊最大回转半径（㎜）：245；刀辊总安装刀数(把)：92；旋耕刀型号：IT245；镇压型式：拖板；配套拖拉机标定功率范围(kW)：80.9～102.9；配套拖拉机动力输出轴转速（r/min）540，720。 | T202132320240 | 2200元 | 2200.00 | 2026-09-05 | 8600.00 | 0 | 购机补贴(通用类) | 江苏省 | 评阅通过 | 专家：通过 | 专家：通过
212 | 耕整地机械 | 耕地机械 | 旋耕机 | 单轴2.5m及以上旋耕机 | 连云港市连发机械有限公司 | 旋耕机 | 1GKN-360 | 耕幅:3.6m;单轴:是 | 结构型式：框架型；整机外形尺寸（长×宽×高）：1150×3860×1230mm；作业速度范围（m/s）：0.56-1.39；工作幅宽(cm):360；耕深（㎝）：≥8（旱耕），≥12（水耕）；刀轴型式：单轴型；刀轴连接型式：接盘式；传动型式：中间传动；运输方式：普通型；刀辊设计转速（r/min）：222、230（N动=540）；228（N动=720）；刀辊最大回转半径（㎜）：245；刀辊总安装刀数(把)：100；旋耕刀型号：IT245；镇压型式：拖板；配套拖拉机标定功率范围(kW)：91.8～117.6；配套拖拉机动力输出轴转速（r/min）540，720。 | T202132320239 | 2200元 | 2200.00 | 2026-09-05 | 9200.00 |  | 购机补贴(通用类) | 江苏省 | 评阅通过 | 专家：通过 | 专家：通过
213 | 耕整地机械 | 耕地机械 | 旋耕机 | 单轴2.5m及以上旋耕机 | 连云港市连发机械有限公司 | 旋耕机 | 1GKN-400 | 耕幅:4m;单轴:是 | 结构型式：框架型；整机外形尺寸（长×宽×高）：1150×4260×1250mm；作业速度范围（m/s）：0.56-1.39；工作幅宽(cm):400；耕深（㎝）：≥8（旱耕），≥12（水耕）；刀轴型式：单轴型；刀轴连接型式：接盘式；传动型式：中间传动；运输方式：普通型；刀辊设计转速（r/min）：222、230（N动=540）；228（N动=720）；刀辊最大回转半径（㎜）：245；刀辊总安装刀数(把)：96；旋耕刀型号：IT245；镇压型式：拖板；配套拖拉机标定功率范围(kW)：102.9～132.3；配套拖拉机动力输出轴转速（r/min）540，720。 | T202132320238 | 2200元 | 2200.00 | 2026-09-05 | 9800.00 |  | 购机补贴(通用类) | 江苏省 | 评阅通过 | 专家：通过 | 专家：通过
214 | 耕整地机械 | 耕地机械 | 旋耕机 | 单轴2.5m及以上旋耕机 | 连云港市锐远农业装备科技有限公司 | 旋耕机 | 1GKN-250H | 耕幅:2.5m;单轴:是 | 外形尺寸：2816×1050×1300（mm），幅宽：250cm，耕深：8～16（cm），旋耕机传动方式：中间齿轮传动，旋耕机与拖拉机联接方式：三点悬挂，刀辊设计转速：199(n动=540)265(n动=720)（r/min），刀辊设计最大回转半径：245（mm），刀辊设计总安装刀数：66把，旋耕刀型号：IT245，配套拖拉机标定功率：51.8～62.5（kW），配套拖拉机动力输出轴转速：540;720（r/min），配套拖拉机常用作业挡理论前进速度：0.56～1.39（m/s）。 | T202032320584 | 2200元 | 2200.00 | 2025-12-30 | 8000.00 | 51.8 | 购机补贴(通用类) | 江苏省 | 评阅通过 | 专家：通过 | 专家：通过
215 | 耕整地机械 | 耕地机械 | 旋耕机 | 单轴2.5m及以上旋耕机 | 连云港市锐远农业装备科技有限公司 | 旋耕机 | 1GKN-300 | 耕幅:3m;单轴:是 | 外形尺寸：3316×1050×1300（mm），幅宽：300cm，旋耕深度：8-16（cm），传动方式：中置齿轮传动，与拖拉机联接方式：三点悬挂，刀辊转速：199（r/min），刀辊最大回转半径：245±10（mm），总安装刀数：82把，旋耕刀型号：IT245，配套拖拉机标定功率：73.5～110.3（kW），配套拖拉机动力输出轴转速：540;720（r/min），理论作业速度：2-5（km/h）。 | T202032320583 | 2200元 | 2200.00 | 2025-12-30 | 10500.00 | 73.5 | 购机补贴(通用类) | 江苏省 | 评阅通过 | 专家：通过 | 专家：通过
216 | 耕整地机械 | 耕地机械 | 旋耕机 | 单轴2.5m及以上旋耕机 | 连云港市兴安机械制造有限公司 | 高箱旋耕机 | 1GKN-250H | 耕幅:2.5m;单轴:是 | 配置参数:刀轴型式:单轴型;工作幅宽250cm.耕深:旱耕10-16cm/水耕14-18cm.结构型式:框架型.外形尺寸(长×宽×高):1220×2740×1180(mm).作业速度范围:0.69-1.81(m/s).配套功率范围:≥55(kW).传动型式:中间传动.刀轴连接形式:接盘式.镇压型式:拖板.旋耕刀型号:IT245.刀辊总安装刀数:66(把) | T201900320686 | 2200元 | 2200.00 | 2024-12-30 | 9600.00 |  | 购机补贴(通用类) | 江苏省 | 评阅通过 | 专家：通过 | 专家：通过
217 | 耕整地机械 | 耕地机械 | 旋耕机 | 单轴2.5m及以上旋耕机 | 连云港市兴安机械制造有限公司 | 旋耕机 | 1GKN-260A1 | 耕幅:2.6m;单轴:是 | 配置参数:刀轴型式:单轴型;工作幅宽260cm.耕深:旱耕12-16cm/水耕14-18cm.结构型式:框架型.外形尺寸(长×宽×高):1150×2840×1200(mm).作业速度范围:0.56-1.39(m/s).配套功率范围:58.8-73.5(kW).传动型式:中间传动.刀轴连接形式:接盘式.镇压型式:拖板.旋耕刀型号:IT245.刀辊总安装刀数:70(把) | T201900320685 | 2200元 | 2200.00 | 2024-12-30 | 9800.00 |  | 购机补贴(通用类) | 江苏省 | 评阅通过 | 专家：通过 | 专家：通过
218 | 耕整地机械 | 耕地机械 | 旋耕机 | 单轴2.5m及以上旋耕机 | 连云港市兴安机械制造有限公司 | 旋耕机 | 1GKN-280A1 | 耕幅:2.8m;单轴:是 | 配置参数:刀轴型式:单轴型;工作幅宽280cm.耕深:旱耕12-16cm/水耕14-18cm.结构型式:框架型.外形尺寸(长×宽×高):1150×3030×1200(mm).作业速度范围:0.56-1.39(m/s).配套功率范围:73.5-88.2(kW).传动型式:中间传动.刀轴连接形式:接盘式.镇压型式:拖板.旋耕刀型号:IT245.刀辊总安装刀数:74(把) | T201900320684 | 2200元 | 2200.00 | 2024-12-30 | 10700.00 |  | 购机补贴(通用类) | 江苏省 | 评阅通过 | 专家：通过 | 专家：通过
219 | 耕整地机械 | 耕地机械 | 旋耕机 | 单轴2.5m及以上旋耕机 | 连云港市兴安机械制造有限公司 | 旋耕机 | 1GKN-300A1 | 耕幅:3m;单轴:是 | 配置参数:刀轴型式:单轴型;工作幅宽300cm.耕深:旱耕12-16cm/水耕14-18cm.结构型式:框架型.外形尺寸(长×宽×高):1220×3250×1230(mm).作业速度范围:0.56-1.39(m/s).配套功率范围:88.2-102.9(kW).传动型式:中间传动.刀轴连接形式:接盘式.镇压型式:拖板.旋耕刀型号:IT245.刀辊总安装刀数:82(把) | T201900320683 | 2200元 | 2200.00 | 2024-12-30 | 11200.00 |  | 购机补贴(通用类) | 江苏省 | 评阅通过 | 专家：通过 | 专家：通过
220 | 耕整地机械 | 耕地机械 | 旋耕机 | 单轴2.5m及以上旋耕机 | 连云港市兴安机械制造有限公司 | 旋耕机 | 1GKN-350A1 | 耕幅:3.5m;单轴:是 | 配置参数:刀轴型式:单轴型;工作幅宽350cm.耕深:旱耕12-16cm/水耕14-18cm.结构型式:框架型.外形尺寸(长×宽×高):1220×3800×1230(mm).作业速度范围:0.56-1.39(m/s).配套功率范围:110.2-132.3(kW).传动型式:中间传动.刀轴连接形式:接盘式.镇压型式:拖板.旋耕刀型号:IT245.刀辊总安装刀数:98(把) | T201900320682 | 2200元 | 2200.00 | 2024-12-30 | 12500.00 |  | 购机补贴(通用类) | 江苏省 | 评阅通过 | 专家：通过 | 专家：通过
221 | 耕整地机械 | 耕地机械 | 旋耕机 | 单轴2.5m及以上旋耕机 | 连云港祥宝旋耕机械有限公司 | 旋耕机 | 1GKN-280 | 耕幅:2.8m;单轴:是 | 结构型式：框架式；外形尺寸：1020×3120×1136㎜；作业速度范围（m/s）：0.56-1.39；工作幅宽(cm)：280㎝；耕深（㎝）：≥12；刀轴型式：单轴型；刀轴连接型式：接盘式；传动方式：中间传动；运输方式：普通型；刀辊设计转速（r/min）：226；刀辊最大回转半径（㎜）：245，刀辊总安装刀数(把)：70；旋耕刀型号：IT245；限深装置型式：限深板；镇压型式：拖板；配套拖拉机动力输出轴转速(kW)：58.8-88.3；配套拖拉机动力输出轴转速（r/min）：720。 | T201932320083 | 2200元 | 2200.00 | 2024-12-01 | 8000.00 | 0 | 购机补贴(通用类) | 江苏省 | 评阅通过 | 专家：通过 | 专家：通过
222 | 耕整地机械 | 耕地机械 | 旋耕机 | 单轴2.5m及以上旋耕机 | 蒙城县戴峰机械加工有限公司 | 旋耕机 | 1GQN-300 | 耕幅:3m;单轴:是 | 项目 单位 设计值 型号名称 / 1GQN-300型旋耕机 结构型式 / 框架型 整机a外形尺寸（长×宽×高） mm 1130×3240×1180 作业速度范围 m/s 0.56～1.39 工作幅宽 cm 300 耕深 cm 12～16 刀轴型式 / 单轴型 刀轴连接型式 / 接盘式 传动型式 / 中间传动 运输方式 / 普通型 变速箱挡位数（变速旋耕机） 个 / 刀辊设计转速 r/min 319～379 刀辊最大回转半径 mm 245 刀辊总安装刀数 把 84 旋耕刀型号 / IT245 限深装置型式 / 限深板 镇压型式 / 拖板 配套拖拉机标定功率范围 kW 110.25～132.3 配套拖拉机动力输出轴转速 r/min 850/760 备注 a整机状态指样机在硬化检测场地上的实际作业状态。 | T202034741 | 2200元 | 2200.00 | 2025-11-30 | 11000.00 |  | 购机补贴(通用类) | 安徽省 | 评阅通过 | 专家：通过 | 专家：通过
223 | 耕整地机械 | 耕地机械 | 旋耕机 | 单轴2.5m及以上旋耕机 | 宁晋县翔明农业机械有限公司 | 旋耕机 | 1GQN-320 | 耕幅:3.2m;单轴:是 | 1. 结构型式：框架型；2. 刀轴型式：单轴型；3. 刀轴连接形式：接盘式；4. 传动型式：中间传动；5. 运输方式：普通型；6. 耕深：12-16； | T202113130233 | 2200元 | 2200.00 | 2026-05-23 | 8500.00 |  | 购机补贴(通用类) | 河北省 | 评阅通过 | 专家：通过 | 专家：通过
224 | 耕整地机械 | 耕地机械 | 旋耕机 | 单轴2.5m及以上旋耕机 | 宁晋县翔明农业机械有限公司 | 旋耕机 | 1GQN-350 | 耕幅:3.5m;单轴:是 | 1. 结构型式：框架型；2. 刀轴型式：单轴型；3. 刀轴连接形式：接盘式；4. 传动型式：中间传动；5. 运输方式：普通型；6. 耕深：12-16； | T202113130232 | 2200元 | 2200.00 | 2026-05-23 | 8700.00 |  | 购机补贴(通用类) | 河北省 | 评阅通过 | 专家：通过 | 专家：通过
225 | 耕整地机械 | 耕地机械 | 旋耕机 | 单轴2.5m及以上旋耕机 | 宁晋县翔明农业机械有限公司 | 旋耕机 | 1GQN-400 | 耕幅:4m;单轴:是 | 1. 结构型式：框架型；2. 刀轴型式：单轴型；3. 刀轴连接形式：接盘式；4. 传动型式：中间传动；5. 运输方式：普通型；6. 耕深：12-16； | T202113130231 | 2200元 | 2200.00 | 2026-05-23 | 9100.00 |  | 购机补贴(通用类) | 河北省 | 评阅通过 | 专家：通过 | 专家：通过
226 | 耕整地机械 | 耕地机械 | 旋耕机 | 单轴2.5m及以上旋耕机 | 宁晋县翔明农业机械有限公司 | 旋耕机 | 1GQN-450 | 耕幅:4.5m;单轴:是 | 1. 结构型式：框架型；2. 刀轴型式：单轴型；3. 刀轴连接形式：接盘式；4. 传动型式：中间传动；5. 运输方式：普通型；6. 耕深：12-16； | T202113130230 | 2200元 | 2200.00 | 2026-05-23 | 9500.00 |  | 购机补贴(通用类) | 河北省 | 评阅通过 | 专家：通过 | 专家：通过
227 | 耕整地机械 | 耕地机械 | 旋耕机 | 单轴2.5m及以上旋耕机 | 任丘市莲榕机械配件有限公司 | 旋耕机 | 1GQ-260 | 耕幅:2.6m;单轴:是 | 结构形式：框架型 整机外形尺寸(长×宽×高）mm1080×2830×1265 工作幅宽（cm）:260 刀轴型式：单轴型 刀轴连接型式：接盘式 传动型式：侧边传动 刀辊设计转速（r/min）:298刀辊最大回转半径(mm):265 刀辊总安装刀数：52 旋耕刀型号：IT265 限深装置型式：限深板 镇压型式：托板 配套拖拉机标定功率:(kW):80.9-110.3 配套拖拉机动力输出轴转速（r/min）:720 | T202113130200 | 2200元 | 2200.00 | 2026-05-23 | 0.00 |  | 购机补贴(通用类) | 河北省 | 评阅通过 | 专家：通过 | 专家：通过
228 | 耕整地机械 | 耕地机械 | 旋耕机 | 单轴2.5m及以上旋耕机 | 任丘市莲榕机械配件有限公司 | 旋耕机 | 1GQ-280 | 耕幅:2.8m;单轴:是 | 结构形式：框架型 整机外形尺寸(长×宽×高）mm1080×3030×1265 工作幅宽（cm）:280 刀轴型式：单轴型 刀轴连接型式：接盘式 传动型式：侧边传动 刀辊设计转速（r/min）:298刀辊最大回转半径(mm):265 刀辊总安装刀数：60 旋耕刀型号：IT265 限深装置型式：限深板 镇压型式：托板 配套拖拉机标定功率:(kW):88.8-110.3 配套拖拉机动力输出轴转速（r/min）:720 | T202113130199 | 2200元 | 2200.00 | 2026-05-23 | 0.00 |  | 购机补贴(通用类) | 河北省 | 评阅通过 | 专家：通过 | 专家：通过
229 | 耕整地机械 | 耕地机械 | 旋耕机 | 单轴2.5m及以上旋耕机 | 山东华运农机设备有限公司 | 旋耕机 | 1GQN-250 | 耕幅:2.50m;单轴:是 | 机具结构类型：单轴；耕幅：2500mm 结构型式：框架型；整机外形尺寸（长x宽x高）:1460X2830X1310mm；工作幅宽：2500mm；耕深：≥12cm；刀轴型式：单轴型；刀轴连接型式：花键式；传动方式：中间传动；运输方式：普通型；刀辊设计转速：265、315r/min；刀轴最大回转半径：245mm；刀轴总安装刀数：72把；旋耕刀型号：IT245；限深装置型式：限深板；镇压型式：镇压辊；配套拖拉机标定功率范围：73.5~88.3kW；动力输出轴转速：720、850r/min。 | 2019TJ554 | 2200元 | 2200.00 | 2024-12-23 | 10400.00 | 0 | 购机补贴(通用类) | 山东省 | 评阅通过 | 专家：通过 | 专家：通过
230 | 耕整地机械 | 耕地机械 | 旋耕机 | 单轴2.5m及以上旋耕机 | 山东鑫港新能源科技有限公司 | 旋耕机 | 1GQN-300 | 耕幅:3m;单轴:是 | 配套拖拉机标定功率≥80.96kw，，动力输出轴转速720r/min， 结构形式框架式，规格型号IGQN-300，外形尺寸3300*1250*1220，结构质量780kg，幅宽300cm，耕深≥12cm，传动方式中间齿轮传动，与拖拉机连接方式三点悬挂，设计转速150-350/min，最大回转半径245mm，总安装刀数84把，旋耕刀型号IT245,。 | 2019TJ670 | 2200元 | 2200.00 | 2024-12-23 | 0.00 |  | 购机补贴(通用类) | 山东省 | 评阅通过 | 专家：通过 | 专家：通过
231 | 耕整地机械 | 耕地机械 | 旋耕机 | 单轴2.5m及以上旋耕机 | 山东中旋农业装备有限公司 | 旋耕机 | 1GKN-250 | 耕幅:2.5m;单轴:是 | 结构型式：框架式、单轴；外形尺寸（长×宽×高)mm：1100×2760×1230；配套动力范围(kW)：73.5-103；工作幅宽(cm)250；传动方式：中间齿轮传动；总安装刀数量(旋耕，把)：72；旋耕刀型号：1T245。 | 部20190628 | 2200元 | 2200.00 | 2023-12-31 | 7000.00 |  | 购机补贴(通用类) | 山东省 | 评阅通过 | 专家：通过 | 专家：通过
232 | 耕整地机械 | 耕地机械 | 旋耕机 | 单轴2.5m及以上旋耕机 | 山东中旋农业装备有限公司 | 旋耕机 | 1GKN-280 | 耕幅:2.8m;单轴:是 | 1结构型式：框架式；外形尺寸（长×宽×高)mm：1260×3080×1300；配套动力范围(kW)：110.3-169.2；刀轴型式：单轴；工作幅宽(cm)280；传动方式：中间传动；总安装刀数量(旋耕，把)：76；旋耕刀型号：IT245。 | T202137370283 | 2200元 | 2200.00 | 2026-06-29 | 8500.00 |  | 购机补贴(通用类) | 山东省 | 评阅通过 | 专家：通过 | 专家：通过
233 | 耕整地机械 | 耕地机械 | 旋耕机 | 单轴2.5m及以上旋耕机 | 山东中旋农业装备有限公司 | 旋耕机 | 1GKN-300 | 耕幅:3m;单轴:是 | 1结构型式：框架式；外形尺寸（长×宽×高)mm：1260×3280×1300；配套动力范围(kW)：110.3-169.2；刀轴型式：单轴；工作幅宽(cm)300；传动方式：中间传动；总安装刀数量(旋耕，把)：80；旋耕刀型号：IT245。 | T202137370284 | 2200元 | 2200.00 | 2026-06-29 | 9000.00 |  | 购机补贴(通用类) | 山东省 | 评阅通过 | 专家：通过 | 专家：通过
234 | 耕整地机械 | 耕地机械 | 旋耕机 | 单轴2.5m及以上旋耕机 | 山西河东雄风农机有限公司 | 旋耕机 | 1GKN-250G | 耕幅:2.5m;单轴:是 | 结构型式：框架型；整机外形尺寸（长×宽×高)mm：1060×2730×1270；作业速度范围m/s：0.28-1.2；工作幅宽cm：250；耕深cm:12-16；刀轴型式：单轴型；刀轴连接型式：接盘式；传动型式：中间传动；运输方式：普通型；刀辊设计转速r/min：267；刀辊最大回转半径mm:245；刀辊总安装刀数把:66；旋耕刀型号：ⅠT245；限深装置型式：限深板；镇压型式：拖板；配套拖拉机标定功率范围kW:73.5-95.6；配套拖拉机动力输出轴转速r/min：720 | T201900140134 | 2200元 | 2200.00 | 2024-11-28 | 9000.00 | 0 | 购机补贴(通用类) | 山西省 | 评阅通过 | 专家：通过 | 专家：通过
235 | 耕整地机械 | 耕地机械 | 旋耕机 | 单轴2.5m及以上旋耕机 | 石家庄连达农业机械有限公司 | 旋耕机 | 1GKN-300H | 耕幅:3m;单轴:是 | 结构形式：框架式，整机外形尺寸（长X宽X高）(mm)：1238X3110X1150，作业速度范围（m/s)：0.72-2.16，工作幅宽（cm）：300，耕深（cm）：12-18，刀轴型式：单轴型，刀轴连接型式：花键式，传动型式：中间传动，运输方式：普通型，刀辊设计转速(r/min):273,刀辊最大回转半径（mm）：255，刀辊总安装刀数（把）：80，旋耕刀型号：IT245，限深装置型式：限深板，镇压型式：拖板，配套拖拉机标定功率范围（kW)：88.2-117.7，配套拖拉机动力输出轴转速（r/min）：540/720。 | T201900140130 | 2200元 | 2200.00 | 2024-11-28 | 12500.00 |  | 购机补贴(通用类) | 河北省 | 评阅通过 | 专家：通过 | 专家：通过
236 | 耕整地机械 | 耕地机械 | 旋耕机 | 单轴2.5m及以上旋耕机 | 潍柴雷沃重工股份有限公司(原:雷沃重工股份有限公司) | 旋耕机 | 1GKN-280 | 耕幅:2.8m;单轴:是 | 结构型式：单轴；耕幅（mm）：2800mm | T202000371216 | 2200元 | 2200.00 | 2025-12-30 | 11200.00 | 0 | 购机补贴(通用类) | 山东省 | 评阅通过 | 专家：通过 | 专家：通过
237 | 耕整地机械 | 耕地机械 | 旋耕机 | 单轴2.5m及以上旋耕机 | 潍柴雷沃重工股份有限公司(原:雷沃重工股份有限公司) | 旋耕机 | 1GKN-300 | 耕幅:3m;单轴:是 | 结构型式：单轴；耕幅（mm）：3000mm | T202000371217 | 2200元 | 2200.00 | 2025-12-30 | 12100.00 | 0 | 购机补贴(通用类) | 山东省 | 评阅通过 | 专家：通过 | 专家：通过
238 | 耕整地机械 | 耕地机械 | 旋耕机 | 单轴2.5m及以上旋耕机 | 潍柴雷沃重工股份有限公司(原:雷沃重工股份有限公司) | 旋耕机 | 1GKN-320 | 耕幅:3.2m;单轴:是 | 结构型式：单轴；耕幅（mm）：3200mm | T202000371215 | 2200元 | 2200.00 | 2025-12-30 | 10600.00 | 0 | 购机补贴(通用类) | 山东省 | 评阅通过 | 专家：通过 | 专家：通过
239 | 耕整地机械 | 耕地机械 | 旋耕机 | 单轴2.5m及以上旋耕机 | 潍坊潍旋农业装备有限公司 | 旋耕机 | 1GQN-250 | 耕幅:2.50m;单轴:是 | 外形尺寸（mm）1100×2830×1035、配套功率(kW)68.0-73.5、结构质量（kg）415、工作幅宽(mm)2500、中间齿轮传动、总安装刀数量(把)64、旋耕刀型号It245等。 | 部20170438 | 2200元 | 2200.00 | 2021-12-31 | 8000.00 |  | 购机补贴(通用类) | 山东省 | 评阅通过 | 专家：通过 | 专家：通过
240 | 耕整地机械 | 耕地机械 | 旋耕机 | 单轴2.5m及以上旋耕机 | 西安亚澳农机股份有限公司 | 旋耕机 | 1GKNB-250 | 耕幅:2.5m;单轴:是 | 单轴;工作幅宽:250cm;配套拖拉机标定功率范围(kw):66.2～95.5 结构形式:框架式;传动方式:中间传动; | T202161610015 | 2200元 | 2200.00 | 2026-01-14 | 25660.00 | 0 | 购机补贴(通用类) | 陕西省 | 评阅通过 | 专家：通过 | 专家：通过
241 | 耕整地机械 | 耕地机械 | 旋耕机 | 单轴2.5m及以上旋耕机 | 西安亚澳农机股份有限公司 | 多功能变速旋耕机 | 1GKNB-250G | 耕幅:2.5m;单轴:是 | 配套动力（kw）;66.2～95.5;工作状态外形尺寸（长×宽×高）mm:1260×2750×1400;工作幅宽;250cm;结构形式:框架型;传动方式:中间齿轮传动; | T201900621045 | 2200元 | 2200.00 | 2024-12-30 | 18620.00 | 0 | 购机补贴(通用类) | 陕西省 | 评阅通过 | 专家：通过 | 专家：通过
242 | 耕整地机械 | 耕地机械 | 旋耕机 | 单轴2.5m及以上旋耕机 | 西安亚澳农机股份有限公司 | 多功能变速旋耕机 | 1GKNB-270G | 耕幅:2.7m;单轴:是 | 单轴;工作幅宽:270cm;配套拖拉机标定功率范围(kw):73.5～88.2 结构形式:框架式;传动方式:中间传动; | 部20170496 | 2200元 | 2200.00 | 2021-12-31 | 18870.00 | 0 | 购机补贴(通用类) | 陕西省 | 评阅通过 | 专家：通过 | 专家：通过
243 | 耕整地机械 | 耕地机械 | 旋耕机 | 单轴2.5m及以上旋耕机 | 西安亚澳农机股份有限公司 | 多功能变速旋耕机 | 1GKNB-280 | 耕幅:2.8m;单轴:是 | 单轴;工作幅宽:280cm;配套拖拉机标定功率范围(kw):73.5～95.5 结构形式:框架式;传动方式:中间传动; | 部20170495 | 2200元 | 2200.00 | 2021-12-31 | 26760.00 | 0 | 购机补贴(通用类) | 陕西省 | 评阅通过 | 专家：通过 | 专家：通过
244 | 耕整地机械 | 耕地机械 | 旋耕机 | 单轴2.5m及以上旋耕机 | 西安亚澳农机股份有限公司 | 多功能变速旋耕机 | 1GKNB-300 | 耕幅:3.0m;单轴:是 | 单轴;工作幅宽:3000MM;配套拖拉机标定功率范围(kw):73.5～117.6 结构形式:框架式;传动方式:中间传动; | T201900621051 | 2200元 | 2200.00 | 2024-12-30 | 26950.00 | 0 | 购机补贴(通用类) | 陕西省 | 评阅通过 | 专家：通过 | 专家：通过
245 | 耕整地机械 | 耕地机械 | 旋耕机 | 单轴2.5m及以上旋耕机 | 西安亚澳农机股份有限公司 | 多功能变速旋耕机 | 1GKNB-300G | 耕幅:3.0m;单轴:是 | 单轴;工作幅宽:300cm;配套拖拉机标定功率范围(kw):73.5～88.2 结构形式:框架式;传动方式:中间传动; | 部20170494 | 2200元 | 2200.00 | 2021-12-31 | 19680.00 | 0 | 购机补贴(通用类) | 陕西省 | 评阅通过 | 专家：通过 | 专家：通过
246 | 耕整地机械 | 耕地机械 | 旋耕机 | 单轴2.5m及以上旋耕机 | 西安亚澳农机股份有限公司 | 多功能变速旋耕机 | 1GKNB-330 | 耕幅:3.3m;单轴:是 | 单轴;工作幅宽:330cm;配套拖拉机标定功率范围(kw):88.2～117.6 结构形式:框架式;传动方式:中间传动; | 部20170493 | 2200元 | 2200.00 | 2021-12-31 | 27700.00 | 0 | 购机补贴(通用类) | 陕西省 | 评阅通过 | 专家：通过 | 专家：通过
247 | 耕整地机械 | 耕地机械 | 旋耕机 | 单轴2.5m及以上旋耕机 | 西安亚澳农机股份有限公司 | 多功能变速旋耕机 | 1GKNB-350 | 耕幅:3.5m;单轴:是 | 单轴;工作幅宽:350cm;配套拖拉机标定功率范围(kw):88.2～132.3 结构形式:框架式;传动方式:中间传动; | 部20170492 | 2200元 | 2200.00 | 2021-12-31 | 29650.00 | 0 | 购机补贴(通用类) | 陕西省 | 评阅通过 | 专家：通过 | 专家：通过
248 | 耕整地机械 | 耕地机械 | 旋耕机 | 单轴2.5m及以上旋耕机 | 西安亚澳农机股份有限公司 | 多功能变速旋耕机 | 1GKNB-420 | 耕幅:4.2m;单轴:是 | 配套动力（kw）;110.2～132.3 ;工作状态外形尺寸（长×宽×高）mm:1310×4450×1400 ;工作幅宽;420cm;结构形式:框架式;传动方式:中间齿轮传动; | 部20170491 | 2200元 | 2200.00 | 2021-12-31 | 33020.00 | 0 | 购机补贴(通用类) | 陕西省 | 评阅通过 | 专家：通过 | 专家：通过
249 | 耕整地机械 | 耕地机械 | 旋耕机 | 单轴2.5m及以上旋耕机 | 郓城县工力有限公司 | 旋耕机 | 1GQN-250 | 耕幅:2.5m;单轴:是 | 传动方式：齿轮传动、工作幅宽：250cm、总安装刀数：68把、耕深旱耕：12-14cm、水耕：12-16cm | 2017TJ248 | 2200元 | 2200.00 | 2021-12-31 | 0.00 |  | 购机补贴(通用类) | 山东省 | 评阅通过 | 专家：通过 | 专家：通过
250 | 耕整地机械 | 耕地机械 | 旋耕机 | 单轴2.5m及以上旋耕机 | 中国一拖集团有限公司 | 旋耕机 | 1GQN-250ZG | 耕幅:2.5m;单轴:是 | 结构型式：框架型；刀轴型式：单轴型；工作幅宽： 250cm；耕深：12～16 cm ；传动型式：中间传动；配套拖拉机标定功率范围66.2～80.9 kW | T201900410166 | 2200元 | 2200.00 | 2024-11-28 | 8600.00 | 0 | 购机补贴(通用类) | 河南省 | 评阅通过 | 专家：通过 | 专家：通过
251 | 耕整地机械 | 耕地机械 | 旋耕机 | 单轴2.5m及以上旋耕机 | 中国一拖集团有限公司 | 旋耕机 | 1GQN-280K | 耕幅:2.8m;单轴:是 | 型号名称:1GQN-280K 型旋耕机;结构型式:框架型;整机外形尺寸(长×宽×高):1240×3076×1361mm;作业速度范围:0.56～1.39m/s;工作幅宽:280cm;耕深：12～16cm;刀轴型式：单轴型;刀轴连接型式：花键式;传动型式：中间传动;运输方式：普通型;变速箱挡位数(变速旋耕机)：/个;刀辊设计转速：265/296r/min;刀辊最大回转半径：260mm;刀辊总安装刀数：70把;旋耕刀型号：ⅠT245/ⅠT245 左;限深装置型式：/ /;镇压型式：拖板;配套拖拉机标定功率范围：80.9～95.6kW;配套拖拉机动力输出轴转速：720r/min. | T201900410168 | 2200元 | 2200.00 | 2024-11-28 | 9500.00 | 0 | 购机补贴(通用类) | 河南省 | 评阅通过 | 专家：通过 | 专家：通过
252 | 耕整地机械 | 耕地机械 | 旋耕机 | 单轴2.5m及以上旋耕机 | 中国一拖集团有限公司 | 旋耕机 | 1GQQN-250GG | 耕幅:2.5m;单轴:是 | 型号名称 ：1GQQN-250GG 型旋耕机 结构型式： 框架型 整机外形尺寸(长×宽×高) ：1127×2772×1230 mm 作业速度范围 ：0.56～1.39 m/s工作幅宽： 250 cm 耕深 ： 12～16 cm刀轴型式 ：单轴型 刀轴连接型式：花键式 传动型式：中间传动 运输方式 ： 普通型 变速箱挡位数(变速旋耕机) ： / 个刀辊设计转速：265/296 r/min 刀辊最大回转半径 ：255 mm刀辊总安装刀数 ：66 把 旋耕刀型号 ：ⅠT245/ⅠT245 左 镇压型式： 拖板 配套拖拉机标定功率范围： 66.2～80 kW. | T201900410167 | 2200元 | 2200.00 | 2024-11-28 | 8600.00 | 0 | 购机补贴(通用类) | 河南省 | 评阅通过 | 专家：通过 | 专家：通过
253 | 耕整地机械 | 耕地机械 | 旋耕机 | 双轴1.5-2m旋耕机 | 河南沃正实业有限公司 | 双轴灭茬旋耕机 | 1GQNM-165 | 耕幅:1.65m;双轴:是 | 型号名称：1GQNM-165型双轴灭茬旋耕机；外形尺寸（长×宽×高）：1250×2030×1060（mm）；配套拖拉机标定功率范围：58.8～66.2（kW）；配套拖拉机动力输出轴转速：760r/min；与拖拉机连接方式：三点悬挂；结构型式（圆梁式、框架式等）：框架式；旋耕最终传动方式：中间齿轮传动；灭茬最终传动方式：侧边齿轮传动；结构质量：680kg；作业速度范围：0.69～1.39m/s；工作幅宽：1650mm；旋耕设计转速：280r/min；灭茬设计转速：390r/min；旋耕刀辊最大回转半径：245mm；灭茬刀辊最大回转半径：160mm；旋耕刀总安装刀数：48把；灭茬刀总安装刀数：64把；旋耕刀型号：IT245/IT245左；灭茬刀型号：MI160/MI160左。 | T202041410104 | 1200元 | 1200.00 | 2025-06-29 | 9200.00 | 0 | 购机补贴(通用类) | 河南省 | 评阅通过 | 专家：通过 | 专家：通过
254 | 耕整地机械 | 耕地机械 | 旋耕机 | 双轴1.5-2m旋耕机 | 河南沃正实业有限公司 | 双轴灭茬旋耕机 | 1GQNM-180 | 耕幅:1.8m;双轴:是 | 型号名称：1GQNM-180型双轴灭茬旋耕机；外形尺寸（长×宽×高）：1300×2180×1060（mm）；配套拖拉机标定功率范围：58.8～73.5（kW）；配套拖拉机动力输出轴转速：760r/min；与拖拉机连接方式：三点悬挂；结构型式（圆梁式、框架式等）：框架式；旋耕最终传动方式：中间齿轮传动；灭茬最终传动方式：侧边齿轮传动；结构质量：710kg；作业速度范围：0.69～1.39（m/s）；工作幅宽：1800mm；旋耕设计转速：280r/min；灭茬设计转速：390r/min；旋耕刀辊最大回转半径：245mm；灭茬刀辊最大回转半径：160mm；旋耕刀总安装刀数：52把；灭茬刀总安装刀数：72把；旋耕刀型号：IT245/IT245左；灭茬刀型号：MI160/MI160左。 | T202041410103 | 1200元 | 1200.00 | 2025-06-29 | 9900.00 | 0 | 购机补贴(通用类) | 河南省 | 评阅通过 | 专家：通过 | 专家：通过
255 | 耕整地机械 | 耕地机械 | 旋耕机 | 双轴1.5-2m旋耕机 | 西安亚澳农机股份有限公司 | 双轴灭茬变速旋耕机 | 1GKNBM-180 | 耕幅:1.8m;双轴:是 | 双轴;工作幅宽:1800MM;配套拖拉机标定功率范围(kw): 58.8～66.2 结构形式:框架式;传动方式:中间传动; | T202061610002 | 1200元 | 1200.00 | 2025-06-08 | 19470.00 | 0 | 购机补贴(通用类) | 陕西省 | 评阅通过 | 专家：通过 | 专家：通过
256 | 耕整地机械 | 耕地机械 | 旋耕机 | 双轴2-2.5m旋耕机 | 德州市华北农机装备有限公司 | 双轴灭茬旋耕机 | 1GQKM-210 | 耕幅:2.1m;双轴:是 | 结构型式：框架双轴式.工作幅宽（mm）：2100.整机a外形尺寸（长×宽×高）（mm）：1750×2350×1120mm.配套拖拉机标定功率（kW）：≥66.2. 配套拖拉机动力输出轴转速（r/min）：540/720. 与拖拉机连接方式：三点悬挂式旋耕最终传动方式：侧边传动. 灭茬最终传动方式：侧边传动. 结构质量（kg）：770.作业速度范围（m/s）：0.5-1.4.旋耕设计转速（r/min）：222/252.灭茬设计转速（r/min）：477/540.旋耕刀最大回转半径（mm）：245.灭茬刀最大回转半径（mm）：170.旋耕刀总安装刀数（把）：58灭茬刀总安装刀数（把）：76.旋耕刀型号：IT245.灭茬刀型号：MIT170. | 2019TJ696 | 2600元 | 2600.00 | 2024-12-23 | 14000.00 | 0 | 购机补贴(通用类) | 山东省 | 评阅通过 | 专家：通过 | 专家：通过
257 | 耕整地机械 | 耕地机械 | 旋耕机 | 双轴2-2.5m旋耕机 | 河北耕牛农业机械制造有限公司 | 双轴旋耕机 | 1GKNS-200 | 耕幅:2m;双轴:是 | 结构型式:框架型；外形尺寸（长×宽×高）mm：1560×2300×1230；作业速度范围m/s：0.56-1.39；工作幅宽cm：200；耕深cm：12-16；刀轴型式：双轴型；刀轴连接型式：接盘式；传动型式：中间传动；运输方式：普通型；刀辊设计转速r/min：354/197；刀辊最大回转半径mm：245刀辊总安装刀数：120把；旋耕刀型号：IT245；限深装置型式：限深板；镇压型式：拖板；配套拖拉机标定功率范围kW：73.5-132.3；配套拖拉机动力输出轴转速r/min：720/540 | T202113130436 | 2600元 | 2600.00 | 2026-08-18 | 0.00 |  | 购机补贴(通用类) | 河北省 | 评阅通过 | 专家：通过 | 专家：通过
258 | 耕整地机械 | 耕地机械 | 旋耕机 | 双轴2-2.5m旋耕机 | 河北耕牛农业机械制造有限公司 | 双轴旋耕机 | 1GKNS-230 | 耕幅:2.3m;双轴:是 | 结构型式：框架型；外形尺寸（长×宽×高）mm：1560×2550×1380；作业速度范围m/s：0.56-1.39；工作幅宽cm：230；耕深cm：12-16；刀轴型式：双轴型；刀轴连接型式：接盘式；传动型式：中间传动；运输方式：普通型；刀辊设计转速r/min：354/197；刀辊最大回转半径mm：245；刀辊总安装刀数：128把；旋耕刀型号：IT245；限深装置型式：限深板；镇压型式：拖板；配套拖拉机标定功率范围kW：80.8-147；配套拖拉机动力输出轴转速r/min：720/540 | T202113130436 | 2600元 | 2600.00 | 2026-08-18 | 0.00 |  | 购机补贴(通用类) | 河北省 | 评阅通过 | 专家：通过 | 专家：通过
259 | 耕整地机械 | 耕地机械 | 旋耕机 | 双轴2-2.5m旋耕机 | 河北盛沃农业机械有限公司 | 双轴旋耕机 | 1GKNSG-230A1 | 耕幅:2.3m;双轴:是 | 配套拖拉机标定功率范围 kW：132.4～176.5 ； 配套拖拉机动力输出轴转速 r/min ：540/720 ； 旋耕机结构型式（圆梁式、框架式）： 框架型 ； 旋耕机工作状态外形尺寸(长×宽×高) mm ：2000×2620×1330 ； 旋耕机工作幅宽 cm ：230 ； 旋耕机耕深 cm ：12~16； 刀轴型式：双轴型； | T202113130334 | 2600元 | 2600.00 | 2026-08-18 | 0.00 |  | 购机补贴(通用类) | 河北省 | 评阅通过 | 专家：通过 | 专家：通过
260 | 耕整地机械 | 耕地机械 | 旋耕机 | 双轴2-2.5m旋耕机 | 河北晓天农业机械有限公司 | 双轴旋耕机 | 1GKNM-230 | 耕幅:2.3m;双轴:是 | 框架性整机外形尺寸1580mm×2570mm×1180mm， 工作幅宽230cm ， 双轴型刀轴型式 ， 刀辊设计转速296r/min，花键式刀轴链接型式，中间传动型，限深板限深装置，拖板镇压型式，刀辊总安装刀数 136把 旋耕刀型号IT245 配套拖拉机标定功率102.9-132.4KW 配套拖拉机动力输出轴转速 720r/min。 | T202113130471 | 2600元 | 2600.00 | 2026-10-21 | 12000.00 |  | 购机补贴(通用类) | 河北省 | 评阅通过 | 专家：通过 | 专家：通过
261 | 耕整地机械 | 耕地机械 | 旋耕机 | 双轴2-2.5m旋耕机 | 连云港市连发机械有限公司 | 双轴旋耕机 | 1GKM-200 | 耕幅:2m;双轴:是 | 结构型式：框架式；整机外形尺寸（长×宽×高）：2250×2470×1180mm；作业速度范围（m/s）：0.56～1.39；工作幅宽（cm）：200；耕深（cm）：≥8；刀轴型式：双轴型；刀轴连接型式：接盘式；传动型式：中间传动（前轴）、侧边传动（后轴）；运输方式：普通型；刀辊设计转速（r/min）：前轴：198、265；后轴：320、426；刀辊最大回转半径（mm）：245（前轴）、175（后轴）；刀辊总安装刀数（把）：60（前轴）、72（后轴）；旋耕刀型号：IT245（前轴）、IT175（后轴）；镇压型式：镇压辊；配套拖拉机标定功率范围（kW）：80.8～102.9；配套拖拉机动力输出轴转速（r/min）：540、720。 | T202032320163 | 2600元 | 2600.00 | 2025-07-30 | 12000.00 | 0 | 购机补贴(通用类) | 江苏省 | 评阅通过 | 专家：通过 | 专家：通过
262 | 耕整地机械 | 耕地机械 | 旋耕机 | 双轴2-2.5m旋耕机 | 连云港市连发机械有限公司 | 双轴旋耕机 | 1GKM-230 | 耕幅:2.3m;双轴:是 | 结构型式：框架式；整机外形尺寸（长×宽×高）：2250×2670×1180mm；作业速度范围（m/s）：0.56～1.39；工作幅宽（cm）：230；耕深（cm）：≥8；刀轴型式：双轴型；刀轴连接型式：接盘式；传动型式：中间传动（前轴）、侧边传动（后轴）；运输方式：普通型；刀辊设计转速（r/min）：前轴：198、265；后轴：320、426；刀辊最大回转半径（mm）：245（前轴）、175（后轴）；刀辊总安装刀数（把）：64（前轴）、80后轴）；旋耕刀型号：IT245（前轴）、IT175（后轴）；镇压型式：镇压辊；配套拖拉机标定功率范围（kW）：88.2～110.2；配套拖拉机动力输出轴转速（r/min）：540、720。 | T202032320163 | 2600元 | 2600.00 | 2025-07-30 | 13000.00 | 0 | 购机补贴(通用类) | 江苏省 | 评阅通过 | 专家：通过 | 专家：通过
263 | 耕整地机械 | 耕地机械 | 旋耕机 | 双轴2-2.5m旋耕机 | 山东中旋农业装备有限公司 | 双轴旋耕机 | 1GKNM-200 | 耕幅:2m;双轴:是 | 1结构型式：框架式；外形尺寸（长×宽×高)mm：1740×2280×1330；配套动力范围(kW)：110.3-169.2；刀轴型式：双轴；工作幅宽(cm)200；传动方式：中间传动；总安装刀数量(旋耕，把)：前轴60，后轴60；旋耕刀型号：IT245。 | T202137370286 | 2600元 | 2600.00 | 2026-06-29 | 12000.00 |  | 购机补贴(通用类) | 山东省 | 评阅通过 | 专家：通过 | 专家：通过
264 | 耕整地机械 | 耕地机械 | 旋耕机 | 双轴2-2.5m旋耕机 | 山东中旋农业装备有限公司 | 双轴旋耕机 | 1GKNM-230 | 耕幅:2.3m;双轴:是 | 1结构型式：框架式；外形尺寸（长×宽×高)mm：1740×2580×1330；配套动力范围(kW)：110.3-169.2；刀轴型式：双轴；工作幅宽(cm)230；传动方式：中间传动；总安装刀数量(旋耕，把)：前轴64，后轴64；旋耕刀型号：IT245。 | T202137370286 | 2600元 | 2600.00 | 2026-06-29 | 0.00 |  | 购机补贴(通用类) | 山东省 | 评阅通过 | 专家：通过 | 专家：通过
265 | 耕整地机械 | 耕地机械 | 旋耕机 | 双轴2-2.5m旋耕机 | 西安亚澳农机股份有限公司 | 双轴灭茬变速旋耕机 | 1GKNBM-200 | 耕幅:2.0m;双轴:是 | 双轴;工作幅宽:2000MM;配套拖拉机标定功率范围(kw):58.8～73.5 结构形式:框架式;传动方式:中间传动; | T202061610002 | 2600元 | 2600.00 | 2025-06-08 | 19470.00 | 0 | 购机补贴(通用类) | 陕西省 | 评阅通过 | 专家：通过 | 专家：通过
266 | 耕整地机械 | 耕地机械 | 旋耕机 | 双轴2-2.5m旋耕机 | 西安亚澳农机股份有限公司 | 双轴灭茬变速旋耕机 | 1GKNBM-220 | 耕幅:2.2m;双轴:是 | 双轴;工作幅宽:2200MM;配套拖拉机标定功率范围(kw):58.8～88.2 结构形式:框架式;传动方式:中间传动; | T202061610002 | 2600元 | 2600.00 | 2025-06-08 | 20970.00 | 0 | 购机补贴(通用类) | 陕西省 | 评阅通过 | 专家：通过 | 专家：通过
267 | 耕整地机械 | 耕地机械 | 旋耕机 | 双轴2-2.5m旋耕机 | 西安亚澳农机股份有限公司 | 双轴灭茬变速旋耕机 | 1GKNBM-240 | 耕幅:2.4m;双轴:是 | 双轴;工作幅宽:2400MM;配套拖拉机标定功率范围(kw):66.2～88.2 结构形式:框架式;传动方式:中间传动; | T202161610014 | 2600元 | 2600.00 | 2026-01-14 | 23220.00 | 0 | 购机补贴(通用类) | 陕西省 | 评阅通过 | 专家：通过 | 专家：通过
268 | 耕整地机械 | 耕地机械 | 旋耕机 | 双轴2.5m及以上旋耕机 | 奥尔哈得农业机械制造河北有限公司 | 双轴旋耕机 | 1GKNM-280 | 耕幅:2.8m;双轴:是 | 型号名称：1GKNM-280双轴旋耕机，结构型式：框架型，整机外形尺寸（长×宽×高）（mm）：1780×3140×1300，作业速度范围（m/s）：0.56-1.11，工作幅宽（cm）：280，耕深（cm）：12-18，刀轴型式：双轴型，刀轴连接型式：花键式，传动型式：中间传动，运输方式：普通型，刀辊设计转速（r/min）：前319/377，后286/338，刀辊最大回转半径（mm）：245，刀辊总安装刀数（把）：160，旋耕刀型号：IT245，限深装置型式：限深轮，镇压型式：镇压辊，配套拖拉机标定功率范围（kW）：110.3-147，配套拖拉机动力输出轴转速（r/min）：720/850。 | T202113130270 | 2900元 | 2900.00 | 2026-08-18 | 14800.00 | 0 | 购机补贴(通用类) | 河北省 | 评阅通过 | 专家：通过 | 专家：通过
269 | 耕整地机械 | 耕地机械 | 旋耕机 | 双轴2.5m及以上旋耕机 | 奥尔哈得农业机械制造河北有限公司 | 双轴旋耕机 | 1GKNM-300 | 耕幅:3m;双轴:是 | 型号名称：1GKNM-300双轴旋耕机，结构型式：框架型，整机外形尺寸（长×宽×高）（mm）：1780×3340×1300，作业速度范围（m/s）：0.56-1.11，工作幅宽（cm）：300，耕深（cm）：12-18，刀轴型式：双轴型，刀轴连接型式：花键式，传动型式：中间传动，运输方式：普通型，刀辊设计转速（r/min）：前319/377，后286/338，刀辊最大回转半径（mm）：245，刀辊总安装刀数（把）：168，旋耕刀型号：IT245，限深装置型式：限深轮，镇压型式：镇压辊，配套拖拉机标定功率范围（kW）：132.3-161.7，配套拖拉机动力输出轴转速（r/min）：720/850。 | T202113130269 | 2900元 | 2900.00 | 2026-08-18 | 15200.00 | 0 | 购机补贴(通用类) | 河北省 | 评阅通过 | 专家：通过 | 专家：通过
270 | 耕整地机械 | 耕地机械 | 旋耕机 | 双轴2.5m及以上旋耕机 | 河北耕牛农业机械制造有限公司 | 双轴旋耕机 | 1GKNS-250 | 耕幅:2.5m;双轴:是 | 结构型式：框架型；外形尺寸（长×宽×高）mm：1560×2750×1380；作业速度范围m/s：0.56-1.39；工作幅宽cm：250耕深cm：12-16；刀轴型式：双轴型；刀轴连接型式：接盘式；传动型式：中间传动；运输方式：普通型；刀辊设计转速r/min：354/197；刀辊最大回转半径mm：245；刀辊总安装刀数：136把；旋耕刀型号：IT245；限深装置型式：限深板；镇压型式：拖板；配套拖拉机标定功率范围kW：80.8-176.4；配套拖拉机动力输出轴转速r/min：720/540 | T202113130435 | 2900元 | 2900.00 | 2026-08-18 | 0.00 |  | 购机补贴(通用类) | 河北省 | 评阅通过 | 专家：通过 | 专家：通过
271 | 耕整地机械 | 耕地机械 | 旋耕机 | 双轴2.5m及以上旋耕机 | 河北盛沃农业机械有限公司 | 双轴旋耕机 | 1GKNSG-250A1 | 耕幅:2.5m;双轴:是 | 配套拖拉机标定功率范围 kW： 132.4～191.2； 配套拖拉机动力输出轴转速 r/min ：540/720 ； 旋耕机结构型式（圆梁式、框架式）： 框架型 ； 旋耕机工作状态外形尺寸(长×宽×高) mm ：2000×2820×1330 ； 旋耕机工作幅宽 cm ：250 ； 旋耕机耕深 cm ：12~16 ； 刀轴型式： 双轴型； | T202113130333 | 2900元 | 2900.00 | 2026-08-18 | 0.00 |  | 购机补贴(通用类) | 河北省 | 评阅通过 | 专家：通过 | 专家：通过
272 | 耕整地机械 | 耕地机械 | 旋耕机 | 双轴2.5m及以上旋耕机 | 河北盛沃农业机械有限公司 | 双轴旋耕机 | 1GKNSG-280A1 | 耕幅:2.8m;双轴:是 | 配套拖拉机标定功率范围 kW： 161.7～220.5； 配套拖拉机动力输出轴转速 r/min ：540/720 ； 旋耕机结构型式（圆梁式、框架式）： 框架型 ； 旋耕机工作状态外形尺寸(长×宽×高) mm ：1700×3100×1330； 旋耕机工作幅宽 cm ：280 ； 旋耕机耕深 cm ：12~16 ； 刀轴型式： 双轴型； | T202113130332 | 2900元 | 2900.00 | 2026-08-18 | 0.00 |  | 购机补贴(通用类) | 河北省 | 评阅通过 | 专家：通过 | 专家：通过
273 | 耕整地机械 | 耕地机械 | 旋耕机 | 双轴2.5m及以上旋耕机 | 河北盛沃农业机械有限公司 | 双轴旋耕机 | 1GKNSG-330A1 | 耕幅:3.3m;双轴:是 | 配套拖拉机标定功率范围 kW： 161.7～235.2； 配套拖拉机动力输出轴转速 r/min ：540/720 ； 旋耕机结构型式（圆梁式、框架式）： 框架型 ； 旋耕机工作状态外形尺寸(长×宽×高) mm ：1700×3600×1330； 旋耕机工作幅宽 cm ：330 ； 旋耕机耕深 cm ：12~16 ； 刀轴型式： 双轴型； | T202113130331 | 2900元 | 2900.00 | 2026-08-18 | 0.00 |  | 购机补贴(通用类) | 河北省 | 评阅通过 | 专家：通过 | 专家：通过
274 | 耕整地机械 | 耕地机械 | 旋耕机 | 双轴2.5m及以上旋耕机 | 河北晓天农业机械有限公司 | 双轴旋耕机 | 1GKNM-250 | 耕幅:2.5m;双轴:是 | 框架性整机外形尺寸1580mm×2770mm×1180mm， 工作幅宽250cm ， 双轴型刀轴型式 ， 刀辊设计转速296 r/min，花键式刀轴链接型式，中间传动型，限深板限深装置，拖板镇压型式，刀辊总安装刀数 144把 旋耕刀型号IT245 配套拖拉机标定功率 110.2-132.4KW 配套拖拉机动力输出轴转速 720r/min。 | T202113130470 | 2900元 | 2900.00 | 2026-10-21 | 13000.00 |  | 购机补贴(通用类) | 河北省 | 评阅通过 | 专家：通过 | 专家：通过
275 | 耕整地机械 | 耕地机械 | 旋耕机 | 双轴2.5m及以上旋耕机 | 河北晓天农业机械有限公司 | 双轴旋耕机 | 1GKNM-280 | 耕幅:2.8m;双轴:是 | 框架性整机外形尺寸1580mm×3030mm×1180mm， 工作幅宽280cm ， 双轴型刀轴型式 ， 刀辊设计转速296 r/min，花键式刀轴链接型式，中间传动型，限深板限深装置，拖板镇压型式，刀辊总安装刀数152把 旋耕刀型号IT245 配套拖拉机标定功率 132.3-161.8KW 配套拖拉机动力输出轴转速 720r/min。 | T202113130469 | 2900元 | 2900.00 | 2026-10-21 | 14000.00 |  | 购机补贴(通用类) | 河北省 | 评阅通过 | 专家：通过 | 专家：通过
276 | 耕整地机械 | 耕地机械 | 旋耕机 | 双轴2.5m及以上旋耕机 | 河北晓天农业机械有限公司 | 双轴旋耕机 | 1GKNM-300 | 耕幅:3m;双轴:是 | 框架性整机外形尺寸1580mm×3220mm×1180mm， 工作幅宽300cm ， 双轴型刀轴型式 ， 刀辊设计转速296 r/min，花键式刀轴链接型式，中间传动型，限深板限深装置，拖板镇压型式，刀辊总安装刀数 160把 旋耕刀型号IT245 配套拖拉机标定功率 147.0-176.5KW 配套拖拉机动力输出轴转速 720r/min。 | T202113130468 | 2900元 | 2900.00 | 2026-10-21 | 15000.00 |  | 购机补贴(通用类) | 河北省 | 评阅通过 | 专家：通过 | 专家：通过
277 | 耕整地机械 | 耕地机械 | 旋耕机 | 双轴2.5m及以上旋耕机 | 河北中仁农业机械有限公司 | 双轴旋耕机 | 1GQNS-250 | 耕幅:2.5m;双轴:是 | 结构型式：框架型；整机外形尺寸（长×宽×高） ：1550×2765×1300mm；作业速度范围：0.27-1.39m/s；工作幅宽：250cm；耕深：12-16cm；刀轴型式：双轴型；刀轴连接型式：接盘式；传动型式：中间传动；运输方式：普通型；刀辊设计转速：296r/min；刀辊最大回转半径：245mm；刀辊总安装刀数：136把；旋耕刀型号：ⅠT245；限深装置型式：限深板；镇压型式：拖板；配套拖拉机标定功率范围：110.3-161.7kW；配套拖拉机动力输出轴转速：720r/min； | Ｔ202113130444 | 2900元 | 2900.00 | 2026-08-18 | 22000.00 | 0 | 购机补贴(通用类) | 河北省 | 评阅通过 | 专家：通过 | 专家：通过
278 | 耕整地机械 | 耕地机械 | 旋耕机 | 双轴2.5m及以上旋耕机 | 河北中仁农业机械有限公司 | 双轴旋耕机 | 1GQNS-280 | 耕幅:2.8m;双轴:是 | 结构型式:框架型；整机外形尺寸（长×宽×高）:1550×3050×1300mm；作业速度范围:0.27-1.39m/s；工作幅宽:280cm；耕深:12-16cm；刀轴型式:双轴型；刀轴连接型式:接盘式；传动型式:中间传动；运输方式:普通型；刀辊设计转速:296r/min；刀辊最大回转半径:245mm；刀辊总安装刀数:152把；旋耕刀型号:ⅠT245；限深装置型式:限深板；镇压型式:拖板；配套拖拉机标定功率范围:110.3-161.7kW；配套拖拉机动力输出轴转速:720r/min | T202113130445 | 2900元 | 2900.00 | 2026-08-18 | 23800.00 | 0 | 购机补贴(通用类) | 河北省 | 评阅通过 | 专家：通过 | 专家：通过
279 | 耕整地机械 | 耕地机械 | 旋耕机 | 双轴2.5m及以上旋耕机 | 连云港市连发机械有限公司 | 双轴旋耕机 | 1GKM-250 | 耕幅:2.5m;双轴:是 | 结构型式：框架式；整机外形尺寸（长×宽×高）：2250×2870×1180mm；作业速度范围（m/s）：0.56～1.39；工作幅宽（cm）：250；耕深（cm）：≥8；刀轴型式：双轴型；刀轴连接型式：接盘式；传动型式：中间传动（前轴）、侧边传动（后轴）；运输方式：普通型；刀辊设计转速（r/min）：前轴：198、265；后轴：320、426；刀辊最大回转半径（mm）：245（前轴）、175（后轴）；刀辊总安装刀数（把）：68（前轴）、88后轴）；旋耕刀型号：IT245（前轴）、IT175（后轴）；镇压型式：镇压辊；配套拖拉机标定功率范围（kW）：102.9～132.3；配套拖拉机动力输出轴转速（r/min）：540、720。 | T202032320162 | 2900元 | 2900.00 | 2025-07-30 | 14000.00 | 0 | 购机补贴(通用类) | 江苏省 | 评阅通过 | 专家：通过 | 专家：通过
280 | 耕整地机械 | 耕地机械 | 旋耕机 | 双轴2.5m及以上旋耕机 | 连云港梓阳机械制造有限公司 | 双轴旋耕机 | 1GKM-260B | 耕幅:2.6m;双轴:是 | 结构型式:框架型；整机外形尺寸（长×宽×高）mm：1780×2900×1370；作业速度范围 （m/s）：0.56～1.39；工作幅宽（cm）：260；耕深（cm）：≥12；刀轴型式：双轴型；刀轴连接型式：接盘式；传动型式：前轴:侧边传动；后轴:侧边传动；运输方式：普通型；刀辊设计转速（r/min）：（前轴:198、265；后轴:320、426）；刀辊最大回转半径（mm）：前轴:305；后轴:204.5；刀辊总安装刀数（把）：前轴:80；后轴:76；旋耕刀型号：前轴:IT265；后轴:IT175；配套拖拉机标定功率范围（kW）：95.6～110.2；配套拖拉机动力输出轴转速（r/min）：540、720。 | T202132320211 | 2900元 | 2900.00 | 2026-08-05 | 13000.00 |  | 购机补贴(通用类) | 江苏省 | 评阅通过 | 专家：通过 | 专家：通过
281 | 耕整地机械 | 耕地机械 | 旋耕机 | 双轴2.5m及以上旋耕机 | 连云港梓阳机械制造有限公司 | 双轴旋耕机 | 1GKM-280B | 耕幅:2.8m;双轴:是 | 结构型式:框架型；整机外形尺寸（长×宽×高）mm：1780×3100×1370；作业速度范围 （m/s）：0.56～1.39；工作幅宽（cm）：280；耕深（cm）：≥12；刀轴型式：双轴型；刀轴连接型式：接盘式；传动型式：前轴:侧边传动；后轴:侧边传动；运输方式：普通型；刀辊设计转速（r/min）：（前轴:198、265；后轴:320、426）；刀辊最大回转半径（mm）：前轴:305；后轴:204.5；刀辊总安装刀数（把）：前轴:86；后轴:80；旋耕刀型号：前轴:IT265；后轴:IT175；配套拖拉机标定功率范围（kW）：110.2～132.3；配套拖拉机动力输出轴转速（r/min）：540、720。 | T202132320210 | 2900元 | 2900.00 | 2026-08-05 | 14000.00 |  | 购机补贴(通用类) | 江苏省 | 评阅通过 | 专家：通过 | 专家：通过
282 | 耕整地机械 | 耕地机械 | 旋耕机 | 双轴2.5m及以上旋耕机 | 连云港梓阳机械制造有限公司 | 双轴旋耕机 | 1GKM-300B | 耕幅:3m;双轴:是 | 结构型式:框架型；整机外形尺寸（长×宽×高）mm：1780×3300×1370；作业速度范围（m/s）：0.56～1.39；工作幅宽（cm）：300；耕深（cm）：≥12；刀轴型式：双轴型；刀轴连接型式：接盘式；传动型式：前轴:侧边传动；后轴:侧边传动；运输方式：普通型；刀辊设计转速（r/min）：（前轴:198、265；后轴:320、426）；刀辊最大回转半径（mm）：前轴:305；后轴:204.5；刀辊总安装刀数（把）：前轴:92；后轴:86；旋耕刀型号：前轴:IT265；后轴:IT175；配套拖拉机标定功率范围（kW）：117.6～147.1；配套拖拉机动力输出轴转速（r/min）：540、720。 | T202132320209 | 2900元 | 2900.00 | 2026-08-05 | 15000.00 |  | 购机补贴(通用类) | 江苏省 | 评阅通过 | 专家：通过 | 专家：通过
283 | 耕整地机械 | 耕地机械 | 旋耕机 | 双轴2.5m及以上旋耕机 | 山东中旋农业装备有限公司 | 双轴旋耕机 | 1GKNM-250 | 耕幅:2.5m;双轴:是 | 1结构型式：框架式；外形尺寸（长×宽×高)mm：1740×2780×1330；配套动力范围(kW)：110.3-191.1；刀轴型式：双轴；工作幅宽(cm)250；传动方式：中间传动；总安装刀数量(旋耕，把)：前轴68，后轴68；旋耕刀型号：IT245。 | T202137370285 | 2900元 | 2900.00 | 2026-06-29 | 13500.00 |  | 购机补贴(通用类) | 山东省 | 评阅通过 | 专家：通过 | 专家：通过
284 | 耕整地机械 | 耕地机械 | 旋耕机 | 双轴2.5m及以上旋耕机 | 西安亚澳农机股份有限公司 | 双轴灭茬变速旋耕机 | 1GKNBM-270 | 耕幅:2.7m;双轴:是 | 双轴;工作幅宽:2700MM;配套拖拉机标定功率范围kW:66.2～88.2 结构形式:框架式;传动方式:中间传动; | T202161610014 | 2900元 | 2900.00 | 2026-01-14 | 26080.00 | 0 | 购机补贴(通用类) | 陕西省 | 评阅通过 | 专家：通过 | 专家：通过
285 | 耕整地机械 | 耕地机械 | 旋耕机 | 双轴2.5m及以上旋耕机 | 西安亚澳农机股份有限公司 | 双轴灭茬变速旋耕机 | 1GKNBM-330 | 耕幅:3.3m;双轴:是 | 双轴;工作幅宽:3300MM;配套拖拉机标定功率范围(kw):88.2～117.6 结构形式:框架式;传动方式:中间传动; | T202161610013 | 2900元 | 2900.00 | 2026-01-14 | 40320.00 | 0 | 购机补贴(通用类) | 陕西省 | 评阅通过 | 专家：通过 | 专家：通过
286 | 耕整地机械 | 耕地机械 | 旋耕机 | 1.2-2m履带自走式旋耕机 | 莱州伟泰机械制造有限公司 | 履带自走式旋耕机 | 1GZL-120 | 耕幅:1.2m;型式:履带自走式:是 | 结构形式：履带自走式 工作状态外形尺寸(长x宽x高）：2400x1350x1150mm结构质量：760kg工作宽幅：120cm，变速箱档位数：8 传动方式：中间，旋耕刀型号：IT195 总安装刀数：28把，刀辊转速：200-250r/min刀辊回转半径：220mm，动力标定功率：23.53kw，动力标定转速：2200r/min，履带规格（节距x节数x宽）：72mmx36x180mm履带轨距：760mm | 苏农机（2019）第（0360）号 | 7600元 | 7600.00 | 2023-12-31 | 26000.00 | 23.53 | 购机补贴(通用类) | 山东省 | 评阅通过 | 专家：通过 | 专家：通过
287 | 耕整地机械 | 耕地机械 | 旋耕机 | 1.2-2m履带自走式旋耕机 | 山东省鲁拖机械设备有限公司 | 旋耕机 | 1GZL-125A型履带自走式旋耕机 | 耕幅:1.25m;型式:履带自走式:是 | 结构型式：自走式 （履带）；外形尺寸 (长×宽×高)：2340×1300×1050mm；工作宽幅(耕幅)：125cm；旋耕部件传动方式：中间；旋耕部件连接方式：直联式；配套发动机名称：柴油机；配套发动机标定功率：10.3kW；配套发动机标定转速：2400r/min；配套发动机起动方式：电启动；制动方式(自走式填写)：机械；刀辊（刀轴）型式：单轴横式；刀辊（刀轴）设计转速：330r/min；刀辊（刀轴）最大回转半径：170mm；刀辊（刀轴）总安装刀数：32把；旋耕刀型号：165；旋耕刀材质：锰钢；变速箱类型：齿轮；变速箱档位：机械变速，3前进1倒退；镇压型式：拖板；轨距：410mm；履带节数：36节；履带节距：72mm；履带宽：180mm。 | 19321P50005R0S | 7600元 | 7600.00 | 2026-08-12 | 26000.00 | 10.3 | 购机补贴(通用类) | 山东省 | 评阅通过 | 专家：通过 | 专家：通过
288 | 耕整地机械 | 耕地机械 | 旋耕机 | 1.2-2m履带自走式旋耕机 | 山东省鲁拖机械设备有限公司 | 旋耕机 | 1GZL-125B型履带自走式旋耕机 | 耕幅:1.25m;型式:履带自走式:是 | 结构型式：自走式 （履带）；外形尺寸 (长×宽×高)：2300×1300×980mm；工作宽幅(耕幅)：125cm；旋耕部件传动方式：中间；旋耕部件连接方式：直联式；配套发动机名称：柴油机；配套发动机标定功率：16.4kW；配套发动机标定转速：2300r/min；配套发动机起动方式：电启动；制动方式(自走式填写)：机械；刀辊（刀轴）型式：单轴横式；刀辊（刀轴）设计转速：330r/min；刀辊（刀轴）最大回转半径：170mm；刀辊（刀轴）总安装刀数：32把；旋耕刀型号：165；旋耕刀材质：锰钢；变速箱类型：齿轮；变速箱档位：机械变速，3前进1倒退；镇压型式：拖板；轨距：610mm；履带节数：36节；履带节距：72mm；履带宽：180mm。 | 19321P50005R0S | 7600元 | 7600.00 | 2026-08-12 | 28000.00 | 16.4 | 购机补贴(通用类) | 山东省 | 评阅通过 | 专家：通过 | 专家：通过
289 | 耕整地机械 | 耕地机械 | 旋耕机 | 1.2-2m履带自走式旋耕机 | 山东省鲁拖机械设备有限公司 | 旋耕机 | 1GZL-125Y型履带自走式旋耕机 | 耕幅:1.25m;型式:履带自走式:是 | 规格型号：1GZL-125Y；结构型式：自走式 （履带）；外形尺寸 (长×宽×高)：2280×1330×840mm；工作宽幅(耕幅)：125cm；旋耕部件传动方式：中间；旋耕部件连接方式：直联式；配套发动机名称：柴油机；配套发动机标定功率：22.1kW；配套发动机标定转速：2200r/min；配套发动机起动方式：电启动；制动方式(自走式填写)：液压；刀辊（刀轴）型式：单轴横式；刀辊（刀轴）设计转速：350r/min；刀辊（刀轴）最大回转半径：180mm；刀辊（刀轴）总安装刀数：30把；旋耕刀型号：165；旋耕刀材质：锰钢；变速箱类型：齿轮；变速箱档位：机械变速，（3+1）×2；镇压型式：拖板；轨距：755mm；履带节数：36节；履带节距：72mm；履带宽：180mm。 | 19321P50005R0S | 7600元 | 7600.00 | 2026-08-12 | 30000.00 | 22.1 | 购机补贴(通用类) | 山东省 | 评阅通过 | 专家：通过 | 专家：通过
290 | 耕整地机械 | 耕地机械 | 旋耕机 | 2m及以上履带自走式旋耕机 | 安徽得田农业机械装备有限公司 | 自走履带式旋耕机 | 1GZL-230A | 耕幅:2.3m;型式:履带自走式:是 | 规格型号：1GZL-230A型自走履带式旋耕机。工作状态外形尺寸（长*宽*高）：3800mm*2480mm*2750mm。配置动力生产企业：安徽全柴动力股份有限公司。配置动力牌号型号：4C6-100C32。配置动力结构型式：立式直列水冷四冲程。配置动力气缸数量：4。配置动力标定功率：74kW。配套动力标定转速：2600r/min。作业幅宽：230cm。变速箱档位数（前进/后退）：前进3挡/后退三挡。整机质量：2530kg。作业小时生产率：0.4~0.5hm2。单位作业量燃油消耗量：≤15kg/hm2。作业挡位：3挡。最小离地间隙：350mm。旋耕装置联接方式：三点悬挂式。工作部件传动方式：侧边齿轮传动。发动机与离合器联接方式：皮带连接。制动器型式：摩擦片式。刀辊总安装刀数：98片。到辊旋耕机刀型号：IT175。轨距：1250mm。履带刀距：90mm。履带节数：53节。履带宽：450mm。 | T202134340030 | 15100元 | 15100.00 | 2026-03-30 | 60000.00 | 74 | 购机补贴(通用类) | 安徽省 | 评阅通过 | 专家：通过 | 专家：通过
291 | 耕整地机械 | 耕地机械 | 旋耕机 | 2m及以上履带自走式旋耕机 | 安徽得田农业机械装备有限公司 | 自走履带式旋耕机 | 1GZL-230B | 耕幅:2.3m;型式:履带自走式:是 | 1GZL-230B型自走履带式旋耕机。工作状态外形尺寸（长*宽*高）：3800mm*2480mm*2750mm。配置动力生产企业：安徽全柴动力股份有限公司。配置动力牌号型号：4C6-120C31。配置动力结构型式：立式直列水冷四冲程。配置动力气缸数量：4。配置动力标定功率：89kW。配套动力标定转速：2400r/min。作业幅宽：230cm。变速箱档位数（前进/后退）：前进3挡/后退三挡。整机质量：2270kg。作业小时生产率：0.4~0.5hm2。单位作业量燃油消耗量：≤15kg/hm2。作业挡位：3挡。最小离地间隙：370mm。旋耕装置联接方式：三点悬挂式。工作部件传动方式：侧边齿轮传动。发动机与离合器联接方式：皮带连接。制动器型式：摩擦片式。刀辊总安装刀数：98片。到辊旋耕机刀型号：IT195。轨距：1200mm。履带刀距：90mm。履带节数：53节。履带宽：450mm。 | T202134340175 | 15100元 | 15100.00 | 2026-08-09 | 69000.00 | 89 | 购机补贴(通用类) | 安徽省 | 评阅通过 | 专家：通过 | 专家：通过
292 | 耕整地机械 | 耕地机械 | 旋耕机 | 2m及以上履带自走式旋耕机 | 安徽得田农业机械装备有限公司 | 自走履带式旋耕机 | 1GZL-230C | 耕幅:2.3m;型式:履带自走式:是 | 1GZL-230C型自走履带式旋耕机。工作状态外形尺寸（长*宽*高）：3800mm*2480mm*2750mm。配置动力生产企业：安徽全柴动力股份有限公司。配置动力牌号型号：4C6-100C32。配置动力结构型式：立式直列水冷四冲程。配置动力气缸数量：4。配置动力标定功率：74kW。配套动力标定转速：2600r/min。作业幅宽：230cm。变速箱档位数（前进/后退）：前进3挡/后退三挡。整机质量：2230kg。作业小时生产率：0.4~0.5hm2。单位作业量燃油消耗量：≤15kg/hm2。作业挡位：3挡。最小离地间隙：370mm。旋耕装置联接方式：三点悬挂式。工作部件传动方式：侧边齿轮传动。发动机与离合器联接方式：皮带连接。制动器型式：摩擦片式。刀辊总安装刀数：98片。到辊旋耕机刀型号：IT195。轨距：1200mm。履带刀距：90mm。履带节数：53节。履带宽：450mm。 | T202134340174 | 15100元 | 15100.00 | 2026-08-09 | 64000.00 | 74 | 购机补贴(通用类) | 安徽省 | 评阅通过 | 专家：通过 | 专家：通过
293 | 耕整地机械 | 耕地机械 | 旋耕机 | 2m及以上履带自走式旋耕机 | 山东省鲁拖机械设备有限公司 | 旋耕机 | 1GZL-203Y型履带自走式旋耕机 | 耕幅:2.01m;型式:履带自走式:是 | 结构型式：自走式 （履带）；外形尺寸 (长×宽×高)：2450×2070×880mm；工作宽幅(耕幅)：201cm；旋耕部件传动方式：中间；旋耕部件连接方式：直联式；配套发动机名称：柴油机；配套发动机标定功率：22.1kW；配套发动机标定转速：2200r/min；配套发动机起动方式：电启动；制动方式(自走式填写)：液压；刀辊（刀轴）型式：单轴横式；刀辊（刀轴）设计转速：350r/min；刀辊（刀轴）最大回转半径：180mm；刀辊（刀轴）总安装刀数：48把；旋耕刀型号：165；旋耕刀材质：锰钢；变速箱类型：齿轮；变速箱档位：机械变速，（3+1）×2；镇压型式：拖板；轨距：755mm；履带节数：36节；履带节距：72mm；履带宽：180mm | 19321P50005R0S | 15100元 | 15100.00 | 2026-08-12 | 52000.00 | 22.1 | 购机补贴(通用类) | 山东省 | 评阅通过 | 专家：通过 | 专家：通过
294 | 耕整地机械 | 耕地机械 | 深松机 | 2-3铲凿铲式深松机 | 龙江万巍农业机械制造有限责任公司 | 凿式深松机 | 1SB-130 | 深松部件个数:3个;深松铲结构型式:凿铲式:是 ;铲间距:650mm | 型号名称/1SB-130型凿式深松机 结构型式/悬挂式 振动方式/非振动式 配套动力范围kW36～58.5 整机外形尺寸（长×宽×高）mm1500×580×950 作业速度km/h1.08～2.4 作业小时生产率hm2/h0.33～0.52 工作幅宽cm130 铲间距cm65 深松铲结构型式/凿式 深松铲排列方式/单行排列 深松铲数量个3 深松深度cm30～35 | T202023230132 | 1000元 | 1000.00 | 2025-10-11 | 4800.00 | 36 | 购机补贴(通用类) | 黑龙江 | 评阅通过 | 专家：通过 | 专家：通过
295 | 耕整地机械 | 耕地机械 | 深松机 | 4-5铲凿铲式深松机 | 青岛鲁耕农业机械有限公司 | 深松浅耕机 | 1LS-450 | 深松部件个数:4+4个;深松铲结构型式:凿铲式:是 ;铲间距:500mm | 结构型式悬挂式；外形尺寸（长×宽×高）4700*2500*1850mm；翻转机构型式液压式；深松部件类型凿形深松铲；深松部件间距50cm；深松部件数量4+4；浅耕部件（犁体）类型基本（通用）型；浅耕部件（犁体）数量4+4；浅耕部件（犁体）幅宽50cm；犁铧类型可换铧尖型；犁壁类型栅条式；总工作幅宽200cm；限深轮（运输轮）类型限深运输一体轮；限深轮（运输轮）1个 | T202161610019 | 1700元 | 1700.00 | 2026-01-14 | 0.00 |  | 购机补贴(通用类) | 山东省 | 评阅通过 | 专家：通过 | 专家：通过
296 | 耕整地机械 | 耕地机械 | 深松机 | 4-5铲凿铲式深松机 | 郓城县工力有限公司 | 深松机 | 1SZ-180 | 深松部件个数:4个;深松铲结构型式:凿铲式:是 ;铲间距:450mm | 配套动力37-58kW轮式拖拉机、工作幅宽180cm、深松深度≧30cm、深松铲数量：4个、深松铲结构型式：凿铲式 铲间距：45cm | 鲁T2017150 | 1700元 | 1700.00 | 2021-12-31 | 11000.00 |  | 购机补贴(通用类) | 山东省 | 评阅通过 | 专家：通过 | 专家：通过
297 | 耕整地机械 | 耕地机械 | 深松机 | 6铲及以上凿铲式深松机 | 龙江万巍农业机械制造有限责任公司 | 凿式深松机 | 1SB-300 | 深松部件个数:6个;深松铲结构型式:凿铲式:是 ;铲间距:590mm | 型号名称/1SB-300型凿式深松机 结构型式/悬挂式 振动方式/非振动式 配套动力范围kW65.4～110.3 整机外形尺寸（长×宽×高）mm3200×860×1200 作业速度km/h1.08～2.4 作业小时生产率hm2/h0.65～1.04 工作幅宽cm295 铲间距cm59 深松铲结构型式/凿式 深松铲排列方式/单行排列 深松铲数量个6 深松深度cm30～35 | T202023230130 | 2500元 | 2500.00 | 2025-10-11 | 9500.00 | 110.3 | 购机补贴(通用类) | 黑龙江 | 评阅通过 | 专家：通过 | 专家：通过
298 | 耕整地机械 | 耕地机械 | 深松机 | 6铲及以上凿铲式深松机 | 隆尧瑞泰专用设备有限公司 | 深松浅耕机 | 1SL-240 | 深松部件个数:6个;深松铲结构型式:凿铲式:是 ;铲间距:400mm | 结构型式：悬挂式 深松部件间距：400mm 深松部件数量：6个 浅耕部件（犁体）数量：7个 浅耕部件（犁体）幅宽：300mm 犁壁类型：栅条式 | T202113130147 | 2500元 | 2000.00 | 2026-05-23 | 21000.00 |  | 购机补贴(通用类) | 河北省 | 评阅通过 | 专家：通过 | 专家：通过
299 | 耕整地机械 | 耕地机械 | 深松机 | 6铲及以上凿铲式深松机 | 郓城县工力有限公司 | 深松机 | 1SZ-270 | 深松部件个数:6个;深松铲结构型式:凿铲式:是 ;铲间距:450mm | 配套动力66-75kW轮式拖拉机、工作幅宽270cm、铲间距：45cm、深松铲数量：6个、深松铲结构型式：凿铲式、深松铲排列方式：单排、振动方式：振动 | 鲁T2017149 | 2500元 | 2500.00 | 2021-12-31 | 15800.00 |  | 购机补贴(通用类) | 山东省 | 评阅通过 | 专家：通过 | 专家：通过
300 | 耕整地机械 | 耕地机械 | 深松机 | 4-5铲偏柱式、全方位式深松机 | 河北帅旗农业机械制造有限公司 | 深松机 | 1S-240Q | 深松部件个数:4个;铲间距:550/700/550mm;深松铲结构型式:偏柱式或全方位式:偏柱式 | 工作幅宽240cm,结构型式悬挂式，非振动式，配套动力117.6-147kw,外型尺寸（长x宽x高）2000x2330x1465mm,深松铲数量4个，深松铲结构型式曲面铲(偏柱式），铲间距55,70,55cm，深松铲排列方式前2后2，深松深度30-40cm, | T201913130281 | 2300元 | 2300.00 | 2024-12-30 | 12000.00 | 0 | 购机补贴(通用类) | 河北省 | 评阅通过 | 专家：通过 | 专家：通过
301 | 耕整地机械 | 耕地机械 | 深松机 | 4-5铲偏柱式、全方位式深松机 | 江苏神农农业装备有限公司 | 深松机 | 1S-280 | 深松部件个数:4个;铲间距:700mm;深松铲结构型式:偏柱式或全方位式:偏柱式 | 深松铲数量：4个；深松铲结构形式：偏柱式；铲间距700mm | 苏农机（2019）第（0358）号 | 2300元 | 2300.00 | 2023-12-31 | 0.00 |  | 购机补贴(通用类) | 江苏省 | 评阅通过 | 专家：通过 | 专家：通过
302 | 耕整地机械 | 耕地机械 | 深松机 | 6铲及以上偏柱式、全方位式深松机 | 河北帅旗农业机械制造有限公司 | 深松机 | 1S-360Q | 深松部件个数:6个;铲间距:575/575/700/575/575mm;深松铲结构型式:偏柱式或全方位式:偏柱式 | 工作幅宽360cm,结构型式悬挂式，非振动式，配套动力132-165.4kw,外型尺寸（长x宽x高）2800x3650x1465mm,深松铲数量6个，深松铲结构型式曲面铲(偏柱式），铲间距57.5,57.5,70,57.5,57.5cm,深松铲排列方式前2中2后2，深松深度30-40cm, | T201913130280 | 2900元 | 2900.00 | 2024-12-30 | 14000.00 | 0 | 购机补贴(通用类) | 河北省 | 评阅通过 | 专家：通过 | 专家：通过
303 | 耕整地机械 | 耕地机械 | 深松机 | 6铲及以上偏柱式、全方位式深松机 | 河北沃田机械制造有限公司 | 深松机 | 1S-250 | 深松部件个数:6个;铲间距:400mm;深松铲结构型式:偏柱式或全方位式:偏柱式 | 外形尺寸（长X宽X高）2000X3260X1520MM；结构形式：悬挂式。振动方式：非振动式，深松铲结构形式：偏柱式曲面铲；深松铲排列方式：三行交错，配套动力：91.9~147kw；工作铲数6个；工作幅宽250cm；铲间距：40、40、48、40、40cm。 | T202113130323 | 2900元 | 2900.00 | 2026-08-18 | 0.00 | 0 | 购机补贴(通用类) | 河北省 | 评阅通过 | 专家：通过 | 专家：通过
304 | 耕整地机械 | 耕地机械 | 深松机 | 6铲及以上偏柱式、全方位式深松机 | 唐河县大华机械设备有限公司 | 深松机 | 1SQ-250 | 深松部件个数:6个;铲间距:380/380/600/380/380mm;深松铲结构型式:偏柱式或全方位式:偏柱式 | 结构型式：悬挂式；工作状态外形尺寸（长×宽×高）：2220×2500×1460mm，工作幅宽：250cm；铲间距：38cm、38cm、60cm、38cm、38cm；深松铲数量：6个；深松铲结构型式：偏柱式；深松铲排列方式：前中后排列。 | 豫2018018 | 2900元 | 2900.00 | 2022-12-31 | 11800.00 |  | 购机补贴(通用类) | 河南省 | 评阅通过 | 专家：通过 | 专家：通过
305 | 耕整地机械 | 耕地机械 | 深松机 | 6铲及以上偏柱式、全方位式深松机 | 唐河县大华机械设备有限公司 | 深松机 | 1SQ-280 | 深松部件个数:6个;铲间距:440/440/600/440/440mm;深松铲结构型式:偏柱式或全方位式:偏柱式 | 结构型式：悬挂式，振动方式：非振动，工作状态外形尺寸（长×宽×高）：2220×2800×1460mm，工作幅宽：280cm，铲间距：44cm、44cm、60cm、44cm、44cm，深松铲结构型式：偏柱式，深松铲排列方式:前中后排列，深松铲数量：6个 | 豫2018019 | 2900元 | 2900.00 | 2022-12-31 | 12600.00 |  | 购机补贴(通用类) | 河南省 | 评阅通过 | 专家：通过 | 专家：通过
306 | 耕整地机械 | 耕地机械 | 深松机 | 6铲及以上偏柱式、全方位式深松机 | 唐河县大华机械设备有限公司 | 深松机 | 1SQ-310 | 深松部件个数:6个;铲间距:500/500/600/500/500mm;深松铲结构型式:偏柱式或全方位式:偏柱式 | 结构型式：悬挂式；振动方式：非振动，工作状态外形尺寸（长×宽×高）：2220×3100×1460mm，工作幅宽：310cm；铲间距：50cm、50cm、60cm、50cm、50cm；深松铲数量：6个；深松铲结构型式：偏柱式；深松铲排列方式：前中后排列。 | 豫2018020 | 2900元 | 2900.00 | 2022-12-31 | 13600.00 |  | 购机补贴(通用类) | 河南省 | 评阅通过 | 专家：通过 | 专家：通过
307 | 耕整地机械 | 耕地机械 | 深松机 | 6铲及以上偏柱式、全方位式深松机 | 亚澳南阳农机有限责任公司 | 深松机 | 1S-250Q | 深松部件个数:6个;铲间距:390mm;深松铲结构型式:偏柱式或全方位式:偏柱式 | 配套动力:91.9-119.5kw;结构形式:悬挂式;工作幅宽:2500mm;深松铲数量:6铲 | 部20181007 | 2900元 | 2900.00 | 2022-12-31 | 22580.00 | 0 | 购机补贴(通用类) | 河南省 | 评阅通过 | 专家：通过 | 专家：通过
308 | 种植施肥机械 | 播种机械 | 穴播机 | 2-3行穴播机 | 长葛市金丰谷农用播种机有限公司 | 花生施肥播种机 | 2BHF-2 | 播种行数:2行 | 型号名称：2BHF-2型花生施肥播种机 结构型式：机械式；悬挂式 配套动力范围（kW）：14.7～29.4 整机外形尺寸（长×宽×高）（mm）：1750×1240×1100 作业速度范围（m/s）：1.1～1.6 作业小时生产率（hm2/h）：0.2～0.3 工作幅宽（cm）：70 行距（cm）：35 工作行数（行）：2 排种器型式：转仓式（非金属材料） 排种器数量（个）：2 排肥器型式：外槽轮式 排肥器数量（个）：2 排种开沟器型式：锄铲式 排种开沟器数量（个）：2 排种开沟器深度调节范围（mm）：0～40 排肥开沟器型式：锄铲式 排肥开沟器数量（个）：1 排肥开沟器深度调节范围（mm）：0～40 种/肥箱容积（L）：种：16×2/肥：68 排量调节方式：种：挡位/肥：螺纹调节 播种部分传动方式：轴传动+链传动 地轮型式：铁轮式 地轮直径（mm）：380 地轮高度调节范围（mm）：0～20 风机型式：/ 覆土器型式：合土板式 镇压器型式 ：轮式 | T202141410120 | 560元 | 560.00 | 2026-10-28 | 2800.00 |  | 购机补贴(通用类) | 河南省 | 评阅通过 | 专家：通过 | 专家：通过
309 | 种植施肥机械 | 播种机械 | 穴播机 | 2-3行穴播机 | 宁津县奥华农业机械有限公司 | 玉米施肥播种机 | 2BYF-2 | 播种行数:2行 | 产品名称：玉米施肥播种机，产品型号：2BYF-2，整机外形尺寸（长×宽×高）：1780×1220×1160；工作幅宽（cm）：90～130 | T202137370114 | 560元 | 560.00 | 2026-05-09 | 0.00 |  | 购机补贴(通用类) | 山东省 | 评阅通过 | 专家：通过 | 专家：通过
310 | 种植施肥机械 | 播种机械 | 穴播机 | 2-3行穴播机 | 宁津县奥华农业机械有限公司 | 玉米施肥播种机 | 2BYF-3 | 播种行数:3行 | 产品名称：玉米施肥播种机，产品型号：2BYF-3，整机外形尺寸（长×宽×高）：1760×1730×1180mm；工作幅宽（cm）：135～195 | T202137370115 | 560元 | 560.00 | 2026-05-09 | 0.00 |  | 购机补贴(通用类) | 山东省 | 评阅通过 | 专家：通过 | 专家：通过
311 | 种植施肥机械 | 播种机械 | 穴播机 | 2-3行穴播机 | 任丘市利华农业机械制造有限公司 | 玉米施肥精播机 | 2BYF-2 | 播种行数:2行 | 型号名称：2BYF-2玉米施肥精播机结构型式：机械式、悬挂式配套动力范围：11-22KW整机外形尺寸（长×宽×高):1630×1310×1120mm作业速度范围：1.1-1.7m/s作业小时生产率：0.38-0.58hm2/h工作幅宽：120cm行距：60cm工作行数：2行排种器型式：勺轮式、金属材料排种器数量：2个排肥器型式：外槽轮式排肥器数量：2个排种开沟器型式：靴式排种开沟器数量：2个排种开沟器深度调节范围：30-70mm排肥开沟器型式：靴式排肥开沟器数量：2个排肥开沟器深度调节范围：50-100mm种/肥箱容积：9*2/81L排量调节方式：种：挡位调节、肥：螺旋手柄播种部分传动方式：轴传动+链传动地轮型式：橡胶轮胎地轮直径:380mm地轮高度调节范围：0-70mm覆土器型式：覆土板镇压器型式：地轮 | T202113130311 | 560元 | 560.00 | 2026-08-18 | 0.00 |  | 购机补贴(通用类) | 河北省 | 评阅通过 | 专家：通过 | 专家：通过
312 | 种植施肥机械 | 播种机械 | 穴播机 | 2-3行穴播机 | 任丘市利华农业机械制造有限公司 | 玉米施肥精播机 | 2BYF-3 | 播种行数:3行 | 型号名称：2BYF-3玉米施肥精播机结构型式：机械式、悬挂式配套动力范围：18.4-29.5KW整机外形尺寸（长×宽×高）:1600×1720×1140mm作业速度范围：1.1-1.7m/s作业小时生产率：0.44-0.7hm2/h工作幅宽：180cm行距：60cm工 作行数：3行排种器型式：勺轮式、金属材料排种器数量：3个排肥器型式：外槽轮式排肥器数量：3个排种开沟器型式：靴式排种开沟器数量：3个排种开沟器深度调节范围：30-70mm排肥开沟器型式：靴式排肥开沟器数量：3个排肥开沟器深度调节范围：50-100mm种/肥箱容积：9*3/123L排量调节方式：种：挡位调节、肥：螺旋手柄播种部分传动方式：轴传动+链传动地轮型式： 橡胶轮胎地轮直径：380mm地轮高度调节范围：0-70mm覆土器型式：覆土板镇压器型式：地轮 | T202113130310 | 560元 | 560.00 | 2026-08-18 | 0.00 |  | 购机补贴(通用类) | 河北省 | 评阅通过 | 专家：通过 | 专家：通过
313 | 种植施肥机械 | 播种机械 | 穴播机 | 2-3行穴播机 | 郓城县工力有限公司 | 玉米精量播种机 | 2BYD-3 | 播种行数:3行 | 配套动力：18-22kW轮式拖拉机、工作幅宽：180-200cm、播种行数：3行、排种器形式：勺盘式、播种行距：55-65cm | 鄂2017230 | 560元 | 540.00 | 2021-12-31 | 4800.00 |  | 购机补贴(通用类) | 山东省 | 评阅通过 | 专家：通过 | 专家：通过
314 | 种植施肥机械 | 播种机械 | 穴播机 | 2-3行穴播机 | 驻马店市中农农业机械有限公司 | 玉米施肥穴播机 | 2BYSF-2 | 播种行数:2行 | 结构型式：机械悬挂式，配套动力：8.8-13.2KW,外形尺寸：1590X1350X1190, 作业速度：≤5km/h,作业小时生产率：0.2-0.3h㎡/h，行距450-680mm,工作行数：2行，工作幅宽：0.9-1.36m,排种器型式：勺轮式，数量：2个，排肥器型式：外槽轮式，数量：2个，驱动方式：地轮驱动，种/肥箱容积：16/129L,排量调节方式：螺纹调节，传动机构型式：链条，开沟器型式：箭铲式，数量：2个，深度调节范围：60-80mm，地轮型式：胶轮，直径:400mm,高度调节范围：30-50mm,覆土器型式：拉板式，镇压器型式：胶轮 | 豫2017181 | 560元 | 560.00 | 2021-12-31 | 2050.00 |  | 购机补贴(通用类) | 河南省 | 评阅通过 | 专家：通过 | 专家：通过
315 | 种植施肥机械 | 播种机械 | 穴播机 | 2-3行穴播机 | 驻马店市中农农业机械有限公司 | 玉米施肥穴播机 | 2BYSF-3 | 播种行数:3行 | 结构型式：机械悬挂式，配套动力：,11 -18.4KW,外形尺寸：1590X1970X1190, 作业速度：≤5km/h,作业小时生产率：0.3-0.45h㎡/h，行距450-680mm,工作行数：3行，工作幅宽：1.35-2.04m,排种器型式：勺轮式，数量：3个，排肥器型式：外槽轮式，数量：3个，驱动方式：地轮驱动，种/肥箱容积：24/163L,排量调节方式：螺纹调节，传动机构型式：链条，开沟器型式：箭铲式，数量：3个，深度调节范围：60-80mm，地轮型式：胶轮，直径:400mm,高度调节范围：30-50mm,覆土器型式：拉板式，镇压器型式：胶轮 | 豫2017182 | 560元 | 560.00 | 2021-12-31 | 2800.00 |  | 购机补贴(通用类) | 河南省 | 评阅通过 | 专家：通过 | 专家：通过
316 | 种植施肥机械 | 播种机械 | 穴播机 | 4-5行穴播机 | 长葛市金丰谷农用播种机有限公司 | 花生施肥播种机 | 2BHF-4 | 播种行数:4行 | 型号名称：2BHF-4型花生施肥播种机 结构型式：机械式；悬挂式 配套动力范围（kW）：14.7～29.4 整机外形尺寸（长×宽×高）（mm）：1740×1590×1180 作业速度范围（m/s）：1.1～1.6 作业小时生产率（hm2/h）：0.4～0.6 工作幅宽（cm）：140 行距（cm）：35 工作行数（行）：4 排种器型式：转仓式（非金属材料） 排种器数量（个）：4 排肥器型式：外槽轮式 排肥器数量（个）：2 排种开沟器型式：锄铲式 排种开沟器数量（个）：4 排种开沟器深度调节范围（mm）：0～40 排肥开沟器型式：锄铲式 排肥开沟器数量（个）：2 排肥开沟器深度调节范围（mm）：0～40 种/肥箱容积（L）：种：16×4/肥：90 排量调节方式：种：挡位/肥：螺纹调节 播种部分传动方式：轴传动+链传动 地轮型式：橡胶轮式 地轮直径（mm）：340 地轮高度调节范围（mm）：20～60 风机型式：/ 覆土器型式：合土板式 镇压器型式 ：轮式 | T202141410119 | 1000元 | 1000.00 | 2026-10-28 | 4860.00 |  | 购机补贴(通用类) | 河南省 | 评阅通过 | 专家：通过 | 专家：通过
317 | 种植施肥机械 | 播种机械 | 穴播机 | 4-5行穴播机 | 长葛市金丰谷农用播种机有限公司 | 花生施肥播种机 | 2BHF-5 | 播种行数:5行 | 型号名称：2BHF-5型花生施肥播种机 结构型式：机械式；悬挂式 配套动力范围（kW）：22.1～40.4 整机外形尺寸（长×宽×高）（mm）：1990×1870×1180 作业速度范围（m/s）：1.1～1.6 作业小时生产率（hm2/h）：0.5～0.8 工作幅宽（cm）：150 行距（cm）：30 工作行数（行）：5 排种器型式：转仓式（非金属材料） 排种器数量（个）：5 排肥器型式：外槽轮式 排肥器数量（个）：3 排种开沟器型式：锄铲式 排种开沟器数量（个）：5 排种开沟器深度调节范围（mm）：0～40 排肥开沟器型式：锄铲式 排肥开沟器数量（个）：3 排肥开沟器深度调节范围（mm）：0～40 种/肥箱容积（L）：种：16×5/肥：107 排量调节方式：种：挡位/肥：螺纹调节 播种部分传动方式：轴传动+链传动 地轮型式：橡胶轮式 地轮直径（mm）：340 地轮高度调节范围（mm）：20～60 风机型式：/ 覆土器型式：合土板式 镇压器型式 ：轮式 | T202141410119 | 1000元 | 1000.00 | 2026-10-28 | 5400.00 |  | 购机补贴(通用类) | 河南省 | 评阅通过 | 专家：通过 | 专家：通过
318 | 种植施肥机械 | 播种机械 | 穴播机 | 4-5行穴播机 | 河南金土地农业装备有限公司 | 花生施肥精量播种机 | 2BHSF-4 | 播种行数:4行 | 2BHS-4配置参数：结构形式：机械式+悬挂式，配套动力范围：18.7~22.1KW，整机外形尺寸：1920x1750x950，行距：28-32，工作行数：4行，排种器形式：仓转式，排肥器形式：外槽轮式，播种部分传动方式：链条传动。 | T202041410108 | 1000元 | 1000.00 | 2025-06-29 | 0.00 | 22.1 | 购机补贴(通用类) | 河南省 | 评阅通过 | 专家：通过 | 专家：通过
319 | 种植施肥机械 | 播种机械 | 穴播机 | 4-5行穴播机 | 宁津县奥华农业机械有限公司 | 玉米施肥播种机 | 2BYF-4 | 播种行数:4行 | 产品名称：玉米施肥播种机，产品型号：2BYF-4，整机外形尺寸（长×宽×高）：1790×2470×1180mm；工作幅宽（cm）：180～260 | t202137370116 | 1000元 | 1000.00 | 2026-05-09 | 0.00 |  | 购机补贴(通用类) | 山东省 | 评阅通过 | 专家：通过 | 专家：通过
320 | 种植施肥机械 | 播种机械 | 穴播机 | 4-5行穴播机 | 任丘市利华农业机械制造有限公司 | 玉米施肥精播机 | 2BYF-4 | 播种行数:4行 | 型号名称：2BYF-4玉米施肥精播机结构型式：机械式、悬挂式配套动力范围： 22-44KW整机外形尺寸（长×宽×高）：1600×2400×1170mm作业速度范围： 1.1-1.7m/s作业小时生产率：0.7-1.1hm2 /h工作幅宽：240cm行距：60cm工 作行数：4行排种器型式：勺轮式、金属材料排种器数量：4个排肥器型式： 外槽轮式排肥器数量：4个排种开沟器型式：靴式排种开沟器数量：4个排 种开沟器深度调节范围：30-70mm排肥开沟器型式：靴式排肥开沟器数量：4 个排肥开沟器深度调节范围：50-100mm种/肥箱容积：9*4/220L排量调节方式： 种：挡位调节、肥：螺旋手柄播种部分传动方式：轴传动+链传动地轮型式： 橡胶轮胎地轮直径：380mm地轮高度调节范围：0-70mm覆土器型式：覆土板镇 压器型式：地轮 | T202113130309 | 1000元 | 1000.00 | 2026-08-18 | 0.00 |  | 购机补贴(通用类) | 河北省 | 评阅通过 | 专家：通过 | 专家：通过
321 | 种植施肥机械 | 播种机械 | 穴播机 | 4-5行穴播机 | 任丘市利华农业机械制造有限公司 | 玉米施肥精播机 | 2BYF-5 | 播种行数:5行 | 型号名称：2BYF-5玉米施肥精播机结构型式：机械式、悬挂式配套动力范围： 36.8-66.2KW整机外形尺寸（长×宽×高）：1680×2930×1150mm作业速度范围： 1.1-1.7m/s作业小时生产率：0.95-1.47hm2 /h工作幅宽：300cm行距：60cm工 作行数：5行排种器型式：勺轮式、金属材料排种器数量：5个排肥器型式： 外槽轮式排肥器数量：5个排种开沟器型式：靴式排种开沟器数量：5个排 种开沟器深度调节范围：30-70mm排肥开沟器型式：靴式排肥开沟器数量：5 个排肥开沟器深度调节范围：50-100mm种/肥箱容积：9*5/81+123L排量调节 方式：种：挡位调节、肥：螺旋手柄播种部分传动方式：轴传动+链传动地轮 型式：橡胶轮胎地轮直径：380mm地轮高度调节范围：0-70mm覆土器型式：覆 土板镇压器型式：地轮 | T202113130309 | 1000元 | 1000.00 | 2026-08-18 | 0.00 |  | 购机补贴(通用类) | 河北省 | 评阅通过 | 专家：通过 | 专家：通过
322 | 种植施肥机械 | 播种机械 | 穴播机 | 4-5行穴播机 | 郓城县工力有限公司 | 玉米精量播种机 | 2BYF-4 | 播种行数:4行 | 配套动力：36-54kW轮式拖拉机、工作幅宽：165-210cm、播种行数：4行、排种器形式：舀勺式、播种行距：55-70cm | 2017TJ198 | 1000元 | 1000.00 | 2021-12-31 | 6000.00 |  | 购机补贴(通用类) | 山东省 | 评阅通过 | 专家：通过 | 专家：通过
323 | 种植施肥机械 | 播种机械 | 穴播机 | 4-5行穴播机 | 正阳县豫丰机械有限公司 | 花生施肥精量播种机 | 2BHSF-4 | 播种行数:4行 | 2BHS-4配置参数：结构形式：机械式+悬挂式，配套动力范围：18.7~22.1KW，整机外形尺寸：1920x1750x950，行距：28-32，工作行数：4行，排种器形式：仓转式，排肥器形式：外槽轮式，播种部分传动方式：链条传动。 | T201941410036 | 1000元 | 1000.00 | 2024-12-30 | 4000.00 | 22.1 | 购机补贴(通用类) | 河南省 | 评阅通过 | 专家：通过 | 专家：通过
324 | 种植施肥机械 | 播种机械 | 穴播机 | 4-5行穴播机 | 驻马店市中农农业机械有限公司 | 玉米施肥穴播机 | 2BYSF-4 | 播种行数:4行 | 结构型式：机械悬挂式，配套动力：18.4 -29.4KW,外形尺寸：1590X2400X1190, 作业速度：≤5km/h,作业小时生产率：0.4-0.6h㎡/h，行距450-680mm,工作行数：4行，工作幅宽：1.8-2.72m,排种器型式：勺轮式，数量：4个，排肥器型式：外槽轮式，数量：4个，驱动方式：地轮驱动，种/肥箱容积：32/238L,排量调节方式：螺纹调节，传动机构型式：链条，开沟器型式：箭铲式，数量：4个，深度调节范围：60-80mm，地轮型式：胶轮，直径:400mm,高度调节范围：30-50mm,覆土器型式：拉板式，镇压器型式：胶轮 | 豫2017183 | 1000元 | 1000.00 | 2021-12-31 | 4150.00 |  | 购机补贴(通用类) | 河南省 | 评阅通过 | 专家：通过 | 专家：通过
325 | 种植施肥机械 | 播种机械 | 穴播机 | 6行及以上穴播机 | 长葛市金丰谷农用播种机有限公司 | 花生施肥播种机 | 2BHF-6 | 播种行数:6行 | 型号名称：2BHF-6型花生施肥播种机 结构型式：机械式；悬挂式 配套动力范围（kW）：29.4～51.5 整机外形尺寸（长×宽×高）（mm）：1990×2050×1180 作业速度范围（m/s）：1.1～1.6 作业小时生产率（hm2/h）：0.6～0.9 工作幅宽（cm）：180 行距（cm）：30 工作行数（行）：6 排种器型式：转仓式（非金属材料） 排种器数量（个）：6 排肥器型式：外槽轮式 排肥器数量（个）：3 排种开沟器型式：锄铲式 排种开沟器数量（个）：6 排种开沟器深度调节范围（mm）：0～40 排肥开沟器型式：锄铲式 排肥开沟器数量（个）：3 排肥开沟器深度调节范围（mm）：0～40 种/肥箱容积（L）：种：16×6/肥：120 排量调节方式：种：挡位/肥：螺纹调节 播种部分传动方式：轴传动+链传动 地轮型式：橡胶轮式 地轮直径（mm）：340 地轮高度调节范围（mm）：20～60 风机型式：/ 覆土器型式：合土板式 镇压器型式 ：轮式 | T202141410119 | 1400元 | 1400.00 | 2026-10-28 | 6200.00 |  | 购机补贴(通用类) | 河南省 | 评阅通过 | 专家：通过 | 专家：通过
326 | 种植施肥机械 | 播种机械 | 穴播机 | 6行及以上穴播机 | 河南沃正实业有限公司 | 同步施肥水稻旱穴播机 | 2BDH-10 | 播种行数:10行 | 型号规格：2BDH-10，结构型式：机械式+悬挂式，配套动力：36.8～51.45kW，工作状态外形尺寸（长×宽×高）：2180×2480×1130（mm）；作业速度范围：2.5～3.0（km/h），作业小时生产率：0.4～0.53h㎡/h，行距：200mm；工作行数：10行；工作幅宽：2m；排种/肥器型式：窝眼式/外槽轮；数量10/5个；驱动方式：地轮；种/肥箱容积：14×10/140（L）；排量调节方式：挡位（种）/丝杆（肥）；传动机构型式：地轮驱动；开沟器型式：圆盘式/箭铲式（种/肥）；数量：10/5（种/肥）；深度调节范围：10～30/80～120（种/肥）mm；地轮型式：橡胶轮胎；直径：400mm；镇压器型式：轮式镇压（橡胶轮）。 | 豫2018067 | 1400元 | 1400.00 | 2022-12-31 | 35000.00 | 0 | 购机补贴(通用类) | 河南省 | 评阅通过 | 专家：通过 | 专家：通过
327 | 种植施肥机械 | 播种机械 | 穴播机 | 6行及以上穴播机 | 唐河县大华机械设备有限公司 | 穴播机 | 2BF-6A | 播种行数:6行 | 结构型式：三点悬挂式，配套动力范围：88.2~110.3kW,工作行数：6行；行距：500mm；工作幅宽：3m；排种器型式：型孔轮式；排肥器型式：外槽轮式；工作状态外形尺寸（长×宽×高）：1520×2860×1220mm；播种开沟器型式：双圆盘式；施肥开沟器型式：锄铲式；镇压器型式：笼式镇压辊。 | 鄂2019113 | 1400元 | 1400.00 | 2023-12-31 | 11600.00 |  | 购机补贴(通用类) | 河南省 | 评阅通过 | 专家：通过 | 专家：通过
328 | 种植施肥机械 | 播种机械 | 穴播机 | 6行及以上穴播机 | 唐河县大华机械设备有限公司 | 穴播机 | 2BF-6B | 播种行数:6行 | 结构型式：三点悬挂式，配套动力范围：73.5~102.9kW,工作行数：6行；行距：450mm；工作幅宽：2.7m；排种器型式：型孔轮式；排肥器型式：外槽轮式；工作状态外形尺寸（长×宽×高）：1520×2670×1220mm；播种开沟器型式：双圆盘式；施肥开沟器型式：锄铲式；镇压器型式：笼式镇压辊。 | 鄂2019114 | 1400元 | 1400.00 | 2023-12-31 | 12600.00 |  | 购机补贴(通用类) | 河南省 | 评阅通过 | 专家：通过 | 专家：通过
329 | 种植施肥机械 | 播种机械 | 免耕播种机 | 6行及以下免耕条播机 | 郓城县工力有限公司 | 小麦免耕施肥播种机 | 2BMFS-6/3-3 | 播种行数:6行;作业幅宽:1.56m | 配套动力≧70kW、外形尺寸：2100×1900×1400、行距：260mm（可调）、工作行数：6行、工作幅宽：156cm（外援挡土板起垄间距）、传动机构型式：齿轮+链条+万向节、排种器型式：内囊肿式、排种器数量：6个、排肥器型式：外槽轮式、排肥器数量：3个、开沟器型式：犁铲式、种/肥箱容积：105/105L、地轮型式：圆柱辊式（胶轮）、地轮直径：400mm、镇压器型式：轮式、破茬清垄工作型式：旋刀、 | 鄂2018063 | 810元 | 810.00 | 2022-12-31 | 12000.00 |  | 购机补贴(通用类) | 山东省 | 评阅通过 | 专家：通过 | 专家：通过
330 | 种植施肥机械 | 播种机械 | 免耕播种机 | 7-11行免耕条播机 | 郓城县工力有限公司 | 小麦免耕施肥播种机 | 2BMF-8/4 | 播种行数:8行 | 配套动力≧70kW、外形尺寸：1700×2450×1350、结构质量：652kg、行距：40（可调）、19（可调）间隔、工作行数：8行、工作幅宽236（可调）cm、传动机构型式：齿轮+链条+万向节、排种器型式：外槽轮式、排种器数量：8个、排肥器型式：外槽轮式、排种器数量：4个、开沟器型式：苗带旋耕+锄铲式、种/肥箱容积：101/128L、地轮型式：圆柱辊、地轮直径：48cm、镇压器型式：圆柱辊、破茬清垄工作型式：旋刀、 | 鄂2017231 | 2300元 | 2300.00 | 2021-12-31 | 0.00 |  | 购机补贴(通用类) | 山东省 | 评阅通过 | 专家：通过 | 专家：通过
331 | 种植施肥机械 | 播种机械 | 免耕播种机 | 12-18行免耕条播机 | 河北三头牛机械科技有限公司 | 小麦免耕施肥播种机 | 2BMF-12 | 播种行数:12行 | 配套动力范围66-88kw；外形尺寸（长×宽×高）2450×2500×1380mm；结构质量：915kg；行距19cm（播种）；播种行数：12行；工作幅宽260cm；排种器形式：外槽轮式；排种器数量：12个；排肥器形式：外槽轮式；排肥器数量：8个；排种开沟器形式：尖铲式；种子箱容积：140L；肥箱容积：170L；地轮形式：铁轮；地轮直径380mm； | T202000140346 | 3500元 | 3500.00 | 2025-09-29 | 27000.00 |  | 购机补贴(通用类) | 河北省 | 评阅通过 | 专家：通过 | 专家：通过
332 | 种植施肥机械 | 播种机械 | 免耕播种机 | 12-18行免耕条播机 | 河北三头牛机械科技有限公司 | 小麦免耕施肥播种机 | 2BMF-13 | 播种行数:13行 | 配套动力范围70-100kw；外形尺寸（长×宽×高）2450×2850×1380mm；结构质量：985kg；行距20cm（播种）；播种行数：13行；工作幅宽260cm；排种器形式：外槽轮式；排种器数量：13个；排肥器形式：外槽轮式；排肥器数量：8个；排种开沟器形式：尖铲式；种子箱容积：158L；肥箱容积：188L；地轮形式：铁轮；地轮直径380mm； | T202000140346 | 3500元 | 3500.00 | 2025-09-29 | 28000.00 |  | 购机补贴(通用类) | 河北省 | 评阅通过 | 专家：通过 | 专家：通过
333 | 种植施肥机械 | 播种机械 | 免耕播种机 | 12-18行免耕条播机 | 河南农神机械制造有限公司 | 免耕施肥播种机 | 2BMF-14 | 播种行数:14行 | 外形尺寸:1825*2350*1410mm;工作行数:14行;工作幅宽:2米 行距：宽行223.8mm 窄行62mm;排种器型式:槽轮式;数量:7个;排肥器型式:外槽轮;数量:7个;传动机构:中间传动+链传动;开沟器型式:锄铲式;开沟器数量：种：14 肥：7 破茬清垄工作部件形式:三角破茬刀;配套动力范围:55.1-66.2kW | T202100410834 | 3500元 | 3500.00 | 2026-08-31 | 11725.00 | 0 | 购机补贴(通用类) | 河南省 | 评阅通过 | 专家：通过 | 专家：通过
334 | 种植施肥机械 | 播种机械 | 免耕播种机 | 12-18行免耕条播机 | 河南农神机械制造有限公司 | 免耕施肥播种机 | 2BMF-18 | 播种行数:18行 | 外形尺寸:1785 × 2620 × 1430mm;工作行数:18行;工作幅宽:2.3米 行距：宽行193.6 窄行62 ;排种器型式:槽轮式;数量:9个;排肥器型式:外槽轮;数量:9个;传动机构:中间传动+链传动;开沟器型式:锄铲式;开沟器数量：种：18 肥：9 破茬清垄工作部件形式:三角破茬刀;配套动力范围:66.2～90.0kW | T202100410834 | 3500元 | 3500.00 | 2026-08-31 | 11725.00 | 0 | 购机补贴(通用类) | 河南省 | 评阅通过 | 专家：通过 | 专家：通过
335 | 种植施肥机械 | 播种机械 | 免耕播种机 | 12-18行免耕条播机 | 河南沃正实业有限公司 | 免耕播种机 | 2BMSF-12/6 | 播种行数:12行 | 型号名称：2BMSF-12/6型免耕播种机；结构型式：机械式+悬挂式；配套动力范围：58.8～80.9（kW）；整机外形尺寸（长×宽×高）：1700×2490×1410（mm）；作业速度范围：2.5～5（km/h）；作业小时生产率：0.48～0.96（h㎡/h）；行距：190mm(90,290宽窄行）；工作行数：12行；工作幅宽：2280mm；排种器型式：槽轮式（非金属材料）；排种器数量：12个；排种器驱动方式：镇压辊；排肥器型式：外槽轮；；排肥器数量：6个；排肥器驱动方式：镇压辊；种/肥箱容积：97/140L;种/肥排量调节方式：丝杆/丝杆；传动机构型式：链条；开沟器型式：弯形圆管（播种）/箭铲式（施肥）；开沟器数量：12/6（播种/施肥）；开沟器深度调节范围：30～70（播种）/60～100（施肥）（mm)；地轮型式：镇压辊；地轮直径：440mm；地轮高度调节范围：0～100(mm)；破茬清垄工作部件型式：IT225+自制弯柄直刀；镇压器型式：镇压辊（空心铁轮）。 | 鄂2019423 | 3500元 | 3500.00 | 2024-11-15 | 17000.00 | 0 | 购机补贴(通用类) | 河南省 | 评阅通过 | 专家：通过 | 专家：通过
336 | 种植施肥机械 | 播种机械 | 免耕播种机 | 12-18行免耕条播机 | 河南沃正实业有限公司 | 免耕播种机 | 2BMSF-14/7 | 播种行数:14行 | 型号名称：2BMSF-14/7型免耕播种机；结构型式：机械式+悬挂式；配套动力范围：66.2～88.2（kW）；整机外形尺寸（长×宽×高）：1700×2870×1410（mm）；作业速度范围：2.5～5（km/h）；作业小时生产率：0.56～1.13（h㎡/h）；行距：190mm(90,290宽窄行）;工作行数：14行；工作幅宽：2660mm；排种器型式：槽轮式（非金属材料）；排种器数量：14个；排种器驱动方式：镇压辊；排肥器型式：外槽轮；排肥器数量：7个；排肥器驱动方式：镇压辊；种/肥箱容积：108/160L；种/肥排量调节方式：丝杆/丝杆；传动机构型式：链条；开沟器型式：弯形圆管（播种）/箭铲式（施肥）；开沟器数量：14/7（播种/施肥）；开沟器深度调节范围：30～70（播种）/60～100（施肥）；地轮型式：镇压辊；地轮直径：440mm；地轮高度调节范围：0～100（mm）；破茬清垄工作部件型式：IT225+弯柄直刀；镇压器型式：镇压辊（空心铁轮）。 | 鄂2019423 | 3500元 | 3500.00 | 2024-11-15 | 17500.00 | 0 | 购机补贴(通用类) | 河南省 | 评阅通过 | 专家：通过 | 专家：通过
337 | 种植施肥机械 | 播种机械 | 免耕播种机 | 12-18行免耕条播机 | 唐河县大华机械设备有限公司 | 免耕施肥播种机 | 2BMF-12/6 | 播种行数:12行 | 结构型式：机械式；悬挂式；行距：185（140、230宽窄行）mm；工作行数：12行；作业幅宽：2190mm；排种器型式：槽轮式、非金属材料；排种器数量：12个；排肥器型式：槽轮式；排肥器数量：6；开沟器型式：播种：弯形圆管；施肥：箭铲式；开沟器数量：播种：12；施肥：6；地轮型式：镇压辊；破茬清垄工作部件型式：IT 225/IT 225左＋弯柄直刀；镇压器型式：镇压辊。 | 鄂2020162 | 3500元 | 3500.00 | 2025-09-29 | 13800.00 |  | 购机补贴(通用类) | 河南省 | 评阅通过 | 专家：通过 | 专家：通过
338 | 种植施肥机械 | 播种机械 | 免耕播种机 | 12-18行免耕条播机 | 唐河县大华机械设备有限公司 | 免耕施肥播种机 | 2BMF-14/7 | 播种行数:14行 | 结构型式：机械式；悬挂式；行距：185（140、230宽窄行）mm；工作行数：14行；作业幅宽：2555mm；整机外形尺寸（长×宽×高）：1790×2690×1420mm，排种器型式：槽轮式、非金属材料；排种器数量：14个；排肥器型式：槽轮式；排肥器数量：7个；开沟器型式：播种：弯形圆管；施肥：箭铲式；开沟器数量：播种：14个；施肥：7个；地轮型式：镇压辊；破茬清垄工作部件型式：IT 225/IT 225左＋弯柄直刀；镇压器型式：镇压辊。 | 鄂2020162 | 3500元 | 3500.00 | 2025-09-29 | 14300.00 |  | 购机补贴(通用类) | 河南省 | 评阅通过 | 专家：通过 | 专家：通过
339 | 种植施肥机械 | 播种机械 | 免耕播种机 | 12-18行免耕条播机 | 郓城县工力有限公司 | 小麦免耕施肥播种机 | 2BMF-12/6 | 播种行数:12行 | 配套动力≧70kW、外形尺寸：1700×2850×1350、结构质量：820kg、行距：210mm（可调）、工作行数：12行、工作幅宽：252（可调）cm、传动机构型式：齿轮+链条+万向节、排种器型式：外槽轮式、排种器数量：12个、排肥器型式：外槽轮式、排肥器数量：6个、开沟器型式：苗带旋耕+锄铲式、种/肥箱容积：117/144L、地轮型式：胶轮、地轮直径：400mm、镇压器型式：胶轮、破茬清垄工作型式：旋刀、 | 鄂2018065 | 3500元 | 3500.00 | 2022-12-31 | 0.00 |  | 购机补贴(通用类) | 山东省 | 评阅通过 | 专家：通过 | 专家：通过
340 | 种植施肥机械 | 播种机械 | 免耕播种机 | 12-18行免耕条播机 | 中国一拖集团有限公司 | 多功能免耕施肥播种机 | 2BMF-7/14 | 播种行数:14行 | 型号名称/2BMF-7/14型多功能免耕施肥播种机；结构型式/机械式，悬挂式；整机外形尺寸/1640mm×2515mm×1570mm；行距/200+120mm(小麦)；工作行数/14行；工作幅宽/2240mm；排种器型式/外槽轮式，非金属材料；排种器数量/14个；排肥器型式/外槽轮式；排肥器数量/7个；种、肥箱容积/142、290L；种、肥排量调节方式/种：手柄调节、肥：手柄调节；传动机构型式/齿轮传动及链传动；开沟器型式/施肥：尖角铲式、播种：尖角铲式；开沟器数量/施肥：7个、播种：7个；地轮型式/滚轮；地轮直径/Φ450mm；破茬清垄工作部件型式/旋转组合刀式；镇压器型式/滚轮。 | T201900150453 | 3500元 | 3500.00 | 2024-12-30 | 25000.00 |  | 购机补贴(通用类) | 河南省 | 评阅通过 | 专家：通过 | 专家：通过
341 | 种植施肥机械 | 播种机械 | 免耕播种机 | 19-24行免耕条播机 | 河南农神机械制造有限公司 | 免耕施肥播种机 | 2BMF-20 | 播种行数:20行 | 外形尺寸:1870 × 2850 × 1460mm;工作行数:20行;工作幅宽:2.5米 行距：宽行188 窄行62 ;排种器型式:槽轮式;数量:10个;排肥器型式:外槽轮;数量:10个;传动机构:中间传动+链传动;开沟器型式:锄铲式;开沟器数量：种：20 肥：10 破茬清垄工作部件形式:三角破茬刀;配套动力范围:75.3～117.6kW | T202100410835 | 4300元 | 4300.00 | 2026-08-31 | 14400.00 | 0 | 购机补贴(通用类) | 河南省 | 评阅通过 | 专家：通过 | 专家：通过
342 | 种植施肥机械 | 播种机械 | 免耕播种机 | 19-24行免耕条播机 | 河南农神机械制造有限公司 | 免耕施肥播种机 | 2BMF-22 | 播种行数:22行 | 外形尺寸:1870 × 3050 × 1485mm;工作行数:22行;工作幅宽:2.7米 行距：宽行183.5 窄行62 ;排种器型式:槽轮式;数量:11个;排肥器型式:外槽轮;数量:11个;传动机构:中间传动+链传动;开沟器型式:锄铲式;开沟器数量：种：22 肥：11 破茬清垄工作部件形式:三角破茬刀;配套动力范围:102.9～132.3kW | T202100410835 | 4300元 | 4300.00 | 2026-08-31 | 14500.00 | 0 | 购机补贴(通用类) | 河南省 | 评阅通过 | 专家：通过 | 专家：通过
343 | 种植施肥机械 | 播种机械 | 免耕播种机 | 2-3行免耕穴播机 | 任丘市喜洋洋农业机械有限公司 | 玉米免耕施肥播种机 | 2BMYCF-2 | 播种行数:2行;排种器型式:普通排种器 | 结构形式：机械式、悬挂式；配套动力范围（KW）：14.9~29.4；整机外形尺寸（mm）：1500*1340*1150;作业速度范围（km/h）：3~5；作业小时生产率（hm2/h）:0.2~0.3;行距（mm）：600；工作行数（行）：2；作业幅宽（mm）：1200；排种器型式：其他、金属材料；排种器数量(个）：2；排种器驱动方式：地轮驱动；排肥器型式：外槽轮式；排肥器数量（个）：2；排肥器驱动方式：地轮驱动；种/肥箱容积（L）：8*2/75；种/肥排量调节方式：种：变速箱/肥：变速箱；传动机构型式：链传动+轴传动；开沟器型式：锄铲式；开沟器数量（个）：种：2、肥：2；开沟器深度调节范围（mm）：0~80；地轮型式：橡胶轮；地轮直径（mm）：380；地轮高度调节范围（mm）：0~80；破茬清垄工作部件型式：开沟器+防缠辊；覆土器型式：覆土叉；镇压器型式：地轮； | T202113130260 | 840元 | 840.00 | 2026-08-18 | 3600.00 |  | 购机补贴(通用类) | 河北省 | 评阅通过 | 专家：通过 | 专家：通过
344 | 种植施肥机械 | 播种机械 | 免耕播种机 | 2-3行免耕穴播机 | 任丘市喜洋洋农业机械有限公司 | 玉米免耕施肥播种机 | 2BMYCF-3 | 播种行数:3行;排种器型式:普通排种器 | 结构形式：机械式、悬挂式；配套动力范围（KW）：14.7~36.8；整机外形尺寸（mm）：1500*1750*1150;作业速度范围（km/h）：3~5；作业小时生产率（hm2/h）:0.3~0.4;行距（mm）：600；工作行数（行）：3；作业幅宽（mm）：1800；排种器型式：其他、金属材料；排种器数量(个）：3；排种器驱动方式：地轮驱动；排肥器型式：外槽轮式；排肥器数量（个）：3；排肥器驱动方式：地轮驱动；种/肥箱容积（L）：8*3/100；种/肥排量调节方式：种：变速箱/肥：变速箱；传动机构型式：链传动+轴传动；开沟器型式：锄铲式；开沟器数量（个）：种：3、肥：3；开沟器深度调节范围（mm）：0~80；地轮型式：橡胶轮；地轮直径（mm）：380；地轮高度调节范围（mm）：0~80；破茬清垄工作部件型式：开沟器+防缠辊；覆土器型式：覆土叉；镇压器型式：地轮； | T202113130260 | 840元 | 840.00 | 2026-08-18 | 4600.00 |  | 购机补贴(通用类) | 河北省 | 评阅通过 | 专家：通过 | 专家：通过
345 | 种植施肥机械 | 播种机械 | 免耕播种机 | 4-5行免耕穴播机 | 任丘市喜洋洋农业机械有限公司 | 玉米免耕施肥播种机 | 2BMYCF-4 | 播种行数:4行;排种器型式:普通排种器 | 结构形式：机械式、悬挂式；配套动力范围（KW）：25.7~58.8；整机外形尺寸（mm）：1500*2200*1150;作业速度范围（km/h）：3~5；作业小时生产率（hm2/h）:0.4~0.5;行距（mm）：600；工作行数（行）：4；作业幅宽（mm）：2400；排种器型式：其他、金属材料；排种器数量(个）：4；排种器驱动方式：地轮驱动；排肥器型式：外槽轮式；排肥器数量（个）：5；排肥器驱动方式：地轮驱动；种/肥箱容积（L）：8*4/120；种/肥排量调节方式：种：变速箱/肥：变速箱；传动机构型式：链传动+轴传动；开沟器型式：锄铲式；开沟器数量（个）：种：4、肥：4；开沟器深度调节范围（mm）：0~80；地轮型式：橡胶轮；地轮直径（mm）：380；地轮高度调节范围（mm）：0~80；破茬清垄工作部件型式：开沟器+防缠辊；覆土器型式：覆土叉；镇压器型式：地轮； | T202113130261 | 1400元 | 1400.00 | 2026-08-18 | 7600.00 |  | 购机补贴(通用类) | 河北省 | 评阅通过 | 专家：通过 | 专家：通过
346 | 种植施肥机械 | 播种机械 | 免耕播种机 | 4-5行免耕穴播机 | 任丘市喜洋洋农业机械有限公司 | 玉米免耕施肥播种机 | 2BMYCF-5 | 播种行数:5行;排种器型式:普通排种器 | 结构形式：机械式、悬挂式；配套动力范围（KW）：36.6~73.5；整机外形尺寸（mm）：1500*2800*1150;作业速度范围（km/h）：3~5；作业小时生产率（hm2/h）:0.5~0.6;行距（mm）：575；工作行数（行）：5；作业幅宽（mm）：2875；排种器型式：其他、金属材料；排种器数量(个）：5；排种器驱动方式：地轮驱动；排肥器型式：外槽轮式；排肥器数量（个）：5；排肥器驱动方式：地轮驱动；种/肥箱容积（L）：8*5/150；种/肥排量调节方式：种：变速箱/肥：变速箱；传动机构型式：链传动+轴传动；开沟器型式：锄铲式；开沟器数量（个）：种：5、肥：5；开沟器深度调节范围（mm）：0~80；地轮型式：橡胶轮；地轮直径（mm）：380；地轮高度调节范围（mm）：0~80；破茬清垄工作部件型式：开沟器+防缠辊；覆土器型式：覆土叉；镇压器型式：地轮； | T202113130261 | 1400元 | 1400.00 | 2026-08-18 | 8600.00 |  | 购机补贴(通用类) | 河北省 | 评阅通过 | 专家：通过 | 专家：通过
347 | 种植施肥机械 | 播种机械 | 免耕播种机 | 4-5行免耕穴播机 | 郓城县工力有限公司 | 大豆精量播种机 | 2BDF-5/3 | 播种行数:5行;排种器型式:普通排种器 | 配套动力≧36.8-73.5kW、行距：300-400mm（可调）、工作行数：5行、工作幅宽：2150-200cm、传动机构型式：地轮驱动+链条传动、排种器型式：指夹式式、排种器数量：5个、排肥器型式：外槽轮式、排肥器数量：3个、开沟器型式：尖铲式（种、肥）种/肥箱容积：10L*5/120L、地轮型式：橡胶轮、地轮直径：390mm、破茬清垄工作型式：尖铲式开沟器+防缠绕转辊、 | T202037370183 | 1400元 | 1400.00 | 2025-09-06 | 0.00 |  | 购机补贴(通用类) | 山东省 | 评阅通过 | 专家：通过 | 专家：通过
348 | 种植施肥机械 | 播种机械 | 免耕播种机 | 4-5行免耕穴播机 | 郓城县工力有限公司 | 玉米免耕施肥精播机 | 2BMYFS-4/4-4 | 播种行数:4行;排种器型式:普通排种器 | 配套动力≧58.8kW轮式拖拉机、工作幅宽240cm、深松深度≧20cm、播种行数4行、施肥行数：4行、作业小时生产率：≧0.4h㎡/h | 鄂2017229 | 1400元 | 1400.00 | 2021-12-31 | 14000.00 |  | 购机补贴(通用类) | 山东省 | 评阅通过 | 专家：通过 | 专家：通过
349 | 种植施肥机械 | 播种机械 | 免耕播种机 | 6行及以上免耕穴播机 | 长葛市金丰谷农用播种机有限公司 | 花生免耕施肥播种机 | 2BMHF-6 | 播种行数:6行;排种器型式:普通排种器 | 型号名称：2BMHF-6型花生免耕施肥播种机 结构型式：机械式；悬挂式 配套动力范围（kW）：36.5～73.5 整机外形尺寸（长×宽×高）（mm）：2000×2270×1170 作业速度范围（km/h）：4～6 作业小时生产率（hm2/h）：0.4～0.7 行距（mm）：340 工作行数（行）：6 作业幅宽（mm）：2040 排种器型式：转仓式（非金属材料） 排种器数量（个）：6 排种器驱动方式：地轮驱动 排肥器型式 ：外槽轮式 排肥器数量（个）：3 排肥器驱动方式 ：地轮驱动 种/肥箱容积 （L）：种：16×6/肥：135 种/肥排量调节方式：种：挡位/肥：螺纹手柄 传动机构型式：链传动+轴传动 开沟器型式：种：锄铲式/肥：锄铲式 开沟器数量（个）：种：6/肥：3 开沟器深度调节范围（mm）：种：0～40/肥：0～40 地轮型式：橡胶轮式 地轮直径（mm）：340 地轮高度调节范围（mm）：20～60 破茬清垄工作部件型式：/ 风机型式：/ 风机叶轮直径（mm）：/ 覆土器型式：合土板式 镇压器型式 ：轮式 | T202100411028 | 2700元 | 2700.00 | 2026-11-02 | 9900.00 |  | 购机补贴(通用类) | 河南省 | 评阅通过 | 专家：通过 | 专家：通过
350 | 种植施肥机械 | 播种机械 | 免耕播种机 | 6行及以上免耕穴播机 | 任丘市喜洋洋农业机械有限公司 | 玉米免耕施肥播种机 | 2BMYCF-6 | 播种行数:6行;排种器型式:普通排种器 | 结构形式：机械式、悬挂式；配套动力范围（KW）：44.1~88.2；整机外形尺寸（mm）：1500*3500*1150;作业速度范围（km/h）：3~5；作业小时生产率（hm2/h）:0.6~0.7;行距（mm）：600；工作行数（行）：6；作业幅宽（mm）：3600；排种器型式：其他、金属材料；排种器数量(个）：6；排种器驱动方式：地轮驱动；排肥器型式：外槽轮式；排肥器数量（个）：6；排肥器驱动方式：地轮驱动；种/肥箱容积（L）：8*6/100*2；种/肥排量调节方式：种：变速箱/肥：变速箱；传动机构型式：链传动+轴传动；开沟器型式：锄铲式；开沟器数量（个）：种：6、肥：6；开沟器深度调节范围（mm）：0~80；地轮型式：橡胶轮；地轮直径（mm）：380；地轮高度调节范围（mm）：0~80；破茬清垄工作部件型式：开沟器+防缠辊；风机型式；风机叶轮直径(mm);覆土器型式：覆土叉；镇压器型式：地轮； | T202113130262 | 2700元 | 2700.00 | 2026-08-18 | 12000.00 |  | 购机补贴(通用类) | 河北省 | 评阅通过 | 专家：通过 | 专家：通过
351 | 种植施肥机械 | 播种机械 | 免耕播种机 | 6行及以上免耕穴播机 | 正阳县豫丰机械有限公司 | 免耕施肥穴播机 | 2BMF-6 | 播种行数:6行;排种器型式:普通排种器 | 2BMF _6 型免耕参数 结构形式:机械式，悬挂式 整体外形尺寸（长x 宽x 高）2100x 2000x 1050 mm 排种器型式:窝眼轮式 排肥器型式:外槽轮式 地轮型式:钢板轮，覆土器型式:覆土板，镇压器型式:钢板轮 | 鄂2020296 | 2700元 | 2700.00 | 2025-11-01 | 11000.00 |  | 购机补贴(通用类) | 河南省 | 评阅通过 | 专家：通过 | 专家：通过
352 | 种植施肥机械 | 播种机械 | 免耕播种机 | 2-3行免耕精量播种机 | 黑龙江贝克锐斯现代农业科技有限公司 | 免耕精量施肥播种机 | 2BFQ-2 | 播种行数:2行;排种器型式:精量排种器 | 精量排种器；播种行数：2行；牵引式 | 黑垦鉴2019194 | 850元 | 850.00 | 2023-12-31 | 49800.00 | 0 | 购机补贴(通用类) | 黑龙江 | 评阅通过 | 专家：通过 | 专家：通过
353 | 种植施肥机械 | 播种机械 | 免耕播种机 | 2-3行免耕精量播种机 | 任丘市喜洋洋农业机械有限公司 | 玉米免耕施肥播种机 | 2BMYZF-2 | 播种行数:2行;排种器型式:精量排种器 | 结构形式：机械式、悬挂式；配套动力范围（KW）：14.9~29.4；整机外形尺寸（mm）：1500*1340*1150;作业速度范围（km/h）：3~5；作业小时生产率（hm2/h）:0.2~0.3;行距（mm）：600；工作行数（行）：2；作业幅宽（mm）：1200；排种器型式：指夹式、金属材料；排种器数量(个）：2；排种器驱动方式：地轮驱动；排肥器型式：外槽轮式；排肥器数量（个）：2；排肥器驱动方式：地轮驱动；种/肥箱容积（L）：8*2/75；种/肥排量调节方式：种：变速箱/肥：变速箱；传动机构型式：链传动+轴传动；开沟器型式：锄铲式；开沟器数量（个）：种：2、肥：2；开沟器深度调节范围（mm）：0~80；地轮型式：橡胶轮；地轮直径（mm）：380；地轮高度调节范围（mm）：0~80；破茬清垄工作部件型式：开沟器+防缠辊；覆土器型式：覆土叉；镇压器型式：地轮； | T202113130258 | 850元 | 850.00 | 2026-08-18 | 3800.00 |  | 购机补贴(通用类) | 河北省 | 评阅通过 | 专家：通过 | 专家：通过
354 | 种植施肥机械 | 播种机械 | 免耕播种机 | 2-3行免耕精量播种机 | 任丘市喜洋洋农业机械有限公司 | 玉米免耕施肥播种机 | 2BMYZF-3 | 播种行数:3行;排种器型式:精量排种器 | 结构形式：机械式、悬挂式；配套动力范围（KW）：14.7~36.8；整机外形尺寸（mm）：1500*1750*1150;作业速度范围（km/h）：3~5；作业小时生产率（hm2/h）:0.3~0.4;行距（mm）：600；工作行数（行）：3；作业幅宽（mm）：1800；排种器型式：指夹式、金属材料；排种器数量(个）：3；排种器驱动方式：地轮驱动；排肥器型式：外槽轮式；排肥器数量（个）：3；排肥器驱动方式：地轮驱动；种/肥箱容积（L）：8*3/100；种/肥排量调节方式：种：变速箱/肥：变速箱；传动机构型式：链传动+轴传动；开沟器型式：锄铲式；开沟器数量（个）：种：3、肥：3；开沟器深度调节范围（mm）：0~80；地轮型式：橡胶轮；地轮直径（mm）：380；地轮高度调节范围（mm）：0~80；破茬清垄工作部件型式：开沟器+防缠辊；覆土器型式：覆土叉；镇压器型式：地轮； | T202113130258 | 850元 | 850.00 | 2026-08-18 | 4800.00 |  | 购机补贴(通用类) | 河北省 | 评阅通过 | 专家：通过 | 专家：通过
355 | 种植施肥机械 | 播种机械 | 免耕播种机 | 2-3行免耕精量播种机 | 山东省滨州市富田农业机械有限公司 | 免耕精量施肥播种机 | 2BMF-2 | 播种行数:2行;排种器型式:精量排种器 | 结构型式:机械式；牵引式,配套动力范围(kW):22.1～47.8,整机外形尺寸（长×宽×高）:3150×2010×1550mm,作业速度范围（km/h）：5～8，作业小时生产率（hm２/h）：0.35～0.73，行距（mm）：400～700，工作行数（行）：2，作业幅宽（mm）800～1400，排种器型式：指夹式、金属材料，排种器数量：2个，排种器驱动方式：地轮驱动，排肥器型式：外槽轮式，排肥器数量：2（主肥箱）+2（副肥箱），排肥器驱动方式：地轮驱动（主肥箱）＋电动（副肥箱），种/肥箱容积（L）：33.5L×2（种）/210L（主肥箱）+22L×2（副肥箱），种/肥排量调节方式：手动链轮调节（种）/手动链+螺杆调节（肥），传动机构型式：链传动，开沟器型式：双圆盘式（种）/单圆盘式（肥），开沟器数量（个）：2（种）+2（肥），开沟器深度调节范围（mm）：30～80，地轮型式：橡胶轮，地轮直径（mm）：640，破茬清垄工作部件型式：拨草轮+圆盘刀，覆土器型式：V形对置橡胶轮，镇压器型式：V形对置橡胶轮 | T201937370071 | 850元 | 850.00 | 2024-10-24 | 0.00 |  | 购机补贴(通用类) | 山东省 | 评阅通过 | 专家：通过 | 专家：通过
356 | 种植施肥机械 | 播种机械 | 免耕播种机 | 2-3行免耕精量播种机 | 山东省滨州市富田农业机械有限公司 | 免耕指夹式精量施肥播种机 | 2BMG-2 | 播种行数:2行;排种器型式:精量排种器 | 结构型式：机械式；牵引式，配套动力范围（kW）22.1～47.8;整机外形尺寸（长×宽×高）:3120×2000×1900mm 作业速度范围（km/h）:5～10,作业小时生产率(hm2/h):0.4～1.4,行距(mm):400～700,工作行数:2行，作业幅宽（mm）：800～1400，排种器型式：指夹式；金属材料，排种器数量：2个，排种器驱动方式：地轮驱动，排肥器型式：外槽轮式，排肥器数量（个）：2（主）+2（副），排肥器驱动方式：地轮驱动（主肥箱）+电驱动（副肥箱），种/肥箱容积（L）:33L×2（种）/260L（主肥箱）+15L×2（副肥箱）,种/肥排量调节方式:手动链轮调节（种）/手动链轮调节+螺杆调节（肥）,传动机构型式:链传动+摩擦传动,开沟器型式:双圆盘（种）/单圆盘（肥）,开沟器数量(个)：2（种）+2（肥），开沟器深度调节范围（mm）：0～100，地轮型式：橡胶轮，地轮直径（mm）：700，地轮高度调节范围（mm），0～190，破茬清垄工作部件型式：拨草轮+波纹圆盘刀，覆土器型式：V形对置橡胶轮，镇压器型式：V形对置橡胶轮 | T202037370248 | 850元 | 850.00 | 2025-09-06 | 0.00 |  | 购机补贴(通用类) | 山东省 | 评阅通过 | 专家：通过 | 专家：通过
357 | 种植施肥机械 | 播种机械 | 免耕播种机 | 2-3行免耕精量播种机 | 山东省滨州市富田农业机械有限公司 | 免耕指夹式精量施肥播种机 | 2BMYFZ-2 | 播种行数:2行;排种器型式:精量排种器 | 结构型式：机械式；牵引式，配套动力范围（kW）：22～37，工作状态外形尺寸（长×宽×高）：2920×2020×1480mm，作业速度范围（km/h）：8～10，作业小时生产率（h㎡/h）：0.64～1.12，行距（mm）：400～700，工作行数：2行，工作幅宽（mm）800～1400，排种器型式：指夹式，排种器数量（个）：2，排种器驱动方式：地轮驱动，排肥器型式：双搅龙式，排肥器数量（个）：2，排肥器驱动方式：地轮驱动，种/肥箱容积（L）：90/210（主）、36（副），排量调节方式：齿轮变速调节，传动机构型式：链条传动，开沟器（施肥/播种）型式：单圆盘/双圆盘，开沟器（施肥/播种）数量（个）：2/2，开沟器（施肥/播种）深度调节范围（mm）：30～100，地轮型式：橡胶轮，地轮直径(mm):700,破茬清垄工作部件型式:拨草轮+波纹圆盘,覆土器型式:V型双圆盘,镇压器型式:V型双圆盘 | 2018TJ441 | 850元 | 850.00 | 2022-12-31 | 0.00 |  | 购机补贴(通用类) | 山东省 | 评阅通过 | 专家：通过 | 专家：通过
358 | 种植施肥机械 | 播种机械 | 免耕播种机 | 2-3行免耕精量播种机 | 中国一拖集团有限公司 | 牵引式指夹免耕播种机 | 2BMQZ-2 | 播种行数:2行;排种器型式:精量排种器 | 型号名称/2BMQZ-2型牵引式指夹免耕播种机；结构型式/机械式、牵引式；配套动力范围/36.7～47.7kW；整机外形尺寸（长×宽×高）/2800mm×2000mm×1650mm；作业速度范围/6～8km/h；作业小时生产率/0.48～1.12 hm２/h；行距/400～700（可调）mm；工作行数/2行；作业幅宽/800～1400mm；排种器型式/指夹式、金属材料；排种器数量/2个；排种器驱动方式/链条传动；排肥器型式/外槽轮式；排肥器数量/2个；排肥器驱动方式/链条传动；种、肥箱容积/种箱：65L、肥箱：360L；种、肥排量调节方式/调节传动比、（调节传动比+手柄调节）；传动机构型式/上置链条传动；开沟器型式/双圆盘式；开沟器数量/2个；开沟器深度调节范围/30～100mm；地轮型式/胶轮；地轮直径/700mm；地轮高度调节范围/0～503mm；破茬清垄工作部件型式/波纹圆盘式；覆土器型式/V型对置橡胶轮；镇压器型式/V型对置橡胶轮。 | 鄂2019416 | 850元 | 850.00 | 2024-11-15 | 53000.00 |  | 购机补贴(通用类) | 河南省 | 评阅通过 | 专家：通过 | 专家：通过
359 | 种植施肥机械 | 播种机械 | 免耕播种机 | 4-5行免耕精量播种机 | 黑龙江贝克锐斯现代农业科技有限公司 | 免耕精量施肥播种机 | 2BFQ-4 | 播种行数:4行;排种器型式:精量排种器 | 精量排种器；播种行数：4行；牵引式 | 黑垦鉴2019195 | 1400元 | 1400.00 | 2023-12-31 | 98600.00 | 0 | 购机补贴(通用类) | 黑龙江 | 评阅通过 | 专家：通过 | 专家：通过
360 | 种植施肥机械 | 播种机械 | 免耕播种机 | 4-5行免耕精量播种机 | 任丘市喜洋洋农业机械有限公司 | 玉米免耕施肥播种机 | 2BMYZF-4 | 播种行数:4行;排种器型式:精量排种器 | 结构形式：机械式、悬挂式；配套动力范围（KW）：25.7~58.8；整机外形尺寸（mm）：1500*2200*1150;作业速度范围（km/h）：3~5；作业小时生产率（hm2/h）:0.4~0.5;行距（mm）：600；工作行数（行）：4；作业幅宽（mm）：2400；排种器型式：指夹式、金属材料；排种器数量(个）：4；排种器驱动方式：地轮驱动；排肥器型式：外槽轮式；排肥器数量（个）：5；排肥器驱动方式：地轮驱动；种/肥箱容积（L）：8*4/120；种/肥排量调节方式：种：变速箱/肥：变速箱；传动机构型式：链传动+轴传动；开沟器型式：锄铲式；开沟器数量（个）：种：4、肥：4；开沟器深度调节范围（mm）：0~80；地轮型式：橡胶轮；地轮直径（mm）：380；地轮高度调节范围（mm）：0~80；破茬清垄工作部件型式：开沟器+防缠辊；覆土器型式：覆土叉；镇压器型式：地轮； | T202113130259 | 1400元 | 1400.00 | 2026-08-18 | 7800.00 |  | 购机补贴(通用类) | 河北省 | 评阅通过 | 专家：通过 | 专家：通过
361 | 种植施肥机械 | 播种机械 | 免耕播种机 | 4-5行免耕精量播种机 | 任丘市喜洋洋农业机械有限公司 | 玉米免耕施肥播种机 | 2BMYZF-5 | 播种行数:5行;排种器型式:精量排种器 | 结构形式：机械式、悬挂式；配套动力范围（KW）：36.6~73.5；整机外形尺寸（mm）：1500*2800*1150;作业速度范围（km/h）：3~5；作业小时生产率（hm2/h）:0.5~0.6;行距（mm）：575；工作行数（行）：5；作业幅宽（mm）：2875；排种器型式：指夹式、金属材料；排种器数量(个）：5；排种器驱动方式：地轮驱动；排肥器型式：外槽轮式；排肥器数量（个）：5；排肥器驱动方式：地轮驱动；种/肥箱容积（L）：8*5/150；种/肥排量调节方式：种：变速箱/肥：变速箱；传动机构型式：链传动+轴传动；开沟器型式：锄铲式；开沟器数量（个）：种：5、肥：5；开沟器深度调节范围（mm）：0~80；地轮型式：橡胶轮；地轮直径（mm）：380；地轮高度调节范围（mm）：0~80；破茬清垄工作部件型式：开沟器+防缠辊；覆土器型式：覆土叉；镇压器型式：地轮； | T202113130259 | 1400元 | 1400.00 | 2026-08-18 | 8800.00 |  | 购机补贴(通用类) | 河北省 | 评阅通过 | 专家：通过 | 专家：通过
362 | 种植施肥机械 | 播种机械 | 免耕播种机 | 4-5行免耕精量播种机 | 山东省滨州市富田农业机械有限公司 | 免耕指夹式精量施肥播种机 | 2BMYFZ-4 | 播种行数:4行;排种器型式:精量排种器 | 结构型式：机械式；牵引式，配套动力范围（kW）：40～60，工作状态外形尺寸（长×宽×高）：3800×3580×1760，作业速度范围（km/h）：8～10，作业小时生产率（h㎡/h）：1.28～2.4，行距（mm）：400～700，工作行数：2行，工作幅宽（mm）1600～2800，排种器型式：指夹式，排种器数量（个）：4，排种器驱动方式：地轮驱动，排肥器型式：双搅龙式，排肥器数量（个）：4，排肥器驱动方式：地轮驱动，种/肥箱容积（L）：种箱45×4；主肥箱210×2；副肥箱18×4，排量调节方式：链轮调节，传动机构型式：地轮传动，开沟器形式：施肥：豁口单圆盘；播种：双圆盘， 开沟器数量（个）：4，地轮型式：橡胶轮，地轮直径(mm):700,破茬清垄工作部件型式:分草轮、播种松土圆盘、刮板，覆土器型式:V型双圆盘,镇压器型式:V型双圆盘 | 部20170865 | 1400元 | 1400.00 | 2021-12-31 | 0.00 |  | 购机补贴(通用类) | 山东省 | 评阅通过 | 专家：通过 | 专家：通过
363 | 种植施肥机械 | 播种机械 | 免耕播种机 | 4-5行免耕精量播种机 | 中国一拖集团有限公司 | 牵引式免耕播种机 | 2BMQ-4 | 播种行数:4行;排种器型式:精量排种器 | 结构型式/气力式，牵引式；配套动力范围/58.8～73.5kW；整机外形尺寸（长×宽×高）/3220mm×3220mm×1850mm；作业速度范围/8～10km/h；作业小时生产率/2.13～2.67hm2/h；行距/350～650mm；工作行数/4行；作业幅宽/1400～2600mm；排种器型式/气力式，金属材料；排种器数量/4个；排种器驱动方式/链条传动；排肥器型式/外槽轮式；排肥器数量/4个；排肥器驱动方式/链条传动；种、肥箱容积/种箱：96L、肥箱：500L；开沟器型式/双圆盘式；开沟器数量/4个；开沟器深度调节范围/80～140mm；地轮型式/胶轮；地轮直径/600mm；地轮高度调节范围/0～900mm；破茬清垄工作部件型式/锄铲式；风机型式/离心式；风机叶轮直径/501mm；覆土器型式/V型对置橡胶轮；镇压器型式/V型对置橡胶轮。 | 鄂2019413 | 1400元 | 1400.00 | 2024-11-15 | 99000.00 |  | 购机补贴(通用类) | 河南省 | 评阅通过 | 专家：通过 | 专家：通过
364 | 种植施肥机械 | 播种机械 | 免耕播种机 | 4-5行免耕精量播种机 | 中国一拖集团有限公司 | 牵引式指夹免耕播种机 | 2BMQZ-4 | 播种行数:4行;排种器型式:精量排种器 | 型号名称/2BMQZ-4型牵引式指夹免耕播种机；结构型式/机械式、牵引式；配套动力范围/40.4～51.5kW；整机外形尺寸（长×宽×高）/3740mm×3580mm×1650mm；作业速度范围/6～8km/h；作业小时生产率/0.96～2.24 hm２/h；行距/500～750（可调）mm；工作行数/4行；作业幅宽（行距×行数）/2000～3000（可调）mm；排种器型式/指夹式、金属材料；排种器数量/4个；排种器驱动方式/链条；排肥器型式/外槽轮式；排肥器数量/4个；排肥器驱动方式/链条；种、肥箱容积/种箱130L、肥箱700L；种、肥排量调节方式/种：调节传动比、肥：调节传动比+手柄调节；传动机构型式/上置式链条传动+地轮；开沟器型式/双圆盘式；开沟器数量/4 个；开沟器深度调节范围/30～100mm；地轮型式/胶轮；地轮直径/700mm；地轮高度调节范围/0～503mm；破茬清垄工作部件型式/波纹圆盘式+拨草轮；覆土器型式/V型对置橡胶轮；镇压器型式/V型对置橡胶轮； | T202142420232 | 1400元 | 1400.00 | 2026-04-29 | 99000.00 |  | 购机补贴(通用类) | 河南省 | 评阅通过 | 专家：通过 | 专家：通过
365 | 种植施肥机械 | 播种机械 | 免耕播种机 | 6行及以上免耕精量播种机 | 黑龙江贝克锐斯现代农业科技有限公司 | 免耕精密播种机 | 2BFQ-12 | 播种行数:12行;排种器型式:精量排种器 | 精量排种器；播种行数：12行；牵引式 | 黑垦鉴2019185 | 3200元 | 3200.00 | 2023-12-31 | 618000.00 | 0 | 购机补贴(通用类) | 黑龙江 | 评阅通过 | 专家：通过 | 专家：通过
366 | 种植施肥机械 | 播种机械 | 免耕播种机 | 6行及以上免耕精量播种机 | 黑龙江贝克锐斯现代农业科技有限公司 | 免耕精量施肥播种机 | 2BFQ-6 | 播种行数:6行;排种器型式:精量排种器 | 精量排种器；播种行数：6行；牵引式 | 黑垦鉴2019193 | 3200元 | 3200.00 | 2023-12-31 | 168000.00 | 0 | 购机补贴(通用类) | 黑龙江 | 评阅通过 | 专家：通过 | 专家：通过
367 | 种植施肥机械 | 播种机械 | 免耕播种机 | 6行及以上免耕精量播种机 | 黑龙江贝克锐斯现代农业科技有限公司 | 免耕精密播种机 | 2BFQ-8 | 播种行数:8行;排种器型式:精量排种器 | 精量排种器；播种行数：8行；牵引式 | 黑垦鉴2019186 | 3200元 | 3200.00 | 2023-12-31 | 288000.00 | 0 | 购机补贴(通用类) | 黑龙江 | 评阅通过 | 专家：通过 | 专家：通过
368 | 种植施肥机械 | 播种机械 | 免耕播种机 | 6行及以上免耕精量播种机 | 山东省滨州市富田农业机械有限公司 | 免耕指夹式精量施肥播种机 | 2BMYFZ-6 | 播种行数:6行;排种器型式:精量排种器 | 结构型式：机械式；牵引式，配套动力范围（kW）：51.5～154.4，整机外形尺寸（长×宽×高）：3640×4200×1600mm，作业速度范围（km/h）：5～10，作业小时生产率（hm2/h）：1.2～3.9，行距（mm）：400～650，工作行数：6行作业幅宽（mm）：2400～3900，排种器型式：指夹式；金属材料，排种器数量：6个，排种器驱动方式：地轮驱动，排肥器型式：双绞龙式（主）+外槽轮式（副），排肥器数量（个）：6（主）+6（副），排肥器驱动方式：地轮驱动（主肥箱）+电驱动（副肥箱），种/肥箱容积（L）：33.5L×6（种）/210L×3（主肥箱）+15L×6（副肥箱），种/肥排量调节方式：手动链轮调节（种）/手动链轮调节+螺杆调节（肥），传动机构型式：链传动，开沟器型式：双圆盘（种）/缺口单圆盘（肥），开沟器数量：6（种）+6（肥），开沟器深度调节范围（mm）：0～100，地轮型式：橡胶轮，地轮直径：600，地轮高度调节范围（mm）：0～190，破茬清垄工作部件型式：拨草轮+波纹圆盘刀，覆土器型式：V形对置橡胶轮，镇压器型式：V形对置橡胶轮 | T202000370559 | 3200元 | 3200.00 | 2025-09-29 | 0.00 |  | 购机补贴(通用类) | 山东省 | 评阅通过 | 专家：通过 | 专家：通过
369 | 种植施肥机械 | 播种机械 | 免耕播种机 | 6行及以上免耕精量播种机 | 中国一拖集团有限公司 | 牵引式免耕播种机 | 2BMQ-6 | 播种行数:6行;排种器型式:精量排种器 | 结构型式/气力式，牵引式；配套动力范围/73.5～88.2kW；整机外形尺寸（长×宽×高）/3220mm×4220mm×1870mm；作业速度范围/8～10km/h；作业小时生产率/3.2～4hm2/h；行距/350～650mm；工作行数/6行；作业幅宽/2100～3900mm；排种器型式/气力式，金属材料；排种器数量/6个；排种器驱动方式/链条传动；排肥器型式/外槽轮式；排肥器数量/6个；排肥器驱动方式/链条传动；种、肥箱容积/种箱：144L、肥箱：700L；种、肥排量调节方式/调节传动比、（调节传动比+手柄调节）；传动机构型式/链条传动；开沟器型式/双圆盘式；开沟器数量/6个；开沟器深度调节范围/80～140mm；地轮型式/胶轮；地轮直径/600mm；地轮高度调节范围/0～900mm；破茬清垄工作部件型式/锄铲式；风机型式/离心式；风机叶轮直径/501mm；覆土器型式/V型对置橡胶轮；镇压器型式/V型对置橡胶轮。 | 鄂2019414 | 3200元 | 3200.00 | 2024-11-15 | 145000.00 |  | 购机补贴(通用类) | 河南省 | 评阅通过 | 专家：通过 | 专家：通过
370 | 种植施肥机械 | 播种机械 | 免耕播种机 | 6行及以上免耕精量播种机 | 中国一拖集团有限公司 | 牵引式免耕播种机 | 2BMQ-8 | 播种行数:8行;排种器型式:精量排种器 | 结构型式/气力式，牵引式；配套动力范围/88.2～110.3kW；整机外形尺寸（长×宽×高）/3220mm×5200mm×1870mm；作业速度范围/8～10km/h；作业小时生产率/4.27～5.33hm2/h；行距/350～650mm；工作行数/8行；作业幅宽/2800～5200mm；排种器型式/气力式，金属材料；排种器数量/8个；排种器驱动方式/链条传动；排肥器型式/外槽轮式；排肥器数量/8个；排肥器驱动方式/链条传动；种、肥箱容积/种箱：192L、肥箱：700L；种、肥排量调节方式/调节传动比、（调节传动比+手柄调节）；传动机构型式/链条传动；开沟器型式/双圆盘式；开沟器数量/8个；开沟器深度调节范围/80～140mm；地轮型式/胶轮；地轮直径/600mm；地轮高度调节范围/0～900mm；破茬清垄工作部件型式/锄铲式；风机型式/离心式；风机叶轮直径/501mm；覆土器型式/V型对置橡胶轮；镇压器型式/V型对置橡胶轮。 | 鄂2019415 | 3200元 | 3200.00 | 2024-11-15 | 160000.00 |  | 购机补贴(通用类) | 河南省 | 评阅通过 | 专家：通过 | 专家：通过
371 | 种植施肥机械 | 播种机械 | 精量播种机 | 2-3行机械式精量播种机 | 石家庄市舜农农业机械有限公司 | 数控智能精量播种机 | 2BJY-2 | 播种行数:2行;是否精量播种:是 ;结构型式:机械式:是 | 型号名称 / 2BJY-2数控智能精量播种机 结构型式 / 机械式；悬挂式 配套动力范围 kW 14.7～33.1 整机外形尺寸（长×宽×高） mm 1800×1190×1100 作业速度范围 m/s 1.1～3.3 作业小时生产率 h㎡/h 0.3～0.5 工作幅宽 cm 90～130 行距 cm 45～65 工作行数 行 2 排种器型式 / 电控指夹式，非金属材料 排种器数量 个 2 排肥器型式 / 电控外槽轮式 排肥器数量 个 2 排种开沟器型式 / 箭铲式 排种开沟器数量 个 2 排种开沟器深度调节范围 mm 0～150 排肥开沟器型式 / 箭铲式 排肥开沟器数量 个 2 排肥开沟器深度调节范围 mm 0～150 种/肥箱容积 L 10×2/106 排量调节方式 / 电控 播种部分传动方式 / 电动 地轮型式 / 胶轮 地轮直径 mm 380 地轮高度调节范围 mm 0～150 风机型式 / / 覆土器型式 / 刮板式 镇压器型式 / 胶轮 | T201913130159 | 790元 | 790.00 | 2024-12-08 | 790.00 |  | 购机补贴(通用类) | 河北省 | 评阅通过 | 专家：通过 | 专家：通过
372 | 种植施肥机械 | 播种机械 | 精量播种机 | 2-3行机械式精量播种机 | 石家庄市舜农农业机械有限公司 | 数控智能精量播种机 | 2BJY-3 | 播种行数:3行;是否精量播种:是 ;结构型式:机械式:是 | 型号名称 / 2BJY-3数控智能精量播种机 结构型式 / 机械式；悬挂式 配套动力范围 kW 22.1～44.1 整机外形尺寸（长×宽×高） mm 1800×1660×1100 作业速度范围 m/s 1.1～3.3 作业小时生产率 h㎡/h 0.4～0.7 工作幅宽 cm 135～195 行距 cm 45～65 工作行数 行 3 排种器型式 / 电控指夹式，非金属材料 排种器数量 个 3 排肥器型式 / 电控外槽轮式 排肥器数量 个 3 排种开沟器型式 / 箭铲式 排种开沟器数量 个 3 排种开沟器深度调节范围 mm 0～150 排肥开沟器型式 / 箭铲式 排肥开沟器数量 个 3 排肥开沟器深度调节范围 mm 0～150 种/肥箱容积 L 10×3/132 排量调节方式 / 电控 播种部分传动方式 / 电动 地轮型式 / 胶轮 地轮直径 mm 380 地轮高度调节范围 mm 0～150 风机型式 / / 覆土器型式 / 刮板式 镇压器型式 / 胶轮 | T201913130160 | 790元 | 790.00 | 2024-12-08 | 790.00 | 22.1 | 购机补贴(通用类) | 河北省 | 评阅通过 | 专家：通过 | 专家：通过
373 | 种植施肥机械 | 播种机械 | 精量播种机 | 4-5行机械式精量播种机 | 石家庄市舜农农业机械有限公司 | 电动智能精量播种机 | 2BJY-4 | 播种行数:4行;是否精量播种:是 ;结构型式:机械式:是 | 序号 项 目 单 位 数值 1 型号规格 / 2BJY-4 2 结构型式 / 机械式;悬挂式 3 配套动力范围 kW 29.4～66.2 4 工作状态外形尺寸（长×宽×高） mm 1750×2100×1110 5 作业速度范围 km/h 4～12 6 作业小时生产率 hm２/h 0.6～1.0 7 行距 mm 450～600 8 工作行数 行 4 9 工作幅宽 m 1.8～2.4 10 排种/肥器 型式 / 电控指夹式/电控外槽轮式 数量 个 种4/肥4 驱动方式 / 电动 11 种/肥箱容积 L 10×4/176 12 排量调节方式 / 电控 13 传动机构型式 / 电动 14 开沟器 型式 / 箭铲式 数量 个 种4/肥4 深度调节范围 mm 0～150 15 地轮 型式 / 胶轮 直径 mm 330 高度调节范围 mm 0～150 16 风机 型号名称 / / 叶轮直径 mm / 转速 r/min / 风压 MPa / 17 覆土器型式 / 刮板式 18 镇压器型式 / 胶轮 | 部20180764 | 1600元 | 1600.00 | 2022-12-31 | 7400.00 | 29.4 | 购机补贴(通用类) | 河北省 | 评阅通过 | 专家：通过 | 专家：通过
374 | 种植施肥机械 | 播种机械 | 精量播种机 | 11行及以上气力式精量播种机 | 黑龙江贝克锐斯现代农业科技有限公司 | 精密播种机 | 2B-18 | 播种行数:18行;是否精量播种:是 ;结构型式:气力式:是 | 精量排种器：播种行数：18行 | 黑垦鉴2019187 | 3900元 | 3900.00 | 2023-12-31 | 780000.00 | 0 | 购机补贴(通用类) | 黑龙江 | 评阅通过 | 专家：通过 | 专家：通过
375 | 种植施肥机械 | 播种机械 | 精量播种机 | 11行及以上气力式精量播种机 | 黑龙江贝克锐斯现代农业科技有限公司 | 精密播种机 | 2BQJ-18（Maestro 18） | 播种行数:18行;是否精量播种:是 ;结构型式:气力式:是 | 精量排种器；播种行数：18行 | 黑垦鉴2017082 | 3900元 | 3900.00 | 2021-12-31 | 750000.00 | 0 | 购机补贴(通用类) | 黑龙江 | 评阅通过 | 专家：通过 | 专家：通过
376 | 种植施肥机械 | 栽植机械 | 水稻插秧机 | 4行手扶步进式水稻插秧机 | 安徽省同昌机械有限公司 | 手扶式水稻插秧机 | 2ZS-4A | 行数:4行;手扶步进式:是 | 插秧机结构型式：手扶步进式；作业行数（行）：4行；行距：300mm。 | T201900340839 | 4500元 | 4500.00 | 2024-12-30 | 15800.00 | 3.1 | 购机补贴(通用类) | 安徽省 | 评阅通过 | 专家：通过 | 专家：通过
377 | 种植施肥机械 | 栽植机械 | 水稻插秧机 | 4行手扶步进式水稻插秧机 | 常州常柴厚生农业装备有限公司 | 手扶式插秧机 | 2ZS-4 | 行数:4行;手扶步进式:是 | 整机结构型式:手扶式;配套动力:雅马哈MZ175,2.6/3000kW/rpm;工作行数:4行;行距:300mm;株距:120、140、160、180、210mm;插秧深度:7~37(5级)mm; | T201900320660 | 4500元 | 4500.00 | 2024-12-30 | 15800.00 |  | 购机补贴(通用类) | 江苏省 | 评阅通过 | 专家：通过 | 专家：通过
378 | 种植施肥机械 | 栽植机械 | 水稻插秧机 | 4行手扶步进式水稻插秧机 | 常州市远播机械有限公司 | 手扶式水稻插秧机 | 2ZS-430S | 行数:4行;手扶步进式:是 | 结构型式:手扶步进式；功率（KW）:3.3；行数：4行；外形尺寸（长×宽×高）（mm）：2140×1630×910；结构质量（Kg）：163；行距（mm）：300；穴距（mm）：120、140、160、180、210；插秧深度（mm）：7～37；作业速度（km/h）：1.22～2.77；作业小时生产率（hm2/h）：0.10～0.18；单位作业量燃油消耗量（kg/hm2）：≤4.8 | 2019TJ559 | 4500元 | 4500.00 | 2024-12-23 | 15500.00 | 3.3 | 购机补贴(通用类) | 江苏省 | 评阅通过 | 专家：通过 | 专家：通过
379 | 种植施肥机械 | 栽植机械 | 水稻插秧机 | 4行手扶步进式水稻插秧机 | 华创机器人制造有限公司 | 手扶式插秧机 | 2ZS-4G | 行数:4行;手扶步进式:是 | 结构型式：手扶式，工作行数：4，行距：300mm | T201900220512 | 4500元 | 4500.00 | 2024-12-30 | 15000.00 | 3.3 | 购机补贴(通用类) | 山东省 | 评阅通过 | 专家：通过 | 专家：通过
380 | 种植施肥机械 | 栽植机械 | 水稻插秧机 | 4行手扶步进式水稻插秧机 | 江苏常发农业装备股份有限公司 | 手扶式插秧机 | 2ZS-4CW | 行数:4行;手扶步进式:是 | 结构型式：手扶式；外形尺寸（长×宽×高）:2140mm×1630mm×985mm；工作行数：4行；行距：300mm；穴距调节机构型式：手柄调节+更换齿轮；穴距调节档位数量：5个；变速方式：齿轮挂接变速；行走轮结构型式：橡胶轮爪式；行走轮直径：660mm，插秧机构型式：曲柄摇杆式；配套动力型号：SPE175汽油发动机，制造商：林海股份有限公司，标定功率：2.6kw，标定转速：3000r/min;选配：JL175-F4汽油发动机，制造商：上海双手机电有限公司，标定功率：2.6kw，标定转速：3000r/min | T202132320265 | 4500元 | 4500.00 | 2026-09-05 | 0.00 | 2.6 | 购机补贴(通用类) | 江苏省 | 评阅通过 | 专家：通过 | 专家：通过
381 | 种植施肥机械 | 栽植机械 | 水稻插秧机 | 4行手扶步进式水稻插秧机 | 江苏常发农业装备股份有限公司 | 手扶式插秧机 | 2ZS-4H | 行数:4行;手扶步进式:是 | 结构型式：手扶式；外形尺寸（长×宽×高）:2140mm×1630mm×910mm；工作行数：4行；行距：300mm；插秧深度：10-35mm；变速方式：齿轮挂接变速；行走轮结构型式：橡胶轮爪式；行走轮直径：660mm，平衡机构型式：机械连板式；插值臂型式：曲柄摇杆式 | T201900340814 | 4500元 | 4500.00 | 2024-12-30 | 0.00 | 2.8 | 购机补贴(通用类) | 江苏省 | 评阅通过 | 专家：通过 | 专家：通过
382 | 种植施肥机械 | 栽植机械 | 水稻插秧机 | 4行手扶步进式水稻插秧机 | 南通富来威农业装备有限公司 | 机动插秧机 | 2Z-455 | 行数:4行;手扶步进式:是 | 行数:4行;形式:手扶步进式;结构重量(kg):175;发动机型号:百力通1062型;档位:前进2档,后退1档;离合器形式:牙嵌式;标定功率(KW):2.68 | T201900320735 | 4500元 | 4500.00 | 2024-12-30 | 16000.00 | 2.68 | 购机补贴(通用类) | 江苏省 | 评阅通过 | 专家：通过 | 专家：通过
383 | 种植施肥机械 | 栽植机械 | 水稻插秧机 | 4行手扶步进式水稻插秧机 | 南通富来威农业装备有限公司 | 机动插秧机 | 2ZF-4B | 行数:4行;手扶步进式:是 | 行数:4行；形式:手扶步进式；外形尺寸(长×宽×高)(mm):2410×1480×900；结构重量(kg):176；发动机型号:百力通1062型汽油机；档位:前进2档,后退1档；离合器形式:牙嵌式；标定功率(kw):2.68 | T201900320736 | 4500元 | 4500.00 | 2024-12-30 | 16000.00 | 2.68 | 购机补贴(通用类) | 江苏省 | 评阅通过 | 专家：通过 | 专家：通过
384 | 种植施肥机械 | 栽植机械 | 水稻插秧机 | 4行手扶步进式水稻插秧机 | 南通富来威农业装备有限公司 | 机动插秧机 | 2ZF-4E | 行数:4行;手扶步进式:是 | 行数:4行;结构型式：手扶式；穴距(mm):117、130、146、180、200、223；行距(mm):250(中央300)；结构质量(kg):170；插植机构型式:曲柄摇杆式 | T201900320734 | 4500元 | 4500.00 | 2024-12-30 | 16000.00 | 2.68 | 购机补贴(通用类) | 江苏省 | 评阅通过 | 专家：通过 | 专家：通过
385 | 种植施肥机械 | 栽植机械 | 水稻插秧机 | 4行手扶步进式水稻插秧机 | 南通富来威农业装备有限公司 | 机动插秧机 | 2ZF-4K | 行数:4行;手扶步进式:是 | 行数:4行;标定功率:3.3kw;行距(mm):300;标定转速(r/min):3600;工作状态外形尺寸(长*宽*高)(mm):2140*1630*910;变速方式:齿轮换挡 | 部20171139 | 4500元 | 4500.00 | 2021-12-31 | 16000.00 | 3.3 | 购机补贴(通用类) | 江苏省 | 评阅通过 | 专家：通过 | 专家：通过
386 | 种植施肥机械 | 栽植机械 | 水稻插秧机 | 4行手扶步进式水稻插秧机 | 山东帅克机械制造股份有限公司 | 手扶式插秧机 | 2ZS-4G | 行数:4行;手扶步进式:是 | 型号名称：2ZS-4G手扶式插秧机；结构型式:手扶式；工作状态外形尺寸(长×宽×高)mm:2140×1630×910；行距:300mm；工作行数:4行；穴距调节机构型式：齿轮调节；穴距调节档位数量：6个；变速方式：齿轮变速；行走轮前轮结构型式：粗轮毂橡胶轮胎；行走轮前轮直径：Ф660mm;平衡机构型式:液压自动水平控制（TBS）；插值/栽植臂型式;曲柄摇杆式； | 鄂2018049 | 4500元 | 4500.00 | 2022-12-31 | 16000.00 | 3.3 | 购机补贴(通用类) | 山东省 | 评阅通过 | 专家：通过 | 专家：通过
387 | 种植施肥机械 | 栽植机械 | 水稻插秧机 | 4行手扶步进式水稻插秧机 | 苏州久富农业机械有限公司 | 手扶步进式插秧机 | 2ZS-4(F4) | 行数:4行;手扶步进式:是 | 型号名称：2ZS-4（F4)型手扶步进式插秧机 ；结构型式：手扶式； 配套发动机生产企业： 泰州雅马哈动力有限公司、上海兴博实业有限公司、上海双手机电有限公司、江苏林海股份有限公司； 配套发动机型号规格： MZ-175B-42C、GT600、JL175、SPE175 ；配套发动机额定功率（或标定功率）： 2.6 kW； 配套发动机额定转速（或标定转速）：3000 r/min ；整机外形尺寸（长×宽×高）： 2140×1630×910 mm ；作业速度 ： 0.33～0.78m/s； 作业小时生产率： 0.10～0.15 hm2/h； 单位作业量燃油消耗量： 2.0～5.0 kg/hm2；工作行数： 4 行；行距： 300 mm； 穴距调节机构型式： 齿轮 ；穴距调节档位数量：6 个； 穴距：140、160、180、210、240、280 mm ； 插秧深度：7～37 mm ； 移距： 20、15.5、14、10. mm； 取秧深度： 7～21 mm；插秧频率（单行）： 146～300 穴/分；变速方式：齿轮变速、油门； 行走轮结构型式： 橡胶辐轮式 ；行走轮直径： φ660 mm ；平衡机构型式：机械式； 插植臂型式：曲柄摇杆式； | T201900230541 | 4500元 | 4500.00 | 2024-12-30 | 16000.00 | 2.6 | 购机补贴(通用类) | 江苏省 | 评阅通过 | 专家：通过 | 专家：通过
388 | 种植施肥机械 | 栽植机械 | 水稻插秧机 | 4行手扶步进式水稻插秧机 | 天长市万寿机械有限公司 | 手扶式水稻插秧机 | 2Z-4H | 行数:4行;手扶步进式:是 | 1、插秧机的结构形式:手扶式.2、作业行数:4行.3、规格型号:2Z-4H型.4、发动机结构型式:单缸、四冲程、风冷.5、发动机标定功率/标定转速:3.3/3600KW/(R/MIN).6、外形尺寸(长×宽×高):2140×1630×910MM.7、结构质量:162KG.8、行距:300MM.9、穴距:120、140、160、180、210.10、插秧深度:7~37MM.11、作业速度:1.22~2.77KM/H.12、作业小时生产率：0.09~0.20HM2/H.13、插植机构型式:曲柄摇杆式. | T201900340816 | 4500元 | 4500.00 | 2024-12-30 | 15000.00 | 3.3 | 购机补贴(通用类) | 安徽省 | 评阅通过 | 专家：通过 | 专家：通过
389 | 种植施肥机械 | 栽植机械 | 水稻插秧机 | 4行手扶步进式水稻插秧机 | 盐城满田星农业装备有限公司 | 手扶步进式插秧机 | 2ZS-4C | 行数:4行;手扶步进式:是 | 结构型式：手扶式；外形尺寸 （工作状态，长×宽×高)mm：2140×1630×910；行距（mm）：300；工作行数:4；穴距调 120、140、160、180、210；行走轮型式：橡胶轮；行走轮直径：660mm；插植臂型式：曲柄摇杆式 | T202032320604 | 4500元 | 4500.00 | 2025-12-30 | 15000.00 | 2.6 | 购机补贴(通用类) | 江苏省 | 评阅通过 | 专家：通过 | 专家：通过
390 | 种植施肥机械 | 栽植机械 | 水稻插秧机 | 4行手扶步进式水稻插秧机 | 岳西县吾诚农业科技有限公司 | 手扶式水稻插秧机 | 2ZS-4 | 行数:4行;手扶步进式:是 | 插秧机结构型式：手扶步进式；作业行数（行）：4行；行距：300mm。工作状态外形尺寸：2340×1495×1020；穴距调节档位数量：6个；整机质量：175kg。 | 2019TJ237 | 4500元 | 4500.00 | 2023-12-31 | 15800.00 | 3.1 | 购机补贴(通用类) | 安徽省 | 评阅通过 | 专家：通过 | 专家：通过
391 | 种植施肥机械 | 栽植机械 | 水稻插秧机 | 4行手扶步进式水稻插秧机 | 岳西县吾诚农业科技有限公司 | 手扶式水稻插秧机 | 2ZS-4A | 行数:4行;手扶步进式:是 | 插秧机结构型式：手扶步进式；作业行数（行）：4行；行距：300mm。工作状态外形尺寸：2065×1600×1025；穴距调节档位数量：5个；整机质量：152kg。 | 2019TJ238 | 4500元 | 4500.00 | 2023-12-31 | 16200.00 | 3.1 | 购机补贴(通用类) | 安徽省 | 评阅通过 | 专家：通过 | 专家：通过
392 | 种植施肥机械 | 栽植机械 | 水稻插秧机 | 4行手扶步进式水稻插秧机 | 浙江久禾机械有限公司 | 手扶式水稻插秧机 | 2ZS-430 | 行数:4行;手扶步进式:是 | 1 型号名称 / 2ZS-430 手扶式水稻插秧机 2 结构型式 / 手扶式 3 配套发动机生产企业 / 江苏福马高新动力机械有限公司 4 配套发动机型号规格 / JF175 5 配套发动机额定功率 kW 3.3 6 配套发动机额定转速 r/min 3600 7 整机外形尺寸（长×宽×高） mm 2140×1590×1000 8 作业速度 m/s 0.28～0.77 9 作业小时生产率 hm 2/h 0.09～0.18 10 单位作业量燃油消耗量 kg/hm 2 ≤6 11 工作行数 行 4 12 行距 mm 300 13 穴距调节机构型式 / 齿轮+机械手柄 14 穴距调节档位数量 个 5 15 穴距 mm 120/140/160/180/210 16 插秧深度 mm 7～35 17 移距 mm 14（15.6、10.8、20）可选配 18 取秧深度 mm 7～17 19 插秧频率（单行） 穴/分 ≤380 20 变速方式 / 齿轮机械换档 21 行走轮结构型式（前、后） / 橡胶轮 22 行走轮直径（前、后） mm 660 23 平衡机构型式 / / 24 插植臂型式 / 曲柄摇杆式 | T202000331112 | 4500元 | 4500.00 | 2025-12-30 | 17000.00 | 3.3 | 购机补贴(通用类) | 浙江省 | 评阅通过 | 专家：通过 | 专家：通过
393 | 种植施肥机械 | 栽植机械 | 水稻插秧机 | 6行及以上手扶步进式水稻插秧机 | 安徽省同昌机械有限公司 | 手扶式水稻插秧机 | 2ZS-6 | 行数:6行;手扶步进式:是 | 插秧机结构型式：手扶步进式；作业行数（行）：6行；行距：300mm。 | 部20171786 | 5700元 | 5700.00 | 2021-12-31 | 19800.00 | 3.1 | 购机补贴(通用类) | 安徽省 | 评阅通过 | 专家：通过 | 专家：通过
394 | 种植施肥机械 | 栽植机械 | 水稻插秧机 | 6行及以上手扶步进式水稻插秧机 | 常州常柴厚生农业装备有限公司 | 手扶式插秧机 | 2ZS-6 | 行数:6行;手扶步进式:是 | 整机结构型式:手扶式;配套动力:雅马哈MZ175,3.3/3600kW/rpm;工作行数:6行;行距:300mm;株距:120、140、160、180、210mm;插秧深度:7~37(5级)mm; | T201900320661 | 5700元 | 5700.00 | 2024-12-30 | 18800.00 |  | 购机补贴(通用类) | 江苏省 | 评阅通过 | 专家：通过 | 专家：通过
395 | 种植施肥机械 | 栽植机械 | 水稻插秧机 | 6行及以上手扶步进式水稻插秧机 | 常州市远播机械有限公司 | 手扶式水稻插秧机 | 2ZS-630S | 行数:6行;手扶步进式:是 | 结构型式:手扶步进式；功率（KW）:3.3；行数：6行；外形尺寸（长×宽×高）（mm）：2370×1930×910；结构质量（Kg）：188；行距（mm）：300；穴距（mm）：120、140、160、180、210；插秧深度（mm）：7～37；作业速度（km/h）：1.01～2.77；作业小时生产率（hm2/h）：0.10～0.25；单位作业量燃油消耗量（kg/hm2）：≤5.6 | 2019TJ560 | 5700元 | 5700.00 | 2024-12-23 | 19500.00 | 3.3 | 购机补贴(通用类) | 江苏省 | 评阅通过 | 专家：通过 | 专家：通过
396 | 种植施肥机械 | 栽植机械 | 水稻插秧机 | 6行及以上手扶步进式水稻插秧机 | 华创机器人制造有限公司 | 手扶式插秧机 | 2ZS-6G | 行数:6行;手扶步进式:是 | 结构型式：手扶式，工作行数：6行，行距：300mm | T201900220513 | 5700元 | 5700.00 | 2024-12-30 | 20000.00 | 3.3 | 购机补贴(通用类) | 山东省 | 评阅通过 | 专家：通过 | 专家：通过
397 | 种植施肥机械 | 栽植机械 | 水稻插秧机 | 6行及以上手扶步进式水稻插秧机 | 江苏常发农业装备股份有限公司 | 手扶式插秧机 | 2ZS-6 | 行数:6行;手扶步进式:是 | 结构型式：手扶式；外形尺寸（长×宽×高）:2370mm×2260mm×910mm；工作行数：6行；行距：300mm；插秧深度：10-35mm；变速方式：齿轮挂接变速；行走轮结构型式：橡胶轮爪式；行走轮直径：660mm，平衡机构型式：机械连板式；插值臂型式：曲柄摇杆式 | T201900340812 | 5700元 | 5700.00 | 2024-12-30 | 0.00 | 3.5 | 购机补贴(通用类) | 江苏省 | 评阅通过 | 专家：通过 | 专家：通过
398 | 种植施肥机械 | 栽植机械 | 水稻插秧机 | 6行及以上手扶步进式水稻插秧机 | 江苏常发农业装备股份有限公司 | 手扶式插秧机 | 2ZS-6CW | 行数:6行;手扶步进式:是 | 结构型式：手扶式；外形尺寸（长×宽×高）:2400mm×2285mm×900mm；工作行数：6行；行距：300mm；穴距调节机构型式：手柄调节+更换齿轮；穴距调节档位数量：5个；变速方式：齿轮挂接变速；行走轮结构型式：橡胶轮爪式；行走轮直径：660mm，插秧机构型式：曲柄摇杆式；配套动力型号：SPE175（MZ175)汽油发动机，制造商：林海股份有限公司；标定功率：3.3kw，标定转速：3600r/min；选配：JL175-F汽油发动机，制造商：上海双手机电有限公司，标定功率：3.3kw，标定转速：3600r/min | T202132320266 | 5700元 | 5700.00 | 2026-09-05 | 0.00 | 3.3 | 购机补贴(通用类) | 江苏省 | 评阅通过 | 专家：通过 | 专家：通过
399 | 种植施肥机械 | 栽植机械 | 水稻插秧机 | 6行及以上手扶步进式水稻插秧机 | 江苏沃得高新农业装备有限公司(原:江苏沃得植保机械有限公司、原:沃得重工(中国)有限公司) | 手扶式插秧机 | 2ZS-6 | 行数:6行;手扶步进式:是 | 结构型式：手扶式；工作行数（行）：6；结构尺寸（mm）：2370×2280×910；作业速度（km/h）:0.28-0.77；作业小时生产率（hm2/h）：0.1-0.21；行距（mm）：300；穴距调节机构型式：手柄调节+调换齿轮；穴距（mm）：120、140、160、180、210；插秧深度（mm）：7～37（5级）；变速方式：机械变速；行走轮结构型式（前、后）：粗轮毂橡胶轮；行走轮直径（mm）：φ660；平衡机构型式：机械式；插植臂型式：曲柄摇杆式。 | T202032320600 | 5700元 | 5700.00 | 2025-12-30 | 21600.00 | 3.3 | 购机补贴(通用类) | 江苏省 | 评阅通过 | 专家：通过 | 专家：通过
400 | 种植施肥机械 | 栽植机械 | 水稻插秧机 | 6行及以上手扶步进式水稻插秧机 | 山东帅克机械制造股份有限公司 | 手扶式插秧机 | 2ZS-6G | 行数:6行;手扶步进式:是 | 型号名称：2ZS-6G手扶式插秧机；结构型式:手扶式；工作状态外形尺寸(长×宽×高)mm:2370×2280×910；行距:300mm；工作行数：6行；穴距调节机构型式：齿轮调节；穴距调节档位数量：6个；变速方式：齿轮变速；行走轮前轮结构型式：粗轮毂橡胶轮胎；行走轮前轮直径：Ф660mm；平衡机构型式:液压自动水平控制（TBS）；插值/栽植臂型式:曲柄摇杆式； | 鄂2018050 | 5700元 | 5700.00 | 2022-12-31 | 21000.00 | 3.3 | 购机补贴(通用类) | 山东省 | 评阅通过 | 专家：通过 | 专家：通过
401 | 种植施肥机械 | 栽植机械 | 水稻插秧机 | 6行及以上手扶步进式水稻插秧机 | 苏州久富农业机械有限公司 | 手扶步进式插秧机 | 2ZS-6(F6) | 行数:6行;手扶步进式:是 | 型号名称：2ZS-6（F6)型手扶步进式插秧机；结构型式：手扶式； 配套发动机生产企业： 泰州雅马哈动力有限公司、上海兴博实业有限公司、上海双手机电有限公司、江苏林海股份有限公司； 配套发动机型号规格： MZ-175BEA0、GT600、JL175、SPE175； 配套发动机额定功率（或标定功率）：3.3kW； 配套发动机额定转速（或标定转速）：3600r/min； 整机外形尺寸（长×宽×高）：2368×1930×910 mm ；作业速度： 0.28～0.77 m/s；作业小时生产率 ： 0.10～0.15hm2/h； 单位作业量燃油消耗量： 2.0～5.2 kg/hm2；工作行数： 6 行； 行距：300 mm； 穴距调节机构型式：齿轮； 穴距调节档位数量 ： 6个； 穴距： 140、160、180、210、240、280 mm；插秧深度： 7～37mm； 移距： 20、15.5、14、10.8 mm； 取秧深度： 7～21mm； 插秧频率（单行）： 146～300穴/分； 变速方式： 齿轮变速、油门 ；行走轮结构型式： 橡胶辐轮式； 行走轮直径： φ660 mm；平衡机构型式：机械式； 插植臂型式 ：曲柄摇杆式； | T201900230542 | 5700元 | 5700.00 | 2024-12-30 | 22000.00 | 3.3 | 购机补贴(通用类) | 江苏省 | 评阅通过 | 专家：通过 | 专家：通过
402 | 种植施肥机械 | 栽植机械 | 水稻插秧机 | 6行及以上手扶步进式水稻插秧机 | 天长市万寿机械有限公司 | 手扶式水稻插秧机 | 2Z-6A | 行数:6行;手扶步进式:是 | 1、插秧机的结构形式:手扶式.2、作业行数:6行.3、规格型号:2Z-6A型.4、发动机结构型式:单缸、四冲程、强制空气冷却.5、发动机标定功率/标定转速:3.3/3600KW/(R/MIN).6、外形尺寸(长×宽×高):2400×1880×960MM.7、结构质量:180KG.8、行距:250、250、300、250、250MM.9、穴距:120、140、140、160、180、210MM.10、插秧深度:10~35MM.11、作业速度:1.3~2.63KM/H.13、作业小时生产率：0.10~0.22HM2/H.14、插植机构型式:曲柄摇杆式. | T201900340815 | 5700元 | 5700.00 | 2024-12-30 | 19500.00 | 3.3 | 购机补贴(通用类) | 安徽省 | 评阅通过 | 专家：通过 | 专家：通过
403 | 种植施肥机械 | 栽植机械 | 水稻插秧机 | 6行及以上手扶步进式水稻插秧机 | 盐城满田星农业装备有限公司 | 手扶步进式水稻插秧机 | 2ZS-6C | 行数:6行;手扶步进式:是 | 结构型式：手扶式；外形尺寸 （工作状态，长×宽×高)mm：2455×2300×955；行距（mm）：300；；工作行数:6；穴距调 120、140、160、180、210；行走轮型式：前轮；前轮直径：660mm；插植/ 栽植臂型式：曲柄摇杆式 | 2019TJ529 | 5700元 | 5700.00 | 2024-12-23 | 19000.00 | 3.3 | 购机补贴(通用类) | 江苏省 | 评阅通过 | 专家：通过 | 专家：通过
404 | 种植施肥机械 | 栽植机械 | 水稻插秧机 | 6行及以上手扶步进式水稻插秧机 | 盐城满田星农业装备有限公司 | 手扶步进式水稻插秧机 | 2ZS-6E | 行数:6行;手扶步进式:是 | 结构型式：手扶式；外形尺寸 （工作状态，长×宽×高)mm：2130×2200×950；行距（mm）：300；；工作行数:6；穴距调节档位数量：5个；行走轮型形式：橡胶轮；平衡机构形式：机械式；插植臂型式：曲柄摇杆式 | T202032320273 | 5700元 | 5700.00 | 2025-09-29 | 19000.00 | 3.3 | 购机补贴(通用类) | 江苏省 | 评阅通过 | 专家：通过 | 专家：通过
405 | 种植施肥机械 | 栽植机械 | 水稻插秧机 | 6行及以上手扶步进式水稻插秧机 | 盐城满田星农业装备有限公司 | 手扶步进式插秧机 | 2ZS-6F | 行数:6行;手扶步进式:是 | 结构型式：手扶式；外形尺寸 （工作状态，长×宽×高)mm：2370×1930×910；结构质量 （kg）：198；行距（mm）：250(其它）300（中间1行）；工作行数:6；穴距调 120、140、160、180、210；行走轮型式：前轮；前轮直径：660mm；插植/ 栽植臂型式：曲柄摇杆式 | T202032320603 | 5700元 | 5700.00 | 2025-12-30 | 19000.00 | 3.3 | 购机补贴(通用类) | 江苏省 | 评阅通过 | 专家：通过 | 专家：通过
406 | 种植施肥机械 | 栽植机械 | 水稻插秧机 | 6行及以上手扶步进式水稻插秧机 | 盐城满田星农业装备有限公司 | 手扶步进式水稻插秧机 | 2ZS-6Z | 行数:6行;手扶步进式:是 | 结构型式：手扶式；外形尺寸 （工作状态，长×宽×高)mm：2390×2120×960；行距（mm）：300(中间1行）266（其他）；工作行数:6；穴距调节档位数量：5个；行走轮型形式：橡胶轮；平衡机构形式：机械式；插植臂型式：曲柄摇杆式 | T202032320274 | 5700元 | 5700.00 | 2025-09-29 | 19000.00 | 3.3 | 购机补贴(通用类) | 江苏省 | 评阅通过 | 专家：通过 | 专家：通过
407 | 种植施肥机械 | 栽植机械 | 水稻插秧机 | 6行及以上手扶步进式水稻插秧机 | 岳西县吾诚农业科技有限公司 | 手扶式水稻插秧机 | 2ZS-6 | 行数:6行;手扶步进式:是 | 插秧机结构型式：手扶步进式；作业行数（行）：6行；行距：300mm。工作状态外形尺寸：2370×2290×900；穴距调节档位数量：5个；整机质量：187kg。 | 2019TJ236 | 5700元 | 5700.00 | 2023-12-31 | 19800.00 | 3.1 | 购机补贴(通用类) | 安徽省 | 评阅通过 | 专家：通过 | 专家：通过
408 | 种植施肥机械 | 栽植机械 | 水稻插秧机 | 6行及以上手扶步进式水稻插秧机 | 浙江久禾机械有限公司 | 手扶式水稻插秧机 | 2ZS-630 | 行数:6行;手扶步进式:是 | 型号名称2ZS-630手扶式水稻插秧机 结构型式手扶式 配套发动机生产企业：江苏福马高新动力机械有限公司 配套发动机型号规格JF175 配套发动机额定功率（或标定功率） 3.3kW 配套发动机额定转速（或标定转速） 3600r/min 整机外形尺寸（长×宽×高）2370×2200×1020mm 作业速度0.28～0.77m/s 作业小时生产率hm2/h 0.1～0.25 单位作业量燃油消耗量 kg/hm2 ≤6 工作行数 行 6 行距 mm 300 穴距调节机构型式 / 齿轮+机械手柄 穴距调节档位数量5个 穴距120/140/160/180/210mm 插秧深度 mm 7～35 移距 mm 14、15.6、10.8、20 取秧深度 mm 7～17 插秧频率（单行） 穴/分 ≤380 变速方式 / 齿轮机械换档 行走轮结构型式（前、后） / 橡胶轮 行走轮直径（前、后）660mm | T202000331113 | 5700元 | 5700.00 | 2025-12-30 | 21000.00 | 3.3 | 购机补贴(通用类) | 浙江省 | 评阅通过 | 专家：通过 | 专家：通过
409 | 种植施肥机械 | 栽植机械 | 水稻插秧机 | 6-7行四轮乘坐式水稻插秧机 | 安徽省同昌机械有限公司 | 乘坐式水稻插秧机 | 2ZGQ-6 | 行数:6行;四轮乘坐式:是 | 插秧机结构型式：四轮乘坐式；作业行数（行）：6行；行距：300mm。 | T201900340840 | 29000元 | 29000.00 | 2024-12-30 | 108000.00 | 3.1 | 购机补贴(通用类) | 安徽省 | 评阅通过 | 专家：通过 | 专家：通过
410 | 种植施肥机械 | 栽植机械 | 水稻插秧机 | 6-7行四轮乘坐式水稻插秧机 | 江苏常发农业装备股份有限公司 | 高速乘坐式插秧机 | 2ZC-6A | 行数:6行;四轮乘坐式:是 | 结构型式：高速乘坐式；外形尺寸（长×宽×高）:3130mm×2130mm×2280mm；工作行数：6行；行距：300mm；插秧深度：15-60mm；变速方式：液压无极变速；前轮结构型式：实心轮胎，后轮结构型式：橡胶轮爪式；前轮直径：650mm，后轮直径：900mm；平衡机构型式：机械式，选装液压自动式；插值臂型式：回转式 | T201900340813 | 29000元 | 29000.00 | 2024-12-30 | 102000.00 | 12.5 | 购机补贴(通用类) | 江苏省 | 评阅通过 | 专家：通过 | 专家：通过
411 | 种植施肥机械 | 栽植机械 | 水稻插秧机 | 6-7行四轮乘坐式水稻插秧机 | 江苏常发农业装备股份有限公司 | 高速乘坐式插秧机 | 2ZC-6HA | 行数:6行;四轮乘坐式:是 | 结构型式：高速乘坐式；外形尺寸（长×宽×高）:3340mm×2130mm×2330mm；工作行数：6行，行距：300mm,插秧深度：10-60mm；前轮结构型式：实心轮胎，后轮结构型式：橡胶轮爪式；前轮直径：650mm，后轮直径：950mm；平衡机构型式：机械式；插秧机构型式：回转式 | T202000321073 | 29000元 | 29000.00 | 2025-12-30 | 0.00 | 14.7 | 购机补贴(通用类) | 江苏省 | 评阅通过 | 专家：通过 | 专家：通过
412 | 种植施肥机械 | 栽植机械 | 水稻插秧机 | 6-7行四轮乘坐式水稻插秧机 | 江苏东洋机械有限公司 | 乘坐式高速插秧机 | 2ZGQ-6DE(PD60DE) | 行数:6行;四轮乘坐式:是 | 插秧机结构形式：高速乘坐式；作业行数（行）：6；柴油发动机；功率：18.0kW；转速：3400r/min；整机外形尺寸mm：3150*2150*2190；作业速度：0-1.5m/s；作业小时和产率：0.2-0.5hm2/h；单位作业量燃油消耗量：≤5.7kg/hm2；行距：300mm；穴距调节机构型：手柄调节；穴距调节档位数量：6个；变速方式：HST无级变速；平衡机构型式：机械式；行走轮直径：前轮650mm,后轮950mm；插植臂型式：旋转式。 | T201932320194 | 29000元 | 29000.00 | 2024-12-30 | 91000.00 | 18.0 | 购机补贴(通用类) | 江苏省 | 评阅通过 | 专家：通过 | 专家：通过
413 | 种植施肥机械 | 栽植机械 | 水稻插秧机 | 6-7行四轮乘坐式水稻插秧机 | 江苏东洋农业机械有限公司 | 乘坐式高速插秧机 | 2ZGQ-6DE(PD60DE) | 行数:6行;四轮乘坐式:是 | 插秧机结构形式：高速乘坐式；作业行数（行）：6；柴油发动机；功率：18.0kW；转速：3400r/min；整机外形尺寸mm：3150*2150*2190；作业速度：0-1.5m/s；作业小时和产率：0.2-0.5hm2/h；单位作业量燃油消耗量：≤5.7kg/hm2；行距：300mm；穴距调节机构型：手柄调节；穴距调节档位数量：6个；变速方式：HST无级变速；平衡机构型式：机械式；行走轮直径：前轮650mm,后轮950mm；插植臂型式：旋转式。 | T202132320257 | 29000元 | 29000.00 | 2026-09-05 | 85000.00 | 18.0 | 购机补贴(通用类) | 江苏省 | 评阅通过 | 专家：通过 | 专家：通过
414 | 种植施肥机械 | 栽植机械 | 水稻插秧机 | 6-7行四轮乘坐式水稻插秧机 | 江苏新一洋农业机械有限公司 | 乘坐式高速插秧机 | 2ZG-6D1 | 行数:6行;四轮乘坐式:是 | 整机结构形式：乘坐式高速；工作行数：6行；产品型号：2ZG-6D1; 行距：300mm；穴距调节机构型式：齿轮调节；穴距调节档位数量：7个;变速方式：液压式变速；插秧深度：7-37；行走轮结构型式（前、后）前轮：防爆轮胎；后轮：粗轮毂橡胶轮胎；平衡机构型式：机械式；插植臂型式：旋转式。 | T202100320952 | 29000元 | 29000.00 | 2026-11-02 | 98800.00 | 18.5 | 购机补贴(通用类) | 安徽省 | 评阅通过 | 专家：通过 | 专家：通过
415 | 种植施肥机械 | 栽植机械 | 水稻插秧机 | 6-7行四轮乘坐式水稻插秧机 | 久保田农业机械（苏州）有限公司 | 乘座式高速插秧机 | 2ZGQ-6D7 | 行数:6行;四轮乘坐式:是 | 四轮乘坐式；作业行数（行）：6；功率(kW):14.4 | T202132320247 | 29000元 | 29000.00 | 2026-09-05 | 102000.00 | 14.4 | 购机补贴(通用类) | 江苏省 | 评阅通过 | 专家：通过 | 专家：通过
416 | 种植施肥机械 | 栽植机械 | 水稻插秧机 | 6-7行四轮乘坐式水稻插秧机 | 南通富来威农业装备有限公司 | 乘座式高速插秧机 | 2ZG-6DK | 行数:6行;四轮乘坐式:是 | 行数:6行;形式:四轮乘坐式;外形尺寸(长×宽×高)(mm):3075×2200×2120;结构重量(kg):635;发动机型号:本田GX630H-E1汽油机;档位:前进2档,后退1档标定功率(kw):11.3 | T201900320732 | 29000元 | 29000.00 | 2024-12-30 | 99000.00 | 11.3 | 购机补贴(通用类) | 江苏省 | 评阅通过 | 专家：通过 | 专家：通过
417 | 种植施肥机械 | 栽植机械 | 水稻插秧机 | 6-7行四轮乘坐式水稻插秧机 | 南通富来威农业装备有限公司 | 乘座式高速插秧机 | 2ZG-6DM | 行数:6行;四轮乘坐式:是 | 行数:6行；形式:四轮乘坐式；外形尺寸(长×宽×高)(mm):3485×2200×2240；结构重量(KG):720；发动机型号:YANMAR3TNM68-AMW；档位:前进2档,后退1档；标定功率(KW):13.3；发动机排放标准:国三 | T201900320733 | 29000元 | 29000.00 | 2024-12-30 | 95000.00 | 13.3 | 购机补贴(通用类) | 江苏省 | 评阅通过 | 专家：通过 | 专家：通过
418 | 种植施肥机械 | 栽植机械 | 水稻插秧机 | 6-7行四轮乘坐式水稻插秧机 | 山东帅克机械制造股份有限公司 | 乘坐式高速插秧机 | 2ZG-6D | 行数:6行;四轮乘坐式:是 | 型号名称：2ZG-6D型乘坐式高速插秧机；结构型式：高速乘坐式；工作状态外形尺寸(长×宽×高)mm:3293×2096×2330；行距:300mm；工作行数：6行；穴距调节机构型式：操纵杆档位调节；穴距调节档位数量：6个；变速方式:HMT无极变速；行走轮前轮结构型式：实心橡胶轮胎；行走轮后轮结构型式：实心橡胶凸缘轮胎；行走轮前轮直径：ф650mm；行走轮后轮直径:Ф950mm；平衡机构型式：电子液压平衡；插值/栽植臂型式：旋转式； | 鄂2017103 | 29000元 | 29000.00 | 2021-12-31 | 105000.00 | 14.7 | 购机补贴(通用类) | 山东省 | 评阅通过 | 专家：通过 | 专家：通过
419 | 种植施肥机械 | 栽植机械 | 水稻插秧机 | 6-7行四轮乘坐式水稻插秧机 | 山东帅克机械制造股份有限公司 | 乘坐式高速插秧机 | 2ZG-6G | 行数:6行;四轮乘坐式:是 | 型号名称:2ZG-6G型乘坐式高速插秧机；结构型式:高速乘坐式；工作状态外形尺寸(长×宽×高)mm:3290×2100×2330；行距:300mm；工作行数:6行；穴距调节机构型式：操纵杆档位调节；穴距调节档位数量：6个；变速方式：HMT无极变速；行走轮前轮结构型式：实心橡胶轮胎；行走轮后轮结构型式：实心橡胶凸缘轮胎；行走轮前轮直径：ф650mm；行走轮后轮直径:Ф950mm；平衡机构型式:电子液压平衡；插值/栽植臂型式:旋转式强制插秧； | 鄂2017184 | 29000元 | 29000.00 | 2021-12-31 | 105000.00 | 18.5 | 购机补贴(通用类) | 山东省 | 评阅通过 | 专家：通过 | 专家：通过
420 | 种植施肥机械 | 栽植机械 | 水稻插秧机 | 6-7行四轮乘坐式水稻插秧机 | 山东帅克机械制造股份有限公司 | 乘坐式高速插秧机 | 2ZG-6K | 行数:6行;四轮乘坐式:是 | 型号名称:2ZG-6K型乘坐式高速插秧机；结构型式：高速乘坐式；工作状态外形尺寸(长×宽×高)mm:3290×2280×2330；行距:300mm；工作行数：6行；穴距调节机构型式：操纵杆档位调节；穴距调节档位数量：6个；变速方式：HMT无极变速；行走轮前轮结构型式：实心橡胶轮胎；行走轮后轮结构型式：实心橡胶凸缘轮胎；行走轮前轮直径：ф650mm；行走轮后轮直径:Ф950mm；平衡机构型式:电子液压平衡；插值/栽植臂型式:旋转式强制插秧； | 鄂2018051 | 29000元 | 29000.00 | 2022-12-31 | 105000.00 | 18 | 购机补贴(通用类) | 山东省 | 评阅通过 | 专家：通过 | 专家：通过
421 | 种植施肥机械 | 栽植机械 | 水稻插秧机 | 6-7行四轮乘坐式水稻插秧机 | 山东帅克机械制造股份有限公司 | 乘坐式高速插秧机 | 2ZG-6L | 行数:6行;四轮乘坐式:是 | 型号名称：2ZG-6L型乘坐式高速插秧机；结构型式:高速乘坐式；工作状态外形尺寸(长×宽×高)mm:3290×2100×2330；工作行数：6行；行距:300mm；穴距调节机构型式:操纵杆档位调节；穴距调节档位数量:6个；变速方式：HMT无极变速；行走轮前轮结构型式：实心橡胶轮胎；行走轮后轮结构型式：实心橡胶凸缘轮胎；行走轮前轮直径：ф650mm；行走轮后轮直径:Ф950mm；平衡机构型式:电子液压平衡；插值/栽植臂型式:旋转式强制插秧； | 鄂2017185 | 29000元 | 29000.00 | 2021-12-31 | 105000.00 | 18.5 | 购机补贴(通用类) | 山东省 | 评阅通过 | 专家：通过 | 专家：通过
422 | 种植施肥机械 | 栽植机械 | 水稻插秧机 | 6-7行四轮乘坐式水稻插秧机 | 苏州久富农业机械有限公司 | 乘坐式高速插秧机 | 2ZG-6G1（G6G1） | 行数:6行;四轮乘坐式:是 | 型号名称：2ZG-6G1（G6G1）型乘坐式高速插秧机；结构型式：高速乘坐式；配套发动机生产企业：重庆润通科技有限公司；配套发动机型号规格：R300-V；配套发动机额定功率（或标定功率）：6.3kW；配套发动机额定转速（或标定转速）：3600r/min；整机外形尺寸（长×宽×高）：3000×2220×1670mm；作业速度：0～1.33m/s；作业小时生产率：0.10～0.35h㎡/h；单位作业量燃油消耗量：1.7～2.4kg/h㎡；工作行数：6行；行距：300mm；穴距调节机构型式：手柄调节；穴距调节档位数量：5个；穴距：120、140、160、180、210（100、240选配）mm；插秧深度：10～35mm；移距：20、17.5、15.5、14（12.7、10.7选配）mm；取秧深度：10～20mm；插秧频率（单行）：最低150、最高670穴/分；变速方式：机械变速；行走轮结构型式（前、后）：宽幅防爆轮胎、粗轮毂橡胶轮胎；行走轮直径（前、后）：φ600、φ850mm；平衡机构型式：电子式；插植臂型式：旋转式； | T202132320218 | 29000元 | 28400.00 | 2026-08-05 | 66000.00 | 6.3 | 购机补贴(通用类) | 江苏省 | 评阅通过 | 专家：通过 | 专家：通过
423 | 种植施肥机械 | 栽植机械 | 水稻插秧机 | 6-7行四轮乘坐式水稻插秧机 | 洋马农机（中国）有限公司 | 乘坐式高速插秧机 | 2ZGZ-6 | 行数:6行;四轮乘坐式:是 | 型号名称 ： 2ZGZ-6型乘坐式高速插秧机 结构型式 ： 高速乘坐式 配套发动机生产企业 ： 泰州雅马哈动力有限公司 配套发动机型号规格 ： MZ360 配套发动机额定功率（或标定功率） kW 7.1 配套发动机额定转速（或标定转速） r/min 3600 整机外形尺寸（长×宽×高） mm 2890×2440×2290 作业速度 m/s 0～1.33 作业小时生产率 hm2/h 0～0.45 单位作业量燃油消耗量 kg/hm2 ≤4.55 工作行数 行 6 行距 mm 300 穴距调节机构型式 ： 手柄调节 穴距调节档位数量 个 6 穴距 mm 120/150/170/200/240/280 插秧深度 mm 15～60（7档+自动） 移距 mm 11/14/16 取秧深度 mm 15～60（7档） 插秧频率（单行） 穴/分 536 变速方式 ： HMT高效液压无级变速 行走轮结构型式（前、后） ： 前轮：实心橡胶轮,后轮：实心橡胶凸缘轮胎 行走轮直径（前、后） mm 前轮：Φ600、后轮：Φ850 平衡机构型式 ： 机械式 插植臂型式 ： 旋转式 施肥装置动力传输方式 ： / 排肥器型式 ： / 施肥位距 mm / | T201900320669 | 29000元 | 29000.00 | 2024-12-30 | 96800.00 | 7.1 | 购机补贴(通用类) | 江苏省 | 评阅通过 | 专家：通过 | 专家：通过
424 | 种植施肥机械 | 栽植机械 | 水稻插秧机 | 6-7行四轮乘坐式水稻插秧机 | 岳西县吾诚农业科技有限公司 | 乘坐式水稻插秧机 | 2ZGQ-6 | 行数:6行;四轮乘坐式:是 | 插秧机结构型式：四轮乘坐式；作业行数（行）：6行；行距：300mm。工作状态外形尺寸：3240×2150×2120；穴距调节档位数量：6个；整机质量：620kg。 | 2019TJ235 | 29000元 | 29000.00 | 2023-12-31 | 108000.00 | 12 | 购机补贴(通用类) | 安徽省 | 评阅通过 | 专家：通过 | 专家：通过
425 | 种植施肥机械 | 栽植机械 | 水稻插秧机 | 6-7行四轮乘坐式水稻插秧机 | 浙江博源农机有限公司 | 水稻高速插秧机 | 2ZG-6H | 行数:6行;四轮乘坐式:是 | 高速乘坐式；外形尺寸：3190mm×2220mm×2600mm；工作行数：6行；行距：300mm； | T202133690001 | 29000元 | 29000.00 | 2026-10-25 | 100000.00 | 18.5 | 购机补贴(通用类) | 浙江省 | 评阅通过 | 专家：通过 | 专家：通过
426 | 种植施肥机械 | 栽植机械 | 水稻插秧机 | 8行及以上四轮乘坐式水稻插秧机 | 安徽省同昌机械有限公司 | 乘坐式水稻插秧机 | 2ZGQ-8Z | 行数:8行;四轮乘坐式:是 | 插秧机结构型式：四轮乘坐式；作业行数（行）：八行；行距：250mm. | 2018TJ035 | 37400元 | 37400.00 | 2022-12-31 | 128000.00 | 13.9 | 购机补贴(通用类) | 安徽省 | 评阅通过 | 专家：通过 | 专家：通过
427 | 种植施肥机械 | 栽植机械 | 水稻插秧机 | 8行及以上四轮乘坐式水稻插秧机 | 江苏常发农业装备股份有限公司 | 高速乘坐式插秧机 | 2ZG-8Y25 | 行数:8行;四轮乘坐式:是 | 结构型式：高速乘坐式；外形尺寸（长×宽×高）:3190mm×2417mm×2555mm；工作行数：8行，行距：250mm,穴距调节机构型式：手柄调节；穴距调节档位数量：7个；插秧深度：15-60mm（6档+自动）；取秧深度：8-20mm；变速方式：液压无极变速；前轮结构型式：实心轮胎，后轮结构型式：橡胶轮爪式；前轮直径：650mm，后轮直径：950mm；平衡机构型式：机械式；插植臂型式：旋转式；配套动力型号：3TNM72-AFF,制造商：YANMAR CO.,LTD，标定功率：18.5kw，标定转速：3600r/min，排放标准：第三阶段 | T202032320168 | 37400元 | 37400.00 | 2025-07-30 | 0.00 | 18.5 | 购机补贴(通用类) | 江苏省 | 评阅通过 | 专家：通过 | 专家：通过
428 | 种植施肥机械 | 栽植机械 | 水稻插秧机 | 8行及以上四轮乘坐式水稻插秧机 | 江苏常发农业装备股份有限公司 | 高速乘坐式插秧机 | 2ZG-8YKZA | 行数:8行;四轮乘坐式:是 | 结构型式：高速乘坐式；外形尺寸（长×宽×高）:3370mm×2100mm×2540mm；工作行数：8行，行距：140、360mm,穴距调节机构型式：手柄调节；穴距调节档位数量：7个；插秧深度：15-60mm（7档）；取秧深度：8-20mm；变速方式：液压无极变速；前轮结构型式：实心轮胎，后轮结构型式：橡胶轮爪式；前轮直径：650mm，后轮直径：950mm；平衡机构型式：电机式；插植臂型式：旋转式；配套动力型号：3TNM72-AFF,制造商：YANMAR CO.,LTD，标定功率：18.5kw，标定转速：3600r/min，排放标准：第三阶段 | T202132320214 | 37400元 | 37400.00 | 2026-08-05 | 130000.00 | 18.5 | 购机补贴(通用类) | 江苏省 | 评阅通过 | 专家：通过 | 专家：通过
429 | 种植施肥机械 | 栽植机械 | 水稻插秧机 | 8行及以上四轮乘坐式水稻插秧机 | 江苏常发农业装备股份有限公司 | 高速乘坐式插秧机 | 2ZG-8YKZB | 行数:8行;四轮乘坐式:是 | 结构型式：高速乘坐式；外形尺寸（长×宽×高）:3370mm×2100mm×2540mm；工作行数：8行，行距：180、320mm,穴距调节机构型式：手柄调节；穴距调节档位数量：7个；插秧深度：15-60mm（7档）；取秧深度：8-20mm；变速方式：液压无极变速；前轮结构型式：实心轮胎，后轮结构型式：橡胶轮爪式；前轮直径：650mm，后轮直径：950mm；平衡机构型式：电机式；插植臂型式：旋转式；配套动力型号：3TNM72-AFF,制造商：YANMAR CO.,LTD，标定功率：18.5kw，标定转速：3600r/min，排放标准：第三阶段 | T202132320215 | 37400元 | 37400.00 | 2026-08-05 | 0.00 | 18.5 | 购机补贴(通用类) | 江苏省 | 评阅通过 | 专家：通过 | 专家：通过
430 | 种植施肥机械 | 栽植机械 | 水稻插秧机 | 8行及以上四轮乘坐式水稻插秧机 | 江苏沃得高新农业装备有限公司(原:江苏沃得植保机械有限公司、原:沃得重工(中国)有限公司) | 乘坐式高速插秧机 | 2ZGF-8E | 行数:8行;四轮乘坐式:是 | 结构型式：高速乘坐式；工作行数（行）：8；结构尺寸（mm）：3380×2820×2430；发动机型号：常柴3M78；配套动力（kW）：18.4；标定转速（r/min）：2600；作业速度（m/s）:0-1.65；作业小时生产率（h㎡/h）：0.2-0.59；单位作业量燃油消耗量（kg/h㎡）：2.5-5.5；行距（mm）：300；穴距调节机构型式:手柄调节；穴距调节档位数量(个）:7；穴距（mm）：100、120、140、160、180、210、240；变速方式：液压无级变速+机械变速；行走轮结构型式（前、后）：防爆轮胎﹑粗轮毂橡胶轮胎；行走轮直径（前、后）（mm）：前轮：φ650、后轮φ950；插植臂型式：旋转式。 | T202132320256 | 37400元 | 37400.00 | 2026-09-05 | 131000.00 | 18.4 | 购机补贴(通用类) | 江苏省 | 评阅通过 | 专家：通过 | 专家：通过
431 | 种植施肥机械 | 栽植机械 | 水稻插秧机 | 8行及以上四轮乘坐式水稻插秧机 | 久保田农业机械（苏州）有限公司 | 乘座式高速插秧机 | 2ZGQ-8H | 行数:8行;四轮乘坐式:是 | 四轮乘坐式；作业行数（行）：8；功率(kW):16.1 | T202132320248 | 37400元 | 37400.00 | 2026-09-05 | 163000.00 | 16.1 | 购机补贴(通用类) | 江苏省 | 评阅通过 | 专家：通过 | 专家：通过
432 | 种植施肥机械 | 栽植机械 | 水稻插秧机 | 8行及以上四轮乘坐式水稻插秧机 | 山东坤源农机服务有限公司 | 高速乘坐式插秧机 | 2ZGC-8 | 行数:8行;四轮乘坐式:是 | 型号名称：2ZGC-8型高速乘坐式插秧机，结构型式：高速乘坐式，发动机功率、转速：18.4kw 2600r/min，整机外形尺寸（长×宽×高）：3250×2280×2600，作业速度：0～5.8Km/h，工作行数：8行，行距：250mm，穴距调节机构型式：6档齿轮变速，穴距调节档位数量：6个，穴距（mm）：100、120、140、160、180、210，变速方式：液压无级变速（HST）+机械变速2档，行走轮结构型式（前、后）：防暴橡胶轮/粗轮毂橡胶轮，行走轮直径（前、后）：650/900mm，平衡机构型式：苗台横向自动平衡，插植臂型式：旋转式 | T202100450837 | 37400元 | 37400.00 | 2026-08-31 | 126000.00 | 18.4 | 购机补贴(通用类) | 山东省 | 评阅通过 | 专家：通过 | 专家：通过
433 | 种植施肥机械 | 栽植机械 | 水稻插秧机 | 8行及以上四轮乘坐式水稻插秧机 | 浙江博源农机有限公司 | 水稻高速插秧机 | 2ZG-8E | 行数:8行;四轮乘坐式:是 | 高速乘坐式；工作行数：8行，汽油发动机。 | T202033330004 | 37400元 | 37400.00 | 2025-08-02 | 125000.00 | 13.5 | 购机补贴(通用类) | 浙江省 | 评阅通过 | 专家：通过 | 专家：通过
434 | 种植施肥机械 | 栽植机械 | 水稻插秧机 | 8行及以上四轮乘坐式水稻插秧机 | 浙江博源农机有限公司 | 水稻高速插秧机 | 2ZG-8H | 行数:8行;四轮乘坐式:是 | 高速乘坐式；外形尺寸：3190mm×2230mm×2600mm；工作行数：8行；行距：250mm； | T202133690002 | 37400元 | 37400.00 | 2026-10-25 | 130000.00 | 18.5 | 购机补贴(通用类) | 浙江省 | 评阅通过 | 专家：通过 | 专家：通过
435 | 种植施肥机械 | 栽植机械 | 水稻插秧机 | 8行及以上四轮乘坐式水稻插秧机 | 浙江星莱和农业装备有限公司 | 高速插秧机 | 2ZG-8SA | 行数:8行;四轮乘坐式:是 | 结构型式：四轮乘坐式，配套发动机额定功率：18.4KW，额定转速：2800（R/MIN），排放阶段：国三；工作状态外形尺寸（长×宽×高）：3600×2692×2530（MM），工作行数：8行，行距：300MM，穴距：110、130、150、180、210、250（MM）,插植臂型式：旋转式 | T202033330038 | 37400元 | 37400.00 | 2025-08-02 | 100000.00 | 18.4 | 购机补贴(通用类) | 浙江省 | 评阅通过 | 专家：通过 | 专家：通过
436 | 田间管理机械 | 植保机械 | 喷杆喷雾机 | 12-18m悬挂式喷杆喷雾机 | 山东凯利来农业机械有限公司 | 喷杆式喷雾机 | 3WPX-600型悬挂式喷杆喷雾机 | 药箱容积:800L;喷杆长度:12m;型式:悬挂式:是 | 整机结构型式：悬挂式；整机工作压力：0.2-0.5MPa；整机外形尺寸：1100×2645×1300mm；整机喷杆长度：12000mm；药箱容积：600L；喷杆允许最大工作压力：0.75MPa； | 2021041401000033 | 1400元 | 1400.00 | 2026-04-19 | 8000.00 |  | 购机补贴(通用类) | 山东省 | 评阅通过 | 专家：通过 | 专家：通过
437 | 田间管理机械 | 植保机械 | 喷杆喷雾机 | 12-18m悬挂式喷杆喷雾机 | 岳西县吾诚农业科技有限公司 | 喷杆喷雾机 | 3WP-850 | 药箱容积:850L;喷杆长度:17.84m;型式:悬挂式:是 | 结构型式：悬挂式；喷杆喷幅：18.5m；药箱容量：850L；喷头数量：30个；喷头型式：扇形；喷杆折叠形式：人工折叠；配套动力：3.7kW汽油机，转速3600r/min ；配套泵型式：隔膜泵；喷杆作业（整机作业）常用工作压力：0.1-0.5MPa。 | 2018TJ189 | 1400元 | 1400.00 | 2022-12-31 | 6800.00 | 0 | 购机补贴(通用类) | 安徽省 | 评阅通过 | 专家：通过 | 专家：通过
438 | 田间管理机械 | 植保机械 | 喷杆喷雾机 | 18m及以上悬挂式喷杆喷雾机 | 山东凯利来农业机械有限公司 | 喷杆式喷雾机 | 3WPX-1000型悬挂式喷杆喷雾机 | 药箱容积:1000L;喷杆长度:18m;型式:悬挂式:是 | 整机结构型式：悬挂式；整机工作压力：0.2-0.5MPa；整机外形尺寸：3000×2800×1500mm；整机喷杆长度：18000mm；药箱容积：1000L；喷杆允许最大工作压力：0.75MPa； | 2021041401000033 | 4400元 | 4400.00 | 2026-04-19 | 28000.00 |  | 购机补贴(通用类) | 山东省 | 评阅通过 | 专家：通过 | 专家：通过
439 | 田间管理机械 | 植保机械 | 喷杆喷雾机 | 18m及以上悬挂式喷杆喷雾机 | 山东凯利来农业机械有限公司 | 喷杆式喷雾机 | 3WPX-800型悬挂式喷杆喷雾机 | 药箱容积:800L;喷杆长度:18m;型式:悬挂式:是 | 整机结构型式：悬挂式；整机工作压力：0.2-0.5MPa；整机外形尺寸：3150×2810×1440mm；整机喷杆长度：18000mm；药箱容积：800L；喷杆允许最大工作压力：0.75MPa； | 2021041401000033 | 4400元 | 4400.00 | 2026-04-19 | 18500.00 |  | 购机补贴(通用类) | 山东省 | 评阅通过 | 专家：通过 | 专家：通过
440 | 田间管理机械 | 植保机械 | 喷杆喷雾机 | 18-50马力自走式四轮转向喷杆喷雾机 | 久润田（山东）智能科技有限公司 | 喷杆式喷雾机 | 3WPZ-500H型自走式喷杆喷雾机 | 功率:19.7马力;药箱容积:500L;离地间隙:0.9m;喷杆长度:9m;型式:自走式:是 ;四轮驱动;四轮转向:是 | 19.7马力；整机结构型式：自走式；整机工作压力（MPa）：0.3～0.5；整机驱动型式：四轮驱动；整机转向型式：四轮转向；整机外形尺寸（mm）2800×2000×2300：；整机喷杆长度（mm）：9000；最小离地间隙（mm）：900；喷杆折叠型式：手动；喷杆升降型式；手动；轴距（mm）：1590；前/后最大轮距（mm）：1330；前/后轮外径（mm）800：；前/后轮胎宽（mm）：40；前/后轮轮胎型式：实心轮胎；发动机或电动机名称：汽油机；发动机或电动机结构型式：双缸风冷四冲程；发动机或电动机标定功率（kW）：14.5；发动机或电动机标定转速（r/min）：3600；液（气）泵/电机泵结构型式：三缸柱塞泵；液泵/电机泵额定压力（MPa）：2.0-4.5；液泵/电机泵额定流量（L/min）：30-40；药箱容积（L）：500； | 2020281401000027 | 13400元 | 13400.00 | 2025-09-28 | 45000.00 | 14.5 | 购机补贴(通用类) | 山东省 | 评阅通过 | 专家：通过 | 专家：通过
441 | 田间管理机械 | 植保机械 | 喷杆喷雾机 | 18-50马力自走式四轮转向喷杆喷雾机 | 洛阳福儒格机械制造有限公司 | 喷杆式喷雾机 | 3WPZ-500型自走式喷杆喷雾机 | 功率:24马力;药箱容积:500L;离地间隙:1.05m;喷杆长度:9.9m;型式:自走式:是 ;四轮驱动;四轮转向:是 | 整机产品品目：喷杆喷雾机 整机规格型号：3WPZ-500 整机结构型式：自走式 整机外形尺寸（mm）：3850×1970×2820 整机工作压力（MPa）：0.5-1.2 整机驱动型式：四轮驱动 整机转向型式：四轮转向 喷杆长度（mm）：9900 喷杆折叠型式：电动折叠 喷杆升降型式：电动升降 最小离地间隙（mm）：1050 驾驶室型式：无 轴距（mm）：1500 前最大轮距（mm）：1600 后最大轮距（mm）：1600 前轮外径（mm）：930 前轮胎宽（mm）：120 前轮轮胎型式：充气橡胶轮胎 后轮外径（mm）：930 后轮胎宽（mm）：120 后轮轮胎型式：充气橡胶轮胎 限压安全装置结构型式：弹簧式 限压安全装置限定压力（MPa）：≤1.44 配套动力名称：柴油机 配套动力结构型式：三缸水冷四冲程 配套动力标定功率（KW）：17.7 配套动力标定转速（r/min）：2800 液泵结构型式：柱塞泵 液泵额定压力（MPa）：2.0～5.0 液泵额定流量（L/min）：32～98 药箱容积（L）：500 药箱材质：聚乙烯 喷杆材质：不锈钢 喷杆允许最大工作压力（MPa）：1.8 蓄电池类型：铅酸免维护蓄电池 蓄电池容量（Ah）：45 蓄电池标称电压（V）：12 | 2018281401000005 | 13400元 | 13400.00 | 2023-02-11 | 70000.00 | 17.7 | 购机补贴(通用类) | 河南省 | 评阅通过 | 专家：通过 | 专家：通过
442 | 田间管理机械 | 植保机械 | 喷杆喷雾机 | 18-50马力自走式四轮转向喷杆喷雾机 | 洛阳福儒格机械制造有限公司 | 喷杆式喷雾机 | 3WPZ-700A型自走式喷杆喷雾机 | 功率:30马力;药箱容积:700L;离地间隙:1.02m;喷杆长度:10m;型式:自走式:是 ;四轮驱动;四轮转向:是 | 整机产品品目：喷杆喷雾机 整机规格型号：3WPZ-700A 整机结构型式：自走式 整机外形尺寸（mm）：3850×1880×2820 整机工作压力（MPa）：0.5-1.2 整机驱动型式：四轮驱动 整机转向型式：四轮转向 喷杆长度（mm）：10000 喷杆折叠型式：液压折叠 喷杆升降型式：液压升降 最小离地间隙（mm）：1020 驾驶室型式：无 轴距（mm）：1700 前最大轮距（mm）：1600 后最大轮距（mm）：1600 前轮外径（mm）：930 前轮胎宽（mm）：120 前轮轮胎型式：充气橡胶轮胎 后轮外径（mm）：930 后轮胎宽（mm）：120 后轮轮胎型式：充气橡胶轮胎 限压安全装置结构型式：弹簧式 限压安全装置限定压力（MPa）：≤1.44 配套动力名称：柴油机 配套动力结构型式：三缸水冷四冲程 配套动力标定功率（KW）：22.1 配套动力标定转速（r/min）：2400 液泵结构型式：柱塞泵 液泵额定压力（MPa）：2.0～5.0 液泵额定流量（L/min）：60～80 药箱容积（L）：700 药箱材质：聚乙烯 喷杆材质：不锈钢 喷杆允许最大工作压力（MPa）：1.8 蓄电池类型：铅酸免维护蓄电池 蓄电池容量（Ah）：60 蓄电池标称电压（V）：12 | 2018281401000005 | 13400元 | 13400.00 | 2023-02-11 | 65000.00 | 22.1 | 购机补贴(通用类) | 河南省 | 评阅通过 | 专家：通过 | 专家：通过
443 | 田间管理机械 | 植保机械 | 喷杆喷雾机 | 18-50马力自走式四轮转向喷杆喷雾机 | 洛阳福儒格机械制造有限公司 | 喷杆式喷雾机 | 3WPZ-700型自走式喷杆喷雾机 | 功率:30马力;药箱容积:700L;离地间隙:1.06m;喷杆长度:9.9m;型式:自走式:是 ;四轮驱动;四轮转向:是 | 整机产品品目：喷杆喷雾机 整机规格型号：3WPZ-700 整机结构型式：自走式 整机外形尺寸（mm）：3850×1970×2820 整机工作压力（MPa）：0.5-1.2 整机驱动型式：四轮驱动 整机转向型式：四轮转向 喷杆长度（mm）：9900 喷杆折叠型式：液压折叠 喷杆升降型式：液压升降 最小离地间隙（mm）：1060 驾驶室型式：无 轴距（mm）：1560 前最大轮距（mm）：1600 后最大轮距（mm）：1600 前轮外径（mm）：930 前轮胎宽（mm）：120 前轮轮胎型式：充气橡胶轮胎 后轮外径（mm）：930 后轮胎宽（mm）：120 后轮轮胎型式：充气橡胶轮胎 限压安全装置结构型式：弹簧式 限压安全装置限定压力（MPa）：≤1.44 配套动力名称：柴油机 配套动力结构型式：三缸水冷四冲程 配套动力标定功率（KW）：22.1 配套动力标定转速（r/min）：2400 液泵结构型式：柱塞泵 液泵额定压力（MPa）：2.0～5.0 液泵额定流量（L/min）：32～98 药箱容积（L）：700 药箱材质：聚乙烯 喷杆材质：不锈钢 喷杆允许最大工作压力（MPa）：1.8 蓄电池类型：铅酸免维护蓄电池 蓄电池容量（Ah）：60 蓄电池标称电压（V）：12 | 2018281401000005 | 13400元 | 13400.00 | 2023-02-11 | 65000.00 | 22.1 | 购机补贴(通用类) | 河南省 | 评阅通过 | 专家：通过 | 专家：通过
444 | 田间管理机械 | 植保机械 | 喷杆喷雾机 | 18-50马力自走式四轮转向喷杆喷雾机 | 青州歌尔特植保机械有限公司 | 喷杆式喷雾机 | 3WPZ-500B型自走式喷杆喷雾机 | 功率:19.72马力;药箱容积:500L;离地间隙:0.88m;喷杆长度:10m;型式:自走式:是 ;四轮驱动;四轮转向:是 | 发动机名称：汽油机,结构型式：双缸、风冷、四冲程；标定功率/转速：14.5kW/3600r/min；排放标准：国二；形式：自走式；驱动方式/转向方式：四轮驱动、四轮转向；外形尺寸（mm）：2900X2300X2400；喷杆长度：10000mm；最小离地间隙：880mm；喷杆折叠型式：手动；喷杆升降型式：手动；轴距：1610mm；前/后最大轮距：1310mm；配套泵结构型式：三缸柱塞泵；额定压力MPa：2.0-4.5；额定流量L/min：30-40；药箱容积L：500。 | 2018281401000007 | 13400元 | 13400.00 | 2023-03-15 | 45500.00 | 14.5 | 购机补贴(通用类) | 山东省 | 评阅通过 | 专家：通过 | 专家：通过
445 | 田间管理机械 | 植保机械 | 喷杆喷雾机 | 18-50马力自走式四轮转向喷杆喷雾机 | 山东保利田农业装备有限公司 | 喷杆式喷雾机 | 3WPZ-500型自走式喷杆喷雾机 | 功率:19.72马力;药箱容积:500L;离地间隙:0.88m;喷杆长度:10m;型式:自走式:是 ;四轮驱动;四轮转向:是 | 14.5KW（19.72马力）；自走式，四轮驱动，四轮转向；离地间隙（mm）:880；外形尺寸（mm）：3000*2400*2300；药箱容量（L）：500；工作压力（MPa）：0.3-0.5；喷杆长度（mm）：10000；液泵结构形式：三缸柱塞泵；液泵额定压力（MPa）：2.0-4.5；液泵额定流量（L/min）：30-40；轴距（mm）：1590；前/后轮最大轮距（mm）：1300/1300；前轮外径：800mm；前轮胎宽：40mm；后轮外径：800mm；后轮胎宽：40mm；前/后轮胎型式：实心轮胎。 | 2018281401000052 | 13400元 | 13400.00 | 2023-09-13 | 48000.00 | 14.5 | 购机补贴(通用类) | 山东省 | 评阅通过 | 专家：通过 | 专家：通过
446 | 田间管理机械 | 植保机械 | 喷杆喷雾机 | 18-50马力自走式四轮转向喷杆喷雾机 | 山东乐佳佳机电科技有限公司 | 喷杆式喷雾机 | 3WPZ-500D型自走式喷杆喷雾机 | 功率:19.72马力;药箱容积:500L;离地间隙:0.88m;喷杆长度:12m;型式:自走式:是 ;四轮驱动;四轮转向:是 | 整机产品品目 / 喷杆喷雾机 整机结构型式 / 自走式 整机工作压力 MPa 0.3-0.5 整机驱动型式 / 四轮驱动 整机转向型式 / 四轮转向 整机外形尺寸 mm 3300×2000×2300 整机喷杆长度 mm 12000 最小离地间隙 mm 880 整机限压安全装置 / 有 喷杆折叠型式 / 手动 喷杆升降型式 / 手动 轴距 mm 1570 前最大轮距 mm 1580 后最大轮距 mm 1580 前轮外径 mm 800 前轮胎宽 mm 70 前轮轮胎型式 / 实心轮胎 后轮外径 mm 800 后轮胎宽 mm 70 后轮轮胎型式 / 实心轮胎 发动机或电动机名称 / 汽油机 发动机或电动机结构型式 / 双缸、风冷、四冲程 发动机或电动机标定功率/转速 kW/(r/min) 14.5/3600 液(气)泵/电机泵结构型式 / 三缸柱塞泵 液泵/电机泵额定压力 MPa 1.5-2.5 液泵/电机泵额定流量 L/min 14-22 药箱容积 L 500 药箱材质 / 塑料 空气室（储压容器）材质 / 金属 空气室（储压容器）质量 g 309 空气室（储压容器）安装位置 / 外置 限压安全装置结构型式 / 机械限位式 限压安全装置限定压力 MPa ≤0.6 限压安全装置生产方式 / 采购 喷杆材质 / 塑料 喷杆允许最大工作压力 MPa 0.75 喷杆生产方式 / 自制 承压管材质 / 塑料 承压管允许最大工作压力 MPa 0.75 蓄电池类型 / 免维护蓄电池 蓄电池容量 Ah 62 蓄电池标称电压 V 12 | 2021281401000003 | 13400元 | 13400.00 | 2026-01-25 | 47000.00 | 14.5 | 购机补贴(通用类) | 山东省 | 评阅通过 | 专家：通过 | 专家：通过
447 | 田间管理机械 | 植保机械 | 喷杆喷雾机 | 18-50马力自走式四轮转向喷杆喷雾机 | 山东乐佳佳机电科技有限公司 | 喷杆式喷雾机 | 3WPZ-500E型自走式喷杆喷雾机 | 功率:19.72马力;药箱容积:500L;离地间隙:0.88m;喷杆长度:12m;型式:自走式:是 ;四轮驱动;四轮转向:是 | 整机产品品目 / 喷杆喷雾机 整机结构型式 / 自走式 整机工作压力 MPa 0.3-0.5 整机驱动型式 / 四轮驱动 整机转向型式 / 四轮转向 整机外形尺寸 mm 3300×2000×2300 整机喷杆长度 mm 12000 最小离地间隙 mm 880 整机限压安全装置 / 有 喷杆折叠型式 / 手动 喷杆升降型式 / 手动 轴距 mm 1540 前最大轮距 mm 1330 后最大轮距 mm 1330 前轮外径 mm 800 前轮胎宽 mm 70 前轮轮胎型式 / 实心轮胎 后轮外径 mm 800 后轮胎宽 mm 70 后轮轮胎型式 / 实心轮胎 发动机或电动机名称 / 汽油机 发动机或电动机结构型式 / 双缸、风冷、四冲程 发动机或电动机标定功率/转速 kW/(r/min) 14.5/3600 液(气)泵/电机泵结构型式 / 三缸柱塞泵 液泵/电机泵额定压力 MPa 1.5-2.5 液泵/电机泵额定流量 L/min 14-22 药箱容积 L 500 药箱材质 / 塑料 空气室（储压容器）材质 / 金属 空气室（储压容器）质量 g 309 空气室（储压容器）安装位置 / 外置 限压安全装置结构型式 / 机械限位式 限压安全装置限定压力 MPa ≤0.6 限压安全装置生产方式 / 采购 喷杆材质 / 塑料 喷杆允许最大工作压力 MPa 0.75 喷杆生产方式 / 自制 承压管材质 / 塑料 承压管允许最大工作压力 MPa 0.75 蓄电池类型 / 免维护蓄电池 蓄电池容量 Ah 62 蓄电池标称电压 V 12 | 2021281401000003 | 13400元 | 13400.00 | 2026-01-25 | 47000.00 | 14.5 | 购机补贴(通用类) | 山东省 | 评阅通过 | 专家：通过 | 专家：通过
448 | 田间管理机械 | 植保机械 | 喷杆喷雾机 | 18-50马力自走式四轮转向喷杆喷雾机 | 山东牧阳农业科技有限公司 | 喷杆式喷雾机 | 3WPZ-500A1型自走式喷杆喷雾机 | 功率:20马力;药箱容积:500L;离地间隙:0.9m;喷杆长度:10m;型式:自走式:是 ;四轮驱动;四轮转向:是 | 功率：20马力（14.5kW）；形式：自走式，四轮驱动、四轮转向；配套动力型号：DHT720E； 药箱容量：500L；最小离地间隙：900mm；整机外形尺寸：2800×2000×2300；整机工作压力：0.3-0.5MPa；喷杆长度：10000mm；限压安全装置限定压力：≤0.6MPa；配套动力名称：汽油机；配套动力结构型式：双缸、风冷、四冲程；配套动力标定转速：3600r/min；配套泵型式：三缸柱塞泵；配套泵额定压力：2.0-4.5MPa；配套泵额定流量：30-40L/min；轴距(自走式)：1600mm；前（后）最大轮距 ：1310mm； 前（后）轮外径 ：800mm；前（后）轮胎宽：40mm；蓄电池类型：免维护蓄电池；蓄电池容量：50Ah；蓄电池标称电压：12V | 2017281401000016 | 13400元 | 13400.00 | 2022-07-30 | 47000.00 | 14.5 | 购机补贴(通用类) | 山东省 | 评阅通过 | 专家：通过 | 专家：通过
449 | 田间管理机械 | 植保机械 | 喷杆喷雾机 | 18-50马力自走式四轮转向喷杆喷雾机 | 山东易田农业机械制造有限公司 | 自走式高地隙喷杆喷雾机 | 3WYTZ600-12 | 功率:36.04马力;药箱容积:600L;离地间隙:1.85m;喷杆长度:13m;型式:自走式:是 ;四轮驱动;四轮转向:是 | 结构形式：自走式，外形尺寸：4300×13000×4000，药箱额定容量600L，配套喷头形式：扇形，喷杆长度：13m，喷杆升降机构形式：液压，喷杆折叠机构形式：主臂液压+侧臂手动，配套动力名称：柴油机，配套动力结构形式：三缸水冷四冲程，配套泵流量：40-68L/min，离合器形式：干式单片常结合摩擦式，制动器形式：盘式，驱动方式/转向方式：四轮驱动、四轮转向，驾驶室：简易式，前后最大轮距：200-240cm可调,轴距：210.0cm，前轮外径：110.0cm，前轮胎宽：12.0cm，后轮外径：110.0cm，后轮胎宽：12.0cm，前后轮胎型式：实心轮胎。 | 鲁T2016133 | 13400元 | 13400.00 | 2021-12-31 | 44980.00 | 26.5 | 购机补贴(通用类) | 山东省 | 评阅通过 | 专家：通过 | 专家：通过
450 | 田间管理机械 | 植保机械 | 喷杆喷雾机 | 18-50马力自走式四轮转向喷杆喷雾机 | 山东永佳动力股份有限公司 | 喷杆式喷雾机 | 3WPZ-500型自走式喷杆喷雾机 | 功率:22.3马力;药箱容积:500L;离地间隙:0.9m;喷杆长度:10m;型式:自走式:是 ;四轮驱动;四轮转向:是 | 1、整机产品品目：喷杆喷雾机；2、整机结构型式：自走式；3、整机工作压力：0.3-0.5MPa；4、整机驱动型式：四轮驱动；5、整机转向型式：四轮转向；6、整机喷杆长度（单位M）10M；7、发动机或电动机结构型式：进口三缸水冷四冲程；8、发动机或电动机标定功率/转速kW/（r/min）：16.4/2800；马力：22.3，马力；9、药箱药箱容积：500升；10、离地间隙：0.9M。 | 2015041401000060 | 13400元 | 13400.00 | 2025-04-25 | 108000.00 | 16.4 | 购机补贴(通用类) | 山东省 | 评阅通过 | 专家：通过 | 专家：通过
451 | 田间管理机械 | 植保机械 | 喷杆喷雾机 | 18-50马力自走式四轮转向喷杆喷雾机 | 山东智物缘机器人有限公司 | 喷杆式喷雾机 | 3WPZ-400A型自走式喷杆喷雾机 | 功率:18马力;药箱容积:400L;离地间隙:1.2m;喷杆长度:8m;型式:自走式:是 ;四轮驱动;四轮转向:是 | 整机产品品目：喷杆喷雾机 整机结构型式：自走式 整机工作压力：0.2-0.4Mpa 整机驱动型式：四轮驱动 整机转向型式：四轮转向 整机外形尺寸：3400x2300x2200mm 整机喷杆长度：8000mm 最小离地间隙：1200mm 喷杆折叠型式：电动 喷杆升降型式：电动 轴距：2070mm 前最大轮距：1690mm（调节范围1440-1690） 后最大轮距：1690mm（调节范围1440-1690） 前轮外径：900mm 前轮胎宽：40mm (cx) 前轮轮胎型式 / 实心轮胎 (cx) 后轮外径 mm 900 (cx) 后轮胎宽 mm 40 (cx) 后轮轮胎型式 / 实心轮胎 发动机或电动机名称：①汽油机（发电）/②电动机（行走）/③电动机（液泵）/④电动机（转舵） 发动机或电动机结构型式：①双缸平卧、四冲程、顶置气门/②永磁同步,无刷/③无刷/④有刷直流 发动机或电动机标定功率/转速：kW/(r/min) 13.5/3600 液(气)泵/电机泵结构型式 / 三缸柱塞泵 药箱容积：400L | 2019041401000002 | 13400元 | 13400.00 | 2024-01-14 | 68000.00 | 13.5 | 购机补贴(通用类) | 山东省 | 评阅通过 | 专家：通过 | 专家：通过
452 | 田间管理机械 | 植保机械 | 喷杆喷雾机 | 18-50马力自走式四轮转向喷杆喷雾机 | 台州市鼎跃农业机械有限公司 | 喷杆式喷雾机 | 3WPZ-500A1型自走式喷杆喷雾机 | 功率:18.36马力;药箱容积:500L;离地间隙:0.88m;喷杆长度:9m;型式:自走式:是 ;四轮驱动;四轮转向:是 | 型式：自走式；工作压力：0.3-0.5MPa；驱动型式：四轮驱动；转向型式：四轮转向；外形尺寸：2800×2000×2400mm；喷杆长度：9000mm；最小离地间隙：880mm；轴距：1580mm；前轮后轮胎型式：实心轮胎；前轮后轮最大轮距：1360mm；前轮后轮外径：800mm；前轮后轮胎宽：40mm；配套动力：单缸风冷四冲程汽油机；标定功率/转速：13.5/3600kW/(r/min)；配套泵：三缸柱塞泵；额定压力：2.0-4.5MPa；额定流量：34-52L/min；药箱容积：500L；空气室质量：295g；限压安全装置：机械限位式；限定压力：≤0.6MPa；喷杆承压管最大工作压力：0.75MPa；蓄电池类型：铅酸蓄电池；容量：50Ah；电压：12V。 | 2021281401000023 | 13400元 | 13400.00 | 2026-10-11 | 46000.00 | 13.5 | 购机补贴(通用类) | 浙江省 | 评阅通过 | 专家：通过 | 专家：通过
453 | 田间管理机械 | 植保机械 | 喷杆喷雾机 | 18-50马力自走式四轮转向喷杆喷雾机 | 潍坊谷沃农业装备科技有限公司 | 喷杆式喷雾机 | 3WPZ-500H型自走式喷杆喷雾机 | 功率:19.7马力;药箱容积:500L;离地间隙:0.9m;喷杆长度:9m;型式:自走式:是 ;四轮驱动;四轮转向:是 | 19.7马力；整机结构型式：自走式；整机工作压力（MPa）：0.3～0.5；整机驱动型式：四轮驱动；整机转向型式：四轮转向；整机外形尺寸（mm）2800×2000×2300：；整机喷杆长度（mm）：9000；最小离地间隙（mm）：900；喷杆折叠型式：手动；喷杆升降型式；手动；轴距（mm）：1590；前/后最大轮距（mm）：1330；前/后轮外径（mm）800：；前/后轮胎宽（mm）：40；前/后轮轮胎型式：实心轮胎；发动机或电动机名称：汽油机；发动机或电动机结构型式：双缸风冷四冲程；发动机或电动机标定功率（kW）：14.5；发动机或电动机标定转速（r/min）：3600；液（气）泵/电机泵结构型式：三缸柱塞泵；液泵/电机泵额定压力（MPa）：2.0-4.5；液泵/电机泵额定流量（L/min）：30-40；药箱容积（L）：500； | 2017281401000048 | 13400元 | 13400.00 | 2022-12-18 | 45000.00 | 14.5 | 购机补贴(通用类) | 山东省 | 评阅通过 | 专家：通过 | 专家：通过
454 | 田间管理机械 | 植保机械 | 喷杆喷雾机 | 18-50马力自走式四轮转向喷杆喷雾机 | 潍坊巨沃世昌农业装备有限公司 | 喷杆式喷雾机 | 3WPZ-400A型自走式喷杆喷雾机 | 功率:19.72马力;药箱容积:400L;离地间隙:0.89m;喷杆长度:400m;型式:自走式:是 ;四轮驱动;四轮转向:是 | 整机产品品目：喷杆喷雾机；结构形式:自走式。外形尺寸: 2900×2100×2300 ;工作压力: 0.5-0.8 ;驱动型式:四轮驱动;转向型式:四轮转向;整机限压安全装置：有；喷杆长度: 8500mm ;喷杆折叠型式:手动折叠;喷杆升降型式:手动升降;离地间隙: 890mm ;驾驶室型式:无;轴距: 1550mm ;前后最大轮距: 1340mm ;前/后轮外径: 800mm ;前/后轮胎宽: 40mm ;轮胎型式:实心橡胶轮胎;限压安全装置结构型式:弹簧式,限定压力:≤0.96 ;配套动力名称:汽油机;结构型式:双缸风冷四冲程;功率: 14.5/3600/r/min ;液泵结构型式:三缸柱塞泵;额定压力: 1.5～2.5;额定流量: 14～22L/min ;药箱材质:塑料;药箱容积: 400L ;喷杆材质:塑料;最高允许工作压力: 1 .2MPa ;承压管材质：塑料；蓄电池类型:免维护铅酸蓄电池;容量: 50Ah; | 2018281401000066 | 13400元 | 13400.00 | 2023-12-10 | 45000.00 | 14.5 | 购机补贴(通用类) | 山东省 | 评阅通过 | 专家：通过 | 专家：通过
455 | 田间管理机械 | 植保机械 | 喷杆喷雾机 | 18-50马力自走式四轮转向喷杆喷雾机 | 新乡市昌杰农业机械有限公司 | 喷杆式喷雾机 | 3WPZ-400型自走式喷杆喷雾机 | 功率:18.37马力;药箱容积:400L;离地间隙:0.81m;喷杆长度:9.3m;型式:自走式:是 ;四轮驱动;四轮转向:是 | 整机外形尺寸mm：4050*1550*2100；整机喷杆长度mm：9300；最小离地间隙mm：810；整机结构型式：自走式整机工作压力MPa：0.5-0.8；整机驱动型式：四轮驱动；整机转向型式：四轮转向；轴距mm：1400；前/后最大轮距mm：1490；前/后轮外径mm：800；前/后轮胎宽mm：40；前/后轮轮胎型式：橡胶实心轮胎；限压安全装置结构型式：弹簧式；限定压力MPa：≤0.96；配套动力名称：汽油机；发动机结构型式：双缸风冷四冲程；发动机标定功率kW：13.5；发动机标定转速r/min：3600；液泵结构型式：三缸柱塞泵；液泵额定压力MPa：2.0-4.5；液泵额定流量L/min：30-40；药箱容积L：400；空气室材质：不锈钢；空气室质量g：250；喷杆材质：不锈钢+塑料；喷杆最高允许工作压力MPa：1.2；蓄电池类型：铅酸蓄电池（启动用）；容量Ah：58；标称电压V：12。 | 2018281401000053 | 13400元 | 13400.00 | 2023-12-03 | 45000.00 | 13.5 | 购机补贴(通用类) | 河南省 | 评阅通过 | 专家：通过 | 专家：通过
456 | 田间管理机械 | 植保机械 | 喷杆喷雾机 | 50-100马力自走式四轮转向喷杆喷雾机 | 青州歌尔特植保机械有限公司 | 喷杆式喷雾机 | 3WPZ-1000F型自走式喷杆喷雾机 | 功率:50.048马力;药箱容积:1000L;离地间隙:0.98m;喷杆长度:12m;型式:自走式:是 ;四轮驱动;四轮转向:是 | 发动机名称：柴油机；结构型式：四缸、直列、水冷、四冲程；标定功率/转速：36.8Kw/2500r/min；排放标准：国三；形式：自走式；驱动方式/转向方式：四轮驱动、四轮转向；外形尺寸（mm）：5600X2000X2400；喷杆长度：12000mm；最小离地间隙：980mm；喷杆折叠型式：液压；喷杆升降型式：液压；轴距：2350mm；前/后最大轮距：1680mm；配套泵结构型式：隔膜泵；额定压力MPa：0-2.5；额定流量L/min：60；药箱容积L：1000。 | 2018281401000007 | 13900元 | 13900.00 | 2023-03-15 | 52000.00 | 36.8 | 购机补贴(通用类) | 山东省 | 评阅通过 | 专家：通过 | 专家：通过
457 | 田间管理机械 | 植保机械 | 喷杆喷雾机 | 50-100马力自走式四轮转向喷杆喷雾机 | 青州市万佳机械科技股份有限公司 | 喷杆式喷雾机 | 3WPZ-800L1型自走式喷杆喷雾机 | 功率:50马力;药箱容积:800L;离地间隙:1m;喷杆长度:12m;型式:自走式:是 ;四轮驱动;四轮转向:是 | 功率：50马力（36.8kW）；形式：自走式，四轮驱动、四轮转向；配套动力型号：4B2-50V32； 排放标准：国三；药箱容量：800L；最小离地间隙：1000mm；整机外形尺寸：5380×1850×2400mm；整机工作压力：0.2-0.4MPa；喷杆长度：12000mm；限压安全装置限定压力：≤0.48MPa；配套动力名称：柴油机；配套动力结构型式：四缸水冷四冲程；配套动力标定转速：2400r/min；配套泵型式：三缸柱塞泵；配套泵额定压力：2.5-4.0MPa；配套泵额定流量：36-81L/min；轴距(自走式)：2370mm；前（后）最大轮距 ：1530mm； 前（后）轮外径 ：930mm；前（后）轮胎宽：110mm；蓄电池类型：铅酸蓄电池；蓄电池容量：60Ah；蓄电池标称电压：12V×2（串联） | 2016041401000107 | 13900元 | 13900.00 | 2026-09-02 | 49000.00 | 36.8 | 购机补贴(通用类) | 山东省 | 评阅通过 | 专家：通过 | 专家：通过
458 | 田间管理机械 | 植保机械 | 喷杆喷雾机 | 50-100马力自走式四轮转向喷杆喷雾机 | 青州市翔云农业装备有限公司 | 自走式喷杆喷雾机 | 3WPZ-700C | 功率:50马力;药箱容积:700L;离地间隙:1.22m;喷杆长度:17.5m;型式:自走式:是 ;四轮驱动;四轮转向:是 | 功率：36.8KW；型式：自走式，四轮驱动、四轮转向；离地间隙：1220mm；药箱容积：700L；喷杆长度：17500mm；外形尺寸（长*宽*高）mm运输状态：4610*1920*2600；喷雾工作压力：0.3-0.5MPa；配套喷头型式：扇形雾防滴喷头；配套动力名称、结构型式：四缸水冷四冲程柴油机；配套动力标定功率/转速：36.8KW/2400(r/min)；配套泵型式：齿轮泵；配套泵工作压力：0.3-2.0MPa；配套泵流量：60L/min；驱动方式/转向方式：四轮驱动、四轮转向；排放阶段：国3； | 部20181031 | 13900元 | 13900.00 | 2022-12-31 | 48000.00 | 36.8 | 购机补贴(通用类) | 山东省 | 评阅通过 | 专家：通过 | 专家：通过
459 | 田间管理机械 | 植保机械 | 喷杆喷雾机 | 50-100马力自走式四轮转向喷杆喷雾机 | 山东保利田农业装备有限公司 | 喷杆式喷雾机 | 3WPZ-700G型自走式喷杆喷雾机 | 功率:50.048马力;药箱容积:700L;离地间隙:0.95m;喷杆长度:11m;型式:自走式:是 ;四轮驱动;四轮转向:是 | 36.8KW（50.048马力）；自走式，四轮驱动，四轮转向；离地间隙（mm）:950；外形尺寸（mm）：4700*1800*2400；药箱容量（L）：700；工作压力（MPa）：0.3-0.5；喷杆长度（mm）：11000；液泵结构形式：隔膜泵；液泵额定压力（MPa）：0-2.5；液泵额定流量（L/min）：60；轴距（mm）：2440；前/后轮最大轮距（mm）：1520/1520；前轮外径（mm）：940；前轮胎宽（mm）：110；后轮外径（mm）：940；后轮胎宽（mm）：110；前/后轮胎型式：充气轮胎。 | 2018281401000052 | 13900元 | 13900.00 | 2023-09-13 | 49000.00 | 36.8 | 购机补贴(通用类) | 山东省 | 评阅通过 | 专家：通过 | 专家：通过
460 | 田间管理机械 | 植保机械 | 喷杆喷雾机 | 50-100马力自走式四轮转向喷杆喷雾机 | 山东易田农业机械制造有限公司 | 自走式喷杆喷雾机 | 3WYTZ1000-12 | 功率:74.8马力;药箱容积:1000L;离地间隙:1.25m;喷杆长度:16.5m;型式:自走式:是 ;四轮驱动;四轮转向:是 | 结构形式：自走式，外形尺寸：5300×16000×3400，药箱额定容量1000L，配套喷头形式：扇形，喷杆长度：16.5m，喷杆升降机构形式：液压，喷杆折叠机构形式：液压，配套动力：柴油机，配套动力结构形式：四缸四冲程，配套泵流量：115L/min，离合器形式：湿式常结合摩擦式，制动器形式：盘式，驱动方式/转向方式：四轮驱动、四轮转向，驾驶室：密封式，前后最大轮距：1.85m,轴距：2.8m，前轮外径：ф1.27m，前轮胎宽：0.165m，后轮外径：ф1.27m，后轮胎宽：0.165m，前后轮胎型式：充气轮胎。 | 2017TJ183 | 13900元 | 13900.00 | 2021-12-31 | 46880.00 | 55 | 购机补贴(通用类) | 山东省 | 评阅通过 | 专家：通过 | 专家：通过
461 | 田间管理机械 | 植保机械 | 喷杆喷雾机 | 50-100马力自走式四轮转向喷杆喷雾机 | 山东易田农业机械制造有限公司 | 自走式喷杆喷雾机 | 3WYTZ700-10 | 功率:50.048马力;药箱容积:700L;离地间隙:0.92m;喷杆长度:10m;型式:自走式:是 ;四轮驱动;四轮转向:是 | 结构形式：自走式，外形尺寸：5000×10000×2900，药箱额定容量700L，配套喷头形式：扇形，喷杆长度：10m，喷杆升降机构形式：液压，喷杆折叠机构形式：液压，配套动力名称：柴油机，配套动力结构形式：三缸水冷四冲程，配套泵流量：36.7-58.3L/min，离合器形式：干式单片常结合摩擦式，制动器形式：盘式，驱动方式/转向方式：四轮驱动、四轮转向，驾驶室：简易式，前后最大轮距：153.0cm,轴距：234.0cm，前轮外径：93.0cm，前轮胎宽：12.0cm，后轮外径：93.0cm，后轮胎宽：12.0cm，前后轮胎型式：充气轮胎 | 鲁T2018025 | 13900元 | 13900.00 | 2022-12-31 | 46980.00 | 36.8 | 购机补贴(通用类) | 山东省 | 评阅通过 | 专家：通过 | 专家：通过
462 | 田间管理机械 | 植保机械 | 喷杆喷雾机 | 50-100马力自走式四轮转向喷杆喷雾机 | 山东易田农业机械制造有限公司 | 自走式高地隙喷杆喷雾机 | 3WYTZ800-16 | 功率:50.048马力;药箱容积:800L;离地间隙:1.3m;喷杆长度:16m;型式:自走式:是 ;四轮驱动;四轮转向:是 | 结构形式：自走式，外形尺寸：5500×16000×3440，药箱额定容量800L，配套喷头形式：扇形，喷杆长度：16m，喷杆升降机构形式：液压，喷杆折叠机构形式：主臂液压+侧臂手动，配套动力名称：柴油机，配套动力结构形式：四缸水冷四冲程，配套泵流量：80-100L/min，离合器形式：干式单片常结合摩擦式，制动器形式：盘式，驱动方式/转向方式：四轮驱动、四轮转向，驾驶室：简易式，前后最大轮距：180.0/180.0cm,轴距：230.0cm，前轮外径：127.0cm，前轮胎宽：12.8cm，后轮外径：127.0cm，后轮胎宽：12.8cm，前后轮胎型式：充气轮胎。 | 鲁T2016131 | 13900元 | 13900.00 | 2021-12-31 | 46800.00 | 36.8 | 购机补贴(通用类) | 山东省 | 评阅通过 | 专家：通过 | 专家：通过
463 | 田间管理机械 | 植保机械 | 喷杆喷雾机 | 50-100马力自走式四轮转向喷杆喷雾机 | 盐城晟威机械科技有限公司 | 喷杆式喷雾机 | 3WPZ-1100型自走式喷杆喷雾机 | 功率:50马力;药箱容积:1100L;离地间隙:0.95m;喷杆长度:26m;型式:自走式:是 ;四轮驱动;四轮转向:是 | 发动机36.8/2400 Kw/（r/min）；药箱容量1100L；喷杆长度26m；离地间隙0.95m；型式：自走式，四轮转向，四轮驱动 | 2020281401000017 | 13900元 | 13900.00 | 2025-07-08 | 0.00 |  | 购机补贴(通用类) | 江苏省 | 评阅通过 | 专家：通过 | 专家：通过
464 | 田间管理机械 | 植保机械 | 喷杆喷雾机 | 50-100马力自走式四轮转向喷杆喷雾机 | 盐城晟威机械科技有限公司 | 喷杆式喷雾机 | 3WPZ-1500型自走式喷杆喷雾机 | 功率:65马力;药箱容积:1500L;离地间隙:0.99m;喷杆长度:26m;型式:自走式:是 ;四轮驱动;四轮转向:是 | 发动机48/2400 Kw/（r/min）；药箱容量1500L；喷杆长度26m；离地间隙0.99m；型式：自走式，四轮转向，四轮驱动 | 2020281401000017 | 13900元 | 13900.00 | 2025-07-08 | 0.00 |  | 购机补贴(通用类) | 江苏省 | 评阅通过 | 专家：通过 | 专家：通过
465 | 田间管理机械 | 植保机械 | 喷杆喷雾机 | 50-100马力自走式四轮转向喷杆喷雾机 | 盐城晟威机械科技有限公司 | 喷杆式喷雾机 | 3WPZ-800型自走式喷杆喷雾机 | 功率:50马力;药箱容积:800L;离地间隙:0.95m;喷杆长度:18m;型式:自走式:是 ;四轮驱动;四轮转向:是 | 发动机36.8/2400 Kw/（r/min）；药箱容量800L；喷杆长度18m；离地间隙0.95m；型式：自走式，四轮转向，四轮驱动 | 2020281401000017 | 13900元 | 13900.00 | 2025-07-08 | 0.00 |  | 购机补贴(通用类) | 江苏省 | 评阅通过 | 专家：通过 | 专家：通过
466 | 田间管理机械 | 植保机械 | 喷杆喷雾机 | 100马力及以上自走式四轮转向喷杆喷雾机 | 青州恩腾农业科技有限公司 | 喷杆式喷雾机 | 3WPZ-100020型自走式喷杆喷雾机 | 功率:100马力;药箱容积:1000L;离地间隙:0.96m;喷杆长度:20m;型式:自走式:是 ;四轮驱动;四轮转向:是 | 形式：自走式，功率：100马力，四轮驱动，四轮转向，整机喷杆长度;20000mm,最小离地间隙:960mm,药箱容积1000L. | 2018281401000010 | 19700元 | 19700.00 | 2023-03-17 | 90000.00 | 74 | 购机补贴(通用类) | 山东省 | 评阅通过 | 专家：通过 | 专家：通过
467 | 田间管理机械 | 植保机械 | 喷杆喷雾机 | 100马力及以上自走式四轮转向喷杆喷雾机 | 青州恩腾农业科技有限公司 | 喷杆式喷雾机 | 3WPZ-150020型自走式喷杆喷雾机 | 功率:100马力;药箱容积:1500L;离地间隙:0.96m;喷杆长度:20m;型式:自走式:是 ;四轮驱动;四轮转向:是 | 形式：自走式，功率：100马力，四轮驱动，四轮转向，整机喷杆长度;20000mm,最小离地间隙:960mm,药箱容积1500L. | 2018281401000010 | 19700元 | 19700.00 | 2023-03-17 | 90000.00 | 74 | 购机补贴(通用类) | 山东省 | 评阅通过 | 专家：通过 | 专家：通过
468 | 田间管理机械 | 植保机械 | 喷杆喷雾机 | 100马力及以上自走式四轮转向喷杆喷雾机 | 青州歌尔特植保机械有限公司 | 喷杆式喷雾机 | 3WPZ-2000型自走式喷杆喷雾机 | 功率:100.64马力;药箱容积:1000+1000L;离地间隙:0.96m;喷杆长度:20m;型式:自走式:是 ;四轮驱动;四轮转向:是 | 发动机名称：柴油机；结构型式：四缸、直列、水冷、四冲程；标定功率/转速：74Kw/2400r/min；排放标准：国三；形式：自走式；驱动方式/转向方式：四轮驱动、四轮转向；外形尺寸（mm）：5100X2700X2600；喷杆长度：20000mm；最小离地间隙：960mm；喷杆折叠型式：液压；喷杆升降型式：液压；轴距：2910mm；前/后最大轮距：2380mm；配套泵结构型式：隔膜泵；额定压力MPa：2.5；额定流量L/min：280；药箱容积L：1000+1000。 | 2018281401000007 | 19700元 | 19700.00 | 2023-03-15 | 71500.00 | 74 | 购机补贴(通用类) | 山东省 | 评阅通过 | 专家：通过 | 专家：通过
469 | 田间管理机械 | 植保机械 | 喷杆喷雾机 | 100马力及以上自走式四轮转向喷杆喷雾机 | 青州歌尔特植保机械有限公司 | 喷杆式喷雾机 | 3WPZ-3000A型自走式喷杆喷雾机 | 功率:100.64马力;药箱容积:3000L;离地间隙:1.17m;喷杆长度:20m;型式:自走式:是 ;四轮驱动;四轮转向:是 | 发动机名称：柴油机,结构型式：四缸、直列、水冷、四冲程；标定功率/转速：74Kw/2400r/min；排放标准：国三；形式：自走式；驱动方式/转向方式：四轮驱动、四轮转向；外形尺寸（mm）：6900X2700X3200；喷杆长度：20000mm；最小离地间隙：1170mm；喷杆折叠型式：液压；喷杆升降型式：液压；轴距：2250mm；前/后最大轮距：2320mm；配套泵结构型式：隔膜泵；额定压力MPa：2.5；额定流量L/min：360；药箱容积L：3000。 | 2018281401000007 | 19700元 | 19700.00 | 2023-03-15 | 73500.00 | 74 | 购机补贴(通用类) | 山东省 | 评阅通过 | 专家：通过 | 专家：通过
470 | 田间管理机械 | 植保机械 | 喷杆喷雾机 | 100马力及以上自走式四轮转向喷杆喷雾机 | 青州嘉亿农业装备有限公司 | 喷杆式喷雾机 | 3WPZ-100020型自走式喷杆喷雾机 | 功率:100马力;药箱容积:1000L;离地间隙:0.96m;喷杆长度:20m;型式:自走式:是 ;四轮驱动;四轮转向:是 | 形式：自走式，功率：100马力，四轮驱动，四轮转向，整机喷杆长度;20000mm, 最小离地间隙:960mm,药箱容积:1000L | 2017041401000045 | 19700元 | 19700.00 | 2022-07-05 | 90000.00 | 74 | 购机补贴(通用类) | 山东省 | 评阅通过 | 专家：通过 | 专家：通过
471 | 田间管理机械 | 植保机械 | 喷杆喷雾机 | 100马力及以上自走式四轮转向喷杆喷雾机 | 青州嘉亿农业装备有限公司 | 喷杆式喷雾机 | 3WPZ-150020型自走式喷杆喷雾机 | 功率:100马力;药箱容积:1500L;离地间隙:0.96m;喷杆长度:20m;型式:自走式:是 ;四轮驱动;四轮转向:是 | 形式：自走式，功率：100马力，四轮驱动，四轮转向，整机喷杆长度;20000mm, 最小离地间隙:960mm,药箱容积1500L | 2017041401000045 | 19700元 | 19700.00 | 2022-07-05 | 90000.00 | 74 | 购机补贴(通用类) | 山东省 | 评阅通过 | 专家：通过 | 专家：通过
472 | 田间管理机械 | 植保机械 | 喷杆喷雾机 | 100马力及以上自走式四轮转向喷杆喷雾机 | 青州嘉亿农业装备有限公司 | 喷杆式喷雾机 | 3WPZ-300021型自走式喷杆喷雾机 | 功率:100马力;药箱容积:3000L;离地间隙:1.06m;喷杆长度:21.5m;型式:自走式:是 ;四轮驱动;四轮转向:是 | 形式：自走式，功率：100马力，四轮驱动，四轮转向，整机喷杆长度;21500mm, 最小离地间隙:1060mm,药箱容积1500X2L | 2017041401000045 | 19700元 | 19700.00 | 2022-07-05 | 90000.00 | 74 | 购机补贴(通用类) | 山东省 | 评阅通过 | 专家：通过 | 专家：通过
473 | 田间管理机械 | 植保机械 | 喷杆喷雾机 | 100马力及以上自走式四轮转向喷杆喷雾机 | 青州市富泽农业装备有限公司 | 喷杆式喷雾机 | 3WPZ-1000F型自走式喷杆喷雾机 | 功率:100马力;药箱容积:1000L;离地间隙:0.96m;喷杆长度:20.1m;型式:自走式:是 ;四轮驱动;四轮转向:是 | 形式：自走式，功率：100马力，四轮驱动，四轮转向，整机喷杆长度;20100mm,最小离地间隙: 960mm,药箱容积1000L. | 2017281401000024 | 19700元 | 19700.00 | 2022-08-20 | 90000.00 | 74 | 购机补贴(通用类) | 山东省 | 评阅通过 | 专家：通过 | 专家：通过
474 | 田间管理机械 | 植保机械 | 喷杆喷雾机 | 100马力及以上自走式四轮转向喷杆喷雾机 | 青州市富泽农业装备有限公司 | 喷杆式喷雾机 | 3WPZ-1000LA型自走式喷杆喷雾机 | 功率:100马力;药箱容积:1000L;离地间隙:0.94m;喷杆长度:20.1m;型式:自走式:是 ;四轮驱动;四轮转向:是 | 形式：自走式，功率：100马力，四轮驱动，四轮转向，整机喷杆长度;20100mm,最小离地间隙: 940mm,药箱容积1000L. | 2017281401000024 | 19700元 | 19700.00 | 2022-08-20 | 90000.00 | 74 | 购机补贴(通用类) | 山东省 | 评阅通过 | 专家：通过 | 专家：通过
475 | 田间管理机械 | 植保机械 | 喷杆喷雾机 | 100马力及以上自走式四轮转向喷杆喷雾机 | 青州市富泽农业装备有限公司 | 喷杆式喷雾机 | 3WPZ-1500F型自走式喷杆喷雾机 | 功率:100马力;药箱容积:1500L;离地间隙:0.96m;喷杆长度:20.1m;型式:自走式:是 ;四轮驱动;四轮转向:是 | 形式：自走式，功率：100马力，四轮驱动，四轮转向，整机喷杆长度;20100mm,最小离地间隙: 960mm,药箱容积1000+500L. | 2017281401000024 | 19700元 | 19700.00 | 2022-08-20 | 90000.00 | 74 | 购机补贴(通用类) | 山东省 | 评阅通过 | 专家：通过 | 专家：通过
476 | 田间管理机械 | 植保机械 | 喷杆喷雾机 | 100马力及以上自走式四轮转向喷杆喷雾机 | 青州市富泽农业装备有限公司 | 喷杆式喷雾机 | 3WPZ-1500LA型自走式喷杆喷雾机 | 功率:100马力;药箱容积:1500L;离地间隙:0.94m;喷杆长度:20.1m;型式:自走式:是 ;四轮驱动;四轮转向:是 | 形式：自走式，功率：100马力，四轮驱动，四轮转向，整机喷杆长度;20100mm,最小离地间隙: 940mm,药箱容积1000+500L. | 2017281401000024 | 19700元 | 19700.00 | 2022-08-20 | 90000.00 | 74 | 购机补贴(通用类) | 山东省 | 评阅通过 | 专家：通过 | 专家：通过
477 | 田间管理机械 | 植保机械 | 喷杆喷雾机 | 100马力及以上自走式四轮转向喷杆喷雾机 | 青州市利隆农业科技有限公司 | 喷杆式喷雾机 | 3WPZ-1000F型自走式喷杆喷雾机 | 功率:100马力;药箱容积:1000L;离地间隙:0.96m;喷杆长度:20.1m;型式:自走式:是 ;四轮驱动;四轮转向:是 | 形式：自走式，功率：100马力，四轮驱动，四轮转向，整机喷杆长度;20100mm,最小离地间隙:960mm,药箱容积1000L. | 2019281401000014 | 19700元 | 19700.00 | 2024-05-19 | 90000.00 | 74 | 购机补贴(通用类) | 山东省 | 评阅通过 | 专家：通过 | 专家：通过
478 | 田间管理机械 | 植保机械 | 喷杆喷雾机 | 100马力及以上自走式四轮转向喷杆喷雾机 | 青州市利隆农业科技有限公司 | 喷杆式喷雾机 | 3WPZ-1000LA型自走式喷杆喷雾机 | 功率:100马力;药箱容积:1000L;离地间隙:0.94m;喷杆长度:20.1m;型式:自走式:是 ;四轮驱动;四轮转向:是 | 形式：自走式，功率：100马力，四轮驱动，四轮转向，整机喷杆长度;20100mm,最小离地间隙:940mm,药箱容积1000L. | 2019281401000014 | 19700元 | 19700.00 | 2024-05-19 | 90000.00 | 74 | 购机补贴(通用类) | 山东省 | 评阅通过 | 专家：通过 | 专家：通过
479 | 田间管理机械 | 植保机械 | 喷杆喷雾机 | 100马力及以上自走式四轮转向喷杆喷雾机 | 青州市利隆农业科技有限公司 | 喷杆式喷雾机 | 3WPZ-1500F型自走式喷杆喷雾机 | 功率:100马力;药箱容积:1500L;离地间隙:0.96m;喷杆长度:20.1m;型式:自走式:是 ;四轮驱动;四轮转向:是 | 形式：自走式，功率：100马力，四轮驱动，四轮转向，整机喷杆长度;20100mm,最小离地间隙:960mm,药箱容积1000+500L. | 2019281401000014 | 19700元 | 19700.00 | 2024-05-19 | 90000.00 | 74 | 购机补贴(通用类) | 山东省 | 评阅通过 | 专家：通过 | 专家：通过
480 | 田间管理机械 | 植保机械 | 喷杆喷雾机 | 100马力及以上自走式四轮转向喷杆喷雾机 | 青州市利隆农业科技有限公司 | 喷杆式喷雾机 | 3WPZ-1500LA型自走式喷杆喷雾机 | 功率:100马力;药箱容积:1500L;离地间隙:0.94m;喷杆长度:20.1m;型式:自走式:是 ;四轮驱动;四轮转向:是 | 形式：自走式，功率：100马力，四轮驱动，四轮转向，整机喷杆长度;20100mm,最小离地间隙:940mm,药箱容积1000+500L. | 2019281401000014 | 19700元 | 19700.00 | 2024-05-19 | 90000.00 | 74 | 购机补贴(通用类) | 山东省 | 评阅通过 | 专家：通过 | 专家：通过
481 | 田间管理机械 | 植保机械 | 喷杆喷雾机 | 100马力及以上自走式四轮转向喷杆喷雾机 | 青州市万佳机械科技股份有限公司 | 喷杆式喷雾机 | 3WPZ-1000LB2型自走式喷杆喷雾机 | 功率:100马力;药箱容积:1000L;离地间隙:1.08m;喷杆长度:20m;型式:自走式:是 ;四轮驱动;四轮转向:是 | 功率：100马力（74kW）；形式：自走式，四轮驱动、四轮转向；配套动力型号：4B9-100C31； 排放标准：国三；药箱容量：1000L；最小离地间隙：1080mm；整机外形尺寸：5300×2170×2500mm；整机工作压力：0.3-0.5MPa；喷杆长度：20000mm；限压安全装置限定压力：≤0.6MPa；配套动力名称：柴油机；配套动力结构型式：四缸水冷四冲程；配套动力标定转速：2400r/min；配套泵型式：三缸柱塞泵；配套泵额定压力：2.5-4.0MPa；配套泵额定流量：36-81L/min；轴距(自走式)：2380mm；前（后）最大轮距 ：1530mm； 前（后）轮外径 ：1170mm；前（后）轮胎宽：130mm；蓄电池类型：铅酸蓄电池；蓄电池容量：60Ah；蓄电池标称电压：12V×2（串联） | 2016041401000107 | 19700元 | 19700.00 | 2026-09-02 | 69000.00 | 74 | 购机补贴(通用类) | 山东省 | 评阅通过 | 专家：通过 | 专家：通过
482 | 田间管理机械 | 植保机械 | 喷杆喷雾机 | 100马力及以上自走式四轮转向喷杆喷雾机 | 青州市万佳机械科技股份有限公司 | 喷杆式喷雾机 | 3WPZ-1500L1型自走式喷杆喷雾机 | 功率:100马力;药箱容积:1500L;离地间隙:1.08m;喷杆长度:25m;型式:自走式:是 ;四轮驱动;四轮转向:是 | 功率：100马力（74kW）；形式：自走式，四轮驱动、四轮转向；配套动力型号：4B9-100C31； 排放标准：国三；药箱容量：1500L；最小离地间隙：1080mm；整机外形尺寸：5900×2350×2800mm；整机工作压力：0.3-0.5MPa；喷杆长度：25000mm；限压安全装置限定压力：≤0.6MPa；配套动力名称：柴油机；配套动力结构型式：四缸水冷四冲程；配套动力标定转速：2400r/min；配套泵型式：三缸柱塞泵；配套泵额定压力：2.5-4.0MPa；配套泵额定流量：36-81L/min；轴距(自走式)：2230mm；前（后）最大轮距 ：1900mm； 前（后）轮外径 ：1430mm；前（后）轮胎宽：130mm；蓄电池类型：铅酸蓄电池；蓄电池容量：60Ah；蓄电池标称电压：12V×2（串联） | 2016041401000107 | 19700元 | 19700.00 | 2026-09-02 | 69000.00 | 74 | 购机补贴(通用类) | 山东省 | 评阅通过 | 专家：通过 | 专家：通过
483 | 田间管理机械 | 植保机械 | 喷杆喷雾机 | 100马力及以上自走式四轮转向喷杆喷雾机 | 山东保利田农业装备有限公司 | 喷杆式喷雾机 | 3WPZ-1000Z型自走式喷杆喷雾机 | 功率:100.64马力;药箱容积:1000L;离地间隙:0.95m;喷杆长度:20.5m;型式:自走式:是 ;四轮驱动;四轮转向:是 | 74KW（100.64马力）；自走式，四轮驱动，四轮转向；离地间隙（mm）:950；外形尺寸（mm）：5000*2100*2600；药箱容量（L）：1000；工作压力（MPa）：0.3-0.5；喷杆长度（mm）：20500；液泵结构形式：隔膜泵；液泵额定压力（MPa）：3.0；液泵额定流量（L/min）：100；轴距（mm）：2330；前/后轮最大轮距（mm）：1810/1810；前轮外径（mm）：940；前轮胎宽（mm）：110；后轮外径（mm）：940；后轮胎宽（mm）：110；前/后轮胎型式：充气轮胎。 | 2018281401000052 | 19700元 | 19700.00 | 2023-09-13 | 68000.00 | 74 | 购机补贴(通用类) | 山东省 | 评阅通过 | 专家：通过 | 专家：通过
484 | 田间管理机械 | 植保机械 | 喷杆喷雾机 | 100马力及以上自走式四轮转向喷杆喷雾机 | 山东保利田农业装备有限公司 | 喷杆式喷雾机 | 3WPZ-2800B型自走式喷杆喷雾机 | 功率:100.64马力;药箱容积:1400+1400L;离地间隙:1.13m;喷杆长度:20.5m;型式:自走式:是 ;四轮驱动;四轮转向:是 | 74KW（100.64马力）；自走式，四轮驱动，四轮转向；离地间隙（mm）:1130；外形尺寸（mm）：5000*2500*3000；药箱容量（L）：1400+1400；工作压力（MPa）：0.3-0.5；喷杆长度（mm）：20500；液泵结构形式：隔膜泵；液泵额定压力（MPa）：2.5；液泵额定流量（L/min）：280；轴距（mm）：2980；前/后轮最大轮距（mm）：2260/2260；前轮外径（mm）：1200；前轮胎宽（mm）：180；后轮外径（mm）：1200；后轮胎宽（mm）：180；前/后轮胎型式：充气轮胎。 | 2018281401000052 | 19700元 | 19700.00 | 2023-09-13 | 70000.00 | 74 | 购机补贴(通用类) | 山东省 | 评阅通过 | 专家：通过 | 专家：通过
485 | 田间管理机械 | 植保机械 | 喷杆喷雾机 | 100马力及以上自走式四轮转向喷杆喷雾机 | 山东易田农业机械制造有限公司 | 喷杆式喷雾机 | 3WYTZ1000-21B型自走式喷杆喷雾机 | 功率:100.64马力;药箱容积:1000L;离地间隙:0.8m;喷杆长度:21m;型式:自走式:是 ;四轮驱动;四轮转向:是 | 结构形式：自走式，外形尺寸（长×宽×高）：6800×21000×3200，药箱额定容量1000L，配套喷头形式：扇形，喷杆长度：21m，喷杆升降机构形式：液压，喷杆折叠机构形式：液压，配套动力：柴油机，配套动力结构形式：四缸四冲程，配套泵流量：130L/min，离合器形式：湿式常结合摩擦式，制动器形式：盘式，驱动方式/转向方式：四轮驱动、四轮转向，驾驶室：密封式，前后最大轮距：1.8m,轴距：2.7m，前轮外径：ф1.85m，前轮胎宽：0.1m，后轮外径：ф1.85m，后轮胎宽：0.1m，前后轮胎型式：实心轮胎。 | 2014041401000017 | 19700元 | 19700.00 | 2023-12-24 | 65980.00 | 74 | 购机补贴(通用类) | 山东省 | 评阅通过 | 专家：通过 | 专家：通过
486 | 田间管理机械 | 植保机械 | 喷杆喷雾机 | 100马力及以上自走式四轮转向喷杆喷雾机 | 山东易田农业机械制造有限公司 | 喷杆式喷雾机 | 3WYTZ1000-21C型自走式喷杆喷雾机 | 功率:101.728马力;药箱容积:1000L;离地间隙:1.2m;喷杆长度:21m;型式:自走式:是 ;四轮驱动;四轮转向:是 | 结构形式：自走式，外形尺寸（长×宽×高）：7900×21000×3400，药箱额定容量1000L，配套喷头形式：扇形，喷杆长度：21m，喷杆升降机构形式：液压，喷杆折叠机构形式：液压，配套动力：柴油机，配套动力结构形式：四缸四冲程，配套泵流量：130L/min，离合器形式：湿式常结合摩擦式，制动器形式：盘式，驱动方式/转向方式：四轮驱动、四轮转向，驾驶室：密封式，前后最大轮距：1.8m,轴距：2.7m，前轮外径：ф1.85m，前轮胎宽：0.1m，后轮外径：ф1.85m，后轮胎宽：0.1m，前后轮胎型式：实心轮胎。 | 2014041401000017 | 19700元 | 19700.00 | 2023-12-24 | 65980.00 | 74.8 | 购机补贴(通用类) | 山东省 | 评阅通过 | 专家：通过 | 专家：通过
487 | 田间管理机械 | 植保机械 | 喷杆喷雾机 | 100马力及以上自走式四轮转向喷杆喷雾机 | 山东易田农业机械制造有限公司 | 自走式喷杆喷雾机 | 3WYTZ1200-18 | 功率:101.32马力;药箱容积:1400L;离地间隙:1.25m;喷杆长度:21m;型式:自走式:是 ;四轮驱动;四轮转向:是 | 结构型式: 自走式，工作状态外形尺寸（长×宽×高）: 5400×21000×3500 mm，药箱容量：1400L, 喷杆喷幅:21m, 配套喷头型式:扇形, 配套喷头数量:43个,喷杆升降机构型式:液压,喷杆折叠机构型式:液压,喷杆长度:21m, 配套动力名称、结构型式:四缸四冲程柴油机,配套泵名称:隔膜泵,配套泵流量:185 L/min,配套泵转速:550r/min,离地间隙:1.25m,轴距:2.9 m,前/后轮最大轮距:2.4 m,前轮外径:Ф1.57m,前轮胎宽: 0.195 m,后轮外径:Ф1.57m,后轮胎宽:0.195m,前/后轮胎型式:充气轮胎,制动器型式:盘式 ,离合器型式:湿式多片常结合摩擦式,驱动方式/转向方式）:四轮驱动/四轮转向, 驾驶室:密封式。 | 2017TJ184 | 19700元 | 19700.00 | 2021-12-31 | 659000.00 | 74.5 | 购机补贴(通用类) | 山东省 | 评阅通过 | 专家：通过 | 专家：通过
488 | 田间管理机械 | 植保机械 | 喷杆喷雾机 | 100马力及以上自走式四轮转向喷杆喷雾机 | 山东易田农业机械制造有限公司 | 喷杆式喷雾机 | 3WYTZ2000-21型自走式高地隙喷杆喷雾机 | 功率:100.64马力;药箱容积:2000L;离地间隙:1.2m;喷杆长度:21m;型式:自走式:是 ;四轮驱动;四轮转向:是 | 结构形式：自走式，外形尺寸（长×宽×高）：6200×21000×3800，药箱额定容量2000L，配套喷头形式：扇形，喷杆长度：21m，喷杆升降机构形式：液压，喷杆折叠机构形式：液压，配套动力：柴油机，配套动力结构形式：四缸四冲程，配套泵流量：130L/min，离合器形式：机械式，制动器形式：鼓式，驱动方式/转向方式：四轮驱动、四轮转向，驾驶室：无，前后最大轮距：2.6m,轴距：2.8m，前轮外径：ф1.28m，前轮胎宽：0.18m，后轮外径：ф1.28m，后轮胎宽：0.18m，前后轮胎型式：充气轮胎。 | 2014041401000017 | 19700元 | 19700.00 | 2023-12-24 | 65980.00 | 74 | 购机补贴(通用类) | 山东省 | 评阅通过 | 专家：通过 | 专家：通过
489 | 田间管理机械 | 植保机械 | 喷杆喷雾机 | 100马力及以上自走式四轮转向喷杆喷雾机 | 山东易田农业机械制造有限公司 | 喷杆式喷雾机 | 3WYTZ3000-21型自走式高地隙喷杆喷雾机 | 功率:119.68马力;药箱容积:3000L;离地间隙:1.23m;喷杆长度:21m;型式:自走式:是 ;四轮驱动;四轮转向:是 | 结构形式：自走式，外形尺寸：6200×21000×3850，药箱额定容量3000L，配套喷头形式：扇形，喷杆长度：21m，喷杆升降机构形式：液压，喷杆折叠机构形式：液压，配套动力：柴油机，配套动力结构形式：四缸四冲程，配套泵流量：182.1L/min，离合器形式：湿式常结合摩擦式，制动器形式：盘式，驱动方式/转向方式：四轮驱动、四轮转向，驾驶室：密封式，前后最大轮距：2.3m,轴距：3.05m，前轮外径：ф1.57m，前轮胎宽：0.2m，后轮外径：ф1.57m，后轮胎宽：0.2m，前后轮胎型式：充气轮胎。 | 2014041401000017 | 19700元 | 19700.00 | 2023-12-24 | 65980.00 | 88 | 购机补贴(通用类) | 山东省 | 评阅通过 | 专家：通过 | 专家：通过
490 | 田间管理机械 | 植保机械 | 喷杆喷雾机 | 100马力及以上自走式四轮转向喷杆喷雾机 | 盐城晟威机械科技有限公司 | 喷杆式喷雾机 | 3WPZ-2000型自走式喷杆喷雾机 | 功率:100马力;药箱容积:1500L;离地间隙:0.99m;喷杆长度:26m;型式:自走式:是 ;四轮驱动;四轮转向:是 | 发动机74/2400 Kw/（r/min）；药箱容量1500L；喷杆长度26m；离地间隙0.99m；型式：自走式，四轮转向，四轮驱动 | 2020281401000017 | 19700元 | 19700.00 | 2025-07-08 | 0.00 |  | 购机补贴(通用类) | 江苏省 | 评阅通过 | 专家：通过 | 专家：通过
491 | 田间管理机械 | 植保机械 | 喷杆喷雾机 | 100马力及以上自走式四轮转向喷杆喷雾机 | 盐城晟威机械科技有限公司 | 喷杆式喷雾机 | 3WPZ-3000型自走式喷杆喷雾机 | 功率:100马力;药箱容积:2700L;离地间隙:1.05m;喷杆长度:21m;型式:自走式:是 ;四轮驱动;四轮转向:是 | 发动机74/2400 Kw/（r/min）；药箱容量2700L；喷杆长度21m；离地间隙1.05m；型式：自走式，四轮转向，四轮驱动 | 2020281401000017 | 19700元 | 19700.00 | 2025-07-08 | 0.00 |  | 购机补贴(通用类) | 江苏省 | 评阅通过 | 专家：通过 | 专家：通过
492 | 收获机械 | 谷物收获机械 | 自走轮式谷物联合收割机 | 7kg/s及以上自走轮式谷物联合收割机 | 山东五征集团有限公司 | 自走式谷物联合收割机 | 4LZ-7 | 全喂入:是 ;喂入量:7kg/s;自走型式:自走轮式 | 工作状态外形尺寸（长×宽×高）：6650×3480×3420mm；整机使用质量：5600kg；割台宽度：2750mm；理论作业速度：1.6-10km/h；割刀型式：标Ⅱ型；割台搅龙型式：螺旋推运+伸缩齿式；拨禾轮型式：偏心弹齿式；脱粒滚筒型式：主滚筒 三段式轴流滚筒，副脱粒滚筒 板齿切流式；变速箱类型：机械式（3+1）+无级变速轮；制动器型式（前、后）：前：盘式、后：鼓式；复脱方式：自脱粒式；驾驶室类型：普通式；卸粮方式：机械自动卸粮； | T201900370849 | 34600元 | 34600.00 | 2024-12-30 | 169800.00 | 113 | 购机补贴(通用类) | 山东省 | 评阅通过 | 专家：通过 | 专家：通过
493 | 收获机械 | 谷物收获机械 | 自走轮式谷物联合收割机 | 7kg/s及以上自走轮式谷物联合收割机 | 潍柴雷沃重工股份有限公司(原:雷沃重工股份有限公司) | 自走式谷物联合收割机 | 4LZ-8E4 | 全喂入:是 ;喂入量:8kg/s;自走型式:自走轮式 | 结构型式：自走轮式；喂入方式：全喂入；喂入量：8kg/s | T202100030709 | 34600元 | 34600.00 | 2026-08-31 | 139800.00 | 140 | 购机补贴(通用类) | 山东省 | 评阅通过 | 专家：通过 | 专家：通过
494 | 收获机械 | 谷物收获机械 | 自走轮式谷物联合收割机 | 7kg/s及以上自走轮式谷物联合收割机 | 潍柴雷沃重工股份有限公司(原:雷沃重工股份有限公司) | 自走式谷物联合收割机 | 4LZ-8R1 | 全喂入:是 ;喂入量:8kg/s;自走型式:自走轮式 | 结构型式：自走轮式；喂入方式：全喂入；喂入量：8kg/s | T202100370829 | 34600元 | 34600.00 | 2026-08-31 | 169350.00 | 129 | 购机补贴(通用类) | 山东省 | 评阅通过 | 专家：通过 | 专家：通过
495 | 收获机械 | 谷物收获机械 | 自走轮式谷物联合收割机 | 7kg/s及以上自走轮式谷物联合收割机 | 潍柴雷沃重工股份有限公司(原:雷沃重工股份有限公司) | 自走式谷物联合收割机 | 4LZ-9E3 | 全喂入:是 ;喂入量:9kg/s;自走型式:自走轮式 | 结构型式：自走轮式；喂入方式：全喂入；喂入量：9kg/s | T202100030708 | 34600元 | 34600.00 | 2026-08-31 | 147800.00 | 147 | 购机补贴(通用类) | 山东省 | 评阅通过 | 专家：通过 | 专家：通过
496 | 收获机械 | 谷物收获机械 | 自走轮式谷物联合收割机 | 7kg/s及以上自走轮式谷物联合收割机 | 中联农业机械股份有限公司（原：中联重机股份有限公司） | 自走式谷物联合收割机 | 4LZ-8B1 | 全喂入:是 ;喂入量:8kg/s;自走型式:自走轮式 | 结构形式：全喂入自走轮式；喂入量(kg/s)：8； | T202000341116 | 34600元 | 34600.00 | 2025-12-30 | 165000.00 | 118 | 购机补贴(通用类) | 安徽省 | 评阅通过 | 专家：通过 | 专家：通过
497 | 收获机械 | 谷物收获机械 | 自走轮式谷物联合收割机 | 7kg/s及以上自走轮式谷物联合收割机 | 中联农业机械股份有限公司（原：中联重机股份有限公司） | 自走式谷物联合收割机 | 4LZ-8BZ1 | 全喂入:是 ;喂入量:8kg/s;自走型式:自走轮式 | 结构形式：全喂入自走轮式；喂入量(kg/s):8； | T202000341117 | 34600元 | 34600.00 | 2025-12-30 | 199000.00 | 118 | 购机补贴(通用类) | 安徽省 | 评阅通过 | 专家：通过 | 专家：通过
498 | 收获机械 | 谷物收获机械 | 自走轮式谷物联合收割机 | 7kg/s及以上自走轮式谷物联合收割机 | 中联农业机械股份有限公司（原：中联重机股份有限公司） | 自走式谷物联合收割机 | 4LZ-9B1 | 全喂入:是 ;喂入量:9kg/s;自走型式:自走轮式 | 结构型式：全喂入自走轮式；喂入量(kg/s):9； | T202100030710 | 34600元 | 34600.00 | 2026-08-31 | 160000.00 | 140 | 购机补贴(通用类) | 安徽省 | 评阅通过 | 专家：通过 | 专家：通过
499 | 收获机械 | 谷物收获机械 | 自走履带式谷物联合收割机（全喂入） | 0.6-1kg/s自走履带式谷物联合收割机（全喂入），包含1-1.5kg/s自走履带式水稻联合收割机（全喂入） | 重庆坚而美科技有限公司 | 小型收割机 | 4LZ-1.0A | 全喂入:是 ;喂入量:1.0kg/s;型式:谷物联合收割机 ;自走型式:自走履带式 | 1、规格型号:4LZ-1.0A；2、1kg/s≤水稻联合收割机喂入量<1.5kg/s；3、结构形式:自走履带式；4、喂入方式：全喂入；5、外形尺寸(长×宽×高):3100mm×1500mm×1650mm；6、标定功率:7.5KW；7、标定转速:3600r/min；8、冷却方式:风冷；9、缸数:单缸；10、燃油种类:柴油；11、升降方式:机动液压；12、搅龙形式:螺旋伸缩扒指式；13、风扇型式:离心式；14、结构质量:495kg | T202050500160 | 6100元 | 6100.00 | 2025-08-05 | 30800.00 | 7.5 | 购机补贴(通用类) | 重庆市 | 评阅通过 | 专家：通过 | 专家：通过
500 | 收获机械 | 谷物收获机械 | 自走履带式谷物联合收割机（全喂入） | 0.6-1kg/s自走履带式谷物联合收割机（全喂入），包含1-1.5kg/s自走履带式水稻联合收割机（全喂入） | 重庆坚而美科技有限公司 | 小型收割机 | 4LZ-1.0C | 全喂入:是 ;喂入量:1.0kg/s;型式:谷物联合收割机 ;自走型式:自走履带式 | 4LZ-1.0C小型收割机结构型式全履带乘坐式，整机长3000mm*宽1500mm*高1650mm，割台宽度1100mm，有快档、慢档、空挡、倒挡4个档位。 | T202050500158 | 6100元 | 6100.00 | 2025-08-05 | 32800.00 | 7.5 | 购机补贴(通用类) | 重庆市 | 评阅通过 | 专家：通过 | 专家：通过
501 | 收获机械 | 谷物收获机械 | 自走履带式谷物联合收割机（全喂入） | 0.6-1kg/s自走履带式谷物联合收割机（全喂入），包含1-1.5kg/s自走履带式水稻联合收割机（全喂入） | 重庆耀虎动力机械有限公司 | 小型收割机 | 4LZ-0.6 | 全喂入:是 ;喂入量:0.6kg/s;型式:谷物联合收割机 ;自走型式:自走履带式 | 喂入量：0.6KG/S,自走履带式，喂入方式：全喂入，配套动力标定功率：8.2KW外形尺寸（工作状态长*宽*高）：3160mm*1315mm*1670mm，结构质量：580KG, 割台宽度(全喂入）：1125mm，割刀形式：Ⅱ型，扒禾轮形式：偏心弹齿式，脱粒机构布置方式：轴流式、钉齿，凹板筛型式：栅格式，变速箱类型：有级式、有倒档 | 渝2018090 | 6100元 | 6100.00 | 2022-12-31 | 33000.00 | 8.2 | 购机补贴(通用类) | 重庆市 | 评阅通过 | 专家：通过 | 专家：通过
502 | 收获机械 | 谷物收获机械 | 自走履带式谷物联合收割机（全喂入） | 0.6-1kg/s自走履带式谷物联合收割机（全喂入），包含1-1.5kg/s自走履带式水稻联合收割机（全喂入） | 重庆耀虎动力机械有限公司 | 小型收割机 | 4LZ-1.0 | 全喂入:是 ;喂入量:1.0kg/s;型式:谷物联合收割机 ;自走型式:自走履带式 | 喂入量：1.0kg/s自走履带式，喂入方式：全喂入，配套动力标定功率：10.3KW,外形尺寸（工作状态长*宽*高）：3165mm*1390mm*1700mm，结构质量：680KG, 割台宽度(全喂入）：1220mm，割刀形式：Ⅱ型，扒禾轮形式：偏心弹齿式，脱粒机构布置方式：轴流式、钉齿，凹板筛型式：栅格式，变速箱类型：有级式、有倒档 | 渝2017062 | 6100元 | 6100.00 | 2021-12-31 | 35000.00 | 10.3 | 购机补贴(通用类) | 重庆市 | 评阅通过 | 专家：通过 | 专家：通过
503 | 收获机械 | 谷物收获机械 | 自走履带式谷物联合收割机（全喂入） | 1.5-2.1kg/s自走履带式谷物联合收割机（全喂入），包含2.1-3kg/s自走履带式水稻联合收割机（全喂入） | 重庆市双恩农机制造有限公司 | 小型收割机 | 4LZ-1.5 | 全喂入:是 ;喂入量:1.5kg/s;型式:谷物联合收割机 ;自走型式:自走履带式 | 型号名称：4LZ-1.5 小型收割机；结构型式：履带式、乘坐式、全喂入；整机质量：995 KG；额定喂入量：1.5 kg/s；配套内燃机标定功率：16.4 kW； | T202150500282 | 10700元 | 10700.00 | 2026-10-21 | 45800.00 | 16.4 | 购机补贴(通用类) | 重庆市 | 评阅通过 | 专家：通过 | 专家：通过
504 | 收获机械 | 谷物收获机械 | 自走履带式谷物联合收割机（全喂入） | 4kg/s及以上自走履带式谷物联合收割机（全喂入） | 常州东风农机集团有限公司 | 全喂入联合收割机 | 4LZ-4.2Z | 全喂入:是 ;喂入量:4.2kg/s;自走型式:自走履带式 | 配发动机转速2400r/min ,外观5300*2550*2850mm，割台2200mm，最小离地间隙315mm，拨禾轮形式偏心弹齿式，脱粒机构纵向轴流式，主脱粒滚筒纵流钉齿式，履带宽度450mm，机械自动卸粮，配常柴发动机。 | T202034467 | 26700元 | 26700.00 | 2025-12-28 | 105000.00 | 74.5 | 购机补贴(通用类) | 江苏省 | 评阅通过 | 专家：通过 | 专家：通过
505 | 收获机械 | 谷物收获机械 | 自走履带式谷物联合收割机（全喂入） | 4kg/s及以上自走履带式谷物联合收割机（全喂入） | 常州东风农机集团有限公司 | 全喂入联合收割机 | 4LZ-6.0 | 全喂入:是 ;喂入量:6.0kg/s;自走型式:自走履带式 | 整机外形尺寸 (长×宽×高) mm 5250×2480×2750 整机质量 kg 3680 割台工作幅宽 mm 2200 最小离地间隙 mm 315 割刀型式 / II型 喂入量 kg/s 6 作业挡位 / 3 作业速度 km/h 0～8.3 作业小时生产率 hm2/h 0.46～1.0 单位作业量燃油消耗量 kg/hm2 21～36 割台搅龙型式 / 螺旋扒齿式 履带接地压力 kPa ≤24 拨禾轮型式 / 偏心弹齿式 拨禾轮直径 mm φ900 拨禾轮板数 个 5 脱粒机构布置方式 / 纵向轴流式 脱粒滚筒数量 个 1 主脱粒滚筒型式 / 纵轴流钉齿式 副脱粒滚筒型式 / / 主脱粒滚筒外形尺寸(外径×长度) mm φ630×2200 副脱粒滚筒外形尺寸(外径×长度) mm / 凹板筛型式 / 栅格式 复脱方式 / 板齿式 风扇型式 / 离心式 风扇直径 mm φ396 风扇数量 个 1 履带节距×节数×宽度 / 90mm×54节×500mm 履带轨距 mm 1250 驱动方式 / / 制动器型式（前、后） / 湿式摩擦片式 变速机构型式 / 机械齿轮箱+ (HST)液压无级变速器 | T202132320229 | 26700元 | 26700.00 | 2026-09-05 | 165000.00 | 88 | 购机补贴(通用类) | 江苏省 | 评阅通过 | 专家：通过 | 专家：通过
506 | 收获机械 | 谷物收获机械 | 自走履带式谷物联合收割机（全喂入） | 4kg/s及以上自走履带式谷物联合收割机（全喂入） | 常州东风农机集团有限公司 | 全喂入联合收割机 | 4LZ-6.0J | 全喂入:是 ;喂入量:6.0kg/s;自走型式:自走履带式 | 整机外形尺寸 (长×宽×高) mm 5250×2530×2850 整机质量 kg 3850 割台工作幅宽 mm 2200 最小离地间隙 mm 315 割刀型式 / II型 喂入量 kg/s 6 作业挡位 / 3 作业速度 km/h 0～8.3 作业小时生产率 hm2/h 0.46～1.0 单位作业量燃油消耗量 kg/hm2 21～36 割台搅龙型式 / 螺旋扒齿式 履带接地压力 kPa ≤24 拨禾轮型式 / 偏心弹齿式 拨禾轮直径 mm φ900 拨禾轮板数 个 5 脱粒机构布置方式 / 纵向轴流式 脱粒滚筒数量 个 1 主脱粒滚筒型式 / 纵轴流钉齿式 副脱粒滚筒型式 / / 主脱粒滚筒外形尺寸(外径×长度) mm φ630×2200 副脱粒滚筒外形尺寸(外径×长度) mm / 凹板筛型式 / 栅格式 复脱方式 / 板齿式 风扇型式 / 离心式 风扇直径 mm φ396 风扇数量 个 1 履带节距×节数×宽度 / 90mm×54节×500mm 履带轨距 mm 1250 驱动方式 / / 制动器型式（前、后） / 湿式摩擦片式 变速机构型式 / 机械齿轮箱+ (HST)液压无级变速器 | T202132320229 | 26700元 | 26700.00 | 2026-09-05 | 162000.00 | 88 | 购机补贴(通用类) | 江苏省 | 评阅通过 | 专家：通过 | 专家：通过
507 | 收获机械 | 谷物收获机械 | 自走履带式谷物联合收割机（全喂入） | 4kg/s及以上自走履带式谷物联合收割机（全喂入） | 久保田农业机械（苏州）有限公司 | 全喂入式联合收割机 | 4LZ-6C8 | 全喂入:是 ;喂入量:6kg/s;自走型式:自走履带式 | 喂入量：6kg/s；自走履带式；喂入方式：全喂入 | T202132320327 | 26700元 | 26700.00 | 2026-10-28 | 202800.00 | 80.1 | 购机补贴(通用类) | 江苏省 | 评阅通过 | 专家：通过 | 专家：通过
508 | 收获机械 | 谷物收获机械 | 自走履带式谷物联合收割机（全喂入） | 4kg/s及以上自走履带式谷物联合收割机（全喂入） | 久保田农业机械（苏州）有限公司 | 全喂入式联合收割机 | 4LZ-6D8 | 全喂入:是 ;喂入量:6kg/s;自走型式:自走履带式 | 喂入量：6kg/s；自走履带式；喂入方式：全喂入 | T202132320327 | 26700元 | 26700.00 | 2026-10-28 | 187800.00 | 80.1 | 购机补贴(通用类) | 江苏省 | 评阅通过 | 专家：通过 | 专家：通过
509 | 收获机械 | 谷物收获机械 | 自走履带式谷物联合收割机（全喂入） | 4kg/s及以上自走履带式谷物联合收割机（全喂入） | 苏州久富农业机械有限公司 | 全喂入联合收割机 | 4LZ-6.0 | 全喂入:是 ;喂入量:6kg/s;自走型式:自走履带式 | 型号名称：4LZ-6.0型全喂入联合收割机；结构型式：履带自走全喂入式；配套发动机生产企业：广西玉柴机器股份有限公司；配套发动机牌号型号：YC4DK110-T300；配套发动机结构型式：立式、直列、水冷、四冲程；配套发动机气缸数量：4缸；配套发动机标定功率：81kW；配套发动机标定转速：2600r/min；整机外形尺寸 (长×宽×高)：5306×2816×2914mm；整机质量：3880kg；割台工作幅宽：2200mm；最小离地间隙：350mm；割刀型式：Ⅳ型；喂入量：6kg/s；作业挡位：前进无级、后退无级(副变速各3档)；作业速度：低速:0～3.5、中速:0～5.4、高速:0～8.3km/h；作业小时生产率：0.3～0.9hm2/h；单位作业量燃油消耗量：15～35kg/hm2；割台搅龙型式：螺旋拨齿式；履带接地压力：19.8kPa；拨禾轮型式：偏心弹齿式；拨禾轮直径：φ900mm；拨禾轮板数：5个；脱粒机构布置方式：纵轴流式；脱粒滚筒数量：1个；主脱粒滚筒型式：钉齿轴流式；主脱粒滚筒外形尺寸(外径×长度)：φ602×1991mm；凹板筛型式：栅格式；复脱方式：再输送螺旋搅龙；风扇型式：离心式（叶片）；风扇直径：φ400mm；风扇数量：1个；履带节距×节数×宽度：90mm×56节×500mm；履带轨距：1250mm；制动器型式（前、后）：湿式摩擦片式；变速机构型式：机械齿轮箱+液压无级变速(HST)；驾驶室类型：无驾驶室；茎秆切碎器型式；悬挂式（选装）；卸粮方式：机械自动卸粮； | T202132320272 | 26700元 | 26700.00 | 2026-10-07 | 139000.00 | 81 | 购机补贴(通用类) | 江苏省 | 评阅通过 | 专家：通过 | 专家：通过
510 | 收获机械 | 谷物收获机械 | 自走履带式谷物联合收割机（全喂入） | 4kg/s及以上自走履带式谷物联合收割机（全喂入） | 泰州常发农业装备有限公司 | 全喂入稻麦联合收割机 | 4LZ-4 | 全喂入:是 ;喂入量:4kg/s;自走型式:自走履带式 | 结构型式：履带自走式；喂入方式：全喂入；外形尺寸（长×宽×高）mm：5130×2520×3040（机械卸粮），5130×2950×2660（人工卸粮）；整机质量kg：3680（机械卸粮），3560（人工卸粮）；割台宽度mm：2150或2000；割刀型式：标准Ⅱ型；喂入量：4kg/s；拨禾轮型式：偏心式；脱粒机构布置方式：纵向轴流式；脱粒滚筒型式：钉齿式；凹板筛型式：栅格式；风扇型式：离心式；履带规格（节距×节数×宽）：90mm×53节×450mm；履带轨距mm：1205；变速箱类型：无极变速器+机械变速箱；制动器型式：湿式摩擦片；驱动型式：机械驱动；茎秆切碎器型式：动刀+定刀（选配）；位置：脱粒滚筒后部，排草口下方；幅宽：840mm。复脱方式：动刀旋转式；卸粮方式：机械自动卸粮或人工接粮 | T201900340836 | 26700元 | 26700.00 | 2024-12-30 | 105000.00 | 73.6 | 购机补贴(通用类) | 江苏省 | 评阅通过 | 专家：通过 | 专家：通过
511 | 收获机械 | 谷物收获机械 | 自走履带式谷物联合收割机（全喂入） | 4kg/s及以上自走履带式谷物联合收割机（全喂入） | 中联重机浙江有限公司 | 履带式全喂入谷物联合收割机 | 4LZT-6.0ZC | 全喂入:是 ;喂入量:6.0kg/s;自走型式:自走履带式 | 结构型式：履带自走式；喂入量kg/s：6.0；喂入方式：全喂入；整机外形尺寸 (长×宽×高)mm：5475×2576×2650；整机质量kg：3950；割台工作幅宽mm：2200；作业小时生产率（h㎡/h）：0.3～0.6；履带节距×节数×宽度：90mm×56节×500mm；履带轨距mm：1300；茎秆切碎器型式：甩刀式（选配）。 | T202133330082 | 26700元 | 26700.00 | 2026-10-25 | 163000.00 | 81 | 购机补贴(通用类) | 浙江省 | 评阅通过 | 专家：通过 | 专家：通过
512 | 收获机械 | 谷物收获机械 | 自走履带式谷物联合收割机（全喂入） | 4kg/s及以上自走履带式谷物联合收割机（全喂入） | 中联重机浙江有限公司 | 履带式全喂入谷物联合收割机 | 4LZT-6.0ZE | 全喂入:是 ;喂入量:6.0kg/s;自走型式:自走履带式 | 结构型式：履带自走式；喂入量kg/s：6.0；喂入方式：全喂入；整机外形尺寸 (长×宽×高)mm：5850×2750×2850；整机质量kg：4100；割台工作幅宽mm：2400；作业小时生产率（h㎡/h）：0.3～0.6；履带节距×节数×宽度：90mm×56节×500mm；履带轨距mm：1300；茎秆切碎器型式：甩刀式（选配）。 | T202133330084 | 26700元 | 26700.00 | 2026-10-25 | 132000.00 | 88 | 购机补贴(通用类) | 浙江省 | 评阅通过 | 专家：通过 | 专家：通过
513 | 收获机械 | 谷物收获机械 | 自走履带式谷物联合收割机（全喂入） | 4kg/s及以上自走履带式谷物联合收割机（全喂入） | 中联重机浙江有限公司 | 履带式全喂入谷物联合收割机 | 4LZT-7.0Z | 全喂入:是 ;喂入量:7.0kg/s;自走型式:自走履带式 | 结构型式：履带自走式；喂入量kg/s：7.0；喂入方式：全喂入；整机外形尺寸 (长×宽×高)mm：5850×2880×2850；整机质量kg：4450；割台工作幅宽mm：2600；作业小时生产率（h㎡/h）：0.33～0.67；履带节距×节数×宽度：90mm×59节×550mm；履带轨距mm：1350；茎秆切碎器型式：甩刀式（选配）。 | T202133330085 | 26700元 | 26700.00 | 2026-10-25 | 148000.00 | 88 | 购机补贴(通用类) | 浙江省 | 评阅通过 | 专家：通过 | 专家：通过
514 | 收获机械 | 谷物收获机械 | 半喂入联合收割机 | 4行及以上35马力及以上半喂入联合收割机 | 常州东风农机集团有限公司 | 半喂入联合收割机 | 4LBZ-150B | 功率:75马力;收获行数:4行;喂入方式:半喂入:是 | 变速箱类型：机械齿轮箱+（HST）液压变速马达；卸粮方式：多方位卸粮 | 2018TJ362 | 44500元 | 44500.00 | 2022-12-31 | 200000.00 | 55 | 购机补贴(通用类) | 江苏省 | 评阅通过 | 专家：通过 | 专家：通过
515 | 收获机械 | 玉米收获机械 | 自走式玉米收获机 | 2行摘穗剥皮型自走式玉米收获机 | 敦化市方正农业机械装备制造有限责任公司 | 自走式玉米联合收获机 | 4YZH-2 | 收获行数:2行;工作幅宽:1.2m;型式:自走式(摘穗剥皮型):是 | 型号规格:4YZH-2型自走式玉米联合收获机;结构型式(自走式):摘穗、剥皮、粉碎还田型;配套发动机型号规格:YD4CZ65C1;功率（KW）：47.8；标定转速（r/min）：2400；工作行数:2行;工作幅宽:1.2m;拉茎辊型式:六棱形;摘穗辊型式:卧式;剥皮辊型式:铁辊+橡胶辊;轮距:导向轮1230mm,驱动轮1230mm;轮胎规格:导向轮6.5-16,驱动轮9.5-24;秸秆切碎机构型式:卧式旋转切割装置;割刀型式:滚刀;驱动桥型式:四轮驱动;转向桥型式:全液压 | 部20171533 | 21300元 | 21300.00 | 2021-12-31 | 86000.00 | 47.8 | 购机补贴(通用类) | 吉林省 | 评阅通过 | 专家：通过 | 专家：通过
516 | 收获机械 | 玉米收获机械 | 自走式玉米收获机 | 2行摘穗剥皮型自走式玉米收获机 | 敦化市方正农业机械装备制造有限责任公司 | 自走履带式玉米收获机 | 4YZL-2 | 收获行数:2行;工作幅宽:1.23m;型式:自走式(摘穗剥皮型):是 | 型号名称:4YZL-2型自走履带式玉米收获机;结构型式：履带式、摘穗、剥皮、秸秆还田;配套发动机型号规格:YD4CZ80C1;配套发动机生产企业：扬动股份有限公司；配套发动机结构型式：立式、水冷、直列、四冲程；配套发动机额定功率：58.8kw；配套发动机额定转速：2400r/min；工作行数:2行;行距：600mm；工作幅宽:1230mm;果穗升运器布置位置：中置；果穗升运器结构型式：链耙式；摘穗机构型式：板式；摘穗辊数量：4个；剥皮机构型式：橡胶辊+铁辊；剥皮辊数量：8个；割台型式：卧式；秸秆粉碎还田机构型式：滚刀式；秸秆粉碎还田机构位置：前置；秸秆粉碎还田机构工作幅宽：1100mm；驾驶室型式：无；变速机构型式：机械式HST；驱动型式：液压驱动；制动器型式：摩擦片式；履带节数：50节；履带节距：90mm；履带宽度：280mm；履带轨距：1255mm | T202022220209 | 21300元 | 21300.00 | 2025-12-24 | 98000.00 | 58.8 | 购机补贴(通用类) | 吉林省 | 评阅通过 | 专家：通过 | 专家：通过
517 | 收获机械 | 玉米收获机械 | 自走式玉米收获机 | 2行摘穗剥皮型自走式玉米收获机 | 吉林农信机械制造有限公司 | 履带自走式玉米收获机 | 4YZL-2 | 收获行数:2行;工作幅宽:1.2m;型式:自走式(摘穗剥皮型):是 | 型号名称：4YZL-2型履带自走式玉米收获机；结构型式：履带式、摘穗、剥皮、秸秆还田；配套发动机型号规格：4L88；配套发动机生产企业：常柴股份有限公司；配套发动机结构型式：立式、四缸、水冷；配套发动机额定功率：63kW；配套发动机额定转速：2400r/min；整机外形尺寸(长×宽×高)：5450×1650×2660mm；工作行数：2行；行距：600mm；工作幅宽：1200mm；最小离地间隙：180mm；作业速度：2～5km/h；作业小时生产率：0.2～0.55hm²/h；单位面积燃油消耗量：≤25kg/hm²；果穗升运器布置位置：中置；果穗升运器结构型式：链条刮板式；摘穗机构型式：摘穗板式；摘穗辊/板数量：4个；剥皮机构型式：橡胶辊式；剥皮辊数量：8个；割台型式：卧式；风扇数量：1个；风扇型式：离心式；风扇直径：450mm 卸粮方式：液压侧翻；秸秆粉碎还田机构型式：卧式滚刀；秸秆粉碎还田机构位置：前置；秸秆粉碎还田机构工作幅宽：1100mm；变速机构型式：机械；制动器型式：湿式摩擦；履带节数：48节；履带节距：90mm；履带宽度：280mm；履带轨距：1260mm | T201922220072 | 21300元 | 21300.00 | 2024-12-15 | 95000.00 | 63 | 购机补贴(通用类) | 吉林省 | 评阅通过 | 专家：通过 | 专家：通过
518 | 收获机械 | 玉米收获机械 | 自走式玉米收获机 | 2行摘穗剥皮型自走式玉米收获机 | 山东常林派克农业机械有限公司 | 自走式玉米收获机 | 4YZP-2A | 收获行数:2行;工作幅宽:1.2m;型式:自走式(摘穗剥皮型):是 | 型号名称：4YZP-2A型自走式玉米收获机；结构型式：履带式+摘穗+剥皮；配套发动机额定功率：66.2kW；额定转速（r/min）：2400；整机外形尺寸(长×宽×高)mm：5670×1820×2700；工作行数（通道数）行：2；行距（mm）：600；工作幅宽（mm）：1200；最小离地间隙（mm）：205；果穗升运器：中置；果穗升运器结构型式：刮板式；摘穗机构型式：摘穗板式；摘穗辊/板数量：4个；剥皮机构型式：螺旋橡胶辊式；剥皮辊数量：8个；割台型式：卧式；卸粮方式：液压驱动、侧翻卸粮；变速机构型式：机械式+HST；驱动型式（前/后）：前：机械+液压驱动，后：无；制动器型式（前/后）：前：摩擦片式，后：无；履带节距：90mm；履带节数：50节；履带宽度：280mm；履带轨距：1250mm。 | T202137370468 | 21300元 | 21300.00 | 2026-11-01 | 98000.00 | 66.2 | 购机补贴(通用类) | 山东省 | 评阅通过 | 专家：通过 | 专家：通过
519 | 收获机械 | 玉米收获机械 | 自走式玉米收获机 | 2行摘穗剥皮型自走式玉米收获机 | 潍坊久瑞田农业装备有限公司 | 自走式玉米收获机 | 4YZP-2 | 收获行数:2行;工作幅宽:1.39m;型式:自走式(摘穗剥皮型):是 | 型号名称：4YZP-2型自走式玉米收获机；结构型式：轮式、摘穗、剥皮、粉碎还田；整机外形尺寸(长×宽×高)mm：5200×1890×2530；工作行数（行）：2；行距（mm）：680；工作幅宽（mm）：1390；最大通过高度（mm）：2400；作业速度（km/h）：2.0～4.0；摘穗机构型式：辊式；秸秆粉碎还田机构工作幅宽（mm）：1080；秸秆粉碎还田机构型式：辊刀式。 | 鄂2019432 | 21300元 | 21300.00 | 2024-11-15 | 73500.00 |  | 购机补贴(通用类) | 山东省 | 评阅通过 | 专家：通过 | 专家：通过
520 | 收获机械 | 玉米收获机械 | 自走式玉米收获机 | 2行摘穗剥皮型自走式玉米收获机 | 沂南县凯粒莱机械有限公司 | 自走式玉米收获机 | 4YZ-2A | 收获行数:2行;工作幅宽:1.140m;型式:自走式(摘穗剥皮型):是 | 主要参数：型号4YZ-2A；工作行数：2行割台；工作幅宽：1.140m；结构型式：自走式（轮式摘穗剥皮型） 配套动力：生产企业，江苏农华智慧农业科技股份有限公司，规格型号JD4B4M1，额定功率33.09kw，转速2300r/min；外形尺寸（长×宽×高）：4625×1450×2300；结构质量2500kg；行距范围：400～700mm；最大卸果穗高度1785mm；果穗升运器最大通过高度780mm；最小离地间隙105mm；理论作业速度2.0～5.0km/h；作业小时生产率0.15～0.30hm2/h；单位面积燃油消耗量≤25kg/hm2；最小转弯半径：左转/右转5500mm；拉茎辊型式：板式；剥皮辊型式：螺旋橡胶辊；割刀型式：定刀；风扇：离心式、直径φ200mm，2个；变速箱类型：齿轮传动；轮距：导向轮1320mm、驱动轮1340mm；轮胎规格：导向轮/驱动轮6.0-14；秸秆切碎机构型式：滚刀式。 配套动力：生产企业，江苏农华智慧农业科技股份有限公司，规格型号JD4B4M1，额定功率33.09kw，转速2300r/min；排放达到GB20891-2014《非道路移动机械用柴油机排气污染物排放限值及测量方法（中国第三、四阶段）》第三阶段的要求。 | 部20170508 | 21300元 | 21300.00 | 2021-12-31 | 75000.00 |  | 购机补贴(通用类) | 山东省 | 评阅通过 | 专家：通过 | 专家：通过
521 | 收获机械 | 玉米收获机械 | 自走式玉米收获机 | 2行摘穗剥皮型自走式玉米收获机 | 沂南县凯粒莱机械有限公司 | 自走式玉米收获机 | 4YZP-2C | 收获行数:2行;工作幅宽:1.220m;型式:自走式(摘穗剥皮型):是 | 主要参数：型号：4YZP-2C；工作行数：2行割台，工作幅宽1.220m，结构型式：自走式（轮式摘穗剥皮秸秆还田型） 配套动力：生产企业江苏四达动力机械集团有限公司，规格型号SD4DW3Z1，发动机结构型式涡轮增压，额定功率48KW，转速2400r/min, 排放达到GB20891-2014《非道路移动机械用柴油机排气污染物排放限值及测量方法（中国第三、四阶段）》第三阶段的要求。 基本参数：外形尺寸（长×宽×高）5200×1680×2640mm，行距600mm，最大通过高度2220mm，最小离地间隙230mm，作业速度2.0~5.0km/h，作业小时生产率2.0~4.0hm2/h，单位面积油消耗量≤35kg/hm2，果穗升运器右置，果穗升运器结构型式链耙式，摘穗机构型式板式，摘穗辊/板数量4个，剥皮结构型式螺旋橡胶辊式，剥皮辊数量8根，割台型式卧式，割刀型式定刀，风扇数量2个，风扇型式离心式和轴流式，风扇直径φ430/φ280mm，卸粮方式液压式，秸秆粉碎还田机构型式滚刀切碎式，前置秸秆粉碎还田机构，驾驶室简易式，变速机构型式机械式，驱动桥型式变速驱动桥和转向驱动桥，制动器型式前桥鼓刹，轴距2000mm，导向轮轮距1230mm，驱动轮轮距1260mm，导向轮轮胎规格6.50-16，驱动轮轮胎规格9.5-20。 | GZNJ/TJ 2019-222 | 21300元 | 21300.00 | 2023-12-31 | 79000.00 |  | 购机补贴(通用类) | 山东省 | 评阅通过 | 专家：通过 | 专家：通过
522 | 收获机械 | 玉米收获机械 | 自走式玉米收获机 | 3行摘穗剥皮型自走式玉米收获机 | 道依茨法尔机械有限公司 | 自走式玉米收获机 | 4YZP-3Q | 收获行数:3行;工作幅宽:1.85m;型式:自走式(摘穗剥皮型):是 | 外形尺寸:6380×2200×2900mm 结构质量:4550kg 适应行距范围:550-650mm 最小离地间隙:250mm | 鄂2019026 | 37700元 | 37700.00 | 2023-12-31 | 138000.00 | 83 | 购机补贴(通用类) | 山东省 | 评阅通过 | 专家：通过 | 专家：通过
523 | 收获机械 | 玉米收获机械 | 自走式玉米收获机 | 3行摘穗剥皮型自走式玉米收获机 | 德州春明农业机械有限公司 | 履带式玉米收获机 | 4YPU-3C | 收获行数:3行;工作幅宽:1.9m;型式:自走式(摘穗剥皮型):是 | 结构型式：履带式、摘穗、剥皮、秸秆还田；整机外形尺寸（长×宽×高）：6400×2430×3000mm；结构质量：5520kg；工作行数：3行；行距：630mm；工作幅宽：1900mm；果穗升运器结构型式：链条刮板式；摘穗机构型式：卧式摘穗板式；剥皮机构型式：胶辊+铁辊；割台型式：卧式；卸粮方式：液压侧翻式；秸秆粉碎还田机构型式：甩刀式；变速机构型式：机械3挡+静液压无级变速；驱动型式：前（液压驱动），后（无）；制动器型式：前（内置式纸基摩擦制动器），后（无）；履带节距：90mm；履带节数：54节；履带宽度：350mm；履带轨距：1800mm。 | T202100120864 | 37700元 | 37700.00 | 2026-11-02 | 146000.00 | 110.3 | 购机补贴(通用类) | 山东省 | 评阅通过 | 专家：通过 | 专家：通过
524 | 收获机械 | 玉米收获机械 | 自走式玉米收获机 | 3行摘穗剥皮型自走式玉米收获机 | 河北冀新农机有限公司 | 自走式玉米收获机 | 4YZB-3L | 收获行数:3行;工作幅宽:1.8m;型式:自走式(摘穗剥皮型):是 | 结构形式：轮式、摘穗、剥皮、秸秆还田，整机外形尺寸（长×宽×高）：6500mm×2300mm×3200mm，工作行数：3行，工作幅宽：1800mm，割台型式：卧式，卸粮方式：液压侧翻。 | T201913130056 | 37700元 | 37700.00 | 2024-12-08 | 164000.00 | 113 | 购机补贴(通用类) | 河北省 | 评阅通过 | 专家：通过 | 专家：通过
525 | 收获机械 | 玉米收获机械 | 自走式玉米收获机 | 3行摘穗剥皮型自走式玉米收获机 | 河北征途农业机械有限公司 | 履带式玉米收获机 | 4YZ-3A | 收获行数:3行;工作幅宽:1.9m;型式:自走式(摘穗剥皮型):是 | 工作行数3行；结构型式：履带式、摘穗、剥皮、秸秆还田； 整机外形尺寸(长×宽×高)5850*2180*2850；整机质量：4800KG； 行距620mm，工作幅宽1900mm；最小离地间隙：300mm； 果穗升运器布置位置：左置；割台型式：卧式； 摘穗机构型式：拉茎辊摘穗板式；剥皮机构型式：全胶辊； 剥皮辊数量：16个；风扇数量：3个； 秸秆粉碎还田机构型式：甩刀式； 卸粮方式：液压卸粮；秸秆粉碎还田机构工作幅宽： 1540mm； 变速机构形式：静液压无级变速+机械档； 驱动型式：前：机械＋液压驱动；制动器型式（前/后）：湿摩擦片式（前）； 履带节距：90mm；履带节数：52节；履带宽度：350mm；履带轨距：1800mm； 驾驶室型式： 简易式 | T202100130758 | 37700元 | 37700.00 | 2026-08-31 | 190000.00 |  | 购机补贴(通用类) | 河北省 | 评阅通过 | 专家：通过 | 专家：通过
526 | 收获机械 | 玉米收获机械 | 自走式玉米收获机 | 3行摘穗剥皮型自走式玉米收获机 | 吉林农信机械制造有限公司 | 履带自走式玉米联合收获机 | 4YZL-3 | 收获行数:3行;工作幅宽:1.8m;型式:自走式(摘穗剥皮型):是 | 型号名称：4YZL-3型履带自走式玉米联合收获机；结构型式：履带式、摘穗、剥皮、秸秆还田；配套发动机型号规格：4L88；配套发动机生产企业：常柴股份有限公司；配套发动机结构型式：立式、水冷、四冲程；配套发动机额定功率：63kW；配套发动机额定转速：2400r/min；整机外形尺寸(长×宽×高)：5450×2250×2660mm；工作行数：3行；行距：600mm；工作幅宽：1800mm；最大通过高度：2700mm；最小离地间隙：180mm；作业速度：2～5km/h；作业小时生产率：0.3～0.82hm²/h；单位面积燃油消耗量：≤35kg/hm²；果穗升运器布置位置：中置；果穗升运器结构型式：链条刮板式；摘穗机构型式：摘穗板式；摘穗辊/板数量：6个；剥皮机构型式：橡胶辊式；剥皮辊数量：8个；割台型式：卧式；风扇数量：1个；风扇型式：离心式；风扇直径：Φ450mm；卸粮方式：液压倾翻；秸秆粉碎还田机构型式：卧式滚刀；秸秆粉碎还田机构位置：前置；秸秆粉碎还田机构工作幅宽：1705mm；变速机构型式：机械式；驱动桥型式：机械式；制动器型式：湿式摩擦片式；履带节数：48节；履带节距：90mm；履带宽度：280mm；履带轨距：1260mm | T202000220052 | 37700元 | 37700.00 | 2025-03-31 | 126000.00 | 63 | 购机补贴(通用类) | 吉林省 | 评阅通过 | 专家：通过 | 专家：通过
527 | 收获机械 | 玉米收获机械 | 自走式玉米收获机 | 3行摘穗剥皮型自走式玉米收获机 | 山东江华机械制造有限公司 | 自走式玉米收获机 | 4YZP-3 | 收获行数:3行;工作幅宽:1.86m;型式:自走式(摘穗剥皮型):是 | 结构型式:摘穗剥皮型；外形尺寸（工作状态，长×宽×高)mm：6015x2200x2760；结构质量（kg）：4460；工作行数：3；工作幅宽（mm）：1860；适应行距范围mm：600；果穗升运器布置位置：右置；果穗升运器结构型式：刮板式；摘穗机构型式：板式；剥皮机型式：全胶辊；剥皮辊数量（对）：7；割刀型式 ：/；脱粒滚筒型式：/；清选筛型式：/；凹板筛型式：/；秸秆处理机构型式：/；工作幅宽：/；位置/。驱动方式：四驱；制动器型式：前：盘式；后：无；驱动桥型式：机械驱动；轮胎规格 ：导向轮：7.5-16/驱动轮：9.5-20； | 鄂2020046 | 37700元 | 37700.00 | 2025-05-13 | 135000.00 | 81 | 购机补贴(通用类) | 山东省 | 评阅通过 | 专家：通过 | 专家：通过
528 | 收获机械 | 玉米收获机械 | 自走式玉米收获机 | 3行摘穗剥皮型自走式玉米收获机 | 山东金富尔机械有限公司 | 自走式玉米联合收获机 | 4YZP-3 | 收获行数:3行;工作幅宽:1.8m;型式:自走式(摘穗剥皮型):是 | 发动机型号：4D3-130U32；功率：82kW；制造商：安徽全柴动力股份有限公司；排放阶段：国三 | 部20171826 | 37700元 | 37700.00 | 2021-12-31 | 153000.00 | 82 | 购机补贴(通用类) | 山东省 | 评阅通过 | 专家：通过 | 专家：通过
529 | 收获机械 | 玉米收获机械 | 自走式玉米收获机 | 3行摘穗剥皮型自走式玉米收获机 | 山东金富尔机械有限公司 | 自走式玉米收获机 | 4YZP-3A | 收获行数:3行;工作幅宽:1.85m;型式:自走式(摘穗剥皮型):是 | 发动机型号：4D3-130U32；功率：95.6kW；制造商：安徽全柴动力股份有限公司；排放阶段：国三 | T202000371188 | 37700元 | 37700.00 | 2025-12-30 | 158000.00 | 95.6 | 购机补贴(通用类) | 山东省 | 评阅通过 | 专家：通过 | 专家：通过
530 | 收获机械 | 玉米收获机械 | 自走式玉米收获机 | 3行摘穗剥皮型自走式玉米收获机 | 山东时风（集团）有限责任公司 | 自走式玉米收获机 | 4YZP-3B | 收获行数:3行;工作幅宽:1.8m;型式:自走式(摘穗剥皮型):是 | 配玉柴140国Ⅲ发动机，驱动轮11.2-24，转向轮10-15，剥皮机带割台前切碎后还田行走无级变速后制动后桥。 | T201900410922 | 37700元 | 37700.00 | 2024-12-30 | 125918.00 | 101 | 购机补贴(通用类) | 山东省 | 评阅通过 | 专家：通过 | 专家：通过
531 | 收获机械 | 玉米收获机械 | 自走式玉米收获机 | 3行摘穗剥皮型自走式玉米收获机 | 沃得农机（沈阳）有限公司 | 自走履带式玉米联合收获机 | 4YZL-3 | 收获行数:3行;工作幅宽:1.95m;型式:自走式(摘穗剥皮型):是 | 工作行数（行）：3；工作幅宽（mm）：1950；结构型式：履带式、摘穗、剥皮；配套发动机：常柴4G33V16-120G31C（国Ⅲ排放标准）；配套发动机额定功率： 88.2 KW；额定转速：2300r/min；外形尺寸(长×宽×高）（mm）：6150×2220×3000；最小离地间隙（mm）：265；割台型式：卧式；卸粮方式：液压翻转卸粮；变速机构型式：液压无级变速器（HST）+机械变速箱；履带节距（mm）：90；履带节数（节）：56；履带宽度（mm）：400；履带轨距（mm）： 1350；整机质量（kg）：4540 。 | T202132320275 | 37700元 | 37700.00 | 2026-10-07 | 160000.00 | 88.2 | 购机补贴(通用类) | 辽宁省 | 评阅通过 | 专家：通过 | 专家：通过
532 | 收获机械 | 玉米收获机械 | 自走式玉米收获机 | 3行摘穗剥皮型自走式玉米收获机 | 现：河北英虎农业机械股份有限公司（原：河北英虎农业机械制造有限公司） | 自走式玉米收获机 | 4YZB-3E | 收获行数:3行;工作幅宽:1.85m;型式:自走式(摘穗剥皮型):是 | 结构型式：轮式、摘穗、剥皮、秸秆还田；整机外形尺寸(长x宽x高)mm：6770 x2300 x3500； 配套动力：129kW（选配动力：140KW）； 工作行数（通道数）：3行；行距：0.575m； 工作幅宽：1.85m；秸秆粉碎还田机构工作幅宽：前：1.55m、中：1.8m；轴距：2.89m；导向轮轮距：1.45m；驱动轮轮距：1.65m。 | T202000120787 | 37700元 | 37700.00 | 2025-12-30 | 157500.00 | 129 | 购机补贴(通用类) | 河北省 | 评阅通过 | 专家：通过 | 专家：通过
533 | 收获机械 | 玉米收获机械 | 自走式玉米收获机 | 3行摘穗剥皮型自走式玉米收获机 | 沂南县凯粒莱机械有限公司 | 自走式玉米收获机 | 4YZ-3A | 收获行数:3行;工作幅宽:1.710m;型式:自走式(摘穗剥皮型):是 | 主要参数：型号：4YZ-3A；工作行数：3行割台；工作幅宽：1.710m；结构型式：自走式（轮式摘穗剥皮型） 配套动力：生产企业，江苏农华智慧农业科技股份有限公司，规格型号JD4E6N6，额定功率36.77kw，转速2300r/min；外型尺寸（长×宽×高）：5420×2000×2350；结构质量3330kg；行距范围：400～700mm；最大卸果穗高度1800mm；果穗升运器最大通过高度800mm；最小离地间隙180mm；理论作业速度2.0～5.0km/h；作业小时生产率0.25～0.50hm2/h；单位面积燃油消耗量≤33kg/hm2；最小转弯半径：左转/右转6650mm；拉茎辊型式：板式；剥皮辊型式：螺旋橡胶辊；割刀型式：定刀；风扇：离心式、直径φ320mm，1个；变速箱类型：齿轮传动；轮距：导向轮1850mm、驱动轮1900mm；轮胎规格：导向轮/驱动轮6.0-14；秸秆切碎机构型式：滚刀式。 配套动力1：生产企业，江苏农华智慧农业科技股份有限公司，规格型号JD4E6N6，额定功率36.77kw，转速2300r/min；排放达到GB20891-2014《非道路移动机械用柴油机排气污染物排放限值及测量方法（中国第三、四阶段）》第三阶段的要求。 配套动力2：生产企业，扬动股份有限公司，规格型号YD4JZ55C1，额定功率40.4kw，转速2400r/min；排放达到GB20891-2014《非道路移动机械用柴油机排气污染物排放限值及测量方法（中国第三、四阶段）》第三阶段的要求。 | 部20170509 | 37700元 | 37700.00 | 2021-12-31 | 145000.00 |  | 购机补贴(通用类) | 山东省 | 评阅通过 | 专家：通过 | 专家：通过
534 | 收获机械 | 玉米收获机械 | 自走式玉米收获机 | 3行摘穗剥皮型自走式玉米收获机 | 沂南县凯粒莱机械有限公司 | 自走式玉米收获机 | 4YZP-3C | 收获行数:3行;工作幅宽:1.820m;型式:自走式(摘穗剥皮型):是 | 主要参数：型号：4YZP-3C；工作行数：3行割台，工作幅宽1.820m，结构型式：自走式（轮式、摘穗、剥皮、秸秆还田） 配套动力：配套发动机额定功率58.8KW，发动机额定转速2400r/min，发动机结构型式涡轮增压，排放达到GB20891-2014《非道路移动机械用柴油机排气污染物排放限值及测量方法（中国第三、四阶段）》第三阶段的要求。 整机外形尺寸（长×宽×高）5200×2320×2640mm，行距600mm，最小离地间隙230mm，果穗升运器布置位置右置，摘穗机构型式板式，剥皮机构型式螺旋橡胶辊式，割台型式卧式，割刀型式定刀，风扇3个，风扇型式离心式和轴流式，秸秆粉碎还田机构型式滚刀式，秸秆粉碎还田机构位置前置，秸秆粉碎还田机构工作幅宽1800mm，驾驶室型式简易式，变速机构型式机械式，驱动桥型式（前、后）变速驱动桥/转向驱动桥，制动器型式前桥鼓式，轴距2360mm，导向轮轮距1670mm，驱动轮轮距1750mm，导向轮轮胎规格6.5-16，驱动轮轮胎规格9.5-20。 | T202000640104 | 37700元 | 37700.00 | 2025-03-31 | 148000.00 | 58.8 | 购机补贴(通用类) | 山东省 | 评阅通过 | 专家：通过 | 专家：通过
535 | 收获机械 | 玉米收获机械 | 自走式玉米收获机 | 3行摘穗剥皮型自走式玉米收获机 | 沂南县凯粒莱机械有限公司 | 自走式玉米收获机 | 4YZP-3D | 收获行数:3行;工作幅宽:1.820m;型式:自走式(摘穗剥皮型):是 | 主要参数：型号：4YZP-3D；工作行数3行割台，工作幅宽1.820m，结构型式自走式（轮式摘穗剥皮秸秆还田型） 配套动力：生产企业扬动股份有限公司，规格型号YD4JZ55C1，发动机结构型式涡轮增压，额定功率40.4KW，转速2400r/min, 排放达到GB20891-2014《非道路移动机械用柴油机排气污染物排放限值及测量方法（中国第三、四阶段）》第三阶段的要求。 基本参数：外型尺寸（长×宽×高）5310×1910×2500mm，行距600mm，最大通过高度2220mm，最小离地间隙180mm，作业速度2.0~5.0km/h，作业小时生产率1.0~2.5hm2/h，单位面积油消耗量≤30kg/hm2，果穗升运器右置，果穗升运器结构型式链耙式，摘穗机构型式板式，摘穗辊/板数量6个，剥皮结构型式螺旋橡胶辊式，剥皮辊数量12根，割台型式卧式，割刀型式定刀，风扇数量1个，风扇型式离心式，风扇直径φ560mm，卸粮方式液压式，秸秆粉碎还田机构型式滚刀切碎式，前置秸秆粉碎还田机构，驾驶室简易式，变速机构型式机械式，驱动桥型式变速驱动桥和转向驱动桥，制动器型式前桥鼓刹，轴距2400mm，导向轮轮距1690mm，驱动轮轮距1710mm，导向轮轮胎规格6.50-16，驱动轮轮胎规格6.50-16。 | GZNJ/TJ 2019-228 | 37700元 | 37700.00 | 2023-12-31 | 149000.00 |  | 购机补贴(通用类) | 山东省 | 评阅通过 | 专家：通过 | 专家：通过
536 | 收获机械 | 玉米收获机械 | 自走式玉米收获机 | 3行摘穗剥皮型自走式玉米收获机 | 沂南县凯粒莱机械有限公司 | 自走式玉米收获机 | 4YZP-3F | 收获行数:3行;工作幅宽:1.820m;型式:自走式(摘穗剥皮型):是 | 主要参数：型号：4YZP-3F；工作行数3行割台，工作幅宽1.820m，结构型式自走式（轮式摘穗剥皮秸秆还田型） 配套动力：生产企业扬动股份有限公司，规格型号YD4JZ55C1，发动机结构型式涡轮增压，额定功率40.4KW，转速2400r/min, 排放达到GB20891-2014《非道路移动机械用柴油机排气污染物排放限值及测量方法（中国第三、四阶段）》第三阶段的要求。 基本参数：外形尺寸（长×宽×高）5310×1910×2500mm，行距600mm，最大通过高度2220mm，最小离地间隙180mm，作业速度2.0~5.0km/h，作业小时生产率1.0~2.5hm2/h，单位面积油消耗量≤30kg/hm2，果穗升运器右置，果穗升运器结构型式链耙式，摘穗机构型式板式，摘穗辊/板数量6个，剥皮结构型式螺旋橡胶辊式，剥皮辊数量12根，割台型式卧式，割刀型式定刀，风扇数量1个，风扇型式离心式，风扇直径φ560mm，卸粮方式液压式，秸秆粉碎还田机构型式滚刀切碎式，前置秸秆粉碎还田机构，驾驶室普通式，变速机构型式机械式，驱动桥型式变速驱动桥和转向驱动桥，制动器型式前桥鼓刹，轴距2400mm，导向轮轮距1690mm，驱动轮轮距1710mm，导向轮轮胎规格6.50-16，驱动轮轮胎规格6.50-16。 | GZNJ/TJ 2019-228 | 37700元 | 37700.00 | 2023-12-31 | 150000.00 |  | 购机补贴(通用类) | 山东省 | 评阅通过 | 专家：通过 | 专家：通过
537 | 收获机械 | 玉米收获机械 | 自走式玉米收获机 | 4行摘穗剥皮型自走式玉米收获机 | 常州常发重工科技有限公司 | 自走式玉米收获机 | 4YZB-4H1 | 收获行数:4行;工作幅宽:2.45m;型式:自走式(摘穗剥皮型):是 | 结构型式：轮式、摘穗、剥皮、秸秆还田；外形尺寸（长×宽×高）mm：6950×2450×3500；整机质量：7350kg；工作行数：4行，行距mm：550，工作幅宽mm：2450；果穗升运器布置位置：中置，果穗升运器结构型式：链耙式；摘穗机构型式：摘穗辊式；摘穗辊/板数量：8个；剥皮机构型式：橡胶辊，剥皮辊数量：20个；割台型式：卧式；割刀型式：甩刀式；卸粮方式：机械卸粮；秸秆粉碎还田机构型式：甩刀式，秸秆粉碎还田机构位置：中置，秸秆粉碎还田机构工作幅宽mm：2250；驾驶室型式：普通式；变速机构型式：液压无极变速+机械变速箱；驱动桥型式：静液压驱动；制动器型式：盘式；轮胎规格：导向轮10/75-15.3，驱动轮15-24 | T202132320279 | 53500元 | 53500.00 | 2026-10-07 | 195000.00 | 147 | 购机补贴(通用类) | 江苏省 | 评阅通过 | 专家：通过 | 专家：通过
538 | 收获机械 | 玉米收获机械 | 自走式玉米收获机 | 4行摘穗剥皮型自走式玉米收获机 | 常州常发重工科技有限公司 | 自走式玉米收获机 | 4YZB-4M | 收获行数:4行;工作幅宽:2.45m;型式:自走式(摘穗剥皮型):是 | 结构型式：轮式、摘穗、剥皮、秸秆还田；外形尺寸（长×宽×高）mm：6950×2450×3500；整机质量：8000kg；工作行数：4行，行距mm：550，工作幅宽mm：2450；果穗升运器布置位置：中置，果穗升运器结构型式：链耙式；摘穗机构型式：摘穗辊式；摘穗辊/板数量：8个；剥皮机构型式：橡胶辊，剥皮辊数量：20个；割台型式：卧式；割刀型式：甩刀式；卸粮方式：机械卸粮；秸秆粉碎还田机构型式：甩刀式，秸秆粉碎还田机构位置：中置，秸秆粉碎还田机构工作幅宽mm：2250；驾驶室型式：普通式；变速机构型式：液压无极变速+机械变速箱；驱动型式：两驱；驱动方式：液压驱动；制动器型式：盘式；轮胎规格：导向轮10/75-15.3，驱动轮15-24 | T202134340203 | 53500元 | 53500.00 | 2026-08-17 | 218000.00 | 161.5 | 购机补贴(通用类) | 江苏省 | 评阅通过 | 专家：通过 | 专家：通过
539 | 收获机械 | 玉米收获机械 | 自走式玉米收获机 | 4行摘穗剥皮型自走式玉米收获机 | 河北冀新农机有限公司 | 自走式玉米收获机 | 4YZB-4L | 收获行数:4行;工作幅宽:2.54m;型式:自走式(摘穗剥皮型):是 | 结构型式：轮式、摘穗 、剥皮、秸秆还田，整机外形尺寸(长 ×宽×高）：6510mm×2620mm×3160mm，工作行数：4行，工作幅宽：2540mm，摘穗机构型式 ：摘穗板拉茎辊组合式，卸粮方式：液压侧翻。 | T202013130383 | 53500元 | 53500.00 | 2025-12-29 | 238000.00 | 129 | 购机补贴(通用类) | 河北省 | 评阅通过 | 专家：通过 | 专家：通过
540 | 收获机械 | 玉米收获机械 | 自走式玉米收获机 | 4行摘穗剥皮型自走式玉米收获机 | 河北征途农业机械有限公司 | 履带式玉米收获机 | 4YZ-4A | 收获行数:4行;工作幅宽:2.52m;型式:自走式(摘穗剥皮型):是 | 工作行数4行；结构型式：履带式、摘穗、剥皮、秸秆还田； 整机外形尺寸(长×宽×高)5850×2700×2850；整机质量：5000KG； 行距620mm，工作幅宽2520mm；最小离地间隙：300mm； 果穗升运器布置位置：左置；割台型式：卧式； 摘穗机构型式：拉茎辊摘穗板式；剥皮机构型式：全胶辊； 剥皮辊数量：16个；风扇数量：3个； 秸秆粉碎还田机构型式：甩刀式； 卸粮方式：液压卸粮；秸秆粉碎还田机构工作幅宽： 2030mm； 变速机构形式：静液压无级变速+机械档； 驱动型式：前：机械＋液压驱动；制动器型式（前/后）：湿摩擦片式（前）； 履带节距：90mm；履带节数：52节；履带宽度：350mm；履带轨距：1800mm； 驾驶室型式： 简易式； | T202100130759 | 53500元 | 53500.00 | 2026-08-31 | 240000.00 | 110.3 | 购机补贴(通用类) | 河北省 | 评阅通过 | 专家：通过 | 专家：通过
541 | 收获机械 | 玉米收获机械 | 自走式玉米收获机 | 4行摘穗剥皮型自走式玉米收获机 | 江苏沃得农业机械股份有限公司（原：江苏沃得农业机械有限公司） | 自走式玉米联合收获机 | 4YZ-4D | 收获行数:4行;工作幅宽:2.34m;型式:自走式(摘穗剥皮型):是 | 工作行数（行）：4；工作幅宽（mm）： 2340 ；结构型式：轮式、摘穗、剥皮、秸秆还田；配套发动机：玉柴YC6J220-T303、一拖LR6M3LR23/1620（国Ⅲ排放标准）；配套发动机额定功率：162KW；额定转速：2300r/min；外形尺寸(长×宽×高）（mm）：6930×2560×3340；；整机质量（kg）： 7560；行距（mm）：560 最小离地间隙（mm）：300；割台型式：卧式；卸粮方式：液压翻转卸粮；变速机构型式：机械式+液压无极变速；轴距（mm）：2950；轮距（驱动轮/导向轮）（mm）：1900/1600 ；轮胎规格（驱动轮/导向轮）： 15.5/80-24/10/75-15.3 。 | T202132320274 | 53500元 | 53500.00 | 2026-10-07 | 205000.00 | 162 | 购机补贴(通用类) | 江苏省 | 评阅通过 | 专家：通过 | 专家：通过
542 | 收获机械 | 玉米收获机械 | 自走式玉米收获机 | 4行摘穗剥皮型自走式玉米收获机 | 江苏沃得农业机械股份有限公司（原：江苏沃得农业机械有限公司） | 自走式玉米联合收获机 | 4YZ-4E | 收获行数:4行;工作幅宽:2.64m;型式:自走式(摘穗剥皮型):是 | 工作行数（行）：4；工作幅宽（mm）：2640；结构型式：轮式、摘穗、剥皮、秸秆还田；配套发动机：玉柴YCA05190-T301（国Ⅲ排放标准）；配套发动机额定功率：140KW；额定转速：2300r/min；外形尺寸(长×宽×高）（mm）：7800×2800×3480；整机质量（kg）：7500 ；行距（mm）：620；最小离地间隙（mm）：300；割台型式：卧式；卸粮方式：液压翻转卸粮；变速机构型式：机械式+液压无极变速；轴距（mm）：3155.5；轮距（导向轮/驱动轮）（mm）：1920/1900；轮胎规格（导向轮/驱动轮）：10/75-15.3 /15-24 。 | T202132320273 | 53500元 | 53500.00 | 2026-10-07 | 200000.00 | 140 | 购机补贴(通用类) | 江苏省 | 评阅通过 | 专家：通过 | 专家：通过
543 | 收获机械 | 玉米收获机械 | 自走式玉米收获机 | 4行摘穗剥皮型自走式玉米收获机 | 山东江华机械制造有限公司 | 自走式玉米收获机 | 4YZP-4H | 收获行数:4行;工作幅宽:2.58m;型式:自走式(摘穗剥皮型):是 | 结构型式:轮式、摘穗、剥皮；外形尺寸（工作状态，长×宽×高)mm：6660×2855×2760；结构质量（kg）：5400；工作行数：4；工作幅宽（mm）：2580；适应行距范围mm：620；果穗升运器布置位置：右置；果穗升运器结构型式：刮板式；摘穗机构型式：板式；剥皮机型式：全胶辊；剥皮辊数量（对）：8；割刀型式 ：/；脱粒滚筒型式：/；清选筛型式：/；凹板筛型式：/；秸秆处理机构型式：/；工作幅宽：/；位置/。驱动方式：四驱；制动器型式：前：盘式；后：无；驱动桥型式：前：机械+液压驱动；后：机械驱动；轴距mm：2550；轮距mm：导向轮：1870；驱动轮：1940；轮胎规格 ：导向轮：9.5-16/驱动轮：11.2-20； | T202100120733 | 53500元 | 53500.00 | 2026-08-31 | 170000.00 | 110.3 | 购机补贴(通用类) | 山东省 | 评阅通过 | 专家：通过 | 专家：通过
544 | 收获机械 | 玉米收获机械 | 自走式玉米收获机 | 4行摘穗剥皮型自走式玉米收获机 | 山东江华机械制造有限公司 | 自走式玉米收获机 | 4YZP-4J | 收获行数:4行;工作幅宽:2.48m;型式:自走式(摘穗剥皮型):是 | 结构型式:轮式、摘穗、剥皮；外形尺寸（工作状态，长×宽×高)mm：6106×2676×2760；结构质量（kg）：4685；工作行数：4；工作幅宽（mm）：2480；适应行距范围mm：600；果穗升运器布置位置：右置；果穗升运器结构型式：刮板式；摘穗机构型式：板式；剥皮机型式：全胶辊；剥皮辊数量（对）：7；割刀型式 ：/；脱粒滚筒型式：/；清选筛型式：/；凹板筛型式：/；秸秆处理机构型式：/；工作幅宽：/；位置/。驱动方式：四驱；制动器型式：前：盘式；后：无；驱动桥型式：机械驱动；轮胎规格 ：导向轮：7.5-16/驱动轮：9.5-20； | T202012120053 | 53500元 | 53500.00 | 2025-07-27 | 170000.00 | 89 | 购机补贴(通用类) | 山东省 | 评阅通过 | 专家：通过 | 专家：通过
545 | 收获机械 | 玉米收获机械 | 自走式玉米收获机 | 4行摘穗剥皮型自走式玉米收获机 | 山东江华机械制造有限公司 | 自走式玉米收获机 | 4YZP-4W | 收获行数:4行;工作幅宽:2.26m;型式:自走式(摘穗剥皮型):是 | 结构型式:轮式、摘穗、剥皮；外形尺寸（工作状态，长×宽×高)mm：6106×2443×2760；结构质量（kg）：4650；工作行数：4；工作幅宽（mm）：2260；适应行距范围mm：520；果穗升运器布置位置：右置；果穗升运器结构型式：刮板式；摘穗机构型式：板式；剥皮机型式：全胶辊；剥皮辊数量（对）：7；割刀型式 ：/；脱粒滚筒型式：/；清选筛型式：/；凹板筛型式：/；秸秆处理机构型式：/；工作幅宽：/；位置/。驱动方式：四驱；制动器型式：前：盘式；后：无；驱动桥型式：机械驱动；轮胎规格 ：导向轮：7.5-16/驱动轮：9.5-20； | T202012120054 | 53500元 | 53500.00 | 2025-07-27 | 170000.00 | 89 | 购机补贴(通用类) | 山东省 | 评阅通过 | 专家：通过 | 专家：通过
546 | 收获机械 | 玉米收获机械 | 自走式玉米收获机 | 4行摘穗剥皮型自走式玉米收获机 | 山东金富尔机械有限公司 | 自走式玉米收获机 | 4YZP-4 | 收获行数:4行;工作幅宽:2.5m;型式:自走式(摘穗剥皮型):是 | 发动机型号：4D3-130U32；功率：95.6kW；制造商：安徽全柴动力股份有限公司；排放阶段：国三 | T202000371239 | 53500元 | 53500.00 | 2025-12-30 | 188000.00 | 95.6 | 购机补贴(通用类) | 山东省 | 评阅通过 | 专家：通过 | 专家：通过
547 | 收获机械 | 玉米收获机械 | 自走式玉米收获机 | 4行摘穗剥皮型自走式玉米收获机 | 石家庄天人农业机械装备有限公司 | 自走式玉米收获机 | 4YZ-4A(TR9988-4570) | 收获行数:4行;工作幅宽:2.235m;型式:自走式(摘穗剥皮型):是 | 自走式玉米收获机；结构型式：轮式、摘穗、剥皮、秸秆还田；工作行数（行）：4；行距（mm）：570；工作幅宽（mm）：2235。 | T201900130121 | 53500元 | 53500.00 | 2024-11-28 | 216000.00 | 113 | 购机补贴(通用类) | 河北省 | 评阅通过 | 专家：通过 | 专家：通过
548 | 收获机械 | 玉米收获机械 | 自走式玉米收获机 | 4行摘穗剥皮型自走式玉米收获机 | 潍柴雷沃重工股份有限公司(原:雷沃重工股份有限公司) | 自走式玉米收获机 | 4YZ-4J | 收获行数:4行;工作幅宽:2.245m;型式:自走式(摘穗剥皮型):是 | 结构型式：自走式（摘穗剥皮型）、轮式+摘穗 +剥皮+秸秆还田；收获行数：4行；工作幅宽：2245mm | T202000210359 | 53500元 | 53500.00 | 2025-09-29 | 213700.00 | 129 | 购机补贴(通用类) | 山东省 | 评阅通过 | 专家：通过 | 专家：通过
549 | 收获机械 | 玉米收获机械 | 自走式玉米收获机 | 4行摘穗剥皮型自走式玉米收获机 | 现：河北英虎农业机械股份有限公司（原：河北英虎农业机械制造有限公司） | 自走式玉米收获机 | 4YZB-4K | 收获行数:4行;工作幅宽:2.59m;型式:自走式(摘穗剥皮型):是 | 结构型式：轮式、摘穗、剥皮、秸秆还田；整机外形尺寸(长x宽x高)mm：7100 x2670 x3530； 配套动力：161.7kW（选配动力：161.5KW、176KW）；工作行数（通道数）：4行；行距：0.57 m；工作幅宽：2.59m；秸秆粉碎还田机构工作幅宽：前：2.075m、中：2.25m；轴距：2.93m；导向轮轮距：1.65m；驱动轮轮距：1.9m。 | T202000120794 | 53500元 | 53500.00 | 2025-12-30 | 219200.00 | 161.7 | 购机补贴(通用类) | 河北省 | 评阅通过 | 专家：通过 | 专家：通过
550 | 收获机械 | 玉米收获机械 | 自走式玉米收获机 | 4行摘穗剥皮型自走式玉米收获机 | 现：河北英虎农业机械股份有限公司（原：河北英虎农业机械制造有限公司） | 自走式玉米收获机 | 4YZB-4L | 收获行数:4行;工作幅宽:2.38m;型式:自走式(摘穗剥皮型):是 | 结构型式：轮式、摘穗、剥皮、秸秆还田；整机外形尺寸(长x宽x高)mm：6770 x2670 x3500； 配套动力：161.7kW（选配动力：161.5KW、176KW）；工作行数（通道数）：4行；行距：0.58 m、0.5 m、0.58 m；工作幅宽：2.38m；秸秆粉碎还田机构工作幅宽：前：2.075m、中：2.25m；轴距：2.93m；导向轮轮距：1.65m；驱动轮轮距：1.9m。 | T202000120788 | 53500元 | 53500.00 | 2025-12-30 | 201000.00 | 161.7 | 购机补贴(通用类) | 河北省 | 评阅通过 | 专家：通过 | 专家：通过
551 | 收获机械 | 玉米收获机械 | 自走式玉米收获机 | 4行摘穗剥皮型自走式玉米收获机 | 现：河北英虎农业机械股份有限公司（原：河北英虎农业机械制造有限公司） | 自走式玉米收获机 | 4YZB-4M | 收获行数:4行;工作幅宽:2.38m;型式:自走式(摘穗剥皮型):是 | 结构型式：轮式、摘穗、剥皮、秸秆还田；整机外形尺寸(长x宽x高)mm：6770 x2670 x3600； 配套动力：161.7kW（选配动力：161.5KW、176KW）；工作行数（通道数）：4行；行距：0.58 m、0.5 m、0.58 m；工作幅宽：2.38m；秸秆粉碎还田机构工作幅宽：前：2.075m、中：2.25m；轴距：2.93m；导向轮轮距：1.65m；驱动轮轮距：1.9m。 | T202000120789 | 53500元 | 53500.00 | 2025-12-30 | 215000.00 | 161.7 | 购机补贴(通用类) | 河北省 | 评阅通过 | 专家：通过 | 专家：通过
552 | 收获机械 | 玉米收获机械 | 自走式玉米收获机 | 4行摘穗剥皮型自走式玉米收获机 | 中联农业机械股份有限公司（原：中联重机股份有限公司） | 自走式玉米联合收获机 | 4YZ-4CM2 | 收获行数:4行;工作幅宽:2.32m;型式:自走式(摘穗剥皮型):是 | 结构型式：自走式（摘穗剥皮型）；工作行数：4行；工作幅宽（mm）：2320； | T202000120781 | 53500元 | 53500.00 | 2025-12-30 | 209000.00 | 118 | 购机补贴(通用类) | 安徽省 | 评阅通过 | 专家：通过 | 专家：通过
553 | 收获机械 | 玉米收获机械 | 自走式玉米收获机 | 5行及以上摘穗剥皮型自走式玉米收获机 | 常州常发重工科技有限公司 | 自走式玉米收获机 | 4YZB-5B1 | 收获行数:5行;工作幅宽:2.8m;型式:自走式(摘穗剥皮型):是 | 结构型式：轮式、摘穗、剥皮、秸秆还田；外形尺寸（长×宽×高）mm：7900×2800×3500；整机质量：7800kg；工作行数：5行，行距mm：480，工作幅宽mm：2800；果穗升运器布置位置：中置，果穗升运器结构型式：链耙式；摘穗机构型式：拉茎辊摘穗板式；摘穗辊/板数量：10个；剥皮机构型式：橡胶辊，剥皮辊数量：20个；割台型式：卧式；卸粮方式：机械卸粮；秸秆粉碎还田机构型式：甩刀式，秸秆粉碎还田机构位置：中置，秸秆粉碎还田机构工作幅宽mm：2250；驾驶室型式：普通式；变速机构型式：液压无极变速+机械变速箱；驱动桥型式：静液压驱动；制动器型式：盘式；轮胎规格：导向轮10/75-15.3，驱动轮15-24 | T202132320278 | 53500元 | 53500.00 | 2026-10-07 | 230000.00 | 147 | 购机补贴(通用类) | 江苏省 | 评阅通过 | 专家：通过 | 专家：通过
554 | 收获机械 | 玉米收获机械 | 自走式玉米收获机 | 5行及以上摘穗剥皮型自走式玉米收获机 | 常州常发重工科技有限公司 | 自走式玉米收获机 | 4YZB-5C | 收获行数:5行;工作幅宽:3.1m;型式:自走式(摘穗剥皮型):是 | 结构型式：轮式、摘穗、剥皮、秸秆还田；外形尺寸（长×宽×高）mm：7900×3100×3500；整机质量：8000kg；工作行数：5行，行距mm：620，工作幅宽mm：3100；果穗升运器布置位置：中置，果穗升运器结构型式：链耙式；摘穗机构型式：拉茎辊摘穗板式；摘穗辊/板数量：10个；剥皮机构型式：橡胶辊，剥皮辊数量：20个；割台型式：卧式；卸粮方式：机械卸粮；秸秆粉碎还田机构型式：甩刀式，秸秆粉碎还田机构位置：中置，秸秆粉碎还田机构工作幅宽mm：2960；驾驶室型式：普通式；变速机构型式：液压无极变速+机械变速箱；驱动型式：两驱；驱动方式：液压驱动；制动器型式：盘式；轮胎规格：导向轮10/75-15.3，驱动轮15-24 | T202132320277 | 53500元 | 53500.00 | 2026-10-07 | 230000.00 | 147 | 购机补贴(通用类) | 江苏省 | 评阅通过 | 专家：通过 | 专家：通过
555 | 收获机械 | 玉米收获机械 | 自走式玉米收获机 | 5行及以上摘穗剥皮型自走式玉米收获机 | 常州常发重工科技有限公司 | 自走式玉米收获机 | 4YZB-5D | 收获行数:5行;工作幅宽:3.1m;型式:自走式(摘穗剥皮型):是 | 结构型式：轮式、摘穗、剥皮、秸秆还田；外形尺寸（长×宽×高）mm：8300×3100×3500；整机质量：8700kg；工作行数：5行，行距mm：620，工作幅宽mm：3100；果穗升运器布置位置：中置，果穗升运器结构型式：链耙式；摘穗机构型式：拉茎辊摘穗板式；摘穗辊/板数量：10个；剥皮机构型式：橡胶辊，剥皮辊数量：20个；割台型式：卧式；卸粮方式：机械卸粮；秸秆粉碎还田机构型式：甩刀式，秸秆粉碎还田机构位置：中置，秸秆粉碎还田机构工作幅宽mm：2960；驾驶室型式：普通式；变速机构型式：液压无极变速+机械变速箱；驱动型式：两驱；驱动方式：液压驱动；制动器型式：盘式；轮胎规格：导向轮12-18，驱动轮15-24 | T202132320276 | 53500元 | 53500.00 | 2026-10-07 | 250000.00 | 147 | 购机补贴(通用类) | 江苏省 | 评阅通过 | 专家：通过 | 专家：通过
556 | 收获机械 | 玉米收获机械 | 自走式玉米籽粒联合收获机 | 5行及以上自走式玉米籽粒联合收获机（纵轴流） | 潍坊速博世达农业装备有限公司 | 自走式玉米联合收获机 | 4YL-5 | 收获行数:5行;工作幅宽:3m;滚筒数量:1个;脱粒滚筒型式:纵轴流:是 ;型式:自走式:是 | 工作行数:5;工作幅宽:3000mm;形式:自走式;工作状态外形尺寸(长×宽×高)(mm):8600×3470×3800;最小离地间隙(mm):360;脱粒滚筒数量:1;脱粒滚筒型式:钉齿式纵轴流;风扇型式:贯流式;凹版筛型式:栅格式;清选筛型式:鱼鳞筛;集粮箱容积(L):3500;轴距(mm):2880;制动器型式:碟刹 | 鄂2017237 | 44400元 | 44400.00 | 2021-12-31 | 270000.00 | 118 | 购机补贴（非通用类） | 山东省 | 评阅通过 | 专家：通过 | 专家：通过
557 | 收获机械 | 玉米收获机械 | 自走式玉米籽粒联合收获机 | 5行及以上自走式玉米籽粒联合收获机（纵轴流） | 潍坊速博世达农业装备有限公司 | 自走式玉米联合收获机 | 4YL-6 | 收获行数:6行;工作幅宽:3.9m;滚筒数量:1个;脱粒滚筒型式:纵轴流:是 ;型式:自走式:是 | 割台工作行数:6;幅宽:3900mm;形式:自走式;工作状态外形尺寸(长×宽×高)(mm):9900×4230×4000;最小离地间隙(mm):390;脱粒滚筒数量:1;脱粒滚筒型式:钉齿式纵轴流;风扇型式:贯流式;凹版筛型式:栅格式;清选筛型式:鱼鳞式;集粮箱容积(L):5500;驱动桥驱动方式:静液压驱动:轴距(mm):3150 | 鄂2017238 | 44400元 | 44400.00 | 2021-12-31 | 390000.00 | 154 | 购机补贴（非通用类） | 山东省 | 评阅通过 | 专家：通过 | 专家：通过
558 | 收获机械 | 玉米收获机械 | 自走式玉米籽粒联合收获机 | 5行及以上自走式玉米籽粒联合收获机（纵轴流） | 潍坊速博世达农业装备有限公司 | 履带自走式玉米籽粒联合收获机 | 4YLL-5 | 收获行数:5行;工作幅宽:3.2m;滚筒数量:1个;脱粒滚筒型式:纵轴流:是 ;型式:自走式:是 | 结构型式:履带式、自走式、籽粒直收型;外形尺寸(工作状态,长×宽×高)mm:8670×3280×3890;结构质量(kg):10500;工作行数:5行;行距mm:600~650;工作幅宽:3200mm;果穗升运器布置位置:中置;摘穗机构型式:摘穗辊式;割刀型式:刀条式;脱粒滚筒型式:纵轴流;清选筛型式:鱼鳞筛;凹板筛型式:栅格式.驱动方式:机械Ⅳ档变速;制动器型式:(前)无/(后)液压驱动;驱动桥型式:(前)无/(后)机械制动;履带节距(mm):100;履带节数(节):90;履带宽度(mm):600;履带轨距(mm):2600.配套发动机额定功率:129kW;发动机型号:YC4A175-T301;发动机额定转速:2300r/min;发动机生产厂家:广西玉柴机器股份有限公司;发动机排放标准:达到(GB20891-2014)第三阶段的标准要求. | 鄂2019355 | 44400元 | 44400.00 | 2024-09-27 | 350000.00 | 129 | 购机补贴（非通用类） | 山东省 | 评阅通过 | 专家：通过 | 专家：通过
559 | 收获机械 | 玉米收获机械 | 自走式玉米籽粒联合收获机 | 5行及以上自走式玉米籽粒联合收获机（纵轴流） | 星光农机（河南）有限公司 | 自走式玉米籽粒联合收获机 | 4YL-5 | 收获行数:5行;工作幅宽:2.9m;滚筒数量:1个;脱粒滚筒型式:纵轴流:是 ;型式:自走式:是 | 结构型式：自走脱粒式，工作幅宽：2900mm,工作行数：5行，外形尺寸：7800×3050×3570mm ，最小离地间隙：340mm，作业速度：2~8Km/h，作业小时生产率：0.5~0.95h㎡/h，单位面积燃油消耗量：≤30kg/h㎡，摘穗辊型式：对刀，输送槽型式：链条耙齿式，割台型式：卧式，籽粒滚筒型式：纵轴流锥形复合钉齿式，风扇型式：离心/扇板式，凹板筛型式：栅格式，清选筛型式：鱼鳞/冲孔式，集粮箱容积：2500L，驱动方式：静液压驱动+前轮驱动，变速方式：机械换挡+液压无极变速 | 鄂2019050 | 44400元 | 44400.00 | 2023-12-31 | 215000.00 | 118 | 购机补贴（非通用类） | 河南省 | 评阅通过 | 专家：通过 | 专家：通过
560 | 收获机械 | 玉米收获机械 | 自走式玉米籽粒联合收获机 | 5行及以上自走式玉米籽粒联合收获机（双滚筒） | 潍坊速博世达农业装备有限公司 | 自走式玉米联合收获机 | 4YL-8 | 收获行数:8行;工作幅宽:5.4m;滚筒数量:2个;型式:自走式:是 | 割台工作行数:8;幅宽:5400mm;形式:自走式;最小离地间隙(mm):480;脱粒滚筒数量:2;脱粒滚筒型式:锥形复合钉齿式;风扇型式:贯流式;凹板筛型式:栅格式;轴距(mm):3125;制动器型式:钳式;集粮箱容积(L):5000;变速方式:机械Ⅳ速 | 鄂2017049 | 44400元 | 44400.00 | 2021-12-31 | 0.00 |  | 购机补贴（非通用类） | 山东省 | 评阅通过 | 专家：通过 | 专家：通过
561 | 收获机械 | 玉米收获机械 | 穗茎兼收玉米收获机 | 2行穗茎兼收玉米收获机 | 河北冀新农机有限公司 | 自走式玉米收获机 | 4YZQ-2D1 | 收获行数:2行;工作幅宽:1.04m;型式:自走式:是 | 整机外形尺寸（长×宽×高）：5300mm×1670mm×3500mm，工作行数：2行，工作幅宽：1040mm，割台型式：卧式，卸粮方式：液压侧翻。 | 部20181110 | 21300元 | 21300.00 | 2022-12-31 | 128000.00 | 95.6 | 购机补贴(通用类) | 河北省 | 评阅通过 | 专家：通过 | 专家：通过
562 | 收获机械 | 玉米收获机械 | 穗茎兼收玉米收获机 | 3行穗茎兼收玉米收获机 | 现：河北英虎农业机械股份有限公司（原：河北英虎农业机械制造有限公司） | 茎穗兼收型玉米收获机 | 4YZBQ-3A | 收获行数:3行;工作幅宽:1.8m;型式:自走式:是 | 结构型式：轮式、摘穗、剥皮、秸秆还田、秸秆回收；整机外形尺寸(长x宽x高)mm：6720 x2500 x3600； 配套动力：129kW （选配动力：140kW ）； 工作行数（通道数）：3行 ；行距：0.575m； 工作幅宽：1.8m；秸秆粉碎还田机构工作幅宽：1.7m；秸秆切碎回收机构工作幅宽：1.57m；轴距：2.89m；导向轮轮距：1.305m；驱动轮轮距：1.5m。 | T201913130313 | 37700元 | 37700.00 | 2024-12-30 | 197000.00 | 129 | 购机补贴(通用类) | 河北省 | 评阅通过 | 专家：通过 | 专家：通过
563 | 收获机械 | 玉米收获机械 | 穗茎兼收玉米收获机 | 4行穗茎兼收玉米收获机 | 河南牧农机械制造有限公司 | 自走式茎穗兼收玉米收获机 | 4YZB-4 | 收获行数:4行;工作幅宽:2.6m;型式:自走式:是 | 结构型式：轮式+摘穗+剥皮+秸秆还田+秸秆回收； 配套发动机型号规格：SC7H260G3； 配套发动机生产企业：上海柴油机股份有限公司； 配套发动机结构型式：直列、六缸、水冷、四冲程、高压共轨； 配套发动机额定功率kW ：91.5； 配套发动机额定转速r/min：2200； 整机外形尺寸（长×宽×高）mm：8150×2750×4550； 工作行数（通道数）行：4； 行距 mm：600； 工作幅宽 mm：2600； 最小离地间隙 mm：250； 果穗升运器布置位置：右置； 果穗升运器结构型式：链板式； 摘穗机构型式：摘穗辊式； 摘穗辊/板数量 个：8； 剥皮机构型式 ：螺旋对辊式； 剥皮辊数量个：16； 割台型式 ：卧式； 割刀型式：往复式； 秸秆粉碎还田机构型式：甩刀式； 秸秆粉碎还田机构位置：后置； 秸秆粉碎还田机构工作幅宽 mm：2250； 秸秆切碎回收机构型式：滚筒式； 秸秆切碎回收机构位置：中前置； 秸秆切碎回收机构工作幅宽 mm：600； 驾驶室型式：普通式； 变速机构型式：机械式； 驱动型式（前/后）：液压驱动； 驱动方式：两驱； 制动器型式（前/后）：前：盘式、后：无； 轴距 mm：3120； 导向轮轮距mm：1650； 驱动轮轮距mm：1885； 导向轮轮胎规格：10-15； 驱动轮轮胎规格：15~24 | 鄂2020301 | 56200元 | 56200.00 | 2025-11-01 | 190000.00 | 191.5 | 购机补贴(通用类) | 河南省 | 评阅通过 | 专家：通过 | 专家：通过
564 | 收获机械 | 玉米收获机械 | 穗茎兼收玉米收获机 | 4行穗茎兼收玉米收获机 | 焦作泰利机械制造股份有限公司 | 自走式穗茎兼收玉米收获机 | 4YZSJ-4B | 收获行数:4行;工作幅宽:2.6m;型式:自走式:是 | 型号名称：4YZSJ-4B自走式穗茎兼收玉米收获机；结构型式：轮式、摘穗、剥皮、秸秆还田、秸秆回收；工作行数：4行；整机外形尺寸（长宽高mm）8100*2740*3750；发动机功率：162kW；额定转速：2200r/min；行距：625mm；工作幅宽：2600mm；最最小离地间隙：300mm；作业速度：2-4km/h；果穗升运器布置位置：右置; 果穗升运器结构型式：链板式；摘穗机构型式：摘穗辊式；剥皮机构型式：胶辊；割台型式：卧式；风扇型式：离心式；秸秆切碎回收机构型式：多刀片滚筒式；秸秆切碎回收机构工作幅宽：565mm；变速机构型式：无极变速+机械式；驱动方式（前/后）前：机械+液压驱动；秸秆粉碎还田机机构型式：甩刀式； | T202113130587 | 56200元 | 56200.00 | 2026-10-21 | 187500.00 | 162 | 购机补贴(通用类) | 河南省 | 评阅通过 | 专家：通过 | 专家：通过
565 | 收获机械 | 玉米收获机械 | 穗茎兼收玉米收获机 | 4行穗茎兼收玉米收获机 | 唐河县大华机械设备有限公司 | 自走式穗茎兼收玉米收获机 | 4YZB-4A | 收获行数:4行;工作幅宽:2.63m;型式:自走式:是 | 结构型式：轮式、摘穗、剥皮、秸秆回收；整机外形尺寸(长×宽×高)：7400×3080×3520mm；工作行数（通道数）：4行；行距：630mm；工作幅宽：2630mm；最大通过高度：4320；最小离地间隙：280mm；果穗升运器布置位置：右置；果穗升运器结构型式：链耙刮板式；摘穗机构型式：螺旋摘穗辊式；剥皮机构型式：胶铁辊混合式；割台型式：卧式；割刀型式：往复式；卸粮方式：液压侧翻式；秸秆切碎回收机构型式：横卧滚刀式；秸秆切碎回收机构位置：割台后方；秸秆切碎回收机构工作幅宽：590mm；变速机构型式：机械式（3+1）+液压无极调速轮；驱动桥型式（前/后）：机械式（前）/无（后）；制动器型式（前/后）：钳盘式（前）/无（后）；轴距：3060mm；导向轮轮距：1640mm；驱动轮轮距：1850mm。 | 鄂2019367 | 56200元 | 56200.00 | 2024-09-27 | 260000.00 | 154 | 购机补贴(通用类) | 河南省 | 评阅通过 | 专家：通过 | 专家：通过
566 | 收获机械 | 玉米收获机械 | 穗茎兼收玉米收获机 | 4行穗茎兼收玉米收获机 | 现：河北英虎农业机械股份有限公司（原：河北英虎农业机械制造有限公司） | 茎穗兼收型玉米收获机 | 4YZBQ-4A | 收获行数:4行;工作幅宽:2.33m;型式:自走式:是 | 结构型式：轮式、摘穗、剥皮、秸秆还田、秸秆回收；整机外形尺寸(长x宽x高)mm：6850x2800 x3700 配套动力：147kW（选配动力：161.5kW、161.7kW） 工作行数（通道数）：4行； 行距： 0.58m、0.5m、0.58m；工作幅宽：2.33m；秸秆粉碎还田机构工作幅宽：2.27m；秸秆切碎回收机构工作幅宽：2.1m；轴距：2.93m；导向轮轮距：1.65m；驱动轮轮距：1.9m。 | T201913130314 | 56200元 | 56200.00 | 2024-12-30 | 258000.00 | 147 | 购机补贴(通用类) | 河北省 | 评阅通过 | 专家：通过 | 专家：通过
567 | 收获机械 | 玉米收获机械 | 穗茎兼收玉米收获机 | 4行穗茎兼收玉米收获机 | 现：河北英虎农业机械股份有限公司（原：河北英虎农业机械制造有限公司） | 茎穗兼收型玉米收获机 | 4YZBQ-4B | 收获行数:4行;工作幅宽:2.33m;型式:自走式:是 | 结构型式：轮式、摘穗、剥皮、秸秆还田、秸秆回收；整机外形尺寸(长x宽x高)mm：6900x2800 x3810； 配套动力：147kW（选配动力：161.5kW、161.7kW） 工作行数（通道数）：4行； 行距： 0.58m、0.5m、0.58m；工作幅宽：2.33m；秸秆粉碎还田机构工作幅宽：2.27m；秸秆切碎回收机构工作幅宽：2.1m；轴距：2.93m；导向轮轮距：1.65m；驱动轮轮距：1.9m。 | T201913130315 | 56200元 | 56200.00 | 2024-12-30 | 273000.00 | 147 | 购机补贴(通用类) | 河北省 | 评阅通过 | 专家：通过 | 专家：通过
568 | 收获机械 | 玉米收获机械 | 穗茎兼收玉米收获机 | 4行穗茎兼收玉米收获机 | 现：河北英虎农业机械股份有限公司（原：河北英虎农业机械制造有限公司） | 茎穗兼收型玉米收获机 | 4YZBQ-4C | 收获行数:4行;工作幅宽:2.52m;型式:自走式:是 | 结构型式：轮式、摘穗、剥皮、秸秆还田、秸秆回收；整机外形尺寸(长x宽x高)mm：6960x2800 x3720； 配套动力：191kW（选配动力：176KW、199KW、206KW）；工作行数：4行； 行距： 0.625m；工作幅宽：2.52m；秸秆粉碎还田机构工作幅宽：2.25m；秸秆切碎回收机构工作幅宽：2.37m；轴距：3.18m；导向轮轮距：1.85m；驱动轮轮距：1.96m。 | T202013130256 | 56200元 | 56200.00 | 2025-12-29 | 262900.00 | 191 | 购机补贴(通用类) | 河北省 | 评阅通过 | 专家：通过 | 专家：通过
569 | 收获机械 | 玉米收获机械 | 穗茎兼收玉米收获机 | 4行穗茎兼收玉米收获机 | 现：河北英虎农业机械股份有限公司（原：河北英虎农业机械制造有限公司） | 茎穗兼收型玉米收获机 | 4YZBQ-4D | 收获行数:4行;工作幅宽:2.52m;型式:自走式:是 | 结构型式：轮式、摘穗、剥皮、秸秆还田、秸秆回收；整机外形尺寸(长x宽x高)mm：6960x2800 x3720；配套动力：221kW（选配动力：206KW、220KW）；工作行数：4行； 行距： 0.625m；工作幅宽：2.52m；秸秆粉碎还田机构工作幅宽：2.25m；秸秆切碎回收机构工作幅宽：2.37m；轴距：3.18m；导向轮轮距：1.85m；驱动轮轮距：1.96m。 | T202013130255 | 56200元 | 56200.00 | 2025-12-29 | 276900.00 | 221 | 购机补贴(通用类) | 河北省 | 评阅通过 | 专家：通过 | 专家：通过
570 | 收获机械 | 玉米收获机械 | 穗茎兼收玉米收获机 | 4行穗茎兼收玉米收获机 | 现：河北英虎农业机械股份有限公司（原：河北英虎农业机械制造有限公司） | 茎穗兼收型玉米收获机 | 4YZBQ-4E | 收获行数:4行;工作幅宽:2.33m;型式:自走式:是 | 结构型式：轮式、摘穗、剥皮、秸秆还田、秸秆回收；整机外形尺寸(长x宽x高)mm：6850x2800 x3700；配套动力：191kW（选配动力：176KW、199KW、206KW）；工作行数（通道数）：4行； 行距： 0.58m、0.5m、0.58m；工作幅宽：2.33m；秸秆粉碎还田机构工作幅宽：2.27m；秸秆切碎回收机构工作幅宽：2.1m；轴距：2.93m；导向轮轮距：1.65m；驱动轮轮距：1.9m。 | T202013130254 | 56200元 | 56200.00 | 2025-12-29 | 262900.00 | 191 | 购机补贴(通用类) | 河北省 | 评阅通过 | 专家：通过 | 专家：通过
571 | 收获机械 | 玉米收获机械 | 穗茎兼收玉米收获机 | 4行穗茎兼收玉米收获机 | 现：河北英虎农业机械股份有限公司（原：河北英虎农业机械制造有限公司） | 茎穗兼收型玉米收获机 | 4YZBQ-4F | 收获行数:4行;工作幅宽:2.33m;型式:自走式:是 | 结构型式：轮式、摘穗、剥皮、秸秆还田、秸秆回收；整机外形尺寸(长x宽x高)mm：6900x2800 x3810；配套动力：191kW（选配动力：176KW、199KW、206KW）；工作行数（通道数）：4行； 行距： 0.58m、0.5m、0.58m；工作幅宽：2.33m；秸秆粉碎还田机构工作幅宽：2.27m；秸秆切碎回收机构工作幅宽：2.1m；轴距：2.93m；导向轮轮距：1.65m；驱动轮轮距：1.9m。 | T202013130253 | 56200元 | 56200.00 | 2025-12-29 | 276900.00 | 191 | 购机补贴(通用类) | 河北省 | 评阅通过 | 专家：通过 | 专家：通过
572 | 收获机械 | 玉米收获机械 | 穗茎兼收玉米收获机 | 4行穗茎兼收玉米收获机 | 新乡市通宇车辆有限公司 | 自走式穗茎兼收玉米收获机 | 4YZQ-4A | 收获行数:4行;工作幅宽:2.64m;型式:自走式:是 | 结构型式:轮式、摘穗、剥皮、秸秆回收；外形尺寸（工作状态，长×宽×高)mm：7900×2770×3770；结构质量（kg）：7000；工作行数：4行；适应行距范围cm：625；果穗升运器布置位置：右置；果穗升运器结构型式：链板式；摘穗机构型式：对辊式；剥皮机型式：胶辊+铁辊；剥皮辊数量（个）：16个；割刀型式 ：往复式；脱粒滚筒型式：无；清选筛型式：无；凹板筛型式：无；秸秆切碎回收机构型式：滚刀式；工作幅宽：2640；秸秆切碎回收机构位置：割台后方；驱动方式：前驱；制动器型式：前盘式/后鼓式；驱动桥型式：前机械式 ；轮胎规格 ：导向轮轮胎规格10.0/75-15.3 驱动轮轮胎规格15-24 | GZNJ/TJ 2019-215 | 56200元 | 56000.00 | 2023-12-31 | 0.00 |  | 购机补贴(通用类) | 河南省 | 评阅通过 | 专家：通过 | 专家：通过
573 | 收获机械 | 饲料作物收获机械 | 打（压）捆机 | 压缩室截面积（宽×高）0.154m2及以上方捆捡拾压捆机 | 安徽迎丰科技有限公司 | 方草捆打捆机 | 9YFQ-1.9 | 捡拾宽度:1.94m;打结器数量:2个;方捆:是 ;压缩室截面积(宽×高):0.1656m² | 型号名称:9YFQ-1.9型方草捆打捆机;挂接方式:牵引式;捡拾宽度:1940mm;捡拾器结构型式:弹齿式;喂入器结构型式:拨叉喂入结构;打结器型式:D型;打结器数量:2个；压缩室截面尺寸（宽×高）mm：460×360;捆扎方式：自动绳打捆；配套动力范围:58.8kw～117.6kW | T202100340804 | 16300元 | 16300.00 | 2026-08-31 | 70500.00 |  | 购机补贴(通用类) | 安徽省 | 评阅通过 | 专家：通过 | 专家：通过
574 | 收获机械 | 饲料作物收获机械 | 打（压）捆机 | 压缩室截面积（宽×高）0.154m2及以上方捆捡拾压捆机 | 河南沃正实业有限公司 | 方草捆打捆机 | 9YFQT-2.0 | 捡拾宽度:2.0m;打结器数量:2个;方捆:是 ;压缩室截面积(宽×高):0.162m² | 型号名称：9YFQT-2.0型方草捆打捆机；挂接方式：牵引式；捡拾宽度：2000mm；捡拾器结构型式：弹齿式；喂入器结构型式：拨叉喂入机构；打结器型式：D型；打结器数量：2个；压缩室截面尺寸（宽×高）：450×360mm；配套动力范转：51.5～73.5kW；捆扎方式：自动绳打捆。 | T202100130745 | 16300元 | 16300.00 | 2026-08-31 | 93000.00 | 0 | 购机补贴(通用类) | 河南省 | 评阅通过 | 专家：通过 | 专家：通过
575 | 收获机械 | 饲料作物收获机械 | 打（压）捆机 | 压缩室截面积（宽×高）0.154m2及以上方捆捡拾压捆机 | 洛阳世英机械制造有限公司 | 捡拾压捆机 | 9YFQ-1.92 | 捡拾宽度:1.92m;打结器数量:2个;方捆:是 ;压缩室截面积(宽×高):0.1584m² | 捡拾器宽度1920mm，弹齿式结构形式，打结器2个。 | 豫2017042 | 16300元 | 16300.00 | 2021-12-31 | 95000.00 | 0 | 购机补贴(通用类) | 河南省 | 评阅通过 | 专家：通过 | 专家：通过
576 | 收获机械 | 饲料作物收获机械 | 打（压）捆机 | 压缩室截面积（宽×高）0.154m2及以上方捆捡拾压捆机 | 洛阳世英机械制造有限公司 | 捡拾压捆机 | 9YFQ-2.42 | 捡拾宽度:2.42m;打结器数量:2个;方捆:是 ;压缩室截面积(宽×高):0.1584m² | 捡拾器宽度2420mm，弹齿式结构形式，打结器2个。 | 豫2017043 | 16300元 | 16300.00 | 2021-12-31 | 102000.00 | 0 | 购机补贴(通用类) | 河南省 | 评阅通过 | 专家：通过 | 专家：通过
577 | 收获机械 | 饲料作物收获机械 | 打（压）捆机 | 压缩室截面积（宽×高）0.154m2及以上方捆捡拾压捆机 | 山东科明斯机械有限公司 | 方草捆打捆机 | 9YFQ-1.9 | 捡拾宽度:1.928m;打结器数量:2个;方捆:是 ;压缩室截面积(宽×高):0.157m² | 方捆；捡拾宽度：1928mm；打结器数量：2个；压捆室截面积：0.157㎡；压捆室截面尺寸(宽×高)：442mmx356mm；结构尺寸（长*宽*高）：5200mmx2600mmx1750mm ；整机质量：1500kg ；配套动力：≥26kW ；打捆活塞速度100行程/min ；打结器类型：D型；捡拾器结构型式:弹齿式。 | 部20190679 | 16300元 | 16300.00 | 2023-12-31 | 86000.00 | 0 | 购机补贴(通用类) | 山东省 | 评阅通过 | 专家：通过 | 专家：通过
578 | 收获机械 | 饲料作物收获机械 | 打（压）捆机 | 压缩室截面积（宽×高）0.154m2及以上方捆捡拾压捆机 | 山东科明斯机械有限公司 | 方草捆打捆机 | 9YFQ-2.2 | 捡拾宽度:2.2m;打结器数量:2个;方捆:是 ;压缩室截面积(宽×高):0.157m² | 方捆；捡拾器宽度：2200mm；打结器数量:2个；压缩室截面积（宽×高）：0.157m²；压缩室截面尺寸（宽×高）：442mm×356mm；结构尺寸（长*宽*高）：5200mmx2900mmx1750mm ；整机质量：1600kg； 配套动力：≥37kW ；打捆活塞速度：100行程/min； 打结器类型：D型；捡拾器结构型式:弹齿式。 | 部20190678 | 16300元 | 16300.00 | 2023-12-31 | 90000.00 | 0 | 购机补贴(通用类) | 山东省 | 评阅通过 | 专家：通过 | 专家：通过
579 | 收获机械 | 饲料作物收获机械 | 打（压）捆机 | 压缩室截面积（宽×高）0.154m2及以上方捆捡拾压捆机 | 山东瑞科农业装备有限公司 | 方草捆打捆机 | 9YFQ-1.9 | 捡拾宽度:1.9m;打结器数量:3个;方捆:是 ;压缩室截面积(宽×高):0.244m² | 捡拾器宽度：1900mm；捡拾器结构型式:弹齿式；打结器类型:D型；打结器数量:3个；压缩室截面尺寸 （宽×高）mm:660×370；打捆活塞往复次数:100次/min；工作状态外形尺寸（长×宽×高）mm:5110×2300×1730；配套动力:≥88.3～132.5kw。 | T202142420092 | 16300元 | 16300.00 | 2026-02-07 | 80000.00 |  | 购机补贴(通用类) | 山东省 | 评阅通过 | 专家：通过 | 专家：通过
580 | 收获机械 | 饲料作物收获机械 | 打（压）捆机 | 压缩室截面积（宽×高）0.154m2及以上方捆捡拾压捆机 | 襄阳祥盛农业机械有限公司 | 方草捆打捆机 | 9YFQ-1.9 | 捡拾宽度:1.9m;打结器数量:2个;方捆:是 ;压缩室截面积(宽×高):0.154m² | 型号名称：9YFQ-1.9型方草捆打捆机；挂接方式：牵引式；捡拾宽度：1960mm；捡拾器结构型式：拨叉喂入机构；打结器型式：D型；打结器数量：2个；压缩室截面尺寸：440*365mm | 鄂2019232 | 16300元 | 16300.00 | 2024-07-17 | 54300.00 | 0 | 购机补贴(通用类) | 湖北省 | 评阅通过 | 专家：通过 | 专家：通过
581 | 收获机械 | 饲料作物收获机械 | 打（压）捆机 | 压缩室截面积（宽×高）0.162m2及以上方捆捡拾压捆机 | 安徽迎丰科技有限公司 | 方草捆打捆机 | 9YFQ-2.2 | 捡拾宽度:2.2m;打结器数量:2个;方捆:是 ;压缩室截面积(宽×高):0.1656m² | 型号名称:9YFQ-2.2型方草捆打捆机;挂接方式:牵引式;捡拾宽度:2200mm;捡拾器结构型式:弹齿式;喂入器结构型式:拨叉喂入结构;打结器型式:D型;打结器数量:2个；压缩室截面尺寸（宽×高）mm：460×360;捆扎方式：自动绳打捆；配套动力范围:58.8kw～117.6kW | T202100340803 | 16300元 | 16300.00 | 2026-08-31 | 72000.00 |  | 购机补贴(通用类) | 安徽省 | 评阅通过 | 专家：通过 | 专家：通过
582 | 收获机械 | 饲料作物收获机械 | 打（压）捆机 | 压缩室截面积（宽×高）0.162m2及以上方捆捡拾压捆机 | 河南沃正实业有限公司 | 方草捆打捆机 | 9YFQC-2.2 | 捡拾宽度:2.2m;打结器数量:2个;方捆:是 ;压缩室截面积(宽×高):0.1739m² | 型号名称：9YFQC-2.2型方草捆打捆机；挂接方式：牵引式；捡拾宽度：2200mm；捡拾器结构型式：锤爪式；喂入器结构型式：拨叉喂入机构；打结器型式：D型；打结器数量：2个；压缩室截面尺寸（宽×高）：470×370mm；配套动力范转：69.9～88.2kW；捆扎方式：自动绳打捆。 | T202100130757 | 16300元 | 16300.00 | 2026-08-31 | 121000.00 | 0 | 购机补贴(通用类) | 河南省 | 评阅通过 | 专家：通过 | 专家：通过
583 | 收获机械 | 饲料作物收获机械 | 打（压）捆机 | 压缩室截面积（宽×高）0.162m2及以上方捆捡拾压捆机 | 河南沃正实业有限公司 | 方草捆打捆机 | 9YFQT-2.2 | 捡拾宽度:2.2m;打结器数量:2个;方捆:是 ;压缩室截面积(宽×高):0.1739m² | 型号名称：9YFQT-2.2型方草捆打捆机；挂接方式：牵引式；捡拾宽度：2200mm；捡拾器结构型式：弹齿式；喂入器结构型式：拨叉喂入机构；打结器型式：D型；打结器数量：2个；压缩室截面尺寸（宽×高）：470×370mm；配套动力范转：51.5～80.9kW；捆扎方式：自动绳打捆。 | T202100130756 | 16300元 | 16300.00 | 2026-08-31 | 102000.00 | 0 | 购机补贴(通用类) | 河南省 | 评阅通过 | 专家：通过 | 专家：通过
584 | 收获机械 | 饲料作物收获机械 | 打（压）捆机 | 压缩室截面积（宽×高）0.162m2及以上方捆捡拾压捆机 | 黑龙江农垦畜牧工程技术装备有限公司 | 大方捆捡拾切碎压捆机 | 9FK-1270XC | 捡拾宽度:2.35m;打结器数量:6个;方捆:是 ;压缩室截面积(宽×高):0.84m² | 型号规格：9FK-1270XC 结构型式：弹齿式 工作状态外形尺寸（长*宽*高）：7930mm*2995mm*3075mm 配套动力：117KW 捡拾宽度：2350mm 打捆活塞速度：45行程/min 打结器类型：D型 打结器数量：6个 压缩室界面尺寸（宽*高）：1200mm*700 喂入口宽度：800mm | T202023230115 | 16300元 | 16300.00 | 2025-10-11 | 1640000.00 |  | 购机补贴(通用类) | 黑龙江 | 评阅通过 | 专家：通过 | 专家：通过
585 | 收获机械 | 饲料作物收获机械 | 打（压）捆机 | 压缩室截面积（宽×高）0.162m2及以上方捆捡拾压捆机 | 黑龙江农垦畜牧工程技术装备有限公司 | 大方捆捡拾切碎压捆机 | 9YF-1290XC | 捡拾宽度:2.35m;打结器数量:6个;方捆:是 ;压缩室截面积(宽×高):1.08m² | 挂接方式：牵引式 捡拾宽度：2350mm 捡拾器结构型式：弹齿式 喂入器结构型式：螺旋连续喂入机构 打结器型式：D型 打结器数量：6个 压缩室截面尺寸（宽x高）：1200mm*900mm 配套动力：162kw | T201923230174 | 16300元 | 16300.00 | 2024-10-24 | 1980000.00 |  | 购机补贴(通用类) | 黑龙江 | 评阅通过 | 专家：通过 | 专家：通过
586 | 收获机械 | 饲料作物收获机械 | 打（压）捆机 | 压缩室截面积（宽×高）0.162m2及以上方捆捡拾压捆机 | 灵璧县泰顺机械有限公司 | 方草捆打捆机 | 9YFQ-2200B | 捡拾宽度:2.24m;打结器数量:2个;方捆:是 ;压缩室截面积(宽×高):0.1665m² | 型号名称；9YFQ-2200B型方草捆打捆机、挂接方式；牵引式、捡拾宽度；2240（mm）、捡拾器结构型式；拨叉喂入机构、打结器型式；D型、打结器数量；2个、压缩室截面尺寸（宽×高）；450mm×370mm、配套动力范围；≥29.4（kW）、捆扎方式；自动绳打捆。 | T202100340802 | 16300元 | 16300.00 | 2026-08-31 | 75000.00 |  | 购机补贴(通用类) | 安徽省 | 评阅通过 | 专家：通过 | 专家：通过
587 | 收获机械 | 饲料作物收获机械 | 打（压）捆机 | 压缩室截面积（宽×高）0.162m2及以上方捆捡拾压捆机 | 灵璧县泰顺机械有限公司 | 秸秆粉碎压捆机 | 9YFQ-2200E | 捡拾宽度:2.25m;打结器数量:2个;方捆:是 ;压缩室截面积(宽×高):0.1665m² | 型号名称；9YFQ-2200E型秸秆粉碎压捆机、挂接方式；牵引式、捡拾宽度；2250（mm）、捡拾器结构型式；锤爪式、喂入器结构型式；拨叉喂入机构、打结器型式；D型、打结器数量；2个、压缩室截面尺寸（宽×高）；450mm×370mm、配套动力范围；≥80（KW）、捆扎方式；自动绳打捆 | T202100340801 | 16300元 | 16300.00 | 2026-08-31 | 158000.00 |  | 购机补贴(通用类) | 安徽省 | 评阅通过 | 专家：通过 | 专家：通过
588 | 收获机械 | 饲料作物收获机械 | 打（压）捆机 | 压缩室截面积（宽×高）0.162m2及以上方捆捡拾压捆机 | 龙江万巍农业机械制造有限责任公司 | 方草捆打捆机 | 9YFQ-2.3A | 捡拾宽度:2.3m;打结器数量:2个;方捆:是 ;压缩室截面积(宽×高):0.1656m² | 型号名称/9YFQ-2.3A方草捆打捆机 挂接方式/牵引式 捡拾宽度mm2300 喂入口宽度mm/ 捡拾器结构型式/弹齿式 喂入器结构型式/拨叉喂入机构 打结器型式/D型 打结器数量个2 压缩室截面尺寸（宽×高）mm460×360 配套动力范围kW35～60 配套发动机（电动机）额定功率kW/ 配套发动机（电动机）额定转速r/min/ 捆扎方式/自动绳打捆 | T202023230128 | 16300元 | 16300.00 | 2025-10-11 | 118000.00 | 36 | 购机补贴(通用类) | 黑龙江 | 评阅通过 | 专家：通过 | 专家：通过
589 | 收获机械 | 饲料作物收获机械 | 打（压）捆机 | 压缩室截面积（宽×高）0.162m2及以上方捆捡拾压捆机 | 山东铁甲农牧机械制造有限公司 | 方捆捡拾打捆机 | 9YFQ-2.2 | 捡拾宽度:2.24m;打结器数量:2个;方捆:是 ;压缩室截面积(宽×高):0.1656m² | 捡拾器宽度（mm）：2240，捡拾器结构型式：弹齿式，打结器类型：D型，打结器数量：2个，压缩室截面尺寸（宽×高） ：460mm×360mm，工作状态外形尺寸（长×宽×高）：4150mm×2850mm×1800mm，配套动力固定式（kW）：配套动力非固定式（kW）：≥36.7 | 部20190448 | 16300元 | 16300.00 | 2023-12-31 | 0.00 | 0 | 购机补贴(通用类) | 山东省 | 评阅通过 | 专家：通过 | 专家：通过
590 | 收获机械 | 饲料作物收获机械 | 打（压）捆机 | 压缩室截面积（宽×高）0.162m2及以上方捆捡拾压捆机 | 天津沃能达实业有限公司 | 方草捆打捆机 | 9YF-2.2H | 捡拾宽度:2.2m;打结器数量:2个;方捆:是 ;压缩室截面积(宽×高):0.1752m² | 1.挂接方式：牵引式；2.捡拾宽度：2200mm；3.捡拾器结构型式：锤爪式；4.喂入器结构型式：拨叉喂入机构；5.打结器型式：D型；6.打结器数量：2个；7.压缩室截面尺寸（宽×高）mm：480×365；8.捆扎方式：自动绳打捆；9.配套动力范围：73.5-132.5kW | T202112120022 | 16300元 | 16300.00 | 2026-08-19 | 140000.00 | 0 | 购机补贴(通用类) | 天津市 | 评阅通过 | 专家：通过 | 专家：通过
591 | 收获机械 | 饲料作物收获机械 | 打（压）捆机 | 压缩室截面积（宽×高）0.162m2及以上方捆捡拾压捆机 | 天津沃能达实业有限公司 | 方草捆打捆机 | 9YF-2.2J | 捡拾宽度:2.2m;打结器数量:2个;方捆:是 ;压缩室截面积(宽×高):0.17205m² | 1.挂接方式：牵引式；2.捡拾宽度：2200mm；3.捡拾器结构型式：弹齿式；4.喂入器结构型式：拨叉喂入机构；5.打结器型式：D型；6.打结器数量：2个；7.压缩室截面尺寸（宽×高）mm：465×370；8.捆扎方式：自动绳打捆；9.配套动力范围：73.5-132.5kW | T202112120021 | 16300元 | 16300.00 | 2026-08-19 | 140000.00 | 0 | 购机补贴(通用类) | 天津市 | 评阅通过 | 专家：通过 | 专家：通过
592 | 收获机械 | 饲料作物收获机械 | 打（压）捆机 | 压缩室截面积（宽×高）0.162m2及以上方捆捡拾压捆机 | 潍坊骏森农业机械制造有限公司 | 方草捆打捆机 | 9YF-2200 | 捡拾宽度:2.2m;打结器数量:2个;方捆:是 ;压缩室截面积(宽×高):0.1656m² | 型号名称：9YF-2200型方草捆打捆机；挂接方式：牵引式；捡拾宽度： 2200mm；捡拾器结构型式：弹齿式；喂入器结构型式：拨叉喂入机构；打结器型式：D型；打结器数量：2 个； 压缩室截面尺寸（宽×高）：460×360mm；捆扎方式：自动绳打捆；配套动力范围：≥36.8kW；压缩室截面积(宽×高)：0.1656㎡ | T202100371015 | 16300元 | 16300.00 | 2026-11-02 | 70000.00 | 0 | 购机补贴(通用类) | 山东省 | 评阅通过 | 专家：通过 | 专家：通过
593 | 收获机械 | 饲料作物收获机械 | 打（压）捆机 | 压缩室截面积（宽×高）0.162m2及以上方捆捡拾压捆机 | 潍坊利德尔精工科技有限公司 | 方草捆打捆机 | 9YF-2200 | 捡拾宽度:2.2m;打结器数量:2个;方捆:是 ;压缩室截面积(宽×高):0.1656m² | 型号名称：9YF-2200型方草捆打捆机；挂接方式：牵引式；捡拾宽度：2200mm；捡拾器结构型式：弹齿式；喂入器结构型式：拨叉喂入机构；打结器型式：D型；打结器数量：2个； 压缩室截面尺寸（宽×高）：460×360mm；捆扎方式：自动绳打捆；配套动力范围：≥36.8kW；压缩室截面积（宽×高）：0.1656㎡ | T202100371013 | 16300元 | 16300.00 | 2026-11-02 | 70000.00 | 0 | 购机补贴(通用类) | 山东省 | 评阅通过 | 专家：通过 | 专家：通过
594 | 收获机械 | 饲料作物收获机械 | 打（压）捆机 | 压缩室截面积（宽×高）0.162m2及以上方捆捡拾压捆机 | 潍坊利德尔精工科技有限公司 | 方草捆打捆机 | 9YF-2200S | 捡拾宽度:2.2m;打结器数量:2个;方捆:是 ;压缩室截面积(宽×高):0.1656m² | 型号名称：9YF-2200S型方草捆打捆机；挂接方式：牵引式；捡拾宽度：2200mm；捡拾器结构型式：锤爪式；喂入器结构型式：拨叉喂入机构；打结器型式：D型；打结器数量：2个 ；压缩室截面尺寸（宽×高）：460×360mm；捆扎方式：自动绳打捆；配套动力范围：≥73.5 kW；压缩室截面积（宽×高）：0.1656㎡ | T202100371014 | 16300元 | 16300.00 | 2026-11-02 | 80000.00 | 0 | 购机补贴(通用类) | 山东省 | 评阅通过 | 专家：通过 | 专家：通过
595 | 收获机械 | 饲料作物收获机械 | 打（压）捆机 | 压缩室截面积（宽×高）0.162m2及以上方捆捡拾压捆机 | 潍坊天富拖拉机有限公司 | 方草捆打捆机 | 9YF-2200 | 捡拾宽度:2.2m;打结器数量:2个;方捆:是 ;压缩室截面积(宽×高):0.17112m² | 方捆；压缩室截面积（宽×高）=0.17112㎡；打结器数量；2个；捡拾宽度2200mm； 型号：9YF-2200；捡拾器结构型式：弹齿式；打结器类型：D型；压缩室截面尺寸（宽×高）mm：460×372；打捆活塞往复次数：100次/min；工作状态外形尺寸（长×宽×高）4880×2480×1730mm；配套动力范围（kW）：≥36.8kW； | GZNJ/TJ 2019-107 | 16300元 | 16300.00 | 2023-12-31 | 90000.00 |  | 购机补贴(通用类) | 山东省 | 评阅通过 | 专家：通过 | 专家：通过
596 | 收获机械 | 饲料作物收获机械 | 打（压）捆机 | 压缩室截面积（宽×高）0.162m2及以上方捆捡拾压捆机 | 潍坊天富拖拉机有限公司 | 方草捆打捆机 | 9YF-2200C | 捡拾宽度:2.2m;打结器数量:2个;方捆:是 ;压缩室截面积(宽×高):0.17112m² | 方捆；压缩室截面积（宽×高）=0.17112㎡；打结器数量；2个；捡拾宽度2200mm； 型号：9YF-2200C型方草捆打捆机；挂接方式：牵引式；捡拾宽度：2200mm；捡拾器结构型式：锤爪式；喂入器机构型式：拨叉喂入机构；打结器类型：D型；捆扎方式：自动绳打捆；压缩式截面尺寸（宽×高）：460×372mm；配套动力：≥88.2kW。 | T202000340496 | 16300元 | 16300.00 | 2025-09-29 | 110000.00 |  | 购机补贴(通用类) | 山东省 | 评阅通过 | 专家：通过 | 专家：通过
597 | 收获机械 | 饲料作物收获机械 | 打（压）捆机 | 压缩室截面积（宽×高）0.162m2及以上方捆捡拾压捆机 | 潍坊天富拖拉机有限公司 | 方草捆打捆机 | 9YF-2200S | 捡拾宽度:2.2m;打结器数量:2个;方捆:是 ;压缩室截面积(宽×高):0.17112m² | 方捆；压缩室截面积（宽×高）=0.17112㎡；打结器数量；2个；捡拾宽度2200mm；型号：9YF-2200S；捡拾器结构型式：前锤爪后甩刀；打结器类型：D型；压缩式截面尺寸（宽×高）：460×372mm；打捆活塞往复次数：100次/min；工作外形尺寸：6330×2720×1740mm；配套动力：≥88.2kW。 | GZNJ/TJ 2019-106 | 16300元 | 16300.00 | 2023-12-31 | 100000.00 |  | 购机补贴(通用类) | 山东省 | 评阅通过 | 专家：通过 | 专家：通过
598 | 收获机械 | 饲料作物收获机械 | 打（压）捆机 | 压缩室截面积（宽×高）0.1998m2及以上方捆捡拾压捆机（3个及以上打结器） | 科乐收农业机械（山东）有限责任公司 | 牵引式方草捆打捆机 | 9YF-120(Q5300) | 捡拾宽度:2.35m;打结器数量:6个;方捆:是 ;压缩室截面积(宽×高):1.08m² | 捡拾宽度：2350mm；喂入口宽度：1200 mm ；捡拾器结构型式： 弹齿式 ；喂入器结构型式： 拨叉喂入机构 ；打结器型式： C型 ；打结器数量： 6 个；压缩室截面尺寸（宽×高）：1200×900mm；配套动力范围： ≥132 kW ；捆扎方式： 自动绳打捆 | T20190606148 | 29200元 | 29200.00 | 2025-09-08 | 1300000.00 |  | 购机补贴(通用类) | 山东省 | 评阅通过 | 专家：通过 | 专家：通过
599 | 收获机械 | 饲料作物收获机械 | 打（压）捆机 | 压缩室直径0.5m及以上圆捆捡拾压捆机 | 山东省曲阜市保丰机械有限公司 | 固定式圆草捆打捆机 | 9YK-520 | 捡拾宽度:/m;圆捆:是 ;压缩室直径:0.55m;压缩室宽度:0.7m | 配套动力：三相电动机5.5kw 生产效率：75-85捆/h 喂入尺寸：520mm 外形尺寸（长宽高）：3300*1420*1400mm 机器重量：510kg 滚筒数量：30个 滚筒转速：436r/min | 部20190351 | 5600元 | 5600.00 | 2023-12-31 | 23800.00 | 5.5 | 购机补贴(通用类) | 山东省 | 评阅通过 | 专家：通过 | 专家：通过
600 | 收获机械 | 饲料作物收获机械 | 打（压）捆机 | 压缩室直径0.8m及以上圆捆捡拾压捆机 | 潍坊利德尔精工科技有限公司 | 圆草捆打捆机 | 9YQ-1250 | 捡拾宽度:1.25m;圆捆:是 ;压缩室直径:0.8m;压缩室宽度:1.25m | 型号名称：9YQ-1250型圆草捆打捆机；挂接方式：牵引式；捡拾宽度：1250mm；捡拾器结构型式：弹齿式；喂入器结构型式：弹齿直接喂入；压缩室成捆机构型式：滚筒式；压缩室宽度：1250mm；压缩室直径：800mm；压工作部件数量：滚筒16个；卷压滚筒直径：152mm； 捆扎方式：缠绳 ；配套动力范围：40.4～60kW | T202100371024 | 12000元 | 12000.00 | 2026-11-02 | 41000.00 | 0 | 购机补贴(通用类) | 山东省 | 评阅通过 | 专家：通过 | 专家：通过
601 | 收获机械 | 饲料作物收获机械 | 打（压）捆机 | 压缩室直径1m及以上圆捆捡拾压捆机 | 成都致靖维农农业机械有限公司 | 捡拾圆捆机 | 9YYQ-1400 | 捡拾宽度:1.975m;圆捆:是 ;压缩室直径:1.25m;压缩室宽度:1.4m | 捡拾宽度：1975 mm；配套动力范围：≥81kw；工作状态外形尺寸：4835×2570×2330 mm；结构质量：3980 kg；捡拾器结构型式：弹齿式；压缩室宽度：1400 mm；压缩室直径：1250mm；卷压工作部件数量：18（滚筒）；卷压滚筒直径：220mm。 | T202151510066 | 16300元 | 16300.00 | 2026-09-29 | 208000.00 |  | 购机补贴(通用类) | 四川省 | 评阅通过 | 专家：通过 | 专家：通过
602 | 收获机械 | 饲料作物收获机械 | 打（压）捆机 | 压缩室直径1m及以上圆捆捡拾压捆机 | 河北中兴马斯卡农业机械科技有限公司 | 圆草捆打捆机 | 9YG-1.8A | 捡拾宽度:1.725m;圆捆:是 ;压缩室直径:1.25m;压缩室宽度:1.2m | 型号 : 9YG-1.8A ; 捡拾器宽度: 1725 mm; 捡拾器结构型式:弹齿式; 卷压滚筒数量 :34（辊杠） 个; 工作状态外形尺寸（长×宽×高）： 3800mm×2370mm×1950mm; 配套动力非固定式 kW ≥30；压缩室宽度: 1200mm；压缩室直径: 1200mm； | 部20190673 | 16300元 | 16300.00 | 2023-12-31 | 230000.00 | 0 | 购机补贴(通用类) | 河北省 | 评阅通过 | 专家：通过 | 专家：通过
603 | 收获机械 | 饲料作物收获机械 | 打（压）捆机 | 压缩室直径1m及以上圆捆捡拾压捆机 | 河北中兴马斯卡农业机械科技有限公司 | 圆草捆打捆机 | 9YG-1.8B | 捡拾宽度:1.725m;圆捆:是 ;压缩室直径:1.25m;压缩室宽度:1.2m | 型号： 9YG-1.8B; 捡拾器宽度：1725 mm; 捡拾器结构型式：弹齿式; 卷压滚筒数量： 6个(滚筒)、22个（辊杠）; 工作状态外形尺寸（长×宽×高）：3600mm×2300mm×2120mm; 配套动力非固定式 kW ≥53；压缩室宽度: 1200mm；压缩室直径: 1250mm； | 部20190672 | 16300元 | 16300.00 | 2023-12-31 | 280000.00 | 0 | 购机补贴(通用类) | 河北省 | 评阅通过 | 专家：通过 | 专家：通过
604 | 收获机械 | 饲料作物收获机械 | 打（压）捆机 | 压缩室直径1m及以上圆捆捡拾压捆机 | 河北中兴马斯卡农业机械科技有限公司 | 圆草捆打捆机 | 9YG-1.9 | 捡拾宽度:1.9m;圆捆:是 ;压缩室直径:1.25m;压缩室宽度:1.2m | 型号： 9YG-1.9; 捡拾器宽度 ：1900 mm; 捡拾器结构型式：弹齿式; 卷压滚筒数量 ：18 个; 工作状态外形尺寸（长×宽×高）：4340mm×2450mm×2300mm; 配套动力非固定式 kW ≥67; 压缩室宽度: 1200mm；压缩室直径: 1250mm； | 部20180253 | 16300元 | 16300.00 | 2022-12-31 | 328000.00 | 0 | 购机补贴(通用类) | 河北省 | 评阅通过 | 专家：通过 | 专家：通过
605 | 收获机械 | 饲料作物收获机械 | 打（压）捆机 | 压缩室直径1m及以上圆捆捡拾压捆机 | 黑龙江贝克锐斯现代农业科技有限公司 | 打捆机 | 9Y-185 | 捡拾宽度:1.85m;圆捆:是 ;压缩室直径:1.23m;压缩室宽度:1.23m | 圆捆；压缩室直径1.23m；压缩室宽度1.23m；捡拾宽度1.85m | 黑垦鉴2019016 | 16300元 | 16300.00 | 2023-12-31 | 298000.00 | 0 | 购机补贴(通用类) | 黑龙江 | 评阅通过 | 专家：通过 | 专家：通过
606 | 收获机械 | 饲料作物收获机械 | 打（压）捆机 | 压缩室直径1m及以上圆捆捡拾压捆机 | 黑龙江贝克锐斯现代农业科技有限公司 | 打捆机 | 9Y-210 | 捡拾宽度:2.1m;圆捆:是 ;压缩室直径:1.25m;压缩室宽度:1.23m | 圆捆；压缩室直径1.25m；压缩室宽度1.23m；捡拾宽度2.1m | 黑2017010 | 16300元 | 16300.00 | 2021-12-31 | 384000.00 | 0 | 购机补贴(通用类) | 黑龙江 | 评阅通过 | 专家：通过 | 专家：通过
607 | 收获机械 | 饲料作物收获机械 | 打（压）捆机 | 压缩室直径1m及以上圆捆捡拾压捆机 | 黑龙江农垦畜牧工程技术装备有限公司 | 圆捆捡拾切碎压捆机 | 9YK-125XC | 捡拾宽度:2.02m;圆捆:是 ;压缩室直径:1.25m;压缩室宽度:1.2m | 挂接方式：牵引式 捡拾宽度：2020mm 捡拾器结构型式：弹齿式 喂入器结构型式：螺旋连续喂入机构 压缩室成捆机构型式：滚筒式加辊杠式 压缩室宽度：1200mm 压缩室直径：1250mm 卷压工作部件数量：3个 卷压滚筒直径：202mm，210mm，337mm 捆扎方式：缠网 配套动力：88.2kw | T202123230021 | 16300元 | 16300.00 | 2026-03-29 | 490000.00 |  | 购机补贴(通用类) | 黑龙江 | 评阅通过 | 专家：通过 | 专家：通过
608 | 收获机械 | 饲料作物收获机械 | 打（压）捆机 | 压缩室直径1m及以上圆捆捡拾压捆机 | 黑龙江农垦畜牧工程技术装备有限公司 | 圆捆捡拾切碎压捆机 | 9YK-155XC | 捡拾宽度:2.02m;圆捆:是 ;压缩室直径:1.25-1.5m;压缩室宽度:1.2m | 挂接方式：牵引式 捡拾宽度：2020mm 捡拾器结构型式：弹齿式 喂入器结构型式：螺旋连续喂入机构 压缩室成捆机构型式：滚筒式加辊杆式 压缩室宽度：1200mm 压缩室直径：1250-1500mm 卷压工作部件数量：3个 卷压滚筒直径：202mm，210mm，337mm 捆扎方式：缠网 配套动力：88.2kw | T202123230013 | 16300元 | 16300.00 | 2026-03-29 | 570000.00 |  | 购机补贴(通用类) | 黑龙江 | 评阅通过 | 专家：通过 | 专家：通过
609 | 收获机械 | 饲料作物收获机械 | 打（压）捆机 | 压缩室直径1m及以上圆捆捡拾压捆机 | 伊诺罗斯农业机械（北京）有限公司 | 圆草捆打捆机 | 9YG-1900 | 捡拾宽度:1.9m;圆捆:是 ;压缩室直径:1.25m;压缩室宽度:1.2m | 型号名称: 9YG-1900型圆草捆打捆机; 挂接方式: 牵引式; 捡拾宽度: 1900 mm ; 捡拾器结构型式: 弹齿式 ; 喂入器结构型式: 螺旋连续喂入机构 ; 压缩室成捆机构型式:滚筒式 ; 压缩室宽度: 1200mm; 压缩室直径: Ф1250 mm ; 卷压工作部件数量: 18个； 卷压滚筒直径：Ф228 mm ； 捆扎方式：缠网 ； 配套动力范围 kW ≥67 | T202000150131 | 16300元 | 16300.00 | 2025-07-05 | 258000.00 | 0 | 购机补贴(通用类) | 北京市 | 评阅通过 | 专家：通过 | 专家：通过
610 | 收获机械 | 饲料作物收获机械 | 打（压）捆机 | 压缩室直径1.2m及以上圆捆捡拾压捆机 | 德邦大为（芜湖）农机有限公司 | 圆草捆打捆机 | 9YG-1.25 | 捡拾宽度:1835m;圆捆:是 ;压缩室直径:12.5m;压缩室宽度:12.5m | 捡拾宽度1835m,捡拾结构弹出式，卷压滚筒数18个。 | 2018TJ430 | 23700元 | 23700.00 | 2022-12-31 | 0.00 |  | 购机补贴(通用类) | 安徽省 | 评阅通过 | 专家：通过 | 专家：通过
611 | 收获机械 | 饲料作物收获机械 | 打（压）捆机 | 压缩室直径1.2m及以上圆捆捡拾压捆机 | 黑龙江贝克锐斯现代农业科技有限公司 | 打捆机 | 9YG-220 | 捡拾宽度:2.2m;圆捆:是 ;压缩室直径:1.25m;压缩室宽度:1.23m | 圆捆；压缩室直径1.25m；压缩室宽度1.23m；捡拾宽度2.2m | T20200606163 | 23700元 | 23700.00 | 2026-06-15 | 195000.00 | 0 | 购机补贴(通用类) | 黑龙江 | 评阅通过 | 专家：通过 | 专家：通过
612 | 收获机械 | 饲料作物收获机械 | 打（压）捆机 | 压缩室直径1.2m及以上圆捆捡拾压捆机 | 莱州华能机械有限公司 | 圆草捆打捆机 | 9YG-1.3A2 | 捡拾宽度:2.2m;圆捆:是 ;压缩室直径:1.25m;压缩室宽度:1.3m | 捡拾器宽度（mm）：2200；压缩室宽度：1300mm；压缩室直径：1250mm；捡拾器结构型式：弹齿式；卷压滚筒数量（个）：18；工作外形尺寸（mm）:4400×3000×2210;配套动力（kw）：≥80 | 部20180704 | 23700元 | 23700.00 | 2022-12-31 | 168000.00 |  | 购机补贴(通用类) | 山东省 | 评阅通过 | 专家：通过 | 专家：通过
613 | 收获机械 | 饲料作物收获机械 | 打（压）捆机 | 压缩室直径1.2m及以上圆捆捡拾压捆机 | 宁津县久丰环保机械有限公司 | 捡拾圆捆机 | 9YQ-235 | 捡拾宽度:2.25m;圆捆:是 ;压缩室直径:1.2m;压缩室宽度:1.25m | 捡拾器宽度：2250mm，捡拾器结构型式：甩刀式，卷压滚筒数量：18个，工作状态外形尺寸（长×宽×高):3600mm×2650mm×2000mm，配套动力：非固定式≥73.5kw,成型草捆尺寸:1250mm×1250mm，压缩室直径：1200mm，压缩室宽度：1250mm（压缩室参数详情见推广鉴定产品信息变更确认报告，原件上传至配置参数证明文件处） | 部20190686 | 23700元 | 23700.00 | 2023-12-31 | 0.00 | 0 | 购机补贴(通用类) | 山东省 | 评阅通过 | 专家：通过 | 专家：通过
614 | 收获机械 | 饲料作物收获机械 | 打（压）捆机 | 压缩室直径1.2m及以上圆捆捡拾压捆机 | 四平市顺邦农机制造有限公司 | 圆捆机 | 9YG-2.2 | 捡拾宽度:2.2m;圆捆:是 ;压缩室直径:1.2m;压缩室宽度:1.23m | 捡拾器宽度2200mm；捡拾器结构形式：弹齿式； 卷压辊筒转速r/min:118/157；卷压辊筒数量：18个；工作状态外形尺寸：4420mm×3000mm×2290mm；配套动力：≥66kW；压缩室宽度：1230mm；压缩室直径：1200mm； | 吉农机鉴2019-001 | 23700元 | 23700.00 | 2023-12-31 | 0.00 | 0 | 购机补贴(通用类) | 吉林省 | 评阅通过 | 专家：通过 | 专家：通过
615 | 收获机械 | 饲料作物收获机械 | 打（压）捆机 | 压缩室直径1.2m及以上圆捆捡拾压捆机 | 芜湖瑞丰农牧业装备有限责任公司 | 圆草捆打捆机 | 9YG-1.4D | 捡拾宽度:2.26m;圆捆:是 ;压缩室直径:1.2m;压缩室宽度:1.4m | 捡拾宽度：2.26m； 压缩室直径：1.2m ；压缩室宽度：1.4m； | T202000340510 | 23700元 | 23700.00 | 2025-09-29 | 198000.00 |  | 购机补贴(通用类) | 安徽省 | 评阅通过 | 专家：通过 | 专家：通过
616 | 收获机械 | 饲料作物收获机械 | 打（压）捆机 | 压缩室直径1.2m及以上圆捆捡拾压捆机 | 中国农业机械化科学研究院呼和浩特分院有限公司 | 切割揉碎圆草捆打捆机 | 9YGR-2.2 | 捡拾宽度:2.2m;圆捆:是 ;压缩室直径:1.2m;压缩室宽度:1.4m | 捡拾器宽度:2220mm 捡拾器结构型式:锤爪式 卷压滚筒数量:18个 工作状态外形尺寸（长×宽×高）:4727mm×2769mm×2353mm 配套动力非固定式:≥75kw | 部20190424 | 23700元 | 23700.00 | 2023-12-31 | 198000.00 | 0 | 购机补贴(通用类) | 内蒙古自治区 | 评阅通过 | 专家：通过 | 专家：通过
617 | 收获机械 | 饲料作物收获机械 | 打（压）捆机 | 压缩室直径0.52m及以上圆捆压捆机 | 滑县宏峰机械有限公司 | 青贮圆捆机 | 9QYG-0.5 | 功率:4kW;圆捆:是 ;压缩室直径:0.52m;压缩室宽度:/m | 配套动力：4kW ;型号:9QYG-0.5 ; 外形尺寸(长×宽×高）mm2400×1340×1310; 喂入口宽度：520mm，生产效率30-50捆/h; 草捆尺寸（直径×高﹚mm550×520 | 新2017072 | 5600元 | 5600.00 | 2021-12-31 | 19000.00 | 4 | 购机补贴(通用类) | 河南省 | 评阅通过 | 专家：通过 | 专家：通过
618 | 收获机械 | 饲料作物收获机械 | 打（压）捆机 | 压缩室直径0.52m及以上圆捆压捆机 | 乐陵市国宇农牧机械装备有限公司 | 青贮圆捆机 | MK5050-G | 功率:4kW;圆捆:是 ;压缩室直径:0.55m;压缩室宽度:0.52m | 配套动力：4KW 挂接方式：固定式；喂入口宽度：520mm；喂入器结构形式：弹齿式；压缩室成捆机构形式：滚筒式；压缩室宽度：520mm；压缩室直径：550mm；卷压滚筒数量：30个 ；卷压滚筒直径：59mm；配套发动机额定转速：960r/min；成捆尺寸：550mm×520mm | T201900150479 | 5600元 | 5500.00 | 2024-12-30 | 20000.00 | 4 | 购机补贴(通用类) | 山东省 | 评阅通过 | 专家：通过 | 专家：通过
619 | 收获机械 | 饲料作物收获机械 | 打（压）捆机 | 压缩室直径0.52m及以上圆捆压捆机 | 宁津隆康农业机械有限公司 | 圆草捆打捆包膜一体机 | 9YDB-0.5 | 功率:6.05kW;圆捆:是 ;压缩室直径:0.55m;压缩室宽度:0.52m | 型号名称 / 9YDB-0.5型圆草捆打捆包膜一体机, 挂接方式 / 固定式 ,膜架数量 个 1, 喂入口宽度 mm 520 ,卷压滚筒（辊杠）数量 个 30, 配套动力型式 / 电动机 ,配套动力范围 kW 5.5+0.55, 适用草捆直径范围 mm 550 ,适用草捆长度范围 mm 520. | T202037370071 | 5600元 | 5600.00 | 2025-07-06 | 22600.00 | 6.05 | 购机补贴(通用类) | 山东省 | 评阅通过 | 专家：通过 | 专家：通过
620 | 收获机械 | 饲料作物收获机械 | 打（压）捆机 | 压缩室直径0.52m及以上圆捆压捆机 | 宁津县源茂机械有限公司 | 圆草捆打捆包膜一体机 | 9YDB-55 | 功率:6.05kW;圆捆:是 ;压缩室直径:0.55m;压缩室宽度:0.52m | 型号名称 / 9YDB-55型圆草捆打捆包膜一体机, 挂接方式 / 固定式 ,膜架数量 个 1, 喂入口宽度 mm 520, 卷压滚筒（辊杠）数量 个 30 ,配套动力型式 / 电动机 ,配套动力范围 kW 5.5（打捆）+0.55（包膜）, 适用草捆直径范围 mm 550, 适用草捆长度范围 mm 520. | T202137370462 | 5600元 | 5600.00 | 2026-11-01 | 22600.00 | 6.05 | 购机补贴(通用类) | 山东省 | 评阅通过 | 专家：通过 | 专家：通过
621 | 收获机械 | 饲料作物收获机械 | 打（压）捆机 | 压缩室直径0.52m及以上圆捆压捆机 | 曲阜圣隆机械设备有限公司 | 圆草捆打捆包膜一体机 | 9YDB-55 | 功率:5.5+0.55kW;圆捆:是 ;压缩室直径:0.55m;压缩室宽度:0.52m | 圆捆；配套动力范围：5.5（打捆）+0.55（包膜）kW 挂接方式：固定式； 膜架数量：1个； 喂入口宽度：520mm； 卷压滚筒（辊杠）数量：30个； 配套动力型式：电动机； 适用草捆直径范围：550mm 适用草捆长度范围：520mm | T202137370357 | 5600元 | 5600.00 | 2026-08-31 | 22000.00 | 6.05 | 购机补贴(通用类) | 山东省 | 评阅通过 | 专家：通过 | 专家：通过
622 | 收获机械 | 饲料作物收获机械 | 打（压）捆机 | 压缩室直径0.52m及以上圆捆压捆机 | 山东开创机械制造有限公司 | 圆草捆打捆包膜一体机 | 9YDB-55 | 功率:5.5+0.55kW;圆捆:是 ;压缩室直径:0.55m;压缩室宽度:0.52m | 圆捆；配套动力范围：5.5（打捆）+0.55（包膜）kW 挂接方式：固定式； 膜架数量：1个； 喂入口宽度：520mm； 卷压滚筒（辊杠）数量：30个； 配套动力型式：电动机； 适用草捆直径范围：550mm 适用草捆长度范围：520mm | T202137370355 | 5600元 | 5600.00 | 2026-08-31 | 22000.00 | 6.05 | 购机补贴(通用类) | 山东省 | 评阅通过 | 专家：通过 | 专家：通过
623 | 收获机械 | 饲料作物收获机械 | 打（压）捆机 | 压缩室直径0.52m及以上圆捆压捆机 | 山东开创机械制造有限公司 | 圆草捆打捆包膜一体机 | 9YDB-72 | 功率:12.87kW;圆捆:是 ;压缩室直径:0.72m;压缩室宽度:0.7m | 圆捆；配套动力范围：11（打捆）+0.75（草捆输送装置）+0.75 （膜架）+0.37（包膜托架）kW； 挂接方式：固定式； 膜架回转半径：890mm； 膜架数量：2个； 喂入口宽度：700mm； 卷压滚筒（辊杠）数量：30个； 配套动力型式：电动机； 适用草捆直径范围：720mm 适用草捆长度范围：700mm | T202137370356 | 5600元 | 5600.00 | 2026-08-31 | 38000.00 | 12.87 | 购机补贴(通用类) | 山东省 | 评阅通过 | 专家：通过 | 专家：通过
624 | 收获机械 | 饲料作物收获机械 | 打（压）捆机 | 压缩室直径0.52m及以上圆捆压捆机 | 山东陵盛机械制造有限公司 | 青贮圆捆机 | DK5252 | 功率:5.5kW;圆捆:是 ;压缩室直径:0.55m;压缩室宽度:0.52m | 挂接方式：固定式；喂入口宽度：520mm；喂入器结构形式：输送带喂入机构；压缩室成捆机构型式：滚筒式；压缩室宽度：520mm；压缩室直径：550mm；卷压工作部件数量：30个；卷压辊筒直径：59mm；配套发动机（电动机）额定功率：5.5kW；配套发动机（电动机）额定转速：960r/min | T202100010705 | 5600元 | 5000.00 | 2026-08-31 | 20000.00 | 5.5 | 购机补贴(通用类) | 山东省 | 评阅通过 | 专家：通过 | 专家：通过
625 | 收获机械 | 饲料作物收获机械 | 打（压）捆机 | 压缩室直径0.52m及以上圆捆压捆机 | 山东新圣泰机械制造有限公司 | 圆草捆打捆包膜一体机 | 9YDB-55 | 功率:6.05kW;圆捆:是 ;压缩室直径:0.55m;压缩室宽度:0.52m | 型号名称：9YDB-55型圆草捆打捆包膜一体机； 挂接方式：固定式； 膜架数量：1个； 喂入口宽度：520mm； 卷压滚筒（辊杠）数量：30个； 配套动力型式：电动机； 配套动力范围：5.5kW（打捆）+0.55kW（包膜）； 适用草捆直径范围：550mm；适用草捆长度范围：520mm。 | T202137370460 | 5600元 | 5600.00 | 2026-11-01 | 20000.00 | 6.05 | 购机补贴(通用类) | 山东省 | 评阅通过 | 专家：通过 | 专家：通过
626 | 收获机械 | 饲料作物收获机械 | 打（压）捆机 | 压缩室直径0.52m及以上圆捆压捆机 | 山东新圣泰机械制造有限公司 | 圆草捆打捆包膜一体机 | 9YDB-70 | 功率:12.67kW;圆捆:是 ;压缩室直径:0.7m;压缩室宽度:0.69m | 型号名称：9YDB-70型圆草捆打捆包膜一体机；挂接方式：固定式；膜架回转半径：940mm；膜架数量：2个； 喂入口宽度：690mm；卷压滚筒（辊杠）数量：29个；配套动力型式：电动机； 配套动力范围：11kW（打捆）+0.75kW（膜架）+0.37kW（包膜）+0.55kW（上料输送带）； 适用草捆直径范围：700mm；适用草捆长度范围：690mm。 | T202137370459 | 5600元 | 5600.00 | 2026-11-01 | 38000.00 | 12.67 | 购机补贴(通用类) | 山东省 | 评阅通过 | 专家：通过 | 专家：通过
627 | 收获机械 | 饲料作物收获机械 | 打（压）捆机 | 压缩室直径0.52m及以上圆捆压捆机 | 山东新圣泰机械制造有限公司 | 圆草捆打捆机 | 9YY-55 | 功率:5.5kW;圆捆:是 ;压缩室直径:0.55m;压缩室宽度:0.52m | 型号名称：9YY-55型圆草捆打捆机；挂接方式：固定式；喂入口宽度：520mm；喂入器结构型式：输送带；压缩室成捆机构型式：滚筒式；压缩室宽度:520mm;压缩室直径：550mm；卷压工作部件数量：滚筒 30个；卷压滚筒直径：60mm；捆扎方式：缠绳；配套发动机（电动机）额定功率：5.5kW；配套发动机（电动机）额定转速：960r/min。 | T202100371020 | 5600元 | 5600.00 | 2026-11-02 | 19000.00 | 5.5 | 购机补贴(通用类) | 山东省 | 评阅通过 | 专家：通过 | 专家：通过
628 | 收获机械 | 饲料作物收获机械 | 打（压）捆机 | 压缩室截面积（宽×高）0.105m2及以上方捆压捆机 | 蚌埠宗天环保机械有限公司 | 秸秆打捆机 | 9GF-55-1450 | 功率:55kW;方捆:是 ;压缩室截面积(宽×高):1.305m² | 型号名称：9GF-55-1450型秸秆打捆机；挂接方式：固定式；喂入口宽度：1890mm；压缩室截面尺寸（宽×高）：1450×900；配套发动机（电动机）额定功率：55kw；配套发动机（电动机）额定转速：1480r/min。 | T202100340087 | 5400元 | 5400.00 | 2026-04-01 | 178000.00 |  | 购机补贴(通用类) | 安徽省 | 评阅通过 | 专家：通过 | 专家：通过
629 | 收获机械 | 饲料作物收获机械 | 打（压）捆机 | 压缩室截面积（宽×高）0.105m2及以上方捆压捆机 | 湖南鑫田农业机械有限公司 | 秸秆压捆机 | 9YF-15 | 功率:15kW;方捆:是 ;压缩室截面积(宽×高):0.544m² | 型号名称：9YF-15型秸秆压捆机；挂接方式：固定式；形式：方捆；喂入口宽度：800mm;压缩室截面尺寸（宽×高）:800×680mm;配套发动机（电动机）额定功率:15KW;配套发动机（电动机）额定转速：1460r/min； | T202043430165 | 5400元 | 5400.00 | 2025-08-06 | 18800.00 | 15 | 购机补贴(通用类) | 湖南省 | 评阅通过 | 专家：通过 | 专家：通过
630 | 收获机械 | 饲料作物收获机械 | 青饲料收获机 | 1.1-2.1m悬挂双圆盘式青饲料收获机 | 喀什旺达机械制造有限责任公司 | 青饲料收获机 | 4QS-1400 | 割幅:1.4m;悬挂双圆盘式:是 | 结构型式：悬挂式；割台有效收获宽度，mm:1400;割台切割器型式：双圆盘式；秸秆切碎机构型式：轮盘式；抛送筒高度，mm:3400 | 新2018260 | 7100元 | 7100.00 | 2022-12-31 | 70000.00 | 0 | 购机补贴(通用类) | 新疆维吾尔自治区 | 评阅通过 | 专家：通过 | 专家：通过
631 | 收获机械 | 饲料作物收获机械 | 青饲料收获机 | 2.2m及以上悬挂双圆盘式青饲料收获机 | 沧州佰林机械制造有限公司 | 青饲料收获机 | 4QS-2400 | 割幅:2.4m;悬挂双圆盘式:是 | 结构型式：悬挂式；割台有效收获宽度，mm:2400;割台切割器型式：双圆盘式；秸秆切碎机构型式：盘刀式；抛送筒高度，mm:4600 | 新2019112 | 18700元 | 18700.00 | 2024-04-10 | 80000.00 | 0 | 购机补贴(通用类) | 河北省 | 评阅通过 | 专家：通过 | 专家：通过
632 | 收获机械 | 饲料作物收获机械 | 青饲料收获机 | 2.2m及以上悬挂双圆盘式青饲料收获机 | 沧州佰林机械制造有限公司 | 青饲料收获机 | 4QS-2700 | 割幅:2.65m;悬挂双圆盘式:是 | 结构型式：悬挂式；割台有效收获宽度，mm:2350;割台切割器型式：双圆盘式；秸秆切碎机构型式：盘刀式；抛送筒高度，mm:4580 | 新2019113 | 18700元 | 18700.00 | 2024-04-10 | 90000.00 | 0 | 购机补贴(通用类) | 河北省 | 评阅通过 | 专家：通过 | 专家：通过
633 | 收获机械 | 饲料作物收获机械 | 青饲料收获机 | 2.2m及以上悬挂双圆盘式青饲料收获机 | 滑县宏峰机械有限公司 | 青（黄）饲料收获机 | 4HZ-2.3 | 割幅:2.3m;悬挂双圆盘式:是 | 结构型式：悬挂式；割台切割器型式：双圆盘式；割台的有效收获宽度：2300mm；籽粒破碎机械型式：揉搓；型号名称：4HZ-2.3 ；工作状态外形尺寸：(长×宽×高)mm2930×2455×5200 ；最小离地间隙：500mm ；秸秆切碎机构型式：圆盘式 ；抛送筒高度：5200mm； | 新2019004 | 18700元 | 18700.00 | 2023-12-31 | 65000.00 | 0 | 购机补贴(通用类) | 河南省 | 评阅通过 | 专家：通过 | 专家：通过
634 | 收获机械 | 饲料作物收获机械 | 青饲料收获机 | 2.2m及以上悬挂双圆盘式青饲料收获机 | 石家庄万通机械制造有限公司 | 青饲料收获机 | 9QX-2400 | 割幅:2.4m;悬挂双圆盘式:是 | 结构型式：悬挂式； 挂接方式：后悬挂 工作状态外形尺寸（长×宽×高）：5860×2450×5400mm 结构质量：1600kg 配套动力范围：≥81kW 割台的有效收获宽度：2270mm 割台切割器型式：圆盘式 秸秆切碎机构型式：圆盘式 秸秆切碎机构转子直径：905mm 秸秆切碎机构主轴额定转速：1200 r/min. 抛送筒高度：5400mm 抛送筒回转角度：270° 作业速度范围：3~6km/h | 冀2018T—245（续） | 18700元 | 18700.00 | 2022-12-31 | 180000.00 | 81 | 购机补贴(通用类) | 河北省 | 评阅通过 | 专家：通过 | 专家：通过
635 | 收获机械 | 饲料作物收获机械 | 青饲料收获机 | 2-2.6m自走圆盘式青饲料收获机 | 沧州佰林机械制造有限公司 | 自走式青（黄）贮饲料收获机 | 4QSZ-2200 | 割幅:2.35m;自走圆盘式:是 ;籽粒破碎机构:非对辊式 ;配套发动机功率:154kW | 结构型式：自走式；工作状态外形尺寸（长×宽×高），mm:6600×2340×4730;配套动力：154KW;割台的有效收获宽度，mm:2200;作物收集割台型式：直切割台；割台切割器型式：旋转圆盘刀；喂入机构型式：喂入辊；喂入机构数量，个：4；驾驶室型式：普通；秸秆切碎机构型式：滚筒式；籽粒破碎机构型式：揉搓板式；变速方式：自动变速；驱动方式：液压驱动；制动器型式：盘式；导向轮轮距，mm:1680;导向轮轮胎规格：10.0-75-15.3；驱动轮轮距，mm:1680;驱动轮轮胎规格：13.6-24；轴距，mm：2600； | 新2019285 | 31900元 | 31900.00 | 2024-12-24 | 300000.00 | 154 | 购机补贴(通用类) | 河北省 | 评阅通过 | 专家：通过 | 专家：通过
636 | 收获机械 | 饲料作物收获机械 | 青饲料收获机 | 2-2.6m自走圆盘式青饲料收获机 | 沧州佰林机械制造有限公司 | 自走式青（黄）贮饲料收获机 | 4QSZ-2400 | 割幅:2.35m;自走圆盘式:是 ;籽粒破碎机构:无 ;配套发动机功率:154kW | 结构型式：自走式；割台有效收获宽度，mm:2350;割台切割器型式：圆盘式；最小离地间隙，mm:300;发动机额定功率:154kw;额定转速：2200r/min;导向轮轮距：1650mm;驱动轮轮距：1730mm;导向轮轮胎规格：10.0-75-15.3；驱动轮轮胎规格：13.6-24；轴距：2650mm;秸秆切碎机构型式：盘刀式；抛送筒高度：4450mm | 新2019115 | 31900元 | 31900.00 | 2024-04-10 | 310000.00 | 154 | 购机补贴(通用类) | 河北省 | 评阅通过 | 专家：通过 | 专家：通过
637 | 收获机械 | 饲料作物收获机械 | 青饲料收获机 | 2-2.6m自走圆盘式青饲料收获机 | 甘肃武威兴旺农机制造有限公司 | 青饲料收获机 | 4QZ-8 | 割幅:2.225m;自走圆盘式:是 ;籽粒破碎机构:无 ;配套发动机功率:118kW | 形式:自走式,外形尺寸(长x宽x高):6600x2540x4650mm,配套发动机（自走式）额定功率:118kW,配套发动机（自走式）额定转速：2300r/min,割幅:2225mm,作业速度:1.84~4.06km/h,设计切段长度：25mm.割台切割器型式：圆盘式割刀，驱动方式（自走式）机械驱动，轴距（自走式）2780mm。 | T202062620148 | 31900元 | 31900.00 | 2025-11-06 | 160000.00 | 118 | 购机补贴(通用类) | 甘肃省 | 评阅通过 | 专家：通过 | 专家：通过
638 | 收获机械 | 饲料作物收获机械 | 青饲料收获机 | 2-2.6m自走圆盘式青饲料收获机 | 获嘉县创鑫机械制造有限公司 | 青饲料收获机 | 4QZ-2260 | 割幅:2.2m;自走圆盘式:是 ;籽粒破碎机构:非对辊式 ;配套发动机功率:160kW | 形式：自走式； 工作状态外形尺寸（长×宽×高）mm：6880×2400×4530； 配套发动机额定功率（自走式、配有发动机的牵引式） kW：160； 配套发动机额定转速（自走式、配有发动机的牵引式）：2200； 割幅 mm：2200； 作物收集割台型式：直切割台； 割台切割器型式：旋转圆盘刀； 喂入机构型式 ：喂入辊式； 喂入机构数量 个：5； 秸秆切碎机构型式：滚筒式； 籽粒破碎机构型式：揉搓板式； 驾驶室型式（自走式）：普通； 变速方式（自走式）：手动变速+自动变速； 驱动方式（自走式）：液压驱动； 制动器型式（自走式）：盘式； 导向轮轮距（自走式）mm：1800； 导向轮轮胎规格（自走式）：10.0/75-15.3； 驱动轮轮距（自走式）mm：1900； 驱动轮轮胎规格（自走式）：15-24； 轴距（自走式）mm：2800； 作业速度范围 km/h：2-6； 设计切段长度 mm：11.3 | T202100230787 | 31900元 | 31900.00 | 2026-08-31 | 115000.00 | 160 | 购机补贴(通用类) | 河南省 | 评阅通过 | 专家：通过 | 专家：通过
639 | 收获机械 | 饲料作物收获机械 | 青饲料收获机 | 2-2.6m自走圆盘式青饲料收获机 | 获嘉县创鑫机械制造有限公司 | 自走式青饲料收获机 | 9QZ-2500 | 割幅:2.4m;自走圆盘式:是 ;籽粒破碎机构:非对辊式 ;配套发动机功率:160kW | 形式：自走式； 工作状态外形尺寸（长×宽×高）mm：7080×2500×4550； 配套发动机额定功率（自走式、配有发动机的牵引式） kW：160； 配套发动机额定转速（自走式、配有发动机的牵引式）：2200； 割幅 mm：2400； 作物收集割台型式：直切割台 割台切割器型式：旋转圆盘刀； 喂入机构型式：喂入辊式； 喂入机构数量 个：5； 秸秆切碎机构型式 ：滚筒式； 籽粒破碎机构型式：揉搓板式； 驾驶室型式（自走式）：普通； 变速方式（自走式）：手动变速+自动变速； 驱动方式（自走式）：液压驱动； 制动器型式（自走式）：盘式； 导向轮轮距（自走式）mm：1800； 导向轮轮胎规格（自走式）：10.0/75-15.3； 驱动轮轮距（自走式）mm：1900； 驱动轮轮胎规格（自走式）：15-24； 轴距（自走式）mm：2800； 作业速度范围 km/h：2-6； 设计切段长度 mm：11.3 | T202100230791 | 31900元 | 31900.00 | 2026-08-31 | 120000.00 | 160 | 购机补贴(通用类) | 河南省 | 评阅通过 | 专家：通过 | 专家：通过
640 | 收获机械 | 饲料作物收获机械 | 青饲料收获机 | 2-2.6m自走圆盘式青饲料收获机 | 山东德农农业机械制造有限责任公司 | 自走式青饲料收获机 | 4QZ-2400 | 割幅:2.22m;自走圆盘式:是 ;籽粒破碎机构:非对辊式 ;配套发动机功率:162kW | 形式：自走式；工作状态外形尺寸（长×宽×高）mm：6850×2430×4850；割幅mm：2220；配套发动机额定功率：162kW；配套发动机额定转速：2200r/min；作物收集割台型式：直切割台；割台切割器型式：圆盘式割刀；喂入机构型式：喂入辊；喂入机构数量：4；秸秆切碎机构型式：盘式；籽粒破碎机构形式：揉搓板式；变速方式：手动变速；驱动方式：液压+机械驱动；驾驶室型式：普通驾驶室；制动器型式：前盘式；导向轮轮胎规格：10.0/75-15.3；驱动轮轮胎规格：460/70R24；导向轮轮距：1610mm；驱动轮轮距：1790mm；轴距：2800mm；作业速度范围：3-6km/h。 | T202100140898 | 31900元 | 31900.00 | 2026-11-02 | 200000.00 | 162 | 购机补贴(通用类) | 山东省 | 评阅通过 | 专家：通过 | 专家：通过
641 | 收获机械 | 饲料作物收获机械 | 青饲料收获机 | 2.6m及以上自走圆盘式青饲料收获机 | 沧州佰林机械制造有限公司 | 自走式青（黄）贮饲料收获机 | 4QSZ-2600 | 割幅:2.6m;自走圆盘式:是 ;籽粒破碎机构:非对辊式 ;配套发动机功率:154kW | 结构型式：自走式；工作状态外形尺寸（长×宽×高），mm:7100×2700×4480;配套动力：154KW;割台的有效收获宽度，mm:2600;作物收集割台型式：直切割台；割台切割器型式：旋转圆盘刀；喂入机构型式：喂入辊；喂入机构数量，个：4；驾驶室型式：普通；秸秆切碎机构型式：滚筒式；籽粒破碎机构型式：揉搓板式；变速方式：自动变速；驱动方式：液压驱动；制动器型式：盘式；导向轮轮距，mm:1680;导向轮轮胎规格：10.0-75-15.3；驱动轮轮距，mm:1680;驱动轮轮胎规格：13.6-24；轴距，mm：3150； | T202065650006 | 58600元 | 58600.00 | 2025-04-16 | 400000.00 | 154 | 购机补贴(通用类) | 河北省 | 评阅通过 | 专家：通过 | 专家：通过
642 | 收获机械 | 饲料作物收获机械 | 青饲料收获机 | 2.6m及以上自走圆盘式青饲料收获机 | 沧州佰林机械制造有限公司 | 自走式青（黄）贮饲料收获机 | 4QSZ-2700 | 割幅:2.65m;自走圆盘式:是 ;籽粒破碎机构:无 ;配套发动机功率:199kW | 结构型式：自走式；割台有效收获宽度，mm:2650;割台切割器型式：圆盘式；最小离地间隙，mm:300;发动机额定功率:199kw;额定转速：2200r/min;导向轮轮距：1650mm;驱动轮轮距：1730mm;导向轮轮胎规格：10.0-75-15.3；驱动轮轮胎规格：13.6-24；轴距：2630mm;秸秆切碎机构型式：盘刀式；抛送筒高度：4450mm | 新2019116 | 58600元 | 58600.00 | 2024-04-10 | 400000.00 | 199 | 购机补贴(通用类) | 河北省 | 评阅通过 | 专家：通过 | 专家：通过
643 | 收获机械 | 饲料作物收获机械 | 青饲料收获机 | 2.6m及以上自走圆盘式青饲料收获机 | 获嘉县创鑫机械制造有限公司 | 青饲料收获机 | 4QZ-2700 | 割幅:2.7m;自走圆盘式:是 ;籽粒破碎机构:非对辊式 ;配套发动机功率:191.5kW | 形式：自走式； 工作状态外形尺寸（长×宽×高）mm：7080×3210×4555； 配套发动机额定功率（自走式、配有发动机的牵引式） kW：191.5； 配套发动机额定转速（自走式、配有发动机的牵引式）：2200； 割幅 mm：2700； 作物收集割台型式 ：直切割台； 割台切割器型式：旋转圆盘刀； 喂入机构型式：喂入辊式； 喂入机构数量 个：5； 秸秆切碎机构型式：滚筒式； 籽粒破碎机构型式：揉搓板式； 驾驶室型式（自走式）：普通； 变速方式（自走式）：手动变速+自动变速； 驱动方式（自走式）：液压驱动； 制动器型式（自走式）：盘式； 导向轮轮距（自走式） mm：1800； 导向轮轮胎规格（自走式）：10.0/75-15.3； 驱动轮轮距（自走式） mm：1900； 驱动轮轮胎规格（自走式）：15-24； 轴距（自走式）mm：2800； 作业速度范围 km/h：2-6； 设计切段长度 mm：11.3 | T202100230788 | 58600元 | 58600.00 | 2026-08-31 | 210000.00 | 191.5 | 购机补贴(通用类) | 河南省 | 评阅通过 | 专家：通过 | 专家：通过
644 | 收获机械 | 饲料作物收获机械 | 青饲料收获机 | 2.6m及以上自走圆盘式青饲料收获机 | 山东德农农业机械制造有限责任公司 | 自走式青饲料收获机 | 4QZ-2800 | 割幅:2.62m;自走圆盘式:是 ;籽粒破碎机构:非对辊式 ;配套发动机功率:191kW | 形式：自走式；工作状态外形尺寸（长×宽×高）mm：7050×2830×4770；割幅mm：2620；配套发动机额定功率：191kW；配套发动机额定转速：2200r/min；作物收集割台型式：直切割台；割台切割器型式：圆盘式割刀；喂入机构型式：喂入辊；喂入机构数量：4；秸秆切碎机构型式：盘式；籽粒破碎机构形式：揉搓板式；变速方式：手动变速；驱动方式：液压+机械驱动；驾驶室型式：普通驾驶室；制动器型式：前盘式；导向轮轮胎规格：10.0/75-15.3；驱动轮轮胎规格：460/70R24；导向轮轮距：1610mm；驱动轮轮距：1790mm；轴距：2800mm；作业速度范围：3-6km/h。 | T202100140899 | 58600元 | 58600.00 | 2026-11-02 | 300000.00 | 191 | 购机补贴(通用类) | 山东省 | 评阅通过 | 专家：通过 | 专家：通过
645 | 收获机械 | 饲料作物收获机械 | 青饲料收获机 | 2.6m及以上自走圆盘式青饲料收获机 | 石家庄万通机械制造有限公司 | 青饲料收获机 | 9QZ-2650 | 割幅:2.615m;自走圆盘式:是 ;籽粒破碎机构:非对辊式 ;配套发动机功率:162kW | 结构型式：自走式 工作状态外形尺寸（长×宽×高）：7150×2910×5010mm 结构质量：6100kg 配套发动机规格型号：SC9DK220G3 配套发动机额定功率：162kW 配套发动机额定转速：2200r/min 割台的有效收获宽度：2615mm 割台切割器形式：双圆盘式 导向轮轮距：1890mm 驱动轮轮距：1920mm 导向轮轮胎规格：12.00-18 驱动轮轮胎规格：15-24 轴距：2690mm 最小离地间隙：300mm 驾驶室形式：普通式 秸秆切碎机构型式：盘式 秸秆切碎机构转子直径：840mm 秸秆切碎机构主轴额定转速：1200r/min 抛送筒高度：5010mm 抛送筒回转角度：270° 籽粒破碎机构型式：板式 作业速度范围：1-5km/h | 部20181126 | 58600元 | 58600.00 | 2022-12-31 | 410000.00 | 162 | 购机补贴(通用类) | 河北省 | 评阅通过 | 专家：通过 | 专家：通过
646 | 收获机械 | 饲料作物收获机械 | 青饲料收获机 | 2.6m及以上自走圆盘式青饲料收获机 | 新乡市通宇车辆有限公司 | 自走式青饲料收获机 | 4QZ-10 | 割幅:2.62m;自走圆盘式:是 ;籽粒破碎机构:无 ;配套发动机功率:132.4kW | 结构型式（挂接方式）：自走式；结构质量（kg）：5120；；工作状态外形尺寸（长×宽×高）mm：7380X2730X4340；割台的有效收获宽度（割幅）：2620mm；割台切割器型式：圆盘式割刀；导向轮轮距：1700mm；驱动轮轮距：1850mm；轮胎规格：导向轮轮胎规格10.0/75-15.3驱动轮轮胎规格15-24；驾驶室型式：普通型；秸秆切碎机构型式：滚筒式；抛送筒高度：3920-3960mm | GZNJ/TJ 2019-216 | 58600元 | 57000.00 | 2023-12-31 | 0.00 |  | 购机补贴(通用类) | 河南省 | 评阅通过 | 专家：通过 | 专家：通过
647 | 收获机械 | 饲料作物收获机械 | 青饲料收获机 | 2.6m及以上自走圆盘式青饲料收获机，带对辊式籽粒破碎机构 | 甘肃武威兴旺农机制造有限公司 | 青饲料收获机 | 4QZ-12 | 割幅:2.620m;自走圆盘式:是 ;配套发动机功率:162kW;籽粒破碎机构:对辊式:是 | 工作状态外形尺寸（长x宽x高）：6850x2780x4700mm,形式：自走式，发动机额定功率：162kW，发动机额定转速：2200r/min，排放阶段：GB20891第111阶段，制造商：中国·广西玉柴机器股份有限公司。割副：2620mm,籽粒破碎机构型式：对辊式，作业速度范围：2～5km/h.设计切段长度：25mm. | T201962620120 | 117200元 | 117200.00 | 2024-11-18 | 0.00 | 162 | 购机补贴(通用类) | 甘肃省 | 评阅通过 | 专家：通过 | 专家：通过
648 | 收获机械 | 饲料作物收获机械 | 青饲料收获机 | 2.6m及以上自走圆盘式青饲料收获机，带对辊式籽粒破碎机构 | 河北昭达机械有限公司 | 自走式青饲料收获机 | 4QZ-3000A | 割幅:3m;自走圆盘式:是 ;配套发动机功率:266kW;籽粒破碎机构:对辊式:是 | 外形尺寸(mm):7700X3130X4900；导向轮轮距(mm):2320；驱动轮轮距(mm):2340；轴距(mm):2868；导向轮轮胎规格:16.9-26；驱动轮轮胎规格:23.1-26；秸秆机构切碎机构型式:滚筒式；自走圆盘式；割幅：3000mm | T202100130734 | 117200元 | 117200.00 | 2026-08-31 | 400000.00 | 266 | 购机补贴(通用类) | 河北省 | 评阅通过 | 专家：通过 | 专家：通过
649 | 收获机械 | 饲料作物收获机械 | 青饲料收获机 | 2.6m及以上自走圆盘式青饲料收获机，带对辊式籽粒破碎机构 | 内蒙古长明机械股份有限公司 | 自走式青饲料收获机 | 4QZ-300 | 割幅:3m;自走圆盘式:是 ;配套发动机功率:250kW;籽粒破碎机构:对辊式:是 | 工作状态外形尺寸(长×宽×高）：6385mm×3135mm×5935mm，割幅（mm)：3000，配套发动机额定功率（KW）250，割台切割器形式：圆盘式割刀（2个圆盘），籽粒破碎机构形式：对辊式，变速方式（自走式）：手动变速，驱动方式（自走式）：液压驱动 | T202000150887 | 117200元 | 117200.00 | 2025-12-30 | 528000.00 | 250 | 购机补贴(通用类) | 内蒙古自治区 | 评阅通过 | 专家：通过 | 专家：通过
650 | 收获机械 | 饲料作物收获机械 | 青饲料收获机 | 2.6m及以上自走圆盘式青饲料收获机，带对辊式籽粒破碎机构 | 山东犇牛畜牧机械设备有限公司 | 青饲料收获机 | 4QZ-2800 | 割幅:2.75m;自走圆盘式:是 ;配套发动机功率:247kW;籽粒破碎机构:对辊式:是 | 形式 ：自走式； 工作状态外形尺寸（长×宽×高）mm：7280×2900×5320； 配套发动机额定功率（自走式、配有发动机的牵引式）kW：247； 配套发动机额定转速（自走式、配有发动机的牵引式）：2200； 割幅 mm：2750； 作物收集割台型式：直切割台； 割台切割器型式：圆盘式割刀； 喂入机构型式：喂入辊； 喂入机构数量 个：4； 秸秆切碎机构型式：滚筒式； 籽粒破碎机构型式：对辊式； 驾驶室型式（自走式）：普通； 变速方式（自走式）：手动变速； 驱动方式（自走式）：液压驱动； 制动器型式（自走式）：驱动轮：盘式/导向轮：鼓式； 导向轮轮距（自走式）mm：1640； 导向轮轮胎规格（自走式）：10.0/75-15.3； 驱动轮轮距（自走式）mm：1900； 驱动轮轮胎规格（自走式）：15-24； 轴距（自走式）mm：2440； 作业速度范围 km/h：2～5 | T202100230795 | 117200元 | 117200.00 | 2026-08-31 | 415000.00 | 247 | 购机补贴(通用类) | 山东省 | 评阅通过 | 专家：通过 | 专家：通过
651 | 收获机械 | 饲料作物收获机械 | 青饲料收获机 | 2.6m及以上自走圆盘式青饲料收获机，带对辊式籽粒破碎机构 | 山东慧百机械设备有限公司 | 青饲料收获机 | 4QZ-3000 | 割幅:3m;自走圆盘式:是 ;配套发动机功率:266kW;籽粒破碎机构:对辊式:是 | 形式 ：自走式； 工作状态外形尺寸（长×宽×高）mm：7280×3060×5320； 配套发动机额定功率（自走式、配有发动机的牵引式） kW：266； 配套发动机额定转速（自走式、配有发动机的牵引式）：2200； 割幅 mm：3000； 作物收集割台型式 ：直切割台； 割台切割器型式：圆盘式割刀； 喂入机构型式 ：喂入辊； 喂入机构数量 个：4； 秸秆切碎机构型式：滚筒式； 籽粒破碎机构型式：对辊式； 驾驶室型式（自走式）：普通； 变速方式（自走式）：手动变速； 驱动方式（自走式）：液压驱动； 制动器型式（自走式）：驱动轮：盘式/导向轮：鼓式； 导向轮轮距（自走式） mm：1640； 导向轮轮胎规格（自走式）：10.0/75-15.3； 驱动轮轮距（自走式）mm：1900； 驱动轮轮胎规格（自走式）：15-24； 轴距（自走式）mm：2440； 作业速度范围 km/h：2～5 | T202100230793 | 117200元 | 117200.00 | 2026-08-31 | 415000.00 | 266 | 购机补贴(通用类) | 山东省 | 评阅通过 | 专家：通过 | 专家：通过
652 | 收获机械 | 饲料作物收获机械 | 青饲料收获机 | 2.6m及以上自走圆盘式青饲料收获机，带对辊式籽粒破碎机构 | 山东巨明机械有限公司 | 自走式青贮饲料收获机 | 4QZS-3000 | 割幅:3m;自走圆盘式:是 ;配套发动机功率:242kW;籽粒破碎机构:对辊式:是 | 割台切割器型式：圆盘式；割台的有效收获宽度：3000mm；籽粒破碎机构型式:双辊轮式；外形尺寸（长×宽×高）：7630×3050×3800mm；结构质量：9550kg；轴距：2500mm；抛送高度：3800mm；籽粒破碎机构型式：双辊轮式；作业速度范围：2-6km/h | 部20170859 | 117200元 | 117200.00 | 2021-12-31 | 680000.00 | 242 | 购机补贴(通用类) | 山东省 | 评阅通过 | 专家：通过 | 专家：通过
653 | 收获机械 | 饲料作物收获机械 | 青饲料收获机 | 2.6m及以上自走圆盘式青饲料收获机，带对辊式籽粒破碎机构 | 新乡市豫东轻工机械有限公司 | 自走式青饲料收获机 | 9QZS-2900 | 割幅:2.8m;自走圆盘式:是 ;配套发动机功率:198kW;籽粒破碎机构:对辊式:是 | 工作状态外形尺寸（长×宽×高）：6400mm×2950mm×5620mm;结构型式（挂接方式）：自走式；割台切割器型式：圆盘式；秸秆切碎机构型式：滚筒式；割台的有效收获宽度：2800mm; 抛送筒高度：5620mm | 部20190445 | 117200元 | 117200.00 | 2023-12-31 | 428000.00 |  | 购机补贴(通用类) | 河南省 | 评阅通过 | 专家：通过 | 专家：通过
654 | 收获机械 | 饲料作物收获机械 | 青饲料收获机 | 2.9m及以上自走其他式青饲料收获机，带对辊式籽粒破碎机构 | 黑龙江农垦畜牧工程技术装备有限公司 | 自走式青贮饲料收获机 | 4QSZ-480 | 割幅:4.5m;配套发动机功率:358kW;籽粒破碎机构:对辊式:是 ;自走其他式:是 | 结构型式（挂接方式）：自走式 工作状态外形尺寸（长×宽×高）：8250X4900X3980 结构质量：13900kg 配套发动机（自走式、配有发动机的牵引式）型号规格：2206IIIN 配套发动机（自走式、配有发动机的牵引式）额定功率：358kW 配套发动机（自走式、配有发动机的牵引式）额定转速：2000r/min 割台的有效收获宽度：4500mm 割台切割器型式：链轨式 轮距(自走式）导向轮:2400mm 轮距(自走式）驱动轮:2655mm 轮胎规格(自走式）导向轮:540/65 R30 轮胎规格(自走式）驱动轮:680/85 R32 轴距(自走式）:3100mm 最小离地间隙:300mm 驾驶室型式(自走式）:普通驾驶室 秸秆切碎机构型式:滚筒式 秸秆切碎机构转子直径:660mm 秸秆切碎机构主轴额定转速:2800r/min 抛送筒高度:5600mm 抛送筒回转角度:210° 籽粒破碎机构型式（有籽粒破碎功能机型）:碾压辊 作业速度范围:4-10km/h | 黑2018068 | 107200元 | 107200.00 | 2022-12-31 | 3200000.00 |  | 购机补贴(通用类) | 黑龙江 | 评阅通过 | 专家：通过 | 专家：通过
655 | 收获机械 | 饲料作物收获机械 | 青饲料收获机 | 2.9m及以上自走其他式青饲料收获机，带对辊式籽粒破碎机构 | 黑龙江农垦畜牧工程技术装备有限公司 | 自走式青贮收获机 | 4QSZ-700(BIGX700) | 割幅:6m;配套发动机功率:570kW;籽粒破碎机构:对辊式:是 ;自走其他式:是 | 型号名称：4QSZ-700（BIGX700）自走式青贮收获机 结构型式（挂接方式）：自走式 配套发动机型号规格：CATERPILLSR C18IIIN 配套发动机额定功率：570kw 配套发动机额定转速：2100r/min 秸秆切碎机构型式：滚筒式 秸秆切碎机构转子直径：660mm 秸秆切碎机构主轴转速：1190r/min 抛送筒高度：6000mm 抛送筒回转角度：210° 籽粒破碎机构型式：齿形面碾压对辊 作业速度：4-10km/h 工作状态外形尺寸 （长*宽*高）：9440mm*3455mm*4000mm 结构质量：15000kg 割台的有效收获宽度：6000mm 割台切割器型式：链轨式 导向轮轮距：2400mm 驱动轮轮距：2655mm 导向轮轮胎规格：600/70 R28 驱动轮轮胎规格：800/65 R32 轴距：4600mm 最小离地间隙：600mm 驾驶室型式：密封驾驶室 | 黑2017045 | 107200元 | 107200.00 | 2021-12-31 | 4260000.00 |  | 购机补贴(通用类) | 黑龙江 | 评阅通过 | 专家：通过 | 专家：通过
656 | 收获机械 | 茎秆收集处理机械 | 秸秆粉碎还田机 | 1-1.5m秸秆粉碎还田机 | 河北圣和农业机械有限公司 | 秸秆切碎还田机 | 1JQ-125 | 作业幅宽:1.25m | "配套动力范围：25.7～29.4kW；配套动力输出轴转速:720 r/min；与配套拖拉机联接方式:三点悬挂式；工作状态外形尺寸（长×宽×高）:1150×1520×920mm；结构质量：355kg；作业小时生产率:0.25～0.62hm2/h；作业速度:2～5km/h ；工作幅宽：125cm；刀轴总成传动方式:侧边皮带传动；刀轴数量:1根；刀轴设计转速:2160r/min；刀轴最大回转半径:R250mm；刀片型式：弯刀；刀片总安装数量：32把。 " | T201900130357 | 800元 | 800.00 | 2024-12-30 | 5200.00 | 0 | 购机补贴(通用类) | 河北省 | 评阅通过 | 专家：通过 | 专家：通过
657 | 收获机械 | 茎秆收集处理机械 | 秸秆粉碎还田机 | 1-1.5m秸秆粉碎还田机 | 山东中旋农业装备有限公司 | 秸秆粉碎还田机 | 1JH-100 | 作业幅宽:1m | 配套动力范围（kW）：22-29.4；与配套拖拉机联接方式：三点悬挂；工作状态外形尺寸（长×宽×高）mm：1010×1220×740；刀轴总成传动方式：侧边皮带传动；总安装刀数量(把)：36；刀片型式：甩刀（直刀+弯刀）。 | T201900040055 | 800元 | 800.00 | 2024-10-22 | 4200.00 |  | 购机补贴(通用类) | 山东省 | 评阅通过 | 专家：通过 | 专家：通过
658 | 收获机械 | 茎秆收集处理机械 | 秸秆粉碎还田机 | 1-1.5m秸秆粉碎还田机 | 山东中旋农业装备有限公司 | 秸秆粉碎还田机 | 1JH-110 | 作业幅宽:1.1m | 配套动力范围（kW）：22-29.4；与配套拖拉机联接方式：三点悬挂；工作状态外形尺寸（长×宽×高）mm：1010×1320×740；刀轴总成传动方式：侧边皮带传动；总安装刀数量(把)：42；刀片型式：甩刀（直刀+弯刀）。 | T201900040055 | 800元 | 800.00 | 2024-10-22 | 4200.00 |  | 购机补贴(通用类) | 山东省 | 评阅通过 | 专家：通过 | 专家：通过
659 | 收获机械 | 茎秆收集处理机械 | 秸秆粉碎还田机 | 1-1.5m秸秆粉碎还田机 | 山东中旋农业装备有限公司 | 秸秆粉碎还田机 | 1JH-120 | 作业幅宽:1.2m | 配套动力范围（kW）：22-29.4；与配套拖拉机联接方式：三点悬挂；工作状态外形尺寸（长×宽×高）mm：1010×1420×740；刀轴总成传动方式：侧边皮带传动；总安装刀数量(把)：48；刀片型式：甩刀（直刀+弯刀）。 | T201900040055 | 800元 | 800.00 | 2024-10-22 | 4400.00 |  | 购机补贴(通用类) | 山东省 | 评阅通过 | 专家：通过 | 专家：通过
660 | 收获机械 | 茎秆收集处理机械 | 秸秆粉碎还田机 | 1-1.5m秸秆粉碎还田机 | 山东中旋农业装备有限公司 | 秸秆粉碎还田机 | 1JH-130 | 作业幅宽:1.3m | 配套动力范围（kW）：29.4-36.8；与配套拖拉机联接方式：三点悬挂；工作状态外形尺寸（长×宽×高）mm：1010×1520×740；刀轴总成传动方式：侧边皮带传动；总安装刀数量(把)：54；刀片型式：甩刀（直刀+弯刀）。 | T201900040055 | 800元 | 800.00 | 2024-10-22 | 4500.00 |  | 购机补贴(通用类) | 山东省 | 评阅通过 | 专家：通过 | 专家：通过
661 | 收获机械 | 茎秆收集处理机械 | 秸秆粉碎还田机 | 1-1.5m秸秆粉碎还田机 | 山东中旋农业装备有限公司 | 秸秆粉碎还田机 | 1JH-140 | 作业幅宽:1.4m | 配套动力范围（kW）：29.4-36.8；与配套拖拉机联接方式：三点悬挂；工作状态外形尺寸（长×宽×高）mm：1010×1620×740；刀轴总成传动方式：侧边皮带传动；总安装刀数量(把)：54；刀片型式：甩刀（直刀+弯刀）。 | T201900040055 | 800元 | 800.00 | 2024-10-22 | 4600.00 |  | 购机补贴(通用类) | 山东省 | 评阅通过 | 专家：通过 | 专家：通过
662 | 收获机械 | 茎秆收集处理机械 | 秸秆粉碎还田机 | 1-1.5m秸秆粉碎还田机 | 石家庄海澳机械制造有限公司 | 秸秆切碎收集机 | 4JS-140 | 作业幅宽:1.4m | 配套动力及功率:51.5-73.5kW;工作状态外形尺寸 （长×宽×高）:2450×1990×3275mm;配套动力输出轴转速:720r/min;结构型式:牵引式;作业速度:0.4-1.1m/s;作业幅宽:1.4m;收集器型式:甩刀式;收集器工作部件数量:弯刀：52个；直刀：26个；地轮规格：5.00-8；地轮数量：2个；输送器型式：绞龙式；抛送器型式：离心风机式；运输间隙：150mm | T202013130265 | 800元 | 800.00 | 2025-12-29 | 0.00 |  | 购机补贴(通用类) | 河北省 | 评阅通过 | 专家：通过 | 专家：通过
663 | 收获机械 | 茎秆收集处理机械 | 秸秆粉碎还田机 | 1-1.5m秸秆粉碎还田机 | 石家庄惠田机械有限公司 | 秸秆粉碎还田机 | 1JH-125 | 作业幅宽:1.25m | 1JH-125型秸秆粉碎还田机；配套动力：26.0-30KW; 配套动力输出轴转速：540r/min;与配套拖拉机联接方式：三点悬挂；外形尺寸：1150×1470×925mm; 作业小时生产率：0.37～0.62 h㎡/h；作业速度：3～5 km/h；工作幅宽：125cm；刀轴总成传动方式：侧边皮带传动；刀轴数量：1根；刀轴设计转速：2075 r/min；刀轴最大回转半径：R245 mm；刀片型式：弯刀；刀片总装数量： 32把； | T201900130087 | 800元 | 800.00 | 2024-11-28 | 0.00 |  | 购机补贴(通用类) | 河北省 | 评阅通过 | 专家：通过 | 专家：通过
664 | 收获机械 | 茎秆收集处理机械 | 秸秆粉碎还田机 | 1-1.5m秸秆粉碎还田机 | 石家庄市中州机械制造有限公司 | 秸秆切碎还田机 | 1JQ-130 | 作业幅宽:1.3m | 配套动力范围：29.4～36.8kW，配套动力输出轴转速：760r/min,与配套拖拉机连接方式：三点悬挂连接，工作状态外形尺寸（长×宽×高）：1300×1550×1100mm，作业小时生产率：0.4～0.6hm2/h，作业速度：3.3～5km/h，作业幅宽：130cm，刀轴总成传动方式：侧边皮带传动，刀轴数量：1根，刀轴设计转速：1850～2100r/min，刀轴最大回转半径：250mm，刀片型式：甩刀，刀片总安装数量：36把。 | T201900130359 | 800元 | 800.00 | 2024-12-30 | 0.00 |  | 购机补贴(通用类) | 河北省 | 评阅通过 | 专家：通过 | 专家：通过
665 | 收获机械 | 茎秆收集处理机械 | 秸秆粉碎还田机 | 1-1.5m秸秆粉碎还田机 | 赵县自强机械有限公司 | 秸秆收集机 | 4Q-135B | 作业幅宽:1.35m | 1. 工作状态外形尺寸（长×宽×高）：2320×1880×3200mm 2. 配套动力范围：44.1-88.2kw 3. 配套动力输出轴转速：760/720r/min 4. 结构形式：牵引式 5. 作业速度：0.83-1.38m/s 6. 工作幅宽：1.35m 7.收集器形式：甩刀式 8. 收集器工作部件数量：弯刀52把，直刀20把 9.输送器型式 ：绞龙式 10.抛送器型式： 离心风机式 11.运输间隙：110mm | T202113130455 | 800元 | 800.00 | 2026-08-18 | 10500.00 | 0 | 购机补贴(通用类) | 河北省 | 评阅通过 | 专家：通过 | 专家：通过
666 | 收获机械 | 茎秆收集处理机械 | 秸秆粉碎还田机 | 1-1.5m秸秆粉碎还田机 | 赵县自强机械有限公司 | 秸秆收集机 | 4Q-140C | 作业幅宽:1.40m | 1. 工作状态外形尺寸（长×宽×高）：2180×1930×3260mm 2. 配套动力范围：44.1-88.2kw 3. 配套动力输出轴转速：760/760r/min 4. 结构形式：牵引式 5. 作业速度：0.83-1.38m/s 6. 工作幅宽：1.4m 7.收集器形式：锤爪式 8. 收集器工作部件数量：14个 9.输送器型式 ：绞龙式 10.抛送器型式： 离心风机式 11.运输间隙：110mm | T202113130454 | 800元 | 800.00 | 2026-08-18 | 14000.00 | 0 | 购机补贴(通用类) | 河北省 | 评阅通过 | 专家：通过 | 专家：通过
667 | 收获机械 | 茎秆收集处理机械 | 秸秆粉碎还田机 | 1.5-2m秸秆粉碎还田机 | 安徽宏翔农业机械有限公司 | 秸秆粉碎还田机 | 1JHY-180 | 作业幅宽:1.8m | 配套动力范围：60-70.5KW；配套拖拉机动力输出轴转速：540/720r/min;与配套拖拉机联接方式：三点悬挂；外形尺寸：1300×2090×980mm；作业小时生产率：0.6-1.2h㎡/h；作业速度：2.5-5.0km/h；工作幅宽：180cm；刀轴总成传动方式：侧边皮带传动；刀轴总成设计转速：1900-2100r/min；刀轴总成最大回转半径：265mm；总安装刀数：108把。 | 2019TJ021 | 1600元 | 1600.00 | 2023-12-31 | 9000.00 | 0 | 购机补贴(通用类) | 安徽省 | 评阅通过 | 专家：通过 | 专家：通过
668 | 收获机械 | 茎秆收集处理机械 | 秸秆粉碎还田机 | 1.5-2m秸秆粉碎还田机 | 沧州纳川机械配件有限公司 | 秸秆粉碎还田机 | 1JH-165 | 作业幅宽:1.65m | 1.型号名称1JH-165 秸秆粉碎还田机 2工作状态外形尺寸（长×宽×高） 1400×2110×1110 3工作幅宽165CM 4刀轴总成传动方式侧边皮带传动，刀片型式甩刀式，总安装刀数114把 5配套动力范围58.8～73.5KW 6配套动力输出轴转速720r/min 7与配套拖拉机联结方式 三点悬挂 | 冀2017T—211 | 1600元 | 1600.00 | 2021-12-31 | 0.00 |  | 购机补贴(通用类) | 河北省 | 评阅通过 | 专家：通过 | 专家：通过
669 | 收获机械 | 茎秆收集处理机械 | 秸秆粉碎还田机 | 1.5-2m秸秆粉碎还田机 | 沧州纳川机械配件有限公司 | 秸秆粉碎还田机 | 1JH-180 | 作业幅宽:1.8m | 1.型号名称1JH-180 秸秆粉碎还田机 2工作状态外形尺寸（长×宽×高）1400×2250×1110 3工作幅宽180CM 4刀轴总成传动方式侧边皮带传动，刀片型式甩刀式，总安装刀数114把 5配套动力范围66.2～83.8KW 6配套动力输出轴转速720r/min 7与配套拖拉机联结方式 三点悬挂 | 冀2017T—211 | 1600元 | 1600.00 | 2021-12-31 | 0.00 |  | 购机补贴(通用类) | 河北省 | 评阅通过 | 专家：通过 | 专家：通过
670 | 收获机械 | 茎秆收集处理机械 | 秸秆粉碎还田机 | 1.5-2m秸秆粉碎还田机 | 德州市华北农机装备有限公司 | 秸秆粉碎灭茬还田机 | 1JHM-165 | 作业幅宽:1.65m | 工作幅宽（cm）：165.配套动力范围（kW）：60～70.配套动力输出轴转速（r/min)：540/760/1000.与配套拖拉机联接方式：后三点悬挂式.工作状态外形尺寸（长×宽×高）（mm）：1680×2140×1130.作业小时生产率（h㎡/h）：≥0.60.作业速度（km/h）：≥3.3.刀轴总成传动方式：两侧皮带传动.刀轴数量（根）：2（粉碎轴和灭茬轴各一根）刀辊设计转速（r/min）：2100（粉碎轴）、500（灭茬轴）.刀辊最大回转半径（mm）：260（粉碎轴）、195（灭茬轴）刀片型式：弯刀+直刀式.刀片总安装数量（把）：粉碎机构：组合甩刀96（32组）.灭茬机构：44. | 2019TJ697 | 1600元 | 1600.00 | 2024-12-23 | 12900.00 | 0 | 购机补贴(通用类) | 山东省 | 评阅通过 | 专家：通过 | 专家：通过
671 | 收获机械 | 茎秆收集处理机械 | 秸秆粉碎还田机 | 1.5-2m秸秆粉碎还田机 | 德州市华北农机装备有限公司 | 秸秆粉碎灭茬还田机 | 1JHM-180 | 作业幅宽:1.8m | 工作幅宽（cm）：180.配套动力范围（kW）：70～90.配套动力输出轴转速（r/min)：540/760/1000.与配套拖拉机联接方式：后三点悬挂式.工作状态外形尺寸（长×宽×高）（mm）：1680×2290×1130.作业小时生产率（h㎡/h）：≥0.65.作业速度（km/h）：≥3.3.刀轴总成传动方式：两侧皮带传动.刀轴数量（根）：2（粉碎轴和灭茬轴各一根）刀辊设计转速（r/min）：2100（粉碎轴）、500（灭茬轴）.刀辊最大回转半径（mm）：260（粉碎轴）、195（灭茬轴）刀片型式：弯刀+直刀式.刀片总安装数量（把）：粉碎机构：组合甩刀108（36组）.灭茬机构：48. | 2019TJ700 | 1600元 | 1600.00 | 2024-12-23 | 13400.00 | 0 | 购机补贴(通用类) | 山东省 | 评阅通过 | 专家：通过 | 专家：通过
672 | 收获机械 | 茎秆收集处理机械 | 秸秆粉碎还田机 | 1.5-2m秸秆粉碎还田机 | 河北圣和农业机械有限公司 | 秸秆切碎还田机 | 1JQ-150 | 作业幅宽:1.5m | "配套动力范围：44.1～58.8kW；配套动力输出轴转速:720 r/min；与配套拖拉机联接方式:三点悬挂式；工作状态外形尺寸（长×宽×高）:1300×1790×1040mm；结构质量：550kg；作业小时生产率:0.30～0.75hm2/h；作业速度:2～5km/h ；工作幅宽：150cm；刀轴总成传动方式:侧边皮带传动；刀轴数量:1根；刀轴设计转速:2160r/min；刀轴最大回转半径:R255mm；刀片型式：弯刀+直刀；刀片总安装数量：弯刀64+直刀32。 " | T201900130356 | 1600元 | 1600.00 | 2024-12-30 | 7100.00 | 0 | 购机补贴(通用类) | 河北省 | 评阅通过 | 专家：通过 | 专家：通过
673 | 收获机械 | 茎秆收集处理机械 | 秸秆粉碎还田机 | 1.5-2m秸秆粉碎还田机 | 河南农神机械制造有限公司 | 秸秆切碎还田机 | 4J-150 | 作业幅宽:1.5m | 结构型式：折线窝壳式 配套发动机：36.7-44.1kW 工作状态外形尺寸：1300 X 1850 X 1000 MM 整机质量：400kg 工作幅宽：1500MM 最小离地间隙：300MM 作业前进速度：5-7Km/h 切碎轴转速：2300 r/min 切碎机构最大回转半径：260mm 切碎机构总安装刀数：84把 | T202141410100 | 1600元 | 1600.00 | 2026-06-30 | 5360.00 | 0 | 购机补贴(通用类) | 河南省 | 评阅通过 | 专家：通过 | 专家：通过
674 | 收获机械 | 茎秆收集处理机械 | 秸秆粉碎还田机 | 1.5-2m秸秆粉碎还田机 | 河南农神机械制造有限公司 | 秸秆切碎还田机 | 4J-165 | 作业幅宽:1.65m | 结构型式：折线窝壳式 配套发动机：44.1-55.1kW 工作状态外形尺寸：1300 X 1950 X 1000 MM 整机质量：500kg 工作幅宽：1650MM 最小离地间隙：300MM 作业前进速度：5-7Km/h 切碎轴转速：2300 r/min 切碎机构最大回转半径：260mm 切碎机构总安装刀数：90把 | T202141410094 | 1600元 | 1600.00 | 2026-06-30 | 5400.00 | 0 | 购机补贴(通用类) | 河南省 | 评阅通过 | 专家：通过 | 专家：通过
675 | 收获机械 | 茎秆收集处理机械 | 秸秆粉碎还田机 | 1.5-2m秸秆粉碎还田机 | 河南农神机械制造有限公司 | 秸秆切碎还田机 | 4J-180 | 作业幅宽:1.8m | 结构型式：折线窝壳式 配套发动机：55.1-66.1kW 工作状态外形尺寸：1300 X 2150 X 1000 MM 整机质量：530kg 工作幅宽：1800MM 最小离地间隙：300MM 作业前进速度：5-7Km/h 切碎轴转速：2300 r/min 切碎机构最大回转半径：260mm 切碎机构总安装刀数：96把 | T202141410094 | 1600元 | 1600.00 | 2026-06-30 | 5460.00 | 0 | 购机补贴(通用类) | 河南省 | 评阅通过 | 专家：通过 | 专家：通过
676 | 收获机械 | 茎秆收集处理机械 | 秸秆粉碎还田机 | 1.5-2m秸秆粉碎还田机 | 河南沃正实业有限公司 | 秸秆粉碎还田机 | 1JH-150A | 作业幅宽:1.5m | 型号名称：1JH-150A型秸秆粉碎还田机；配套动力范围：36.5～51.5kW；配套动力输出轴转速：760r/min；与配套拖拉机联接方式：三点悬挂；工作状态外形尺寸（长×宽×高）：1350×1770×1050（mm）；作业小时生产率：0.38～0.75h㎡/h；作业速度：2.5～5km/h；工作幅宽：150cm；刀轴总成传动方式：侧边皮带传动；刀轴数量：1根；刀轴设计转速:2412r/min；刀轴最大回转半径：260mm；刀片型式：弯刀+直刀；刀片总安装数量：弯刀60把；直刀：30把。 | T202100130740 | 1600元 | 1600.00 | 2026-08-31 | 6450.00 | 0 | 购机补贴(通用类) | 河南省 | 评阅通过 | 专家：通过 | 专家：通过
677 | 收获机械 | 茎秆收集处理机械 | 秸秆粉碎还田机 | 1.5-2m秸秆粉碎还田机 | 河南沃正实业有限公司 | 秸秆粉碎还田机 | 1JH-165A | 作业幅宽:1.65m | 型号名称：1JH-165A型秸秆粉碎还田机；配套动力范围：44.1～58.8kW；配套动力输出轴转速：760r/min；与配套拖拉机联接方式：三点悬挂；工作状态外形尺寸（长×宽×高）：1310×1910×1040（mm）；作业小时生产率：0.41～0.82h㎡/h；作业速度：2.5～5km/h；工作幅宽：165cm；刀轴总成传动方式：侧边皮带传动；刀轴数量：1根；刀轴设计转速:2412r/min；刀轴最大回转半径：260mm；刀片型式：弯刀+直刀；刀片总安装数量：弯刀64把；直刀：32把。 | T202100130741 | 1600元 | 1600.00 | 2026-08-31 | 6800.00 | 0 | 购机补贴(通用类) | 河南省 | 评阅通过 | 专家：通过 | 专家：通过
678 | 收获机械 | 茎秆收集处理机械 | 秸秆粉碎还田机 | 1.5-2m秸秆粉碎还田机 | 河南沃正实业有限公司 | 秸秆粉碎还田机 | 1JH-180A | 作业幅宽:1.8m | 型号名称：1JH-180A型秸秆粉碎还田机；配套动力范围：51.45～66.15kW；配套动力输出轴转速：760r/min；与配套拖拉机联接方式：三点悬挂；工作状态外形尺寸（长×宽×高）：1370×2080×1040（mm）；作业小时生产率：0.45～0.9h㎡/h；作业速度：2.5～5km/h；工作幅宽：180cm；刀轴总成传动方式：侧边皮带传动；刀轴数量：1根；刀轴设计转速:2412r/min；刀轴最大回转半径：260mm；刀片型式：弯刀+直刀；刀片总安装数量：弯刀72把；直刀：36把。 | T202100130741 | 1600元 | 1600.00 | 2026-08-31 | 7000.00 | 0 | 购机补贴(通用类) | 河南省 | 评阅通过 | 专家：通过 | 专家：通过
679 | 收获机械 | 茎秆收集处理机械 | 秸秆粉碎还田机 | 1.5-2m秸秆粉碎还田机 | 江苏神农农业装备有限公司 | 秸秆粉碎还田机 | 1JH-180 | 作业幅宽:1.8m | 工作耕幅：1.8m；配套动力范围：47.8～62.5kW | T202000321074 | 1600元 | 1600.00 | 2025-12-30 | 0.00 |  | 购机补贴(通用类) | 江苏省 | 评阅通过 | 专家：通过 | 专家：通过
680 | 收获机械 | 茎秆收集处理机械 | 秸秆粉碎还田机 | 1.5-2m秸秆粉碎还田机 | 南昌中天农机有限公司 | 秸秆粉碎还田机 | 1JQ-150J | 作业幅宽:1.5m | 1.结构形式:侧边皮带传动；2.配套拖拉机标定功率:36.8~47.8KW；3.配套拖拉机动力输出轴转速:720R/MIN；4.外形尺寸:(长×宽×高):1750×1200×1100MM；5.结构质量:450KG；6.理论作业速度:2.13KM/H；7.幅宽:150CM；8.与拖拉机连接方式:三点悬挂；9.刀辊转速:2000R/MIN；10:刀辊最大回转半径:270MM；11.总安装刀数:72把；12.刀片型式:甩刀式. | T201900320712 | 1600元 | 1600.00 | 2024-12-30 | 8300.00 | 0 | 购机补贴(通用类) | 江西省 | 评阅通过 | 专家：通过 | 专家：通过
681 | 收获机械 | 茎秆收集处理机械 | 秸秆粉碎还田机 | 1.5-2m秸秆粉碎还田机 | 汝南县源信机械制造有限公司 | 秸秆还田机 | 4JH-165A | 作业幅宽:1.65m | 型号名称/4JH-165A型秸秆还田机 配套动力范围48.5～64.6kW 配套动力输出轴转速720r/min 与配套拖拉机联接方式/三点悬挂 工作状态外形尺寸(长×宽×高)1300×1920×1050mm 作业小时生产率0.23～0.6hm2/h 作业速度1.4～4km/h 工作幅宽165cm 刀轴总成传动方式/侧边皮带传动 刀轴总成设计转速2200r/min 刀轴总成最大回转半径255mm 刀轴总成刀片型式/二弯一直 刀轴总成总安装刀数102把 | T202141410157 | 1600元 | 1600.00 | 2026-10-28 | 8000.00 |  | 购机补贴(通用类) | 河南省 | 评阅通过 | 专家：通过 | 专家：通过
682 | 收获机械 | 茎秆收集处理机械 | 秸秆粉碎还田机 | 1.5-2m秸秆粉碎还田机 | 汝南县源信机械制造有限公司 | 秸秆粉碎还田机 | 4JH-180A | 作业幅宽:1.8m | 型号名称 / 4JH-180A型秸秆粉碎还田机 配套动力范围 kW 58.8～73.5 配套动力输出轴转速 r/min 720 与配套拖拉机联接方式 / 三点悬挂 工作状态外形尺寸(长×宽×高) mm 1335×2145×965 作业小时生产率 h㎡/h 0.33～0.67 作业速度 km/h 1.4～5.0 工作幅宽 cm 180 刀轴总成传动方式 / 侧边皮带传动 刀轴数量 根 1 刀轴设计转速 r/min 1850 刀轴最大回转半径 mm 255 刀片型式 / 弯刀+直刀 刀片总安装数量 把 114 | T202041410139 | 1600元 | 1600.00 | 2025-09-26 | 0.00 |  | 购机补贴(通用类) | 河南省 | 评阅通过 | 专家：通过 | 专家：通过
683 | 收获机械 | 茎秆收集处理机械 | 秸秆粉碎还田机 | 1.5-2m秸秆粉碎还田机 | 山东中旋农业装备有限公司 | 秸秆粉碎还田机 | 1JH-150 | 作业幅宽:1.5m | 配套动力范围（kW）：36.8-47.8；与配套拖拉机联接方式：三点悬挂；工作状态外形尺寸（长×宽×高）mm：1310×1830×1080；刀轴总成传动方式：侧边皮带传动；总安装刀数量(把)：60；刀片型式：甩刀（直刀+弯刀）。 | T201900040054 | 1600元 | 1600.00 | 2024-10-22 | 6500.00 |  | 购机补贴(通用类) | 山东省 | 评阅通过 | 专家：通过 | 专家：通过
684 | 收获机械 | 茎秆收集处理机械 | 秸秆粉碎还田机 | 1.5-2m秸秆粉碎还田机 | 山东中旋农业装备有限公司 | 秸秆粉碎还田机 | 1JH-165 | 作业幅宽:1.65m | 配套动力范围（kW）：47.8-51.5；与配套拖拉机联接方式：三点悬挂；工作状态外形尺寸（长×宽×高）mm：1340×1980×1080；刀轴总成传动方式：侧边皮带传动；总安装刀数量(把)：78；刀片型式：甩刀（直刀+弯刀）。 | T201900040002 | 1600元 | 1600.00 | 2024-10-22 | 7000.00 |  | 购机补贴(通用类) | 山东省 | 评阅通过 | 专家：通过 | 专家：通过
685 | 收获机械 | 茎秆收集处理机械 | 秸秆粉碎还田机 | 1.5-2m秸秆粉碎还田机 | 山东中旋农业装备有限公司 | 秸秆粉碎还田机 | 1JH-180 | 作业幅宽:1.8m | 配套动力范围（kW）：47.8-51.5；与配套拖拉机联接方式：三点悬挂；工作状态外形尺寸（长×宽×高）mm：1340×2130×1080；刀轴总成传动方式：侧边皮带传动；总安装刀数量(把)：78；刀片型式：甩刀（直刀+弯刀）。 | T201900040002 | 1600元 | 1600.00 | 2024-10-22 | 7300.00 |  | 购机补贴(通用类) | 山东省 | 评阅通过 | 专家：通过 | 专家：通过
686 | 收获机械 | 茎秆收集处理机械 | 秸秆粉碎还田机 | 1.5-2m秸秆粉碎还田机 | 山西河东雄风农机有限公司 | 秸秆粉碎还田机 | 1JH-165 | 作业幅宽:1.65m | 配套动力范围kW:44.11-55.1；配套动力输出轴转速r/min：720；与配套拖拉机联接方式：三点悬挂；工作状态外形尺寸（长×宽×高）mm：1300×1890×1040；作业小时生产率hm2/h：＞0.5；作业速度km/h:3-5；工作幅宽cm:165；刀轴总成传动方式：侧边皮带传动；刀轴数量：1；刀轴设计转速r/min：2075；刀轴最大回转半径mm：R265；刀片型式：弯刀+直刀；刀片总安装数量：弯刀64+直刀32 | T201900140137 | 1600元 | 1600.00 | 2024-11-28 | 8250.00 | 0 | 购机补贴(通用类) | 山西省 | 评阅通过 | 专家：通过 | 专家：通过
687 | 收获机械 | 茎秆收集处理机械 | 秸秆粉碎还田机 | 1.5-2m秸秆粉碎还田机 | 山西河东雄风农机有限公司 | 秸秆粉碎还田机 | 1JH-180 | 作业幅宽:1.8m | 配套动力范围kW:55.1-62.47；配套动力输出轴转速r/min：720；与配套拖拉机联接方式：三点悬挂；工作状态外形尺寸（长×宽×高）mm：1290×2040×1050；作业小时生产率hm2/h：＞0.54；作业速度km/h:3-5；工作幅宽cm:180；刀轴总成传动方式：侧边皮带传动；刀轴数量：1；刀轴设计转速r/min：2075；刀轴最大回转半径mm：R265；刀片型式：弯刀+直刀；刀片总安装数量：弯刀72+直刀36 | T201900140137 | 1600元 | 1600.00 | 2024-11-28 | 8700.00 | 0 | 购机补贴(通用类) | 山西省 | 评阅通过 | 专家：通过 | 专家：通过
688 | 收获机械 | 茎秆收集处理机械 | 秸秆粉碎还田机 | 1.5-2m秸秆粉碎还田机 | 石家庄海澳机械制造有限公司 | 秸秆切碎还田机 | 1JH-150 | 作业幅宽:1.5m | 配套动力范围:35～50kW ;配套动力输出轴转速:760r/min;与配套拖拉机联接方式:三点悬挂;工作状态外形尺寸(长×宽×高):1300×1800×1030mm;作业小时生产率：0.4～0.6hm²/h；作业速度：3～5km/h；工作幅宽：150cm；刀轴总成传动方式：侧边皮带传动；刀轴设计转速：2200r/min；刀轴最大回转半径：260mm；刀片型式：弯刀+直刀；刀片总安装数量：78把 | T201913130112 | 1600元 | 1600.00 | 2024-12-08 | 0.00 |  | 购机补贴(通用类) | 河北省 | 评阅通过 | 专家：通过 | 专家：通过
689 | 收获机械 | 茎秆收集处理机械 | 秸秆粉碎还田机 | 1.5-2m秸秆粉碎还田机 | 石家庄海澳机械制造有限公司 | 秸秆切碎还田机 | 1JH-165 | 作业幅宽:1.65m | 配套动力范围:45～55kW ;配套动力输出轴转速:760r/min;与配套拖拉机联接方式:三点悬挂;工作状态外形尺寸(长×宽×高):1300×1930×1030mm;作业小时生产率：0.4～0.6hm²/h；作业速度：3～5km/h；工作幅宽：165cm；刀轴总成传动方式：侧边皮带传动；刀轴设计转速：2200r/min；刀轴最大回转半径：260mm；刀片型式：弯刀+直刀；刀片总安装数量：90把 | T201913130113 | 1600元 | 1600.00 | 2024-12-08 | 0.00 |  | 购机补贴(通用类) | 河北省 | 评阅通过 | 专家：通过 | 专家：通过
690 | 收获机械 | 茎秆收集处理机械 | 秸秆粉碎还田机 | 1.5-2m秸秆粉碎还田机 | 石家庄海澳机械制造有限公司 | 秸秆切碎还田机 | 1JH-180 | 作业幅宽:1.8m | 配套动力范围:55～65kW;配套动力输出轴转速:760r/min;与配套拖拉机联接方式:三点悬挂;工作状态外形尺寸(长×宽×高):1300×2070×1030mm;作业小时生产率:0.4～0.6hm²/h；作业速度：3～5km/h；工作幅宽：180cm；刀轴总成传动方式：侧边皮带传动；刀轴设计转速：2200r/min；刀轴最大回转半径：260mm；刀片型式：弯刀+直刀；刀片总安装数量：102把 | T201913130114 | 1600元 | 1600.00 | 2024-12-08 | 0.00 |  | 购机补贴(通用类) | 河北省 | 评阅通过 | 专家：通过 | 专家：通过
691 | 收获机械 | 茎秆收集处理机械 | 秸秆粉碎还田机 | 1.5-2m秸秆粉碎还田机 | 石家庄海澳机械制造有限公司 | 秸秆切碎收集机 | 4JS-150 | 作业幅宽:1.5m | 配套动力及功率:51.5-73.5kW;工作状态外形尺寸 （长×宽×高）:1340×2100×3200mm;配套动力输出轴转速:720r/min;结构型式:后悬挂式;作业速度:0.4-1.1m/s;作业幅宽:1.5m;收集器型式:甩刀式;收集器工作部件数量:弯刀：60个；直刀：30个；输送器型式：绞龙式；抛送器型式：离心风机式 | T202013130264 | 1600元 | 1600.00 | 2025-12-29 | 0.00 |  | 购机补贴(通用类) | 河北省 | 评阅通过 | 专家：通过 | 专家：通过
692 | 收获机械 | 茎秆收集处理机械 | 秸秆粉碎还田机 | 1.5-2m秸秆粉碎还田机 | 石家庄海澳机械制造有限公司 | 秸秆切碎收集机 | 4JS-180 | 作业幅宽:1.8m | 配套动力及功率:58.8-102.9kW;工作状态外形尺寸 （长×宽×高）:1540×2485×3300mm;配套动力输出轴转速:720r/min;结构型式:后悬挂式;作业速度:0.4-1.1m/s;作业幅宽:1.8m;收集器型式:甩刀式;收集器工作部件数量:弯刀：72个；直刀：36个；输送器型式：绞龙式；抛送器型式：离心风机式 | T202013130263 | 1600元 | 1600.00 | 2025-12-29 | 0.00 |  | 购机补贴(通用类) | 河北省 | 评阅通过 | 专家：通过 | 专家：通过
693 | 收获机械 | 茎秆收集处理机械 | 秸秆粉碎还田机 | 1.5-2m秸秆粉碎还田机 | 石家庄惠田机械有限公司 | 秸秆粉碎还田机 | 1JH-150 | 作业幅宽:1.5m | 1JH-150型秸秆粉碎还田机；配套动力：40.4-51.5KW; 配套动力输出轴转速：720r/min; 与配套拖拉机联接方式：三点悬挂；外形尺寸：1310×1770×1100mm; 作业小时生产率：0.45～0.75h㎡/h；作业速度：3～5 km/h；工作幅宽：150cm；刀轴总成传动方式：侧边皮带传动；刀轴数量：1根；刀轴设计转速：2075 r/min；刀轴最大回转半径：R265 mm；刀片型式：弯刀+直刀；刀片总装数量：弯刀60把，直刀30把； | T201900130086 | 1600元 | 1600.00 | 2024-11-28 | 0.00 |  | 购机补贴(通用类) | 河北省 | 评阅通过 | 专家：通过 | 专家：通过
694 | 收获机械 | 茎秆收集处理机械 | 秸秆粉碎还田机 | 1.5-2m秸秆粉碎还田机 | 石家庄惠田机械有限公司 | 秸秆粉碎还田机 | 1JH-172 | 作业幅宽:1.72m | 1JH-172型秸秆粉碎还田机；配套动力:58.8-70KW；配套动力输出轴转速：720r/min;与配套拖拉机联接方式：三点悬挂；外形尺寸:1310×1990×1100mm；作业小时生产率：0.51～0.86h㎡/h；作业速度：3～5 km/h；工作幅宽:172cm; 刀轴设计转速：2075 r/min；刀轴最大回转半径：R265 mm；刀片型式：弯刀；刀片总装数量： 48把； | T201900130089 | 1600元 | 1600.00 | 2024-11-28 | 0.00 |  | 购机补贴(通用类) | 河北省 | 评阅通过 | 专家：通过 | 专家：通过
695 | 收获机械 | 茎秆收集处理机械 | 秸秆粉碎还田机 | 1.5-2m秸秆粉碎还田机 | 石家庄市中州机械制造有限公司 | 秸秆切碎还田机 | 1JQ-150 | 作业幅宽:1.5m | 配套动力范围：40.4～44.1kW，配套动力输出轴转速：760r/min,与配套拖拉机连接方式：三点悬挂连接，工作状态外形尺寸（长×宽×高）：1300×1750×1100mm，作业小时生产率：0.4～0.6hm2/h，作业速度：3.3～5km/h，作业幅宽：150cm，刀轴总成传动方式：侧边皮带传动，刀轴数量：1根，刀轴设计转速：1850～2100r/min，刀轴最大回转半径：260mm，刀片型式：甩刀，刀片总安装数量：44把。 | T201900130359 | 1600元 | 1600.00 | 2024-12-30 | 0.00 |  | 购机补贴(通用类) | 河北省 | 评阅通过 | 专家：通过 | 专家：通过
696 | 收获机械 | 茎秆收集处理机械 | 秸秆粉碎还田机 | 1.5-2m秸秆粉碎还田机 | 石家庄市中州机械制造有限公司 | 秸秆切碎还田机 | 1JQ-165 | 作业幅宽:1.65m | 配套动力范围：47.8～55.1kW，配套动力输出轴转速：760r/min,与配套拖拉机连接方式：三点悬挂连接，工作状态外形尺寸（长×宽×高）：1300×1900×1100mm，作业小时生产率：0.5～0.7hm2h，作业速度：3.3～5km/h，作业幅宽：165cm，刀轴总成传动方式：侧边皮带传动，刀轴数量：1根，刀轴设计转速：1850～2100r/min，刀轴最大回转半径：260mm，刀片型式：甩刀，刀片总安装数量：44把。 | T201900130360 | 1600元 | 1600.00 | 2024-12-30 | 0.00 |  | 购机补贴(通用类) | 河北省 | 评阅通过 | 专家：通过 | 专家：通过
697 | 收获机械 | 茎秆收集处理机械 | 秸秆粉碎还田机 | 1.5-2m秸秆粉碎还田机 | 石家庄市中州机械制造有限公司 | 秸秆切碎还田机 | 1JQ-180 | 作业幅宽:1.8m | 配套动力范围：55.1～62.5kW，配套动力输出轴转速：760r/min,与配套拖拉机连接方式：三点悬挂连接，工作状态外形尺寸（长×宽×高）：1300×2050×1100mm，作业小时生产率：0.5～0.8，作业速度：3.3～5km/h，作业幅宽：180cm，刀轴总成传动方式：侧边皮带传动，刀轴数量：1根，刀轴设计转速：1850～2100r/min，刀轴最大回转半径：260mm，刀片型式：甩刀，刀片总安装数量：56把。 | T201900130360 | 1600元 | 1600.00 | 2024-12-30 | 0.00 |  | 购机补贴(通用类) | 河北省 | 评阅通过 | 专家：通过 | 专家：通过
698 | 收获机械 | 茎秆收集处理机械 | 秸秆粉碎还田机 | 1.5-2m秸秆粉碎还田机 | 石家庄兴农机械制造有限公司 | 秸秆切碎还田机 | 1JQ-165 | 作业幅宽:1.65m | 配套动力范围，45-55Kw，配套动力输出轴转速，740r/min，与配套拖拉机联接方式为三点悬挂。工作状态外形尺寸（长×宽×高）1400x2000x1000mm， 作业小时生产率，0.40-0.60为h㎡/h，作业速度3.0-5.0km/h，工作幅宽165cm，刀轴总成传动方式为侧边皮带传动，刀轴总成设计转速，2200r/min，刀轴总成最大回转半径，R270mm，刀轴总成刀片型式，甩刀式。刀轴总成总安装刀数，弯刀：44把 | T201900130100 | 1600元 | 1600.00 | 2024-11-28 | 7300.00 | 0 | 购机补贴(通用类) | 河北省 | 评阅通过 | 专家：通过 | 专家：通过
699 | 收获机械 | 茎秆收集处理机械 | 秸秆粉碎还田机 | 1.5-2m秸秆粉碎还田机 | 石家庄兴农机械制造有限公司 | 秸秆切碎还田机 | 1JQ-180 | 作业幅宽:1.8m | 配套动力范围，55-65Kw，配套动力输出轴转速，740r/min，与配套拖拉机联接方式为三点悬挂。工作状态外形尺寸（长×宽×高）1400x2100x1000mm， 作业小时生产率，0.47-0.67为h㎡/h，作业速度3.0-5.0km/h，工作幅宽180cm，刀轴总成传动方式为侧边皮带传动，刀轴总成设计转速，2200r/min，刀轴总成最大回转半径，R270mm，刀轴总成刀片型式，甩刀式。刀轴总成总安装刀数，弯刀：48把 | T201900130100 | 1600元 | 1600.00 | 2024-11-28 | 7500.00 | 0 | 购机补贴(通用类) | 河北省 | 评阅通过 | 专家：通过 | 专家：通过
700 | 收获机械 | 茎秆收集处理机械 | 秸秆粉碎还田机 | 1.5-2m秸秆粉碎还田机 | 石家庄益旺田机械制造有限公司 | 秸秆切碎还田机 | 4JQ-150 | 作业幅宽:1.5m | 配套动力：40-50kw；配套动力输出轴转速：720r/min；与配套拖拉机联接方式：三点悬挂；工作幅宽：1.5m；工作效率：0.45-0.75h㎡/h；传动方式：侧边皮带传动；刀片总安装数量：90把。 | T201913130101 | 1600元 | 1600.00 | 2024-12-08 | 6100.00 |  | 购机补贴(通用类) | 河北省 | 评阅通过 | 专家：通过 | 专家：通过
701 | 收获机械 | 茎秆收集处理机械 | 秸秆粉碎还田机 | 1.5-2m秸秆粉碎还田机 | 石家庄益旺田机械制造有限公司 | 秸秆切碎还田机 | 4JQ-165 | 作业幅宽:1.65m | 配套动力：52-66kw；配套动力输出轴转速：720r/min；与配套拖拉机联接方式：三点悬挂；工作幅宽：1.65m；工作效率：0.49-0.82h㎡/h；传动方式：侧边皮带传动；刀片总安装数量：96把。 | T201913130100 | 1600元 | 1600.00 | 2024-12-08 | 6200.00 |  | 购机补贴(通用类) | 河北省 | 评阅通过 | 专家：通过 | 专家：通过
702 | 收获机械 | 茎秆收集处理机械 | 秸秆粉碎还田机 | 1.5-2m秸秆粉碎还田机 | 石家庄益旺田机械制造有限公司 | 秸秆切碎还田机 | 4JQ-172 | 作业幅宽:1.72m | 配套动力：55-66kw；配套动力输出轴转速：720r/min；与配套拖拉机联接方式：三点悬挂；工作幅宽：1.72m；工作效率：0.51-0.86h㎡/h；传动方式：侧边皮带传动；刀片总安装数量：96把。 | T201913130100 | 1600元 | 1600.00 | 2024-12-08 | 6400.00 |  | 购机补贴(通用类) | 河北省 | 评阅通过 | 专家：通过 | 专家：通过
703 | 收获机械 | 茎秆收集处理机械 | 秸秆粉碎还田机 | 1.5-2m秸秆粉碎还田机 | 石家庄益旺田机械制造有限公司 | 秸秆切碎还田机 | 4JQ-180 | 作业幅宽:1.8m | 配套动力：62-75kw；配套动力输出轴转速：720r/min；与配套拖拉机联接方式：三点悬挂；工作幅宽：1.8m；工作效率：0.54-0.90h㎡/h；传动方式：侧边皮带传动；刀片总安装数量：102把。 | T201913130100 | 1600元 | 1600.00 | 2024-12-08 | 6600.00 |  | 购机补贴(通用类) | 河北省 | 评阅通过 | 专家：通过 | 专家：通过
704 | 收获机械 | 茎秆收集处理机械 | 秸秆粉碎还田机 | 1.5-2m秸秆粉碎还田机 | 郓城县工力有限公司 | 秸秆粉碎还田机 | 4JGH-180（A） | 作业幅宽:1.8m | 配套动力51-66kW、与配套拖拉机的联接方式：悬挂、作业幅宽1.8m、刀轴总成传动方式：齿轮、总安装刀数114把、刀片型式：L型、作业小时生产率;0.40-0.53h㎡/h | 2017TJ245 | 1600元 | 1600.00 | 2021-12-31 | 0.00 |  | 购机补贴(通用类) | 山东省 | 评阅通过 | 专家：通过 | 专家：通过
705 | 收获机械 | 茎秆收集处理机械 | 秸秆粉碎还田机 | 1.5-2m秸秆粉碎还田机 | 赵县联行机械有限公司 | 秸秆收集机 | 4JQH-150 | 作业幅宽:1.5m | 型号名称：4JQH-150秸秆收集机、工作状态外形尺寸（长×宽×高）：1660×1980×3050、配套动力及功率kW：51.5~88.2、配套动力输出轴转速r/min：720、结构形式：后悬挂式、 工作幅宽（m):1.5、收集器形式：甩刀式、收集器工作部件数量:44个、输送器形式：螺旋搅龙式、抛送器形式：离心风机 | T202013130270 | 1600元 | 1600.00 | 2025-12-29 | 0.00 |  | 购机补贴(通用类) | 河北省 | 评阅通过 | 专家：通过 | 专家：通过
706 | 收获机械 | 茎秆收集处理机械 | 秸秆粉碎还田机 | 1.5-2m秸秆粉碎还田机 | 赵县联行机械有限公司 | 秸秆收集机 | 4JQH-165 | 作业幅宽:1.65m | 型号名称：4JQH-165秸秆收集机、工作状态外形尺寸（长×宽×高）：1660×2120×3050、配套动力及功率kW：58.8~88.2、配套动力输出轴转速r/min：720、结构形式：后悬挂式、 工作幅宽（m):1.65、收集器形式：甩刀式、收集器工作部件数量:48个、输送器形式：螺旋搅龙式、抛送器形式：离心风机 | T202013130269 | 1600元 | 1600.00 | 2025-12-29 | 0.00 |  | 购机补贴(通用类) | 河北省 | 评阅通过 | 专家：通过 | 专家：通过
707 | 收获机械 | 茎秆收集处理机械 | 秸秆粉碎还田机 | 1.5-2m秸秆粉碎还田机 | 赵县联行机械有限公司 | 秸秆收集机 | 4JQH-180 | 作业幅宽:1.8m | 型号名称：4JQH-180秸秆收集机、工作状态外形尺寸（长×宽×高）：1660×2270×3050、配套动力及功率kW：66.2~95.6、配套动力输出轴转速r/min：720、结构形式：后悬挂式、 工作幅宽（m):1.80、收集器形式：甩刀式、收集器工作部件数量:52个、输送器形式：螺旋搅龙式、抛送器形式：离心风机 | T202013130268 | 1600元 | 1600.00 | 2025-12-29 | 0.00 |  | 购机补贴(通用类) | 河北省 | 评阅通过 | 专家：通过 | 专家：通过
708 | 收获机械 | 茎秆收集处理机械 | 秸秆粉碎还田机 | 1.5-2m秸秆粉碎还田机 | 赵县自强机械有限公司 | 秸秆切碎还田机 | 1JH-165 | 作业幅宽:1.65m | 1.结构形式：侧边皮带传动 2.配套动力：45-62kw 3.工作状态外形尺寸（长×宽×高）：1456×1880×1050mm 4.结构质量：480kg 5.工作幅宽：165cm 6.最小离地间隙：≥400mm 7.作业前进速度：3-5km/h 8.纯工作小时生产率：0.49-0.82hm2/h 9.切碎机构最大回转半径：R255mm 10.粉碎刀形式：弯刀 11.切碎轴刀片：44把 12.切碎轴转速：2120r/min | T201900130355 | 1600元 | 1600.00 | 2024-12-30 | 6000.00 | 0 | 购机补贴(通用类) | 河北省 | 评阅通过 | 专家：通过 | 专家：通过
709 | 收获机械 | 茎秆收集处理机械 | 秸秆粉碎还田机 | 1.5-2m秸秆粉碎还田机 | 赵县自强机械有限公司 | 秸秆收集机 | 4Q-150 | 作业幅宽:1.50m | 1. 工作状态外形尺寸（长×宽×高）：1450×1950×2920mm 2. 配套动力范围：47.8-66.1kw 3. 配套动力输出轴转速：760r/min 4. 结构形式：后悬挂式 5. 作业速度：0.83-1.38m/s 6. 工作幅宽：1.5m 7.收集器形式：甩刀式 8. 收集器工作部件数量：40个 9.输送器型式 ：螺旋搅龙式 10.抛送器型式： 离心风机 | T202013130297 | 1600元 | 1600.00 | 2025-12-29 | 9500.00 | 0 | 购机补贴(通用类) | 河北省 | 评阅通过 | 专家：通过 | 专家：通过
710 | 收获机械 | 茎秆收集处理机械 | 秸秆粉碎还田机 | 1.5-2m秸秆粉碎还田机 | 赵县自强机械有限公司 | 秸秆收集机 | 4Q-150B | 作业幅宽:1.50m | 1. 工作状态外形尺寸（长×宽×高）：2320×2030×2935mm 2. 配套动力范围：40.4-62.5kw 3. 配套动力输出轴转速：760r/min 4. 结构形式：牵引式 5. 作业速度：0.83-1.38m/s 6. 工作幅宽：1.5m 7.收集器形式：甩刀式 8. 收集器工作部件数量：78个 9.输送器型式 ：螺旋搅龙式 10.抛送器型式： 离心风机 11.地轮规格：4.00-12 12.地轮数量：2个13.运输间隙：110mm | T202013130298 | 1600元 | 1600.00 | 2025-12-29 | 11000.00 | 0 | 购机补贴(通用类) | 河北省 | 评阅通过 | 专家：通过 | 专家：通过
711 | 收获机械 | 茎秆收集处理机械 | 秸秆粉碎还田机 | 1.5-2m秸秆粉碎还田机 | 赵县自强机械有限公司 | 秸秆收集机 | 4Q-150C | 作业幅宽:1.50m | 1. 工作状态外形尺寸（长×宽×高）：2108×2090×3260mm 2. 配套动力范围：44.1-58.8kw 3. 配套动力输出轴转速：760r/min 4. 结构形式：牵引式 5. 作业速度：0.83-1.38m/s 6. 工作幅宽：1.5m 7.收集器形式：锤爪 8. 收集器工作部件数量：14个 9.输送器型式 ：螺旋搅龙式 10.抛送器型式： 离心风机 11.地轮规格：5.00-18 12.地轮数量：2个 13.运输间隙：110mm | T202013130299 | 1600元 | 1600.00 | 2025-12-29 | 15000.00 | 0 | 购机补贴(通用类) | 河北省 | 评阅通过 | 专家：通过 | 专家：通过
712 | 收获机械 | 茎秆收集处理机械 | 秸秆粉碎还田机 | 1.5-2m秸秆粉碎还田机 | 赵县自强机械有限公司 | 秸秆收集机 | 4Q-165 | 作业幅宽:1.65m | 1. 工作状态外形尺寸（长×宽×高）：1670×2100×3350mm 2. 配套动力范围：51.5-88.2kw 3. 配套动力输出轴转速：760/720r/min 4. 结构形式：后悬挂式 5. 作业速度：0.83-1.38m/s 6. 工作幅宽：1.65m 7.收集器形式：甩刀式 8. 收集器工作部件数量：弯刀44个 9.输送器型式 ：绞龙式 10.抛送器型式： 离心风机式 | T202113130456 | 1600元 | 1600.00 | 2026-08-18 | 10500.00 | 0 | 购机补贴(通用类) | 河北省 | 评阅通过 | 专家：通过 | 专家：通过
713 | 收获机械 | 茎秆收集处理机械 | 秸秆粉碎还田机 | 1.5-2m秸秆粉碎还田机 | 赵县自强机械有限公司 | 秸秆收集机 | 4Q-180 | 作业幅宽:1.80m | 1. 工作状态外形尺寸（长×宽×高）：1670×2360×3350mm 2. 配套动力范围：58.8-73.5kw 3. 配套动力输出轴转速：760r/min 4. 结构形式：后悬挂式 5. 作业速度：0.83-1.38m/s 6. 工作幅宽：1.8m 7.收集器形式：甩刀式 8. 收集器工作部件数量：48个 9.输送器型式 ：螺旋搅龙式 10.抛送器型式： 离心风机 | T202013130300 | 1600元 | 1600.00 | 2025-12-29 | 11000.00 | 0 | 购机补贴(通用类) | 河北省 | 评阅通过 | 专家：通过 | 专家：通过
714 | 收获机械 | 茎秆收集处理机械 | 秸秆粉碎还田机 | 1.5-2m秸秆粉碎还田机 | 正阳县豫丰机械有限公司 | 秸秆切碎还田机 | 4JQ-180 | 作业幅宽:1.8m | 4JQ_180秸秆粉碎还田机配置参数:结构形式:悬挂式，配套动力:44.1-73.5,工作状态外形尺寸(长x宽x高)1456x2100x900，工作幅宽1.8m,切碎机构总安装刀数72把 | 豫2018149 | 1600元 | 1600.00 | 2022-12-31 | 0.00 |  | 购机补贴(通用类) | 河南省 | 评阅通过 | 专家：通过 | 专家：通过
715 | 收获机械 | 茎秆收集处理机械 | 秸秆粉碎还田机 | 1.5-2m秸秆粉碎还田机 | 中国一拖集团有限公司 | 秸秆粉碎还田机 | 1JH-165Q | 作业幅宽:1.65m | 配套动力范围：44.2-51.6kw 配套动力输出轴转速：720r/min 与配套拖拉机连接方式：三点悬挂 工作状态外形尺寸（长*宽*高）：1320*1920*1020mm 作业小时生产率：0.33-0.83hm2/h 作业速度：2-5km/h 工作幅宽：165cm 刀轴总成转动方式：侧边皮带传动 刀轴数量：1根 刀轴设计转速：2100r/min 刀轴最大回转半径：260mm 刀片型式：弯刀+直刀 刀片总安装装置：108把 折叠机构型式：/ | T202000411274 | 1600元 | 1600.00 | 2025-12-30 | 6500.00 | 0 | 购机补贴(通用类) | 河南省 | 评阅通过 | 专家：通过 | 专家：通过
716 | 收获机械 | 茎秆收集处理机械 | 秸秆粉碎还田机 | 1.5-2m秸秆粉碎还田机 | 中国一拖集团有限公司 | 秸秆粉碎还田机 | 1JH-180 | 作业幅宽:1.8m | 配套动力范围：51.6-58.9kw 配套动力输出轴转速：720r/min 与配套拖拉机连接方式：三点悬挂 工作状态外形尺寸（长*宽*高）：1330*2075*1030mm 作业小时生产率：0.36-0.9hm2/h 作业速度：2-5km/h 工作幅宽：180cm 刀轴总成转动方式：侧边皮带传动 刀轴数量：1根 刀轴设计转速：2100r/min 刀轴最大回转半径：260mm 刀片型式：弯刀+直刀 刀片总安装装置：114把 折叠机构型式：/ | T202000411274 | 1600元 | 1600.00 | 2025-12-30 | 6500.00 | 0 | 购机补贴(通用类) | 河南省 | 评阅通过 | 专家：通过 | 专家：通过
717 | 收获机械 | 茎秆收集处理机械 | 秸秆粉碎还田机 | 2-2.5m秸秆粉碎还田机 | 安徽宏翔农业机械有限公司 | 秸秆粉碎还田机 | 1JHY-200 | 作业幅宽:2m | 配套动力范围：60-70KW；配套拖拉机动力输出轴转速：540/720r/min;与配套拖拉机联接方式：三点悬挂；外形尺寸：1400×2320×980mm；作业小时生产率：0.66-1.2h㎡/h；作业速度：2.5-5km/h；工作幅宽：200cm；刀轴总成传动方式：侧边皮带传动；刀轴总成设计转速：1900-2100r/min；刀轴总成最大回转半径：265mm；刀片型式：弯刀+直刀；总安装刀数：114把。 | 2019TJ620 | 1800元 | 1800.00 | 2024-12-23 | 10000.00 | 0 | 购机补贴(通用类) | 安徽省 | 评阅通过 | 专家：通过 | 专家：通过
718 | 收获机械 | 茎秆收集处理机械 | 秸秆粉碎还田机 | 2-2.5m秸秆粉碎还田机 | 安徽宏翔农业机械有限公司 | 秸秆粉碎还田机 | 1JHY-230 | 作业幅宽:2.3m | 配套动力范围：60-70.5KW；配套拖拉机动力输出轴转速：540/720r/min;与配套拖拉机联接方式：三点悬挂；外形尺寸：1300×2550×980mm；作业小时生产率：0.66-1.2h㎡/h；作业速度：2.5-5.0km/h；工作幅宽：230cm；刀轴总成传动方式：侧边皮带传动；刀轴总成设计转速：1900-2100r/min；刀轴总成最大回转半径：265mm；刀片型式：135；总安装刀数：108把。 | 2019TJ022 | 1800元 | 1800.00 | 2023-12-31 | 13000.00 | 0 | 购机补贴(通用类) | 安徽省 | 评阅通过 | 专家：通过 | 专家：通过
719 | 收获机械 | 茎秆收集处理机械 | 秸秆粉碎还田机 | 2-2.5m秸秆粉碎还田机 | 沧州纳川机械配件有限公司 | 秸秆粉碎还田机 | 1JH-200 | 作业幅宽:2m | 1.型号名称1JH-200 秸秆粉碎还田机 2工作状态外形尺寸（长×宽×高）1400×2450×1110 3工作幅宽200CM 4刀轴总成传动方式侧边皮带传动，刀片型式甩刀式，总安装刀数126把 5配套动力范围73.5～95.6KW 6配套动力输出轴转速720r/min 7与配套拖拉机联结方式 三点悬挂 | 冀2017T—212 | 1800元 | 1800.00 | 2021-12-31 | 0.00 |  | 购机补贴(通用类) | 河北省 | 评阅通过 | 专家：通过 | 专家：通过
720 | 收获机械 | 茎秆收集处理机械 | 秸秆粉碎还田机 | 2-2.5m秸秆粉碎还田机 | 德州市华北农机装备有限公司 | 秸秆粉碎还田机 | 4J200 | 作业幅宽:2.0m | 工作幅宽（m）：2.配套动力范围（kW）：70.0～88.2配套动力输出轴转速（r/min）：760/830.与配套拖拉机联接方式：三点悬挂.工作状态外形尺寸（长×宽×高）（mm）：1360×2450×1100.作业小时生产率（h㎡/h）：0.66～0.80.作业速度（km/h）：3.3～4.5.刀轴总成传动方式：侧边皮带传动.刀轴数量（根）：1.刀辊设计转速（r/min）：2200/2300.刀轴最大回转半径（mm）：R260.刀片型式：弯刀+直刀.刀片总安装数量（把）：126.折叠机构型式：无. | T201900130085 | 1800元 | 1800.00 | 2024-11-28 | 10500.00 | 0 | 购机补贴(通用类) | 山东省 | 评阅通过 | 专家：通过 | 专家：通过
721 | 收获机械 | 茎秆收集处理机械 | 秸秆粉碎还田机 | 2-2.5m秸秆粉碎还田机 | 河北耕耘农业机械制造有限公司 | 秸秆粉碎还田机 | 1JHY-220 | 作业幅宽:2.2m | 工作幅宽（cm）：220；配套动力范围（kW）：73.5～80.9，配套动力输出轴转速（r/min）：720；与配套拖拉机联接方式：三点悬挂；工作状态外形尺寸（长×宽×高）（mm）1300×2450×1100；作业小时生产率（hm²/h）：0.7～1.0；作业速度（km/h）：3～5；刀轴总成传动方式：侧边皮带传动；刀轴数量（根）：1；刀轴设计转速（r/min）：2160，刀轴最大回转半径（mm）：260，刀片型式：弯刀；刀片总安装刀数（把）：56 | T201913130129 | 1800元 | 1800.00 | 2024-12-08 | 7900.00 |  | 购机补贴(通用类) | 河北省 | 评阅通过 | 专家：通过 | 专家：通过
722 | 收获机械 | 茎秆收集处理机械 | 秸秆粉碎还田机 | 2-2.5m秸秆粉碎还田机 | 河北圣和农业机械有限公司 | 秸秆切碎还田机 | 1JQ-200 | 作业幅宽:2m | 配套动力范围：73.5～95.5kW；配套动力输出轴转速：720r/min；与配套拖拉机联接方式：三点悬挂式；工作状态外形尺寸（长×宽×高）：1300×2290×1040mm；结构质量：640kg；作业小时生产率：0.4～1.0hm2/h；作业速度：2～5km/h；工作幅宽：200cm；刀轴总成传动方式：侧边皮带传动；刀轴数量：1个；刀轴设计转速：2160r/min；刀轴最大回转半径：R255mm；刀片型式：弯刀+直刀；刀片总安装数量：弯刀84+直刀42把。 | T201900130358 | 1800元 | 1800.00 | 2024-12-30 | 8400.00 | 0 | 购机补贴(通用类) | 河北省 | 评阅通过 | 专家：通过 | 专家：通过
723 | 收获机械 | 茎秆收集处理机械 | 秸秆粉碎还田机 | 2-2.5m秸秆粉碎还田机 | 河北运田农业机械制造有限公司 | 秸秆切碎还田机 | 1JH-200 | 作业幅宽:2.0m | 配套动力范围（kW）：65～75；与配套拖拉机联接方式：三点悬挂式；工作状态外形尺寸（长×宽×高）mm：1330×2260×1020；刀轴总成传动方式：侧边皮带传动；总安装刀数量(把)：弯刀52；刀片型式：甩刀式。 | 冀2018T-067（续） | 1800元 | 1800.00 | 2022-12-31 | 6800.00 |  | 购机补贴(通用类) | 河北省 | 评阅通过 | 专家：通过 | 专家：通过
724 | 收获机械 | 茎秆收集处理机械 | 秸秆粉碎还田机 | 2-2.5m秸秆粉碎还田机 | 河南农神机械制造有限公司 | 秸秆切碎还田机 | 4J-200 | 作业幅宽:2.0m | 结构型式：折线窝壳式 配套发动机：66.1-80.8kW 工作状态外形尺寸：1300 X 2350 X 1000 MM 整机质量：615kg 工作幅宽：2000MM 最小离地间隙：300MM 作业前进速度：5-7Km/h 切碎轴转速：2300 r/min 切碎机构最大回转半径：260mm 切碎机构总安装刀数：108把 | T202141410094 | 1800元 | 1800.00 | 2026-06-30 | 6030.00 | 0 | 购机补贴(通用类) | 河南省 | 评阅通过 | 专家：通过 | 专家：通过
725 | 收获机械 | 茎秆收集处理机械 | 秸秆粉碎还田机 | 2-2.5m秸秆粉碎还田机 | 河南农神机械制造有限公司 | 秸秆切碎还田机 | 4J-220 | 作业幅宽:2.2m | 结构型式：折线窝壳式 配套发动机：80.8-95.5kW 工作状态外形尺寸：1300 X 2550 X 1000 MM 整机质量：650kg 工作幅宽：2200MM 最小离地间隙：300MM 作业前进速度：5-7Km/h 切碎轴转速：2300 r/min 切碎机构最大回转半径：260mm 切碎机构总安装刀数：120把 | T202141410096 | 1800元 | 1800.00 | 2026-06-30 | 6100.00 | 0 | 购机补贴(通用类) | 河南省 | 评阅通过 | 专家：通过 | 专家：通过
726 | 收获机械 | 茎秆收集处理机械 | 秸秆粉碎还田机 | 2-2.5m秸秆粉碎还田机 | 河南沃正实业有限公司 | 秸秆粉碎还田机 | 1JH-200A | 作业幅宽:2.0m | 型号名称：1JH-200A型秸秆粉碎还田机；配套动力范围：66.15～80.85kW；配套动力输出轴转速：760r/min；与配套拖拉机联接方式：三点悬挂；工作状态外形尺寸（长×宽×高）：1370×2265×1040（mm）；作业小时生产率：0.5～1.0h㎡/h；作业速度：2.5～5km/h；工作幅宽：200cm；刀轴总成传动方式：侧边皮带传动；刀轴数量：1根；刀轴设计转速:2412r/min；刀轴最大回转半径：260mm；刀片型式：弯刀+直刀；刀片总安装数量：弯刀80把；直刀：40把。 | T202100130741 | 1800元 | 1800.00 | 2026-08-31 | 8000.00 | 0 | 购机补贴(通用类) | 河南省 | 评阅通过 | 专家：通过 | 专家：通过
727 | 收获机械 | 茎秆收集处理机械 | 秸秆粉碎还田机 | 2-2.5m秸秆粉碎还田机 | 河南沃正实业有限公司 | 秸秆粉碎还田机 | 4J-220B | 作业幅宽:2.2m | 型号名称：4J-220B型秸秆粉碎还田机；配套动力范围：73.5～88.2kW；配套动力输出轴转速：760r/min；与配套拖拉机联接方式：三点悬挂；工作状态外形尺寸（长×宽×高）：1400×2450×1000（mm）；作业小时生产率：0.47～0.94h㎡/h；作业速度：2.5～5km/h；工作幅宽：220cm；刀轴总成传动方式：侧边皮带传动；刀轴数量：1根；刀轴设计转速:2144r/min；刀轴最大回转半径：R260mm；刀片型式：弯刀；刀片总安装数量：60把。 | T201900410178 | 1800元 | 1800.00 | 2024-11-28 | 10000.00 | 0 | 购机补贴(通用类) | 河南省 | 评阅通过 | 专家：通过 | 专家：通过
728 | 收获机械 | 茎秆收集处理机械 | 秸秆粉碎还田机 | 2-2.5m秸秆粉碎还田机 | 江苏金云农业装备有限公司 | 秸秆粉碎还田机 | 1JH-200 | 作业幅宽:2.0m | 耕幅(M):2.0,结构形式:侧边传动,配套动力(KW):66.2-73.5,理论作业速度：3-5km/h,与拖拉机链接方式：标准三点悬挂,刀辊转速：2019,刀辊最大回转半径：260mm,外形尺寸(长*宽*高):1446*2350*1035,框架式,结构质量(KG):580 | T202000321068 | 1800元 | 1800.00 | 2025-12-30 | 6800.00 |  | 购机补贴(通用类) | 江苏省 | 评阅通过 | 专家：通过 | 专家：通过
729 | 收获机械 | 茎秆收集处理机械 | 秸秆粉碎还田机 | 2-2.5m秸秆粉碎还田机 | 江苏神农农业装备有限公司 | 秸秆粉碎还田机 | 1JH-200 | 作业幅宽:2m | 工作耕幅：2m；配套动力范围：58.8～69.8kW | T202000321074 | 1800元 | 1800.00 | 2025-12-30 | 0.00 |  | 购机补贴(通用类) | 江苏省 | 评阅通过 | 专家：通过 | 专家：通过
730 | 收获机械 | 茎秆收集处理机械 | 秸秆粉碎还田机 | 2-2.5m秸秆粉碎还田机 | 南昌中天农机有限公司 | 秸秆粉碎还田机 | 1JQ-200J | 作业幅宽:2m | 1.结构形式:侧边皮带传动；2.配套拖拉机标定功率:44.1~58.8KW；3.配套拖拉机动力输出轴转速:720R/MIN；4.外形尺寸:(长×宽×高):2250×1200×1100MM；5.结构质量:630KG；6.理论作业速度:2.04KM/H；7.幅宽:200CM；8.与拖拉机连接方式:三点悬挂；9.刀辊转速:2000R/MIN；10:刀辊最大回转半径:270MM；11.总安装刀数:90把；12.刀片型式:甩刀式. | T201900320716 | 1800元 | 1800.00 | 2024-12-30 | 8600.00 | 0 | 购机补贴(通用类) | 江西省 | 评阅通过 | 专家：通过 | 专家：通过
731 | 收获机械 | 茎秆收集处理机械 | 秸秆粉碎还田机 | 2-2.5m秸秆粉碎还田机 | 汝南县源信机械制造有限公司 | 秸秆粉碎还田机 | 4JH-200A | 作业幅宽:2m | 型号名称 / 4JH-200A型秸秆粉碎还田机 配套动力范围 kW 62.5～80.9 配套动力输出轴转速 r/min 720 与配套拖拉机联接方式 / 三点悬挂 工作状态外形尺寸(长×宽×高) mm 1335×2345×965 作业小时生产率 h㎡/h 0.46～0.8 作业速度 km/h 1.4～5.0 工作幅宽 cm 200 刀轴总成传动方式 / 侧边皮带传动 刀轴数量 根 1 刀轴设计转速 r/min 1850 刀轴最大回转半径 mm 255 刀片型式 / 弯刀+直刀 刀片总安装数量 把 126 | T202041410145 | 1800元 | 1800.00 | 2025-09-26 | 0.00 |  | 购机补贴(通用类) | 河南省 | 评阅通过 | 专家：通过 | 专家：通过
732 | 收获机械 | 茎秆收集处理机械 | 秸秆粉碎还田机 | 2-2.5m秸秆粉碎还田机 | 山东华运农机设备有限公司 | 秸秆粉碎还田机 | 1JH-200 | 作业幅宽:2.00m | 作业幅宽：200cm 结构型式：后悬挂式，配套动力范围：≥70KW；配套动力输出轴转速：760r/min；与配套拖拉机联接方式：三点悬挂式；工作状态外形尺寸（长×宽×高）：1390×2390×1105 mm；作业小时生产率：0.60~0.80hm2/h； 作业速度：≥3.3km/h.工作幅宽：200cm；刀轴总成传动方式：侧边皮带传动；刀轴数量：1根；刀轴设计转速：≥2200r/min；刀轴最大回转半径：255 mm；刀片型式：弯刀+直刀；刀片总安装数量：132把（44组）。 | 2019TJ486 | 1800元 | 1800.00 | 2024-12-23 | 10700.00 | 0 | 购机补贴(通用类) | 山东省 | 评阅通过 | 专家：通过 | 专家：通过
733 | 收获机械 | 茎秆收集处理机械 | 秸秆粉碎还田机 | 2-2.5m秸秆粉碎还田机 | 山东中旋农业装备有限公司 | 秸秆粉碎还田机 | 1JH-200 | 作业幅宽:2m | 配套动力范围（kW）：88.2-102.9；与配套拖拉机联接方式：三点悬挂；结构质量（kg）：640；；工作状态外形尺寸（长×宽×高）mm：1340×2330×1080；刀轴总成传动方式：侧边皮带传动；总安装刀数量(把)：84；刀片型式：甩刀（直刀+弯刀）。 | T201900040002 | 1800元 | 1800.00 | 2024-10-22 | 7500.00 |  | 购机补贴(通用类) | 山东省 | 评阅通过 | 专家：通过 | 专家：通过
734 | 收获机械 | 茎秆收集处理机械 | 秸秆粉碎还田机 | 2-2.5m秸秆粉碎还田机 | 山东中旋农业装备有限公司 | 秸秆粉碎还田机 | 1JH-220 | 作业幅宽:2.2m | 配套动力范围（kW）：102.9-117.6；与配套拖拉机联接方式：三点悬挂；工作状态外形尺寸（长×宽×高）mm：1340×2530×1080；刀轴总成传动方式：侧边皮带传动；总安装刀数量(把)：96；刀片型式：甩刀（直刀+弯刀）。 | T201900040001 | 1800元 | 1800.00 | 2024-10-22 | 7500.00 |  | 购机补贴(通用类) | 山东省 | 评阅通过 | 专家：通过 | 专家：通过
735 | 收获机械 | 茎秆收集处理机械 | 秸秆粉碎还田机 | 2-2.5m秸秆粉碎还田机 | 山东中旋农业装备有限公司 | 秸秆粉碎还田机 | 1JH-230 | 作业幅宽:2.3m | 配套动力范围（kW）：102.9-117.6；与配套拖拉机联接方式：三点悬挂；工作状态外形尺寸（长×宽×高）mm：1340×2630×1080；刀轴总成传动方式：侧边皮带传动；总安装刀数量(把)：102；刀片型式：甩刀（直刀+弯刀）。 | T201900040001 | 1800元 | 1800.00 | 2024-10-22 | 8000.00 |  | 购机补贴(通用类) | 山东省 | 评阅通过 | 专家：通过 | 专家：通过
736 | 收获机械 | 茎秆收集处理机械 | 秸秆粉碎还田机 | 2-2.5m秸秆粉碎还田机 | 山西河东雄风农机有限公司 | 秸秆粉碎还田机 | 1JH-200 | 作业幅宽:2m | 配套动力范围kW:62.47-73.5；配套动力输出轴转速r/min：720；与配套拖拉机联接方式：三点悬挂；工作状态外形尺寸（长×宽×高）mm：1290×2250×1050；作业小时生产率hm2/h：＞0.6；作业速度km/h:3-5；工作幅宽cm:200；刀轴总成传动方式：侧边皮带传动；刀轴数量：1；刀轴设计转速r/min：2075；刀轴最大回转半径mm：R265；刀片型式：弯刀+直刀；刀片总安装数量：弯刀80+直刀40 | T201900140137 | 1800元 | 1800.00 | 2024-11-28 | 9800.00 | 0 | 购机补贴(通用类) | 山西省 | 评阅通过 | 专家：通过 | 专家：通过
737 | 收获机械 | 茎秆收集处理机械 | 秸秆粉碎还田机 | 2-2.5m秸秆粉碎还田机 | 石家庄海澳机械制造有限公司 | 秸秆切碎收集机 | 4JS-200 | 作业幅宽:2.0m | 配套动力及功率:66.2-110.3kW;工作状态外形尺寸 （长×宽×高）:2450×2680×3350mm;配套动力输出轴转速:720r/min;结构型式:牵引式;作业速度:0.4-1.1m/s;作业幅宽:2.0m;收集器型式:甩刀式;收集器工作部件数量:弯刀：80个；直刀：40个；地轮规格：5.00-8；地轮数量：2个；输送器型式：绞龙式；抛送器型式：离心风机式；运输间隙：180mm | T202013130262 | 1800元 | 1800.00 | 2025-12-29 | 0.00 |  | 购机补贴(通用类) | 河北省 | 评阅通过 | 专家：通过 | 专家：通过
738 | 收获机械 | 茎秆收集处理机械 | 秸秆粉碎还田机 | 2-2.5m秸秆粉碎还田机 | 石家庄海澳机械制造有限公司 | 秸秆切碎收集机 | 4JS-220 | 作业幅宽:2.2m | 配套动力及功率:73.5-132.4kW;工作状态外形尺寸 （长×宽×高）:1580×2885×3300mm;配套动力输出轴转速:720r/min;结构型式:后悬挂式;作业速度:0.4-1.1m/s;作业幅宽:2.2m;收集器型式:甩刀式;收集器工作部件数量:弯刀：88个；直刀：44个；输送器型式：绞龙式；抛送器型式：离心风机式 | T202013130261 | 1800元 | 1800.00 | 2025-12-29 | 0.00 |  | 购机补贴(通用类) | 河北省 | 评阅通过 | 专家：通过 | 专家：通过
739 | 收获机械 | 茎秆收集处理机械 | 秸秆粉碎还田机 | 2-2.5m秸秆粉碎还田机 | 石家庄惠田机械有限公司 | 秸秆粉碎还田机 | 1JH-200 | 作业幅宽:2.0m | 1JH-200型秸秆粉碎还田机；配套动力:73.5-88.2KW；配套动力输出轴转速：720r/min; 与配套拖拉机联接方式：三点悬挂；外形尺寸:1310×2270×1100mm；作业小时生产率：0.6～1.0h㎡/h；作业速度：3～5 km/h；工作幅宽:200cm; 刀轴总成传动方式：侧边皮带传动；刀轴数量：1根；刀轴设计转速：2075 r/min；刀轴最大回转半径：R265 mm；刀片型式：弯刀+直刀；刀片总装数量：弯刀80把，直刀40把； | T201900130088 | 1800元 | 1800.00 | 2024-11-28 | 0.00 |  | 购机补贴(通用类) | 河北省 | 评阅通过 | 专家：通过 | 专家：通过
740 | 收获机械 | 茎秆收集处理机械 | 秸秆粉碎还田机 | 2-2.5m秸秆粉碎还田机 | 石家庄惠田机械有限公司 | 秸秆粉碎还田机 | 1JH-230 | 作业幅宽:2.3m | 1JH-230型秸秆粉碎还田机；配套动力:80.9-102.9KW；配套动力输出轴转速：720r/min; 与配套拖拉机联接方式：三点悬挂；外形尺寸:1310×2570×1100mm；作业小时生产率：0.7～1.1h㎡/h；作业前进速度：3～5 km/h；工作幅宽:230cm; 刀轴总成传动方式：侧边皮带传动；刀轴数量：1根；刀轴设计转速：2075 r/min；刀轴最大回转半径：R265 mm；刀片型式：弯刀；刀片总装数量：64把； | T201913130116 | 1800元 | 1800.00 | 2024-12-08 | 0.00 |  | 购机补贴(通用类) | 河北省 | 评阅通过 | 专家：通过 | 专家：通过
741 | 收获机械 | 茎秆收集处理机械 | 秸秆粉碎还田机 | 2-2.5m秸秆粉碎还田机 | 石家庄市中州机械制造有限公司 | 秸秆切碎还田机 | 1JQ-200 | 作业幅宽:2m | 配套动力范围：62.5～69.9kW，配套动力输出轴转速：760r/min,与配套拖拉机连接方式：三点悬挂连接，工作状态外形尺寸（长×宽×高）：1300×2250×1100mm，作业小时生产率：0.6～0.9hm2/h，作业速度：3.3～5km/h，作业幅宽：200cm，刀轴总成传动方式：侧边皮带传动，刀轴数量：1根，刀轴设计转速：1850～2100r/min，刀轴最大回转半径：260mm，刀片型式：甩刀，刀片总安装数量：60把。 | T201900130360 | 1800元 | 1800.00 | 2024-12-30 | 0.00 |  | 购机补贴(通用类) | 河北省 | 评阅通过 | 专家：通过 | 专家：通过
742 | 收获机械 | 茎秆收集处理机械 | 秸秆粉碎还田机 | 2-2.5m秸秆粉碎还田机 | 石家庄沃田机械制造有限公司 | 秸秆切碎还田机 | 1JQ-200 | 作业幅宽:2m | 配套动力范围 Kw 58.8-73.5 配套动力输出轴转速 r/min 760 与配套拖拉机联接方式 / 三点悬挂 工作状态外形尺寸(长×宽×高) mm 1370×2270×1050 作业小时生产率 hm2/h 0.55-0.92 作业速度 km/h 3-5 工作幅宽 cm 200 刀轴总成传动方式 / 侧边皮带传动 刀轴数量 根 1 刀轴设计转速 r/min 2200 刀轴最大回转半径 mm 260 刀片型式 / 弯刀 刀片总安装数量 把 52 折叠机构型式 / / | T201913130236 | 1800元 | 1800.00 | 2024-12-30 | 8500.00 |  | 购机补贴(通用类) | 河北省 | 评阅通过 | 专家：通过 | 专家：通过
743 | 收获机械 | 茎秆收集处理机械 | 秸秆粉碎还田机 | 2-2.5m秸秆粉碎还田机 | 石家庄益旺田机械制造有限公司 | 秸秆切碎还田机 | 4JQ-200 | 作业幅宽:2.0m | 配套动力：70-80kw；配套动力输出轴转速：720r/min；与配套拖拉机联接方式：三点悬挂；工作幅宽：2.0m；工作效率：0.60-1.00h㎡/h；传动方式：侧边皮带传动；刀片总安装数量：108把。 | T201913130100 | 1800元 | 1800.00 | 2024-12-08 | 7000.00 |  | 购机补贴(通用类) | 河北省 | 评阅通过 | 专家：通过 | 专家：通过
744 | 收获机械 | 茎秆收集处理机械 | 秸秆粉碎还田机 | 2-2.5m秸秆粉碎还田机 | 郓城县工力有限公司 | 秸秆粉碎还田机 | 4JGH-210（A） | 作业幅宽:2.1m | 配套动力70-80kW、与配套拖拉机的联接方式：悬挂、作业幅宽2.1m、刀轴总成传动方式：齿轮、总安装刀数70把、刀片型式：L型、作业小时生产率;0.8-1.0h㎡/h | 鄂2017233 | 1800元 | 1800.00 | 2021-12-31 | 10800.00 |  | 购机补贴(通用类) | 山东省 | 评阅通过 | 专家：通过 | 专家：通过
745 | 收获机械 | 茎秆收集处理机械 | 秸秆粉碎还田机 | 2-2.5m秸秆粉碎还田机 | 郓城县工力有限公司 | 双轴式秸秆粉碎还田机 | 4JGH-220（A） | 作业幅宽:2.2m | 配套动力≧90kW、与配套拖拉机的联接方式：悬挂、作业幅宽2.2m、刀轴总成传动方式：齿轮、总安装刀数：粉碎138、灭茬54、刀片型式：L型、作业小时生产率;0.7-1.0h㎡/h | 鄂2018066 | 1800元 | 1800.00 | 2022-12-31 | 0.00 |  | 购机补贴(通用类) | 山东省 | 评阅通过 | 专家：通过 | 专家：通过
746 | 收获机械 | 茎秆收集处理机械 | 秸秆粉碎还田机 | 2-2.5m秸秆粉碎还田机 | 赵县联行机械有限公司 | 秸秆收集机 | 4JQH-200 | 作业幅宽:2.0m | 型号名称：4JQH-200秸秆收集机、工作状态外形尺寸（长×宽×高）：1660×2470×3050、配套动力及功率kW：66.2~95.6、配套动力输出轴转速r/min：720、结构形式：后悬挂式、 工作幅宽（m):2、收集器形式：甩刀式、收集器工作部件数量:56个、输送器形式：螺旋搅龙式、抛送器形式：离心风机 | T202013130267 | 1800元 | 1800.00 | 2025-12-29 | 0.00 |  | 购机补贴(通用类) | 河北省 | 评阅通过 | 专家：通过 | 专家：通过
747 | 收获机械 | 茎秆收集处理机械 | 秸秆粉碎还田机 | 2-2.5m秸秆粉碎还田机 | 赵县联行机械有限公司 | 秸秆收集机 | 4JQH-220B | 作业幅宽:2.2m | 型号名称：4JQH-220B秸秆收集机、工作状态外形尺寸（长×宽×高）：1820×2610×3660、配套动力及功率kW：73.5~110.3、配套动力输出轴转速r/min：720、结构形式：后悬挂式、 工作幅宽（m):2.2、收集器形式：甩刀式、收集器工作部件数量:132个、输送器形式：螺旋搅龙式、抛送器形式：离心风机 | T202013130266 | 1800元 | 1800.00 | 2025-12-29 | 0.00 |  | 购机补贴(通用类) | 河北省 | 评阅通过 | 专家：通过 | 专家：通过
748 | 收获机械 | 茎秆收集处理机械 | 秸秆粉碎还田机 | 2-2.5m秸秆粉碎还田机 | 赵县自强机械有限公司 | 秸秆收集机 | 4Q-200 | 作业幅宽:2.00m | 1.工作状态外形尺寸（长×宽×高）：1670×2550×3350mm 2. 配套动力范围：73.5-99.2kw 3. 配套动力输出轴转速：760r/min 4. 结构形式：后悬挂式 5. 作业速度：0.83-1.38m/s 6. 工作幅宽：2.0m 7.收集器形式：甩刀式 8. 收集器工作部件数量：52个 9.输送器型式 ：螺旋搅龙式 10.抛送器型式： 离心风机 | T202013130301 | 1800元 | 1800.00 | 2025-12-29 | 12000.00 | 0 | 购机补贴(通用类) | 河北省 | 评阅通过 | 专家：通过 | 专家：通过
749 | 收获机械 | 茎秆收集处理机械 | 秸秆粉碎还田机 | 2-2.5m秸秆粉碎还田机 | 赵县自强机械有限公司 | 秸秆收集机 | 4Q-220 | 作业幅宽:2.20m | 1. 工作状态外形尺寸（长×宽×高）：1800×2780×3350mm 2. 配套动力范围：88.2-117.6kw 3. 配套动力输出轴转速：760r/min 4. 结构形式：后悬挂式 5. 作业速度：0.83-1.38m/s 6. 工作幅宽：2.2m 7.收集器形式：甩刀式 8. 收集器工作部件数量：56个 9.输送器型式 ：螺旋搅龙式 10.抛送器型式： 离心风机 | T202013130302 | 1800元 | 1800.00 | 2025-12-29 | 14200.00 | 0 | 购机补贴(通用类) | 河北省 | 评阅通过 | 专家：通过 | 专家：通过
750 | 收获机械 | 茎秆收集处理机械 | 秸秆粉碎还田机 | 2-2.5m秸秆粉碎还田机 | 赵县自强机械有限公司 | 秸秆收集机 | 4Q-220A | 作业幅宽:2.20m | 1. 工作状态外形尺寸（长×宽×高）：1860×2585×3450mm 2. 配套动力范围：88.2-117.6kw 3. 配套动力输出轴转速：760r/min 4. 结构形式：后悬挂式 5. 作业速度：0.83-1.38m/s 6. 工作幅宽：2.2m 7.收集器形式：锤爪+甩刀 8. 收集器工作部件数量：64个 9.输送器型式 ：螺旋搅龙式 10.抛送器型式： 离心风机 | T202013130303 | 1800元 | 1800.00 | 2025-12-29 | 16500.00 | 0 | 购机补贴(通用类) | 河北省 | 评阅通过 | 专家：通过 | 专家：通过
751 | 收获机械 | 茎秆收集处理机械 | 秸秆粉碎还田机 | 2-2.5m秸秆粉碎还田机 | 赵县自强机械有限公司 | 秸秆收集机 | 4Q-220C | 作业幅宽:2.20m | 1. 工作状态外形尺寸（长×宽×高）：1660×2780×3940mm 2. 配套动力范围：95.6-132.3kw 3. 配套动力输出轴转速：760r/min 4. 结构形式：后悬挂式 5. 作业速度：0.83-1.38m/s 6. 工作幅宽：2.2m 7.收集器形式：锤爪式 8. 收集器工作部件数量：22个 9.输送器型式 ：螺旋搅龙式 10.抛送器型式： 离心风机 | T202013130304 | 1800元 | 1800.00 | 2025-12-29 | 21500.00 | 0 | 购机补贴(通用类) | 河北省 | 评阅通过 | 专家：通过 | 专家：通过
752 | 收获机械 | 茎秆收集处理机械 | 秸秆粉碎还田机 | 2.5m及以上秸秆粉碎还田机 | 爱斯特农业机械（吉林）有限公司 | 秸秆粉碎还田机 | 1JH-260T | 作业幅宽:2.6m | 型号名称：1JH-260T型秸秆粉碎还田机 配套动力范围（kW）：95.6～117.6 配套动力输出轴转速（r/min）：720 与配套拖拉机联接方式：三点悬挂 工作状态外形尺寸(长×宽×高)（mm）：1450×2940×1510 作业小时生产率（hm2/h）：0.42～1.04 作业速度（km/h）：2～5 工作幅宽（cm）：260 刀轴总成传动方式：侧边齿轮传动 刀轴数量（根）：1 刀轴设计转速（r/min）：296 刀轴最大回转半径（mm）：310 刀片型式：C型弯刀 刀片总安装数量（把）：66 | T202022220109 | 2200元 | 2200.00 | 2025-05-28 | 28200.00 | 99 | 购机补贴(通用类) | 吉林省 | 评阅通过 | 专家：通过 | 专家：通过
753 | 收获机械 | 茎秆收集处理机械 | 秸秆粉碎还田机 | 2.5m及以上秸秆粉碎还田机 | 爱斯特农业机械（吉林）有限公司 | 秸秆粉碎还田机 | 1JH-280T | 作业幅宽:2.8m | 型号名称：1JH-280T型秸秆粉碎还田机 配套动力范围（kW）：102.9～147 配套动力输出轴转速（r/min）：720 与配套拖拉机联接方式：三点悬挂 工作状态外形尺寸(长×宽×高)（mm）：1450×3140×1510 作业小时生产率（hm2/h）：0.44～1.12 作业速度（km/h）：2～5 工作幅宽（cm）：280 刀轴总成传动方式：侧边齿轮传动 刀轴数量（根）：1 刀轴设计转速（r/min）：296 刀轴最大回转半径（mm）：310 刀片型式：C型弯刀 刀片总安装数量（把）：72 | T202022220110 | 2200元 | 2200.00 | 2025-05-28 | 29200.00 | 110 | 购机补贴(通用类) | 吉林省 | 评阅通过 | 专家：通过 | 专家：通过
754 | 收获机械 | 茎秆收集处理机械 | 秸秆粉碎还田机 | 2.5m及以上秸秆粉碎还田机 | 爱斯特农业机械（吉林）有限公司 | 秸秆粉碎还田机 | 1JH-310T | 作业幅宽:3.1m | 型号名称：1JH-310T型秸秆粉碎还田机 配套动力范围（kW）：117.6～147 配套动力输出轴转速（r/min）：720 与配套拖拉机联接方式：三点悬挂 工作状态外形尺寸(长×宽×高)（mm）：1450×3440×1510 作业小时生产率（hm2/h）：0.5～1.24 作业速度（km/h）：2～5 工作幅宽（cm）：310 刀轴总成传动方式：侧边齿轮传动 刀轴数量（根）：1 刀轴设计转速（r/min）：296 刀轴最大回转半径（mm）：310 刀片型式：C型弯刀 刀片总安装数量（把）：78 | T202022220112 | 2200元 | 2200.00 | 2025-05-28 | 30200.00 | 120 | 购机补贴(通用类) | 吉林省 | 评阅通过 | 专家：通过 | 专家：通过
755 | 收获机械 | 茎秆收集处理机械 | 秸秆粉碎还田机 | 2.5m及以上秸秆粉碎还田机 | 爱斯特农业机械（吉林）有限公司 | 秸秆粉碎还田机 | 1JH-330T | 作业幅宽:3.3m | 型号名称：1JH-330T型秸秆粉碎还田机 配套动力范围（kW）：132.3～161.7 配套动力输出轴转速（r/min）：720 与配套拖拉机联接方式：三点悬挂 工作状态外形尺寸(长×宽×高)（mm）：1450×3640×1510 作业小时生产率（hm2/h）：0.52～1.32 作业速度（km/h）：2～5 工作幅宽（cm）：330 刀轴总成传动方式：侧边齿轮传动 刀轴数量（根）：1 刀轴设计转速（r/min）：296 刀轴最大回转半径（mm）：310 刀片型式：C型弯刀 刀片总安装数量（把）：84 | T202022220111 | 2200元 | 2200.00 | 2025-05-28 | 31200.00 | 140 | 购机补贴(通用类) | 吉林省 | 评阅通过 | 专家：通过 | 专家：通过
756 | 收获机械 | 茎秆收集处理机械 | 秸秆粉碎还田机 | 2.5m及以上秸秆粉碎还田机 | 德州市华北农机装备有限公司 | 秸秆粉碎还田机 | 1JH-250 | 作业幅宽:2.5m | 工作幅宽（cm）：250.配套动力范围（kW）：≥90.配套动力输出轴转速（r/min)：760/830.与配套拖拉机联接方式：后三点悬挂式.工作状态外形尺寸（长×宽×高）（mm）：1420×2980×1100.作业小时生产率（h㎡/h）：≥0.85.作业速度（km/h）：≥3.3.刀轴总成传动方式：单侧皮带传动.刀轴数量（根）：1.刀轴设计转速（r/min）：2200.刀轴最大回转半径（mm）：255.刀片型式：弯刀+直刀式.刀片总安装数量（把）：组合甩刀150（50组）.折叠机构型式：无. | 2019TJ698 | 2200元 | 2200.00 | 2024-12-23 | 15400.00 | 0 | 购机补贴(通用类) | 山东省 | 评阅通过 | 专家：通过 | 专家：通过
757 | 收获机械 | 茎秆收集处理机械 | 秸秆粉碎还田机 | 2.5m及以上秸秆粉碎还田机 | 德州市华北农机装备有限公司 | 秸秆粉碎还田机 | 1JH-300 | 作业幅宽:3.0m | 工作幅宽（cm）：300.配套动力范围（kW）：≥100.配套动力输出轴转速（r/min)：760/830.与配套拖拉机联接方式：后三点悬挂式.工作状态外形尺寸（长×宽×高）（mm）：1690×3450×1160.作业小时生产率（h㎡/h）：≥1.0.作业速度（km/h）：≥3.3.刀轴总成传动方式：两侧皮带传动.刀轴数量（根）：2.刀轴设计转速（r/min）：2160.刀轴最大回转半径（mm）：290.刀片型式：弯刀+直刀式.刀片总安装数量（把）：组合甩刀96（32组）.折叠机构型式：无. | 2019TJ699 | 2200元 | 2200.00 | 2024-12-23 | 23400.00 | 0 | 购机补贴(通用类) | 山东省 | 评阅通过 | 专家：通过 | 专家：通过
758 | 收获机械 | 茎秆收集处理机械 | 秸秆粉碎还田机 | 2.5m及以上秸秆粉碎还田机 | 河北耕耘农业机械制造有限公司 | 秸秆粉碎还田机 | 1JHY-250 | 作业幅宽:2.5m | 工作幅宽（cm）：250；配套动力范围（kW）：80.9～88.2，配套动力输出轴转速（r/min）：720；与配套拖拉机联接方式：三点悬挂；工作状态外形尺寸（长×宽×高）（mm）1300×2750×1100；作业小时生产率（hm²/h）：0.8～1.1；作业速度（km/h）：3～5；刀轴总成传动方式：侧边皮带传动；刀轴数量（根）：1；刀轴设计转速（r/min）：2160，刀轴最大回转半径（mm）：260，刀片型式：弯刀；刀片总安装刀数（把）：68 | T201913130130 | 2200元 | 2200.00 | 2024-12-08 | 9800.00 |  | 购机补贴(通用类) | 河北省 | 评阅通过 | 专家：通过 | 专家：通过
759 | 收获机械 | 茎秆收集处理机械 | 秸秆粉碎还田机 | 2.5m及以上秸秆粉碎还田机 | 河北运田农业机械制造有限公司 | 秸秆切碎还田机 | 1JH-360 | 作业幅宽:3.6m | 配套动力范围（kW）：88.2～110.3；与配套拖拉机联接方式：三点悬挂式；工作状态外形尺寸（长×宽×高）mm：1640×4040×1200；刀轴总成传动方式：双侧边皮带传动；总安装刀数量(把)：96；刀片型式：弯刀。 | T202013130214 | 2200元 | 2200.00 | 2025-11-29 | 9500.00 |  | 购机补贴(通用类) | 河北省 | 评阅通过 | 专家：通过 | 专家：通过
760 | 收获机械 | 茎秆收集处理机械 | 秸秆粉碎还田机 | 2.5m及以上秸秆粉碎还田机 | 河南沃正实业有限公司 | 秸秆粉碎还田机 | 1JH-255A | 作业幅宽:2.55m | 型号名称：1JH-255A型秸秆粉碎还田机；配套动力范围：88.2～110.3kW；配套动力输出轴转速：760r/min；与配套拖拉机联接方式：三点悬挂；工作状态外形尺寸（长×宽×高）：1475×2935×1165（mm）；作业小时生产率：0.63～1.27h㎡/h；作业速度：2.5～5km/h；工作幅宽：255cm；刀轴总成传动方式：双侧边皮带传动；刀轴数量：1根；刀轴设计转速:1963r/min；刀轴最大回转半径：260mm；刀片型式：弯刀；刀片总安装数量：68把。 | T202100130742 | 2200元 | 2200.00 | 2026-08-31 | 12300.00 | 0 | 购机补贴(通用类) | 河南省 | 评阅通过 | 专家：通过 | 专家：通过
761 | 收获机械 | 茎秆收集处理机械 | 秸秆粉碎还田机 | 2.5m及以上秸秆粉碎还田机 | 河南沃正实业有限公司 | 秸秆粉碎还田机 | 1JH-260A | 作业幅宽:2.6m | 型号名称：1JH-260A型秸秆粉碎还田机；配套动力范围：88.2～110.3kW；配套动力输出轴转速：760r/min；与配套拖拉机联接方式：三点悬挂；工作状态外形尺寸（长×宽×高）：1475×3105×1160（mm）；作业小时生产率：0.65～1.3h㎡/h；作业速度：2.5～5km/h；工作幅宽：260cm；刀轴总成传动方式：双侧边皮带传动；刀轴数量：1根；刀轴设计转速:1963r/min；刀轴最大回转半径：260mm；刀片型式：弯刀；刀片总安装数量：72把。 | T202100130742 | 2200元 | 2200.00 | 2026-08-31 | 12600.00 | 0 | 购机补贴(通用类) | 河南省 | 评阅通过 | 专家：通过 | 专家：通过
762 | 收获机械 | 茎秆收集处理机械 | 秸秆粉碎还田机 | 2.5m及以上秸秆粉碎还田机 | 河南沃正实业有限公司 | 秸秆粉碎还田机 | 1JH-280B | 作业幅宽:2.8m | 型号名称：1JH-280B型秸秆粉碎还田机；配套动力范围：88.2～110.3kW；配套动力输出轴转速：760r/min；与配套拖拉机联接方式：三点悬挂；工作状态外形尺寸（长×宽×高）：1470×3235×1165（mm）；作业小时生产率：0.7～1.4h㎡/h；作业速度：2.5～5km/h；工作幅宽：280cm；刀轴总成传动方式：双侧边皮带传动；刀轴数量：1根；刀轴设计转速:1963r/min；刀轴最大回转半径：260mm；刀片型式：弯刀；刀片总安装数量：76把。 | T202100130742 | 2200元 | 2200.00 | 2026-08-31 | 20500.00 | 0 | 购机补贴(通用类) | 河南省 | 评阅通过 | 专家：通过 | 专家：通过
763 | 收获机械 | 茎秆收集处理机械 | 秸秆粉碎还田机 | 2.5m及以上秸秆粉碎还田机 | 石家庄市中州机械制造有限公司 | 秸秆切碎还田机 | 1JQ-260 | 作业幅宽:2.6m | 配套动力范围：88.2～99.3kW，配套动力输出轴转速：760r/min,与配套拖拉机连接方式：三点悬挂连接，工作状态外形尺寸（长×宽×高）：1400×3040×1160mm，作业小时生产率：0.8～1.2hm2/h，作业速度：3.3～5km/h，作业幅宽：260cm，刀轴总成传动方式：侧边皮带传动，刀轴数量：1根，刀轴设计转速：1850～2100r/min，刀轴最大回转半径：260mm，刀片型式：甩刀，刀片总安装数量：84把。 | T201900130361 | 2200元 | 2200.00 | 2024-12-30 | 0.00 |  | 购机补贴(通用类) | 河北省 | 评阅通过 | 专家：通过 | 专家：通过
764 | 收获机械 | 茎秆收集处理机械 | 秸秆粉碎还田机 | 2.5m及以上秸秆粉碎还田机 | 石家庄市中州机械制造有限公司 | 秸秆切碎还田机 | 1JQ-300 | 作业幅宽:3m | 配套动力范围：88.2～117.6kW，配套动力输出轴转速：760r/min,与配套拖拉机连接方式：三点悬挂连接，工作状态外形尺寸（长×宽×高）：1400×3440×1160mm，作业小时生产率：0.8～1.3hm2/h，作业速度：3.3～5km/h，作业幅宽：300cm，刀轴总成传动方式：侧边皮带传动，刀轴数量：1根，刀轴设计转速：1850～2100r/min，刀轴最大回转半径：260mm，刀片型式：甩刀，刀片总安装数量：88把。 | T201900130362 | 2200元 | 2200.00 | 2024-12-30 | 0.00 |  | 购机补贴(通用类) | 河北省 | 评阅通过 | 专家：通过 | 专家：通过
765 | 收获机械 | 茎秆收集处理机械 | 秸秆粉碎还田机 | 2.5m及以上秸秆粉碎还田机 | 郓城县工力有限公司 | 双轴式秸秆粉碎还田机 | 4JGH-255（A） | 作业幅宽:2.55m | 配套动力≧100kW、作业幅宽255cm、刀轴总成总安装刀数粉碎192把、灭茬72把、作业小时生产率1.2-1.9h㎡/h | 鄂2017232 | 2200元 | 2200.00 | 2021-12-31 | 0.00 |  | 购机补贴(通用类) | 山东省 | 评阅通过 | 专家：通过 | 专家：通过
766 | 收获机械 | 茎秆收集处理机械 | 秸秆粉碎还田机 | 2.5m及以上秸秆粉碎还田机 | 赵县自强机械有限公司 | 秸秆切碎还田机 | 1JH-250 | 作业幅宽:2.50m | 1.与配套拖拉机联接方式：三点悬挂式 2. 配套动力输出轴转速：760r/min 3.配套动力：95.6-117.6kw 4.工作状态外形尺寸（长×宽×高）：1250×2790×1080mm 5.工作幅宽：2500mm 6.作业速度范围：3-5km/h 7.刀轴设计转速：2200r/min 8.切碎机构转子半径：265Ømm 9. 切碎机构形式：弯刀+直刀 10 .刀轴总成传动方式：侧边皮带传动 11. 切碎轴刀片数量：弯刀96把，直刀48把 12.刀轴数量：1根 | T202100130747 | 2200元 | 2200.00 | 2026-08-31 | 8500.00 | 0 | 购机补贴(通用类) | 河北省 | 评阅通过 | 专家：通过 | 专家：通过
767 | 收获机械 | 茎秆收集处理机械 | 秸秆粉碎还田机 | 2.5m及以上秸秆粉碎还田机 | 赵县自强机械有限公司 | 秸秆切碎还田机 | 1JH-260 | 作业幅宽:2.60m | 1.与配套拖拉机联接方式：三点悬挂式2. 配套动力输出轴转速：760r/min 3.配套动力：99.2-132.3kw 4.工作状态外形尺寸（长×宽×高）：1260×2880×1110mm 5.工作幅宽：2600mm 6.作业速度范围：3-5km/h 7.刀轴设计转速：2200r/min 8.切碎机构转子半径：265Ømm 9. 切碎机构形式：弯刀+直刀 10 .刀轴总成传动方式：侧边皮带传动 11. 切碎轴刀片数量：弯刀104把，直刀52把 12.刀轴数量：1根 | T202100130746 | 2200元 | 2200.00 | 2026-08-31 | 9400.00 | 0 | 购机补贴(通用类) | 河北省 | 评阅通过 | 专家：通过 | 专家：通过
768 | 收获机械 | 茎秆收集处理机械 | 秸秆粉碎还田机 | 2.5m及以上秸秆粉碎还田机 | 赵县自强机械有限公司 | 秸秆切碎还田机 | 1JH-345A | 作业幅宽:3.45m | 1.与配套拖拉机连接方式：三点悬挂 2.配套动力范围：154.4-191.1kw 3.配套动力输出轴转速：760r/min 4.工作状态外形尺寸（长×宽×高）：2732×3966×1432mm 5.工作幅宽：345cm 6.作业速度：3-5km/h 7.刀轴设计转速：2000r/min 8.刀轴最大回转半径：380mm 9.刀片形式：锤爪 10 .刀轴总成传动方式：双侧边皮带传动 11. 刀片总安装数量：72把 12.刀轴数量：2根 | T202000130832 | 2200元 | 2200.00 | 2025-12-30 | 41800.00 | 0 | 购机补贴(通用类) | 河北省 | 评阅通过 | 专家：通过 | 专家：通过
769 | 收获机械 | 茎秆收集处理机械 | 秸秆粉碎还田机 | 2.5m及以上秸秆粉碎还田机 | 赵县自强机械有限公司 | 秸秆切碎还田机 | 1JH-440 | 作业幅宽:4.40m | 1.与配套拖拉机联接方式：三点悬挂式2. 配套动力输出轴转速：760r/min 3.配套动力：132.3-161.8kw 4.工作状态外形尺寸（长×宽×高）：1450×4850×1330mm 5.工作幅宽：4400mm 6.作业速度范围：3-5km/h 7.刀轴设计转速：2200r/min 8.切碎机构转子半径：265Ømm 9. 切碎机构形式：弯刀+直刀 10 .刀轴总成传动方式：双侧边皮带传动 11. 切碎轴刀片数量：弯刀180把，直刀90把 12.刀轴数量：2根（单排） | T202100130748 | 2200元 | 2200.00 | 2026-08-31 | 23000.00 | 0 | 购机补贴(通用类) | 河北省 | 评阅通过 | 专家：通过 | 专家：通过
770 | 收获机械 | 茎秆收集处理机械 | 秸秆粉碎还田机 | 2.5m及以上秸秆粉碎还田机 | 赵县自强机械有限公司 | 秸秆收集机 | 4Q-300D | 作业幅宽:3.00m | 1. 工作状态外形尺寸（长×宽×高）：2750×3660×3950mm 2. 配套动力范围：147.1-176.5kw 3. 配套动力输出轴转速：760r/min 4. 结构形式：牵引式 5. 作业速度：0.83-1.38m/s 6. 工作幅宽：3.0m 7.收集器形式：锤爪 8. 收集器工作部件数量：30个 9.输送器型式 ：螺旋搅龙式 10.抛送器型式： 离心风机 11.地轮规格：6.00-12 12.地轮数量：2个 13.运输间隙：80mm | T202013130305 | 2200元 | 2200.00 | 2025-12-29 | 40000.00 | 0 | 购机补贴(通用类) | 河北省 | 评阅通过 | 专家：通过 | 专家：通过
771 | 收获后处理机械 | 干燥机械 | 谷物烘干机 | 批处理量4-10t循环式谷物烘干机 | 平利县电机制造有限责任公司 | 粮食烘干机 | 5H-6TP | 批处理量:6t;循环式:是 | 1.结构型式：循环式 2.整机质量：3300kg 3.外形尺寸（3550x1250x3600)mm4.批处理量：6t 5.处理量：≥1.0t/h 6.干燥速率1.1~1.5%/h 7.燃烧机：型式 热风炉 点火方式 手动 8.热风炉燃料种类：生物质9.电机总功率： 13kw 10.安全装置：外露回转防护装置 过载、漏电保护装置、温控保护装置、灭火器。 | T201900511019 | 14700元 | 14700.00 | 2024-12-30 | 118000.00 | 13 | 购机补贴(通用类) | 陕西省 | 评阅通过 | 专家：通过 | 专家：通过
772 | 收获后处理机械 | 干燥机械 | 谷物烘干机 | 批处理量4-10t循环式谷物烘干机 | 重庆市万穗机械有限公司 | 粮食烘干机 | 5H-5 | 批处理量:5t;循环式:是 | 结构型式：批式循环；批处理量：5吨；干燥方式：间接加热；外形尺寸：2100×1980×5350 | T201950500294 | 14700元 | 14700.00 | 2024-12-25 | 88000.00 | 6.5 | 购机补贴(通用类) | 重庆市 | 评阅通过 | 专家：通过 | 专家：通过
773 | 收获后处理机械 | 干燥机械 | 谷物烘干机 | 批处理量10-20t循环式谷物烘干机 | 安徽辰宇机械科技有限公司 | 谷物干燥机 | 5H-10 | 批处理量:10t;循环式:是 | 批处理量:10吨/批； 结构型式：批式循环； 整机质量：2700(KG)； 外形尺寸：2106*2080*7880(MM)； 电机总功率：7.87(KW)； 安全装置：满量报警、热继电器、温控仪、过载保护装置、漏电保护装置。 | T201900320778 | 22600元 | 22600.00 | 2024-12-30 | 100000.00 | 7.87 | 购机补贴(通用类) | 安徽省 | 评阅通过 | 专家：通过 | 专家：通过
774 | 收获后处理机械 | 干燥机械 | 谷物烘干机 | 批处理量10-20t循环式谷物烘干机 | 安徽辰宇机械科技有限公司 | 谷物干燥机 | 5HCY-15H | 批处理量:15t;循环式:是 | 批处理量：15吨/批； 结构型式：批式循环； 外形尺寸：2106*2080*9000(MM)； 整机质量：3000(KG)； 电机总功率：7.87(KW)； 安全装置：满量报警、热继电器、温控仪、过载保护装置、漏电保护装置。 | T201900320777 | 22600元 | 22600.00 | 2024-12-30 | 150000.00 | 7.87 | 购机补贴(通用类) | 安徽省 | 评阅通过 | 专家：通过 | 专家：通过
775 | 收获后处理机械 | 干燥机械 | 谷物烘干机 | 批处理量10-20t循环式谷物烘干机 | 安徽金明机械科技有限公司 | 谷物干燥机 | 5H-15 | 批处理量:15t;循环式:是 | 批处理量：15t；结构形式：循环式；干燥方式：间接加热；烘干机机体外形尺寸（长×宽×高）：2220×1900×8405mm；烘干机电机总功率：7.4kw | 2019TJ653 | 22600元 | 22600.00 | 2024-12-23 | 105000.00 | 7.4 | 购机补贴(通用类) | 安徽省 | 评阅通过 | 专家：通过 | 专家：通过
776 | 收获后处理机械 | 干燥机械 | 谷物烘干机 | 批处理量10-20t循环式谷物烘干机 | 常州东风农机集团有限公司 | 批式循环谷物干燥机 | 5HDH-15 | 批处理量:15t;循环式:是 | 结构型式：循环式；干燥方式：间接加热；批处理量：15T | T202034461 | 22600元 | 22600.00 | 2025-12-28 | 220000.00 |  | 购机补贴(通用类) | 江苏省 | 评阅通过 | 专家：通过 | 专家：通过
777 | 收获后处理机械 | 干燥机械 | 谷物烘干机 | 批处理量10-20t循环式谷物烘干机 | 滁州奥岚格机械有限公司 | 批式循环谷物干燥机 | 5H-12 | 批处理量:12t;循环式:是 | 外形尺寸(长×宽×高):4200×2910×8950mm，整机质量：2340kg，循环批处理量：12t，处理方式：批式循环，加热方式：间接加热，电机总功率：9.4kw,箱体尺寸(长×宽×高):2060×2060×6950mm,结构形式：固定式 | 2017TJ048 | 22600元 | 22600.00 | 2021-12-31 | 0.00 |  | 购机补贴(通用类) | 安徽省 | 评阅通过 | 专家：通过 | 专家：通过
778 | 收获后处理机械 | 干燥机械 | 谷物烘干机 | 批处理量10-20t循环式谷物烘干机 | 滁州奥岚格机械有限公司 | 批式循环谷物干燥机 | 5H-16 | 批处理量:16t;循环式:是 | 外形尺寸(长×宽×高):4200×2900×10880mm,整机质量:2600kg,循环批处理量:16t,处理方式：批式循环，加热方式：间接加热，电机总功率:9.4kw,箱体尺寸(长×宽×高):2060×2060×8339mm,结构形式：固定式 | 2017TJ049 | 22600元 | 22600.00 | 2021-12-31 | 0.00 |  | 购机补贴(通用类) | 安徽省 | 评阅通过 | 专家：通过 | 专家：通过
779 | 收获后处理机械 | 干燥机械 | 谷物烘干机 | 批处理量10-20t循环式谷物烘干机 | 滁州奥岚格机械有限公司 | 批式循环谷物干燥机 | 5H-16A | 批处理量:16t;循环式:是 | 外形尺寸(长×宽×高):4200×3010×11700mm,整机质量:2600kg,循环批处理量:16t,处理方式：批式循环，加热方式：间接加热，电机总功率:10.3kw,箱体尺寸(长×宽×高):2060×2060×10138mm,结构形式：固定式 | 2017TJ008 | 22600元 | 22600.00 | 2021-12-31 | 0.00 |  | 购机补贴(通用类) | 安徽省 | 评阅通过 | 专家：通过 | 专家：通过
780 | 收获后处理机械 | 干燥机械 | 谷物烘干机 | 批处理量10-20t循环式谷物烘干机 | 金子农机（无锡）有限公司 | 通用型谷物干燥机 | CEL-1000 | 批处理量:10t;循环式:是 | 型号名称：CEL-1000 通用型谷物干燥机；结构型式：循环式；干燥方式：直接加热（可选配间接加热）；烘干机机体外形尺寸(长×宽×高)：2065×1660×7098（mm）；批处理量：10（t）；干燥速率：0.5～1.0（%/h）；烘干机电机总功率：6.408（kW）；燃烧器型号名称：KBR-90RC回转喷雾式；燃烧器燃料种类：煤油或高清洁柴油。 | T201900320771 | 22600元 | 22600.00 | 2024-12-30 | 135000.00 |  | 购机补贴(通用类) | 江苏省 | 评阅通过 | 专家：通过 | 专家：通过
781 | 收获后处理机械 | 干燥机械 | 谷物烘干机 | 批处理量10-20t循环式谷物烘干机 | 金子农机（无锡）有限公司 | 通用型谷物干燥机 | CEL-1200 | 批处理量:12t;循环式:是 | 型号名称：CEL-1200 通用型谷物干燥机；结构型式：循环式；干燥方式：直接加热（可选配间接加热）；烘干机机体外形尺寸(长×宽×高)：2065×1660×8098（mm）；批处理量：12（t）；干燥速率：0.5～1.0（%/h）；烘干机电机总功率：6.408（kW）；燃烧器型号名称：KBR-90RC回转喷雾式；燃烧器燃料种类：煤油或高清洁柴油。 | T201900320770 | 22600元 | 22600.00 | 2024-12-30 | 145000.00 |  | 购机补贴(通用类) | 江苏省 | 评阅通过 | 专家：通过 | 专家：通过
782 | 收获后处理机械 | 干燥机械 | 谷物烘干机 | 批处理量10-20t循环式谷物烘干机 | 金子农机（无锡）有限公司 | 远红外线干燥机 | RVF-1000 | 批处理量:10t;循环式:是 | 型号名称：RVF-1000 远红外线干燥机；结构型式：循环式；干燥方式：直接加热；烘干机机体外形尺寸(长×宽×高)：2065×1660×7493（mm）；批处理量：10（t）；干燥速率：0.5～1.0（%/h）；烘干机电机总功率： 6.168（kW）；燃烧器型号名称：TC-40AD枪式燃烧炉；燃烧器燃料种类：煤油或高清洁柴油； | T201900320772 | 22600元 | 22600.00 | 2024-12-30 | 190000.00 |  | 购机补贴(通用类) | 江苏省 | 评阅通过 | 专家：通过 | 专家：通过
783 | 收获后处理机械 | 干燥机械 | 谷物烘干机 | 批处理量10-20t循环式谷物烘干机 | 平利县电机制造有限责任公司 | 粮食烘干机 | 5H-14TP | 批处理量:14t;循环式:是 | 1.结构型式:循环式;2.干燥方式:间接加热;3.外形尺寸:(4100x2750x4600)mm;4.批处理量:14t;5.干燥速率:1.3-1.5%/h;6.干燥段高度:2700mm;7.热风炉燃料种类:生物质;8.电机总功率:17.5kw;9.安全装置:外露回转防护装置过载、漏电保护装置、温控保护装置、灭火器. | T201900511018 | 22600元 | 22600.00 | 2024-12-30 | 138000.00 | 17.5 | 购机补贴(通用类) | 陕西省 | 评阅通过 | 专家：通过 | 专家：通过
784 | 收获后处理机械 | 干燥机械 | 谷物烘干机 | 批处理量10-20t循环式谷物烘干机 | 山东瑞良烘干机械科技有限公司 | 批式循环（混流）式谷物干燥机 | 5HRH-15 | 批处理量:15t;循环式:是 | 结构型式:循环式;烘干机机体外形尺寸(长×宽×高)mm:2060×1845×10010;处理方式:批式循环式(混流);批处理量:15t;烘干机电机总功率:10.52kw | 2019TJ694 | 22600元 | 22600.00 | 2024-12-23 | 130000.00 | 10.52 | 购机补贴(通用类) | 山东省 | 评阅通过 | 专家：通过 | 专家：通过
785 | 收获后处理机械 | 干燥机械 | 谷物烘干机 | 批处理量10-20t循环式谷物烘干机 | 山东瑞良烘干机械科技有限公司 | 批式循环谷物干燥机 | 5HRS-16 | 批处理量:16t;循环式:是 | 结构型式：循环式；外形尺寸（mm）：3270X3380X11460；处理方式：批次式循环式；循环批处理量：≥16t（稻谷）；电机总功率：9.75kw | GZNJ/TJ 2018-224 | 22600元 | 22600.00 | 2023-12-31 | 135000.00 | 9.75 | 购机补贴(通用类) | 山东省 | 评阅通过 | 专家：通过 | 专家：通过
786 | 收获后处理机械 | 干燥机械 | 谷物烘干机 | 批处理量10-20t循环式谷物烘干机 | 台州市一鸣机械股份有限公司 | 循环式谷物干燥机 | 5HS-100BC | 批处理量:10t;循环式:是 | 结构型式：循环式；干燥方式：直接加热；烘干机机体外型尺寸（长×宽×高）：2260×1890×7300mm；批处理量：10t；干燥速率：0.5-1.0%/h；干燥段高度：1200 mm；缓苏段高度：4800 mm；有效容积： 19.5 m³；热风温度范围 ：40-60℃；排粮机电机功率：0.2 kw；提升机生产率：15t./h；提升机电机功率：1.5kw；热风机数量：1；热风机型号名称：4-72-5# 4kw；热风机转数：1450r/min；热风机风压：860Pa ；热风机流量：10500m³/h；热风机电机功率：4kw；烘干机电机总功率：7.4kw；燃烧器型号名称：BS15 燃油炉 140kw；燃烧器燃料种类：0#柴油；燃烧器喷火头数量：2个；燃烧器热功率：504000KJ/h ； | T201900310158 | 22600元 | 22600.00 | 2024-11-28 | 0.00 | 7.4 | 购机补贴(通用类) | 浙江省 | 评阅通过 | 专家：通过 | 专家：通过
787 | 收获后处理机械 | 干燥机械 | 谷物烘干机 | 批处理量10-20t循环式谷物烘干机 | 台州市一鸣机械股份有限公司 | 循环式谷物干燥机 | 5HS-120BC | 批处理量:12t;循环式:是 | 结构型式：循环式；干燥方式：直接加热；烘干机机体外型尺寸（长×宽×高）： 2260×1890×7900 mm；批处理量：12t；干燥速率：0.5-1.0%/h；干燥段高度：1200 mm；缓苏段高度：5200 mm；有效容积：20.5 m³；热风温度范围 ：40-60℃；排粮机电机功率：0.2 kw；提升机生产率：15t./h；提升机电机功率：1.5kw；热风机数量：1；热风机型号名称：4-72-5# 4kw；热风机转数：1450 r/min；热风机风压：860Pa ；热风机流量：10500m³/h；热风机电机功率：4kw；烘干机电机总功率：7.4kw；燃烧器型号名称：BS15 燃油炉 140kw；燃烧器燃料种类：0#柴油；燃烧器喷火头数量：2个；燃烧器热功率：504000KJ/h ； | T201900310159 | 22600元 | 22600.00 | 2024-11-28 | 0.00 | 7.4 | 购机补贴(通用类) | 浙江省 | 评阅通过 | 专家：通过 | 专家：通过
788 | 收获后处理机械 | 干燥机械 | 谷物烘干机 | 批处理量10-20t循环式谷物烘干机 | 台州市一鸣机械股份有限公司 | 循环式谷物干燥机 | 5HS-150BC | 批处理量:15t;循环式:是 | 结构型式：循环式；处理量:15t/批；机体外型尺寸(长×宽×高):3900×2000×9700mm；整机质量:2890kg；降水幅度:0.8%/h；装机容积:29m^3；热风机型号:4-72-5A；热风机转速:1450r/min；热风机全压:860Pa；热风机流量:10500m3/h；热风机功率:4kW；燃烧器型号：BS15型柴油炉，燃烧器热功率（输出热量）：504000KJ/h。 | T20200606288 | 22600元 | 22600.00 | 2026-03-04 | 0.00 | 8.1 | 购机补贴(通用类) | 浙江省 | 评阅通过 | 专家：通过 | 专家：通过
789 | 收获后处理机械 | 干燥机械 | 谷物烘干机 | 批处理量10-20t循环式谷物烘干机 | 潍柴雷沃重工股份有限公司(原:雷沃重工股份有限公司) | 低温循环式谷物干燥机 | 5HXY-15 | 批处理量:15t;循环式:是 | 结构型式:循环式；批处理量(T):15T | T202000231020 | 22600元 | 22600.00 | 2025-12-30 | 164900.00 |  | 购机补贴(通用类) | 山东省 | 评阅通过 | 专家：通过 | 专家：通过
790 | 收获后处理机械 | 干燥机械 | 谷物烘干机 | 批处理量20-30t循环式谷物烘干机 | 滁州奥岚格机械有限公司 | 批式循环谷物干燥机 | 5H-20H | 批处理量:20t;循环式:是 | 干燥机机体外形尺寸(长×宽×高):2480×2250×9625mm,批次处理量:20t,电机总功率:10.25kw,干燥速率：≥0.5%/h，装机容量：36.19m³，干燥方式：间接加热,结构形式：循环式 | 2017TJ591 | 26300元 | 26300.00 | 2021-12-31 | 0.00 |  | 购机补贴(通用类) | 安徽省 | 评阅通过 | 专家：通过 | 专家：通过
791 | 收获后处理机械 | 干燥机械 | 谷物烘干机 | 批处理量20-30t循环式谷物烘干机 | 滁州奥岚格机械有限公司 | 批式循环谷物干燥机 | 5H-22 | 批处理量:22t;循环式:是 | 外形尺寸(长×宽×高):4440×3310×12330mm,整机质量:4500kg,循环批处理量:22t,处理方式：批式循环，加热方式：间接加热，电机总功率:12.4kw,箱体尺寸(长×宽×高):2480×2060×10464mm,结构形式：固定式 | 2017TJ009 | 26300元 | 26300.00 | 2021-12-31 | 0.00 |  | 购机补贴(通用类) | 安徽省 | 评阅通过 | 专家：通过 | 专家：通过
792 | 收获后处理机械 | 干燥机械 | 谷物烘干机 | 批处理量20-30t循环式谷物烘干机 | 滁州奥岚格机械有限公司 | 批式循环谷物干燥机 | 5H-25 | 批处理量:25t;循环式:是 | 干燥机机体外形尺寸(长×宽×高):2480×2250×11140mm,批次处理量:25t，电机总功率:10.25kw,干燥速率：≥0.5%/h，装机容量：44.87m³,干燥方式：间接加热,结构形式：循环式 | 2017TJ592 | 26300元 | 26300.00 | 2021-12-31 | 0.00 |  | 购机补贴(通用类) | 安徽省 | 评阅通过 | 专家：通过 | 专家：通过
793 | 收获后处理机械 | 干燥机械 | 谷物烘干机 | 批处理量20-30t循环式谷物烘干机 | 滁州奥岚格机械有限公司 | 批式循环谷物干燥机 | 5H-25H | 批处理量:25t;循环式:是 | 干燥机机体外形尺寸(长×宽×高):2480×2250×11260mm,批次处理量:25t，电机总功率:10.25kw,干燥速率：≥0.5%/h，装机容量：44.86m³,干燥方式：间接加热,结构形式：循环式 | 2017TJ593 | 26300元 | 26300.00 | 2021-12-31 | 0.00 |  | 购机补贴(通用类) | 安徽省 | 评阅通过 | 专家：通过 | 专家：通过
794 | 收获后处理机械 | 干燥机械 | 谷物烘干机 | 批处理量20-30t循环式谷物烘干机 | 江苏天禹农业机械有限公司 | 通用型谷物干燥机 | 5HXG-210 | 批处理量:21t;循环式:是 | 批处理量：21T；结构型式：批式循环；烘干机机体外形尺寸(长×宽×高)：2272×2282×10831（mm）；电机总功率：11.6kw | T202132320281 | 26300元 | 26300.00 | 2026-10-07 | 168000.00 | 11.6 | 购机补贴(通用类) | 江苏省 | 评阅通过 | 专家：通过 | 专家：通过
795 | 收获后处理机械 | 干燥机械 | 谷物烘干机 | 批处理量20-30t循环式谷物烘干机 | 山东瑞良烘干机械科技有限公司 | 批式循环谷物干燥机 | 5HXJ-RL20 | 批处理量:20t;循环式:是 | 结构型式:循环式;烘干机机体外形尺寸(长×宽×高)mm:2520×2380×9890处理方式: 批式循环式;批处理量:20t;烘干机电机总功率:11.3kw | T202100520844 | 26300元 | 26300.00 | 2026-08-31 | 150000.00 | 11.3 | 购机补贴(通用类) | 山东省 | 评阅通过 | 专家：通过 | 专家：通过
796 | 收获后处理机械 | 干燥机械 | 谷物烘干机 | 批处理量20-30t循环式谷物烘干机 | 台州市一鸣机械股份有限公司 | 循环式谷物干燥机 | 5HS200-200D | 批处理量:20t;循环式:是 | 结构型式：循环式；干燥方式：直接加热；烘干机机体外型尺寸（长×宽×高）： 2260×2195×10300 mm；批处理量：20t；干燥速率：0.5-1.0%/h；干燥段高度：1200 mm；缓苏段高度：7200 mm；有效容积：36 m³；热风温度范围：40-60℃；排粮机电机功率：0.2 kw；提升机生产率：20t./h；提升机电机功率：2.2kw；热风机数量：1；热风机型号名称：4-72-6A 5.5kw；热风机转数：1440r/min；热风机风压：860Pa；热风机流量：15177m³/h；热风机电机功率：5.5kw；烘干机电机总功率：9.6kw；燃烧器型号名称：BS16 燃油炉 160kw；燃烧器燃料种类：0#柴油；燃烧器喷火头数量：2个；燃烧器热功率：576000KJ/h ； | T201900310160 | 26300元 | 26300.00 | 2024-11-28 | 0.00 | 9.6 | 购机补贴(通用类) | 浙江省 | 评阅通过 | 专家：通过 | 专家：通过
797 | 收获后处理机械 | 干燥机械 | 谷物烘干机 | 批处理量20-30t循环式谷物烘干机 | 中联农业机械股份有限公司（原：中联重机股份有限公司） | 批式循环谷物干燥机 | 5HXG-20 | 批处理量:20t;循环式:是 | 结构型式：批式循环；批处理量：20t； | T202100340800 | 26300元 | 26300.00 | 2026-08-31 | 120000.00 | 11.57 | 购机补贴(通用类) | 安徽省 | 评阅通过 | 专家：通过 | 专家：通过
798 | 收获后处理机械 | 干燥机械 | 谷物烘干机 | 批处理量30t及以上循环式谷物烘干机 | 安徽辰宇机械科技有限公司 | 谷物干燥机 | 5HCY-30 | 批处理量:30t;循环式:是 | 批处理量:30吨/批； 结构型式:批式循环； 整机重量：8000(KG)； 外形尺寸:3500*2500*10036(MM)； 功率:17.35(KW)； 安全装置:满量报警、热继电器、温控仪、过载保护装置、漏电保护装置。 | T201900320779 | 46900元 | 46900.00 | 2024-12-30 | 280000.00 | 17.35 | 购机补贴(通用类) | 安徽省 | 评阅通过 | 专家：通过 | 专家：通过
799 | 收获后处理机械 | 干燥机械 | 谷物烘干机 | 批处理量30t及以上循环式谷物烘干机 | 安徽金明机械科技有限公司 | 谷物干燥机 | 5H-30 | 批处理量:30t;循环式:是 | 批处理量：30t；结构型式：循环式；烘干机电机总功率：16.2kw；烘干机机体外形尺寸(长×宽×高)：3100×2220×10585mm | 2019TJ652 | 46900元 | 46900.00 | 2024-12-23 | 160000.00 | 16.2 | 购机补贴(通用类) | 安徽省 | 评阅通过 | 专家：通过 | 专家：通过
800 | 收获后处理机械 | 干燥机械 | 谷物烘干机 | 批处理量30t及以上循环式谷物烘干机 | 常州东风农机集团有限公司 | 批式循环谷物干燥机 | 5HDH-32 | 批处理量:32t;循环式:是 | 结构型式：循环式；干燥方式：间接加热；批处理量：32T | T202034462 | 46900元 | 46900.00 | 2025-12-28 | 250000.00 |  | 购机补贴(通用类) | 江苏省 | 评阅通过 | 专家：通过 | 专家：通过
801 | 收获后处理机械 | 干燥机械 | 谷物烘干机 | 批处理量30t及以上循环式谷物烘干机 | 滁州奥岚格机械有限公司 | 批式循环谷物干燥机 | 5H-30A | 批处理量:30t;循环式:是 | 外形尺寸(长×宽×高):4840×4760×13130mm,整机质量:5500kg,循环批处理量:30t,处理方式：批式循环，加热方式：间接加热，电机总功率:20.2kw,箱体尺寸(长×宽×高):2900×2250×11491mm,结构形式：固定式 | 2017TJ010 | 46900元 | 46900.00 | 2021-12-31 | 0.00 |  | 购机补贴(通用类) | 安徽省 | 评阅通过 | 专家：通过 | 专家：通过
802 | 收获后处理机械 | 干燥机械 | 谷物烘干机 | 批处理量30t及以上循环式谷物烘干机 | 滁州奥岚格机械有限公司 | 批式循环谷物干燥机 | 5H-30HA | 批处理量:30t;循环式:是 | 干燥机机体外形尺寸(长×宽×高):3270×2550×11708mm,批次处理量:30t，电机总功率:16.3kw,干燥速率：≥15t.%/h，装机容量：57.2m³,干燥方式：间接加热,结构形式：循环式 | 2019TJ477 | 46900元 | 46900.00 | 2023-12-31 | 0.00 |  | 购机补贴(通用类) | 安徽省 | 评阅通过 | 专家：通过 | 专家：通过
803 | 收获后处理机械 | 干燥机械 | 谷物烘干机 | 批处理量30t及以上循环式谷物烘干机 | 滁州奥岚格机械有限公司 | 批式循环谷物干燥机 | 5H-35 | 批处理量:35t;循环式:是 | 干燥机机体外形尺寸(长×宽×高):3260×2540×10880mm,批次处理量:35t，电机总功率:15.25kw,干燥速率：≥0.5%/h，装机容量：62.85m³,干燥方式：间接加热,结构形式：循环式 | 2017TJ627 | 46900元 | 46900.00 | 2021-12-31 | 0.00 |  | 购机补贴(通用类) | 安徽省 | 评阅通过 | 专家：通过 | 专家：通过
804 | 收获后处理机械 | 干燥机械 | 谷物烘干机 | 批处理量30t及以上循环式谷物烘干机 | 滁州奥岚格机械有限公司 | 批式循环谷物干燥机 | 5H-35H | 批处理量:35t;循环式:是 | 干燥机机体外形尺寸(长×宽×高):3260×2540×10960mm,批次处理量:35t，电机总功率:15.25kw,干燥速率：≥0.5%/h，装机容量：62.85m³,干燥方式：间接加热,结构形式：循环式 | 2017TJ594 | 46900元 | 46900.00 | 2021-12-31 | 0.00 |  | 购机补贴(通用类) | 安徽省 | 评阅通过 | 专家：通过 | 专家：通过
805 | 收获后处理机械 | 干燥机械 | 谷物烘干机 | 批处理量30t及以上循环式谷物烘干机 | 合肥三伍机械有限公司 | 批式循环谷物干燥机 | 5HXG-30.0 | 批处理量:30t;循环式:是 | 批处理量30t；循环式； 外形尺寸： 3560×3560×10415； 整机质量：5250kg；最大功率：15.75KW； 烘干方式：热风炉； 点火方式：人工； 降水率(%/h) | 2019TJ561 | 46900元 | 46900.00 | 2024-12-23 | 180000.00 | 15.75 | 购机补贴(通用类) | 安徽省 | 评阅通过 | 专家：通过 | 专家：通过
806 | 收获后处理机械 | 干燥机械 | 谷物烘干机 | 批处理量30t及以上循环式谷物烘干机 | 河北铠嘉机械制造有限公司 | 循环式谷物烘干机 | 5HX-32 | 批处理量:32t;循环式:是 | 结构型式 （连续式/批式循环/批式静态）：批式循环； 干燥方式（直接加热/间接加热）：直接加热； 干燥工艺（顺流/横流/混流/逆流）：混流； 烘干机机体外形尺寸(长×宽×高)mm：3720×2390×10820； 批处理量 t：32； 降水速率 %/h：0.6-1.2； 干燥段数量个：5； 缓苏段数量个：9； 干燥段总高度 mm：2875； 缓苏段总高度 mm：5175； 有效容积 m3：57； 烘干机电机总功率kW：21.25； 热源型式（燃煤/燃油/燃气/耗电）：燃油 | T202100520852 | 46900元 | 46900.00 | 2026-08-31 | 160000.00 | 21.25 | 购机补贴(通用类) | 河北省 | 评阅通过 | 专家：通过 | 专家：通过
807 | 收获后处理机械 | 干燥机械 | 谷物烘干机 | 批处理量30t及以上循环式谷物烘干机 | 金子农机（无锡）有限公司 | 谷物大型干燥机 | CEL-3000 | 批处理量:30t;循环式:是 | 型号名称：CEL-3000 型谷物大型干燥机；结构型式（连续式/批式循环/批式静态）：批式循环；干燥方式（直接加热/间接加热）：直接加热/间接加热（选配）；烘干机机体外形尺寸(长×宽×高)：3420×2400×10610（mm）；批处理量：30（t）；降水速率：0.4～1.0（%/h）；烘干机电机总功率：16.892（kW）；提供热源的设备型号名称：OM-2NW枪式燃烧器/RIELLO40系列、RS系列燃烧器/热泵机组；热源型式（燃煤/燃油/燃气/耗电）：燃油/燃气/耗电。 | T202132320280 | 46900元 | 46900.00 | 2026-10-07 | 400000.00 |  | 购机补贴(通用类) | 江苏省 | 评阅通过 | 专家：通过 | 专家：通过
808 | 收获后处理机械 | 干燥机械 | 谷物烘干机 | 批处理量30t及以上循环式谷物烘干机 | 宁波天海制冷设备有限公司 | 热泵型谷物干燥机 | 5HXRG-300B | 批处理量:30t;循环式:是 | 型号名称：5HXRG-300B型热泵型谷物干燥机; 结构型式：循环式； 干燥方式：间接加热； 烘干机机体外形尺寸（长*宽*高）（mm）：2870×2370×11750； 批处理量（t）:30; 干燥速率(%/h):≥0.3; 干燥段高度（mm）:1735（数量1段）； 缓苏段高度（mm）8280（数量1段）； 有效容积（m3）:54.69; 热风温度范围（℃）：35~60； 排粮电机功率（kW）：0.2； 提升机生产率（t/h）:30; 提升机电机功率（kW）：3.7； 热风机数量：2； 热风机型号名称：4-72型离心式通风机； 热风机转速（r/min）:1450; 热风机风压（Pa）:1116~1790; 热风机流量(m3/h):8288~16576； 热风机电机功率（kW）7.5×2; 烘干机电机总功率（kW）：20.5； 热泵型号名称：5RWF300型热泵型干燥热风机 热泵额定功率（输入功率）（kW）：104.28； 热泵额定制热量（输出热量）（KJ/h）:1080000; 热泵压缩机型式：涡旋式； 热泵压缩机数量（个或组）：8； 热泵辅助电加热功率（kW）:22.5; 热泵输出热风最高温度（℃）：60. | T202169690112 | 46900元 | 46900.00 | 2026-07-29 | 420000.00 | 20.5 | 购机补贴(通用类) | 浙江宁波 | 评阅通过 | 专家：通过 | 专家：通过
809 | 收获后处理机械 | 干燥机械 | 谷物烘干机 | 批处理量30t及以上循环式谷物烘干机 | 青县宇瑞电子机箱制造有限公司 | 批式循环谷物干燥机 | 5HX-30 | 批处理量:30t;循环式:是 | 结构型式：批式循环，干燥方式：直接加热，干燥工艺：混流，外形尺寸：3200*2300*11300，批处理量：30t，降水速率;0.8~1.5，电机总功率：23.5KW，热源型式：燃气，热源设备名称：RQL50型燃气炉，热源热功率：2100000（500000）KJ/h | T202100520846 | 46900元 | 46900.00 | 2026-08-31 | 205000.00 | 23.5 | 购机补贴(通用类) | 河北省 | 评阅通过 | 专家：通过 | 专家：通过
810 | 收获后处理机械 | 干燥机械 | 谷物烘干机 | 批处理量30t及以上循环式谷物烘干机 | 青县宇瑞电子机箱制造有限公司 | 批式循环谷物干燥机 | 5HX-35 | 批处理量:35t;循环式:是 | 结构型式：批式循环，干燥方式：直接加热，干燥工艺：混流，外形尺寸：4000*2450*10500，批处理量：35t，降水速率：0.8~1.5，热风温度范围：60~120，烘干机电机总功率：30.5KW，热源型式：燃气，热源设备名称;RQL70型燃气炉，热源热功率：2930000（700000）KJ/h | T202100520845 | 46900元 | 46900.00 | 2026-08-31 | 215000.00 | 30.5 | 购机补贴(通用类) | 河北省 | 评阅通过 | 专家：通过 | 专家：通过
811 | 收获后处理机械 | 干燥机械 | 谷物烘干机 | 批处理量30t及以上循环式谷物烘干机 | 山东瑞良烘干机械科技有限公司 | 批式循环（混流）式谷物干燥机 | 5HRH-35 | 批处理量:35t;循环式:是 | 结构型式:循环式;烘干机机体外形尺寸(长×宽×高)mm:3265×2560×10370;处理方式:批式循环式(混流);批处理量:35t;烘干机电机总功率:17.17kw | 2019TJ693 | 46900元 | 46900.00 | 2024-12-23 | 240000.00 | 17.17 | 购机补贴(通用类) | 山东省 | 评阅通过 | 专家：通过 | 专家：通过
812 | 收获后处理机械 | 干燥机械 | 谷物烘干机 | 批处理量30t及以上循环式谷物烘干机 | 山东瑞良烘干机械科技有限公司 | 批式循环（横流）式谷物干燥机 | 5HRX-35 | 批处理量:35t;循环式:是 | 结构型式:循环式;烘干机机体外形尺寸(长×宽×高)mm:3065×3265×9790;处理方式:批式循环式(横流);批处理量:35t;烘干机电机总功率:17.17kw | 2019TJ692 | 46900元 | 46900.00 | 2024-12-23 | 240000.00 | 17.17 | 购机补贴(通用类) | 山东省 | 评阅通过 | 专家：通过 | 专家：通过
813 | 收获后处理机械 | 干燥机械 | 谷物烘干机 | 批处理量30t及以上循环式谷物烘干机 | 山东瑞良烘干机械科技有限公司 | 批式循环谷物干燥机 | 5HXH-30 | 批处理量:30t;循环式:是 | 结构型式:循环式;烘干机机体外形尺寸(长×宽×高)mm:3260×2560×11180处理方式: 批式循环式;批处理量:≥30t;烘干机电机总功率:16.6kw | T202000341147 | 46900元 | 46900.00 | 2025-12-30 | 220000.00 | 16.6 | 购机补贴(通用类) | 山东省 | 评阅通过 | 专家：通过 | 专家：通过
814 | 收获后处理机械 | 干燥机械 | 谷物烘干机 | 批处理量30t及以上循环式谷物烘干机 | 台州市一鸣机械股份有限公司 | 低温循环式干燥机 | 5HX-30A | 批处理量:30t;循环式:是 | 结构型式:批式循环;干燥方式:直接加热;机体外形尺寸:3000×2260×10750mm;批次处理量:30t;干燥速率:0.5～1.0%/h;干燥段数量/高度:1/1200个/mm;有效容积:54m³;热风温度范围:40～65℃;热风机数量:2个;热风机电机功率:5.5kWX2;燃烧器型号名称:BS35 型燃油炉;燃烧器热功率: 1108800kJ/h;燃烧器燃料种类:0#柴油;排粮电机功率:0.2kW;提升机生产率:30t/h;提升机电机功率:2.2kW; | T201900310577 | 46900元 | 46900.00 | 2024-12-30 | 0.00 | 16.95 | 购机补贴(通用类) | 浙江省 | 评阅通过 | 专家：通过 | 专家：通过
815 | 收获后处理机械 | 干燥机械 | 谷物烘干机 | 批处理量30t及以上循环式谷物烘干机 | 浙江天洲制冷机电有限公司 | 热泵型谷物干燥机 | 5HXRG-30 | 批处理量:30t;循环式:是 | 型号名称：5HXRG-30型热泵型谷物干燥机; 结构型式：循环式； 干燥方式：间接加热； 烘干机机体外形尺寸（长*宽*高）（mm）：2870×2370×11750； 批处理量（t）:30; 干燥速率(%/h):≥0.3; 干燥段高度（mm）:1735（数量1段）； 缓苏段高度（mm）8280（数量1段）； 有效容积（m3）:54.69; 热风温度范围（℃）：35~60； 排粮电机功率（kW）：0.2； 提升机生产率（t/h）:30; 提升机电机功率（kW）：3.7； 热风机数量：2； 热风机型号名称：4-72型离心式通风机； 热风机转速（r/min）:1450; 热风机风压（Pa）:1116~1790; 热风机流量(m3/h):8288~16576； 热风机电机功率（kW）7.5×2; 烘干机电机总功率（kW）：20.5； 热泵型号名称：5RWF300型热泵型干燥热风机 热泵额定功率（输入功率）（kW）：104.28； 热泵额定制热量（输出热量）（KJ/h）:1080000; 热泵压缩机型式：涡旋式； 热泵压缩机数量（个或组）：8； 热泵辅助电加热功率（kW）:22.5; 热泵输出热风最高温度（℃）：60. | T202169690113 | 46900元 | 46900.00 | 2026-07-29 | 420000.00 | 20.5 | 购机补贴(通用类) | 浙江省 | 评阅通过 | 专家：通过 | 专家：通过
816 | 收获后处理机械 | 干燥机械 | 谷物烘干机 | 处理量20-50t/d连续式谷物烘干机 | 滑县星火机械设备有限公司 | 连续式谷物干燥机 | 5HLX-26 | 处理量:26t;连续式:是 | "结构型式（连续式/循环式）：连续式 ；处理量：26t/d；型号名称：5HLX-26；干燥机机体外形尺寸(长×宽×高)mm：8400×4300×1120；干燥方式（直接加热/间接加热）：间接加热；干燥段数量/每段高度个/mm： 1/2370；缓苏段数量//每段高度个/mm：1/2370；冷却段高度mm：2370；热风机数量：1个；热风机电机功率：2.2kW；冷却风机数量：1个；冷却风机电机功率：2.2kW；燃烧器型式：直喷式；燃料种类：液化气/天然气；鼓风机功率：2.2kW；排粮电机功率:0.25×3kW；" | 新2019080 | 15000元 | 15000.00 | 2024-04-10 | 50000.00 | 7.35 | 购机补贴(通用类) | 河南省 | 评阅通过 | 专家：通过 | 专家：通过
817 | 收获后处理机械 | 干燥机械 | 谷物烘干机 | 处理量50-100t/d连续式谷物烘干机 | 新野县为农农机有限公司 | 连续式粮食烘干机 | 5H-50C | 处理量:50t;连续式:是 | 产品型号名称：5H-50C型连续式粮食烘干机；结构形式：连续式；干燥方式：直接加热；干燥工艺：混流;外形尺寸(长×宽×高)mm：1900×1900×6870；处理量（t/d）：50；降水幅度(%):3～5;干燥段数量(个）：5；缓苏段数量：4；干燥段总高度（mm）：1850；缓苏段总高度（mm）：1600；冷却段高度（mm）：1000；有效容积（m3）：16；热风机电机功率（kw）：7.5；冷却风机电机功率（kw）：1.5；烘干机电机总功率（kW）：10.85 | T202100520849 | 31000元 | 31000.00 | 2026-08-31 | 103300.00 |  | 购机补贴(通用类) | 河南省 | 评阅通过 | 专家：通过 | 专家：通过
818 | 收获后处理机械 | 干燥机械 | 谷物烘干机 | 处理量100t/d及以上连续式谷物烘干机 | 河北铠嘉机械制造有限公司 | 连续式谷物烘干机 | 5HL-100 | 处理量:100t;连续式:是 | 结构型式 （连续式/批式循环/批式静态）：连续式； 干燥方式（直接加热/间接加热）：直接加热； 干燥工艺（顺流/横流/混流/逆流）：混流； 烘干机机体外形尺寸(长×宽×高)mm：6000×2790×6750； 处理量t/d：100； 降水幅度，%：5-15； 干燥段数量个：10； 缓苏段数量个：2； 干燥段总高度 mm：6000； 缓苏段总高度 mm：2164； 冷却段高度 mm：1200； 有效容积 m3：30； 热风温度范围 ℃：50-150； 热风机数量个：2； 热风机送风型式（正压/负压）：正压； 烘干机电机总功率 kW：45.2 | T202100520850 | 69000元 | 69000.00 | 2026-08-31 | 240000.00 | 45.2 | 购机补贴(通用类) | 河北省 | 评阅通过 | 专家：通过 | 专家：通过
819 | 收获后处理机械 | 干燥机械 | 谷物烘干机 | 处理量100t/d及以上连续式谷物烘干机 | 河北铠嘉机械制造有限公司 | 连续式谷物烘干机 | 5HL-120 | 处理量:120t;连续式:是 | 结构型式 （连续式/批式循环/批式静态）：连续式； 干燥方式（直接加热/间接加热）：直接加热； 干燥工艺（顺流/横流/混流/逆流）：混流； 烘干机机体外形尺寸(长×宽×高)mm：7200×3490×8050； 处理量t/d：120； 降水幅度，% ：5-15； 干燥段数量个：12； 缓苏段数量个：4； 干燥段总高度 mm：7200； 缓苏段总高度 mm：2400； 冷却段高度mm：1200； 有效容积 m3：43； 烘干机电机总功率 kW：55； 热源型式（燃煤/燃油/燃气/耗电）：燃油； | T202100520851 | 69000元 | 69000.00 | 2026-08-31 | 245000.00 | 55 | 购机补贴(通用类) | 河北省 | 评阅通过 | 专家：通过 | 专家：通过
820 | 收获后处理机械 | 干燥机械 | 谷物烘干机 | 处理量100t/d及以上连续式谷物烘干机 | 开原凯丰粮食烘干设备有限公司 | 粮食干燥机 | HG-100T | 处理量:100t;连续式:是 | 结构型式：连续式；干燥方式：间接加热；外形尺寸：2000*2600*16700mm；处理量：100t/d；降水幅度：5%～15%；缓苏段数量/每段高度：3个/700mm；干燥段数量/每段高度：3个/2700mm、3600mm、1800mm；干燥机净容量：35.4m³；冷却段高度：1800mm；热风温度范围：110～160℃；热风机型号名称：Y4-73-8D通风机和Y4-73-7D通风机；热风机数量：2个；热风机电机功率：18.5kw和15kw；冷却风机型号名称：4-72-6C通风机；冷却风机数量：1个；冷却风机电机功率：11kw；热风炉型号名称：WRM120-AⅡ燃煤热风炉；引烟风机型号名称：Y5-47-6C通风机；燃料种类：Ⅱ类烟煤；鼓风机功率：3.0kw；排粮电机功率：1.1kw；配套总功率：76.2kw。 | 辽2018018 | 69000元 | 69000.00 | 2022-12-31 | 0.00 |  | 购机补贴(通用类) | 辽宁省 | 评阅通过 | 专家：通过 | 专家：通过
821 | 收获后处理机械 | 干燥机械 | 谷物烘干机 | 处理量100t/d及以上连续式谷物烘干机 | 开原凯丰粮食烘干设备有限公司 | 粮食干燥机 | HG-150T | 处理量:150t;连续式:是 | 结构型式：连续式；干燥方式：间接加热；外形尺寸：2600*2600*18500mm；处理量：150t/d；降水幅度：5%～15%；缓苏段数量/每段高度：3个/700mm；干燥段数量/每段高度：3个/3600mm、3600mm、1800mm；干燥机净容量：60m³；冷却段高度：2700mm；热风温度范围：110～160℃；热风机型号名称：Y4-73-8D通风机和Y4-73-8D通风机；热风机数量：2个；热风机电机功率：22kw和22kw；冷却风机型号名称：4-72-7C通风机；冷却风机数量：1个；冷却风机电机功率：15kw；热风炉型号名称：WRM180-AⅡ燃煤热风炉；引烟风机型号名称：Y5-47-7C通风机；燃料种类：Ⅱ类烟煤；鼓风机功率：4.0kw；排粮电机功率：1.1kw；配套总功率：88.2kw。 | 辽2018019 | 69000元 | 69000.00 | 2022-12-31 | 0.00 |  | 购机补贴(通用类) | 辽宁省 | 评阅通过 | 专家：通过 | 专家：通过
822 | 收获后处理机械 | 干燥机械 | 谷物烘干机 | 处理量100t/d及以上连续式谷物烘干机 | 辽宁金谷干燥设备有限公司 | 粮食烘干机 | 5HSH-300 | 处理量:300t;连续式:是 | 结构型式：连续式。 处理量：≥360 t/d（5%≤降水幅度＜10%）； ≥300t/d （10%≤降水幅度≤15%）。 | T20202121011 | 69000元 | 69000.00 | 2025-06-22 | 760000.00 | 189 | 购机补贴(通用类) | 辽宁省 | 评阅通过 | 专家：通过 | 专家：通过
823 | 收获后处理机械 | 干燥机械 | 谷物烘干机 | 处理量100t/d及以上连续式谷物烘干机 | 铁岭圣添机械有限公司 | 粮食烘干机 | SHN200 | 处理量:200t;连续式:是 | 结构型式：连续式； 处理量：≥300t/d(5%≤降水幅度＜10%），≥200t/d（10%≤降水幅度≤15%）； 总功率：106.4kW | T201900210152 | 69000元 | 69000.00 | 2024-11-28 | 520000.00 | 106.4 | 购机补贴(通用类) | 辽宁省 | 评阅通过 | 专家：通过 | 专家：通过
824 | 收获后处理机械 | 干燥机械 | 谷物烘干机 | 处理量100t/d及以上连续式谷物烘干机 | 铁岭圣添机械有限公司 | 粮食烘干机 | SHN300 | 处理量:300t;连续式:是 | 结构型式：连续式； 处理量：≥500t/d(5%≤降水幅度＜10%），≥300t/d（10%≤降水幅度≤15%）； 总功率：148.1kW | T201900210151 | 69000元 | 69000.00 | 2024-11-28 | 750000.00 | 148.1 | 购机补贴(通用类) | 辽宁省 | 评阅通过 | 专家：通过 | 专家：通过
825 | 收获后处理机械 | 干燥机械 | 谷物烘干机 | 处理量100t/d及以上连续式谷物烘干机 | 铁岭圣添机械有限公司 | 粮食烘干机 | SHN500 | 处理量:500t;连续式:是 | 结构型式：连续式； 处理量：≥640t/d(5%≤降水幅度＜10%），≥500t/d（10%≤降水幅度≤15%）； 总功率：241.6kW | T201900210150 | 69000元 | 69000.00 | 2024-11-28 | 1100000.00 | 241.6 | 购机补贴(通用类) | 辽宁省 | 评阅通过 | 专家：通过 | 专家：通过
826 | 收获后处理机械 | 干燥机械 | 谷物烘干机 | 处理量100t/d及以上连续式谷物烘干机 | 铁岭市清河区金锋干燥设备有限公司 | 粮食干燥机 | 5HSHN-200 | 处理量:200t;连续式:是 | 结构尺寸（mm）：3080×3080×22370；整机质量（Kg）：16000；结构型式：固定式；处理量（t/d）：≥215（5%≤降水幅度＜10%） ≥200（10%≤降水幅度≤15%）；装机容积（m3）：113.2；电机总功率（Kw）：128.7；热风机型号：Y4-73-9D；热风炉型号：RFL-240；燃烧机型式：机烧热风炉；燃烧机点火方式：采用人工方式，点燃秸秆类农作物进而使生物质或煤炭燃烧，使机具运行；燃料：生物质或燃煤 处理方式：连续式；结构形式：固定式；连续式处理量（t/d)：200 | T20212121019 | 69000元 | 69000.00 | 2026-07-15 | 480000.00 | 128.7 | 购机补贴(通用类) | 辽宁省 | 评阅通过 | 专家：通过 | 专家：通过
827 | 收获后处理机械 | 干燥机械 | 谷物烘干机 | 处理量100t/d及以上连续式谷物烘干机 | 铁岭市清河区金锋干燥设备有限公司 | 粮食干燥机 | SNH-10 | 处理量:240t;连续式:是 | 结构尺寸(㎜):3000×3000×18800;整机质量(kg):26000;结构型式:连续式;处理量(t/h):10;装机容积(m3):110;电机总功率(kW):106.25;热风机型号:G4-73№9D×2台;热风炉型号:RFL2.8-240;燃烧机型式:机烧热风炉;燃烧机点火方式:采用人工方式,点燃秸秆类农作物进而使煤炭燃烧,使机具运行;燃料:秸秆类农作物、煤炭；处理量(t/d):240 | T201900060319 | 69000元 | 69000.00 | 2024-12-30 | 430000.00 | 106.25 | 购机补贴(通用类) | 辽宁省 | 评阅通过 | 专家：通过 | 专家：通过
828 | 收获后处理机械 | 干燥机械 | 谷物烘干机 | 处理量100t/d及以上连续式谷物烘干机 | 铁岭市清河区金锋干燥设备有限公司 | 粮食干燥机 | SNH-15 | 处理量:360t;连续式:是 | 结构尺寸(㎜):3000×3500×20600;整机质量(kg):32000;结构型式:连续式;处理量(t/h):15;装机容积(m3):150;电机总功率(kW):143.25;热风机型号:Y4-73№10D、Y4-73№09D;热风炉型号:RFL4.2-360;燃烧机型式:机烧热风炉;燃烧机点火方式:采用人工方式,点燃秸秆类农作物进而使煤炭燃烧,使机具运行;燃料:秸秆类农作物、煤炭；处理量(t/d):360 | T201900060320 | 69000元 | 69000.00 | 2024-12-30 | 630000.00 | 143.25 | 购机补贴(通用类) | 辽宁省 | 评阅通过 | 专家：通过 | 专家：通过
829 | 收获后处理机械 | 干燥机械 | 谷物烘干机 | 处理量100t/d及以上连续式谷物烘干机 | 铁岭市清河区金锋干燥设备有限公司 | 粮食干燥机 | SNH-25 | 处理量:600t;连续式:是 | 结构尺寸(㎜):4000×3500×19580;整机质量(kg):52000;结构型式:连续式;处理量(t/h):25;装机容积(m3):260;电机总功率(kW):237.5;热风机型号:Y4-73№11D、Y4-73№10D、Y4-73№09D;热风炉型号:RFL7-600;燃烧机型式:机烧热风炉;燃烧机点火方式:采用人工方式,点燃秸秆类农作物进而使煤炭燃烧,使机具运行;燃料:秸秆类农作物、煤炭；处理量(t/d):600 | T201900060317 | 69000元 | 69000.00 | 2024-12-30 | 900000.00 | 237.5 | 购机补贴(通用类) | 辽宁省 | 评阅通过 | 专家：通过 | 专家：通过
830 | 收获后处理机械 | 干燥机械 | 谷物烘干机 | 处理量100t/d及以上连续式谷物烘干机 | 铁岭市清河区金锋干燥设备有限公司 | 粮食干燥机 | SNH-5 | 处理量:120t;连续式:是 | 结构尺寸(㎜):2000×2500×13200;整机质量(kg):12000;结构型式:连续式;处理量(t/h):5;装机容积(m3):60;电机总功率(kW):56.2;热风机型号:Y4-68-9C;热风炉型号:RFL2.1-180;燃烧机型式:机烧热风炉;燃烧机点火方式:采用人工方式,点燃秸秆类农作物进而使煤炭燃烧,使机具运行;燃料:秸秆类农作物、煤炭；处理量(t/d):120 | 辽2017075 | 69000元 | 69000.00 | 2021-12-31 | 330000.00 | 56.2 | 购机补贴(通用类) | 辽宁省 | 评阅通过 | 专家：通过 | 专家：通过
831 | 收获后处理机械 | 干燥机械 | 谷物烘干机 | 处理量100t/d及以上连续式谷物烘干机 | 铁岭市清河区金锋干燥设备有限公司 | 粮食干燥机 | SNH-7.5 | 处理量:180t;连续式:是 | 结构尺寸(㎜):3000×3000×11570;整机质量(kg):16000;结构型式:连续式;处理量(t/h):7.5;装机容积(m3):80;电机总功率(kW):81.25;热风机型号:G4-73№9D;热风炉型号:RFL2.1-180;燃烧机型式:机烧热风炉;燃烧机点火方式:采用人工方式,点燃秸秆类农作物进而使煤炭燃烧,使机具运行;燃料:秸秆类农作物、煤炭；处理量(t/d):180 | T201900060318 | 69000元 | 69000.00 | 2024-12-30 | 0.00 | 81.25 | 购机补贴(通用类) | 辽宁省 | 评阅通过 | 专家：通过 | 专家：通过
832 | 收获后处理机械 | 干燥机械 | 谷物烘干机 | 处理量100t/d及以上连续式谷物烘干机 | 新野县为农农机有限公司 | 连续式粮食烘干机 | 5H-100C | 处理量:100t;连续式:是 | 产品型号名称：5H-100C型连续式粮食烘干机；结构形式：连续式；干燥方式：直接加热；干燥工艺：混流;外形尺寸(长×宽×高)mm：2400×2400×11050；处理量（t/d）：100；降水幅度(%):3～5;干燥段数量(个）：5；缓苏段数量：4；干燥段总高度（mm）：3000；缓苏段总高度（mm）：2320；冷却段高度（mm）：1500；有效容积（m3）：41；热风机电机功率（kw）：11；冷却风机电机功率（kw）：3；烘干机电机总功率（kW）：17.75 | T202100520847 | 69000元 | 69000.00 | 2026-08-31 | 230000.00 |  | 购机补贴(通用类) | 河南省 | 评阅通过 | 专家：通过 | 专家：通过
833 | 动力机械 | 拖拉机 | 轮式拖拉机 | 30-40马力两轮驱动拖拉机 | 常州东风农机集团有限公司 | 轮式拖拉机 | DF300A | 功率:30马力;驱动方式:两轮驱动 | 驱动轮数：两轮驱动；发动机标定功率（kW）：22.1；发动机与离合器联接方式：直联式 | T201932320126 | 6900元 | 6900.00 | 2024-12-30 | 35000.00 | 22.1 | 购机补贴(通用类) | 江苏省 | 评阅通过 | 专家：通过 | 专家：通过 |  | FH20WG1281 | 国家拖拉机质量监督检验中心 | （2019）委检字整机类第0022号 | 盐城市农业机械试验鉴定站
834 | 动力机械 | 拖拉机 | 轮式拖拉机 | 30-40马力两轮驱动拖拉机 | 常州东风农机集团有限公司 | 轮式拖拉机 | DF350-10 | 功率:35马力;驱动方式:两轮驱动 | 驱动轮数：两轮驱动；发动机标定功率（kW）：25.8,发动机与离合器联接方式：直联式 | T201932320126 | 6900元 | 6900.00 | 2024-12-30 | 38000.00 | 25.8 | 购机补贴(通用类) | 江苏省 | 评阅通过 | 专家：通过 | 专家：通过 |  | FH19GW1781 | 国家拖拉机质量监督检验中心 | （2019）委检字整机类第0022号 | 盐城市农业机械试验鉴定站
835 | 动力机械 | 拖拉机 | 轮式拖拉机 | 30-40马力两轮驱动拖拉机 | 第一拖拉机股份有限公司 | 100马力以下轮式拖拉机 | SE300 | 功率:30马力;驱动方式:两轮驱动 | 功率：22.06kW/30马力；驱动形式：两轮驱动；最小使用质量：1345kg | 08020P10054R0M | 6900元 | 6900.00 | 2025-12-19 | 31000.00 | 22.06 | 购机补贴(通用类) | 河南省 | 评阅通过 | 专家：通过 | 专家：通过 |  | FH20GW0971 | 国家拖拉机质量监督检验中心(洛阳西苑车辆与动力检验所有限公司) | LT20GK0561 | 国家拖拉机质量监督检验中心(洛阳西苑车辆与动力检验所有限公司)
836 | 动力机械 | 拖拉机 | 轮式拖拉机 | 30-40马力两轮驱动拖拉机 | 江苏常发农业装备股份有限公司 | 轮式拖拉机 | CFA350 | 功率:35马力;驱动方式:两轮驱动 | 整机型式：轮式；整机机架型式：无架；整机驱动型式：两驱；外廓尺寸（长×宽×高mm）：3266×1440×2450（至安全架顶）；轴距mm：1622；轮距（前轮/后轮mm）：前轮1010、1110、1210，后轮1035、1100、1135、1200、1235、1300、1335、1406；最小使用质量kg：1160；标准配重（前/后）kg：80/180；最小使用比质量kg/kw：45；档位数(前进/倒退)：9/3；主变速档位数：3；副变速档位数：3+1；发动机与离合器联结方式：直联式；起动方式：电启动；翻倾防护装置：安全架；转向系型式：机械；转向系转向操纵机构：方向盘；转向系转向机构型式：前轮转向；传动系箱体数量：2个；变速箱型式：机械平面组成式；主变速位置：在第2个箱体中；主变速箱换挡方式：机械有级档；副变速箱换挡方式：机械有级档；轮胎型号：前轮5.00-15，后轮9.5-24；轮胎数量（前/后）：2/2； | T202000321079 | 6900元 | 6900.00 | 2025-12-30 | 0.00 | 25.8 | 购机补贴(通用类) | 江苏省 | 评阅通过 | 专家：通过 | 专家：通过 |  | FH20GW0021 | 国家拖拉机质量监督检验中心 | （2011）委字01类第170号 | 江苏省农业机械试验鉴定站
837 | 动力机械 | 拖拉机 | 轮式拖拉机 | 30-40马力两轮驱动拖拉机 | 山东时风（集团）有限责任公司 | 轮式拖拉机 | SF300-C | 功率:30马力;驱动方式:两轮驱动 | 扬动YD4U30V1国Ⅲ、风云机罩、前轮500-15后轮9.5-24、机械转向、单速输出、便携前配重、单层后配重。 | T202037370115 | 6900元 | 6900.00 | 2025-07-06 | 23046.00 | 22.1 | 购机补贴(通用类) | 山东省 | 评阅通过 | 专家：通过 | 专家：通过 |  | NW201909030-X01 | 山东省农业机械科学研究院产品质量检测中心 | W201401134 Ⅱ | 山东省农业机械产品质量监督检验站
838 | 动力机械 | 拖拉机 | 轮式拖拉机 | 30-40马力两轮驱动拖拉机 | 山东时风（集团）有限责任公司 | 轮式拖拉机 | SF350-1 | 功率:35马力;驱动方式:两轮驱动 | 常柴ZN485T国Ⅲ、风云机罩、力位调节提升器、前轮5.00-15后轮9.5-24、8+2档、机械转向、双速输出(540/1000)、强化锁档 差速锁 气刹装置、便携前配重、单层后配重。 | T201900220487 | 6900元 | 6900.00 | 2024-12-30 | 23046.00 | 25.7 | 购机补贴(通用类) | 山东省 | 评阅通过 | 专家：通过 | 专家：通过 |  | W201609124 | 机械工业农业机械产品质量检测中心（济南） | W201401140-Ⅱ | 山东省农业机械产品质量监督检验站
839 | 动力机械 | 拖拉机 | 轮式拖拉机 | 30-40马力两轮驱动拖拉机 | 山东潍坊拖拉机厂集团有限公司 | 轮式拖拉机 | TY300 | 功率:30马力;驱动方式:两轮驱动 | 发动机标定功率：22.1kW, 驱动型式：两轮驱动，外廓尺寸（长X宽X高及部位）（mm) 3300X1300X2240(安全架顶部） 轴距（mm) 1700 ， 轮距（前轮/后轮）（mm) 950、1000、1170/1000、1100、1200 . | T202037370339 | 6900元 | 6900.00 | 2025-12-29 | 31000.00 | 22.1 | 购机补贴(通用类) | 山东省 | 评阅通过 | 专家：通过 | 专家：通过 |  | NW202004025-X01; NW202004026-X01 | 山东省农业机械科学研究院产品质量检测中心 | W201304009 | 山东省农业机械产品质量监督检验站
840 | 动力机械 | 拖拉机 | 轮式拖拉机 | 30-40马力两轮驱动拖拉机 | 山东潍坊拖拉机厂集团有限公司 | 轮式拖拉机 | TY350 | 功率:35马力;驱动方式:两轮驱动 | 发动机标定功率：25.8kW, 驱动型式：两轮驱动，外廓尺寸（长X宽X高及部位）（mm) 3315X1300X2240(安全架顶部） 轴距（mm) 1755 ， 轮距（前轮/后轮）（mm) 950、1000、1170/1000、1100、1200 . | T202037370339 | 6900元 | 6900.00 | 2025-12-29 | 33000.00 | 25.8 | 购机补贴(通用类) | 山东省 | 评阅通过 | 专家：通过 | 专家：通过 |  | NW202004025-X01;NW2004026-X01 | 山东省农业机械科学研究院产品质量检测中心 | W201304009 | 山东省农业机械产品质量监督检验站
841 | 动力机械 | 拖拉机 | 轮式拖拉机 | 30-40马力两轮驱动拖拉机 | 潍柴雷沃重工股份有限公司(原:雷沃重工股份有限公司) | 轮式拖拉机 | M300-E | 功率:30马力;驱动方式:两轮驱动 | 驱动方式：两轮驱动；功率（kw）：22.1KW | T202000430611 | 6900元 | 6900.00 | 2025-09-29 | 31500.00 | 22.1 | 购机补贴(通用类) | 山东省 | 评阅通过 | 专家：通过 | 专家：通过 |  | JW201701009 | 机械工业农业机械产品质量检测中心（济南） | W20109019-Ⅰ | 山东省农业机械产品质量监督检验站
842 | 动力机械 | 拖拉机 | 轮式拖拉机 | 30-40马力两轮驱动拖拉机 | 邢台市同德机械有限公司 | 轮式拖拉机 | XT-300 | 功率:30马力;驱动方式:两轮驱动 | 外廓尺寸(长×宽×高)mm：3350×1440×2180；轴距或履带接地长mm：1700；常用轮距(前轮/后轮)或轨距mm：960/1225；最小使用质量kg：1150；发动机与离合器联接方式：直连；启动方式：电启动；翻倾防护装置（驾驶室或安全框架）：安全框架；转向系型式：前轮液压转向；离合器型式：干式、单作用；传动系变速箱型式：（4+1）×2组合式；轮胎型号(前轮/后轮)5.00-16/9.5-24；功率：22.1kw;驱动方式：两轮驱动 | T201900430932 | 6900元 | 6900.00 | 2024-12-30 | 24150.00 | 22.1 | 购机补贴(通用类) | 河北省 | 评阅通过 | 专家：通过 | 专家：通过 |  | WJ2019DF015 | 河南省拖拉机柴油机产品质量监督检验中心 | JDZK20131 | 河北省农业机械鉴定站
843 | 动力机械 | 拖拉机 | 轮式拖拉机 | 30-40马力两轮驱动拖拉机 | 邢台市同德机械有限公司 | 轮式拖拉机 | XT-350 | 功率:35马力;驱动方式:两轮驱动 | 外廓尺寸(长×宽×高)mm：3340×1470×2180 ；轴距或履带接地长mm：1790；常用轮距(前轮/后轮)或轨距mm：970/1220；最小使用质量kg：1170；发动机与离合器联接方式：直连；启动方式：电启动；翻倾防护装置（驾驶室或安全框架）：安全框架；转向系型式：前轮液压转向；离合器型式：干式、单作用；传动系变速箱型式：（4+1）×2组合式；轮胎型号(前轮/后轮)：5.00-16/9.5-24；功率：25.8kw;驱动方式：两轮驱动 | T201900430932 | 6900元 | 6900.00 | 2024-12-30 | 24150.00 | 25.8 | 购机补贴(通用类) | 河北省 | 评阅通过 | 专家：通过 | 专家：通过 |  | WJ2019DFH015 | 河南省拖拉机柴油机产品质量监督检验中心 | JDZK20133 | 河北省农业机械鉴定站
844 | 动力机械 | 拖拉机 | 轮式拖拉机 | 40-50马力两轮驱动拖拉机 | 常州东风农机集团有限公司 | 轮式拖拉机 | DF400-10 | 功率:40马力;驱动方式:两轮驱动 | 驱动轮数：两轮驱动；发动机标定功率（kW）：29.4；发动机与离合器联接方式：直联式 | T201932320126 | 7500元 | 7500.00 | 2024-12-30 | 40000.00 | 29.4 | 购机补贴(通用类) | 江苏省 | 评阅通过 | 专家：通过 | 专家：通过 |  | FH20WG1281 | 国家拖拉机质量监督检验中心 | （2019）委检字整机类第0022号 | 盐城市农业机械试验鉴定站
845 | 动力机械 | 拖拉机 | 轮式拖拉机 | 40-50马力两轮驱动拖拉机 | 常州东风农机集团有限公司 | 轮式拖拉机 | DF400-15 | 功率:40马力;驱动方式:两轮驱动 | 驱动轮数：两轮驱动；发动机标定功率（kW）：29.4；发动机与离合器联接方式：直联式 | T201932320126 | 7500元 | 7500.00 | 2024-12-30 | 38000.00 | 29.4 | 购机补贴(通用类) | 江苏省 | 评阅通过 | 专家：通过 | 专家：通过 |  | FH20WG1281 | 国家拖拉机质量监督检验中心 | （2019）委检字整机类第0022号 | 盐城市农业机械试验鉴定站
846 | 动力机械 | 拖拉机 | 轮式拖拉机 | 40-50马力两轮驱动拖拉机 | 常州东风农机集团有限公司 | 轮式拖拉机 | DF450-15 | 功率:45马力;驱动方式:两轮驱动 | 整机型号、名称：DF450-15；两驱；整机外廓尺寸(长×宽×高及部位)：3305×1440×2320mm 安全架；最小使用质量：1355kg；最小使用比质量：40.94 kg/kW； 翻倾防护装置（驾驶室或安全框架）型式：安全框架；整机发动机与离合器联接方式:直联式;排放标准：国三； | T201932320126 | 7500元 | 7500.00 | 2024-12-30 | 40000.00 | 33.1 | 购机补贴(通用类) | 江苏省 | 评阅通过 | 专家：通过 | 专家：通过 |  | FH19GW1781 | 国家拖拉机质量监督检验中心 | （2019）委检字整机类第0022号 | 盐城市农业机械实验鉴定站
847 | 动力机械 | 拖拉机 | 轮式拖拉机 | 40-50马力两轮驱动拖拉机 | 第一拖拉机股份有限公司 | 轮式拖拉机 | ME400 | 功率:40马力;驱动方式:两轮驱动 | 功率：29.4(选装29.42/29.5)kW/40马力；驱动形式：两轮驱动；最小使用质量：1650kg（安全架），1800kg（驾驶室） | T201900020206 | 7500元 | 7500.00 | 2024-12-30 | 45000.00 | 29.5 | 购机补贴(通用类) | 河南省 | 评阅通过 | 专家：通过 | 专家：通过 |  | FH19GW0841、FH20GW0151 | 国家拖拉机质量监督检验中心 | W2009-22 | 河南省拖拉机柴油机产品质量监督检验站
848 | 动力机械 | 拖拉机 | 轮式拖拉机 | 40-50马力两轮驱动拖拉机 | 第一拖拉机股份有限公司 | 轮式拖拉机 | ME450 | 功率:45马力;驱动方式:两轮驱动 | 功率：33.1kW/45马力；驱动形式：两轮驱动；最小使用质量：1720kg | T202000411258 | 7500元 | 7500.00 | 2025-12-30 | 48800.00 | 33.1 | 购机补贴(通用类) | 河南省 | 评阅通过 | 专家：通过 | 专家：通过 |  | FH20GW0151 | 国家拖拉机质量监督检验中心 | LT13GK0251 | 国家拖拉机质量监督检验中心
849 | 动力机械 | 拖拉机 | 轮式拖拉机 | 40-50马力两轮驱动拖拉机 | 第一拖拉机股份有限公司 | 轮式拖拉机 | ME450-1 | 功率:45马力;驱动方式:两轮驱动 | 功率：33.1kW/45马力；驱动形式：两轮驱动；最小使用质量：1820kg | T202000411258 | 7500元 | 7500.00 | 2025-12-30 | 51800.00 | 33.1 | 购机补贴(通用类) | 河南省 | 评阅通过 | 专家：通过 | 专家：通过 |  | FH19GW0841 | 国家拖拉机质量监督检验中心 | LT13GK0251 | 国家拖拉机质量监督检验中心
850 | 动力机械 | 拖拉机 | 轮式拖拉机 | 40-50马力两轮驱动拖拉机 | 第一拖拉机股份有限公司 | 轮式拖拉机 | MF400 | 功率:40马力;驱动方式:两轮驱动 | 功率：29.4（选装29.5）kW/40马力；驱动形式：两轮驱动；最小使用质量：1905kg（安全架）、2080kg（驾驶室） | 部20171317 | 7500元 | 7500.00 | 2021-12-31 | 48300.00 | 29.5 | 购机补贴(通用类) | 河南省 | 评阅通过 | 专家：通过 | 专家：通过 |  | FH17GW0281、FH17GW0271 | 国家拖拉机质量监督检验中心 | 2009KSS037 | 河南省农业机械试验鉴定站
851 | 动力机械 | 拖拉机 | 轮式拖拉机 | 40-50马力两轮驱动拖拉机 | 第一拖拉机股份有限公司 | 轮式拖拉机 | MF450 | 功率:45马力;驱动方式:两轮驱动 | 功率：33.1kW/45马力；驱动方式：两轮驱动；最小使用质量：1905kg（安全架）、2080kg（驾驶室） | 部20171332 | 7500元 | 7500.00 | 2021-12-31 | 50600.00 | 33.1 | 购机补贴(通用类) | 河南省 | 评阅通过 | 专家：通过 | 专家：通过 |  | FH17GW0281 、FH17GW0271 | 国家拖拉机质量监督检验中心 | 2009KSS039 | 河南省农业机械试验鉴定站
852 | 动力机械 | 拖拉机 | 轮式拖拉机 | 40-50马力两轮驱动拖拉机 | 第一拖拉机股份有限公司 | 100马力以下轮式拖拉机 | SE400 | 功率:40马力;驱动方式:两轮驱动 | 功率：29.4（选装29.5）kW/40马力；驱动方式：两轮驱动；最小使用质量：1400kg | 08020P10054R0M | 7500元 | 7500.00 | 2025-12-19 | 34000.00 | 29.5 | 购机补贴(通用类) | 河南省 | 评阅通过 | 专家：通过 | 专家：通过 |  | FH20GW0971 | 国家拖拉机质量监督检验中心(洛阳西苑车辆与动力检验所有限公司) | LT20GK0581 | 国家拖拉机质量监督检验中心(洛阳西苑车辆与动力检验所有限公司)
853 | 动力机械 | 拖拉机 | 轮式拖拉机 | 40-50马力两轮驱动拖拉机 | 第一拖拉机股份有限公司 | 轮式拖拉机 | SK400 | 功率:40马力;驱动方式:两轮驱动 | 功率：29.4(选装29.42、29.5)kW/40马力；驱动方式：两轮驱动；最小使用质量：1500kg | T202000411254 | 7500元 | 7500.00 | 2025-12-30 | 36700.00 | 29.5 | 购机补贴(通用类) | 河南省 | 评阅通过 | 专家：通过 | 专家：通过 |  | FH19GW0851 | 国家拖拉机质量监督检验中心 | LT13GK0121 | 国家拖拉机质量监督检验中心
854 | 动力机械 | 拖拉机 | 轮式拖拉机 | 40-50马力两轮驱动拖拉机 | 第一拖拉机股份有限公司 | 100马力以下轮式拖拉机 | SK400-2 | 功率:40马力;驱动方式:两轮驱动 | 功率：29.4（选装29.42、29.5、29.5）kW/40马力；驱动方式：两轮驱动；最小使用质量：1560kg（安全架）、1710kg（驾驶室） | 08020P10054R0M | 7500元 | 7500.00 | 2025-12-19 | 41000.00 | 29.5 | 购机补贴(通用类) | 河南省 | 评阅通过 | 专家：通过 | 专家：通过 |  | FH19GW0851、FH19GW0841 | 国家拖拉机质量监督检验中心 | LT19GK0071 | 国家拖拉机质量监督检验中心
855 | 动力机械 | 拖拉机 | 轮式拖拉机 | 40-50马力两轮驱动拖拉机 | 第一拖拉机股份有限公司 | 100马力以下轮式拖拉机 | SK450-2 | 功率:45马力;驱动方式:两轮驱动 | 功率：33.1kW/45马力；驱动形式：两轮驱动；最小使用质量：1600kg（安全架）、1740kg（驾驶室） | 08020P10054R0M | 7500元 | 7500.00 | 2025-12-19 | 45000.00 | 33.1 | 购机补贴(通用类) | 河南省 | 评阅通过 | 专家：通过 | 专家：通过 |  | FH19GW0851、FH19GW0841 | 国家拖拉机质量监督检验中心 | LT19GK0071 | 国家拖拉机质量监督检验中心
856 | 动力机械 | 拖拉机 | 轮式拖拉机 | 40-50马力两轮驱动拖拉机 | 山东山拖凯泰农业装备有限公司 | 轮式拖拉机 | 400-A | 功率:40马力;驱动方式:两轮驱动 | 型式：轮式；机架型式：无架；用途：一般用途；外廓尺寸(长×宽×高): 3510×1573×2380（安全架顶部) mm；驱动型式:两驱；功率:40马力；轴距:1830MM；最小离地间隙及部位：400 mm（下拉杆座底部）；轮距（前轮/后轮）：1215、1340/1200～1430mm；最小使用质量:1390KG；标准配重质量(前/后)：48/66KG；最小使用比质量（kg/kw）：47.1；档位数(前进/倒退):8/2；变速箱型式:机械平面组成式；主变速档位数：4+1；副变速档位数：2；翻倾防护装置（驾驶室或安全框架）:型号KT1204A.46B.010,安全框架；轮胎型号（前轮/后轮）：5.00-15/11.2-24，选装件轮胎型号（前轮/后轮）5.00-12/11.2-20、9.5-24、9.5-20、13.8-20 ； | T202037370122 | 7500元 | 7500.00 | 2025-07-06 | 39800.00 | 29.5 | 购机补贴(通用类) | 山东省 | 评阅通过 | 专家：通过 | 专家：通过 |  | NW202003026 | 山东省农业机械科学研究院产品质量检测中心 | W201502023-Ⅱ | 山东省农业机械产品质量监督检验站
857 | 动力机械 | 拖拉机 | 轮式拖拉机 | 40-50马力两轮驱动拖拉机 | 山东时风（集团）有限责任公司 | 轮式拖拉机 | SF400-C | 功率:40马力;驱动方式:两轮驱动 | 四达490国Ⅲ、风云机罩、前轮500-15后轮9.5-24、机械转向、单速输出, 便携前配重、单层后配重、安全架。 | T202037370115 | 7500元 | 7500.00 | 2025-07-06 | 25050.00 | 30 | 购机补贴(通用类) | 山东省 | 评阅通过 | 专家：通过 | 专家：通过 |  | NW201909030-X01 | 山东省农业机械科学研究院产品质量检测中心 | W201401134 Ⅱ | 山东省农业机械产品质量监督检验站
858 | 动力机械 | 拖拉机 | 轮式拖拉机 | 40-50马力两轮驱动拖拉机 | 山东时风（集团）有限责任公司 | 轮式拖拉机 | SF450E | 功率:45马力;驱动方式:两轮驱动 | 江动4B4M1国Ⅲ、风云Ⅱ机罩、前轮500-15后轮9.5-24、0.96m轮距、侧置变速、液压转向、双速输出（540/720）、便携前配、单层后配、安全架。 全柴 4B2-45V32 国Ⅲ、风云Ⅱ机罩、前轮500-15后轮9.5-24、0.96m轮距、侧置变速、液压转向、双速输出（540/720）、便携前配、单层后配、安全架。 | 部20170759 | 7500元 | 7500.00 | 2021-12-31 | 25050.00 | 34 | 购机补贴(通用类) | 山东省 | 评阅通过 | 专家：通过 | 专家：通过 |  | NW201909030-X01 | 山东省农业机械科学研究院产品质量检测中心 | W201610106 | 机械工业农业机械产品质量检测中心（济南）
859 | 动力机械 | 拖拉机 | 轮式拖拉机 | 40-50马力两轮驱动拖拉机 | 山东潍坊拖拉机厂集团有限公司 | 轮式拖拉机 | TY400 | 功率:40马力;驱动方式:两轮驱动 | 发动机标定功率：29.5kW, 驱动型式：两轮驱动，外廓尺寸（长X宽X高及部位）（mm) 3330X1300X2240(安全架顶部） 轴距（mm) 1755 ， 轮距（前轮/后轮）（mm) 950、1000、1170/1000、1100、1200 . | T202037370339 | 7500元 | 7500.00 | 2025-12-29 | 35000.00 | 29.5 | 购机补贴(通用类) | 山东省 | 评阅通过 | 专家：通过 | 专家：通过 |  | NW202004025-X01;NW2004026-X01 | 山东省农业机械科学研究院产品质量检测中心 | W201304009 | 山东省农业机械产品质量监督检验站
860 | 动力机械 | 拖拉机 | 轮式拖拉机 | 40-50马力两轮驱动拖拉机 | 山东五征集团有限公司 | 轮式拖拉机 | TA400 | 功率:40马力;驱动方式:两轮驱动 | 功率：40马力；驱动型式：两驱；外廓尺寸（长×宽×高及部位）：3470×1386×2200mm（安全架顶）；变速箱前端面至后驱动轴轴心线的水平距离：564.9mm；最小使用质量：1370kg；翻倾防护装置型式：安全框架；转向系型式：全液压；变速箱（器）型式：机械平面组成式；主变速换挡方式：机械有级档；副变速换挡方式：机械有级档；悬挂装置型式：后置三点悬挂 | T201900220494 | 7500元 | 7500.00 | 2024-12-30 | 36500.00 | 29.5 | 购机补贴(通用类) | 山东省 | 评阅通过 | 专家：通过 | 专家：通过 |  | NW201707034 | 山东省农业机械科学研究院产品质量检测中心 | W201308052-Ⅱ | 山东省农业机械产品质量监督检验站
861 | 动力机械 | 拖拉机 | 轮式拖拉机 | 40-50马力两轮驱动拖拉机 | 潍柴雷沃重工股份有限公司(原:雷沃重工股份有限公司) | 轮式拖拉机 | M450-E | 功率:45马力;驱动方式:两轮驱动 | 驱动方式：两轮驱动；功率（kw）：33.1KW | T202137370001 | 7500元 | 7500.00 | 2026-03-29 | 41300.00 | 33.1 | 购机补贴(通用类) | 山东省 | 评阅通过 | 专家：通过 | 专家：通过 |  | NW202003003 NW202004004-X01 | 山东省农业机械科学研究院产品质量检测中心 | W201401162-Ⅱ | 山东省农业机械产品质量监督检验站
862 | 动力机械 | 拖拉机 | 轮式拖拉机 | 40-50马力两轮驱动拖拉机 | 潍坊昊鹏农业装备有限公司 | 轮式拖拉机 | HP400 | 功率:40马力;驱动方式:两轮驱动 | 功率：40马力，驱动方式：两轮驱动，最小使用质量：1400kg；外廓尺寸(长×宽×高及部位mm):3400×1570×2170（防翻架顶部）;轴距：1840mm；常用轮距（前轮/后轮mm）：1300/1300， | T201900410917 | 7500元 | 7500.00 | 2024-12-30 | 37000.00 | 29.5 | 购机补贴(通用类) | 山东省 | 评阅通过 | 专家：通过 | 专家：通过 |  | NW201905030 | 山东省农业机械科学研究院产品质量检测中心 | W201401076-Ⅱ | 山东省农业机械产品质量监督检验站
863 | 动力机械 | 拖拉机 | 轮式拖拉机 | 40-50马力两轮驱动拖拉机 | 潍坊昊田农业装备有限公司 | 轮式拖拉机 | TY450 | 功率:45马力;驱动方式:两轮驱动 | 驱动型式：两驱，外廓尺寸（mm）：3600×1540×2110，轴距（mm）：1850,常用轮距（mm）：1200/1200，最小使用质量（kg）:1380,标准配重（前/后）（kg）：42/180，档位数（前进/倒退）：8/2，主变速档位数：4+1，副变速档位数：2，发动机与离合器联接方式：直联，翻倾防护装置（安全架）：404.46.001，动力输出轴转速（r/min）:540/720,离合器壳体前端面至后驱动轴轴心线的水平距离（mm）：1054，变速箱齿轮副轴孔中心距（mm）:80.5，最小使用比质量（kg/kW）:41.7 | T201900320629 | 7500元 | 7500.00 | 2024-12-30 | 37500.00 | 33.1 | 购机补贴(通用类) | 山东省 | 评阅通过 | 专家：通过 | 专家：通过 |  | NW202007008 | 山东省农业机械科学研究院产品质量检测中心 | W201401116-Ⅱ | 山东省农业机械产品质量监督检验站
864 | 动力机械 | 拖拉机 | 轮式拖拉机 | 40-50马力两轮驱动拖拉机 | 邢台市同德机械有限公司 | 轮式拖拉机 | XT-400 | 功率:40马力;驱动方式:两轮驱动 | 外廓尺寸(长×宽×高)mm： 3350×1460×2180；轴距或履带接地长mm：1790；常用轮距(前轮/后轮)或轨距mm：960/1220；最小使用质量kg：1272；发动机与离合器联接方式：直连；启动方式：电启动；翻倾防护装置（驾驶室或安全框架）：安全框架；转向系型式：前轮液压转向；离合器型式：干式、单作用；传动系变速箱型式：（4+1）×2组合式；轮胎型号(前轮/后轮)5.00-16/9.5-24；功率：29.4kw;驱动方式：两轮驱动 | T201900430932 | 7500元 | 7500.00 | 2024-12-30 | 26250.00 | 29.4 | 购机补贴(通用类) | 河北省 | 评阅通过 | 专家：通过 | 专家：通过 |  | WJ2019DFH015 | 河南省拖拉机柴油机产品质量监督检验中心 | JDZK20136 | 河北省农业机械鉴定站
865 | 动力机械 | 拖拉机 | 轮式拖拉机 | 50-60马力两轮驱动拖拉机 | 第一拖拉机股份有限公司 | 轮式拖拉机 | ME500 | 功率:50马力;驱动方式:两轮驱动 | 功率：36.8kW/50马力；驱动形式：两轮驱动；最小使用质量：1720kg | T202000411258 | 8200元 | 8200.00 | 2025-12-30 | 49800.00 | 36.8 | 购机补贴(通用类) | 河南省 | 评阅通过 | 专家：通过 | 专家：通过 |  | FH20GW0151 | 国家拖拉机质量监督检验中心 | LT13GK0251 | 国家拖拉机质量监督检验中心
866 | 动力机械 | 拖拉机 | 轮式拖拉机 | 50-60马力两轮驱动拖拉机 | 第一拖拉机股份有限公司 | 轮式拖拉机 | ME500-1 | 功率:50马力;驱动方式:两轮驱动 | 功率：36.8kW/50马力；驱动形式：两轮驱动；最小使用质量：1820kg | T202000411258 | 8200元 | 8200.00 | 2025-12-30 | 52800.00 | 36.8 | 购机补贴(通用类) | 河南省 | 评阅通过 | 专家：通过 | 专家：通过 |  | FH19GW0841 | 国家拖拉机质量监督检验中心 | LT13GK0251 | 国家拖拉机质量监督检验中心
867 | 动力机械 | 拖拉机 | 轮式拖拉机 | 50-60马力两轮驱动拖拉机 | 第一拖拉机股份有限公司 | 轮式拖拉机 | MF500 | 功率:50马力;驱动方式:两轮驱动 | 功率：36.8kW/50马力；驱动形式：两轮驱动；最小使用质量：2052kg（安全架），2110kg（驾驶室） | 部20171319 | 8200元 | 8200.00 | 2021-12-31 | 56500.00 | 36.8 | 购机补贴(通用类) | 河南省 | 评阅通过 | 专家：通过 | 专家：通过 |  | FH19GW0241、FH19GW0251 | 国家拖拉机质量监督检验中心 | 2009KSS041 | 河南省农业机械试验鉴定站
868 | 动力机械 | 拖拉机 | 轮式拖拉机 | 50-60马力两轮驱动拖拉机 | 第一拖拉机股份有限公司 | 轮式拖拉机 | MF550 | 功率:55马力;驱动方式:两轮驱动 | 功率：40.5kW/55马力；驱动形式：两轮驱动；最小使用质量：2289kg（安全架），2560kg（驾驶室） | 部20171322 | 8200元 | 8200.00 | 2021-12-31 | 64000.00 | 40.5 | 购机补贴(通用类) | 河南省 | 评阅通过 | 专家：通过 | 专家：通过 |  | FH19GW0241、FH19GW0251 | 国家拖拉机质量监督检验中心 | 2009KSS042 | 河南省农业机械试验鉴定站
869 | 动力机械 | 拖拉机 | 轮式拖拉机 | 50-60马力两轮驱动拖拉机 | 第一拖拉机股份有限公司 | 100马力以下轮式拖拉机 | MF550-6 | 功率:55马力;驱动方式:两轮驱动 | 功率：40.5kW/55马力；驱动形式：两轮驱动；最小使用质量：2170kg（安全架）、2330kg（驾驶室） | 08020P10054R0M | 8200元 | 8200.00 | 2025-12-19 | 65000.00 | 40.5 | 购机补贴(通用类) | 河南省 | 评阅通过 | 专家：通过 | 专家：通过 |  | FH21GW0321、 FH21GW0231 | 国家拖拉机质量监督检验中心(洛阳西苑车辆与动力检验所有限公司) | LT20GK0521 | 国家拖拉机质量监督检验中心(洛阳西苑车辆与动力检验所有限公司)
870 | 动力机械 | 拖拉机 | 轮式拖拉机 | 50-60马力两轮驱动拖拉机 | 山东凯斯法尔农业装备有限公司（原：山东凯斯迪尔农业装备有限公司） | 轮式拖拉机 | DR500A | 功率:50马力;驱动方式:两轮驱动 | 驱动型式：两轮驱动；功率：36.8kw；外廓尺寸(长×宽×高) : 3530mm×1630mm×2455mm ； 最小使用质量:1640 kg；轴距: 1810mm ； 轮距(前轮/后轮): 1210mm、1310mm/1220mm、1320mm、1420mm； 常用轮距(前轮/后轮):1210mm/1320mm ； 最小离地间隙（离地部位） : 390mm ； 标准配重(前/后): 90kg/120kg；轮距(前轮/后轮)调整方式 :有级可调/有级可调 ； 最大配重(前/后) : 90kg/120kg ； 档位数 前进/倒退/爬行： 8/2/0 ； 主变速/副变速/其他：5/2/0 ； | 部20180947 | 8200元 | 8200.00 | 2022-12-31 | 27800.00 | 36.8 | 购机补贴(通用类) | 山东省 | 评阅通过 | 专家：通过 | 专家：通过 |  | FH21GW0821 | 国家拖拉机质量监督检验中心 | （2018）委字整机类第0180600186 | 盐城市农业机械试验鉴定站
871 | 动力机械 | 拖拉机 | 轮式拖拉机 | 50-60马力两轮驱动拖拉机 | 山东萨丁重工有限公司 | 轮式拖拉机 | SD500 | 功率:50马力;驱动方式:两轮驱动 | 整机型式：轮式；整机机架型式：无架；整机驱动型式：两轮驱动；整机用途：一般用途；外廓尺寸(长×宽×高)：3550x1430x2000mm；轴距或履带接地长：1810mm；常用轮距(前轮/后轮)或轨距：1100/1140mm；整机最小离地间隙：320mm；最小使用质量：1510kg；整机标准配重(前/后)：50/56kg ；整机最小使用比质量：41.03kg/kW；档位数(前进/倒退)：8+8；整机发动机与主离合器联接方式：直联。 | 2019TJ555 | 8200元 | 8200.00 | 2024-12-23 | 50000.00 | 36.8 | 购机补贴(通用类) | 山东省 | 评阅通过 | 专家：通过 | 专家：通过 |  | WJ2018IFH017 | 河南省拖拉机柴油机产品质量监督检验中心 | W201505039-II | 山东省农业机械产品质量监督检验站
872 | 动力机械 | 拖拉机 | 轮式拖拉机 | 50-60马力两轮驱动拖拉机 | 山东山拖凯泰农业装备有限公司 | 轮式拖拉机 | 500D | 功率:50马力;驱动方式:两轮驱动 | 型式：轮式；机架型式：无架；用途：园艺；外廓尺寸(长×宽×高): 3340×1420×2200（安全架顶部）MM；驱动型式:两驱；功率:50马力；轴距: 1840 MM；最小离地间隙及部位：250 mm（后桥底部）；轮距（前轮/后轮）：1030、1130、1230/1050～1150mm；最小使用质量: 1400 KG；标准配重质量(前/后)：48/24 KG；最小使用比质量（kg/kw）：38.0；档位数(前进/倒退): 8/2；变速箱型式:机械平面组成式；主变速档位数：4+1；副变速档位数：2；翻倾防护装置（驾驶室或安全框架）:型号KT904.46N.010 安全框架；轮胎型号（前轮/后轮）：4.50-12/9.5-20 | T202000370251 | 8200元 | 8200.00 | 2025-07-05 | 45800.00 | 36.8 | 购机补贴(通用类) | 山东省 | 评阅通过 | 专家：通过 | 专家：通过 |  | NW201909059-X01 | 山东省农业机械科学研究院产品质量检测中心 | W201502029-Ⅱ | 山东省农业机械产品质量监督检验站
873 | 动力机械 | 拖拉机 | 轮式拖拉机 | 50-60马力两轮驱动拖拉机 | 山东时风（集团）有限责任公司 | 轮式拖拉机 | SF500C | 功率:50马力;驱动方式:两轮驱动 | 四达DW37DT国Ⅲ、风云机罩、前轮500-15后轮9.5-24、机械转向、单速输出, 便携前配重、单层后配重。 | 部20190314 | 8200元 | 8200.00 | 2023-12-31 | 27388.00 | 36.8 | 购机补贴(通用类) | 山东省 | 评阅通过 | 专家：通过 | 专家：通过 |  | W201609124 | 机械工业农业机械产品质量检测中心（济南） | WJ2018IKKX019 | 河南省拖拉机柴油机产品质量监督检验中心
874 | 动力机械 | 拖拉机 | 轮式拖拉机 | 50-60马力两轮驱动拖拉机 | 山东时风（集团）有限责任公司 | 轮式拖拉机 | SF500E | 功率:50马力;驱动方式:两轮驱动 | 全柴4B5-50V32国Ⅲ、风云Ⅱ机罩、前轮500-15后轮9.5-24、0.96m轮距、后轮滑动可调、侧置变速、液压转向、双速输出（540/720）、便携前配、单层后配。 | 部20170762 | 8200元 | 8200.00 | 2021-12-31 | 27388.00 | 36.8 | 购机补贴(通用类) | 山东省 | 评阅通过 | 专家：通过 | 专家：通过 |  | W201609124 | 机械工业农业机械产品质量检测中心（济南） | LT16GK0241 | 国家拖拉机质量监督检验中心
875 | 动力机械 | 拖拉机 | 轮式拖拉机 | 50-60马力两轮驱动拖拉机 | 山东时风（集团）有限责任公司 | 轮式拖拉机 | SF550B | 功率:55马力;驱动方式:两轮驱动 | 四达4BW3Z国Ⅲ、 风云机罩、前轮5.50-16后轮11.2-28、8+2档、液压转向、差速锁、 双速输出(540/760)、便携前配重、双层后配重。 | 部20171846 | 8200元 | 8200.00 | 2021-12-31 | 27388.00 | 41 | 购机补贴(通用类) | 山东省 | 评阅通过 | 专家：通过 | 专家：通过 |  | W201910024、W201910026 | 山东省农业机械科学院产品质量检测中心 | W201610065 | 机械工业农业机械产品质量检测中心（济南）
876 | 动力机械 | 拖拉机 | 轮式拖拉机 | 50-60马力两轮驱动拖拉机 | 潍柴雷沃重工股份有限公司(原:雷沃重工股份有限公司) | 轮式拖拉机 | M500-B | 功率:50马力;驱动方式:两轮驱动 | 驱动方式：两轮驱动；功率（kw）：36.8KW | T202000370550 | 8200元 | 8200.00 | 2025-09-29 | 69000.00 | 36.8 | 购机补贴(通用类) | 山东省 | 评阅通过 | 专家：通过 | 专家：通过 |  | NW202003005、NW202003006 | 山东省农业机械科学研究院产品质量检测中心 | W201401163-Ⅱ | 山东省农业机械产品质量监督检验站
877 | 动力机械 | 拖拉机 | 轮式拖拉机 | 50-60马力两轮驱动拖拉机 | 潍坊昊田农业装备有限公司 | 轮式拖拉机 | 昊田500 | 功率:50马力;驱动方式:两轮驱动 | 驱动型式：两驱，外廓尺寸（mm）：3800×1614×2080，轴距（mm）：1995,常用轮距（mm）：1250/1300，最小使用质量（kg）:1980,标准配重（前/后）（kg）：84/180，档位数（前进/倒退）：8/8，主变速档位数：4，副变速档位数：2×（1+1），发动机与离合器联接方式：直联，翻倾防护装置（安全架）：800.46.001，动力输出轴转速（r/min）:540/720,离合器壳体前端面至后驱动轴轴心线的水平距离（mm）：1152，变速箱齿轮副轴孔中心距（mm）:92，最小使用比质量（kg/kW）:53.8 | T201900320631 | 8200元 | 8200.00 | 2024-12-30 | 41500.00 | 36.8 | 购机补贴(通用类) | 山东省 | 评阅通过 | 专家：通过 | 专家：通过 |  | W201404023 | 山东省农业机械产品质量监督检验站 | 鲁TK2010007 | 山东省农业机械试验鉴定站
878 | 动力机械 | 拖拉机 | 轮式拖拉机 | 50-60马力两轮驱动拖拉机 | 潍坊红柳机械开发有限公司 | 轮式拖拉机 | 500-D | 功率:50马力;驱动方式:两轮驱动 | 外廓尺寸：2950×1340×2100； 最小使用质量：1300kg 驱动型式：两轮驱动； 功率：36.8kw（50马力）； 排放标准：国三。 | T202100431044 | 8200元 | 8200.00 | 2026-11-02 | 31500.00 | 36.8 | 购机补贴(通用类) | 山东省 | 评阅通过 | 专家：通过 | 专家：通过 |  | NW202101027 | 山东省农业机械科学研究院产品质量检测中心 | W201401034-II | 山东省农业机械产品质量监督检验站
879 | 动力机械 | 拖拉机 | 轮式拖拉机 | 50-60马力两轮驱动拖拉机 | 潍坊泰鸿拖拉机有限公司 | 轮式拖拉机 | TH500 | 功率:50马力;驱动方式:两轮驱动 | 驱动型式：两轮驱动；外廓尺寸(长×宽×高)：3100×1450×1970（至安全架顶）；轴距：1820；常用轮距(前轮/后轮)或轨距：960/1155；变速箱前端面至后驱动轴轴心线的水平距离（mm）：970；变速箱齿轮副轴孔中心距（mm）：81；最小使用质量：1450；标准配重(前/后)：15/60；档位数(前进/倒退)：8/2；主变速档位数*副变速档位数/其他档位数：4+1/2/0；发动机与离合器联接方式：直联式；翻倾防护装置（驾驶室或安全框架）型号：TH550.46.001AZ；型式：安全框架；转向系型式：全液压；传动系变速箱型式：机械平面组成式；主变速箱换档方式：机械有级挡；副变速箱换档方式：机械有级挡；动力输出轴转速（r/min）：720；轮胎型号(前轮/后轮)：6.00-12/9.50-20 | T201900370851 | 8200元 | 8200.00 | 2024-12-30 | 36000.00 | 36.8 | 购机补贴(通用类) | 山东省 | 评阅通过 | 专家：通过 | 专家：通过 |  | W201205003 | 山东省农业机械产品质量监督检验站 | B2010TJ65004 | 新疆维吾尔族自治区农牧业机械试验鉴定站
880 | 动力机械 | 拖拉机 | 轮式拖拉机 | 50-60马力两轮驱动拖拉机 | 沃得农机（沈阳）有限公司 | 轮式拖拉机 | WE500-1 | 功率:50马力;驱动方式:两轮驱动 | 标定功率：50马力（36.8kW）；驱动方式：两轮驱动；最小使用比质量（kg/kW）：46.20（带安全架）/48.91（带驾驶室）；配套发动机型号：4L68常柴（国Ⅲ排放标准）；标定转速(r/min)：2400；外廓尺寸（长×宽×高）（mm）：3650×1680×2400（至安全架顶）/2460（至驾驶室顶）；轴距或履带接地长（mm）：1835；最小使用质量(kg)：1700（带安全架）/1800（带驾驶室）；发动机与主离合器联接方式：直联；变速箱（器）型式：机械平面组成式；轮胎型号（前轮/后轮）：。6.5-16/13.6-28 | T202132320270 | 8200元 | 8200.00 | 2026-10-07 | 53000.00 | 36.8 | 购机补贴(通用类) | 辽宁省 | 评阅通过 | 专家：通过 | 专家：通过 |  | SAM2020070、SAM2020069 | 南京赛姆认证科技发展有限公司、南京赛姆认证科技发展有限公司 | YH2021WJ01061 | 江苏沿海农业机械检测有限公司
881 | 动力机械 | 拖拉机 | 轮式拖拉机 | 60-70马力两轮驱动拖拉机 | 第一拖拉机股份有限公司 | 轮式拖拉机 | MF600 | 功率:60马力;驱动方式:两轮驱动 | 功率：44.1kW/60马力；驱动形式：两轮驱动；最小使用质量：2295kg（安全架），2560kg（驾驶室） | 部20171320 | 9000元 | 9000.00 | 2021-12-31 | 65000.00 | 44.1 | 购机补贴(通用类) | 河南省 | 评阅通过 | 专家：通过 | 专家：通过 |  | FH19GW0241、FH19GW0251 | 国家拖拉机质量监督检验中心 | 2009KSS043 | 河南省农业机械试验鉴定站
882 | 动力机械 | 拖拉机 | 轮式拖拉机 | 60-70马力两轮驱动拖拉机 | 第一拖拉机股份有限公司 | 100马力以下轮式拖拉机 | MF600-6 | 功率:60马力;驱动方式:两轮驱动 | 功率：44.1kW/60马力；驱动形式：两轮驱动；最小使用质量：2170kg（安全架）、2330kg（驾驶室） | 08020P10054R0M | 9000元 | 9000.00 | 2025-12-19 | 70000.00 | 44.1 | 购机补贴(通用类) | 河南省 | 评阅通过 | 专家：通过 | 专家：通过 |  | FH21GW0321、 FH21GW0231 | 国家拖拉机质量监督检验中心(洛阳西苑车辆与动力检验所有限公司) | LT20GK0521 | 国家拖拉机质量监督检验中心(洛阳西苑车辆与动力检验所有限公司)
883 | 动力机械 | 拖拉机 | 轮式拖拉机 | 60-70马力两轮驱动拖拉机 | 山东联诚农业装备有限公司 | 轮式拖拉机 | LC600-E | 功率:60马力;驱动方式:两轮驱动 | 两轮驱动；外廓尺寸：3600×1520×2650 mm；轴距1850mm；常用轮距（前轮/后轮）：1130/1200mm；最小使用质量：1575kg；标准配重（前/后）：64 kg /86kg；档位数（前进/倒退）：8/2，选装8/8；主变速档位数*副变速挡位数：（4+1）*2，选装4*（1+1）×2；发动机与离合器联接方式：直联；起动方式：电启动；翻倾防护装置（驾驶室或安全框架）：安全框架；转向系型式：前轮全液压转向；传动系变速箱型式：机械平面组成式；主变速箱换挡型式：机械有级挡；副变速箱换档方式：机械有级挡；轮胎型号（前轮/后轮）：6.00-16/11.2-28，选装5.00-15/11.2-24 | T202100220785 | 9000元 | 9000.00 | 2026-08-31 | 53000.00 | 44.2 | 购机补贴(通用类) | 山东省 | 评阅通过 | 专家：通过 | 专家：通过 |  | WJ2021DFH14G | 河南省拖拉机柴油机产品质量监督检验中心 | （2017）委检字整机类第144号 | 盐城市农业机械试验鉴定站
884 | 动力机械 | 拖拉机 | 轮式拖拉机 | 60-70马力两轮驱动拖拉机 | 潍坊昊田农业装备有限公司 | 轮式拖拉机 | 昊田600 | 功率:60马力;驱动方式:两轮驱动 | 驱动型式：两驱，外廓尺寸（mm）：3850×1650×2300，轴距（mm）：2020,常用轮距（mm）：1250/1300，最小使用质量（kg）:2120,标准配重（前/后）（kg）：84/180，档位数（前进/倒退）：8/8，主变速档位数：4，副变速档位数：2×（1+1），发动机与离合器联接方式：直联，翻倾防护装置（安全架）：800.46.001，动力输出轴转速（r/min）:540/720,离合器壳体前端面至后驱动轴轴心线的水平距离（mm）：1152，变速箱齿轮副轴孔中心距（mm）:92，最小使用比质量（kg/kW）:48.1 | T201900320631 | 9000元 | 9000.00 | 2024-12-30 | 45500.00 | 44.2 | 购机补贴(通用类) | 山东省 | 评阅通过 | 专家：通过 | 专家：通过 |  | W201404023 | 山东省农业机械产品质量监督检验站 | W201212029-Ⅱ | 山东省农业机械产品质量监督检验站
885 | 动力机械 | 拖拉机 | 轮式拖拉机 | 60-70马力两轮驱动拖拉机 | 潍坊红柳机械开发有限公司 | 轮式拖拉机 | 600-D | 功率:60马力;驱动方式:两轮驱动 | 外廓尺寸：2950×1340×2100； 最小使用质量：1360kg 驱动型式：两轮驱动； 功率：44.2kw（60马力）； 排放标准：国三。 | T202100431044 | 9000元 | 9000.00 | 2026-11-02 | 36000.00 | 44.2 | 购机补贴(通用类) | 山东省 | 评阅通过 | 专家：通过 | 专家：通过 |  | NW202101027 | 山东省农业机械科学研究院产品质量检测中心 | W201401034-II | 山东省农业机械产品质量监督检验站
886 | 动力机械 | 拖拉机 | 轮式拖拉机 | 60-70马力两轮驱动拖拉机 | 潍坊泰鸿拖拉机有限公司 | 轮式拖拉机 | TH600 | 功率:60马力;驱动方式:两轮驱动 | 驱动型式：两轮驱动；外廓尺寸(长×宽×高)：4130×1830×2370（至安全架顶）；轴距：2025；轮距(前轮/后轮)或轨距：1205、1305、1405/960-1500；变速箱前端面至后驱动轴轴心线的水平距离（mm）：1152；变速箱齿轮副轴孔中心距（mm）：92；最小使用质量：2145；标准配重(前/后)：150/180；档位数(前进/倒退)：12/12；主变速档位数*副变速档位数/其他档位数：4/3/0；发动机与离合器联接方式：直联式；翻倾防护装置（驾驶室或安全框架）型号：TH804.46.001：型式：安全框架；转向系型式：全液压；传动系变速箱型式：机械平面组成式；主变速箱换档方式：机械有级；副变速箱换档方式：机械有级；动力输出轴转速（r/min）：540/760； 轮胎型号(前轮/后轮)：7.50-16/12.4-28 | 2019TJ587 | 9000元 | 9000.00 | 2024-12-23 | 66000.00 | 44.1 | 购机补贴(通用类) | 山东省 | 评阅通过 | 专家：通过 | 专家：通过 |  | NW201705038 | 山东省农业机械科学研究院产品质量检测中心 | W201502012-Ⅱ | 山东省农业机械产品质量监督检验站
887 | 动力机械 | 拖拉机 | 轮式拖拉机 | 60-70马力两轮驱动拖拉机 | 沃得农机（沈阳）有限公司 | 轮式拖拉机 | WE600-1 | 功率:60马力;驱动方式:两轮驱动 | 标定功率：60马力（44.1kW）；驱动方式：两轮驱动；最小使用比质量（kg/kW）：38.55（带安全架）/40.82（带驾驶室）；配套发动机型号：4G33T-60G31E常柴（国Ⅲ排放标准）；标定转速(r/min)：2400；外廓尺寸（长×宽×高）（mm）：3650×1680×2400（至安全架顶）/2460（至驾驶室顶）；轴距或履带接地长（mm）：1835；最小使用质量(kg)：1700（带安全架）/1800（带驾驶室）；发动机与主离合器联接方式：直联；变速箱（器）型式：机械平面组成式；轮胎型号（前轮/后轮）：6.5-16/13.6-28。 | T202132320270 | 9000元 | 9000.00 | 2026-10-07 | 54000.00 | 44.1 | 购机补贴(通用类) | 辽宁省 | 评阅通过 | 专家：通过 | 专家：通过 |  | SAM2020070、SAM2020069 | 南京赛姆认证科技发展有限公司、南京赛姆认证科技发展有限公司 | YH2021WJ01061 | 江苏沿海农业机械检测有限公司
888 | 动力机械 | 拖拉机 | 轮式拖拉机 | 70-80马力两轮驱动拖拉机 | 常州东风农机集团有限公司 | 轮式拖拉机 | DF700 | 功率:70马力;驱动方式:两轮驱动 | 驱动轮数：两轮驱动；发动机标定功率（kW）：51.5；发动机与离合器联接方式：直联式 | T202032320407 | 11300元 | 11300.00 | 2025-12-30 | 75000.00 | 51.5 | 购机补贴(通用类) | 江苏省 | 评阅通过 | 专家：通过 | 专家：通过 |  | FH16GW0431 / FH13GW0221 | 国家拖拉机质量监督检验中心 | (2005)委字01类第18号 | 江苏省农业机械试验鉴定站
889 | 动力机械 | 拖拉机 | 轮式拖拉机 | 70-80马力两轮驱动拖拉机 | 常州东风农机集团有限公司 | 轮式拖拉机 | DF750 | 功率:75马力;驱动方式:两轮驱动 | 发动机功率:75马力 功率:75马力;驱动方式:两轮驱动 ;;驱动方式:两轮驱动 ;发动机与离合器联接方式：直联式 ，国三排放。 | T201900320588 | 11300元 | 11300.00 | 2024-12-30 | 80000.00 | 55.2 | 购机补贴(通用类) | 江苏省 | 评阅通过 | 专家：通过 | 专家：通过 |  | FH21GW0301 | 国家拖拉机质量监督检验中心 | B2011TJ32006号（见B2011TJ32006号推广鉴定报告可靠性评价） | 江苏省农业机械试验鉴定站
890 | 动力机械 | 拖拉机 | 轮式拖拉机 | 70-80马力两轮驱动拖拉机 | 第一拖拉机股份有限公司 | 100马力以下轮式拖拉机 | MF700 | 功率:70马力;驱动方式:两轮驱动 | 功率：51.5kW/70马力；驱动形式：两轮驱动；最小使用质量：2584kg（安全架）、2725kg（驾驶室） | 08020P10055R0M | 11300元 | 11300.00 | 2025-12-19 | 70000.00 | 51.5 | 购机补贴(通用类) | 河南省 | 评阅通过 | 专家：通过 | 专家：通过 |  | FH20GW0981、FH20GW1561 | 国家拖拉机质量监督检验中心(洛阳西苑车辆与动力检验所有限公司) | LT20GK0491 | 国家拖拉机质量监督检验中心(洛阳西苑车辆与动力检验所有限公司)
891 | 动力机械 | 拖拉机 | 轮式拖拉机 | 70-80马力两轮驱动拖拉机 | 第一拖拉机股份有限公司 | 100马力以下轮式拖拉机 | MF700-6 | 功率:70马力;驱动方式:两轮驱动 | 功率：51.5kW（选装52kW、51.5kW）/70马力；驱动形式：两轮驱动；最小使用质量：2170kg（安全架）、2330kg（驾驶室） | 08020P10055R0M | 11300元 | 11300.00 | 2025-12-19 | 70000.00 | 52 | 购机补贴(通用类) | 河南省 | 评阅通过 | 专家：通过 | 专家：通过 |  | FH21GW0321、 FH21GW0231 | 国家拖拉机质量监督检验中心(洛阳西苑车辆与动力检验所有限公司) | LT20GK0521 | 国家拖拉机质量监督检验中心(洛阳西苑车辆与动力检验所有限公司)
892 | 动力机械 | 拖拉机 | 轮式拖拉机 | 70-80马力两轮驱动拖拉机 | 第一拖拉机股份有限公司 | 100马力以下轮式拖拉机 | SK700 | 功率:70马力;驱动方式:两轮驱动 | 功率：51.5kW（选装52kW）/70马力；驱动形式：两轮驱动；最小使用质量：1965kg（安全架）、1995kg（驾驶室） | 08020P10055R0M | 11300元 | 11300.00 | 2025-12-19 | 55000.00 | 52 | 购机补贴(通用类) | 河南省 | 评阅通过 | 专家：通过 | 专家：通过 |  | FH20GW1011、 FH20GW1021 | 国家拖拉机质量监督检验中心(洛阳西苑车辆与动力检验所有限公司) | LT20GK0541 | 国家拖拉机质量监督检验中心(洛阳西苑车辆与动力检验所有限公司)
893 | 动力机械 | 拖拉机 | 轮式拖拉机 | 70-80马力两轮驱动拖拉机 | 山东联诚农业装备有限公司 | 轮式拖拉机 | LC700-E | 功率:70马力;驱动方式:两轮驱动 | 两轮驱动；外廓尺寸：3600×1520×2650 mm；轴距1850mm；常用轮距（前轮/后轮）：1130/1200mm；最小使用质量：1575kg；标准配重（前/后）：64 kg /86kg；档位数（前进/倒退）：8/2，选装8/8；主变速档位数*副变速挡位数：（4+1）*2，选装4*（1+1）×2；发动机与离合器联接方式：直联；起动方式：电启动；翻倾防护装置（驾驶室或安全框架）：安全框架；转向系型式：前轮全液压转向；传动系变速箱型式：机械平面组成式；主变速箱换挡型式：机械有级挡；副变速箱换档方式：机械有级挡；轮胎型号（前轮/后轮）：6.00-16/11.2-28，选装5.00-15/11.2-24 | T202100220785 | 11300元 | 11300.00 | 2026-08-31 | 57000.00 | 51.5 | 购机补贴(通用类) | 山东省 | 评阅通过 | 专家：通过 | 专家：通过 |  | WJ2021DFH14G | 河南省拖拉机柴油机产品质量监督检验中心 | （2017）委检字整机类第144号 | 盐城市农业机械试验鉴定站
894 | 动力机械 | 拖拉机 | 轮式拖拉机 | 70-80马力两轮驱动拖拉机 | 沃得农机（沈阳）有限公司 | 轮式拖拉机 | WE700-1 | 功率:70马力;驱动方式:两轮驱动 | 标定功率：70马力（51.5kW）；驱动方式：两轮驱动；最小使用比质量（kg/kW）：38.45（带安全架）/40.39（带驾驶室）；配套发动机型号：4L88-70G31E常柴（国Ⅲ排放标准）；标定转速(r/min)：2400；外廓尺寸（长×宽×高）（mm）：3650×1680×2400（至安全架顶）/2460（至驾驶室顶）；轴距或履带接地长（mm）：1835；最小使用质量(kg)：1980（带安全架）/2080（带驾驶室）；发动机与主离合器联接方式：直联；变速箱（器）型式：机械平面组成式；轮胎型号（前轮/后轮）：6.5-16/13.6-28。 | T202132320270 | 11300元 | 11300.00 | 2026-10-07 | 55000.00 | 51.5 | 购机补贴(通用类) | 辽宁省 | 评阅通过 | 专家：通过 | 专家：通过 |  | SAM2020070、SAM2020069 | 南京赛姆认证科技发展有限公司、南京赛姆认证科技发展有限公司 | YH2021WJ01061 | 江苏沿海农业机械检测有限公司
895 | 动力机械 | 拖拉机 | 轮式拖拉机 | 80-90马力两轮驱动拖拉机 | 第一拖拉机股份有限公司 | 100马力以下轮式拖拉机 | MF800 | 功率:80马力;驱动方式:两轮驱动 | 功率：58.8kW/80马力；驱动形式：两轮驱动；最小使用质量：2584kg（安全架）、2725kg（驾驶室） | 08020P10055R0M | 13600元 | 13600.00 | 2025-12-19 | 80000.00 | 58.8 | 购机补贴(通用类) | 河南省 | 评阅通过 | 专家：通过 | 专家：通过 |  | FH20GW0981、FH20GW1561 | 国家拖拉机质量监督检验中心(洛阳西苑车辆与动力检验所有限公司) | LT20GK0491 | 国家拖拉机质量监督检验中心(洛阳西苑车辆与动力检验所有限公司)
896 | 动力机械 | 拖拉机 | 轮式拖拉机 | 80-90马力两轮驱动拖拉机 | 第一拖拉机股份有限公司 | 100马力以下轮式拖拉机 | MF800-6 | 功率:80马力;驱动方式:两轮驱动 | 功率：58.8kW/80马力；驱动形式：两轮驱动；最小使用质量：2410kg（安全架）、2425kg（驾驶室） | 08020P10055R0M | 13600元 | 13600.00 | 2025-12-19 | 80000.00 | 58.8 | 购机补贴(通用类) | 河南省 | 评阅通过 | 专家：通过 | 专家：通过 |  | FH21GW0321、 FH21GW0231 | 国家拖拉机质量监督检验中心(洛阳西苑车辆与动力检验所有限公司) | LT20GK0531 | 国家拖拉机质量监督检验中心(洛阳西苑车辆与动力检验所有限公司)
897 | 动力机械 | 拖拉机 | 轮式拖拉机 | 80-90马力两轮驱动拖拉机 | 第一拖拉机股份有限公司 | 轮式拖拉机 | MK800 | 功率:80马力;驱动方式:两轮驱动 | 功率：58.8kW/80马力；驱动形式：两轮驱动；最小使用质量：2700kg | T202000411255 | 13600元 | 13600.00 | 2025-12-30 | 80700.00 | 58.8 | 购机补贴(通用类) | 河南省 | 评阅通过 | 专家：通过 | 专家：通过 |  | 201516 | 国家拖拉机质量监督检验中心 | LT13GK0261 | 国家拖拉机质量监督检验中心
898 | 动力机械 | 拖拉机 | 轮式拖拉机 | 80-90马力两轮驱动拖拉机 | 第一拖拉机股份有限公司 | 轮式拖拉机 | MK800-1 | 功率:80马力;驱动方式:两轮驱动 | 功率：58.8kW/80马力；驱动形式：两轮驱动；最小使用质量：2900kg | T202000411255 | 13600元 | 13600.00 | 2025-12-30 | 86500.00 | 58.8 | 购机补贴(通用类) | 河南省 | 评阅通过 | 专家：通过 | 专家：通过 |  | 201520 | 国家拖拉机质量监督检验中心 | LT13GK0261 | 国家拖拉机质量监督检验中心
899 | 动力机械 | 拖拉机 | 轮式拖拉机 | 90-100马力两轮驱动拖拉机 | 第一拖拉机股份有限公司 | 100马力以下轮式拖拉机 | MF900 | 功率:90马力;驱动方式:两轮驱动 | 功率：66.2kW/90马力；驱动形式：两轮驱动；最小使用质量：2764kg（安全架）、2905kg（驾驶室） | 08020P10055R0M | 18400元 | 18400.00 | 2025-12-19 | 90000.00 | 66.2 | 购机补贴(通用类) | 河南省 | 评阅通过 | 专家：通过 | 专家：通过 |  | FH20GW0981、FH20GW1561 | 国家拖拉机质量监督检验中心(洛阳西苑车辆与动力检验所有限公司) | LT20GK0571 | 国家拖拉机质量监督检验中心(洛阳西苑车辆与动力检验所有限公司)
900 | 动力机械 | 拖拉机 | 轮式拖拉机 | 100马力及以上两轮驱动拖拉机 | 常州东风农机集团有限公司 | 轮式拖拉机 | DF1000 | 功率:100马力;驱动方式:两轮驱动 | 驱动轮数：两轮驱动；发动机标定功率（kW）：73.5；发动机与离合器联接方式：直联式 | T202032320410 | 24100元 | 24100.00 | 2025-12-30 | 100000.00 | 73.5 | 购机补贴(通用类) | 江苏省 | 评阅通过 | 专家：通过 | 专家：通过 |  | FH19GW1291 FH20GW0191 | 国家拖拉机质量监督检验中心 | （2005）委字01类第137号 | 江苏省农业机械试验鉴定站
901 | 动力机械 | 拖拉机 | 轮式拖拉机 | 100马力及以上两轮驱动拖拉机 | 常州东风农机集团有限公司 | 轮式拖拉机 | DF1000-2 | 功率:100马力;驱动方式:两轮驱动 | 整机型号、名称/DF1000-2型轮式拖拉机；整机型式/轮式；整机机架型式/无架；整机驱动形式/两驱；整机用途/一般用途；整机外廓尺寸(长×宽×高及部位)mm4120×1980×2900（驾驶吊装螺栓）；轴距或履带接地长mm2060；常用轮距(前轮/后轮)或轨mm1420/1450；轮距(前轮/后轮)或轨距mm1420～1620/1450～1650；最小离地间隙及部位mm465（牵引架）。 | T202032320409 | 24100元 | 24100.00 | 2025-12-30 | 100000.00 | 73.5 | 购机补贴(通用类) | 江苏省 | 评阅通过 | 专家：通过 | 专家：通过 |  | FH15GW0111/FH14GW0111 | 国家拖拉机质量监督检验中心 | （2014）委字01类第022号 | 江苏省农业机械试验鉴定站
902 | 动力机械 | 拖拉机 | 轮式拖拉机 | 100马力及以上两轮驱动拖拉机 | 常州东风农机集团有限公司 | 轮式拖拉机 | DF1100 | 功率:110马力;驱动方式:两轮驱动 | 驱动轮数：两轮驱动；发动机标定功率（kW）：81；发动机与离合器联接方式：直联式 | T202032320410 | 24100元 | 24100.00 | 2025-12-30 | 100000.00 | 81 | 购机补贴(通用类) | 江苏省 | 评阅通过 | 专家：通过 | 专家：通过 |  | FH19GW1291 FH20GW0191 | 国家拖拉机质量监督检验中心 | (2012)委字01类第282号 | 江苏省农业机械试验鉴定站
903 | 动力机械 | 拖拉机 | 轮式拖拉机 | 100马力及以上两轮驱动拖拉机 | 常州东风农机集团有限公司 | 轮式拖拉机 | DF1200 | 功率:120马力;驱动方式:两轮驱动 | 驱动轮数：两轮驱动；发动机标定功率（kW）：88.2；发动机与离合器联接方式：直联式 | T201900320586 | 24100元 | 24100.00 | 2024-12-30 | 110000.00 | 88.2 | 购机补贴(通用类) | 江苏省 | 评阅通过 | 专家：通过 | 专家：通过 |  | FH21GW0351/FH21GW0221 | 国家拖拉机质量监督检验中心 | （2014）委字01类第025号 | 江苏省农业机械试验鉴定站
904 | 动力机械 | 拖拉机 | 轮式拖拉机 | 100马力及以上两轮驱动拖拉机 | 常州东风农机集团有限公司 | 轮式拖拉机 | DF1300 | 功率:130马力;驱动方式:两轮驱动 | 驱动轮数：两轮驱动；发动机标定功率（kW）：95.6；发动机与离合器联接方式：直联式 | T201900320583 | 24100元 | 24100.00 | 2024-12-30 | 120000.00 | 95.6 | 购机补贴(通用类) | 江苏省 | 评阅通过 | 专家：通过 | 专家：通过 |  | FH19GW1291 | 国家拖拉机质量监督检验中心 | （2014）委检字整机类第091号 | 江苏省盐城市农业机械试验鉴定站
905 | 动力机械 | 拖拉机 | 轮式拖拉机 | 100马力及以上两轮驱动拖拉机 | 道依茨法尔机械有限公司 | 轮式拖拉机 | CD1200-1 | 功率:120马力;驱动方式:两轮驱动 | 整机驱动型式：两驱；发动机标定功率（kW）：88.2；最小使用质量（kg）：4000（安全架）、4100（驾驶室）；排放标准：第三阶段。 | T202000230176 | 24100元 | 24100.00 | 2025-07-05 | 116000.00 | 88.2 | 购机补贴(通用类) | 山东省 | 评阅通过 | 专家：通过 | 专家：通过 |  | FH20GW0601/FH20GW0611 | 国家拖拉机质量监督检验中心/国家拖拉机质量监督检验中心 | WJ2017CKKX006 | 河南省拖拉机柴油机产品质量监督检验中心
906 | 动力机械 | 拖拉机 | 轮式拖拉机 | 100马力及以上两轮驱动拖拉机 | 山东时风（集团）有限责任公司 | 轮式拖拉机 | SF1000 | 功率:100马力;驱动方式:两轮驱动 | 洛柴4115国Ⅲ、前轮7.50-16后轮14.9-30、8+4档侧置变速、液压转向、双速输出（ 760/1000）、差速锁、双强压升降提升器、吊挂式踏板、双作用离合器、前后配重。 | T202000370242 | 24100元 | 24100.00 | 2025-07-05 | 80494.00 | 73.5 | 购机补贴(通用类) | 山东省 | 评阅通过 | 专家：通过 | 专家：通过 |  | NW201909029-X01、NW201909032 | 山东省农业机械科学研究院产品质量检测中心 | W201401151 Ⅱ | 山东省农业机械产品质量监督检验站
907 | 动力机械 | 拖拉机 | 轮式拖拉机 | 100马力及以上两轮驱动拖拉机 | 潍柴雷沃重工股份有限公司(原:雷沃重工股份有限公司) | 轮式拖拉机 | M1100-D1 | 功率:110马力;驱动方式:两轮驱动 | 驱动方式：两轮驱动；功率（kw）：81KW | T202000231017 | 24100元 | 24100.00 | 2025-12-30 | 104800.00 | 81 | 购机补贴(通用类) | 山东省 | 评阅通过 | 专家：通过 | 专家：通过 |  | NW202001004 | 山东省农业机械科学研究院产品质量检测中心 | W201401170-Ⅱ | 山东省农业机械产品质量监督检验站
908 | 动力机械 | 拖拉机 | 轮式拖拉机 | 100马力及以上两轮驱动拖拉机 | 潍柴雷沃重工股份有限公司(原:雷沃重工股份有限公司) | 轮式拖拉机 | M1300-D | 功率:130马力;驱动方式:两轮驱动 | 驱动方式：两轮驱动；功率（kw）：95.6KW | T202000231017 | 24100元 | 24100.00 | 2025-12-30 | 119300.00 | 95.6 | 购机补贴(通用类) | 山东省 | 评阅通过 | 专家：通过 | 专家：通过 |  | NW202001004 | 山东省农业机械科学研究院产品质量检测中心 | W201401170-Ⅱ | 山东省农业机械产品质量监督检验站
909 | 动力机械 | 拖拉机 | 轮式拖拉机 | 100马力及以上两轮驱动拖拉机 | 约翰迪尔（宁波）农业机械有限公司 | 轮式拖拉机 | 5E-1000 | 功率:100马力;驱动方式:两轮驱动 | 驱动方式：两轮驱动；发动机标定功率（kW）：73.6 | T202000020004 | 24100元 | 24100.00 | 2025-03-31 | 120000.00 | 73.6 | 购机补贴(通用类) | 河南省 | 评阅通过 | 专家：通过 | 专家：通过 |  | 防翻驾:FH19GW0831 驾驶室:4/1 585/1; 4/1 585/2; 4/1 585/3 | 农业部农林机械试验鉴定总站 | 2028WT2005 | 国家拖拉机质量监督检验中心
910 | 动力机械 | 拖拉机 | 轮式拖拉机 | 100马力及以上两轮驱动拖拉机 | 中联农业机械股份有限公司（原：中联重机股份有限公司） | 轮式拖拉机 | RC1200-FA | 功率:120马力;驱动方式:两轮驱动 | 功率：120马力；型式：4×2两轮驱动； | T201900511009 | 24100元 | 24100.00 | 2024-12-30 | 115000.00 | 88.2 | 购机补贴(通用类) | 安徽省 | 评阅通过 | 专家：通过 | 专家：通过 |  | FH12GW0301 | 国家拖拉机质量监督检验中心 | W201301085-Ⅱ | 山东省农业机械产品质量监督检验站
911 | 动力机械 | 拖拉机 | 轮式拖拉机 | 30-40马力四轮驱动拖拉机 | 常州东风农机集团有限公司 | 轮式拖拉机 | DF304A | 功率:30马力;驱动方式:四轮驱动 | 驱动轮数：四轮驱动；发动机标定功率（kW）：22.1；发动机与离合器联接方式：直联式 | T201932320127 | 8000元 | 8000.00 | 2024-12-30 | 38000.00 | 22.1 | 购机补贴(通用类) | 江苏省 | 评阅通过 | 专家：通过 | 专家：通过 |  | FH20WG1281 | 国家拖拉机质量监督检验中心 | (2019)委检字整机类第0023号 | 盐城市农业机械试验鉴定站
912 | 动力机械 | 拖拉机 | 轮式拖拉机 | 30-40马力四轮驱动拖拉机 | 常州东风农机集团有限公司 | 轮式拖拉机 | DF354-10 | 功率:35马力;驱动方式:四轮驱动 | 该拖拉机为35马力轮式拖拉机; 驱动方式: 四轮驱动; 标定功率：25.8KW; 最小使用比质量59.5kg/kW； | T201932320127 | 8000元 | 8000.00 | 2024-12-30 | 42000.00 | 25.8 | 购机补贴(通用类) | 江苏省 | 评阅通过 | 专家：通过 | 专家：通过 |  | FH19GW1791 | 国家拖拉机质量监督检验中心 | （2019）委检字整机类第0023号 | 盐城市农业机械试验鉴定站
913 | 动力机械 | 拖拉机 | 轮式拖拉机 | 30-40马力四轮驱动拖拉机 | 第一拖拉机股份有限公司 | 100马力以下轮式拖拉机 | SE304 | 功率:30马力;驱动方式:四轮驱动 | 功率：22.06kW/30马力；驱动形式：四轮驱动；最小使用质量：1450kg | 08020P10054R0M | 8000元 | 8000.00 | 2025-12-19 | 35000.00 | 22.06 | 购机补贴(通用类) | 河南省 | 评阅通过 | 专家：通过 | 专家：通过 |  | FH20GW0971 | 国家拖拉机质量监督检验中心(洛阳西苑车辆与动力检验所有限公司) | LT20GK0561 | 国家拖拉机质量监督检验中心(洛阳西苑车辆与动力检验所有限公司)
914 | 动力机械 | 拖拉机 | 轮式拖拉机 | 30-40马力四轮驱动拖拉机 | 山东时风（集团）有限责任公司 | 轮式拖拉机 | SF304-C | 功率:30马力;驱动方式:四轮驱动 | 扬动YD4U30V1,国Ⅲ、风云机罩、前轮600-15后轮9.5-24、机械转向、单速输出、便携前配重、单层后配重. | T202037370114 | 8000元 | 8000.00 | 2025-07-06 | 26720.00 | 22.1 | 购机补贴(通用类) | 山东省 | 评阅通过 | 专家：通过 | 专家：通过 |  | NW201909030-X01 | 山东省农业机械科学研究院产品质量检测中心 | W2014001135- Ⅱ | 山东省农业机械产品质量监督检验站
915 | 动力机械 | 拖拉机 | 轮式拖拉机 | 30-40马力四轮驱动拖拉机 | 山东时风（集团）有限责任公司 | 轮式拖拉机 | SF354-1 | 功率:35马力;驱动方式:四轮驱动 | 常柴485国Ⅲ、风云机罩、 力位调节提升器、前轮6.00-16后轮9.5-24、8+2档、液压转向、双速输出(540/1000)、强化锁档 差速锁 气刹、便携前配重、单层后配重。 | T201900220488 | 8000元 | 8000.00 | 2024-12-30 | 26720.00 | 25.7 | 购机补贴(通用类) | 山东省 | 评阅通过 | 专家：通过 | 专家：通过 |  | W201609124 | 机械工业农业机械产品质量检测中心（济南） | W2014011481 Ⅱ | 山东省农业机械产品质量监督检验站
916 | 动力机械 | 拖拉机 | 轮式拖拉机 | 30-40马力四轮驱动拖拉机 | 山东时风（集团）有限责任公司 | 轮式拖拉机 | SF354-C | 功率:35马力;驱动方式:四轮驱动 | 江苏四达485国Ⅲ、风云机罩、前轮600-16后轮9.5-24、液压转向、单速输出、 便携前配重、单层后配重 | T202037370114 | 8000元 | 8000.00 | 2025-07-06 | 26720.00 | 25.74 | 购机补贴(通用类) | 山东省 | 评阅通过 | 专家：通过 | 专家：通过 |  | NW201909030-X01 | 山东省农业机械科学研究院产品质量检测中心 | W201401135-Ⅱ | 山东省农业机械产品质量监督检验站
917 | 动力机械 | 拖拉机 | 轮式拖拉机 | 30-40马力四轮驱动拖拉机 | 山东潍坊拖拉机厂集团有限公司 | 轮式拖拉机 | TY304 | 功率:30马力;驱动方式:四轮驱动 | 发动机标定功率：22.1kW, 驱动型式：四轮驱动，外廓尺寸（长X宽X高及部位）（mm) 3300X1300X2240(安全架顶部） 轴距（mm) 1730 ， 轮距（前轮/后轮）（mm) 900、1000、1200/1000、1100、1200 . | T202037370338 | 8000元 | 8000.00 | 2025-12-29 | 33000.00 | 22.1 | 购机补贴(通用类) | 山东省 | 评阅通过 | 专家：通过 | 专家：通过 |  | NW202004025-X01;NW2004026-X01 | 山东省农业机械科学研究院产品质量检测中心 | W201304010 | 山东省农业机械产品质量监督检验站
918 | 动力机械 | 拖拉机 | 轮式拖拉机 | 30-40马力四轮驱动拖拉机 | 山东潍坊拖拉机厂集团有限公司 | 轮式拖拉机 | TY354 | 功率:35马力;驱动方式:四轮驱动 | 发动机标定功率：25.8kW, 驱动型式：四轮驱动，外廓尺寸（长X宽X高及部位）（mm) 3315X1300X2240(安全架顶部） 轴距（mm) 1820 ， 轮距（前轮/后轮）（mm) 900、1000、1200/1000、1100、1200 . | T202037370338 | 8000元 | 8000.00 | 2025-12-29 | 35000.00 | 25.8 | 购机补贴(通用类) | 山东省 | 评阅通过 | 专家：通过 | 专家：通过 |  | NW202004025-X01;NW2004026-X01 | 山东省农业机械科学研究院产品质量检测中心 | W201304010 | 山东省农业机械产品质量监督检验站
919 | 动力机械 | 拖拉机 | 轮式拖拉机 | 30-40马力四轮驱动拖拉机 | 潍柴雷沃重工股份有限公司(原:雷沃重工股份有限公司) | 轮式拖拉机 | M304-E | 功率:30马力;驱动方式:四轮驱动 | 驱动方式：四轮驱动；功率（kw）：22.1KW | T202000430610 | 8000元 | 8000.00 | 2025-09-29 | 31700.00 | 22.1 | 购机补贴(通用类) | 山东省 | 评阅通过 | 专家：通过 | 专家：通过 |  | JW201701009 | 机械工业农业机械产品质量检测中心（济南） | W20109019-Ⅰ | 山东省农业机械产品质量监督检验站
920 | 动力机械 | 拖拉机 | 轮式拖拉机 | 30-40马力四轮驱动拖拉机 | 邢台市同德机械有限公司 | 轮式拖拉机 | XT-304 | 功率:30马力;驱动方式:四轮驱动 | 外廓尺寸(长×宽×高)mm： 3350×1440×2180；轴距或履带接地长mm：1800；常用轮距(前轮/后轮)或轨距mm：1200/1225；最小使用质量kg：1280；发动机与离合器联接方式：直连；启动方式：电启动；翻倾防护装置（驾驶室或安全框架）：安全框架；转向系型式：前轮液压转向；离合器型式：干式、单作用；传动系变速箱型式：（4+1）×2组合式；轮胎型号(前轮/后轮)：6.0-16/9.5-24；功率：22.1kw;驱动方式：四轮驱动 | T201900430933 | 8000元 | 8000.00 | 2024-12-30 | 28000.00 | 22.1 | 购机补贴(通用类) | 河北省 | 评阅通过 | 专家：通过 | 专家：通过 |  | WJ2019DFH015 | 河南省拖拉机柴油机产品质量监督检验中心 | JDZK20132 | 河北省农业机械鉴定站
921 | 动力机械 | 拖拉机 | 轮式拖拉机 | 30-40马力四轮驱动拖拉机 | 邢台市同德机械有限公司 | 轮式拖拉机 | XT-354 | 功率:35马力;驱动方式:四轮驱动 | 外廓尺寸(长×宽×高)mm：3370×1440×2180 ；轴距或履带接地长mm：1800；常用轮距(前轮/后轮)或轨距mm：1200/1225；最小使用质量kg：1300；发动机与离合器联接方式：直连；启动方式：电启动；翻倾防护装置（驾驶室或安全框架）：安全框架；转向系型式：前轮液压转向；离合器型式：干式、单作用；传动系变速箱型式：（4+1）×2组合式；轮胎型号(前轮/后轮)：6.00-16/9.5-24；功率：25.8kw;驱动方式：四轮驱动 | T201900430933 | 8000元 | 8000.00 | 2024-12-30 | 28000.00 | 25.8 | 购机补贴(通用类) | 河北省 | 评阅通过 | 专家：通过 | 专家：通过 |  | WJ2019DFH015 | 河南省拖拉机柴油机产品质量监督检验中心 | JDZK20134 | 河北省农业机械鉴定站
922 | 动力机械 | 拖拉机 | 轮式拖拉机 | 30-40马力四轮驱动拖拉机 | 浙江奔野拖拉机制造有限公司 | 轮式拖拉机 | ZT354 | 功率:35马力;驱动方式:四轮驱动 | 发动机型号：SL2110DKT-3；发动机标定功率/转速：25.8kW/r/min；排放阶段：国三；起动方式：电启动；驱动型式：四轮驱动 最小使用质量：1525kg；最小使用比质量（kg/kw）：59.34 | T201900320781 | 8000元 | 8000.00 | 2024-12-30 | 34000.00 | 25.7 | 购机补贴(通用类) | 浙江省 | 评阅通过 | 专家：通过 | 专家：通过 |  | FH14GW0421 | 国家拖拉机质量监督检验中心 | （2013）委检字整机类第0152号 | 江苏省盐城市农业机械试验鉴定站
923 | 动力机械 | 拖拉机 | 轮式拖拉机 | 40-50马力四轮驱动拖拉机 | 常州东风农机集团有限公司 | 轮式拖拉机 | DF404-10 | 功率:40马力;驱动方式:四轮驱动 | 驱动轮数：四轮驱动；发动机标定功率（kW）：29.4；发动机与离合器联接方式：直联式 | T201932320127 | 9900元 | 9900.00 | 2024-12-30 | 44000.00 | 29.4 | 购机补贴(通用类) | 江苏省 | 评阅通过 | 专家：通过 | 专家：通过 |  | FH20WG1281 | 国家拖拉机质量监督检验中心 | （2019）委检字整机类第0023号 | 江苏省农业机械试验鉴定站
924 | 动力机械 | 拖拉机 | 轮式拖拉机 | 40-50马力四轮驱动拖拉机 | 常州东风农机集团有限公司 | 轮式拖拉机 | DF404-15 | 功率:40马力;驱动方式:四轮驱动 | 驱动轮数：四轮驱动；发动机标定功率（kW）：29.4；发动机与离合器联接方式：直联式 | T201932320127 | 9900元 | 9900.00 | 2024-12-30 | 40000.00 | 29.4 | 购机补贴(通用类) | 江苏省 | 评阅通过 | 专家：通过 | 专家：通过 |  | FH20WG1281 | 国家拖拉机质量监督检验中心 | (2019)委检字整机类第0023号 | 盐城市农业机械试验鉴定站
925 | 动力机械 | 拖拉机 | 轮式拖拉机 | 40-50马力四轮驱动拖拉机 | 第一拖拉机股份有限公司 | 轮式拖拉机 | ME404 | 功率:40马力;驱动方式:四轮驱动 | 功率：29.4（选装29.42、29.5）kW/40马力；驱动形式：四轮驱动；最小使用质量：1800kg（安全架），1960kg（驾驶室） | T201900020208 | 9900元 | 9900.00 | 2024-12-30 | 52000.00 | 29.5 | 购机补贴(通用类) | 河南省 | 评阅通过 | 专家：通过 | 专家：通过 |  | FH20GW0151、FH19GW0841 | 国家拖拉机质量监督检验中心 | W2009-23 | 河南省拖拉机柴油机产品质量监督检验站
926 | 动力机械 | 拖拉机 | 轮式拖拉机 | 40-50马力四轮驱动拖拉机 | 第一拖拉机股份有限公司 | 轮式拖拉机 | ME454 | 功率:40马力;驱动方式:四轮驱动 | 功率：33.1kW/45马力；驱动形式：四轮驱动；最小使用质量：1865kg | T202000411259 | 9900元 | 9900.00 | 2025-12-30 | 53300.00 | 33.1 | 购机补贴(通用类) | 河南省 | 评阅通过 | 专家：通过 | 专家：通过 |  | FH20GW0151 | 国家拖拉机质量监督检验中心 | LT13GK0211 | 国家拖拉机质量监督检验中心
927 | 动力机械 | 拖拉机 | 轮式拖拉机 | 40-50马力四轮驱动拖拉机 | 第一拖拉机股份有限公司 | 轮式拖拉机 | ME454-1 | 功率:45马力;驱动方式:四轮驱动 | 功率：33.1kW/45马力；驱动形式：四轮驱动；最小使用质量：1980kg | T202000411259 | 9900元 | 9900.00 | 2025-12-30 | 56300.00 | 33.1 | 购机补贴(通用类) | 河南省 | 评阅通过 | 专家：通过 | 专家：通过 |  | FH19GW0841 | 国家拖拉机质量监督检验中心 | LT13GK0211 | 国家拖拉机质量监督检验中心
928 | 动力机械 | 拖拉机 | 轮式拖拉机 | 40-50马力四轮驱动拖拉机 | 第一拖拉机股份有限公司 | 轮式拖拉机 | MF404 | 功率:40马力;驱动方式:四轮驱动 | 功率：29.4（选装29.5）kW/40马力；驱动形式：四轮驱动；最小使用质量：2090kg（安全架），2230kg（驾驶室） | 部20171317 | 9900元 | 9900.00 | 2021-12-31 | 56500.00 | 29.5 | 购机补贴(通用类) | 河南省 | 评阅通过 | 专家：通过 | 专家：通过 |  | FH17GW0281、FH17GW0271 | 国家拖拉机质量监督检验中心 | 2009KSS038 | 河南省农业机械试验鉴定站
929 | 动力机械 | 拖拉机 | 轮式拖拉机 | 40-50马力四轮驱动拖拉机 | 第一拖拉机股份有限公司 | 轮式拖拉机 | MF454 | 功率:45马力;驱动方式:四轮驱动 | 功率：33.1kW/45马力；驱动形式：四轮驱动；最小使用质量：2150kg（安全架）、2280kg（驾驶室） | 部20171332 | 9900元 | 9900.00 | 2021-12-31 | 55500.00 | 33.1 | 购机补贴(通用类) | 河南省 | 评阅通过 | 专家：通过 | 专家：通过 |  | FH17GW0281、FH17GW0271 | 国家拖拉机质量监督检验中心 | 2009KSS040 | 河南省农业机械试验鉴定站
930 | 动力机械 | 拖拉机 | 轮式拖拉机 | 40-50马力四轮驱动拖拉机 | 第一拖拉机股份有限公司 | 100马力以下轮式拖拉机 | SE404 | 功率:40马力;驱动方式:四轮驱动 | 功率：29.4（选装29.5）kW/40马力；驱动方式：四轮驱动；最小使用质量：1535kg | 08020P10054R0M | 9900元 | 9900.00 | 2025-12-19 | 37000.00 | 29.5 | 购机补贴(通用类) | 河南省 | 评阅通过 | 专家：通过 | 专家：通过 |  | FH20GW0971 | 国家拖拉机质量监督检验中心(洛阳西苑车辆与动力检验所有限公司) | LT20GK0561 | 国家拖拉机质量监督检验中心(洛阳西苑车辆与动力检验所有限公司)
931 | 动力机械 | 拖拉机 | 轮式拖拉机 | 40-50马力四轮驱动拖拉机 | 第一拖拉机股份有限公司 | 轮式拖拉机 | SG404-1 | 功率:40马力;驱动方式:四轮驱动 | 功率：29.4kW/40马力；驱动方式：四轮驱动；最小使用质量：1534kg | T202000411257 | 9900元 | 9900.00 | 2025-12-30 | 41000.00 | 29.4 | 购机补贴(通用类) | 河南省 | 评阅通过 | 专家：通过 | 专家：通过 |  | FH19GW1001 | 国家拖拉机质量监督检验中心 | LT13GK0181 | 国家拖拉机质量监督检验中心
932 | 动力机械 | 拖拉机 | 轮式拖拉机 | 40-50马力四轮驱动拖拉机 | 第一拖拉机股份有限公司 | 轮式拖拉机 | SK404 | 功率:40马力;驱动方式:四轮驱动 | 功率：29.4(选装29.42、29.5)kW/40马力；驱动方式：四轮驱动；最小使用质量：1590kg | T202000411266 | 9900元 | 9900.00 | 2025-12-30 | 40000.00 | 29.5 | 购机补贴(通用类) | 河南省 | 评阅通过 | 专家：通过 | 专家：通过 |  | FH19GW0851 | 国家拖拉机质量监督检验中心 | LT13GK0131 | 国家拖拉机质量监督检验中心
933 | 动力机械 | 拖拉机 | 轮式拖拉机 | 40-50马力四轮驱动拖拉机 | 第一拖拉机股份有限公司 | 轮式拖拉机 | SK404-1 | 功率:40马力;驱动方式:四轮驱动 | 功率：29.4kW/40马力；驱动方式：四轮驱动；最小使用质量：1505kg | T202000411266 | 9900元 | 9900.00 | 2025-12-30 | 39500.00 | 29.4 | 购机补贴(通用类) | 河南省 | 评阅通过 | 专家：通过 | 专家：通过 |  | FH19GW1001 | 国家拖拉机质量监督检验中心 | LT13GK0161 | 国家拖拉机质量监督检验中心
934 | 动力机械 | 拖拉机 | 轮式拖拉机 | 40-50马力四轮驱动拖拉机 | 第一拖拉机股份有限公司 | 100马力以下轮式拖拉机 | SK404-2 | 功率:40马力;驱动方式:四轮驱动 | 功率;29.4（选装29.42、29.5、29.5）kW/40马力；驱动方式：四轮驱动；最小使用质量：1670kg（安全架）、1810kg（驾驶室） | 08020P10054R0M | 9900元 | 9900.00 | 2025-12-19 | 44000.00 | 29.5 | 购机补贴(通用类) | 河南省 | 评阅通过 | 专家：通过 | 专家：通过 |  | FH19GW0851、FH19GW0841 | 国家拖拉机质量监督检验中心 | LT19GK0071 | 国家拖拉机质量监督检验中心
935 | 动力机械 | 拖拉机 | 轮式拖拉机 | 40-50马力四轮驱动拖拉机 | 第一拖拉机股份有限公司 | 轮式拖拉机 | SK454-1 | 功率:45马力;驱动方式:四轮驱动 | 功率：33.1kW/45马力；驱动形式：四轮驱动；最小使用质量：1505kg | T202000411266 | 9900元 | 9900.00 | 2025-12-30 | 41000.00 | 33.1 | 购机补贴(通用类) | 河南省 | 评阅通过 | 专家：通过 | 专家：通过 |  | FH19GW1001 | 国家拖拉机质量监督检验中心 | LT13GK0171 | 国家拖拉机质量监督检验中心
936 | 动力机械 | 拖拉机 | 轮式拖拉机 | 40-50马力四轮驱动拖拉机 | 第一拖拉机股份有限公司 | 100马力以下轮式拖拉机 | SK454-2 | 功率:45马力;驱动方式:四轮驱动 | 功率：33.1kW/45马力；驱动形式：四轮驱动；最小使用质量：1670kg（安全架）、1810kg（驾驶室） | 08020P10054R0M | 9900元 | 9900.00 | 2025-12-19 | 47000.00 | 33.1 | 购机补贴(通用类) | 河南省 | 评阅通过 | 专家：通过 | 专家：通过 |  | FH19GW0851、FH19GW0841 | 国家拖拉机质量监督检验中心 | LT19GK0071 | 国家拖拉机质量监督检验中心
937 | 动力机械 | 拖拉机 | 轮式拖拉机 | 40-50马力四轮驱动拖拉机 | 江苏常发农业装备股份有限公司 | 轮式拖拉机 | CFC404 | 功率:40马力;驱动方式:四轮驱动 | 整机型式：轮式；整机机架型式：无架；整机驱动型式：四驱；外廓尺寸（长×宽×高）mm：3564×1515×2465；轴距mm：1798；轮距（前轮/后轮）mm：前轮1210，后轮1200、1300、1400，选装后轮1200-1640；最小使用质量kg：1740；最大配重（前/后）kg：80/180；最小使用比质量kg/kw：59；档位数(前进/倒退/爬行)：8/4/12；主变速箱档位数：4；副变速档位数：（2+1）×2；发动机与主离合器联结方式：直联式；翻倾防护装置：安全框架；转向系型式：全液压转向；转向系转向操纵机构：方向盘；转向系转向机构型式：前轮转向；变速箱型式：机械平面组成式；主变速箱换挡方式：机械有级挡；副变速箱换挡方式：机械有级挡；轮胎型号：前轮7.50-16、6.50-16、6.00-16/后轮13.6-24、11.2-28、12.4-24、11.2-24；轮胎数量：前轮2个/后轮2个 | T201900320603 | 9900元 | 9900.00 | 2024-12-30 | 0.00 | 29.5 | 购机补贴(通用类) | 江苏省 | 评阅通过 | 专家：通过 | 专家：通过 |  | 2011QT2068 | 农业部农业机械试验鉴定总站 | （2008）委字01类第047号 | 江苏省农业机械试验鉴定站
938 | 动力机械 | 拖拉机 | 轮式拖拉机 | 40-50马力四轮驱动拖拉机 | 江苏常发农业装备股份有限公司 | 轮式拖拉机 | CFC454 | 功率:45马力;驱动方式:四轮驱动 | 整机型式：轮式；整机机架型式：无架；整机驱动型式：四驱；外廓尺寸（长×宽×高）mm：3564×1526×2490；轴距mm：1798；轮距（前轮/后轮）mm：前轮1270，后轮1210、1310、1426，选装后轮1210-1660；最小使用质量kg：1820；最大配重（前/后）kg：120/360；最小使用比质量kg/kw：55；档位数(前进/倒退/爬行)：8/4/12；主变速箱档位数：4；副变速档位数：（2+1）×2；发动机与主离合器联结方式：直联式；翻倾防护装置：安全框架；转向系型式：全液压转向；转向系转向操纵机构：方向盘；转向系转向机构型式：前轮转向；变速箱型式：机械平面组成式；主变速箱换挡方式：机械有级挡；副变速箱换挡方式：机械有级挡；轮胎型号：前轮7.50-16/后轮11.2-28；轮胎数量：前轮2个/后轮2个 | T201900320603 | 9900元 | 9900.00 | 2024-12-30 | 0.00 | 33.1 | 购机补贴(通用类) | 江苏省 | 评阅通过 | 专家：通过 | 专家：通过 |  | 2011QT2068 | 农业部农业机械试验鉴定总站 | （2006）委字01类第126号 | 江苏省农业机械试验鉴定站
939 | 动力机械 | 拖拉机 | 轮式拖拉机 | 40-50马力四轮驱动拖拉机 | 山东山拖凯泰农业装备有限公司 | 轮式拖拉机 | 404-A | 功率:40马力;驱动方式:四轮驱动 | 型式：轮式；机架型式：无架；用途：一般用途；外廓尺寸(长×宽×高): 3420×1600×2455（安全架顶部）MM；驱动型式:四驱；功率:40马力；轴距: 1840MM；最小离地间隙及部位：290 mm（前驱动桥下部）；轮距（前轮/后轮）：1200/1200～1305mm；最小使用质量:1465KG；标准配重质量(前/后)：48/24 KG；最小使用比质量（kg/kw）：49.8；档位数(前进/倒退):8/2；变速箱型式:机械平面组成式；主变速档位数：4+1；副变速档位数：2；翻倾防护装置（驾驶室或安全框架）:型号KT1204A.46B.010,安全框架；轮胎型号（前轮/后轮）：6.00-16/13.8-20， 选装件轮胎型号（前轮/后轮）6.00-12、5.00-15/13.6-16、9.5-24、9.5-20； | T202037370123 | 9900元 | 9900.00 | 2025-07-06 | 41800.00 | 29.4 | 购机补贴(通用类) | 山东省 | 评阅通过 | 专家：通过 | 专家：通过 |  | NW202003026 | 山东省农业机械科学研究院产品质量检测中心 | W201502024-Ⅱ | 山东省农业机械产品质量监督检验站
940 | 动力机械 | 拖拉机 | 轮式拖拉机 | 40-50马力四轮驱动拖拉机 | 山东时风（集团）有限责任公司 | 轮式拖拉机 | SF404-C | 功率:40马力;驱动方式:四轮驱动 | 四达国Ⅲ、风云机罩、前轮600-16后轮9.5-24、液压转向、单速输出、 便携前配重、单层后配重 | T202037370114 | 9900元 | 9900.00 | 2025-07-06 | 33066.00 | 30 | 购机补贴(通用类) | 山东省 | 评阅通过 | 专家：通过 | 专家：通过 |  | NW201909030-X01 | 山东省农业机械科学研究院产品质量检测中心 | W201401135- Ⅱ | 山东省农业机械产品质量监督检验站
941 | 动力机械 | 拖拉机 | 轮式拖拉机 | 40-50马力四轮驱动拖拉机 | 山东时风（集团）有限责任公司 | 轮式拖拉机 | SF454E | 功率:45马力;驱动方式:四轮驱动 | 江动4B4M1国Ⅲ、风云Ⅱ机罩、前轮6.00-16后轮9.5-24、0.96m轮距、后轮滑动可调、侧置变速、液压转向、双速输出（540/720）、便携前配、单层后配、安全架 | 部20170759 | 9900元 | 9900.00 | 2021-12-31 | 33066.00 | 34 | 购机补贴(通用类) | 山东省 | 评阅通过 | 专家：通过 | 专家：通过 |  | W201609124 | 机械工业农业机械产品质量检测中心（济南） | W201610106 | 机械工业农业机械产品质量检测中心（济南）
942 | 动力机械 | 拖拉机 | 轮式拖拉机 | 40-50马力四轮驱动拖拉机 | 山东潍坊拖拉机厂集团有限公司 | 轮式拖拉机 | TY404 | 功率:40马力;驱动方式:四轮驱动 | 发动机标定功率：29.5kW, 驱动型式：四轮驱动，外廓尺寸（长X宽X高及部位）（mm) 3330X1300X2240(安全架顶部） 轴距（mm) 1820 ， 轮距（前轮/后轮）（mm) 900、1000、1200/1000、1100、1200 . | T202037370338 | 9900元 | 9900.00 | 2025-12-29 | 39000.00 | 29.5 | 购机补贴(通用类) | 山东省 | 评阅通过 | 专家：通过 | 专家：通过 |  | NW202004025-X01;NW2004026-X01 | 山东省农业机械科学研究院产品质量检测中心 | W201304010 | 山东省农业机械产品质量监督检验站
943 | 动力机械 | 拖拉机 | 轮式拖拉机 | 40-50马力四轮驱动拖拉机 | 山东五征集团有限公司 | 轮式拖拉机 | TA454 | 功率:45马力;驱动方式:四轮驱动 | 功率：45马力；驱动型式：四驱；外廓尺寸（长×宽×高及部位）：3570×1400×2200mm（安全架）；变速箱前端面至后驱动轴轴心线的水平距离：564.9mm；最小使用质量：1450kg；翻倾防护装置型式：安全框架；转向系型式：全液压；变速箱（器）型式：机械平面组成式；主变速换挡方式：机械有级档；副变速换挡方式：机械有级档；悬挂装置型式：后置三点悬挂 | T201900220495 | 9900元 | 9900.00 | 2024-12-30 | 46800.00 | 33.09 | 购机补贴(通用类) | 山东省 | 评阅通过 | 专家：通过 | 专家：通过 |  | NW201707034 | 山东省农业机械科学研究院产品质量检测中心 | W201308053-Ⅱ | 山东省农业机械产品质量监督检验站
944 | 动力机械 | 拖拉机 | 轮式拖拉机 | 40-50马力四轮驱动拖拉机 | 山东五征集团有限公司 | 轮式拖拉机 | WZ404-X2 | 功率:40马力;驱动方式:四轮驱动 | 功率：40马力；驱动型式：四驱；外廓尺寸（长×宽×高及部位）：3150×1335×2020mm（安全架顶）；离合器壳体前端面至后驱动轴轴心线的水平距离：1027mm；最小使用质量：1376kg；翻倾防护装置型式：安全框架；转向系型式：全液压；变速箱（器）型式：机械平面组成式；主变速换挡方式：机械有级档；副变速换挡方式：机械有级档；悬挂装置型式：后置三点悬挂 | T201900370846 | 9900元 | 9900.00 | 2024-12-30 | 44100.00 | 29.5 | 购机补贴(通用类) | 山东省 | 评阅通过 | 专家：通过 | 专家：通过 |  | NW201707033 | 山东省农业机械科学研究院产品质量检测中心 | W201210009-Ⅱ | 山东省农业机械产品质量监督检验站
945 | 动力机械 | 拖拉机 | 轮式拖拉机 | 40-50马力四轮驱动拖拉机 | 潍柴雷沃重工股份有限公司(原:雷沃重工股份有限公司) | 轮式拖拉机 | M454-E | 功率:45马力;驱动方式:四轮驱动 | 驱动方式：四轮驱动；功率（kw）：33.1KW | T202137370002 | 9900元 | 9900.00 | 2026-03-29 | 49300.00 | 33.1 | 购机补贴(通用类) | 山东省 | 评阅通过 | 专家：通过 | 专家：通过 |  | NW202003003 NW202004004-X01 | 山东省农业机械科学研究院产品质量检测中心 | W201401122-Ⅱ | 山东省农业机械产品质量监督检验站
946 | 动力机械 | 拖拉机 | 轮式拖拉机 | 40-50马力四轮驱动拖拉机 | 潍坊昊鹏农业装备有限公司 | 轮式拖拉机 | HP404 | 功率:40马力;驱动方式:四轮驱动 | 功率：40马力，驱动方式：四轮驱动，最小使用质量：1500kg；外廓尺寸(长×宽×高及部位mm):3360×1560×2170（防翻架顶部）;轴距：1810mm；常用轮距（前轮/后轮mm）：1300/1300， | T201900410918 | 9900元 | 9900.00 | 2024-12-30 | 40000.00 | 29.5 | 购机补贴(通用类) | 山东省 | 评阅通过 | 专家：通过 | 专家：通过 |  | NW201905030 | 山东省农业机械科学研究院产品质量检测中心 | W201401077-Ⅱ | 山东省农业机械产品质量监督检验站
947 | 动力机械 | 拖拉机 | 轮式拖拉机 | 40-50马力四轮驱动拖拉机 | 潍坊昊田农业装备有限公司 | 轮式拖拉机 | TY454 | 功率:45马力;驱动方式:四轮驱动 | 驱动型式：四驱，外廓尺寸（mm）：3500×1630×2130，轴距（mm）：1980,常用轮距（mm）：1250/1300，最小使用质量（kg）:1490,标准配重（前/后）（kg）：42/180，档位数（前进/倒退）：8/2，主变速档位数：4+1，副变速档位数：2，发动机与离合器联接方式：直联，翻倾防护装置（安全架）：404.46.001，动力输出轴转速（r/min）:540/720,离合器壳体前端面至后驱动轴轴心线的水平距离（mm）：1054，变速箱齿轮副轴孔中心距（mm）:80.5，最小使用比质量（kg/kW）:45.0 | T201900320630 | 9900元 | 9900.00 | 2024-12-30 | 40500.00 | 33.1 | 购机补贴(通用类) | 山东省 | 评阅通过 | 专家：通过 | 专家：通过 |  | NW202007008 | 山东省农业机械科学研究院产品质量检测中心 | W201401117-Ⅱ | 山东省农业机械产品质量监督检验站
948 | 动力机械 | 拖拉机 | 轮式拖拉机 | 40-50马力四轮驱动拖拉机 | 邢台市同德机械有限公司 | 轮式拖拉机 | XT-404 | 功率:40马力;驱动方式:四轮驱动 | 外廓尺寸(长×宽×高)mm： 3400×1440×2180；轴距或履带接地长mm：1550；常用轮距(前轮/后轮)或轨距mm：1190/1210；最小使用质量kg：1200；发动机与离合器联接方式：直连；启动方式：电启动；翻倾防护装置（驾驶室或安全框架）：安全框架；转向系型式：前轮液压转向；离合器型式：干式、单作用；传动系变速箱型式：（4+1）×2组合式；轮胎型号(前轮/后轮)：6.00-16/9.5-24；功率：29.4kw;驱动方式：四轮驱动 | T201900430933 | 9900元 | 9900.00 | 2024-12-30 | 34600.00 | 29.4 | 购机补贴(通用类) | 河北省 | 评阅通过 | 专家：通过 | 专家：通过 |  | WJ2019DFH015 | 河南省拖拉机柴油机产品质量监督检验中心 | JDZK20135 | 河北省农业机械鉴定站
949 | 动力机械 | 拖拉机 | 轮式拖拉机 | 40-50马力四轮驱动拖拉机 | 约翰迪尔（宁波）农业机械有限公司 | 轮式拖拉机 | 3B-404 | 功率:40马力;驱动方式:四轮驱动 | 驱动轮数：四轮驱动；发动机标定功率（kW）：29.5 | T202000020698 | 9900元 | 9900.00 | 2025-12-30 | 50000.00 | 29.5 | 购机补贴(通用类) | 河南省 | 评阅通过 | 专家：通过 | 专家：通过 |  | 4/1 789；4/1 788 | 国家拖拉机质量监督检验中心 | TJ-2014K-10 | 天津市农业机械实验鉴定站
950 | 动力机械 | 拖拉机 | 轮式拖拉机 | 40-50马力四轮驱动拖拉机 | 约翰迪尔（宁波）农业机械有限公司 | 轮式拖拉机 | 3B-454 | 功率:45马力;驱动方式:四轮驱动 | 驱动轮数：四轮驱动；发动机标定功率（kW）：33.1 | T202000020698 | 9900元 | 9900.00 | 2025-12-30 | 55000.00 | 33.1 | 购机补贴(通用类) | 河南省 | 评阅通过 | 专家：通过 | 专家：通过 |  | 4/1 789；4/1 788 | 国家拖拉机质量监督检验中心 | TJ-2014K-10 | 天津市农业机械实验鉴定站
951 | 动力机械 | 拖拉机 | 轮式拖拉机 | 40-50马力四轮驱动拖拉机 | 浙江奔野拖拉机制造有限公司 | 轮式拖拉机 | ZT404A | 功率:40马力;驱动方式:四轮驱动 | 发动机型号：4N23T31/404；发动机标定功率/转速：29.5kW/2400r/min；排放阶段：国三；起动方式：电启动；驱动型式：四轮驱动 最小使用质量：1490kg；最小使用比质量（kg/kw）：50.51 | 苏农机（2017）第（0345）号 | 9900元 | 9900.00 | 2021-12-31 | 36000.00 | 29.5 | 购机补贴(通用类) | 浙江省 | 评阅通过 | 专家：通过 | 专家：通过 |  | FH14GW0421 | 国家拖拉机质量监督检验中心 | （2017）委字整机类第060047号 | 盐城市农业机械试验鉴定站
952 | 动力机械 | 拖拉机 | 轮式拖拉机 | 40-50马力四轮驱动拖拉机 | 浙江奔野拖拉机制造有限公司 | 轮式拖拉机 | ZT454A | 功率:45马力;驱动方式:四轮驱动 | 发动机型号：4D30T31/454；发动机标定功率/转速：33.1kW/2400r/min；排放阶段：国三；起动方式：电启动；驱动型式：四轮驱动 最小使用质量：1560kg；最小使用比质量（Kg/kw）:47.13 | 苏农机（2017）第（0346）号 | 9900元 | 9900.00 | 2021-12-31 | 39000.00 | 33.1 | 购机补贴(通用类) | 浙江省 | 评阅通过 | 专家：通过 | 专家：通过 |  | FH14GW0421 | 国家拖拉机质量监督检验中心 | （2017）委字整机类第060048号 | 盐城市农业机械试验鉴定站
953 | 动力机械 | 拖拉机 | 轮式拖拉机 | 40-50马力四轮驱动拖拉机 | 中联农业机械股份有限公司（原：中联重机股份有限公司） | 轮式拖拉机 | RK454 | 功率:45马力;驱动方式:四轮驱动 | 功率：45马力；型式：四轮驱动； | 2017TJ742 | 9900元 | 9900.00 | 2021-12-31 | 56000.00 | 33.1 | 购机补贴(通用类) | 安徽省 | 评阅通过 | 专家：通过 | 专家：通过 |  | FH12GW0261 | 国家拖拉机质量监督检验中心 | W2010-281-I、W2010-282-I | 山东省农业机械产品质量监督检验站
954 | 动力机械 | 拖拉机 | 轮式拖拉机 | 50-60马力四轮驱动拖拉机 | 常州东风农机集团有限公司 | 轮式拖拉机 | DF504G3 | 功率:50马力;驱动方式:四轮驱动 | 驱动轮数：四轮驱动；发动机标定功率（kW）：36.8；发动机与离合器联接方式：直联式 | 苏农机(2019)第（0068）号 | 10900元 | 10900.00 | 2023-12-31 | 66000.00 | 36.8 | 购机补贴(通用类) | 江苏省 | 评阅通过 | 专家：通过 | 专家：通过 |  | FH14GW0051/FH14GW0041 | 国家拖拉机质量监督检验中心 | （2017）委检字整机类第101号 | 盐城市农业机械试验鉴定站
955 | 动力机械 | 拖拉机 | 轮式拖拉机 | 50-60马力四轮驱动拖拉机 | 常州东风农机集团有限公司 | 轮式拖拉机 | DF554G3 | 功率:55马力;驱动方式:四轮驱动 | 驱动轮数：四轮驱动；发动机标定功率（kW）：40.5；发动机与离合器联接方式：直联式 | 苏农机（2019）第（0069）号 | 10900元 | 10900.00 | 2023-12-31 | 60000.00 | 40.5 | 购机补贴(通用类) | 江苏省 | 评阅通过 | 专家：通过 | 专家：通过 |  | FH14GW0051/FH14GW0041 | 国家拖拉机质量监督检验中心 | （2017）委检字整机类第101号 | 盐城市农业机械试验鉴定站
956 | 动力机械 | 拖拉机 | 轮式拖拉机 | 50-60马力四轮驱动拖拉机 | 常州森犇农业机械有限公司 | 轮式拖拉机 | SK504 | 功率:50马力;驱动方式:四轮驱动 | 外廓尺寸(长×宽×高)：3780*1615*2560/2370mm； 轴距或履带接地长：1990mm； 常用轮距(前轮/后轮)或轨距：1290/1300mm； 轮距(前轮/后轮)调整方式：有级可调/有级可调； 最小使用质量：2268KG 驾驶室，2134KG 安全架； 标准配重(前/后)：120/90； 档位数(前进/倒退/爬行)：12F/12R； 主变速档位数*副变速档位数/其他档位数：4/3/1+1； 发动机与离合器联接方式：直联； 起动方式：电启动； 翻倾防护装置（驾驶室或安全框架）：SK904.451.001； 前照灯型号：SZ550.48.030A/SZ550.48.031A； 转向系型式：独立油路全液压前轮转向； 行车制动系型式：双片油浴盘式制动器； 驻车制动系型式：手柄操纵； 前驱动桥型式：水田型； 离合器型式：干式，单片，常接合，半独立操纵，双作用； 传动系动力输出轴离合器型式：无； 传动系变速箱型式：组成式4*3*（1+1）； 主变速箱换档方式：主变速直齿啮合套换档； 副变速箱换档方式：副变速直齿啮合套换档； 履轮胎型号(前轮/后轮)：8.3-20、12.4-28选装9.5-20/12.4-32,9.5-20/11-32,9.5-20/14.9-28 | 苏农机（2018）第（0505）号 | 10900元 | 10900.00 | 2022-12-31 | 59500.00 | 36.80 | 购机补贴(通用类) | 江苏省 | 评阅通过 | 专家：通过 | 专家：通过 |  | FH18GW0491/FH18GW0501 | 国家拖拉机质量监督检验中心 | （2018）委检字整机类第0033号 | 盐城市农业机械试验鉴定站
957 | 动力机械 | 拖拉机 | 轮式拖拉机 | 50-60马力四轮驱动拖拉机 | 常州森犇农业机械有限公司 | 轮式拖拉机 | SK554 | 功率:55马力;驱动方式:四轮驱动 | 外廓尺寸(长×宽×高)：3780*1615*2590/2400mm； 轴距或履带接地长：1990mm； 常用轮距(前轮/后轮)或轨距：1290/1300mm； 轮距(前轮/后轮)调整方式：有级可调/有级可调； 最小使用质量：2318KG 驾驶室，2184KG 安全架； 标准配重(前/后)：120/90； 档位数(前进/倒退/爬行)：12F/12R； 主变速档位数*副变速档位数/其他档位数：4/3/1+1； 发动机与离合器联接方式：直联； 起动方式：电启动； 翻倾防护装置（驾驶室或安全框架）：SK904.451.001； 前照灯型号：SZ550.48.030A/SZ550.48.031A； 转向系型式：独立油路全液压前轮转向； 行车制动系型式：双片油浴盘式制动器； 驻车制动系型式：手柄操纵； 前驱动桥型式：水田型； 离合器型式：干式，单片，常接合，半独立操纵，双作用； 传动系动力输出轴离合器型式：无； 传动系变速箱型式：组成式4*3*（1+1）； 主变速箱换档方式：主变速直齿啮合套换档； 副变速箱换档方式：副变速直齿啮合套换档； 履轮胎型号(前轮/后轮)：9.5-20/12.4-32,选装8.3-20/12.4-28,9.5-20/11-32 9.5-20/14.9-28 | 苏农机（2018）第（0506）号 | 10900元 | 10900.00 | 2022-12-31 | 65000.00 | 40.5 | 购机补贴(通用类) | 江苏省 | 评阅通过 | 专家：通过 | 专家：通过 |  | FH18GW0491/FH18GW0501 | 国家拖拉机质量监督检验中心 | （2018）委检字整机类第0033号 | 盐城市农业机械试验鉴定站
958 | 动力机械 | 拖拉机 | 轮式拖拉机 | 50-60马力四轮驱动拖拉机 | 大连吉田拖拉机制造有限公司 | 轮式拖拉机 | 504 | 功率:50马力;驱动方式:四轮驱动 | 驱动型式：四轮驱动；外廓尺寸(长x宽x高及部位)(mm）：3620×1620×2400(安全架顶部)；最小使用质量(kg）：1775；功率(kW)：36.8；最小使用比质量(kg/kW)：48.23；PTO转速(r/min)：540/760； | T202100430181 | 10900元 | 10900.00 | 2026-04-01 | 37000.00 | 36.8 | 购机补贴(通用类) | 辽宁省 | 评阅通过 | 专家：通过 | 专家：通过 |  | WJ2020IFH017 | 河南省拖拉机柴油机产品质量监督检验中心 | （2020）2240171 | 潍坊市产品质量检验所
959 | 动力机械 | 拖拉机 | 轮式拖拉机 | 50-60马力四轮驱动拖拉机 | 第一拖拉机股份有限公司 | 轮式拖拉机 | ME504 | 功率:50马力;驱动方式:四轮驱动 | 功率：36.8kW/50马力；驱动形式：四轮驱动；最小使用质量：1865kg | T202000411259 | 10900元 | 10900.00 | 2025-12-30 | 54300.00 | 36.8 | 购机补贴(通用类) | 河南省 | 评阅通过 | 专家：通过 | 专家：通过 |  | FH20GW0151 | 国家拖拉机质量监督检验中心 | LT13GK0211 | 国家拖拉机质量监督检验中心
960 | 动力机械 | 拖拉机 | 轮式拖拉机 | 50-60马力四轮驱动拖拉机 | 第一拖拉机股份有限公司 | 轮式拖拉机 | ME504-1 | 功率:50马力;驱动方式:四轮驱动 | 功率：36.8kW/50马力；驱动形式：四轮驱动；最小使用质量：1980kg | T202000411259 | 10900元 | 10900.00 | 2025-12-30 | 57300.00 | 36.8 | 购机补贴(通用类) | 河南省 | 评阅通过 | 专家：通过 | 专家：通过 |  | FH19GW0841 | 国家拖拉机质量监督检验中心 | LT13GK0211 | 国家拖拉机质量监督检验中心
961 | 动力机械 | 拖拉机 | 轮式拖拉机 | 50-60马力四轮驱动拖拉机 | 第一拖拉机股份有限公司 | 轮式拖拉机 | MF504 | 功率:50马力;驱动方式:四轮驱动 | 功率：36.8kW/50马力；驱动形式：四轮驱动；最小使用质量：2337kg（安全架），2380kg（驾驶室） | 部20171319 | 10900元 | 10900.00 | 2021-12-31 | 57900.00 | 36.8 | 购机补贴(通用类) | 河南省 | 评阅通过 | 专家：通过 | 专家：通过 |  | FH19GW0241/FH19GW0251 | 国家拖拉机质量监督检验中心 | LT08GK0081 | 国家拖拉机质量监督检验中心
962 | 动力机械 | 拖拉机 | 轮式拖拉机 | 50-60马力四轮驱动拖拉机 | 第一拖拉机股份有限公司 | 100马力以下轮式拖拉机 | MF554-6 | 功率:55马力;驱动方式:四轮驱动 | 功率：40.5kW/55马力；驱动形式：四轮驱动；最小使用质量：2420kg（安全架）、2565kg（驾驶室） | 08020P10054R0M | 10900元 | 10900.00 | 2025-12-19 | 67000.00 | 40.5 | 购机补贴(通用类) | 河南省 | 评阅通过 | 专家：通过 | 专家：通过 |  | FH21GW0321、 FH21GW0231 | 国家拖拉机质量监督检验中心(洛阳西苑车辆与动力检验所有限公司) | LT20GK0521 | 国家拖拉机质量监督检验中心(洛阳西苑车辆与动力检验所有限公司)
963 | 动力机械 | 拖拉机 | 轮式拖拉机 | 50-60马力四轮驱动拖拉机 | 第一拖拉机股份有限公司 | 100马力以下轮式拖拉机 | SN504 | 功率:50马力;驱动方式:四轮驱动 | 功率：36.8kW/50马力；驱动形式：四轮驱动；最小使用质量：1610kg | 08020P10054R0M | 10900元 | 10900.00 | 2025-12-19 | 47000.00 | 36.8 | 购机补贴(通用类) | 河南省 | 评阅通过 | 专家：通过 | 专家：通过 |  | FH21GW0311 | 国家拖拉机质量监督检验中心(洛阳西苑车辆与动力检验所有限公司) | LT20GK0511 | 国家拖拉机质量监督检验中心(洛阳西苑车辆与动力检验所有限公司)
964 | 动力机械 | 拖拉机 | 轮式拖拉机 | 50-60马力四轮驱动拖拉机 | 第一拖拉机股份有限公司 | 100马力以下轮式拖拉机 | SY504 | 功率:50马力;驱动方式:四轮驱动 | 功率：36.8kW/50马力；驱动形式：四轮驱动；最小使用质量：1510kg | 08020P10054R0M | 10900元 | 10900.00 | 2025-12-19 | 47000.00 | 36.8 | 购机补贴(通用类) | 河南省 | 评阅通过 | 专家：通过 | 专家：通过 |  | FH21GW0331 | 国家拖拉机质量监督检验中心(洛阳西苑车辆与动力检验所有限公司) | LT20GK0552 | 国家拖拉机质量监督检验中心(洛阳西苑车辆与动力检验所有限公司)
965 | 动力机械 | 拖拉机 | 轮式拖拉机 | 50-60马力四轮驱动拖拉机 | 江苏常发农业装备股份有限公司 | 轮式拖拉机 | CFC504 | 功率:50马力;驱动方式:四轮驱动 | 整机型式：轮式；整机机架型式：无架；整机驱动型式：四驱；外廓尺寸（长×宽×高）mm：3564×1526×2490；轴距mm：1798；轮距（前轮/后轮）mm：前轮1270，后轮1210、1310、1426，选装后轮1210-1660；最小使用质量kg：1820；最大配重（前/后）kg：120/360；最小使用比质量kg/kw：49.5；档位数(前进/倒退/爬行)：8/4/12；主变速箱档位数：4；副变速档位数：（2+1）×2；发动机与主离合器联结方式：直联式；翻倾防护装置：安全框架；转向系型式：全液压转向；转向系转向操纵机构：方向盘；转向系转向机构型式：前轮转向；变速箱型式：机械平面组成式；主变速箱换挡方式：机械有级挡；副变速箱换挡方式：机械有级挡；轮胎型号：7.50-16、6.50-16、6.00-16/后轮13.6-24、11.2-28、12.4-24、11.2-24；轮胎数量：前轮2个/后轮2个 | T201900320603 | 10900元 | 10900.00 | 2024-12-30 | 0.00 | 36.8 | 购机补贴(通用类) | 江苏省 | 评阅通过 | 专家：通过 | 专家：通过 |  | 2011QT2068 | 农业部农业机械试验鉴定总站 | （2005）委字01类第093号 | 江苏省农业机械试验鉴定站
966 | 动力机械 | 拖拉机 | 轮式拖拉机 | 50-60马力四轮驱动拖拉机 | 牡丹汽车股份有限公司 | 轮式拖拉机 | MD504 | 功率:50马力;驱动方式:四轮驱动 | 发动机型号:4N28T31/504；额定功率(12H):36.8 kW；标定转速:2400r/min；生产厂家:浙江新柴股份有限公司；排放标准:GB 20891-2014第三排放标准；功率:50马力;驱动方式:四轮驱动 ;最小使用比质量:47.55/50.54kg/kW; | T202132320011 | 10900元 | 10900.00 | 2026-01-28 | 39800.00 | 36.8 | 购机补贴(通用类) | 江苏省 | 评阅通过 | 专家：通过 | 专家：通过 |  | WJ2020HFH004,WJ2020HFH005 | 河南省拖拉机柴油机产品质量监督检验中心 | (2020)2240094 | 潍坊市产品质量检验所
967 | 动力机械 | 拖拉机 | 轮式拖拉机 | 50-60马力四轮驱动拖拉机 | 宁波宁奔奔野农业机械有限公司 | 轮式拖拉机 | 504A | 功率:50马力;驱动方式:四轮驱动 | 50马力四轮驱动轮式拖拉机；整机外廓尺寸(长×宽×高)：3320x1500x2370（安全架顶端）； 最小使用比质量44.02（安全架）; 标定功率：36.8kw | T201932320107 | 10900元 | 10900.00 | 2024-12-30 | 0.00 | 36.8 | 购机补贴(通用类) | 浙江省 | 评阅通过 | 专家：通过 | 专家：通过 |  | FH19GW1691 | 国家拖拉机质量监督检测中心 | （2017）委字整机类第0170100143号 | 盐城市农业机械试验鉴定站
968 | 动力机械 | 拖拉机 | 轮式拖拉机 | 50-60马力四轮驱动拖拉机 | 日照市弘旭机械制造有限公司 | 轮式拖拉机 | HX504 | 功率:50马力;驱动方式:四轮驱动 | 外廓尺寸(长×宽×高)mm:3640×1490×2250（安全架顶）；轴距或履带接地长:1870mm；常用轮距(前轮/后轮)或轨距:1200/1200mm；最小使用质量:1400kg；标准配重（前/后）：72/60kg； 档位数：前进/倒退/爬行：8/2；主变速器档位数：4+1；副变速器档位数:2;最小使用质量比：38.04；离合器壳体前端面至后驱动轴轴心线的水平距离：1070mm；变速箱齿轮副轴孔中心距：80.5mm | T202000431298 | 10900元 | 10900.00 | 2025-12-30 | 37500.00 | 36.8 | 购机补贴(通用类) | 山东省 | 评阅通过 | 专家：通过 | 专家：通过 |  | NW202006069 | 山东省农业机械科学研究院产品质量检测中心 | NW202006066 | 山东省农业机械科学研究院产品质量检测中心
969 | 动力机械 | 拖拉机 | 轮式拖拉机 | 50-60马力四轮驱动拖拉机 | 日照市弘旭机械制造有限公司 | 轮式拖拉机 | HX504D | 功率:50马力;驱动方式:四轮驱动 | 外廓尺寸(长×宽×高)mm:2780×1330×2020（安全架顶）；轴距或履带接地长:1515mm；常用轮距(前轮/后轮)或轨距:920/1005mm；最小使用质量:1400kg；标准配重（前/后）：36/60kg； 档位数：前进/倒退/爬行：8/2；主变速器档位数：4+1；副变速器档位数:2;最小使用质量比：38.04；离合器壳体前端面至后驱动轴轴心线的水平距离：705mm；变速箱齿轮副轴孔中心距：80.5mm | T202000431299 | 10900元 | 10900.00 | 2025-12-30 | 36500.00 | 36.8 | 购机补贴(通用类) | 山东省 | 评阅通过 | 专家：通过 | 专家：通过 |  | NW202006068 | 山东省农业机械科学研究院产品质量检测中心 | NW202006067 | 山东省农业机械科学研究院产品质量检测中心
970 | 动力机械 | 拖拉机 | 轮式拖拉机 | 50-60马力四轮驱动拖拉机 | 山东巴博斯重工有限公司 | 轮式拖拉机 | 504-C | 功率:50马力;驱动方式:四轮驱动 | 驱动方式:四轮驱动；整机外廓尺寸(长×宽×高及部位)：3530×1650×2400(安全框架顶部）3540×1650×2650（驾驶室顶部）；最小离地间隙及部位:400（前驱动桥底部）;最小使用质量:1930kg（安全架）2050kg（驾驶室）；配置最小使用比质量:52.45kg/kW（安全架）55.7kg/kW（驾驶室）；功率(马力):50马力；发动机标定功率：36.8kW；排放阶段：国三 | T202100431048 | 10900元 | 10900.00 | 2026-11-02 | 37000.00 | 36.8 | 购机补贴(通用类) | 山东省 | 评阅通过 | 专家：通过 | 专家：通过 |  | 安全架：NW202103035;驾驶室：NW202103033 | 山东省农业机械科学研究院产品质量检测中心 | NW202103037 | 山东省农业机械科学研究院产品质量检测中心
971 | 动力机械 | 拖拉机 | 轮式拖拉机 | 50-60马力四轮驱动拖拉机 | 山东谷禾农业装备有限公司 | 轮式拖拉机 | 504 | 功率:50马力;驱动方式:四轮驱动 | 标定功率:36.8kW(50马力）；驱动方式:四轮驱动；最小使用比质量:42.9kg/kW（安全架）、48.9kg/kW（驾驶室）；外廓尺寸(长×宽×高及部位)：3580×1520×2340mm(安全架顶端）、3610×1520×2540mm(驾驶室顶端）；轴距：1850 mm；标准配重(前/后)：42kg/56kg；挡位数(前进/倒退)：8/2；轮胎型号(前轮/后轮)：7.50-16/11.2-28。 | T202100431039 | 10900元 | 10900.00 | 2026-11-02 | 36500.00 | 36.8 | 购机补贴(通用类) | 山东省 | 评阅通过 | 专家：通过 | 专家：通过 |  | WJ2021DFH12G（安全架）、WJ2021DFH026（驾驶室） | 河南省拖拉机柴油机产品质量监督检验中心 | YH2020WJ01107 | 江苏沿海农业机械检测有限公司
972 | 动力机械 | 拖拉机 | 轮式拖拉机 | 50-60马力四轮驱动拖拉机 | 山东广泰农业装备有限公司 | 轮式拖拉机 | GT504 | 功率:50马力;驱动方式:四轮驱动 | 50马力，四驱，1940KG | T202100370559 | 10900元 | 10900.00 | 2026-06-29 | 54000.00 | 36.8 | 购机补贴(通用类) | 山东省 | 评阅通过 | 专家：通过 | 专家：通过 |  | 安全架报告编号：NW202003065；驾驶室报告编号：NW202003066 | 山东省农业机械科学研究院产品质量检测中心 | YH2020WJ01227 | 江苏沿海农业机械检测有限公司
973 | 动力机械 | 拖拉机 | 轮式拖拉机 | 50-60马力四轮驱动拖拉机 | 山东俊驰农业装备有限公司 | 轮式拖拉机 | JC504-B | 功率:50马力;驱动方式:四轮驱动 | 外廓尺寸(长×宽×高)：3650x1640x2580mm（安全架）；轴距或履带接地长：1865mm；常用轮距(前轮/后轮)或轨距：1300/1300mm；最小离地间隙及部位：415mm前桥底部；最小使用质量：1500kg；标准配重(前/后)：144/180kg；档位数(前进/倒退)：8/2；主变速档位数：4+1；副变速档位数：2；发动机与离合器联接方式：直联；翻倾防护装置（驾驶室或安全框架）型号、型式及生产商：JC1204.46.001、安全框架、潍坊市奥维五金制品有限公司；空气滤清器型号及型式：YKQ1830U、干式；排气管消声腔外形尺寸：φ120x480；转向系型式：全液压；传动系变速箱型式：机械平面组成式；主变速箱换档方式：机械有级挡；副变速箱换档方式：机械有级挡；轮胎型号(前轮/后轮)：8.3-20/12.4-28。 | T202100430638 | 10900元 | 10900.00 | 2026-06-29 | 37000.00 | 36.8 | 购机补贴(通用类) | 山东省 | 评阅通过 | 专家：通过 | 专家：通过 |  | No:WJ2020EFH018 | 河南省拖拉机柴油机产品质量监督检验中心 | No:(2020)2240128 | 潍坊市产品质量检验所
974 | 动力机械 | 拖拉机 | 轮式拖拉机 | 50-60马力四轮驱动拖拉机 | 山东凯斯法尔农业装备有限公司（原：山东凯斯迪尔农业装备有限公司） | 轮式拖拉机 | DR504A | 功率:50马力;驱动方式:四轮驱动 | 外廓尺寸(长×宽×高) : 3530mm×1630mm×2455mm ； 轴距: 1890mm ； 轮距(前轮/后轮): 1260mm、1360mm/1200mm、1300mm、1400mm； 常用轮距(前轮/后轮):1260mm/1360mm ； 最小离地间隙（离地部位） : 360mm ； 最小使用质量:1820 kg；翻倾防护装置型号：原型号：3B604A.46.001已变更为：KS904.46.001；翻倾防护装置型式:安全框架；生产厂：山东凯斯法尔农业装备有限公司；翻倾防护装置（驾驶室或安全框架）型号:HB700.45.002； 翻倾防护装置（驾驶室或安全框架）型式:简易驾驶室； 翻倾防护装置（驾驶室或安全框架）生产厂:山东凯斯迪尔农业装备有限公司；整机外廓尺寸(长×宽×高及部位)：3540×1585×2550mm（驾驶室顶部）；最小使用质量：1930kg。最小使用比质量：52.4kg/kW。标准配重(前/后): 90kg/120kg； 档位数 前进/倒退/爬行：8/2/0 ； 主变速/副变速/其他： 5/2/0 ；空气滤清器型式：外置、油浴式；空气滤清器型号：350空滤器； 消音腔外形尺寸（长×宽×厚或直径×长）：Φ120×600mm；转向系型式：全液压转向；变速箱型式：（4+1）×2组成式；主变速箱换档方式：滑移齿轮换档；副变速箱换档方式：滑移齿轮换档。轮胎型号（前轮/后轮）：7.50-16/12.4-28； | 部20180947 | 10900元 | 10900.00 | 2022-12-31 | 36800.00 | 36.8 | 购机补贴(通用类) | 山东省 | 评阅通过 | 专家：通过 | 专家：通过 |  | FH19GW1341/FH21GW0821 | 国家拖拉机质量监督检验中心/国家拖拉机质量监督检验中心 | （2018）委字整机类第0180600185 | 盐城市农业机械试验鉴定站
975 | 动力机械 | 拖拉机 | 轮式拖拉机 | 50-60马力四轮驱动拖拉机 | 山东萨丁重工有限公司 | 轮式拖拉机 | SD504 | 功率:50马力;驱动方式:四轮驱动 | 整机型式：轮式；整机机架型式：无架；整机驱动型式：四轮驱动；整机用途：一般用途；外廓尺寸(长×宽×高)：3550x1430x2000mm；轴距或履带接地长：1810mm；常用轮距(前轮/后轮)或轨距：1040/1100mm；整机最小离地间隙：290mm；最小使用质量：1590kg；整机标准配重(前/后)：64/50kg ；整机最小使用比质量：43.21kg/kW；档位数(前进/倒退)：8+8；整机发动机与主离合器联接方式：直联。 | 2019TJ556 | 10900元 | 10900.00 | 2024-12-23 | 50000.00 | 36.8 | 购机补贴(通用类) | 山东省 | 评阅通过 | 专家：通过 | 专家：通过 |  | WJ2018IFH017 | 河南省拖拉机柴油机产品质量监督检验中心 | W201505040-Ⅱ | 山东省农业机械产品质量监督检验站
976 | 动力机械 | 拖拉机 | 轮式拖拉机 | 50-60马力四轮驱动拖拉机 | 山东山拖凯泰农业装备有限公司 | 轮式拖拉机 | 504D-1 | 功率:50马力;驱动方式:四轮驱动 | 型式：轮式；机架型式：无架；用途：园艺；外廓尺寸(长×宽×高):3370×1550×2300 （安全架顶部）MM；驱动型式:四驱；功率: 50马力；轴距:1860MM；最小离地间隙及部位：250 mm（前桥底部）；轮距（前轮/后轮）：1070/1030～1110mm；最小使用质量:1570 KG；标准配重质量(前/后)：48/24KG；最小使用比质量（kg/kw）：42.7；档位数(前进/倒退):8/2；变速箱型式:机械平面组成式；主变速档位数：4+1；副变速档位数：2；翻倾防护装置（驾驶室或安全框架）:型号KT904.46N.010 安全框架；轮胎型号（前轮/后轮）：6.00-16/13.8-20 选装件轮胎型号（前轮/后轮）6.00-12/9.5-24； | T202000370239 | 10900元 | 10900.00 | 2025-07-05 | 49800.00 | 36.8 | 购机补贴(通用类) | 山东省 | 评阅通过 | 专家：通过 | 专家：通过 |  | NW201909059-X01 | 山东省农业机械科学研究院产品质量检测中心 | W201502030-Ⅱ | 山东省农业机械产品质量监督检验站
977 | 动力机械 | 拖拉机 | 轮式拖拉机 | 50-60马力四轮驱动拖拉机 | 山东山拖凯泰农业装备有限公司 | 轮式拖拉机 | 504-E | 功率:50马力;驱动方式:四轮驱动 | 型式：轮式；机架型式：无架；用途：一般用途；外廓尺寸(长×宽×高): 3565×1595×2395（安全架）mm,3600×1800×2450（变更后选装驾驶室顶部）mm；驱动型式:四驱；功率:50马力；轴距:1860MM；最小离地间隙及部位：300 mm（前桥底部）；轮距（前轮/后轮）：1200、1285/1200～1430mm；最小使用质量:1790 kg，1890kg（变更后选装驾驶室）；标准配重质量(前/后)：64/92 KG；最小使用比质量（kg/kw）：48.6，51.4（变更后选装驾驶室）；档位数(前进/倒退):8/2；变速箱型式:机械平面组成式；主变速档位数：4+1；副变速档位数：2；翻倾防护装置（驾驶室或安全框架）:型号KT1204A.46B.010，安全框架，型号KT1004A.45N.010,简易驾驶室；轮胎型号（前轮/后轮）：7.50-16/12.4-28， 选装件轮胎型号（前轮/后轮）6.50-16、6.00-16/12.4-24、11.2-24、11.2-20 | T202000370238 | 10900元 | 10900.00 | 2025-07-05 | 51600.00 | 36.8 | 购机补贴(通用类) | 山东省 | 评阅通过 | 专家：通过 | 专家：通过 |  | NW201909060-X01/NW201909058-X02 | 山东省农业机械科学研究院产品质量检测中心 | W201502028-Ⅱ | 山东省农业机械产品质量监督检验站
978 | 动力机械 | 拖拉机 | 轮式拖拉机 | 50-60马力四轮驱动拖拉机 | 山东山拖凯泰农业装备有限公司 | 轮式拖拉机 | 554-E | 功率:55马力;驱动方式:四轮驱动 | 型式：轮式；机架型式：无架；用途：一般用途；外廓尺寸(长×宽×高及部位):3625×1630×2400（安全架顶部）MM、3600×1800×2450（变更后选装驾驶室顶部）mm；驱动型式: 四驱；功率: 55马力；轴距:1935 mm；最小离地间隙及部位：300 mm（前桥底部）；轮距（前轮/后轮）：1295、1375/1150～1430mm；最小使用质量:1898 kg、1973kg（变更后选装驾驶室）；标准配重质量(前/后)：64/92 KG；最小使用比质量（kg/kw）：46.9、48.7（变更后选装驾驶室）；档位数(前进/倒退): 8/2；变速箱型式:机械平面组成式；主变速档位数：4+1；副变速档位数：2；翻倾防护装置（驾驶室或安全框架）: 型号KT1204A.46B.010，安全框架、型号KT1004A.45N.010,驾驶室；轮胎型号（前轮/后轮）：7.50-16/12.4-28，选装件轮胎型号（前轮/后轮）6.50-16、6.00-16/12.4-24、11.2-24、11.2-20 | T202000370238 | 10900元 | 10900.00 | 2025-07-05 | 53800.00 | 40.5 | 购机补贴(通用类) | 山东省 | 评阅通过 | 专家：通过 | 专家：通过 |  | NW201909060-X01/NW201909058-X02 | 山东省农业机械科学研究院产品质量检测中心 | W201502028-Ⅱ | 山东省农业机械产品质量监督检验站
979 | 动力机械 | 拖拉机 | 轮式拖拉机 | 50-60马力四轮驱动拖拉机 | 山东时风（集团）有限责任公司 | 轮式拖拉机 | SF504 | 功率:50马力;驱动方式:四轮驱动 | 四达4DW3D国Ⅲ、 风云机罩、前轮7.50-16后轮11.2-28、8+2档、液压转向、差速锁、双速输出(540/760)、便携前配、双层后配重、安全架。 | T202000370245 | 10900元 | 10900.00 | 2025-07-05 | 36406.00 | 36.8 | 购机补贴(通用类) | 山东省 | 评阅通过 | 专家：通过 | 专家：通过 |  | 防翻架：NW201910026 | 山东省农业机械科学研究院产品质量检测中心 | WJ2018IKKX020 | 河南省拖拉机柴油机产品质量监督检验中心
980 | 动力机械 | 拖拉机 | 轮式拖拉机 | 50-60马力四轮驱动拖拉机 | 山东时风（集团）有限责任公司 | 轮式拖拉机 | SF504C | 功率:50马力;驱动方式:四轮驱动 | 四达DW37DT国Ⅲ、风云机罩、前轮600-16后轮9.5-24、液压转向、单速输出、 便携前配重、单层后配重。 | 部20190314 | 10900元 | 10900.00 | 2023-12-31 | 36406.00 | 36.8 | 购机补贴(通用类) | 山东省 | 评阅通过 | 专家：通过 | 专家：通过 |  | W201609124 | 机械工业农业机械产品质量检测中心（济南） | WJ2018IKKX021 | 河南省拖拉机柴油机产品质量监督检验中心
981 | 动力机械 | 拖拉机 | 轮式拖拉机 | 50-60马力四轮驱动拖拉机 | 山东时风（集团）有限责任公司 | 轮式拖拉机 | SF554M | 功率:55马力;驱动方式:四轮驱动 | 新柴（4D32ZT31/554-019）国Ⅲ、风云Ⅱ机罩、7.5-16/12.4-28、双作用离合器、12+12梭式换挡、侧置变速、前置逆行器、内置油缸提升器、1.3m轮距、整体座箱、双速（540/760）输出、前配重、双层后配重。 | 部20180120 | 10900元 | 10900.00 | 2022-12-31 | 36406.00 | 40.5 | 购机补贴(通用类) | 山东省 | 评阅通过 | 专家：通过 | 专家：通过 |  | W201308026 | 山东省农业机械产品质量监督检验站 | WJ2018JKKX020 | 河南省拖拉机柴油机产品质量监督检验中心
982 | 动力机械 | 拖拉机 | 轮式拖拉机 | 50-60马力四轮驱动拖拉机 | 山东沃富田拖拉机有限公司 | 轮式拖拉机 | WFT504 | 功率:50马力;驱动方式:四轮驱动 | 标定功率:36.8kW(50马力）；驱动方式:四轮驱动；最小使用比质量:42.1kg/kW（安全架）、44.3kg/kW（选装驾驶室）；外廓尺寸(长×宽×高及部位)：3530×1520×2340mm(安全架顶端）、3620×1530×2540mm(选装驾驶室顶端）；轴距：1850mm ；最小使用质量：1550kg（安全架）、1630kg（选装驾驶室） ；标准配重(前/后)：42kg/58kg；挡位数(前进/倒退)：8/2；轮胎型号(前轮/后轮)：7.50-16/11.2-28。 | T202100320956 | 10900元 | 10900.00 | 2026-11-02 | 36500.00 | 36.8 | 购机补贴(通用类) | 山东省 | 评阅通过 | 专家：通过 | 专家：通过 |  | WJ2020KFH003（安全架）、WJ2020KFH006（选装驾驶室） | 河南省拖拉机柴油机产品质量监督检验中心 | NJJC20200409-BK | 山东宝鼎农业机械检测有限公司
983 | 动力机械 | 拖拉机 | 轮式拖拉机 | 50-60马力四轮驱动拖拉机 | 山东沃富田拖拉机有限公司 | 轮式拖拉机 | WFT504-A | 功率:50马力;驱动方式:四轮驱动 | 标定功率:36.8kW(50马力）；驱动方式:四轮驱动；最小使用比质量:39.4kg/kW；外廓尺寸(长×宽×高及部位)：3350×1370×2100mm（安全架顶端）；轴距：1750mm ；最小使用质量：1450kg ；标准配重(前/后)：42kg/22kg；挡位数(前进/倒退)：8/2；轮胎型号(前轮/后轮)：6.00-12/13.6-16。 | T202100320955 | 10900元 | 10900.00 | 2026-11-02 | 36500.00 | 36.8 | 购机补贴(通用类) | 山东省 | 评阅通过 | 专家：通过 | 专家：通过 |  | WJ2020KFH003 | 河南省拖拉机柴油机产品质量监督检验中心 | NJJC20200409-AK | 山东宝鼎农业机械检测有限公司
984 | 动力机械 | 拖拉机 | 轮式拖拉机 | 50-60马力四轮驱动拖拉机 | 山东兖泰拖拉机制造有限公司 | 轮式拖拉机 | 兖泰504-D | 功率:50马力;驱动方式:四轮驱动 | 50马力≤36.8kW/50马力＜60马力；驱动方式：四轮驱动 | T201900320799 | 10900元 | 10900.00 | 2024-12-30 | 38900.00 | 36.8 | 购机补贴(通用类) | 山东省 | 评阅通过 | 专家：通过 | 专家：通过 |  | WJ2019JFH015 | 河南省拖拉机柴油机产品质量检验中心 | W201401119-Ⅱ | 山东省农业机械产品质量监督检验站
985 | 动力机械 | 拖拉机 | 轮式拖拉机 | 50-60马力四轮驱动拖拉机 | 潍柴雷沃重工股份有限公司(原:雷沃重工股份有限公司) | 轮式拖拉机 | M504-B | 功率:50马力;驱动方式:四轮驱动 | 驱动方式：四轮驱动；功率（kw）：36.8KW | T202000371204 | 10900元 | 10900.00 | 2025-12-30 | 62400.00 | 36.8 | 购机补贴(通用类) | 山东省 | 评阅通过 | 专家：通过 | 专家：通过 |  | NW202003005、NW202003006 | 山东省农业机械科学研究院产品质量检测中心、山东省农业机械科学研究院产品质量检测中心 | W201501033-Ⅱ | 山东省农业机械产品质量监督检验站
986 | 动力机械 | 拖拉机 | 轮式拖拉机 | 50-60马力四轮驱动拖拉机 | 潍坊迪锐农业机械有限公司 | 轮式拖拉机 | 504-B | 功率:50马力;驱动方式:四轮驱动 | 该鉴定单元中机型的合理最小功率代号（马力） / 50 整机型号、名称 / 504-B轮式拖拉机 整机型式 / 轮式 整机机架型式 / 无架 整机驱动型式 / 四驱 整机用途 / 一般用途 整机外廓尺寸(长×宽×高及部位) mm 3600×1600×2300（安全架顶） 轴距或履带接地长 mm 1900 常用轮距(前轮/后轮)或轨距 mm 1300/1300 轮距(前轮/后轮)或轨距 mm 1200、1300/ 1200、1300 最小离地间隙及部位 mm 350（前桥底部） 离合器壳体前端面至后驱动轴轴心线的水平距离 mm 1060 变速箱齿轮副轴孔中心距 mm 93 全履带拖拉机驱动轮轴心线至导向轮轴心线的水平距离 mm / 最小使用质量 kg 1750 标准配重(前/后) kg 52/56 履带接地比压 kPa / 最小使用比质量 kg/kW 47.6 挡位数（前进/倒退） / 8/2 主变速挡位数 / 4+1 副变速挡位数 / 2 最高设计理论速度 km/h 30.86 各前进挡理论速度 km/h 前进：2.21；2.86；4.60；7.21；9.46；12.24；19.69；30.86 后退：2.18；9.35 发动机与主离合器联接方式 / 直联 翻倾防护装置（驾驶室或安全框架）型号 / 1004.B 翻倾防护装置（驾驶室或安全框架）型式 / 安全框架 翻倾防护装置（驾驶室或安全框架）生产厂 / 潍坊迪锐农业机械有限公司 空气滤清器型号 / YLQ400C1 空气滤清器型式 / 干式 排气管消声腔外形尺寸（长×宽×厚或直径×长） mm Φ110×600 排气管消声腔质量 kg 5.3 驾驶员座椅型号a / SMT-CS06-1 驾驶员座椅生产厂 / 潍坊舒美特机械有限公司 安全带型号 / DC-1000-006 安全带生产厂 / 常州市东晨车辆部件有限公司 转向系型式 / 全液压 转向系转向操纵机构 / 方向盘 转向系转向机构型式 / 前轮转向 传动系箱体数量、变速箱（器）型式 / 箱体数量： 2 个 机械平面组成式 主变速位置和换挡方式 / 在第 2 箱体中 机械有级挡 副变速换挡方式 / 机械有级挡 轮胎型号(前轮/后轮) / 7.50-16/12.4-28 轮胎数量(前轮/后轮) 个 2/2 轮胎气压(前轮/后轮) kPa | T202100430652 | 10900元 | 10900.00 | 2026-06-29 | 40000.00 | 36.8 | 购机补贴(通用类) | 山东省 | 评阅通过 | 专家：通过 | 专家：通过 |  | NW202011046/NW202011045 | 山东省农业机械科学研究院产品质量检测中心 | （2021）2240026 | 潍坊市产品质量检验所
987 | 动力机械 | 拖拉机 | 轮式拖拉机 | 50-60马力四轮驱动拖拉机 | 潍坊昊鹏农业装备有限公司 | 轮式拖拉机 | HP554 | 功率:55马力;驱动方式:四轮驱动 | 功率：55马力，驱动方式：四轮驱动，最小使用质量：2300kg；最小使用比质量(kg/kW):56.79, 外廓尺寸(长×宽×高及部位mm):3850×1670×2370（防翻架顶部）;轴距：2040mm；常用轮距（前轮/后轮mm）：1250/1300， | T201900410916 | 10900元 | 10900.00 | 2024-12-30 | 55000.00 | 40.5 | 购机补贴(通用类) | 山东省 | 评阅通过 | 专家：通过 | 专家：通过 |  | W201401086 | 山东省农业机械产品质量监督检验站 | W201401079-Ⅱ | 山东省农业机械产品质量监督检验站
988 | 动力机械 | 拖拉机 | 轮式拖拉机 | 50-60马力四轮驱动拖拉机 | 潍坊昊田农业装备有限公司 | 轮式拖拉机 | 昊田504 | 功率:50马力;驱动方式:四轮驱动 | 驱动型式：四驱，外廓尺寸（mm）：3800×1614×2200，轴距（mm）：2060,常用轮距（mm）：1250/1300，最小使用质量（kg）:2205,标准配重（前/后）（kg）：84/180，档位数（前进/倒退）：8/8，主变速档位数：4，副变速档位数：2×（1+1），发动机与离合器联接方式：直联，翻倾防护装置（安全架）：800.46.001，动力输出轴转速（r/min）:540/720,离合器壳体前端面至后驱动轴轴心线的水平距离（mm）：1152，变速箱齿轮副轴孔中心距（mm）:92，最小使用比质量（kg/kW）:59.9 | T201900320628 | 10900元 | 10900.00 | 2024-12-30 | 44500.00 | 36.8 | 购机补贴(通用类) | 山东省 | 评阅通过 | 专家：通过 | 专家：通过 |  | W201404023 | 山东省农业机械产品质量监督检验站 | 鲁TK2010008 | 山东省农业机械试验鉴定站
989 | 动力机械 | 拖拉机 | 轮式拖拉机 | 50-60马力四轮驱动拖拉机 | 潍坊红柳机械开发有限公司 | 轮式拖拉机 | 504-D | 功率:50马力;驱动方式:四轮驱动 | 外廓尺寸：2950×1340×2100； 最小使用质量：1430kg 驱动型式：四轮驱动； 功率：36.8kw（50马力）； 排放标准：国三。 | T202100431043 | 10900元 | 10900.00 | 2026-11-02 | 37000.00 | 36.8 | 购机补贴(通用类) | 山东省 | 评阅通过 | 专家：通过 | 专家：通过 |  | NW202101027 | 山东省农业机械科学研究院产品质量检测中心 | W201401035-II | 山东省农业机械产品质量监督检验站
990 | 动力机械 | 拖拉机 | 轮式拖拉机 | 50-60马力四轮驱动拖拉机 | 潍坊市昱坤农业机械有限公司 | 轮式拖拉机 | YK504-A | 功率:50马力;驱动方式:四轮驱动 | 驱动型式：四轮驱动；外廓尺寸(长x宽x高及部位)(mm）：2800×1370×2100(安全架)；最小使用质量(kg）：1365；功率(kW)：36.8；最小使用比质量(kg/kW)：37.09；PTO转速(r/min)：720； | T202000220148 | 10900元 | 10900.00 | 2025-07-05 | 38000.00 | 36.8 | 购机补贴(通用类) | 山东省 | 评阅通过 | 专家：通过 | 专家：通过 |  | WJ2020AFH006 | 河南省拖拉机柴油机产品质量监督检验中心 | (2020) 2240032 | 潍坊市产品质量检验所
991 | 动力机械 | 拖拉机 | 轮式拖拉机 | 50-60马力四轮驱动拖拉机 | 潍坊市昱坤农业机械有限公司 | 轮式拖拉机 | YK504-B | 功率:50马力;驱动方式:四轮驱动 | 驱动型式：四轮驱动；外廓尺寸(长x宽x高及部位)(mm）：3500×1500×2300(安全架)，3500×1500×2520（至驾驶室顶）；最小使用质量(kg）：1680（安全架），1930（驾驶室）；功率(kW)：36.8；最小使用比质量(kg/kW)：45.65（安全架），52.45（驾驶室）；PTO转速(r/min)：540/720； | T202000220149 | 10900元 | 10900.00 | 2025-07-05 | 38000.00 | 36.8 | 购机补贴(通用类) | 山东省 | 评阅通过 | 专家：通过 | 专家：通过 |  | WJ2020AFH006/WJ2021CFH017 | 河南省拖拉机柴油机产品质量监督检验中心 | (2020) 2240033 | 潍坊市产品质量检验所
992 | 动力机械 | 拖拉机 | 轮式拖拉机 | 50-60马力四轮驱动拖拉机 | 潍坊泰鸿拖拉机有限公司 | 轮式拖拉机 | TH504 | 功率:50马力;驱动方式:四轮驱动 | 驱动方式：四驱；外廓尺寸(长×宽×高)：3100×1450×1970（至安全架顶）；轴距：1820；常用轮距(前轮/后轮)或轨距：950/1180；轮距(前轮/后轮)变速箱前端面至后驱动轴轴心线的水平距离（mm）：970；变速箱齿轮副轴孔中心距（mm）：81；最小使用质量：1600；标准配重(前/后)：15/60；档位数(前进/倒退)：8/2；主变速档位数*副变速档位数/其他档位数：4+1/2/0；发动机与离合器联接方式：直联式；翻倾防护装置（驾驶室或安全框架）型号：TH550.46.001AZ；型式：安全框架；转向系型式：全液压；传动系变速箱型式：机械平面组成式；主变速箱换档方式：机械有级挡；副变速箱换档方式：机械有级挡；动力输出轴转速（r/min）：720；轮胎型号(前轮/后轮)：6.00-12/9.50-20 | T201900370852 | 10900元 | 10900.00 | 2024-12-30 | 41000.00 | 36.8 | 购机补贴(通用类) | 山东省 | 评阅通过 | 专家：通过 | 专家：通过 |  | W201205003 | 山东省农业机械产品质量监督检验站 | B2010TJ65004 | 新疆维吾尔族自治区农牧业机械试验鉴定站
993 | 动力机械 | 拖拉机 | 轮式拖拉机 | 50-60马力四轮驱动拖拉机 | 邢台市同德机械有限公司 | 轮式拖拉机 | XT-554 | 功率:55马力;驱动方式:四轮驱动 | 外廓尺寸(长×宽×高)mm：3500×1400×2250；轴距或履带接地长mm：1860；常用轮距(前轮/后轮)或轨距mm：1050/1140；最小使用质量kg：1650；发动机与离合器联接方式：直连；启动方式：电启动；翻倾防护装置（驾驶室或安全框架）：安全框架；转向系型式：前轮液压转向；离合器型式：干式、单作用；传动系变速箱型式：（4+1）×2组合式；轮胎型号(前轮/后轮)：6.50-16/11.2-28；功率：40.5kw;驱动方式：四轮驱动 | T201900430046 | 10900元 | 10900.00 | 2024-10-22 | 38150.00 | 40.5 | 购机补贴(通用类) | 河北省 | 评阅通过 | 专家：通过 | 专家：通过 |  | WJ2019DFH016 | 河南省拖拉机柴油机产品质量监督检验中心 | （2018）委检字整机类第2027号 | 盐城市农业机械实验鉴定站
994 | 动力机械 | 拖拉机 | 轮式拖拉机 | 50-60马力四轮驱动拖拉机 | 烟台鑫达奔野农业机械有限公司 | 轮式拖拉机 | DR504 | 功率:50马力;驱动方式:四轮驱动 | 外廓尺寸(长×宽×高)：3600×1700×2460mm；轴距：1850mm；轮距（前轮/后轮）：1200、1300/1200、1300；最小离地间隙：350mm；最小使用质量：1850kg；挡位数(前进/倒退)：8/2；标准配重(前/后)： 52/56kg；发动机与离合器联接方式：直联功率：36.8kW；驱动方式：四轮驱动 | T202100220377 | 10900元 | 10900.00 | 2026-06-29 | 42000.00 | 36.8 | 购机补贴(通用类) | 山东省 | 评阅通过 | 专家：通过 | 专家：通过 |  | NW202103021 | 山东省农业机械科学研究院产品质量检测中心 | （2020）2240145 | 潍坊市产品质量检验所
995 | 动力机械 | 拖拉机 | 轮式拖拉机 | 50-60马力四轮驱动拖拉机 | 浙江奔野拖拉机制造有限公司 | 轮式拖拉机 | 554 | 功率:55马力;驱动方式:四轮驱动 | 外廓尺寸(长×宽×高)：3655x1660x2600（至安全架顶）；轴距：1960；常用轮距(前轮/后轮)：1300/1300；最小离地间隙及部位：430（前桥底部）；最小使用质量：2030；标准配重(前/后)：84/160；档位数(前进/倒退)：8/8；主变速档位数：4；副变速档位数：2x（1+1）；发动机与离合器联接方式：直联；翻倾防护装置（驾驶室或安全框架）型号、型式及生产商：704.46.001、两柱式、宁波奔野金属构件有限公司；空气滤清器型号及型式：KY250A/油浴式；排气管消声腔外形尺寸：560×145×115；转向系型式：前轮液压转向；传动系变速箱型式：4×2×（1+1）组成式；主变速箱换档方式：啮合套换挡；副变速箱换档方式：啮合套换挡；轮胎型号(前轮/后轮)：8.3-24/11-32；最小使用比质量（kg/kw）：50.12。 | 部20180454 | 10900元 | 10900.00 | 2022-12-31 | 56000.00 | 40.5 | 购机补贴(通用类) | 浙江省 | 评阅通过 | 专家：通过 | 专家：通过 |  | FH18GW0211 | 国家拖拉机质量监督检验中心 | （2017）委字整机类第0170110333号 | 盐城市农业机械试验鉴定站
996 | 动力机械 | 拖拉机 | 轮式拖拉机 | 50-60马力四轮驱动拖拉机 | 浙江中野农机装备有限公司 | 轮式拖拉机 | 504A | 功率:50马力;驱动方式:四轮驱动 | 50马力四轮驱动轮式拖拉机；整机外廓尺寸(长×宽×高)：3320x1500x2370（安全架顶端）； 最小使用比质量44.02（kg/kw）; 标定功率：36.8kw | T201932320104 | 10900元 | 10900.00 | 2024-12-30 | 41000.00 | 36.8 | 购机补贴(通用类) | 浙江省 | 评阅通过 | 专家：通过 | 专家：通过 |  | FH20GW0781 | 国家拖拉机质量监督检测中心 | （2017）委字整机类第0170100141号 | 盐城市农业机械试验鉴定站
997 | 动力机械 | 拖拉机 | 轮式拖拉机 | 60-70马力四轮驱动拖拉机 | 常州森犇农业机械有限公司 | 轮式拖拉机 | SK604 | 功率:60马力;驱动方式:四轮驱动 | 外廓尺寸(长×宽×高)：3780*1615*2590/2400mm； 轴距或履带接地长：1990mm； 常用轮距(前轮/后轮)或轨距：1290/1300mm； 轮距(前轮/后轮)调整方式：有级可调/有级可调； 最小使用质量：2318KG 驾驶室，2184KG 安全架； 标准配重(前/后)：120/90； 档位数(前进/倒退/爬行)：12F/12R； 主变速档位数*副变速档位数/其他档位数：4/3/1+1； 发动机与离合器联接方式：直联； 起动方式：电启动； 翻倾防护装置（驾驶室或安全框架）：SK904.451.001； 前照灯型号：SZ550.48.030A/SZ550.48.031A； 转向系型式：独立油路全液压前轮转向； 行车制动系型式：双片油浴盘式制动器； 驻车制动系型式：手柄操纵； 前驱动桥型式：水田型； 离合器型式：干式，单片，常接合，半独立操纵，双作用； 传动系动力输出轴离合器型式：无； 传动系变速箱型式：组成式4*3*（1+1）； 主变速箱换档方式：主变速直齿啮合套换档； 副变速箱换档方式：副变速直齿啮合套换档； 履轮胎型号(前轮/后轮)：9.5-20/12.4-32,选装8.3-20/12.4-28,9.5-20/11-32 9.5-20/14.9-28 | 苏农机（2018）第（0507）号 | 12000元 | 9000.00 | 2022-12-31 | 66000.00 | 44.2 | 购机补贴(通用类) | 江苏省 | 评阅通过 | 专家：通过 | 专家：通过 |  | FH18GW0491/FH18GW0501 | 国家拖拉机质量监督检验中心 | （2018）委检字整机类第0033号 | 盐城市农业机械试验鉴定站
998 | 动力机械 | 拖拉机 | 轮式拖拉机 | 60-70马力四轮驱动拖拉机 | 大连吉田拖拉机制造有限公司 | 轮式拖拉机 | 604 | 功率:60马力;驱动方式:四轮驱动 | 驱动型式：四轮驱动；外廓尺寸(长x宽x高及部位)(mm）：3620×1620×2400(安全架顶部)，3620×1660×2570（驾驶室顶部）；最小使用质量(kg）：1863（安全架），2007（驾驶室）；功率(kW)：44.2；最小使用比质量(kg/kW)：42.15（安全架）， 45.41（驾驶室）；PTO转速(r/min)：540/760； | T202100430181 | 12000元 | 12000.00 | 2026-04-01 | 40000.00 | 44.2 | 购机补贴(通用类) | 辽宁省 | 评阅通过 | 专家：通过 | 专家：通过 |  | WJ2020IFH017/WJ2020JFH007 | 河南省拖拉机柴油机产品质量监督检验中心/河南省拖拉机柴油机产品质量监督检验中心 | （2020）2240171 | 潍坊市产品质量检验所
999 | 动力机械 | 拖拉机 | 轮式拖拉机 | 60-70马力四轮驱动拖拉机 | 第一拖拉机股份有限公司 | 100马力以下轮式拖拉机 | MF604-6 | 功率:60马力;驱动方式:四轮驱动 | 功率：44.1kW/60马力；驱动形式：四轮驱动；最小使用质量：2420kg（安全架）、2565kg（驾驶室） | 08020P10054R0M | 12000元 | 12000.00 | 2025-12-19 | 70000.00 | 44.1 | 购机补贴(通用类) | 河南省 | 评阅通过 | 专家：通过 | 专家：通过 |  | FH21GW0321、 FH21GW0231 | 国家拖拉机质量监督检验中心(洛阳西苑车辆与动力检验所有限公司) | LT20GK0521 | 国家拖拉机质量监督检验中心(洛阳西苑车辆与动力检验所有限公司)
1000 | 动力机械 | 拖拉机 | 轮式拖拉机 | 60-70马力四轮驱动拖拉机 | 第一拖拉机股份有限公司 | 100马力以下轮式拖拉机 | SN604 | 功率:60马力;驱动方式:四轮驱动 | 功率：44.1kW/60马力；驱动形式：四轮驱动；最小使用质量：1805kg | 08020P10054R0M | 12000元 | 12000.00 | 2025-12-19 | 61000.00 | 44.1 | 购机补贴(通用类) | 河南省 | 评阅通过 | 专家：通过 | 专家：通过 |  | FH21GW0311 | 国家拖拉机质量监督检验中心(洛阳西苑车辆与动力检验所有限公司) | LT20GK0511 | 国家拖拉机质量监督检验中心(洛阳西苑车辆与动力检验所有限公司)
1001 | 动力机械 | 拖拉机 | 轮式拖拉机 | 60-70马力四轮驱动拖拉机 | 第一拖拉机股份有限公司 | 100马力以下轮式拖拉机 | SN604G | 功率:60马力;驱动方式:四轮驱动 | 功率：44.1kW/60马力；驱动形式：四轮驱动；最小使用质量：1690kg | 08020P10054R0M | 12000元 | 12000.00 | 2025-12-19 | 63000.00 | 44.1 | 购机补贴(通用类) | 河南省 | 评阅通过 | 专家：通过 | 专家：通过 |  | FH21GW0311 | 国家拖拉机质量监督检验中心(洛阳西苑车辆与动力检验所有限公司) | LT20GK0511 | 国家拖拉机质量监督检验中心(洛阳西苑车辆与动力检验所有限公司)
1002 | 动力机械 | 拖拉机 | 轮式拖拉机 | 60-70马力四轮驱动拖拉机 | 第一拖拉机股份有限公司 | 100马力以下轮式拖拉机 | SY604 | 功率:60马力;驱动方式:四轮驱动 | 功率：44.1kW/60马力；驱动形式：四轮驱动；最小使用质量：1690kg | 08020P10054R0M | 12000元 | 12000.00 | 2025-12-19 | 51000.00 | 44.1 | 购机补贴(通用类) | 河南省 | 评阅通过 | 专家：通过 | 专家：通过 |  | FH21GW0331 | 国家拖拉机质量监督检验中心(洛阳西苑车辆与动力检验所有限公司) | LT20GK0552 | 国家拖拉机质量监督检验中心(洛阳西苑车辆与动力检验所有限公司)
1003 | 动力机械 | 拖拉机 | 轮式拖拉机 | 60-70马力四轮驱动拖拉机 | 牡丹汽车股份有限公司 | 轮式拖拉机 | MD604 | 功率:60马力;驱动方式:四轮驱动 | 发动机型号:4D27ZT32/604；额定功率(12H):44.2kW；标定转速:2400r/min；生产厂家:浙江新柴股份有限公司；排放标准:GB 20891-2014第三排放标准；功率:60马力;驱动方式:四轮驱动 ;最小使用比质量:40.72/43.21kg/kw | T202132320011 | 12000元 | 12000.00 | 2026-01-28 | 43500.00 | 44.2 | 购机补贴(通用类) | 江苏省 | 评阅通过 | 专家：通过 | 专家：通过 |  | WJ2020HFH004,WJ2020HFH005 | 河南省拖拉机柴油机产品质量监督检验中心 | (2020)2240094 | 潍坊市产品质量检验所
1004 | 动力机械 | 拖拉机 | 轮式拖拉机 | 60-70马力四轮驱动拖拉机 | 宁波宁奔奔野农业机械有限公司 | 轮式拖拉机 | 604A | 功率:60马力;驱动方式:四轮驱动 | 60马力四轮驱动轮式拖拉机；整机外廓尺寸(长×宽×高)：3320x1500x2370（安全架顶端）； 最小使用比质量38.01（安全架）; 标定功率：44.2kw | T201932320107 | 12000元 | 12000.00 | 2024-12-30 | 45000.00 | 44.2 | 购机补贴(通用类) | 浙江省 | 评阅通过 | 专家：通过 | 专家：通过 |  | FH19GW1691 | 国家拖拉机质量监督检测中心 | （2017）委字整机类第0170100143号 | 盐城市农业机械试验鉴定站
1005 | 动力机械 | 拖拉机 | 轮式拖拉机 | 60-70马力四轮驱动拖拉机 | 日照市弘旭机械制造有限公司 | 轮式拖拉机 | HX604 | 功率:60马力;驱动方式:四轮驱动 | 外廓尺寸(长×宽×高)mm:3645×1480×2245（安全架顶）；轴距或履带接地长:1870mm；常用轮距(前轮/后轮)或轨距:1200/1200mm；最小使用质量:1680kg；标准配重（前/后）：72/60kg； 档位数：前进/倒退/爬行：8/2；主变速器档位数：4+1；副变速器档位数:2;最小使用质量比：38.01；离合器壳体前端面至后驱动轴轴心线的水平距离：1070mm；变速箱齿轮副轴孔中心距：80.5mm | T202000431298 | 12000元 | 12000.00 | 2025-12-30 | 40500.00 | 44.2 | 购机补贴(通用类) | 山东省 | 评阅通过 | 专家：通过 | 专家：通过 |  | NW202006069 | 山东省农业机械科学研究院产品质量检测中心 | NW202006066 | 山东省农业机械科学研究院产品质量检测中心
1006 | 动力机械 | 拖拉机 | 轮式拖拉机 | 60-70马力四轮驱动拖拉机 | 山东巴博斯重工有限公司 | 轮式拖拉机 | 604-C | 功率:60马力;驱动方式:四轮驱动 | 驱动方式:四轮驱动；整机外廓尺寸(长×宽×高及部位)：3570×1650×2400(安全框架顶部）3620×1650×2650（驾驶室顶部）；最小离地间隙及部位:400（前驱动桥底部）;最小使用质量:1950kg（安全架）2080kg（驾驶室）；配置最小使用比质量:44.22kg/kW（安全架）47.17kg/kW（驾驶室）；功率(马力):60马力；发动机标定功率：44.1kW；排放阶段：国三 | T202100431048 | 12000元 | 12000.00 | 2026-11-02 | 42000.00 | 44.1 | 购机补贴(通用类) | 山东省 | 评阅通过 | 专家：通过 | 专家：通过 |  | 安全架：NW202103035;驾驶室：NW202103033 | 山东省农业机械科学研究院产品质量检测中心 | NW202103037 | 山东省农业机械科学研究院产品质量检测中心
1007 | 动力机械 | 拖拉机 | 轮式拖拉机 | 60-70马力四轮驱动拖拉机 | 山东谷禾农业装备有限公司 | 轮式拖拉机 | 604 | 功率:60马力;驱动方式:四轮驱动 | 标定功率:44.2kW(60马力）；驱动方式:四轮驱动；最小使用比质量:39.1kg/kW（安全架）、41.6kg/kW（驾驶室）；外廓尺寸(长×宽×高及部位)：3630×1520×2450mm(安全架顶端）、3620×1550×2550mm(驾驶室顶端）；轴距：1880 mm；标准配重(前/后)：42kg/56kg；挡位数(前进/倒退)：8/2；轮胎型号(前轮/后轮)：8.3-20/12.4-28 | T202100431039 | 12000元 | 12000.00 | 2026-11-02 | 41000.00 | 44.2 | 购机补贴(通用类) | 山东省 | 评阅通过 | 专家：通过 | 专家：通过 |  | WJ2021DFH12G（安全架）、WJ2021DFH026（驾驶室） | 河南省拖拉机柴油机产品质量监督检验中心 | YH2020WJ01107 | 江苏沿海农业机械检测有限公司
1008 | 动力机械 | 拖拉机 | 轮式拖拉机 | 60-70马力四轮驱动拖拉机 | 山东广泰农业装备有限公司 | 轮式拖拉机 | GT604 | 功率:60马力;驱动方式:四轮驱动 | 60马力，四驱，1940KG | T202100370559 | 12000元 | 12000.00 | 2026-06-29 | 56000.00 | 44.1 | 购机补贴(通用类) | 山东省 | 评阅通过 | 专家：通过 | 专家：通过 |  | 安全架报告编号：NW202003065；驾驶室报告编号：NW202003066 | 山东省农业机械科学研究院产品质量检测中心 | YH2020WJ01227 | 江苏沿海农业机械检测有限公司
1009 | 动力机械 | 拖拉机 | 轮式拖拉机 | 60-70马力四轮驱动拖拉机 | 山东凯斯法尔农业装备有限公司（原：山东凯斯迪尔农业装备有限公司） | 轮式拖拉机 | DR604A | 功率:60马力;驱动方式:四轮驱动 | 外廓尺寸(长×宽×高) 3530mm×1630mm×2455 mm； 轴距： 1890 mm ； 轮距(前轮/后轮)：1220mm、1300/1220mm、1320mm、1420mm ； 常用轮距(前轮/后轮)： 1220/1320mm ； 翻倾防护装置型号：原3B604A.46.001变更为：KS904.46.001；翻倾防护装置型式:安全框架；生产厂：山东凯斯法尔农业装备有限公司； 最小离地间隙：360mm ；最小使用质量 1820 kg；最小使用比质量：41.27kg/kw；标准配重(前/后) 90/120 kg；最大配重(前/后) 90/120 kg ；档位数 前进/倒退/爬行:8/2/0； 主变速/副变速/其他:4/2/0； 发动机与离合器联接方式:直联；空气滤清器型式：油浴式；空气滤清器型号：55型；消音腔外形尺寸（长×宽×厚或直径×长）：Φ120×600mm；消声器（含消声器腔）重量：6.2kg；转向系型式：全液压转向；变速箱型式：4×3×（1+1）组成式；主变速箱换档方式：滑移齿轮换挡；副变速箱换档方式：滑移齿轮换挡。轮胎型号（前轮/后轮）：7.50-16/12.4-28； 选装驾驶室：整机外廓尺寸(长×宽×高及部位)：3535×1630×2550 mm （驾驶室顶部） 翻倾防护装置（驾驶室或安全框架）型号:HB700.45.002 翻倾防护装置（驾驶室或安全框架）型式:简易驾驶室 翻倾防护装置（驾驶室或安全框架）生产厂: 山东凯斯迪尔农业装备有限公司,最小使用质量:1930kg,最小使用比质量: 43.67kg/kW. | 部20180949 | 12000元 | 12000.00 | 2022-12-31 | 41000.00 | 44.1 | 购机补贴(通用类) | 山东省 | 评阅通过 | 专家：通过 | 专家：通过 |  | FH20GW0111/FH21GW0821 | 国家拖拉机质量监督检验中心/国家拖拉机质量监督检验中心 | （2018）委字整机类第0180600185 | 盐城市农业机械试验鉴定站
1010 | 动力机械 | 拖拉机 | 轮式拖拉机 | 60-70马力四轮驱动拖拉机 | 山东联诚农业装备有限公司 | 轮式拖拉机 | LC604-E | 功率:60马力;驱动方式:四轮驱动 | 四轮驱动；外廓尺寸：3600×1520×2650 mm；轴距1880mm；常用轮距（前轮/后轮）：1180/1200mm；最小使用质量：1750kg；标准配重（前/后）：64 kg /86 kg；档位数（前进/倒退）：8/2，选装8/8；主变速档位数*副变速挡位数：（4+1）*2，选装4*（1+1）×2；发动机与离合器联接方式：直联；起动方式：电启动；翻倾防护装置（驾驶室或安全框架）：安全框架；转向系型式：前轮全液压转向；传动系变速箱型式：机械平面组成式；主变速箱换挡型式：机械有级挡；副变速箱换档方式：机械有级挡；轮胎型号（前轮/后轮）：7.50-16/11.2-28，选装6.50-16/11.2-24 | T202100220784 | 12000元 | 12000.00 | 2026-08-31 | 64000.00 | 44.2 | 购机补贴(通用类) | 山东省 | 评阅通过 | 专家：通过 | 专家：通过 |  | WJ2021DFH14G | 河南省拖拉机柴油机产品质量监督检验中心 | （2017）委检字整机类第145号 | 盐城市农业机械试验鉴定站
1011 | 动力机械 | 拖拉机 | 轮式拖拉机 | 60-70马力四轮驱动拖拉机 | 山东时风（集团）有限责任公司 | 轮式拖拉机 | SF604-B | 功率:60马力;驱动方式:四轮驱动 | 浙江新柴国Ⅲ发动机（44.2kW）、0.96m轮距、单作用离合器、8+2挡、侧置变速、液压转向、前轮600-16、后轮950-24、加长机罩、前置油箱、加宽防撞器、单层后配重、高消声器、后视镜 | T202000370245 | 12000元 | 12000.00 | 2025-07-05 | 40080.00 | 44.2 | 购机补贴(通用类) | 山东省 | 评阅通过 | 专家：通过 | 专家：通过 |  | NW201910026 | 山东省农业机械科学研究院产品质量检测中心 | WJ2018IKKX020 | 河南省拖拉机柴油机产品质量监督检验中心
1012 | 动力机械 | 拖拉机 | 轮式拖拉机 | 60-70马力四轮驱动拖拉机 | 山东时风（集团）有限责任公司 | 轮式拖拉机 | SF604D | 功率:60马力;驱动方式:四轮驱动 | 全柴4B2-60U32增压国Ⅲ发动机（44.2kW）、0.96m轮距、单作用离合器、8+2挡、侧置变速、液压转向、前轮600-16、后轮950-24、加长机罩、前置油箱、加宽防撞器、单层后配重、高消声器、后视镜 | 部20180123 | 12000元 | 12000.00 | 2022-12-31 | 40080.00 | 44.2 | 购机补贴(通用类) | 山东省 | 评阅通过 | 专家：通过 | 专家：通过 |  | W201609124 | 机械工业农业机械产品质量检测中心（济南） | W201610065 | 机械工业农业机械产品质量检测中心（济南）
1013 | 动力机械 | 拖拉机 | 轮式拖拉机 | 60-70马力四轮驱动拖拉机 | 山东时风（集团）有限责任公司 | 轮式拖拉机 | SF604M | 功率:60马力;驱动方式:四轮驱动 | 新柴（4D32T31/604-009）国Ⅲ、风云Ⅱ机罩、7.5-16/12.4-28、双作用离合器、12+12梭式换挡、侧置变速、前置逆行器、强压升降提升器、1.3m轮距、整体座箱、双速（540/760）输出、前配重、双层后配重、安全架。 | 部20180122 | 12000元 | 12000.00 | 2022-12-31 | 40080.00 | 44.1 | 购机补贴(通用类) | 山东省 | 评阅通过 | 专家：通过 | 专家：通过 |  | W201308026 | 山东省农业机械产品质量监督检验站 | W201610064 | 机械工业农业机械产品质量检测中心（济南）
1014 | 动力机械 | 拖拉机 | 轮式拖拉机 | 60-70马力四轮驱动拖拉机 | 山东沃富田拖拉机有限公司 | 轮式拖拉机 | WFT604 | 功率:60马力;驱动方式:四轮驱动 | 标定功率:44.2kW(60马力）；驱动方式:四轮驱动；最小使用比质量:38.1kg/kW（安全架）、39.6kg/kW（选装驾驶室）；外廓尺寸(长×宽×高及部位)：3590×1520×2380mm(安全架顶端）、3630×1520×2560mm(选装驾驶室顶端）；轴距：1840mm ；最小使用质量：1685kg（安全架）、1750kg（选装驾驶室） ；标准配重(前/后)：42kg/58kg；挡位数(前进/倒退)：8/2；轮胎型号(前轮/后轮)：7.50-16/12.4-28。 | T202100320956 | 12000元 | 12000.00 | 2026-11-02 | 41000.00 | 44.2 | 购机补贴(通用类) | 山东省 | 评阅通过 | 专家：通过 | 专家：通过 |  | WJ2020KFH003（安全架）、WJ2020KFH006（选装驾驶室） | 河南省拖拉机柴油机产品质量监督检验中心 | NJJC20200409-BK | 山东宝鼎农业机械检测有限公司
1015 | 动力机械 | 拖拉机 | 轮式拖拉机 | 60-70马力四轮驱动拖拉机 | 山东沃富田拖拉机有限公司 | 轮式拖拉机 | WFT604-A | 功率:60马力;驱动方式:四轮驱动 | 标定功率:44.2kW(60马力）；驱动方式:四轮驱动；最小使用比质量:38.1kg/kW；外廓尺寸(长×宽×高及部位)：3280×1260×2150mm（安全架顶端）；轴距：1750mm ；最小使用质量：1685kg ；标准配重(前/后)：42kg/22kg；挡位数(前进/倒退)：8/2；轮胎型号(前轮/后轮)：6.00-16/9.5-24。 | T202100320955 | 12000元 | 12000.00 | 2026-11-02 | 40500.00 | 44.2 | 购机补贴(通用类) | 山东省 | 评阅通过 | 专家：通过 | 专家：通过 |  | WJ2020KFH003 | 河南省拖拉机柴油机产品质量监督检验中心 | NJJC20200409-AK | 山东宝鼎农业机械检测有限公司
1016 | 动力机械 | 拖拉机 | 轮式拖拉机 | 60-70马力四轮驱动拖拉机 | 山东五征集团有限公司 | 轮式拖拉机 | MD604 | 功率:60马力;驱动方式:四轮驱动 | 功率：60马力；驱动型式：四驱；外廓尺寸（长×宽×高及部位）：3880×1935×2700mm（驾驶室顶）、3880×1935×2600mm（安全架顶）；变速箱前端面至后驱动轴轴心线的水平距离：1091mm；最小使用质量：2750（驾驶室）、2700（安全架）；翻倾防护装置型式：简易驾驶室或安全框架；转向系型式：全液压；变速箱（器）型式：机械空间组成式；主变速换挡方式：机械有级档；副变速换挡方式：机械有级档；悬挂装置型式：后置三点悬挂 | T201900220493 | 12000元 | 12000.00 | 2024-12-30 | 64200.00 | 44.1 | 购机补贴(通用类) | 山东省 | 评阅通过 | 专家：通过 | 专家：通过 |  | NW201712019；NW201803042 | 山东省农业机械科学研究院产品质量检测中心 | W201308055-Ⅱ | 山东省农业机械产品质量监督检验站
1017 | 动力机械 | 拖拉机 | 轮式拖拉机 | 60-70马力四轮驱动拖拉机 | 潍坊迪锐农业机械有限公司 | 轮式拖拉机 | 604-B | 功率:60马力;驱动方式:四轮驱动 | 该鉴定单元中机型的合理最小功率代号（马力） / 50 整机型号、名称 / 604-B轮式拖拉机 整机型式 / 轮式 整机机架型式 / 无架 整机驱动型式 / 四驱 整机用途 / 一般用途 整机外廓尺寸(长×宽×高及部位) mm 3750×1620×2360（安全架顶） 轴距或履带接地长 mm 1950 常用轮距(前轮/后轮)或轨距 mm 1300/1300 轮距(前轮/后轮)或轨距 mm 1200、1300/ 1200、1300 最小离地间隙及部位 mm 350（前桥底部） 离合器壳体前端面至后驱动轴轴心线的水平距离 mm 1060 变速箱齿轮副轴孔中心距 mm 93 全履带拖拉机驱动轮轴心线至导向轮轴心线的水平距离 mm / 最小使用质量 kg 2000 标准配重(前/后) kg 52/56 履带接地比压 kPa / 最小使用比质量 kg/kW 45.35 挡位数（前进/倒退） / 8/2 主变速挡位数 / 4+1 副变速挡位数 / 2 最高设计理论速度 km/h 30.86 各前进挡理论速度 km/h 前进：2.21；2.86；4.60；7.21；9.46；12.24；19.69；30.86 后退：2.18；9.35 发动机与主离合器联接方式 / 直联 翻倾防护装置（驾驶室或安全框架）型号 / 1004.B 翻倾防护装置（驾驶室或安全框架）型式 / 安全框架 翻倾防护装置（驾驶室或安全框架）生产厂 / 潍坊迪锐农业机械有限公司 空气滤清器型号 / YKQ1830U 空气滤清器型式 / 干式 排气管消声腔外形尺寸（长×宽×厚或直径×长） mm Φ110×600 排气管消声腔质量 kg 5.3 驾驶员座椅型号a / SMT-CS06-1 驾驶员座椅生产厂 / 潍坊舒美特机械有限公司 安全带型号 / DC-1000-006 安全带生产厂 / 常州市东晨车辆部件有限公司 转向系型式 / 全液压 转向系转向操纵机构 / 方向盘 转向系转向机构型式 / 前轮转向 传动系箱体数量、变速箱（器）型式 / 箱体数量： 2 个 机械平面组成式 主变速位置和换挡方式 / 在第 2 箱体中 机械有级挡 副变速换挡方式 / 机械有级挡 轮胎型号(前轮/后轮) / 7.50-16/12.4-28 轮胎数量(前轮/后轮) 个 2/2 轮胎气压(前轮/后轮) k | T202100430652 | 12000元 | 12000.00 | 2026-06-29 | 42000.00 | 44.1 | 购机补贴(通用类) | 山东省 | 评阅通过 | 专家：通过 | 专家：通过 |  | NW202011046/NW202011045 | 山东省农业机械科学研究院产品质量检测中心 | （2021）2240026 | 潍坊市产品质量检验所
1018 | 动力机械 | 拖拉机 | 轮式拖拉机 | 60-70马力四轮驱动拖拉机 | 潍坊昊田农业装备有限公司 | 轮式拖拉机 | 昊田604 | 功率:60马力;驱动方式:四轮驱动 | 驱动型式：四驱，外廓尺寸（mm）：3800×1650×2300，轴距（mm）：2040,常用轮距（mm）：1250/1300，最小使用质量（kg）:2360,标准配重（前/后）（kg）：84/180，档位数（前进/倒退）：8/8，主变速档位数：4，副变速档位数：2×（1+1），发动机与离合器联接方式：直联，翻倾防护装置（安全架）：800.46.001，动力输出轴转速（r/min）:540/720,离合器壳体前端面至后驱动轴轴心线的水平距离（mm）：1152，变速箱齿轮副轴孔中心距（mm）:92，最小使用比质量（kg/kW）:53.5 | T201900320628 | 12000元 | 12000.00 | 2024-12-30 | 47500.00 | 44.2 | 购机补贴(通用类) | 山东省 | 评阅通过 | 专家：通过 | 专家：通过 |  | W201404023 | 山东省农业机械产品质量监督检验站 | W201212030-Ⅱ | 山东省农业机械产品质量监督检验站
1019 | 动力机械 | 拖拉机 | 轮式拖拉机 | 60-70马力四轮驱动拖拉机 | 潍坊红柳机械开发有限公司 | 轮式拖拉机 | 604-1 | 功率:60马力;驱动方式:四轮驱动 | 外廓尺寸：2950×1340×2100； 最小使用质量：1685kg 驱动型式：四轮驱动； 功率：44.2kw（60马力）； 排放标准：国三。 | T202100430628 | 12000元 | 12000.00 | 2026-06-29 | 41000.00 | 44.2 | 购机补贴(通用类) | 山东省 | 评阅通过 | 专家：通过 | 专家：通过 |  | NW202101027 | 山东省农业机械科学研究院产品质量检测中心 | W201401035-II | 山东省农业机械产品质量监督检验站
1020 | 动力机械 | 拖拉机 | 轮式拖拉机 | 60-70马力四轮驱动拖拉机 | 潍坊红柳机械开发有限公司 | 轮式拖拉机 | 604-D | 功率:60马力;驱动方式:四轮驱动 | 外廓尺寸：2950×1340×2100； 最小使用质量：1460kg 驱动型式：四轮驱动； 功率：44.2kw（60马力）； 排放标准：国三。 | T202100431043 | 12000元 | 12000.00 | 2026-11-02 | 41000.00 | 44.2 | 购机补贴(通用类) | 山东省 | 评阅通过 | 专家：通过 | 专家：通过 |  | NW202101027 | 山东省农业机械科学研究院产品质量检测中心 | W201401035-II | 山东省农业机械产品质量监督检验站
1021 | 动力机械 | 拖拉机 | 轮式拖拉机 | 60-70马力四轮驱动拖拉机 | 潍坊市昱坤农业机械有限公司 | 轮式拖拉机 | YK604-B | 功率:60马力;驱动方式:四轮驱动 | 驱动型式：四轮驱动；外廓尺寸(长x宽x高及部位)(mm）：3500×1500×2300(安全架)，3500×1500×2520（至驾驶室顶）；最小使用质量(kg）：1762（安全架），2030（驾驶室）；功率(kW)：44.2；最小使用比质量(kg/kW)：39.86（安全架），45.93（驾驶室）；PTO转速(r/min)：540/720； | T202000220149 | 12000元 | 12000.00 | 2025-07-05 | 40000.00 | 44.2 | 购机补贴(通用类) | 山东省 | 评阅通过 | 专家：通过 | 专家：通过 |  | WJ2020AFH006/WJ2021CFH017 | 河南省拖拉机柴油机产品质量监督检验中心 | (2020) 2240033 | 潍坊市产品质量检验所
1022 | 动力机械 | 拖拉机 | 轮式拖拉机 | 60-70马力四轮驱动拖拉机 | 潍坊泰鸿拖拉机有限公司 | 轮式拖拉机 | TH604 | 功率:60马力;驱动方式:四轮驱动 | 驱动型式：四驱；外廓尺寸(长×宽×高)：4175×1715×2390（至安全架顶）；轴距：2020；常用轮距(前轮/后轮)或轨距：1290/1305；轮距(前轮/后轮)调整方式：有级调节/无级调节；变速箱前端面至后驱动轴轴心线的水平距离（mm）：1152；变速箱齿轮副轴孔中心距（mm）：92；最小使用质量：2545；标准配重(前/后)：150/180；档位数(前进/倒退)：12/12；主变速档位数*副变速档位数/其他档位数：4/3/0；发动机与离合器联接方式：直联式；翻倾防护装置（驾驶室或安全框架）：安全框架；转向系型式：全液压；行车制动系型式：盘式；驻车制动系型式：机械手操纵；前驱动桥型式：旱地型；离合器型式：单片、干式、双作用；传动系变速箱型式：机械平面组成式；主变速箱换档方式：机械有级；副变速箱换档方式：机械有级；轮胎型号(前轮/后轮)：7.50-16/12.4-28 | 2019TJ586 | 12000元 | 12000.00 | 2024-12-23 | 73000.00 | 44.1 | 购机补贴(通用类) | 山东省 | 评阅通过 | 专家：通过 | 专家：通过 |  | NW201705038 | 山东省农业机械科学研究院产品质量检测中心 | W201502013-Ⅱ | 山东省农业机械产品质量监督检验站
1023 | 动力机械 | 拖拉机 | 轮式拖拉机 | 60-70马力四轮驱动拖拉机 | 烟台鑫达奔野农业机械有限公司 | 轮式拖拉机 | DR604 | 功率:60马力;驱动方式:四轮驱动 | 外廓尺寸(长×宽×高)：3600×1700×2460/3600×1700×2580mm；轴距：1950mm；轮距（前轮/后轮）：1200、1300/1200、1300；最小离地间隙：350mm；最小使用质量：1900（安全框架）、2000（驾驶室）kg；挡位数(前进/倒退)：8/2；标准配重(前/后)： 52/56kg；发动机与离合器联接方式：直联功率：44.1kW；驱动方式：四轮驱动 | T202100220377 | 12000元 | 12000.00 | 2026-06-29 | 45000.00 | 44.1 | 购机补贴(通用类) | 山东省 | 评阅通过 | 专家：通过 | 专家：通过 |  | NW202103021/NW202103020 | 山东省农业机械科学研究院产品质量检测中心/山东省农业机械科学研究院产品质量检测中心 | （2020）2240145 | 潍坊市产品质量检验所
1024 | 动力机械 | 拖拉机 | 轮式拖拉机 | 60-70马力四轮驱动拖拉机 | 英轩重工有限公司 | 轮式拖拉机 | YX604-B3 | 功率:60马力;驱动方式:四轮驱动 | 外廓尺寸（mm）：3600mm×1520mm×2400mm；轴距（mm）：1895mm；轮距（前轮/后轮）mm：1200/1200；轮距调整方式：有级可调/不可调；最小离地间隙（mm）：360mm；最小使用质量（kg）：1755kg；标准配重质量（kg）：55kg/108kg；最小使用比质量：39.8kg/kw；档位数：8/8/0；转向方式：前轮液压转向；制动系型式：盘式、自增力、液压操纵；离合器型式：干式、单片；变速箱换挡方式：机械有级变速；轮胎规格：8.3-20/12.4-28；液压悬挂装置型式：后置、三点悬挂 | T202065650117 | 12000元 | 12000.00 | 2025-12-30 | 45500.00 | 44.1 | 购机补贴(通用类) | 山东省 | 评阅通过 | 专家：通过 | 专家：通过 |  | WJ2020DFH007 | 河南省拖拉机柴油机产品质量监督检验中心 | (2018)委字整机类第01807010123号 | 盐城市农业机械试验鉴定站
1025 | 动力机械 | 拖拉机 | 轮式拖拉机 | 60-70马力四轮驱动拖拉机 | 浙江奔野拖拉机制造有限公司 | 轮式拖拉机 | 604 | 功率:60马力;驱动方式:四轮驱动 | 发动机型号：4D32ZT31/603；发动机标定功率/转速：44.1kW/2300r/min；排放阶段：国三；起动方式：电启动；驱动型式：四轮驱动 最小使用质量：2120kg；最小使用比质量（kg/kw）：48.07 | 部20180455 | 12000元 | 12000.00 | 2022-12-31 | 61000.00 | 44.1 | 购机补贴(通用类) | 浙江省 | 评阅通过 | 专家：通过 | 专家：通过 |  | FH18GW0211 | 国家拖拉机质量监督检验中心 | （2017）委字整机类第0170110333号 | 盐城市农业机械试验鉴定站
1026 | 动力机械 | 拖拉机 | 轮式拖拉机 | 60-70马力四轮驱动拖拉机 | 浙江中野农机装备有限公司 | 轮式拖拉机 | 604A | 功率:60马力;驱动方式:四轮驱动 | 60马力四轮驱动轮式拖拉机；整机外廓尺寸(长×宽×高)：3320x1500x2370（安全架顶端）； 最小使用比质量37.75（kg/kw）; 标定功率：44.5kw | T201932320104 | 12000元 | 12000.00 | 2024-12-30 | 43000.00 | 44.5 | 购机补贴(通用类) | 浙江省 | 评阅通过 | 专家：通过 | 专家：通过 |  | FH20GW0781 | 国家拖拉机质量监督检测中心 | （2017）委字整机类第0170100141号 | 盐城市农业机械试验鉴定站
1027 | 动力机械 | 拖拉机 | 轮式拖拉机 | 70-80马力四轮驱动拖拉机 | 常州森犇农业机械有限公司 | 轮式拖拉机 | SK704 | 功率:70马力;驱动方式:四轮驱动 ;最小使用比质量:42.41/45.01kg/kW | 外廓尺寸(长×宽×高)：3780*1615*2590/2400mm； 轴距或履带接地长：1990mm； 常用轮距(前轮/后轮)或轨距：1290/1300mm； 轮距(前轮/后轮)调整方式：有级可调/有级可调； 最小使用质量：2318KG 驾驶室，2184KG 安全架； 标准配重(前/后)：120/90； 档位数(前进/倒退/爬行)：12F/12R； 主变速档位数*副变速档位数/其他档位数：4/3/1+1； 发动机与离合器联接方式：直联； 起动方式：电启动； 翻倾防护装置（驾驶室或安全框架）：SK904.451.001； 前照灯型号：SZ550.48.030A/SZ550.48.031A； 转向系型式：独立油路全液压前轮转向； 行车制动系型式：双片油浴盘式制动器； 驻车制动系型式：手柄操纵； 前驱动桥型式：水田型； 离合器型式：干式，单片，常接合，半独立操纵，双作用； 传动系动力输出轴离合器型式：无； 传动系变速箱型式：组成式4*3*（1+1）； 主变速箱换档方式：主变速直齿啮合套换档； 副变速箱换档方式：副变速直齿啮合套换档； 履轮胎型号(前轮/后轮)：9.5-20/12.4-32,选装8.3-20/12.4-28,9.5-20/11-32 9.5-20/14.9-28 | 苏农机（2018）第（0508）号 | 15300元 | 15300.00 | 2022-12-31 | 70000.00 | 51.5 | 购机补贴(通用类) | 江苏省 | 评阅通过 | 专家：通过 | 专家：通过 |  | FH18GW0491/FH18GW0501 | 国家拖拉机质量监督检验中心 | （2018）委检字整机类第0033号 | 盐城市农业机械试验鉴定站
1028 | 动力机械 | 拖拉机 | 轮式拖拉机 | 70-80马力四轮驱动拖拉机 | 第一拖拉机股份有限公司 | 100马力以下轮式拖拉机 | MF704-6 | 功率:70马力;驱动方式:四轮驱动 ;最小使用比质量:46.54kg/kW | 功率：51.5kW（选装52kW、51.5kW）/70马力；驱动形式：四轮驱动；最小使用质量：2420kg（安全架）、2565kg（驾驶室） | 08020P10055R0M | 15300元 | 15300.00 | 2025-12-19 | 77000.00 | 52 | 购机补贴(通用类) | 河南省 | 评阅通过 | 专家：通过 | 专家：通过 |  | FH21GW0321、 FH21GW0231 | 国家拖拉机质量监督检验中心(洛阳西苑车辆与动力检验所有限公司) | LT20GK0521 | 国家拖拉机质量监督检验中心(洛阳西苑车辆与动力检验所有限公司)
1029 | 动力机械 | 拖拉机 | 轮式拖拉机 | 70-80马力四轮驱动拖拉机 | 第一拖拉机股份有限公司 | 轮式拖拉机 | MK704 | 功率:70马力;驱动方式:四轮驱动 ;最小使用比质量:56.80kg/kW | 功率：51.5kW/70马力；驱动形式：四轮驱动；最小使用质量：2925kg（安全架），3025kg（驾驶室） | 部20171339 | 15300元 | 15300.00 | 2021-12-31 | 83000.00 | 51.5 | 购机补贴(通用类) | 河南省 | 评阅通过 | 专家：通过 | 专家：通过 |  | FH13GW0111/201520 | 国家拖拉机质量监督检验中心 | W2012-24 | 河南省拖拉机柴油机产品质量监督检验中心
1030 | 动力机械 | 拖拉机 | 轮式拖拉机 | 70-80马力四轮驱动拖拉机 | 第一拖拉机股份有限公司 | 100马力以下轮式拖拉机 | SK704 | 功率:70马力;驱动方式:四轮驱动 ;最小使用比质量:38.17kg/kW | 功率：51.5kW（选装52kW）/70马力；驱动形式：四轮驱动；最小使用质量：1985kg（安全架）、2015kg（驾驶室） | 08020P10055R0M | 15300元 | 15300.00 | 2025-12-19 | 59000.00 | 52 | 购机补贴(通用类) | 河南省 | 评阅通过 | 专家：通过 | 专家：通过 |  | FH20GW1011、 FH20GW1021 | 国家拖拉机质量监督检验中心(洛阳西苑车辆与动力检验所有限公司) | LT20GK0211 | 国家拖拉机质量监督检验中心(洛阳西苑车辆与动力检验所有限公司)
1031 | 动力机械 | 拖拉机 | 轮式拖拉机 | 70-80马力四轮驱动拖拉机 | 河南华晨农业机械制造有限公司 | 轮式拖拉机 | 华晨福迪704 | 功率:70马力;驱动方式:四轮驱动 ;最小使用比质量:46.6kg/kW | 功率：51.5KW；驱动方式：四轮驱动；全液压转向；4×3×(1+1)机械平面组成式变速箱； | 部20171229 | 15300元 | 15300.00 | 2021-12-31 | 54000.00 | 51.5 | 购机补贴(通用类) | 河南省 | 评阅通过 | 专家：通过 | 专家：通过 |  | FH17GW0541、FH17GW0551 | 国家拖拉机质量监督检验中心 | LT16GK0381 | 国家拖拉机质量监督检验中心
1032 | 动力机械 | 拖拉机 | 轮式拖拉机 | 70-80马力四轮驱动拖拉机 | 河南千里机械有限公司 | 轮式拖拉机 | 千里牛704 | 功率:70马力;驱动方式:四轮驱动 ;最小使用比质量:45.38/48.85kg/kW | 驱动方式：四轮驱动；发动机标定功率（kW）：52；发动机型号：YCD4T23T8-70；选装发动机型号：YT4B4U22/0515E，发动机功率（kW）：51.5；排放阶段：第三阶段；外形尺寸（mm）（安全架）：3980*1635*2400，（驾驶室）：3980*1635*2595；轴距（mm）：2040，轮距（mm）：1400/1300;最小使用质量（kg）：安全架2340、驾驶室2560 | 豫2018106 | 15300元 | 15300.00 | 2022-12-31 | 51800.00 | 52 | 购机补贴(通用类) | 河南省 | 评阅通过 | 专家：通过 | 专家：通过 |  | 防翻架FH16GW0231/ 驾驶室FH16GW0131 | 国家拖拉机质量监督检验中心 | 2014KSS016 | 河南省农业机械试验鉴定站
1033 | 动力机械 | 拖拉机 | 轮式拖拉机 | 70-80马力四轮驱动拖拉机 | 河南千里机械有限公司 | 轮式拖拉机 | 千里牛704-E | 功率:70马力;驱动方式:四轮驱动 ;最小使用比质量:38.16kg/kW | 驱动方式：四轮驱动；发动机标定功率（kW）：51.5；发动机型号：4B5-70U32；排放阶段：第三阶段；外形尺寸（mm）：3685*1600*2430；轴距（mm）：1941；轮距（mm）：1300/1300；变更前最小使用质量：1910kg，变更后最小使用质量：1965kg。变更前最小使用比质量：37.087kg/kW，变更后最小使用比质量：38.16kg/kW。质量变更部位：发动机、拖挂架及拖挂座、托架及配重架。变更内容：因发动机型号变更引起重量变化，优化了拖挂架及拖挂座、托架及配重架的结构，增加了零件强度，引起重量变化。具体变更值：发动机重量增加20kg，拖挂架及拖挂座重量增加10kg，托架及配重架重量增加25kg。 | 鄂2020006 | 15300元 | 15300.00 | 2025-04-11 | 51500.00 | 51.5 | 购机补贴(通用类) | 河南省 | 评阅通过 | 专家：通过 | 专家：通过 |  | WJ2019KFH007 | 河南省拖拉机柴油机产品质量监督检验中心 | （2019）2240066 | 潍坊市产品质量检验所
1034 | 动力机械 | 拖拉机 | 轮式拖拉机 | 70-80马力四轮驱动拖拉机 | 江苏骏诚光电科技有限公司 | 轮式拖拉机 | 754 | 功率:75马力;驱动方式:四轮驱动 ;最小使用比质量:58.6/57.2kg/kW | (1)整机型号、名称:754型轮式拖拉机;(2)整机型式:轮式;(3)整机机架型式:无架;(4)整机驱动型式:四驱;(5)整机用途:一般用途;(6)整机外廓尺寸(长×宽×高及部位)mm:4120×1980×2900(至驾驶室顶)4120×1980×2780(至安全架顶);(7)轴距mm:2080;(8)常用轮距(前轮/后轮)mm:1450/1450;(9)轮距(前轮/后轮)mm:1300、1350、1400、1450、1500、1550、1600/1300～1650;(10)最小离地间隙及部位mm:390前桥中间传动壳体下方;(11)最小使用质量kg:3230（驾驶室）/3150(安全架);(12)标准配重(前/后)kg:120/180;(13)最小使用比质量kg/kW:58.6（驾驶室）/57.2（安全架）;(14)挡位数（前进/倒退）:12/12;(15)主变速挡位数:4;(16)副变速挡位数:3×（1+1）;(17)最高设计理论速度km/h:35.3;(18)发动机与主离合器联接方式:直联;(19)翻倾防护装置（驾驶室或安全框架）型号:1204.45.001;(20)翻倾防护装置（驾驶室或安全框架）型式:简易驾驶室;(21)翻倾防护装置（驾驶室或安全框架）生产厂:江苏骏诚光电科技有限公司;(22)发动机型号:4TD75;(23)发动机结构型式:立式、直列、直喷、水冷、四冲程;(24)发动机生产厂:山东华源莱动内燃机有限公司;(25)发动机进气方式:增压;(26)发动机气缸数:4;(27)发动机标定功率kW:55.1;(28)发动机额定净功率kW:55.1;(29)发动机标定转速r/min:2400;(30)发动机冷却方式:水冷;(31)空气滤清器型号:K495;(32)空气滤清器型式:湿式;(33)排气管消声腔外形尺寸（长×宽×高）mm:630×150×120;(34)排气管消声腔质量kg:8.3±0.3;(35)驾驶员座椅型号a:160.44.001A;(36)驾驶员座椅生产厂:盐城波士达机械制造有限公司;(37)安全带型号:AQ-01;(38)安全带生产厂:江苏骏辉安全系统有限公司;(39)转向系型式:全液压;(40)转向系转向操纵机构:方向盘;(41)转向系转向机构型式:前轮转向;(42)变速箱（器）型式:机械空间组成式; | T201932320061 | 15300元 | 15300.00 | 2024-12-01 | 81800.00 | 55.1 | 购机补贴(通用类) | 江苏省 | 评阅通过 | 专家：通过 | 专家：通过 |  | FH19GW1431(驾驶室)/FH19GW1261(防翻架) | 国家拖拉机质量监督检验中心 | （2017）委检字整机类第139号 | 盐城市农业机械试验鉴定站
1035 | 动力机械 | 拖拉机 | 轮式拖拉机 | 70-80马力四轮驱动拖拉机 | 乐星农业装备（青岛）有限公司 | 轮式拖拉机 | LSV704 | 功率:70马力;驱动方式:四轮驱动 ;最小使用比质量:61.75kg/kW | 式：四轮驱动；用途：一般农用型；外廓尺寸（长×宽×高）4367×1978×2590mm；轴距：2345mm；轮距（前轮/后轮）：1630-1818/1545-1701mm；最小离地间隙（前桥）：440mm；最小使用质量：3180KG； | T201900320611 | 15300元 | 15300.00 | 2024-12-30 | 91200.00 | 51.5 | 购机补贴(通用类) | 山东省 | 评阅通过 | 专家：通过 | 专家：通过 |  | 09-M-5-7/1 | 国立农业科学院 | W201210044-II | 山东省农业机械产品质量监督检查站
1036 | 动力机械 | 拖拉机 | 轮式拖拉机 | 70-80马力四轮驱动拖拉机 | 牡丹汽车股份有限公司 | 轮式拖拉机 | MD704 | 功率:70马力;驱动方式:四轮驱动 ;最小使用比质量:41.35/43.46kg/kW | 发动机型号:4D32ZT33/704；额定功率(12H):52kW ；标定转速:2400r/min；生产厂家:浙江新柴股份有限公司；排放标准:GB 20891-2014第三排放标准；功率:70马力;驱动方式:四轮驱动 ;最小使用比质量:41.35/43.46kg/kW; | T202132320010 | 15300元 | 15300.00 | 2026-01-28 | 54500.00 | 52 | 购机补贴(通用类) | 江苏省 | 评阅通过 | 专家：通过 | 专家：通过 |  | WJ2020HFH004,WJ2020HFH005 | 河南省拖拉机柴油机产品质量监督检验中心 | (2020)2240095 | 潍坊市产品质量检验所
1037 | 动力机械 | 拖拉机 | 轮式拖拉机 | 70-80马力四轮驱动拖拉机 | 宁波宁奔奔野农业机械有限公司 | 轮式拖拉机 | 704-2 | 功率:70马力;驱动方式:四轮驱动 ;最小使用比质量:40.58kg/kW | 70马力四轮驱动轮式拖拉机；整机外廓尺寸(长×宽×高)：3505x1590x2390（安全架顶端）3505x1590x2620（驾驶室顶端）； 最小使用比质量40.58（安全架）44.42（驾驶室）; 标定功率：52kw | T201932320106 | 15300元 | 15300.00 | 2024-12-30 | 55000.00 | 52 | 购机补贴(通用类) | 浙江省 | 评阅通过 | 专家：通过 | 专家：通过 |  | FH19GW1691、FH20GW1151 | 国家拖拉机质量监督检测中心 | （2017）委字整机类第0170100144号 | 盐城市农业机械试验鉴定站
1038 | 动力机械 | 拖拉机 | 轮式拖拉机 | 70-80马力四轮驱动拖拉机 | 宁波宁奔奔野农业机械有限公司 | 轮式拖拉机 | 704-3 | 功率:70马力;驱动方式:四轮驱动 ;最小使用比质量:43.3kg/kW | 70马力四轮驱动轮式拖拉机；整机外廓尺寸(长×宽×高)：3505x1670x2440（安全架顶端）3505x1670x2660（驾驶室顶端）； 最小使用比质量43.3（安全架）47.02（驾驶室）; 标定功率：52kw | T201932320105 | 15300元 | 15300.00 | 2024-12-30 | 60000.00 | 52 | 购机补贴(通用类) | 浙江省 | 评阅通过 | 专家：通过 | 专家：通过 |  | FH19GW1691、FH20GW1151 | 国家拖拉机质量监督检测中心 | （2018）委字整机类第018011003113号 | 盐城市农业机械试验鉴定站
1039 | 动力机械 | 拖拉机 | 轮式拖拉机 | 70-80马力四轮驱动拖拉机 | 日照市弘旭机械制造有限公司 | 轮式拖拉机 | HX704 | 功率:70马力;驱动方式:四轮驱动 ;最小使用比质量:38.06kg/kW | 外廓尺寸(长×宽×高)mm:3650×1530×2280（安全架顶）；轴距或履带接地长:1850mm；常用轮距(前轮/后轮)或轨距:1200/1200mm；最小使用质量:1960kg；标准配重（前/后）：72/60kg； 档位数：前进/倒退/爬行：8/2；主变速器档位数：4+1；副变速器档位数:2;最小使用质量比：38.06；离合器壳体前端面至后驱动轴轴心线的水平距离：1070mm；变速箱齿轮副轴孔中心距：80.5mm | T202000431298 | 15300元 | 15300.00 | 2025-12-30 | 51200.00 | 51.5 | 购机补贴(通用类) | 山东省 | 评阅通过 | 专家：通过 | 专家：通过 |  | NW202006069 | 山东省农业机械科学研究院产品质量检测中心 | NW202006066 | 山东省农业机械科学研究院产品质量检测中心
1040 | 动力机械 | 拖拉机 | 轮式拖拉机 | 70-80马力四轮驱动拖拉机 | 山东巴博斯重工有限公司 | 轮式拖拉机 | 704-B | 功率:70马力;驱动方式:四轮驱动 ;最小使用比质量:43.7kg/kW | 驱动方式:四轮驱动；整机外廓尺寸(长×宽×高及部位)：3800×1670×2530(安全架顶部）3800×1860×2830（驾驶室顶部)；配置安全架最小使用质量:2250kg；配置安全架最小使用比质量:43.7kg/kW；配置驾驶室最小使用质量:2480kg；配置驾驶室最小使用比质量:48.2kg/kW；配套发动机型号：YN4EZ070-32CR；制造商：昆明云内动力股份有限公司；气缸数：4；标定功率(kW)：51.5；标定转速（r/min）：2300;排放标准：第三阶段 | T202100430647 | 15300元 | 15300.00 | 2026-06-29 | 52000.00 | 51.5 | 购机补贴(通用类) | 山东省 | 评阅通过 | 专家：通过 | 专家：通过 |  | SJ21FH3042（安全架） ；SJ21FH3043（驾驶室） | 湖北三智农业机械检测有限公司 | NJJC20191222 | 山东宝鼎农业机械检测有限公司
1041 | 动力机械 | 拖拉机 | 轮式拖拉机 | 70-80马力四轮驱动拖拉机 | 山东巴博斯重工有限公司 | 轮式拖拉机 | 704-C | 功率:70马力;驱动方式:四轮驱动 ;最小使用比质量:40.97kg/kW | 驱动方式:四轮驱动；整机外廓尺寸(长×宽×高及部位)：3570×1650×2400(安全框架顶部）3620×1650×2650（驾驶室顶部）；最小离地间隙及部位:400（前驱动桥底部）;最小使用质量:2110kg（安全架）2150kg（驾驶室）；配置最小使用比质量:40.97kg/kW（安全架）41.75kg/kW（驾驶室）；功率(马力):70马力；发动机标定功率：51.5kW；排放阶段：国三 | T202100431048 | 15300元 | 15300.00 | 2026-11-02 | 52000.00 | 51.5 | 购机补贴(通用类) | 山东省 | 评阅通过 | 专家：通过 | 专家：通过 |  | 安全架：NW202103035;驾驶室：NW202103033 | 山东省农业机械科学研究院产品质量检测中心 | NW202103037 | 山东省农业机械科学研究院产品质量检测中心
1042 | 动力机械 | 拖拉机 | 轮式拖拉机 | 70-80马力四轮驱动拖拉机 | 山东谷禾农业装备有限公司 | 轮式拖拉机 | 704 | 功率:70马力;驱动方式:四轮驱动 ;最小使用比质量:38.8kg/kW | 标定功率:51.5kW(70马力）；驱动方式:四轮驱动；最小使用比质量:38.8kg/kW（安全架）、39.1kg/kW（驾驶室）；外廓尺寸(长×宽×高及部位)：3680×1530×2410mm(安全架顶端）、3620×1550×2560mm(驾驶室顶端）；轴距：1880 mm；标准配重(前/后)：42kg/56kg；挡位数(前进/倒退)：8/2；轮胎型号(前轮/后轮)：8.3-20/12.4-28。 | T202100431039 | 15300元 | 15300.00 | 2026-11-02 | 52000.00 | 51.5 | 购机补贴(通用类) | 山东省 | 评阅通过 | 专家：通过 | 专家：通过 |  | WJ2021DFH12G（安全架）、WJ2021DFH026（驾驶室） | 河南省拖拉机柴油机产品质量监督检验中心 | YH2020WJ01107 | 江苏沿海农业机械检测有限公司
1043 | 动力机械 | 拖拉机 | 轮式拖拉机 | 70-80马力四轮驱动拖拉机 | 山东时风（集团）有限责任公司 | 轮式拖拉机 | SF704 | 功率:70马力;驱动方式:四轮驱动 ;最小使用比质量:58.21kg/kW | 洛柴4108国Ⅲ、前轮8.3-24后轮14.9-30、8+2档加强型底盘、液压转向、单速输出、差速锁、双作用离合器、前后配重。 | 部20171848 | 15300元 | 15300.00 | 2021-12-31 | 51102.00 | 51.5 | 购机补贴(通用类) | 山东省 | 评阅通过 | 专家：通过 | 专家：通过 |  | W201308026、W201606051 | 山东省农业机械产品质量监督检验站、机械工业农业机械产品质量检测中心（济南） | W2006-058-Ⅱ | 山东省农业机械产品质量监督检验站
1044 | 动力机械 | 拖拉机 | 轮式拖拉机 | 70-80马力四轮驱动拖拉机 | 山东时风（集团）有限责任公司 | 轮式拖拉机 | SF704M | 功率:70马力;驱动方式:四轮驱动 ;最小使用比质量:47.77kg/kW | 新柴（ 4D32ZT33/704-016）国Ⅲ、风云Ⅱ机罩、7.5-16/12.4-28、双作用离合器、12+12梭式换挡、侧置变速、前置逆行器、强压升降提升器、1.3m轮距、整体座箱、双速（540/760）输出、前配重、双层后配重。 | 部20180121 | 15300元 | 15300.00 | 2022-12-31 | 51102.00 | 51.5 | 购机补贴(通用类) | 山东省 | 评阅通过 | 专家：通过 | 专家：通过 |  | W201308026 | 山东省农业机械产品质量监督检验站 | W201610064 | 机械工业农业机械产品质量检测中心（济南）
1045 | 动力机械 | 拖拉机 | 轮式拖拉机 | 70-80马力四轮驱动拖拉机 | 山东沃富田拖拉机有限公司 | 轮式拖拉机 | WFT704 | 功率:70马力;驱动方式:四轮驱动 ;最小使用比质量:39.0kg/kW | 标定功率:51.5kW(70马力）；驱动方式:四轮驱动；最小使用比质量:39.0kg/kW（安全架）、39.9kg/kW（选装驾驶室）；外廓尺寸(长×宽×高及部位)：3700×1520×2410mm(安全架顶端）、3680×1510×2550mm(选装驾驶室顶端）；轴距：1840mm ；最小使用质量：2009kg（安全架）、2055kg（选装驾驶室） ；标准配重(前/后)：42kg/58kg；挡位数(前进/倒退)：8/2；轮胎型号(前轮/后轮)：7.50-16/12.4-28。 | T202100320956 | 15300元 | 15300.00 | 2026-11-02 | 52000.00 | 51.5 | 购机补贴(通用类) | 山东省 | 评阅通过 | 专家：通过 | 专家：通过 |  | WJ2020KFH003（安全架）、WJ2020KFH006（选装驾驶室） | 河南省拖拉机柴油机产品质量监督检验中心 | NJJC20200409-BK | 山东宝鼎农业机械检测有限公司
1046 | 动力机械 | 拖拉机 | 轮式拖拉机 | 70-80马力四轮驱动拖拉机 | 潍坊迪锐农业机械有限公司 | 轮式拖拉机 | 704-A | 功率:70马力;驱动方式:四轮驱动 ;最小使用比质量:40.8/41.7kg/kW | 该鉴定单元中机型的合理最小功率代号（马力） / 70 整机型号、名称 / 704-A轮式拖拉机 整机型式 / 轮式 整机机架型式 / 无架 整机驱动型式 / 四驱 整机用途 / 一般用途 整机外廓尺寸(长×宽×高及部位) mm 3700×1620×2400（安全架顶） 轴距或履带接地长 mm 2050 常用轮距(前轮/后轮)或轨距 mm 1300/1300 轮距(前轮/后轮)或轨距 mm 1200、1300/ 1200、1300 最小离地间隙及部位 mm 450（前桥底部） 离合器壳体前端面至后驱动轴轴心线的水平距离 mm 1170 变速箱齿轮副轴孔中心距 mm 93 全履带拖拉机驱动轮轴心线至导向轮轴心线的水平距离 mm / 最小使用质量 kg 2100 标准配重(前/后) kg 52/56 履带接地比压 kPa / 最小使用比质量 kg/kW 40.8 挡位数（前进/倒退） / 8/2 主变速挡位数 / 4+1 副变速挡位数 / 2 最高设计理论速度 km/h 33.92 各前进挡理论速度 km/h 前进：2.31;3.00;4.83;7.82;10.02;13.01;20.95;33.92 后退：2.25;8.83 发动机与主离合器联接方式 / 直联 翻倾防护装置（驾驶室或安全框架）型号 / 1004.B 翻倾防护装置（驾驶室或安全框架）型式 / 安全框架 翻倾防护装置（驾驶室或安全框架）生产厂 / 潍坊迪锐农业机械有限公司 空气滤清器型号 / YKQ1830U 空气滤清器型式 / 干式 排气管消声腔外形尺寸（长×宽×厚或直径×长） mm Φ110×630 排气管消声腔质量 kg 5.6 驾驶员座椅型号a / SMT-CS06-1 驾驶员座椅生产厂 / 潍坊舒美特机械有限公司 安全带型号 / DC-1000-006 安全带生产厂 / 常州市东晨车辆部件有限公司 转向系型式 / 全液压 转向系转向操纵机构 / 方向盘 转向系转向机构型式 / 前轮转向 传动系箱体数量、变速箱（器）型式 / 箱体数量： 2 个 机械平面组成式 主变速位置和换挡方式 / 在第 2 箱体中 机械有级挡 副变速换挡方式 / 机械有级挡 轮胎型号(前轮/后轮) / 8.3-24/11-32 轮胎数量(前轮/后轮) 个 2/2 轮胎气压(前轮/后轮) kPa | T202100430651 | 15300元 | 15300.00 | 2026-06-29 | 53000.00 | 51.5 | 购机补贴(通用类) | 山东省 | 评阅通过 | 专家：通过 | 专家：通过 |  | NW202011046/NW202011045 | 山东省农业机械科学研究院产品质量检测中心 | (2021) 2240027 | 潍坊市产品质量检验所
1047 | 动力机械 | 拖拉机 | 轮式拖拉机 | 70-80马力四轮驱动拖拉机 | 潍坊迪锐农业机械有限公司 | 轮式拖拉机 | 704-B | 功率:70马力;驱动方式:四轮驱动 ;最小使用比质量:39.8/40.8kg/kW | 该鉴定单元中机型的合理最小功率代号（马力） / 50 整机型号、名称 / 704-B轮式拖拉机 整机型式 / 轮式 整机机架型式 / 无架 整机驱动型式 / 四驱 整机用途 / 一般用途 整机外廓尺寸(长×宽×高及部位) mm 3620×1600×2440（安全架顶） 轴距或履带接地长 mm 1950 常用轮距(前轮/后轮)或轨距 mm 1300/1300 轮距(前轮/后轮)或轨距 mm 1200、1300/ 1200、1300 最小离地间隙及部位 mm 350（前桥底部） 离合器壳体前端面至后驱动轴轴心线的水平距离 mm 1060 变速箱齿轮副轴孔中心距 mm 93 全履带拖拉机驱动轮轴心线至导向轮轴心线的水平距离 mm / 最小使用质量 kg 2050 标准配重(前/后) kg 52/56 履带接地比压 kPa / 最小使用比质量 kg/kW 39.8 挡位数（前进/倒退） / 8/2 主变速挡位数 / 4+1 副变速挡位数 / 2 最高设计理论速度 km/h 30.86 各前进挡理论速度 km/h 前进：2.21；2.86；4.60；7.21；9.46；12.24；19.69；30.86 后退：2.18；9.35 发动机与主离合器联接方式 / 直联 翻倾防护装置（驾驶室或安全框架）型号 / 1004.B 翻倾防护装置（驾驶室或安全框架）型式 / 安全框架 翻倾防护装置（驾驶室或安全框架）生产厂 / 潍坊迪锐农业机械有限公司 空气滤清器型号 / YKQ1830U 空气滤清器型式 / 干式 排气管消声腔外形尺寸（长×宽×厚或直径×长） mm Φ110×600 排气管消声腔质量 kg 5.3 驾驶员座椅型号a / SMT-CS06-1 驾驶员座椅生产厂 / 潍坊舒美特机械有限公司 安全带型号 / DC-1000-006 安全带生产厂 / 常州市东晨车辆部件有限公司 转向系型式 / 全液压 转向系转向操纵机构 / 方向盘 转向系转向机构型式 / 前轮转向 传动系箱体数量、变速箱（器）型式 / 箱体数量： 2 个 机械平面组成式 主变速位置和换挡方式 / 在第 2 箱体中 机械有级挡 副变速换挡方式 / 机械有级挡 轮胎型号(前轮/后轮) / 7.50-16/12.4-28 轮胎数量(前轮/后轮) 个 2/2 轮胎气压(前轮/后轮) kP | T202100430652 | 15300元 | 15300.00 | 2026-06-29 | 53000.00 | 51.5 | 购机补贴(通用类) | 山东省 | 评阅通过 | 专家：通过 | 专家：通过 |  | NW202011046/NW202011045 | 山东省农业机械可学研究院产品质量检测中心 | （2021）2240026 | 潍坊市产品质量检验所
1048 | 动力机械 | 拖拉机 | 轮式拖拉机 | 70-80马力四轮驱动拖拉机 | 潍坊市昱坤农业机械有限公司 | 轮式拖拉机 | YK704-C | 功率:70马力;驱动方式:四轮驱动 ;最小使用比质量:51.55kg/kW | 驱动型式：四轮驱动；外廓尺寸(长x宽x高及部位)(mm）：4070×1750×2700(安全架)，4070×1750×2700（驾驶室）；最小使用质量(kg）：2655（安全架），2850（驾驶室）；功率(kW)：51.5；最小使用比质量(kg/kW)：51.55（安全架），55.34（驾驶室）；PTO转速(r/min)：540/760； | T202000220150 | 15300元 | 15300.00 | 2025-07-05 | 65000.00 | 51.5 | 购机补贴(通用类) | 山东省 | 评阅通过 | 专家：通过 | 专家：通过 |  | WJ2020AFH005/ WJ2020AFH004 | 河南省拖拉机柴油机产品质量监督检验中心 | (2020) 2240034 | 潍坊市产品质量检验所
1049 | 动力机械 | 拖拉机 | 轮式拖拉机 | 70-80马力四轮驱动拖拉机 | 潍坊泰山拖拉机有限公司 | 轮式拖拉机 | TT704 | 功率:70马力;驱动方式:四轮驱动 ;最小使用比质量:38.1kg/kW | 驱动型式：四轮驱动；外廓尺寸(长x宽x高及部位)(mm）：3630×1550×2370(安全框架顶)，3630×1550×2570（简易驾驶室顶部）；最小使用质量(kg)：1962（安全架），2010（驾驶室）；功率(kW)：51.5；最小使用比质量(kg/kW)：38.10（安全架），39.03（驾驶室）；PTO转速(r/min)：540/720； | T201900430951 | 15300元 | 15300.00 | 2024-12-30 | 53000.00 | 51.5 | 购机补贴(通用类) | 山东省 | 评阅通过 | 专家：通过 | 专家：通过 |  | WJ2019GFH017/WJ2020AFH009 | 河南省拖拉机柴油机产品质量监督检验中心/河南省拖拉机柴油机产品质量监督检验中心 | （2019）2240020 | 潍坊市产品质量检验所
1050 | 动力机械 | 拖拉机 | 轮式拖拉机 | 70-80马力四轮驱动拖拉机 | 潍坊泰山拖拉机有限公司 | 轮式拖拉机 | TT704-D | 功率:70马力;驱动方式:四轮驱动 ;最小使用比质量:38.1kg/kW | 驱动型式：四轮驱动；外廓尺寸(长x宽x高及部位)(mm）：3170×1250×2255(安全框架顶)；最小使用质量(kg)：1962；功率(kW)：51.5；最小使用比质量(kg/kW)：38.10； PTO转速(r/min)：540/720； | T201900430951 | 15300元 | 15300.00 | 2024-12-30 | 53000.00 | 51.5 | 购机补贴(通用类) | 山东省 | 评阅通过 | 专家：通过 | 专家：通过 |  | WJ2019GFH017 | 河南省拖拉机柴油机产品质量监督检验中心 | （2019）2240020 | 潍坊市产品质量检验所
1051 | 动力机械 | 拖拉机 | 轮式拖拉机 | 70-80马力四轮驱动拖拉机 | 潍坊天富拖拉机有限公司 | 轮式拖拉机 | TF704-B | 功率:70马力;驱动方式:四轮驱动 ;最小使用比质量:41.17/40.10kg/kW | 功率：51.5kW（70马力）；驱动方式：四轮驱动；最小使用质量：2120（简易驾驶室）、2065（安全框架）；最小使用比质量(kg/kW):41.17（简易驾驶室）、40.10（安全框架）； | T202100220358 | 15300元 | 15300.00 | 2026-06-29 | 55000.00 | 51.5 | 购机补贴(通用类) | 山东省 | 评阅通过 | 专家：通过 | 专家：通过 |  | WJ2021CFH023（简易驾驶室）/WJ2021GFH03G（安全框架） | 河南省拖拉机柴油机产品质量监督检验中心 | WJ2018DKKX005 | 河南省拖拉机柴油机产品质量监督检验中心
1052 | 动力机械 | 拖拉机 | 轮式拖拉机 | 70-80马力四轮驱动拖拉机 | 潍坊沃富田农业装备有限公司 | 轮式拖拉机 | WFT704A | 功率:70马力;驱动方式:四轮驱动 ;最小使用比质量:38.08kg/kW | 标定功率：51.5kW（70马力）；驱动方式：四轮驱动；最小使用比质量：38.08kg/kW；外廓尺寸（长×宽×高）（mm）：3610×1510×2340；轴距（mm）：1890；最小使用质量：1980kg；挡位数（前进/倒退）：8/2；轮胎型号（前轮/后轮）：7.50-16/11.2-28。 | 部20190593 | 15300元 | 15300.00 | 2023-12-31 | 52000.00 | 52 | 购机补贴(通用类) | 山东省 | 评阅通过 | 专家：通过 | 专家：通过 |  | NW201808027 | 山东省农业机械科学研究院产品质量检测中心 | WJ2018FKKX016 | 河南省拖拉机柴油机产品质量监督检验中心
1053 | 动力机械 | 拖拉机 | 轮式拖拉机 | 70-80马力四轮驱动拖拉机 | 沃得农机（沈阳）有限公司 | 轮式拖拉机 | WE704-2 | 功率:70马力;驱动方式:四轮驱动 ;最小使用比质量:38.16kg/kW | 标定功率：70马力（51.5kW）；驱动方式：四轮驱动；最小使用质量(kg)：1965（带安全架）；最小使用比质量（kg/kW）：38.16（带安全架）；配套发动机型号：全柴4B5-70U32（国Ⅲ排放标准）；标定转速(r/min)：2400；外廓尺寸（长×宽×高）（mm）：3650×1310×2280（至安全架顶）；轴距或履带接地长（mm）：1845；发动机与主离合器联接方式：直联；轮胎型号（前轮/后轮）：7.5-16/11.2-28。 | T202132320057 | 15300元 | 15300.00 | 2026-02-25 | 69000.00 | 51.5 | 购机补贴(通用类) | 辽宁省 | 评阅通过 | 专家：通过 | 专家：通过 |  | SAM2020071 | 南京赛姆认证科技发展有限公司 | YH2020WJ01289 | 江苏沿海农业机械检测有限公司
1054 | 动力机械 | 拖拉机 | 轮式拖拉机 | 70-80马力四轮驱动拖拉机 | 烟台鑫达奔野农业机械有限公司 | 轮式拖拉机 | DN704 | 功率:70马力;驱动方式:四轮驱动 ;最小使用比质量:41.75/43.69kg/kW | 外廓尺寸(长×宽×高)：3750×1620×2500/3750×1620×2600mm；轴距： 2050mm；轮距（前轮/后轮）：1200、1300/1200、1300、1400；最小离地间隙：400mm；最小使用质量：2150(安全架)、2250（驾驶室）kg；挡位数(前进/倒退)：8/2；标准配重(前/后)： 50/50kg；发动机与离合器联接方式：直联功率：51.5kW；驱动方式：四轮驱动 | T202100220336 | 15300元 | 15300.00 | 2026-06-29 | 55000.00 | 51.5 | 购机补贴(通用类) | 山东省 | 评阅通过 | 专家：通过 | 专家：通过 |  | NW202012070/NW202012069 | 山东省农业机械科学研究院产品质量检测中心/山东省农业机械科学研究院产品质量检测中心 | （2020）2240146 | 潍坊市产品质量检验所
1055 | 动力机械 | 拖拉机 | 轮式拖拉机 | 70-80马力四轮驱动拖拉机 | 浙江中野农机装备有限公司 | 轮式拖拉机 | 704-2 | 功率:70马力;驱动方式:四轮驱动 ;最小使用比质量:40.97kg/kW | 70马力四轮驱动轮式拖拉机；整机外廓尺寸(长×宽×高)：3505x1590x2390（安全架顶端）； 最小使用比质量40.97（kg/kw）; 标定功率：51.5kw | T201932320103 | 15300元 | 15300.00 | 2024-12-30 | 56000.00 | 51.5 | 购机补贴(通用类) | 浙江省 | 评阅通过 | 专家：通过 | 专家：通过 |  | FH20GW0781 | 国家拖拉机质量监督检测中心 | （2017）委字整机类第0170100142号 | 盐城市农业机械试验鉴定站
1056 | 动力机械 | 拖拉机 | 轮式拖拉机 | 70-80马力四轮驱动拖拉机 | 浙江中野农机装备有限公司 | 轮式拖拉机 | 704-3 | 功率:70马力;驱动方式:四轮驱动 ;最小使用比质量:43.7kg/kW | 70马力四轮驱动轮式拖拉机；整机外廓尺寸(长×宽×高)：3505x1670x2440（安全架顶端）； 最小使用比质量43.7（kg/kw）; 标定功率：51.5kw | T201932320102 | 15300元 | 15300.00 | 2024-12-30 | 60000.00 | 51.5 | 购机补贴(通用类) | 浙江省 | 评阅通过 | 专家：通过 | 专家：通过 |  | FH20GW0781 | 国家拖拉机质量监督检测中心 | （2018）委字整机类第018011003112号 | 盐城市农业机械试验鉴定站
1057 | 动力机械 | 拖拉机 | 轮式拖拉机 | 70-80马力四轮驱动拖拉机 | 浙江中野农机装备有限公司 | 轮式拖拉机 | 704A | 功率:70马力;驱动方式:四轮驱动 ;最小使用比质量:38.16kg/kW | 70马力四轮驱动轮式拖拉机；整机外廓尺寸(长×宽×高)：3320x1500x2370（安全架顶端）； 最小使用比质量38.16（kg/kw）; 标定功率：51.5kw | T201932320104 | 15300元 | 15300.00 | 2024-12-30 | 55000.00 | 51.5 | 购机补贴(通用类) | 浙江省 | 评阅通过 | 专家：通过 | 专家：通过 |  | FH20GW0781 | 国家拖拉机质量监督检测中心 | （2017）委字整机类第0170100141号 | 盐城市农业机械试验鉴定站
1058 | 动力机械 | 拖拉机 | 轮式拖拉机 | 80-90马力四轮驱动拖拉机 | 第一拖拉机股份有限公司 | 轮式拖拉机 | MF804 | 功率:80马力;驱动方式:四轮驱动 ;最小使用比质量:45.49kg/kW | 功率：58.8kW/80马力；驱动形式：四轮驱动；最小使用质量：2675kg（安全架），2865kg（驾驶室） | 部20180637 | 18500元 | 18500.00 | 2022-12-31 | 82300.00 | 58.8 | 购机补贴(通用类) | 河南省 | 评阅通过 | 专家：通过 | 专家：通过 |  | FH19GW0241、FH19GW0251 | 国家拖拉机质量监督检验中心 | LT17GK0151 | 国家拖拉机质量监督检验中心
1059 | 动力机械 | 拖拉机 | 轮式拖拉机 | 80-90马力四轮驱动拖拉机 | 第一拖拉机股份有限公司 | 100马力以下轮式拖拉机 | MF804-6 | 功率:80马力;驱动方式:四轮驱动 ;最小使用比质量:41.16kg/kW | 功率：58.8kW/80马力；驱动形式：四轮驱动；最小使用质量：2420kg（安全架）、2565kg（驾驶室） | 08020P10055R0M | 18500元 | 18500.00 | 2025-12-19 | 85000.00 | 58.8 | 购机补贴(通用类) | 河南省 | 评阅通过 | 专家：通过 | 专家：通过 |  | FH21GW0321、 FH21GW0231 | 国家拖拉机质量监督检验中心(洛阳西苑车辆与动力检验所有限公司) | LT20GK0521 | 国家拖拉机质量监督检验中心(洛阳西苑车辆与动力检验所有限公司)
1060 | 动力机械 | 拖拉机 | 轮式拖拉机 | 80-90马力四轮驱动拖拉机 | 第一拖拉机股份有限公司 | 轮式拖拉机 | MK804 | 功率:80马力;驱动方式:四轮驱动 ;最小使用比质量:48.47kg/kW | 功率：58.8kW/80马力；驱动形式：四轮驱动；最小使用质量：2850kg | T202000411256 | 18500元 | 18500.00 | 2025-12-30 | 88000.00 | 58.8 | 购机补贴(通用类) | 河南省 | 评阅通过 | 专家：通过 | 专家：通过 |  | 201516 | 国家拖拉机质量监督检验中心 | LT13GK0231 | 国家拖拉机质量监督检验中心
1061 | 动力机械 | 拖拉机 | 轮式拖拉机 | 80-90马力四轮驱动拖拉机 | 第一拖拉机股份有限公司 | 轮式拖拉机 | MK804-1 | 功率:80马力;驱动方式:四轮驱动 ;最小使用比质量:52.72kg/kW | 功率：58.8kW/80马力；驱动形式：四轮驱动；最小使用质量：3100kg | T202000411256 | 18500元 | 18500.00 | 2025-12-30 | 94000.00 | 58.8 | 购机补贴(通用类) | 河南省 | 评阅通过 | 专家：通过 | 专家：通过 |  | 201520 | 国家拖拉机质量监督检验中心 | LT13GK0231 | 国家拖拉机质量监督检验中心
1062 | 动力机械 | 拖拉机 | 轮式拖拉机 | 80-90马力四轮驱动拖拉机 | 河南千里机械有限公司 | 轮式拖拉机 | 千里牛804C | 功率:80马力;驱动方式:四轮驱动 ;最小使用比质量:43.56/46.44kg/kW | 驱动方式：四轮驱动；发动机标定功率（kW）：59；发动机型号：YCD4T23T8-80；排放阶段：第三阶段；外形尺寸（mm）：（安全架）3980*1760*2700、（驾驶室）3980*1760*2750；轴距（mm）：2070；轮距（mm）：1300/1350；;最小使用质量（kg）：安全架2570、驾驶室2740 | 部20180634 | 18500元 | 18500.00 | 2022-12-31 | 62800.00 | 59 | 购机补贴(通用类) | 河南省 | 评阅通过 | 专家：通过 | 专家：通过 |  | 安全架FH16GW0231；驾驶室FH16GE0131 | 国家拖拉机质量监督检验中心 | WJ2017FKKX021 | 河南省拖拉机柴油机产品质量监督检验中心
1063 | 动力机械 | 拖拉机 | 轮式拖拉机 | 80-90马力四轮驱动拖拉机 | 湖北特拉斯农业机械有限公司 | 轮式拖拉机 | TRS804 | 功率:80马力;驱动方式:四轮驱动 ;最小使用比质量:42.03kg/kW | 排放阶段：国三；驱动方式：四轮驱动；标定功率：59kw(80马力）；最小使用质量：2480kg/2686kg ；最小使用比质量（kg/kw）：42.03； 整机外廓尺寸：4060*1820*2740（安全架顶部）4060*1820*2665（驾驶室顶部）；发动机型号：4C6-80C32 ； 轴距：2030mm ；轮胎型号（前轮/后轮）：9.5-24/14.9-30 ；发动机生产厂：安徽全柴动力股份有限公司 | T202142420056 | 18500元 | 18500.00 | 2026-02-07 | 62900.00 | 59 | 购机补贴(通用类) | 湖北省 | 评阅通过 | 专家：通过 | 专家：通过 |  | NO:HBSZ2020FHZ178 NO:HBSZ2020FHZ201 | 湖北三智农业机械检测有限公司 | NO:WT202006008 | 黑龙江省彤延质检技术有限公司
1064 | 动力机械 | 拖拉机 | 轮式拖拉机 | 80-90马力四轮驱动拖拉机 | 江苏骏诚光电科技有限公司 | 轮式拖拉机 | 804 | 功率:80马力;驱动方式:四轮驱动 ;最小使用比质量:54.9/53.6kg/kW | (1)整机型号、名称:804型轮式拖拉机;(2)整机型式:轮式;(3)整机机架型式:无架;(4)整机驱动型式:四驱;(5)整机用途:一般用途;(6)整机外廓尺寸(长×宽×高及部位)mm:4120×1980×2900(至驾驶室顶)4120×1980×2780(至安全架顶);(7)轴距mm:2080;(8)常用轮距(前轮/后轮)mm:1450/1450;(9)轮距(前轮/后轮)mm:1300、1350、1400、1450、1500、1550、1600/1300～1650;(10)最小离地间隙及部位mm:390前桥中间传动壳体下方;(11)最小使用质量kg:3230（驾驶室）/3150(安全架);(12)标准配重(前/后)kg:120/180;(13)最小使用比质量kg/kW:54.9（驾驶室）/53.6（安全架）;(14)挡位数（前进/倒退）:12/12;(15)主变速挡位数:4;(16)副变速挡位数:3×（1+1）;(17)最高设计理论速度km/h:35.3;(18)发动机与主离合器联接方式:直联;(19)翻倾防护装置（驾驶室或安全框架）型号:1204.45.001;(20)翻倾防护装置（驾驶室或安全框架）型式:简易驾驶室;(21)翻倾防护装置（驾驶室或安全框架）生产厂:江苏骏诚光电科技有限公司;(22)发动机型号:4TG80;(23)发动机结构型式:立式、直列、直喷、水冷、四冲程;(24)发动机生产厂:山东华源莱动内燃机有限公司;(25)发动机进气方式:增压;(26)发动机气缸数:4;(27)发动机标定功率kW:58.8;(28)发动机额定净功率kW:58.8;(29)发动机标定转速r/min:2400;(30)发动机冷却方式:水冷;(31)空气滤清器型号:K495;(32)空气滤清器型式:湿式;(33)排气管消声腔外形尺寸（长×宽×高）mm:630×150×120;(34)排气管消声腔质量kg:8.3±0.3;(35)驾驶员座椅型号a:160.44.001A;(36)驾驶员座椅生产厂:盐城波士达机械制造有限公司;(37)安全带型号:AQ-01;(38)安全带生产厂:江苏骏辉安全系统有限公司;(39)转向系型式:全液压;(40)转向系转向操纵机构:方向盘;(41)转向系转向机构型式:前轮转向;(42)变速箱（器）型式:机械空间组成式; | T201932320061 | 18500元 | 18500.00 | 2024-12-01 | 98800.00 | 58.8 | 购机补贴(通用类) | 江苏省 | 评阅通过 | 专家：通过 | 专家：通过 |  | FH19GW1431(驾驶室)/FH19GW1261(防翻架) | 国家拖拉机质量监督检验中心 | （2017）委检字整机类第139号 | 盐城市农业机械试验鉴定站
1065 | 动力机械 | 拖拉机 | 轮式拖拉机 | 80-90马力四轮驱动拖拉机 | 乐星农业装备（青岛）有限公司 | 轮式拖拉机 | LS804-1 | 功率:80马力;驱动方式:四轮驱动 ;最小使用比质量:5205kg/kW | 型式：四轮驱动；用途：一般农用型；外廓尺寸((长×宽×高)：4430×1990×2620mm；轴距或履带接地长：2345mm；常用轮距(前轮/后轮)或轨距：1602-1792/1532-1832；轮距(前轮/后轮)调整方式：辐板调节；最小使用质量：3087； | T201900320615 | 18500元 | 18500.00 | 2024-12-30 | 121000.00 | 58.8 | 购机补贴(通用类) | 山东省 | 评阅通过 | 专家：通过 | 专家：通过 |  | 09-M-5-7/1 | 国立农业科学院 | W090104 | 江西省农业机械产品质量监督检测中心，江西省农业机械产品质量监督检验一站
1066 | 动力机械 | 拖拉机 | 轮式拖拉机 | 80-90马力四轮驱动拖拉机 | 乐星农业装备（青岛）有限公司 | 轮式拖拉机 | LSV804 | 功率:80马力;驱动方式:四轮驱动 ;最小使用比质量:55.78kg/kW | 型式：四轮驱动；用途：一般农用型；廓尺寸((长×宽×高)：4367×1978×2590mm；轴距或履带接地长：2345mm；常用轮距(前轮/后轮)或轨距：1630-1818/1545-1701；轮距(前轮/后轮)调整方式：辐板调节；最小使用质量：3280； | T201900320611 | 18500元 | 18500.00 | 2024-12-30 | 101200.00 | 58.8 | 购机补贴(通用类) | 山东省 | 评阅通过 | 专家：通过 | 专家：通过 |  | 09-M-5-7/1 | 国立农业科学院 | W201210046-II | 山东省农业机械产品质量监督检查站
1067 | 动力机械 | 拖拉机 | 轮式拖拉机 | 80-90马力四轮驱动拖拉机 | 乐星农业装备（青岛）有限公司 | 轮式拖拉机 | LSV804-1 | 功率:80马力;驱动方式:四轮驱动 ;最小使用比质量:48.98kg/kW | 型式：四轮驱动；用途：一般农用型；型式:4×4四轮驱动;用途:一般农用;外廓尺寸(长×宽×高):4370×1980×2830mm;轴距:2345mm;轮距(前轮/后轮):1612-1812/1500-1701;最小离地间隙(前桥):440mm;最小使用质量:2880KG;前/后轴质量:1200/1680KG;最大配重(前/后):160/0KG;档位数(前进/后退):12/4;功率:58.8kw. | 部20170282 | 18500元 | 18500.00 | 2021-12-31 | 96800.00 | 58.8 | 购机补贴(通用类) | 山东省 | 评阅通过 | 专家：通过 | 专家：通过 |  | W201507005 | 山东省农业机械产品质量监督检查站 | W201210046-II | 山东省农业机械产品质量监督检查站
1068 | 动力机械 | 拖拉机 | 轮式拖拉机 | 80-90马力四轮驱动拖拉机 | 洛阳格朗斯机械制造有限公司 | 轮式拖拉机 | 804-1 | 功率:80马力;驱动方式:四轮驱动 ;最小使用比质量:48.3kg/kW | 驱动型式:四轮驱动；发动机标定功率（kW）：59；整机外廓尺寸(长×宽×高及部位)（mm）：4070×1850×2700（至驾驶室顶）；轴距(mm)：2010；常用轮距(前轮/后轮)(mm)：1300/1400；最小离地间隙及部位(mm)：350(至下拉杆支座底部）；最小使用质量（㎏）：2850；最小使用比质量（kg/kW）：48.3;排放标准：第三阶段 | T202100510838 | 18500元 | 18500.00 | 2026-08-31 | 65000.00 | 59 | 购机补贴(通用类) | 河南省 | 评阅通过 | 专家：通过 | 专家：通过 |  | FH21GW0711 | 国家拖拉机质量监督检验中心（洛阳西苑车辆与动力检验所有限公司） | LT20GK0471 | 国家拖拉机质量监督检验中心（洛阳西苑车辆与动力检验所有限公司）
1069 | 动力机械 | 拖拉机 | 轮式拖拉机 | 80-90马力四轮驱动拖拉机 | 洛阳泰九农业机械有限公司 | 轮式拖拉机 | 804 | 功率:80马力;驱动方式:四轮驱动 ;最小使用比质量:46.02kg/kW | 整机外廓尺寸(长×宽×高及部位):4050×1830×2700(至安全架顶)mm;轴距或履带接地长:2040mm;常用轮距(前轮/后轮)或轨距:1250/1400mm;轮距(前轮/后轮)或轨距:1250、1350/1350-1600mm;最小离地间隙及部位:390mm(后牵引框底部);离合器壳体前端面至后驱动轴轴心线的水平距离:1155mm;变速箱齿轮副轴孔中心距:92mm;最小使用质量:2715kg;标准配重(前/后):144/90kg;挡位数（前进/倒退）:12/12;主变速挡位数:4;副变速挡位数:3×（1+1）;最高设计理论速度:32.40km/h;发动机与主离合器联接方式:直联. | T202100510841 | 18500元 | 18500.00 | 2026-08-31 | 0.00 | 59 | 购机补贴(通用类) | 河南省 | 评阅通过 | 专家：通过 | 专家：通过 |  | WJ2021BFH012 | 河南省拖拉机柴油机产品质量监督检验中心 | LT20GK0321 | 国家拖拉机质量监督检验中心
1070 | 动力机械 | 拖拉机 | 轮式拖拉机 | 80-90马力四轮驱动拖拉机 | 宁波北野拖拉机制造有限公司 | 轮式拖拉机 | N804 | 功率:80马力;驱动方式:四轮驱动 ;最小使用比质量:40.85kg/kW | 标定功率：59kw（80马力）；驱动方式：四轮驱动；最小使用比质量（kg/kW）：40.85。 | T202100320444 | 18500元 | 18500.00 | 2026-06-29 | 62300.00 | 59 | 购机补贴(通用类) | 浙江宁波 | 评阅通过 | 专家：通过 | 专家：通过 |  | FH20GW2021/NW202012076 | 国家拖拉机质量监督检验中心/山东省农业机械科学研究院产品质量检测中心 | (2018)委检字整机类第0073号 | 盐城市农业机械试验鉴定站
1071 | 动力机械 | 拖拉机 | 轮式拖拉机 | 80-90马力四轮驱动拖拉机 | 宁波宁奔奔野农业机械有限公司 | 轮式拖拉机 | 804-3 | 功率:80马力;驱动方式:四轮驱动 ;最小使用比质量:41.19kg/kW | 80马力四轮驱动轮式拖拉机；整机外廓尺寸(长×宽×高)：3505x1670x2440（安全架顶端）3505x1670x2660（驾驶室顶端）； 最小使用比质量41.19（安全架）44.07(驾驶室); 标定功率：59kw | T201932320105 | 18500元 | 18500.00 | 2024-12-30 | 66000.00 | 59 | 购机补贴(通用类) | 浙江省 | 评阅通过 | 专家：通过 | 专家：通过 |  | FH19GW1691、FH20GW1151 | 国家拖拉机质量监督检测中心 | （2018）委字整机类第018011003113号 | 盐城市农业机械试验鉴定站
1072 | 动力机械 | 拖拉机 | 轮式拖拉机 | 80-90马力四轮驱动拖拉机 | 山东巴博斯重工有限公司 | 轮式拖拉机 | 804 | 功率:80马力;驱动方式:四轮驱动 ;最小使用比质量:43.7kg/kW | 驱动方式:四轮驱动；整机外廓尺寸(长×宽×高及部位)：4180×1800×2710（安全框架顶部）4130×1800×2800（滤清器顶部）；最小离地间隙及部位:410（前桥放油螺栓）;最小使用质量:2570kg（安全架）2720kg（驾驶室）；配置最小使用比质量:43.7kg/kW（安全架）46.26kg/kW（驾驶室）；功率(马力):80马力；发动机标定功率：58.8kW；排放阶段：国三 | T202100431049 | 18500元 | 18500.00 | 2026-11-02 | 62500.00 | 58.8 | 购机补贴(通用类) | 山东省 | 评阅通过 | 专家：通过 | 专家：通过 |  | 安全架：NW202103034;驾驶室：NW202103032 | 山东省农业机械科学研究院产品质量检测中心 | NW202103036 | 山东省农业机械科学研究院产品质量检测中心
1073 | 动力机械 | 拖拉机 | 轮式拖拉机 | 80-90马力四轮驱动拖拉机 | 山东巴博斯重工有限公司 | 轮式拖拉机 | 804-B | 功率:80马力;驱动方式:四轮驱动 ;最小使用比质量:42.18kg/kW | 驱动方式:四轮驱动；整机外廓尺寸(长×宽×高及部位)：3800×1860×2830(驾驶室顶部）；最小使用质量:2480kg；最小使用比质量:42.18kg/kW；配套动力型号：YN4EZ080-30CR；制造商：昆明云内动力股份有限公司；气缸数：4；标定功率(kW)：58.8；标定转速（r/min）：2400;排放标准：第三阶段 | T202100430647 | 18500元 | 18500.00 | 2026-06-29 | 62500.00 | 58.8 | 购机补贴(通用类) | 山东省 | 评阅通过 | 专家：通过 | 专家：通过 |  | SJ21FH3043 | 湖北三智农业机械检测有限公司 | NJJC20191222 | 山东宝鼎农业机械检测有限公司
1074 | 动力机械 | 拖拉机 | 轮式拖拉机 | 80-90马力四轮驱动拖拉机 | 山东华盛重工科技有限公司 | 轮式拖拉机 | HS804 | 功率:80马力;驱动方式:四轮驱动 ;最小使用比质量:46.95/48.81kg/kW | 驱动形式：四轮驱动；标定功率:59kw；发动机型号:4C6-80C32；轮距(mm):前轮1300,后轮1400；轴距(mm):2050；轮胎规格(前/后):8.3-24/14.9-30；外廓尺寸(mm):4035×1830×2750(安全架顶)；4035×1830×2800(驾驶室顶)；最小使用质量:2770kg(安全框架)；2880kg(驾驶室) | T202100220781 | 18500元 | 18500.00 | 2026-08-31 | 62000.00 | 59 | 购机补贴(通用类) | 山东省 | 评阅通过 | 专家：通过 | 专家：通过 |  | NW202012057-X02/NW202012055-X02 | 山东省农业机械科学研究院产品质量检测中心 | WT202005020-G1 | 黑龙江省彤廷质检技术有限公司
1075 | 动力机械 | 拖拉机 | 轮式拖拉机 | 80-90马力四轮驱动拖拉机 | 山东时风（集团）有限责任公司 | 轮式拖拉机 | SF804B | 功率:80马力;驱动方式:四轮驱动 ;最小使用比质量:50.99kg/kW | 洛柴4108国Ⅲ、前轮8.3-24后轮14.9-30、8+2档加强型底盘、液压转向、单速输出、差速锁、双作用离合器 、前后配重。 | 部20171849 | 18500元 | 18500.00 | 2021-12-31 | 61790.00 | 58.8 | 购机补贴(通用类) | 山东省 | 评阅通过 | 专家：通过 | 专家：通过 |  | W201509082、W201606050 | 山东省农业机械产品质量监督检验站、机械工业农业机械产品质量检测中心（济南） | W2006-060-Ⅱ | 山东省农业机械产品质量监督检验站
1076 | 动力机械 | 拖拉机 | 轮式拖拉机 | 80-90马力四轮驱动拖拉机 | 山东时风（集团）有限责任公司 | 轮式拖拉机 | SF804M | 功率:80马力;驱动方式:四轮驱动 ;最小使用比质量:42.37kg/kW | 全柴4C6-80C31国Ⅲ、风云Ⅲ机罩、7.5-16/12.4-28、双作用离合器、12+12梭式换挡、侧置变速、前置逆行器、强压升降提升器、1.3m轮距、整体座箱、双速（540/760）输出、前配重、双层后配重。驾驶室机型最小使用质量2680kg，最小使用比质量45.4kg/kw。 | 部20190309 | 18500元 | 18500.00 | 2023-12-31 | 61790.00 | 59 | 购机补贴(通用类) | 山东省 | 评阅通过 | 专家：通过 | 专家：通过 |  | W201308026 | 山东省农业机械产品质量监督检验站 | WJ2018JKKX015 | 河南省拖拉机柴油机产品质量监督检验中心
1077 | 动力机械 | 拖拉机 | 轮式拖拉机 | 80-90马力四轮驱动拖拉机 | 山东沃富田拖拉机有限公司 | 轮式拖拉机 | WFT804 | 功率:80马力;驱动方式:四轮驱动 ;最小使用比质量:41.2kg/kW | 标定功率:59kW(80马力）；驱动方式:四轮驱动；最小使用比质量:41.2kg/kW（安全架）、44.9kg/kW（选装驾驶室）；外廓尺寸(长×宽×高及部位)：4020×1670×2670mm(安全架顶端）、4020×1680×2700mm（选装驾驶室顶端）；轴距：2030mm ；最小使用质量：2430kg（安全架）、2650kg（选装驾驶室） ；标准配重(前/后)：144kg/80kg；挡位数(前进/倒退)：12/12；轮胎型号(前轮/后轮)：8.3-24/11-32。 | T202100320957 | 18500元 | 18500.00 | 2026-11-02 | 62000.00 | 59 | 购机补贴(通用类) | 山东省 | 评阅通过 | 专家：通过 | 专家：通过 |  | WJ2020KFH005（安全架）、WJ2020KFH006（选装驾驶室） | 河南省拖拉机柴油机产品质量监督检验中心 | NJJC20200410-AK | 山东宝鼎农业机械检测有限公司
1078 | 动力机械 | 拖拉机 | 轮式拖拉机 | 80-90马力四轮驱动拖拉机 | 泰安泰山国泰拖拉机制造有限公司 | 轮式拖拉机 | GT804-B | 功率:80马力;驱动方式:四轮驱动 ;最小使用比质量:46.3kg/kW | 结构尺寸（长*宽*高及部位mm）：3950×1780×2700（安全架顶部），最小使用质量（kg）：2720,标定功率（kw）：58.8，轴距（mm）：2040，轮距(mm)(前/后)：1300、1400、1500/1300、1400、1500，标准配重（kg）(前/后）：100/140,档位数（前进/倒退）12/12，发动机与离合器联接方式：直联，发动机商标或品牌：四达，发动机型号：SD4BMU,转向系型式：全液压，变速箱（器）型式：机械平面组成式 ，变速箱换挡方式： 机械有级挡，机架型式：无架，轮胎型号（前轮/后轮）：9.5-24/14.9-30，液压悬挂系统型式： 分置式 ，悬挂装置型式： 后置三点悬挂，悬挂装置类别：2类，液压输出组数：2组，动力输出轴花键数目：8，动力输出轴转速（r/min）：540/760，选装简易驾驶室（一）:结构尺寸（长*宽*高及部位mm）:3950×1780×2700（驾驶室顶部），最小使用质量（kg）：2860，标准配重(前/后）:100/140，选装简易驾驶室（二）:结构尺寸（长*宽*高及部位mm）:,3950×1780×2700（驾驶室顶部），最小使用质量（kg）：2860，标准配重(前/后）：100/140，选装轮胎（前轮/后轮）:7.5-20、8.3-20、8.3-24、9.5-16、9.5-20/11.2-28、11-32、12.4-28、12.4-32、13.6-24、13.6-28、14.9-24、14.9-26、14.9-28，最小使用比质量（kg/kw):46.3 | T202100510840 | 18500元 | 18500.00 | 2026-08-31 | 74500.00 | 58.8 | 购机补贴(通用类) | 山东省 | 评阅通过 | 专家：通过 | 专家：通过 |  | NW202103066（安全架）、NW202103067（驾驶室一）、NW202103068（驾驶室二） | 山东省农业机械科学研究院产品质量检测中心 | NJJC20180708-FK、NJJC20180708-FK-BC1 | 山东宝鼎农业机械检测有限公司
1079 | 动力机械 | 拖拉机 | 轮式拖拉机 | 80-90马力四轮驱动拖拉机 | 潍坊迪锐农业机械有限公司 | 轮式拖拉机 | 804-A | 功率:80马力;驱动方式:四轮驱动 ;最小使用比质量:41.2/42.2kg/kW | 该鉴定单元中机型的合理最小功率代号（马力） / 70 整机型号、名称 / 804-A轮式拖拉机 整机型式 / 轮式 整机机架型式 / 无架 整机驱动型式 / 四驱 整机用途 / 一般用途 整机外廓尺寸(长×宽×高及部位) mm 3700×1620×2400（安全架顶） 轴距或履带接地长 mm 2050 常用轮距(前轮/后轮)或轨距 mm 1300/1300 轮距(前轮/后轮)或轨距 mm 1200、1300/ 1200、1300 最小离地间隙及部位 mm 450（前桥底部） 离合器壳体前端面至后驱动轴轴心线的水平距离 mm 1170 变速箱齿轮副轴孔中心距 mm 93 全履带拖拉机驱动轮轴心线至导向轮轴心线的水平距离 mm / 最小使用质量 kg 2420 标准配重(前/后) kg 52/56 履带接地比压 kPa / 最小使用比质量 kg/kW 41.2 挡位数（前进/倒退） / 8/2 主变速挡位数 / 4+1 副变速挡位数 / 2 最高设计理论速度 km/h 33.92 ★各前进挡理论速度 km/h 前进：2.31;3.00;4.83;7.82;10.02;13.01;20.95;33.92 后退：2.25;8.83 发动机与主离合器联接方式 / 直联 翻倾防护装置（驾驶室或安全框架）型号 / 1004.B 翻倾防护装置（驾驶室或安全框架）型式 / 安全框架 翻倾防护装置（驾驶室或安全框架）生产厂 / 潍坊迪锐农业机械有限公司 空气滤清器型号 / YKQ1830U 空气滤清器型式 / 干式 排气管消声腔外形尺寸（长×宽×厚或直径×长） mm Φ110×630 排气管消声腔质量 kg 5.6 驾驶员座椅型号a / SMT-CS06-1 驾驶员座椅生产厂 / 潍坊舒美特机械有限公司 安全带型号 / DC-1000-006 安全带生产厂 / 常州市东晨车辆部件有限公司 转向系型式 / 全液压 转向系转向操纵机构 / 方向盘 转向系转向机构型式 / 前轮转向 传动系箱体数量、变速箱（器）型式 / 箱体数量： 2 个 机械平面组成式 主变速位置和换挡方式 / 在第 2 箱体中 机械有级挡 副变速换挡方式 / 机械有级挡 轮胎型号(前轮/后轮) / 8.3-24/11-32 轮胎数量(前轮/后轮) 个 2/2 轮胎气压(前轮/后轮) kPa | T202100430651 | 18500元 | 18500.00 | 2026-06-29 | 63000.00 | 58.8 | 购机补贴(通用类) | 山东省 | 评阅通过 | 专家：通过 | 专家：通过 |  | NW202011046/NW202011045 | 山东省农业机械科学研究院产品质量检测中心 | (2021) 2240027 | 潍坊市产品质量检验所
1080 | 动力机械 | 拖拉机 | 轮式拖拉机 | 80-90马力四轮驱动拖拉机 | 潍坊力王农业装备有限公司 | 轮式拖拉机 | LWB804-A | 功率:80马力;驱动方式:四轮驱动 ;最小使用比质量:40.98kg/kW | 功率：58.8kW（80马力）；驱动型式：四轮驱动；最小使用质量：2410kg；最小使用比质量：40.98kg/kW | T202100320797 | 18500元 | 18500.00 | 2026-08-31 | 61700.00 | 58.8 | 购机补贴(通用类) | 山东省 | 评阅通过 | 专家：通过 | 专家：通过 |  | WJ2021BFH06G | 河南省拖拉机柴油机产品质量监督检验中心 | WJ2018GKKX008 | 河南省拖拉机柴油机产品质量监督检验中心
1081 | 动力机械 | 拖拉机 | 轮式拖拉机 | 80-90马力四轮驱动拖拉机 | 潍坊市昱坤农业机械有限公司 | 轮式拖拉机 | YK804-C | 功率:80马力;驱动方式:四轮驱动 ;最小使用比质量:44.07kg/kW | 驱动型式：四轮驱动；外廓尺寸(长x宽x高及部位)(mm）：4070×1750×2700(安全架)，4070×1750×2700（驾驶室）；最小使用质量(kg）：2600（安全架），2860（驾驶室）；功率(kW)：59；最小使用比质量(kg/kW)：44.07（安全架），48.47（驾驶室）；PTO转速(r/min)：540/760； | T202000220150 | 18500元 | 18500.00 | 2025-07-05 | 66000.00 | 59 | 购机补贴(通用类) | 山东省 | 评阅通过 | 专家：通过 | 专家：通过 |  | WJ2020AFH005/WJ2020AFH004 | 河南省拖拉机柴油机产品质量监督检验中心 | (2020) 2240034 | 潍坊市产品质量检验所
1082 | 动力机械 | 拖拉机 | 轮式拖拉机 | 80-90马力四轮驱动拖拉机 | 潍坊泰山拖拉机有限公司 | 轮式拖拉机 | TT804 | 功率:80马力;驱动方式:四轮驱动 ;最小使用比质量:47.62kg/kW | 驱动型式：四轮驱动；外廓尺寸(长x宽x高及部位)(mm）：3945×1860×2730（至驾驶室顶），3945×1860×2730（至安全架顶）；最小使用质量(kg)：3000（驾驶室），2800（安全架）；功率(kW)：58.8；最小使用比质量(kg/kW)：51.02（驾驶室），47.62（安全架）； PTO转速(r/min)：540/720； | T202000220968 | 18500元 | 18500.00 | 2025-12-30 | 63000.00 | 58.8 | 购机补贴(通用类) | 山东省 | 评阅通过 | 专家：通过 | 专家：通过 |  | WJ2020GFH19G/WJ2020GFH020 | 河南省拖拉机柴油机产品质量监督检验中心/河南省拖拉机柴油机产品质量监督检验中心 | （2020）2240086 | 潍坊市产品质量检验所
1083 | 动力机械 | 拖拉机 | 轮式拖拉机 | 80-90马力四轮驱动拖拉机 | 烟台鑫达奔野农业机械有限公司 | 轮式拖拉机 | DN804 | 功率:80马力;驱动方式:四轮驱动 ;最小使用比质量:40.68/42.37kg/kW | 外廓尺寸(长×宽×高)：3750×1620×2500/3750×1620×2600mm；轴距： 2050mm；轮距（前轮/后轮）：1200、1300/1200、1300、1400；最小离地间隙：400mm；最小使用质量：2400(安全架)、2500（驾驶室）kg；挡位数(前进/倒退)：8/2；标准配重(前/后)：50/50kg；发动机与离合器联接方式：直联功率：59kW；驱动方式：四轮驱动 | T202100220336 | 18500元 | 18500.00 | 2026-06-29 | 65000.00 | 59 | 购机补贴(通用类) | 山东省 | 评阅通过 | 专家：通过 | 专家：通过 |  | NW202012070/NW202012069 | 山东省农业机械科学研究院产品质量检测中心/山东省农业机械科学研究院产品质量检测中心 | （2020）2240146 | 潍坊市产品质量检验所
1084 | 动力机械 | 拖拉机 | 轮式拖拉机 | 80-90马力四轮驱动拖拉机 | 浙江中野农机装备有限公司 | 轮式拖拉机 | 804-3 | 功率:80马力;驱动方式:四轮驱动 ;最小使用比质量:41.19kg/kW | 80马力四轮驱动轮式拖拉机；整机外廓尺寸(长×宽×高)：3505x1670x2440（安全架顶端）； 最小使用比质量41.19（kg/kw）; 标定功率：59kw | T201932320102 | 18500元 | 18500.00 | 2024-12-30 | 65000.00 | 59 | 购机补贴(通用类) | 浙江省 | 评阅通过 | 专家：通过 | 专家：通过 |  | FH20GW0781 | 国家拖拉机质量监督检测中心 | （2018）委字整机类第018011003112号 | 盐城市农业机械试验鉴定站
1085 | 动力机械 | 拖拉机 | 轮式拖拉机 | 90-100马力四轮驱动拖拉机 | 常州森犇农业机械有限公司 | 轮式拖拉机 | SK904 | 功率:90马力;驱动方式:四轮驱动 ;最小使用比质量:59.67kg/kW | 外廓尺寸(长×宽×高)：4266*2075*2845mm； 轴距或履带接地长：2300mm； 常用轮距(前轮/后轮)或轨距：1685/1600mm； 轮距(前轮/后轮)调整方式：辐板有级可调/辐板有级可调； 最小使用质量：3950KG标准配重(前/后)：250/160； 档位数(前进/倒退/爬行)：16F/8R/12； 主变速档位数*副变速档位数/其他档位数：4/3/2发动机与离合器联接方式：直联； 起动方式：电启动； 翻倾防护装置（驾驶室或安全框架）：SK1504.451.001 前照灯型号：250.48.010/250.48.010Y 转向系型式：独立油路全液压转向； 行车制动系型式：人力操纵静液压盘式制动器； 驻车制动系型式：手柄操纵； 前驱动桥型式：旱地型； 离合器型式：单片干式，蝶形弹簧压紧、独立操纵、双作用 传动系动力输出轴离合器型式：无 传动系变速箱型式：组成式4*2*（2+1）； 主变速箱换档方式：齿啮合套换档； 副变速箱换档方式：齿啮合套换档； 履轮胎型号(前轮/后轮)：11.2-24/16.9-34,选装12.4-24,16.9-38,12.4-24,13.6-38水田轮 | 苏农机（2018）第（0509）号 | 21500元 | 21500.00 | 2022-12-31 | 95000.00 | 66.2 | 购机补贴(通用类) | 江苏省 | 评阅通过 | 专家：通过 | 专家：通过 |  | FH18GW0511 | 国家拖拉机质量监督检验中心 | （2018）委检字整机类第0034号 | 盐城市农业机械试验鉴定站
1086 | 动力机械 | 拖拉机 | 轮式拖拉机 | 90-100马力四轮驱动拖拉机 | 第一拖拉机股份有限公司 | 100马力以下轮式拖拉机 | MF904 | 功率:90马力;驱动方式:四轮驱动 ;最小使用比质量:44.74kg/kW | 功率：66.2kW/90马力；驱动形式：四轮驱动；最小使用质量：2962kg（安全架）、3103kg（驾驶室） | 08020P10055R0M | 21500元 | 21500.00 | 2025-12-19 | 95000.00 | 66.2 | 购机补贴(通用类) | 河南省 | 评阅通过 | 专家：通过 | 专家：通过 |  | FH20GW0981、FH20GW1561 | 国家拖拉机质量监督检验中心(洛阳西苑车辆与动力检验所有限公司) | LT20GK0491 | 国家拖拉机质量监督检验中心(洛阳西苑车辆与动力检验所有限公司)
1087 | 动力机械 | 拖拉机 | 轮式拖拉机 | 90-100马力四轮驱动拖拉机 | 广西柳工农业机械股份有限公司 | 轮式拖拉机 | MH904 | 功率:90马力;驱动方式:四轮驱动 ;最小使用比质量:40.94kg/kW | 整机型号、名称：MH904型轮式拖拉机 整机型式：轮式 整机机架型式：无架 整机驱动型式：四驱 整机用途：一般用途 整机外廓尺寸(长×宽×高及部位)： 4200×1830×2700（安全架顶）mm 选配外廓尺寸：4400×1830×2670（驾驶室顶）mm 轴距或履带接地长：2080mm 常用轮距(前轮/后轮)或轨距：1340/1340mm 轮距(前轮/后轮)或轨距 ：1120、1340/1320-1640mm 最小离地间隙及部位：340（后牵引力座底部）mm 离合器壳体前端面至后驱动轴轴心线的水平距离：1152 mm 变速箱齿轮副轴孔中心距：92±0.044mm 最小使用质量：2710kg 选配最小使用质量：2940kg 标准配重(前/后)： 144/180kg 最小使用比质量：40.94kg/kW 选配最小使用比质量：44.41kg/kw 挡位数（前进/倒退）： 12/12 主变速挡位数：4 副变速挡位数：3×（1+1） 最高设计理论速度：32.38km/h 发动机与主离合器联接方式：直联 翻倾防护装置（驾驶室或安全框架）型号：LG904.01 翻倾防护装置（驾驶室或安全框架）型式：安全框架 翻倾防护装置（驾驶室或安全框架）生产厂：潍坊中远重工科技有限公司 发动机型号：YN4E095-32CR4 发动机结构型式：立式、直列、水冷、四冲程 发动机生产厂：昆明云内动力股份有限公司 发动机进气方式：增压 发动机气缸数：4 发动机标定功率： 66.2kW 发动机额定净功率：66.2kW 发动机标定转速：2300r/min 发动机冷却方式：水冷 空气滤清器型号：912A 空气滤清器型式：湿式 排气管消声腔外形尺寸（长×宽×厚或直径×长）：Φ120×480 mm 排气管消声腔质量：6.5kg 驾驶员座椅型号a ：SMT-CS06-1 驾驶员座椅生产厂：潍坊舒美特机械有限公司 安全带型号：DC-1000-006 安全带生产厂：常州市东晨车辆部件有限公司 转向系型式：全液压 转向系转向操纵机构：方向盘 转向系转向机构型式：前轮转向 传动系箱体数量、变速箱（器）型式：箱体数量:2个、机械平面组成式 主变速位置和换挡方式：主变速位置:第2箱、机械有级挡 副变速换挡方式：机械有级挡 轮胎型号(前轮/后轮)： 8.3-24/11-32 轮胎数量(前轮/后轮)： 2/2个 | T202100510232 | 21500元 | 21500.00 | 2026-04-01 | 78000.00 | 66.2 | 购机补贴(通用类) | 广西壮族自治区 | 评阅通过 | 专家：通过 | 专家：通过 |  | NW202006053 | 山东省农业机械科学研究院产品质量检测中心 | YH2020WJ01311 | 江苏沿海农业机械检测有限公司
1088 | 动力机械 | 拖拉机 | 轮式拖拉机 | 90-100马力四轮驱动拖拉机 | 河南千里机械有限公司 | 轮式拖拉机 | 千里牛904B | 功率:90马力;驱动方式:四轮驱动 ;最小使用比质量:48.34kg/kW | 驱动方式：四轮驱动；发动机标定功率（kW）：66.2；发动机型号：YCD4J23T8-90A；排放阶段：第三阶段；外形尺寸（mm）（安全架）：4285*1915*2750；轴距（mm）：2300；轮距（mm）：1460/1530;最小使用质量（kg）:3200 | 豫2018107 | 21500元 | 21500.00 | 2022-12-31 | 72800.00 | 66.2 | 购机补贴(通用类) | 河南省 | 评阅通过 | 专家：通过 | 专家：通过 |  | FH16GW0141 | 国家拖拉机质量监督检验中心 | 2014KSS014 | 河南省农业机械试验鉴定站
1089 | 动力机械 | 拖拉机 | 轮式拖拉机 | 90-100马力四轮驱动拖拉机 | 湖北特拉斯农业机械有限公司 | 轮式拖拉机 | TRS904 | 功率:90马力;驱动方式:四轮驱动 ;最小使用比质量:41.09kg/kW | 排放阶段：国三；驱动方式：四轮驱动；标定功率：66.2kw(90马力）；最小使用质量：2720kg/2726kg ； 最小使用比质量（kg/kw）:41.09 ； 整机外廓尺寸：4060*1820*2740（安全架顶部）4060*1820*2665（驾驶室顶部）； 发动机型号：4C6-90C33； 轴距：2030mm ；轮胎型号（前轮/后轮）：9.5-24/14.9-30 ； 发动机生产厂：安徽全柴动力股份有限公司 | T202142420056 | 21500元 | 21500.00 | 2026-02-07 | 73100.00 | 66.2 | 购机补贴(通用类) | 湖北省 | 评阅通过 | 专家：通过 | 专家：通过 |  | NO：HBSZ2020FHZ201 NO:HBSZ2020FHZ178 | 湖北三智农业机械检测有限公司 | NO:WT202006008 | 黑龙江省彤延质检技术有限公司
1090 | 动力机械 | 拖拉机 | 轮式拖拉机 | 90-100马力四轮驱动拖拉机 | 几何重工（山东）有限公司 | 轮式拖拉机 | JH904 | 功率:90马力;驱动方式:四轮驱动 ;最小使用比质量:40.79kg/kW | 整机型式：轮式；整机机架型式：无架；整机驱动型式：四轮驱动；整机用途：一般用途；外廓尺寸(长×宽×高)：4050x1830x2750mm（安全框架顶）；4050x1830x2750mm（驾驶室顶）；轴距或履带接地长：2050mm；常用轮距(前轮/后轮)或轨距：1450/1400mm；整机最小离地间隙：370mm；最小使用质量：2700kg（安全框架）；2890（驾驶室）；整机标准配重(前/后)：180/180kg ；整机最小使用比质量：40.49kg/kW（安全框架）；43.66（驾驶室）；档位数(前进/倒退)：12+12；整机发动机与主离合器联接方式：直联。 | T202000220964 | 21500元 | 21500.00 | 2025-12-30 | 68000.00 | 66.2 | 购机补贴(通用类) | 山东省 | 评阅通过 | 专家：通过 | 专家：通过 |  | WJ2020GFH012/WJ2020GFH014 | 河南省拖拉机柴油机产品质量监督检验中心 | (2020)2240067 | 潍坊市产品质量检验所
1091 | 动力机械 | 拖拉机 | 轮式拖拉机 | 90-100马力四轮驱动拖拉机 | 江苏骏诚光电科技有限公司 | 轮式拖拉机 | 904 | 功率:90马力;驱动方式:四轮驱动 ;最小使用比质量:48.8/47.6kg/kW | (1) 整机型号、名称:904型轮式拖拉机;(2)整机型式:轮式;(3)整机机架型式:无架;(4)整机驱动型式:四驱;(5)整机用途:一般用途;(6)整机外廓尺寸(长×宽×高及部位)mm:4120×1980×2900(至驾驶室顶)4120×1980×2780(至安全架顶);(7)轴距mm:2080;(8)常用轮距(前轮/后轮)mm:1450/1450;(9)轮距(前轮/后轮)mm:1300、1350、1400、1450、1500、1550、1600/1300～1650;(10)最小离地间隙及部位mm:390前桥中间传动壳体下方;(11)最小使用质量kg:3230（驾驶室）/3150(安全架);(12)标准配重(前/后)kg:120/180;(13)最小使用比质量kg/kW: 48.8（驾驶室）/47.6（安全架）;(14)挡位数（前进/倒退）:12/12;(15)主变速挡位数:4;(16)副变速挡位数:3×（1+1）;(17)最高设计理论速度km/h:35.3;(18)发动机与主离合器联接方式:直联;(19)翻倾防护装置（驾驶室或安全框架）型号:1204.45.001;(20)翻倾防护装置（驾驶室或安全框架）型式:简易驾驶室;(21)翻倾防护装置（驾驶室或安全框架）生产厂:江苏骏诚光电科技有限公司;(22)发动机型号:4TG90;(23)发动机结构型式:立式、直列、直喷、水冷、四冲程;(24)发动机生产厂:山东华源莱动内燃机有限公司;(25)发动机进气方式:增压;(26)发动机气缸数:4;(27)发动机标定功率kW:66.2;(28)发动机额定净功率kW:66.2;(29)发动机标定转速r/min:2400;(30)发动机冷却方式:水冷;(31)空气滤清器型号:K495;(32)空气滤清器型式:湿式;(33)排气管消声腔外形尺寸（长×宽×高）mm:630×150×120;(34)排气管消声腔质量kg:8.3±0.3;(35)驾驶员座椅型号a:160.44.001A;(36)驾驶员座椅生产厂:盐城波士达机械制造有限公司;(37)安全带型号:AQ-01;(38)安全带生产厂:江苏骏辉安全系统有限公司;(39)转向系型式:全液压;(40)转向系转向操纵机构:方向盘;(41)转向系转向机构型式:前轮转向;(42)变速箱（器）型式:机械空间组成式;(43)主变速换挡方式:机械 | T201932320061 | 21500元 | 21500.00 | 2024-12-01 | 116000.00 | 66.2 | 购机补贴(通用类) | 江苏省 | 评阅通过 | 专家：通过 | 专家：通过 |  | FH19GW1431(驾驶室)/FH19GW1261(防翻架) | 国家拖拉机质量监督检验中心 | （2017）委检字整机类第139号 | 盐城市农业机械试验鉴定站
1092 | 动力机械 | 拖拉机 | 轮式拖拉机 | 90-100马力四轮驱动拖拉机 | 乐星农业装备（青岛）有限公司 | 轮式拖拉机 | LS904-1 | 功率:90马力;驱动方式:四轮驱动 ;最小使用比质量:48.68kg/kW | 型式：四轮驱动；用途：一般农用型；外廓尺寸((长×宽×高)：4430×1980×2590mm；轴距或履带接地长：2345mm；常用轮距(前轮/后轮)或轨距：1600-1790/1532-1830；轮距(前轮/后轮)调整方式：辐板调节；最小使用质量：3223； | T201900320615 | 21500元 | 21500.00 | 2024-12-30 | 133100.00 | 66.2 | 购机补贴(通用类) | 山东省 | 评阅通过 | 专家：通过 | 专家：通过 |  | 09-M-5-7/1 | 国立农业科学院 | W090105 | 江西省农业机械产品质量监督检测中心，江西省农业机械产品质量监督检验一站
1093 | 动力机械 | 拖拉机 | 轮式拖拉机 | 90-100马力四轮驱动拖拉机 | 洛阳格朗斯机械制造有限公司 | 轮式拖拉机 | 904-1 | 功率:90马力;驱动方式:四轮驱动 ;最小使用比质量:46.8kg/kW | 驱动型式:四轮驱动；发动机标定功率（kW）：66.2；整机外廓尺寸(长×宽×高及部位)（mm）：4070×1850×2700（至驾驶室顶）；轴距(mm)：2010；常用轮距(前轮/后轮)(mm)：1300/1400；最小离地间隙及部位(mm)：350(至下拉杆支座底部）；最小使用质量（㎏）：3100；最小使用比质量（kg/kW）：46.8;排放标准：第三阶段 | T202100510838 | 21500元 | 21500.00 | 2026-08-31 | 75000.00 | 66.2 | 购机补贴(通用类) | 河南省 | 评阅通过 | 专家：通过 | 专家：通过 |  | FH21GW0711 | 国家拖拉机质量监督检验中心（洛阳西苑车辆与动力检验所有限公司） | LT20GK0471 | 国家拖拉机质量监督检验中心（洛阳西苑车辆与动力检验所有限公司）
1094 | 动力机械 | 拖拉机 | 轮式拖拉机 | 90-100马力四轮驱动拖拉机 | 洛阳泰九农业机械有限公司 | 轮式拖拉机 | 904 | 功率:90马力;驱动方式:四轮驱动 ;最小使用比质量:41.01kg/kW | 整机外廓尺寸(长×宽×高及部位):4050×1830×2700(至安全架顶)mm;轴距或履带接地长:2040mm;常用轮距(前轮/后轮)或轨距:1250/1400mm;轮距(前轮/后轮)或轨距:1250、1350/1350-1600mm;最小离地间隙及部位:390(后牵引框底部)mm;离合器壳体前端面至后驱动轴轴心线的水平距离:1155mm;变速箱齿轮副轴孔中心距:92mm;最小使用质量:2715kg;标准配重(前/后):144/90kg;最小使用比质量:41.01kg/Kw;挡位数（前进/倒退）:12/12;主变速挡位数:4;副变速挡位数:3×（1+1）;最高设计理论速度:32.40km/h;发动机与主离合器联接方式:直联 | T202100510841 | 21500元 | 21500.00 | 2026-08-31 | 0.00 | 66.2 | 购机补贴(通用类) | 河南省 | 评阅通过 | 专家：通过 | 专家：通过 |  | WJ2021BFH012 | 河南省拖拉机柴油机产品质量监督检验中心 | LT20GK0321 | 国家拖拉机质量监督检验中心
1095 | 动力机械 | 拖拉机 | 轮式拖拉机 | 90-100马力四轮驱动拖拉机 | 山东巴博斯重工有限公司 | 轮式拖拉机 | 904 | 功率:90马力;驱动方式:四轮驱动 ;最小使用比质量:42.15kg/kW | 驱动方式:四轮驱动；整机外廓尺寸(长×宽×高及部位)：4130×1800×2710（安全框架顶部）4130×1800×2800（驾驶室顶部）；最小离地间隙及部位:410（前桥放油螺栓）;最小使用质量:2790kg（安全架）2900kg（驾驶室）；配置最小使用比质量:42.15kg/kW（安全架）43.81kg/kW（驾驶室）；功率(马力):90马力；发动机标定功率：66.2kW；排放阶段：国三 | T202100431049 | 21500元 | 21500.00 | 2026-11-02 | 72500.00 | 66.2 | 购机补贴(通用类) | 山东省 | 评阅通过 | 专家：通过 | 专家：通过 |  | 安全架：NW202103034;驾驶室：NW202103032 | 山东省农业机械科学研究院产品质量检测中心 | NW202103036 | 山东省农业机械科学研究院产品质量检测中心
1096 | 动力机械 | 拖拉机 | 轮式拖拉机 | 90-100马力四轮驱动拖拉机 | 山东华盛重工科技有限公司 | 轮式拖拉机 | HS904 | 功率:90马力;驱动方式:四轮驱动 ;最小使用比质量:41.99/43.66kg/kW | 驱动形式：四轮驱动；标定功率:66.2kw；发动机型号:YN4E095-32CR4；轮距(mm):前轮1300,后轮1400；轴距(mm):2050；轮胎规格(前/后):8.3-24/14.9-30；外廓尺寸(mm):4035×1830×2750(安全架顶)；4035×1830×2800(驾驶室顶)；最小使用质量:2780kg(安全框架)；2890kg(驾驶室) | T202100220781 | 21500元 | 21500.00 | 2026-08-31 | 72000.00 | 66.2 | 购机补贴(通用类) | 山东省 | 评阅通过 | 专家：通过 | 专家：通过 |  | NW202012057-X02/NW202012055-X02 | 山东省农业机械科学研究院产品质量检测中心 | WT202005020-G1 | 黑龙江省彤廷质检技术有限公司
1097 | 动力机械 | 拖拉机 | 轮式拖拉机 | 90-100马力四轮驱动拖拉机 | 山东沃富田拖拉机有限公司 | 轮式拖拉机 | WFT904 | 功率:90马力;驱动方式:四轮驱动 ;最小使用比质量:40.9kg/kW | 标定功率:66.2kW(90马力）；驱动方式:四轮驱动；最小使用比质量:40.9kg/kW（安全架）、42.4kg/kW（选装驾驶室）；外廓尺寸(长×宽×高及部位)：4020×1720×2710mm(安全架顶端）、4020×1680×2750mm（选装驾驶室顶端）；轴距：2030mm ；最小使用质量：2710kg（安全架）、2805kg（选装驾驶室） ；标准配重(前/后)：144kg/80kg；挡位数(前进/倒退)：12/12；轮胎型号(前轮/后轮)：9.5-24/14.9-30。 | T202100320957 | 21500元 | 21500.00 | 2026-11-02 | 72000.00 | 66.2 | 购机补贴(通用类) | 山东省 | 评阅通过 | 专家：通过 | 专家：通过 |  | WJ2020KFH005（安全架）、WJ2020KFH006（选装驾驶室） | 河南省拖拉机柴油机产品质量监督检验中心 | NJJC20200410-AK | 山东宝鼎农业机械检测有限公司
1098 | 动力机械 | 拖拉机 | 轮式拖拉机 | 90-100马力四轮驱动拖拉机 | 山拖农机装备有限公司 | 轮式拖拉机 | MD904 | 功率:90马力;驱动方式:四轮驱动 ;最小使用比质量:40.79kg/kW | 外型尺寸（mm）：4120×1810×2775（驾驶室）；4120×1810×2600（安全架）； 驱动方式：四轮驱动; 功率（KW）:66.2（国三）; 轴距（mm）:2145; 最小使用质量（kg）:2900（驾驶室）；2700（安全架） 轮距(前轮/后轮)mm：1300、1400、1500、1600/1300、1400、1500、1600; 轮距(前轮/后轮)调整方式:有级可调/有级可调; 标准配重(前/后)kg:200/232; 挡位数(前进/倒退/爬行):16/8/0; 动力输出轴功率kW≥56.3; 最大牵引力kN≥22.5; 主变速箱换档方式:同步器; 轮胎型号(前轮/后轮):9.5-24/16.9-30 | 部20190302 | 21500元 | 21500.00 | 2023-12-31 | 86000.00 | 66.2 | 购机补贴(通用类) | 山东省 | 评阅通过 | 专家：通过 | 专家：通过 |  | NW201803042(配安全架)NW201712019（配驾驶室） | 山东省农业机械科学研究院产品质量检测中心、山东省农业机械科学研究院产品质量检测中心 | NW201710052 | 山东省农业机械科学研究院产品质量检测中心
1099 | 动力机械 | 拖拉机 | 轮式拖拉机 | 90-100马力四轮驱动拖拉机 | 泰安泰山国泰拖拉机制造有限公司 | 轮式拖拉机 | GT904-B | 功率:90马力;驱动方式:四轮驱动 ;最小使用比质量:41.1kg/kW | 结构尺寸（长*宽*高及部位mm）：3950×1780×2700（安全架顶部），最小使用质量（kg）：2720,标定功率（kw）：66.2，轴距（mm）：2040，轮距(mm)(前/后)：1300、1400、1500/1300、1400、1500，标准配重（kg）(前/后）：100/140,档位数（前进/倒退）12/12，发动机与离合器联接方式：直联，发动机商标或品牌：四达，发动机型号：SD4BMU10,转向系型式：全液压，变速箱（器）型式：机械平面组成式 ，变速箱换挡方式： 机械有级挡，机架型式：无架，轮胎型号（前轮/后轮）：9.5-24/14.9-30，液压悬挂系统型式： 分置式 ，悬挂装置型式： 后置三点悬挂，悬挂装置类别：2类，液压输出组数：2组，动力输出轴花键数目：8，动力输出轴转速（r/min）：540/760，选装简易驾驶室（一）:结构尺寸（长*宽*高及部位mm）:3950×1780×2700（驾驶室顶部），最小使用质量（kg）：2860，标准配重(前/后）:100/140，选装简易驾驶室（二）:结构尺寸（长*宽*高及部位mm）:,3950×1780×2700（驾驶室顶部），最小使用质量（kg）：2860，标准配重(前/后）：100/140，选装轮胎（前轮/后轮）:7.5-20、8.3-20、8.3-24、9.5-16、9.5-20/11.2-28、11-32、12.4-28、12.4-32、13.6-24、13.6-28、14.9-24、14.9-26、14.9-28，最小使用比质量（kg/kw):41.1 | T202100510840 | 21500元 | 21500.00 | 2026-08-31 | 85500.00 | 66.2 | 购机补贴(通用类) | 山东省 | 评阅通过 | 专家：通过 | 专家：通过 |  | NW202103066（安全架）、NW202103067（驾驶室一）、NW202103068（驾驶室二） | 山东省农业机械科学研究院产品质量检测中心 | NJJC20180708-FK、NJJC20180708-FK-BC1 | 山东宝鼎农业机械检测有限公司
1100 | 动力机械 | 拖拉机 | 轮式拖拉机 | 90-100马力四轮驱动拖拉机 | 潍坊迪锐农业机械有限公司 | 轮式拖拉机 | 904-A | 功率:90马力;驱动方式:四轮驱动 ;最小使用比质量:41.1kg/kW | 该鉴定单元中机型的合理最小功率代号（马力） / 70 整机型号、名称 / 904-A轮式拖拉机 整机型式 / 轮式 整机机架型式 / 无架 整机驱动型式 / 四驱 整机用途 / 一般用途 整机外廓尺寸(长×宽×高及部位) mm 3700×1620×2680（驾驶室架顶） 轴距或履带接地长 mm 2050 常用轮距(前轮/后轮)或轨距 mm 1300/1300 轮距(前轮/后轮)或轨距 mm 1200、1300/ 1200、1300 最小离地间隙及部位 mm 450（前桥底部） 离合器壳体前端面至后驱动轴轴心线的水平距离 mm 1170 变速箱齿轮副轴孔中心距 mm 93 全履带拖拉机驱动轮轴心线至导向轮轴心线的水平距离 mm / 最小使用质量 kg 2720 标准配重(前/后) kg 52/56 履带接地比压 kPa / 最小使用比质量 kg/kW 41.1 挡位数（前进/倒退） / 8/2 主变速挡位数 / 4+1 副变速挡位数 / 2 最高设计理论速度 km/h 33.92 各前进挡理论速度 km/h 前进：2.31;3.00;4.83;7.82;10.02;13.01;20.95;33.92 后退：2.25;8.83 发动机与主离合器联接方式 / 直联 空气滤清器型号 / YKQ1830U 空气滤清器型式 / 干式 排气管消声腔外形尺寸（长×宽×厚或直径×长） mm Φ110×630 排气管消声腔质量 kg 5.6 驾驶员座椅型号a / SMT-CS06-1 驾驶员座椅生产厂 / 潍坊舒美特机械有限公司 安全带型号 / DC-1000-006 安全带生产厂 / 常州市东晨车辆部件有限公司 转向系型式 / 全液压 转向系转向操纵机构 / 方向盘 转向系转向机构型式 / 前轮转向 传动系箱体数量、变速箱（器）型式 / 箱体数量： 2 个 机械平面组成式 主变速位置和换挡方式 / 在第 2 箱体中 机械有级挡 副变速换挡方式 / 机械有级挡 轮胎型号(前轮/后轮) / 8.3-24/11-32 轮胎数量(前轮/后轮) 个 2/2 轮胎气压(前轮/后轮) kPa 150〜180/120〜150 履带材质 / 履带板宽度 mm 液压悬挂系统型式 / 分置式 悬挂装置型式 / 后置三点悬挂 悬挂装置类别 / 2类 工作装置液压油泵型号 | T202100430651 | 21500元 | 21500.00 | 2026-06-29 | 83000.00 | 66.2 | 购机补贴(通用类) | 山东省 | 评阅通过 | 专家：通过 | 专家：通过 |  | NW202011046/NW202011045 | 山东省农业机械科学研究院产品质量检测中心 | （2021）2240027 | 潍坊市产品质量检验所
1101 | 动力机械 | 拖拉机 | 轮式拖拉机 | 90-100马力四轮驱动拖拉机 | 潍坊市昱坤农业机械有限公司 | 轮式拖拉机 | YK904-C | 功率:90马力;驱动方式:四轮驱动 ;最小使用比质量:41.99kg/kW | 驱动型式：四轮驱动；外廓尺寸(长x宽x高及部位)(mm）：4070×1750×2700(安全架)，4070×1750×2700（驾驶室）；最小使用质量(kg）：2780（安全架），2880（驾驶室）；功率(kW)：66.2；最小使用比质量(kg/kW)：41.99（安全架），43.5（驾驶室）；PTO转速(r/min)：540/760；安全架型号由YK904.46.001变为YK904.46.002，最小使用质量由3673kg变为2780kg，最小使用比质量由40.38kg/kW变为41.99kg/kW，变更报告与推广鉴定报告合并上传 | T202000220150 | 21500元 | 21500.00 | 2025-07-05 | 72000.00 | 66.2 | 购机补贴(通用类) | 山东省 | 评阅通过 | 专家：通过 | 专家：通过 |  | WJ2021AFH027/WJ2021CFH21G/WJ2020AFH004 | 河南省拖拉机柴油机产品质量监督检验中心 | (2020) 2240034 | 潍坊市产品质量检验所
1102 | 动力机械 | 拖拉机 | 轮式拖拉机 | 90-100马力四轮驱动拖拉机 | 潍坊泰山拖拉机有限公司 | 轮式拖拉机 | TT904 | 功率:90马力;驱动方式:四轮驱动 ;最小使用比质量:42.29kg/kW | 驱动型式：四轮驱动；外廓尺寸(长x宽x高及部位)(mm）：3945×1860×2730（至驾驶室顶），3945×1860×2730（至安全架）；最小使用质量(kg)：3000（驾驶室），2800（安全架）；功率(kW)：66.2；最小使用比质量(kg/kW)：45.32（驾驶室），42.29（安全架）； PTO转速(r/min)：540/720； | T202000220968 | 21500元 | 21500.00 | 2025-12-30 | 74000.00 | 66.2 | 购机补贴(通用类) | 山东省 | 评阅通过 | 专家：通过 | 专家：通过 |  | WJ2020GFH19G/WJ2020GFH020 | 河南省拖拉机柴油机产品质量监督检验中心/河南省拖拉机柴油机产品质量监督检验中心 | （2020）2240086 | 潍坊市产品质量检验所
1103 | 动力机械 | 拖拉机 | 轮式拖拉机 | 90-100马力四轮驱动拖拉机 | 约翰迪尔（宁波）农业机械有限公司 | 轮式拖拉机 | 5E-904 | 功率:90马力;驱动方式:四轮驱动 ;最小使用比质量:50.60kg/kW | 驱动方式：四轮驱动；发动机标定功率（kW）：66.2 | T202000020003 | 21500元 | 21500.00 | 2025-03-31 | 160000.00 | 66.2 | 购机补贴(通用类) | 河南省 | 评阅通过 | 专家：通过 | 专家：通过 |  | 防翻架:FH19GW0831 驾驶室:4/1 585/1; 4/1 585/2; 4/1 585/3 | 农业部农林机械试验鉴定总站 | 2018WT2004 | 国家拖拉机质量监督检验中心
1104 | 动力机械 | 拖拉机 | 轮式拖拉机 | 90-100马力四轮驱动拖拉机 | 约翰迪尔（宁波）农业机械有限公司 | 轮式拖拉机 | 5E-954 | 功率:95马力;驱动方式:四轮驱动 ;最小使用比质量:47.93kg/kW | 驱动方式：四轮驱动；发动机标定功率（kW）：69.9 最小使用质量：3350kg | T202000020003 | 21500元 | 21500.00 | 2025-03-31 | 165000.00 | 69.9 | 购机补贴(通用类) | 河南省 | 评阅通过 | 专家：通过 | 专家：通过 |  | 防翻架:FH19GW0831 驾驶室:4/1 585/1; 4/1 585/2; 4/1 585/3 | 农业部农林机械试验鉴定总站 | 2018WT2004 | 国家拖拉机质量监督检验中心
1105 | 动力机械 | 拖拉机 | 轮式拖拉机 | 100-120马力四轮驱动拖拉机 | 第一拖拉机股份有限公司 | 轮式拖拉机 | LY1004S | 功率:100马力;驱动方式:四轮驱动 ;最小使用比质量:49.66kg/kW | 功率：73.5kW/100马力；驱动方式：四轮驱动；最小使用质量：3650kg（平地板安全架）/3910kg（驾驶室）/3800kg（马鞍型安全架） | 部20170658 | 24500元 | 24500.00 | 2021-12-31 | 128000.00 | 73.5 | 购机补贴(通用类) | 河南省 | 评阅通过 | 专家：通过 | 专家：通过 |  | FH12GW0351/1/FH17GW0831/FH21GW1261/FH17GW1011 | 国家拖拉机质量监督检验中心 | LT10GK0011 | 国家拖拉机质量监督检验中心
1106 | 动力机械 | 拖拉机 | 轮式拖拉机 | 100-120马力四轮驱动拖拉机 | 乐星农业装备（青岛）有限公司 | 轮式拖拉机 | LS1004-1 | 功率:100马力;驱动方式:四轮驱动 ;最小使用比质量:43.85kg/kW | 型式：四轮驱动；用途：一般农用型；外廓尺寸((长×宽×高)：4430×1980×2590mm；轴距或履带接地长：2345mm；常用轮距(前轮/后轮)或轨距：1600-1790/1532-1830；轮距(前轮/后轮)调整方式：辐板调节；最小使用质量：3223； | T201900320615 | 24500元 | 24500.00 | 2024-12-30 | 145000.00 | 73.5 | 购机补贴(通用类) | 山东省 | 评阅通过 | 专家：通过 | 专家：通过 |  | 09-M-5-8/1 | 国立农业科学院 | W090106 | 江西省农业机械产品质量监督检测中心，江西省农业机械产品质量监督检验一站
1107 | 动力机械 | 拖拉机 | 轮式拖拉机 | 100-120马力四轮驱动拖拉机 | 洛阳格朗斯机械制造有限公司 | 轮式拖拉机 | 1004-1 | 功率:100马力;驱动方式:四轮驱动 ;最小使用比质量:47.3kg/kW | 驱动型式:四轮驱动；发动机标定功率（kW）：73.5；整机外廓尺寸(长×宽×高及部位)（mm）：4070×1850×2700（至空冷器顶）；轴距(mm)：2065；常用轮距(前轮/后轮)(mm)：1300/1400；最小离地间隙及部位(mm)：350(至下拉杆支座底部）；最小使用质量（㎏）：3480；最小使用比质量（kg/kW）：47.3;排放标准：第三阶段 | T202100510838 | 24500元 | 24500.00 | 2026-08-31 | 85000.00 | 73.5 | 购机补贴(通用类) | 河南省 | 评阅通过 | 专家：通过 | 专家：通过 |  | FH21GW0711 | 国家拖拉机质量监督检验中心（洛阳西苑车辆与动力检验所有限公司） | LT20GK0471 | 国家拖拉机质量监督检验中心（洛阳西苑车辆与动力检验所有限公司）
1108 | 动力机械 | 拖拉机 | 轮式拖拉机 | 100-120马力四轮驱动拖拉机 | 洛阳路通农业装备有限公司 | 轮式拖拉机 | 路通-1104 | 功率:110马力;驱动方式:四轮驱动 ;最小使用比质量:51.23kg/kW | 外观尺寸：4520mm*2100mm*2960mm；轴距：2455mm；轮距（前轮/后轮）：1620mm/1630mm；轮距调整方式（前轮/后轮）：翻转轮辋/翻转轮辋；最小离地间隙420mm（前桥壳体底部）；最小使用质量：4350kg | 部20171909 | 24500元 | 24500.00 | 2021-12-31 | 85000.00 | 81 | 购机补贴(通用类) | 河南省 | 评阅通过 | 专家：通过 | 专家：通过 |  | FH19GW0471/FH11GW0161 | 国家拖拉机质量监督检验中心/国家拖拉机质量监督检验中心 | 2012KSS004 | 河南省拖拉机柴油机产品质量监督检验中心
1109 | 动力机械 | 拖拉机 | 轮式拖拉机 | 100-120马力四轮驱动拖拉机 | 洛阳依顿重工机械有限公司 | 轮式拖拉机 | ET1004 | 功率:100马力;驱动方式:四轮驱动 ;最小使用比质量:54.23kg/kW | 100马力、功率:73.5KW、四轮驱动、"东方红"系列LR4B3ZU23/0735E国三发动机 | T202000020737 | 24500元 | 24500.00 | 2025-12-30 | 100000.00 | 73.5 | 购机补贴(通用类) | 河南省 | 评阅通过 | 专家：通过 | 专家：通过 |  | FH11GW0071 | 国家拖拉机质量监督检验中心 | 2011KSS052 | 河南省农业机械试验鉴定站
1110 | 动力机械 | 拖拉机 | 轮式拖拉机 | 100-120马力四轮驱动拖拉机 | 山东巴博斯重工有限公司 | 轮式拖拉机 | 1004 | 功率:100马力;驱动方式:四轮驱动 ;最小使用比质量:44.84kg/kW | 驱动方式:四轮驱动；整机外廓尺寸(长×宽×高及部位)：4130×1800×2800（驾驶室顶部）；最小离地间隙及部位:410（前桥放油螺栓）;最小使用质量:3300（驾驶室）；配置最小使用比质量:44.84kg/kW（驾驶室）；功率(马力):100马力；发动机标定功率：73.6kW；排放阶段：国三 | T202100431049 | 24500元 | 24500.00 | 2026-11-02 | 83000.00 | 73.6 | 购机补贴(通用类) | 山东省 | 评阅通过 | 专家：通过 | 专家：通过 |  | 驾驶室：NW202103032 | 山东省农业机械科学研究院产品质量检测中心 | NW202103036 | 山东省农业机械科学研究院产品质量检测中心
1111 | 动力机械 | 拖拉机 | 轮式拖拉机 | 100-120马力四轮驱动拖拉机 | 山东华盛重工科技有限公司 | 轮式拖拉机 | HS1004 | 功率:100马力;驱动方式:四轮驱动 ;最小使用比质量:44.63kg/kW | 驱动形式：四轮驱动；标定功率:73.5kw；发动机型号:4C6-100C35；轮距(mm):前轮1300,后轮1400；轴距(mm):2050；轮胎规格(前/后):8.3-24/14.9-30；外廓尺寸(mm):4035×1830×2800(驾驶室顶)；最小使用质量:3280kg. | T202100220781 | 24500元 | 24500.00 | 2026-08-31 | 82500.00 | 73.5 | 购机补贴(通用类) | 山东省 | 评阅通过 | 专家：通过 | 专家：通过 |  | NW202012055-X02 | 山东省农业机械科学研究院产品质量检测中心 | WT202005020-G1 | 黑龙江省彤廷质检技术有限公司
1112 | 动力机械 | 拖拉机 | 轮式拖拉机 | 100-120马力四轮驱动拖拉机 | 山东时风（集团）有限责任公司 | 轮式拖拉机 | SF1004 | 功率:100马力;驱动方式:四轮驱动 ;最小使用比质量:52.1kg/kW | 洛柴4115国Ⅲ、前轮8.3-24后轮14.9-30、8+4档侧置变速、液压转向、双速输出（ 760/1000）、差速锁、双强压升降提升器、吊挂式踏板、双作用离合器、前后配重。 | T202000370244 | 24500元 | 24500.00 | 2025-07-05 | 81830.00 | 73.5 | 购机补贴(通用类) | 山东省 | 评阅通过 | 专家：通过 | 专家：通过 |  | NW201909029-X01、W201909082 | 机械工业农业机械产品质量检测中心（济南），山东省农业机械产品质量监督检验站 | W201401152Ⅱ | 山东省农业机械产品质量监督检验站
1113 | 动力机械 | 拖拉机 | 轮式拖拉机 | 100-120马力四轮驱动拖拉机 | 潍坊力信机械制造有限公司 | 轮式拖拉机 | WLX1004 | 功率:100马力;驱动方式:四轮驱动 ;最小使用比质量:57kg/kW | 外廓尺寸：4530×2200×2900；驱动型式：四轮驱动；功率：73.6kW; 发动机型号及制造商：YCD4J23T8-100,玉柴动力机械有限公司；轴距：2210; 最小使用质量：4210; 配重：242/172; 档位数：16/8/0; 变速箱型式：4×(2+1)×2组成式；是否有驾驶室或安全架：有驾驶室。 | 鄂2020007 | 24500元 | 24500.00 | 2025-04-11 | 87500.00 | 73.6 | 购机补贴(通用类) | 山东省 | 评阅通过 | 专家：通过 | 专家：通过 |  | HB2019FHZ095 | 湖北三智农业机械检测有限公司 | NJJC20181015 | 山东宝鼎农业机械检测有限公司
1114 | 动力机械 | 拖拉机 | 轮式拖拉机 | 100-120马力四轮驱动拖拉机 | 约翰迪尔（宁波）农业机械有限公司 | 轮式拖拉机 | 5E-1004 | 功率:100马力;驱动方式:四轮驱动 ;最小使用比质量:45.52kg/kW | 驱动方式：四轮驱动；发动机标定功率（kW）：73.6; 最小使用质量：3350kg | T202000020003 | 24500元 | 24500.00 | 2025-03-31 | 170000.00 | 73.6 | 购机补贴(通用类) | 河南省 | 评阅通过 | 专家：通过 | 专家：通过 |  | 防翻架:FH19GW0831 驾驶室:4/1 585/1; 4/1 585/2; 4/1 585/3; | 农业部农林机械试验鉴定总站 | 2028WT2004 | 国家拖拉机质量监督检验中心
1115 | 动力机械 | 拖拉机 | 轮式拖拉机 | 100-120马力四轮驱动动力换挡拖拉机 | 常州森犇农业机械有限公司 | 轮式拖拉机 | SK1004 | 功率:100马力;驱动方式:四轮驱动 ;最小使用比质量:54.29kg/kW;换挡方式:部分动力换挡 | 外廓尺寸(长×宽×高)：4266*2075*2845mm； 轴距或履带接地长：2300mm； 常用轮距(前轮/后轮)或轨距：1685/1600mm； 轮距(前轮/后轮)调整方式：辐板有级可调/辐板有级可调； 最小使用质量：3990KG标准配重(前/后)：250/160； 档位数(前进/倒退/爬行)：16F/8R 主变速档位数*副变速档位数/其他档位数：4/3/2 发动机与离合器联接方式：直联； 起动方式：电启动； 翻倾防护装置（驾驶室或安全框架）：SK1504.451.001 前照灯型号：250.48.010/250.48.010Y 转向系型式：独立油路全液压转向； 行车制动系型式：人力操纵静液压盘式制动器； 驻车制动系型式：手柄操纵； 前驱动桥型式：旱地型； 离合器型式：单片干式，蝶形弹簧压紧、独立操纵、双作用 传动系动力输出轴离合器型式：无 传动系变速箱型式：组成式4*2*（2+1）； 主变速箱换档方式：齿啮合套换档； 副变速箱换档方式：齿啮合套换档； 履轮胎型号(前轮/后轮)：11.2-24/16.9-34,选装12.4-24,16.9-38,12.4-24,13.6-38水田轮 | 苏农机（2018）第（0510）号 | 27500元 | 27500.00 | 2022-12-31 | 102000.00 | 73.5 | 购机补贴(通用类) | 江苏省 | 评阅通过 | 专家：通过 | 专家：通过 |  | FH18GW0511 | 国家拖拉机质量监督检验中心 | （2018）委检字整机类第0034号 | 盐城市农业机械试验鉴定站
1116 | 动力机械 | 拖拉机 | 轮式拖拉机 | 120-140马力四轮驱动拖拉机 | 第一拖拉机股份有限公司 | 轮式拖拉机 | LY1204d | 功率:120马力;驱动方式:四轮驱动 ;最小使用比质量:44.1kg/kW | 功率:88.2kW/120马力；驱动方式:四轮驱动；最小使用质量：3890kg（四缸增压发动机马鞍形防翻架）/4040kg（四缸增压发动机马鞍形驾驶室）/4175kg（四缸增压发动机平地板驾驶室）/3985lg（四缸增压发动机平地板防翻架）/4440kg（六缸发动机马鞍形防翻架）/4380kg（六缸发动机平地板驾驶室）/4420kg（六缸发动机马鞍形驾驶室）/4240kg（六缸发动机平地板防翻架）/4000kg（四缸共轨发动机马鞍形防翻架） | 部20170693 | 31900元 | 31900.00 | 2021-12-31 | 138000.00 | 88.2 | 购机补贴(通用类) | 河南省 | 评阅通过 | 专家：通过 | 专家：通过 |  | FH12GW0351/1/FH17GW0831/FH21GW1261/FH17GW1011 | 国家拖拉机质量监督检验中心 | LT12GK0331 | 国家拖拉机质量监督检验中心
1117 | 动力机械 | 拖拉机 | 轮式拖拉机 | 120-140马力四轮驱动拖拉机 | 江苏骏诚光电科技有限公司 | 轮式拖拉机 | 1204 | 功率:120马力;驱动方式:四轮驱动 ;最小使用比质量:55.10kg/kW | (1)整机型号、名称:1204型轮式拖拉机;(2)整机型式:轮式;(3)整机机架型式:无架;(4)整机驱动型式:四驱;(5)整机用途:一般用途;(6)整机外廓尺寸(长×宽×高及部位)mm:4652×2050×2900(至驾驶室顶);(7)轴距mm:2490;(8)常用轮距(前轮/后轮)mm:1680/1680;(9)轮距(前轮/后轮)mm:1512、1612、1712、1812/1584～1784;(10)最小离地间隙及部位mm:430，前桥中间传动壳体下方;(11)最小使用质量kg:4860;(12)标准配重(前/后)kg:400/160;(13)最小使用比质量kg/kW:55.10;(14)挡位数（前进/倒退）:16/8;(15)主变速挡位数:4;(16)副变速挡位数:（2+1）×2;(17)最高设计理论速度km/h:32.2;(18)发动机与主离合器联接方式:直联;(19)翻倾防护装置（驾驶室或安全框架）型号:2204.45.001;(20)翻倾防护装置（驾驶室或安全框架）型式:简易驾驶室;(21)翻倾防护装置（驾驶室或安全框架）生产厂:江苏骏诚光电科技有限公司;(22)发动机型号:WP6G120E311;(23)发动机结构型式:立式、直列、直喷、水冷、四冲程;(24)发动机生产厂:潍柴（潍坊）中型柴油机有限公司;(25)发动机进气方式:增压中冷;(26)发动机气缸数:6;(27)发动机标定功率kW:88.2;(28)发动机额定净功率kW:88.2;(29)发动机标定转速r/min:2200;(30)发动机冷却方式:水冷;(31)空气滤清器型号:KLQ518D-1000;(32)空气滤清器型式:干式;(33)排气管消声腔外形尺寸（长×宽×高）mm:630×300×130;(34)排气管消声腔质量kg:12±0.3;(35)驾驶员座椅型号a:160.44.001A;(36)驾驶员座椅生产厂:盐城波士达机械制造有限公司;(37)安全带型号:AQ-01;(38)安全带生产厂:江苏骏辉安全系统有限公司;(39)转向系型式:全液压;(40)转向系转向操纵机构:方向盘;(41)转向系转向机构型式:前轮转向;(42)变速箱（器）型式:机械空间组成式;(43)主变速换挡方式:机械有级挡;(44)副变速换挡方式:机械有级挡; | T201932320062 | 31900元 | 31900.00 | 2024-12-01 | 179800.00 | 88.2 | 购机补贴(通用类) | 江苏省 | 评阅通过 | 专家：通过 | 专家：通过 |  | FH19GW1421 | 国家拖拉机质量监督检验中心 | （2014）委检字整机类第080号 | 江苏省盐城市农业机械试验鉴定站
1118 | 动力机械 | 拖拉机 | 轮式拖拉机 | 120-140马力四轮驱动拖拉机 | 江苏骏诚光电科技有限公司 | 轮式拖拉机 | 1304 | 功率:130马力;驱动方式:四轮驱动 ;最小使用比质量:50.83kg/kW | (1) 整机型号、名称 :1304型轮式拖拉机;(2)整机型式:轮式;(3)整机机架型式:无架;(4)整机驱动型式:四驱;(5)整机用途:一般用途;(6)整机外廓尺寸(长×宽×高及部位)mm:4652×2050×2900(至驾驶室顶);(7)轴距mm:2490;(8)常用轮距(前轮/后轮)mm:1680/1680;(9)轮距(前轮/后轮)mm:1512、1612、1712、1812/1584～1784;(10)最小离地间隙及部位mm:430，前桥中间传动壳体下方;(11)最小使用质量kg:4860;(12)标准配重(前/后)kg:400/160;(13)最小使用比质量kg/kW:50.83;(14)挡位数（前进/倒退）:16/8;(15)主变速挡位数:4;(16)副变速挡位数:（2+1）×2;(17)最高设计理论速度km/h:32.2;(18)发动机与主离合器联接方式:直联;(19)翻倾防护装置（驾驶室或安全框架）型号:2204.45.001;(20)翻倾防护装置（驾驶室或安全框架）型式:简易驾驶室;(21)翻倾防护装置（驾驶室或安全框架）生产厂:江苏骏诚光电科技有限公司;(22)发动机型号:WP6G130E311;(23)发动机结构型式:立式、直列、直喷、水冷、四冲程;(24)发动机生产厂:潍柴（潍坊）中型柴油机有限公司;(25)发动机进气方式:增压中冷;(26)发动机气缸数:6;(27)发动机标定功率kW:95.6;(28)发动机额定净功率kW:95.6;(29)发动机标定转速r/min:2200;(30)发动机冷却方式:水冷;(31)空气滤清器型号:KLQ518D-1000;(32)空气滤清器型式:干式;(33)排气管消声腔外形尺寸（长×宽×高）mm:630×300×130;(34)排气管消声腔质量kg:12±0.3;(35)驾驶员座椅型号a:160.44.001A;(36)驾驶员座椅生产厂:盐城波士达机械制造有限公司;(37)安全带型号:AQ-01;(38)安全带生产厂:江苏骏辉安全系统有限公司;(39)转向系型式:全液压;(40)转向系转向操纵机构:方向盘;(41)转向系转向机构型式:前轮转向;(42)变速箱（器）型式:机械空间组成式;(43)主变速换挡方式:机械有级挡;(44)副变速换挡方式:机械有级挡; | T201932320062 | 31900元 | 31900.00 | 2024-12-01 | 199800.00 | 95.6 | 购机补贴(通用类) | 江苏省 | 评阅通过 | 专家：通过 | 专家：通过 |  | FH19GW1421 | 国家拖拉机质量监督检验中心 | （2014）委检字整机类第080号 | 江苏省盐城市农业机械试验鉴定站
1119 | 动力机械 | 拖拉机 | 轮式拖拉机 | 120-140马力四轮驱动拖拉机 | 江苏悦达智能农业装备有限公司 | 轮式拖拉机 | YGX1304 | 功率:130马力;驱动方式:四轮驱动 ;最小使用比质量:46.914/46.914kg/kW | 发动功率：95.6千瓦（130马力）；国三排放；四轮驱动；前进/倒退16/8；简易驾驶室：最小使用质量：4485kg，最小使用比质量（kg/kW）：46.91；(选装安全架：最小使用质量：4485kg，最小使用比质量（kg/kW）：46.91）；外廓尺寸(长×宽×高)mm：4440×2250（2050-2450）×3070；轴距或履带接地长mm：2350；常用轮距(前轮/后轮)或轨距mm：1750/1780。最小离地间隙及部位mm：465(前桥)。 | T202032320421 | 31900元 | 31900.00 | 2025-12-30 | 124000.00 | 95.6 | 购机补贴(通用类) | 江苏省 | 评阅通过 | 专家：通过 | 专家：通过 |  | SAM2020079 / FH20GW1761 | 南京塞姆认证科技发展有限公司 / 国家拖拉机质量监督检验中心 | YH2020WJ01318 | 江苏沿海农业机械检测有限公司
1120 | 动力机械 | 拖拉机 | 轮式拖拉机 | 120-140马力四轮驱动拖拉机 | 山东时风（集团）有限责任公司 | 轮式拖拉机 | SF1204 | 功率:120马力;驱动方式:四轮驱动 ;最小使用比质量:46.66kg/kW | 洛柴LR6B5-23国Ⅲ （88.2kW/2300r/min）,16F+8R,爬行挡,前轮12.4-24,后轮16.9-34,强压升降，双速输出760/1000,双路阀,新式安全架，新机罩,进口德国LUK强化离合器，前后配重 | 部20171841 | 31900元 | 31900.00 | 2021-12-31 | 106546.00 | 88.2 | 购机补贴(通用类) | 山东省 | 评阅通过 | 专家：通过 | 专家：通过 |  | W201606050、W201308025 | 山东省农业机械产品质量监督检验站、机械工业农业机械产品质量检测中心（济南） | W201110054-Ⅱ | 山东省农业机械产品质量监督检验站
1121 | 动力机械 | 拖拉机 | 轮式拖拉机 | 120-140马力四轮驱动拖拉机 | 山东天海农业装备有限公司 | 轮式拖拉机 | GL1204 | 功率:120马力;驱动方式:四轮驱动 ;最小使用比质量:51.59kg/kW | 功率：120马力，88.2kW；驱动型式：四轮驱动；整机外廓尺寸（mm）：长4700×宽2200×高2900；轴距（mm）：2310；最小使用质量（kg）：4550；最小使用比质量（kg/kW）：51.59。 | T202100320950 | 31900元 | 31900.00 | 2026-11-02 | 148000.00 | 88.2 | 购机补贴(通用类) | 山东省 | 评阅通过 | 专家：通过 | 专家：通过 |  | WJ2021AFH35G | 河南省拖拉机柴油机产品质量监督检验中心 | WT202005024 | 黑龙江省彤廷质检技术有限公司
1122 | 动力机械 | 拖拉机 | 轮式拖拉机 | 120-140马力四轮驱动拖拉机 | 潍坊鸿创金拖机械制造有限公司 | 轮式拖拉机 | HC1204 | 功率:120马力;驱动方式:四轮驱动 ;最小使用比质量:50.00kg/kW | 外廓尺寸(长×宽×高)mm:4400×2040×2870（驾驶室顶）；轴距或履带接地长:2165mm；常用轮距(前轮/后轮)或轨距:1620/1500mm；轮距（前轮/后轮）：1620、2020/1400-1800；最小离地间隙：400（前驱动桥底）；离合器壳体前端面至后驱动轴轴心线的水平距离：1300mm；变速箱齿轮副轴孔中心距：120mm；最小使用质量:4410kg；最小使用质量比：50.00；；标准配重（前/后）：440/160kg； 档位数：前进/倒退/爬行：16/8/0；主变速器档位数：4；副变速器档位数/其他档位数：2×（2+1）；翻倾防护装置（驾驶室或安全框架）型号：WHC1404;翻倾防护装置（驾驶室或安全框架）型式：简易驾驶室；轮胎型号（前轮/后轮）：12.4-24/16.9-34 | T202100220921 | 31900元 | 31900.00 | 2026-11-02 | 107000.00 | 88.2 | 购机补贴(通用类) | 山东省 | 评阅通过 | 专家：通过 | 专家：通过 |  | NW202101002-X01 | 山东省农业机械科学研究院产品质量检测中心 | WT202007023 | 黑龙江彤廷质检技术有限公司
1123 | 动力机械 | 拖拉机 | 轮式拖拉机 | 120-140马力四轮驱动拖拉机 | 潍坊银泉机械有限公司 | 轮式拖拉机 | 1304-D | 功率:130马力;驱动方式:四轮驱动 ;最小使用比质量:49.16kg/kW | 功率：130马力（95.6kW）；驱动形式：四轮驱动；整机外廓尺寸（长×宽×高及部位）（mm）：4580×2180×2920（驾驶室顶）；轴距（mm）：2315；常用轮距（前轮/后轮）（mm）：1610/1710；离合器壳体前端面至后驱动轴轴心线的水平距离（mm）：1315；变速箱齿轮副轴孔中心距（mm）：118；最小使用质量（kg）：4700；最小使用比质量（kg/kW）：49.16；标准配重(前/后)：440/172kg；变速箱档位数（前进/倒退）（个）：16/8；主变速档位数（个）：4；副变速档位数（个）：（2+1）×2；发动机型号：YC4A150-T304；发动机生产厂：广西玉柴机器股份有限公司；发动机气缸数：4；发动机转速：2200r/min；排放阶段：国三；轮胎型号(前轮/后轮)：13.6-24/16.9-34 | T202100320948 | 31900元 | 31900.00 | 2026-11-02 | 106600.00 | 95.6 | 购机补贴(通用类) | 山东省 | 评阅通过 | 专家：通过 | 专家：通过 |  | WJ2021AFH15G | 河南省拖拉机柴油机产品质量监督检验中心 | WT202004007 | 黑龙江省彤廷质检技术有限公司
1124 | 动力机械 | 拖拉机 | 轮式拖拉机 | 120-140马力四轮驱动拖拉机 | 中联农业机械股份有限公司（原：中联重机股份有限公司） | 轮式拖拉机 | RC1304-F1 | 功率:130马力;驱动方式:四轮驱动 ;最小使用比质量:49.27kg/kW | 功率：130马力；型式：四轮驱动；最小使用质量kg：4710；最小使用比质量（kg/kw）为49.27； | 2018TJ065 | 31900元 | 31900.00 | 2022-12-31 | 170200.00 | 95.6 | 购机补贴(通用类) | 安徽省 | 评阅通过 | 专家：通过 | 专家：通过 |  | FH17GW0211 | 国家拖拉机质量监督检验中心 | WJ2017IKKX017、WJ2017IKKX019 | 河南省拖拉机柴油机产品质量监督检验中心
1125 | 动力机械 | 拖拉机 | 轮式拖拉机 | 120-140马力四轮驱动拖拉机 | 中联农业机械股份有限公司（原：中联重机股份有限公司） | 轮式拖拉机 | RC1304-FA1 | 功率:130马力;驱动方式:四轮驱动 ;最小使用比质量:46.65kg/kW | 功率：130马力；型式：四轮驱动；最小使用质量kg：4460；最小使用比质量（kg/kw）为46.65； | 2018TJ065 | 31900元 | 31900.00 | 2022-12-31 | 164700.00 | 95.6 | 购机补贴(通用类) | 安徽省 | 评阅通过 | 专家：通过 | 专家：通过 |  | FH17GW0221 | 国家拖拉机质量监督检验中心 | WJ2017IKKX017、WJ2017IKKX019 | 河南省拖拉机柴油机产品质量监督检验中心
1126 | 动力机械 | 拖拉机 | 轮式拖拉机 | 120-140马力四轮驱动动力换挡拖拉机 | 江苏沃得高新农业装备有限公司(原:江苏沃得植保机械有限公司、原:沃得重工(中国)有限公司) | 轮式拖拉机 | DX1204 | 功率:120马力;驱动方式:四轮驱动 ;最小使用比质量:47.28kg/kW;换挡方式:动力换挡/换向 | 标定功率：120马力（88.2kW）；驱动方式：四轮驱动；最小使用比质量（kg/kW）：47.28（带安全架）/48.70（带驾驶室）；主变速换挡方式为机械有级挡，副变速换挡方式为动力换向；配套发动机型号：玉柴YC4A140-T304（国Ⅲ排放标准）；标定转速(r/min)：2300；外廓尺寸（长×宽×高）（mm）：4650×2070×2740（至安全架顶）/2890（至驾驶室顶）；轴距或履带接地长（mm）：2330；最小使用质量(kg)：4170（带安全架）/4295（带驾驶室）；发动机与主离合器联接方式：直联；轮胎型号（前轮/后轮）：12.4-28/16.9-34。 | T202132320271 | 34900元 | 34900.00 | 2026-10-07 | 160000.00 | 88.2 | 购机补贴(通用类) | 江苏省 | 评阅通过 | 专家：通过 | 专家：通过 |  | SAM2021003G、SAM2021044 | 南京赛姆认证科技发展有限公司、南京赛姆认证科技发展有限公司 | YH2021WJ01113 | 江苏沿海农业机械检测有限公司
1127 | 动力机械 | 拖拉机 | 轮式拖拉机 | 120-140马力四轮驱动动力换挡拖拉机 | 江苏沃得高新农业装备有限公司(原:江苏沃得植保机械有限公司、原:沃得重工(中国)有限公司) | 轮式拖拉机 | DX1304 | 功率:130马力;驱动方式:四轮驱动 ;最小使用比质量:43.62kg/kW;换挡方式:动力换挡/换向 | 标定功率：130马力（95.6kW）；驱动方式：四轮驱动；最小使用比质量（kg/kW）：43.62（带安全架）/44.93（带驾驶室）；主变速换挡方式为机械有级挡，副变速换挡方式为动力换向；配套发动机型号：玉柴YC4A150-T305（国Ⅲ排放标准）；标定转速(r/min)：2300；外廓尺寸（长×宽×高）（mm）：4650×2070×2740（至安全架顶）/2890（至驾驶室顶）；轴距或履带接地长（mm）：2330；最小使用质量(kg)：4170（带安全架）/4295（带驾驶室）；发动机与主离合器联接方式：直联；轮胎型号（前轮/后轮）：12.4-28/16.9-34。 | T202132320271 | 34900元 | 34900.00 | 2026-10-07 | 165000.00 | 95.6 | 购机补贴(通用类) | 江苏省 | 评阅通过 | 专家：通过 | 专家：通过 |  | SAM2021003G、SAM2021044 | 南京赛姆认证科技发展有限公司、南京赛姆认证科技发展有限公司 | YH2021WJ01113 | 江苏沿海农业机械检测有限公司
1128 | 动力机械 | 拖拉机 | 轮式拖拉机 | 140-160马力四轮驱动拖拉机 | 道依茨法尔机械有限公司 | 轮式拖拉机 | CD1404-1F | 功率:140马力;驱动方式:四轮驱动 ;最小使用比质量:44.90kg/kW | 整机驱动型式：四驱；发动机标定功率（kW）：103；最小使用质量（kg）：4625；最小使用质量/配套发动机标定功率（kg/kw）:44.90；排放标准：第三阶段。 | T202100020707 | 38800元 | 38800.00 | 2026-08-31 | 168000.00 | 103 | 购机补贴(通用类) | 山东省 | 评阅通过 | 专家：通过 | 专家：通过 |  | No：FH21GW0271 | 国家拖拉机质量监督检验中心（洛阳西苑车辆与动力检验所有限公司） | No：WT202005026-G1 | 黑龙江省彤廷质检技术有限公司
1129 | 动力机械 | 拖拉机 | 轮式拖拉机 | 140-160马力四轮驱动拖拉机 | 道依茨法尔机械有限公司 | 轮式拖拉机 | CD1404-6F | 功率:140马力;驱动方式:四轮驱动 ;最小使用比质量:45.63kg/kW | 整机驱动型式：四驱；发动机标定功率（kW）：103；最小使用质量（kg）：4700；最小使用质量/配套发动机标定功率（kg/kw）:45.63；排放标准：第三阶段。 | T202100020707 | 38800元 | 38800.00 | 2026-08-31 | 172000.00 | 103 | 购机补贴(通用类) | 山东省 | 评阅通过 | 专家：通过 | 专家：通过 |  | No：FH21GW0271 | 国家拖拉机质量监督检验中心（洛阳西苑车辆与动力检验所有限公司） | No：WT202005026-G1 | 黑龙江省彤廷质检技术有限公司
1130 | 动力机械 | 拖拉机 | 轮式拖拉机 | 140-160马力四轮驱动拖拉机 | 道依茨法尔机械有限公司 | 轮式拖拉机 | CD1504-1F | 功率:150马力;驱动方式:四轮驱动 ;最小使用比质量:43.61kg/kW | 整机驱动型式：四驱；发动机标定功率（kW）：110.3；最小使用质量（kg）：4810；最小使用质量/配套发动机标定功率（kg/kw）:43.61；排放标准：第三阶段。 | T202100020707 | 38800元 | 38800.00 | 2026-08-31 | 172000.00 | 110.3 | 购机补贴(通用类) | 山东省 | 评阅通过 | 专家：通过 | 专家：通过 |  | No：FH21GW0271 | 国家拖拉机质量监督检验中心（洛阳西苑车辆与动力检验所有限公司） | No：WT202005026-G1 | 黑龙江省彤廷质检技术有限公司
1131 | 动力机械 | 拖拉机 | 轮式拖拉机 | 140-160马力四轮驱动拖拉机 | 道依茨法尔机械有限公司 | 轮式拖拉机 | CD1504-6F | 功率:150马力;驱动方式:四轮驱动 ;最小使用比质量:44.92kg/kW | 整机驱动型式：四驱；发动机标定功率（kW）：110.3；最小使用质量（kg）：4955；最小使用质量/配套发动机标定功率（kg/kw）:44.92；排放标准：第三阶段。 | T202100020707 | 38800元 | 38800.00 | 2026-08-31 | 194000.00 | 110.3 | 购机补贴(通用类) | 山东省 | 评阅通过 | 专家：通过 | 专家：通过 |  | No：FH21GW0271 | 国家拖拉机质量监督检验中心（洛阳西苑车辆与动力检验所有限公司） | No：WT202005026-G1 | 黑龙江省彤廷质检技术有限公司
1132 | 动力机械 | 拖拉机 | 轮式拖拉机 | 140-160马力四轮驱动拖拉机 | 第一拖拉机股份有限公司 | 轮式拖拉机 | LX1504 | 功率:150马力;驱动方式:四轮驱动 ;最小使用比质量:45.1kg/kW | 功率：110.3kW/150马力；驱动方式：四轮驱动；最小使用质量：4980kg(马鞍型驾驶室）/5160kg(平地板防翻架）/5280kg(平地板驾驶室） | 部20170657 | 38800元 | 38800.00 | 2021-12-31 | 165000.00 | 110.3 | 购机补贴(通用类) | 河南省 | 评阅通过 | 专家：通过 | 专家：通过 |  | FH12GW0351/1/FH09GW0141/1/FH17GW1001 | 国家拖拉机质量监督检验中心 | LT16GK0271 | 国家拖拉机质量监督检验中心
1133 | 动力机械 | 拖拉机 | 轮式拖拉机 | 140-160马力四轮驱动拖拉机 | 第一拖拉机股份有限公司 | 轮式拖拉机 | LY1404 | 功率:140马力;驱动方式:四轮驱动 ;最小使用比质量:43.6kg/kW | 功率：103kW/140马力；驱动方式：四轮驱动；最小使用质量:4491kg | 部20190366 | 38800元 | 38800.00 | 2023-12-31 | 158000.00 | 103 | 购机补贴(通用类) | 河南省 | 评阅通过 | 专家：通过 | 专家：通过 |  | FH19GW0871 | 国家拖拉机质量监督检验中心 | LT18GK0101 | 国家拖拉机质量监督检验中心
1134 | 动力机械 | 拖拉机 | 轮式拖拉机 | 140-160马力四轮驱动拖拉机 | 几何重工（山东）有限公司 | 轮式拖拉机 | JD1404-F | 功率:140马力;驱动方式:四轮驱动 ;最小使用比质量:43.59kg/kW | 整机型式：轮式；整机机架型式：无架；整机驱动型式：四轮驱动；整机用途：一般用途；外廓尺寸(长×宽×高)：4550x2180x3100mm；轴距或履带接地长：2350mm；常用轮距(前轮/后轮)或轨距：1610/1750mm；整机最小离地间隙：440mm；最小使用质量：4490kg；整机标准配重(前/后)：308/172kg ；整机最小使用比质量：43.59kg/kW；档位数(前进/倒退)：16+8；整机发动机与主离合器联接方式：直联。 | T202142420047 | 38800元 | 38800.00 | 2026-02-07 | 157000.00 | 103 | 购机补贴(通用类) | 山东省 | 评阅通过 | 专家：通过 | 专家：通过 |  | HB2020FHZ221 | 湖北三智农业机械检测有限公司 | HBNJ20200662 | 湖北三智农业机械检测有限公司
1135 | 动力机械 | 拖拉机 | 轮式拖拉机 | 140-160马力四轮驱动拖拉机 | 江苏骏诚光电科技有限公司 | 轮式拖拉机 | 1504 | 功率:150马力;驱动方式:四轮驱动 ;最小使用比质量:50.95kg/kW | (1)整机型号、名称:1504型轮式拖拉机;(2)整机型式:轮式;(3)整机机架型式:无架;(4)整机驱动型式:四驱;(5)整机用途:一般用途;(6)整机外廓尺寸(长×宽×高及部位)mm:5390×2696×2980(至驾驶室顶);(7)轴距mm:3130;(8)常用轮距(前轮/后轮)mm:1680/1680;(9)轮距(前轮/后轮)mm:1512、1612、1712、1812/1584～1784;(10)最小离地间隙及部位mm:490，前桥中间传动壳体下方;(11)最小使用质量kg:5620;(12)标准配重(前/后)kg:400/480;(13)最小使用比质量kg/kW:50.95;(14)挡位数（前进/倒退）:16/8;(15)主变速挡位数:4;(16)副变速挡位数:（2+1）×2;(17)最高设计理论速度km/h:32.2;(18)发动机与主离合器联接方式:直联;(19)翻倾防护装置（驾驶室或安全框架）型号:2204.45.001;(20)翻倾防护装置（驾驶室或安全框架）型式:简易驾驶室;(21)翻倾防护装置（驾驶室或安全框架）生产厂:江苏骏诚光电科技有限公司;(22)发动机型号:WP6G150E330A;(23)发动机结构型式:立式、直列、直喷、水冷、四冲程;(24)发动机生产厂:潍柴（潍坊）中型柴油机有限公司;(25)发动机进气方式:增压中冷;(26)发动机气缸数:6;(27)发动机标定功率kW:110.3;(28)发动机额定净功率kW:110.3;(29)发动机标定转速r/min:2200;(30)发动机冷却方式:水冷;(31)空气滤清器型号:KLQ518D-1000;(32)空气滤清器型式:干式;(33)排气管消声腔外形尺寸（长×宽×高）mm:630×300×130;(34)排气管消声腔质量kg:12±0.3;(35)驾驶员座椅型号a:160.44.001A;(36)驾驶员座椅生产厂:盐城波士达机械制造有限公司;(37)安全带型号:AQ-01;(38)安全带生产厂:江苏骏辉安全系统有限公司;(39)转向系型式:全液压;(40)转向系转向操纵机构:方向盘;(41)转向系转向机构型式:前轮转向;(42)变速箱（器）型式:机械空间组成式;(43)主变速换挡方式:机械有级挡;(44)副变速换挡方式:机械有级挡; | T201932320062 | 38800元 | 38800.00 | 2024-12-01 | 289500.00 | 110.3 | 购机补贴(通用类) | 江苏省 | 评阅通过 | 专家：通过 | 专家：通过 |  | FH19GW1421 | 国家拖拉机质量监督检验中心 | （2014）委检字整机类第080号 | 江苏省盐城市农业机械试验鉴定站
1136 | 动力机械 | 拖拉机 | 轮式拖拉机 | 140-160马力四轮驱动拖拉机 | 江苏沃得高新农业装备有限公司(原:江苏沃得植保机械有限公司、原:沃得重工(中国)有限公司) | 轮式拖拉机 | WF1504-2 | 功率:150马力;驱动方式:四轮驱动 ;最小使用比质量:43.52kg/kW | 标定功率：150马力（110.3kW）；驱动方式：四轮驱动；最小使用比质量（kg/kW）：44.61（驾驶室）/43.52（安全架）；配套发动机型号：一拖LR6A3LR23/1103（国Ⅲ排放标准）；标定转速(r/min)：2300；外廓尺寸（长×宽×高）（mm）：5220×2075×2930（至驾驶室顶）/5220×2075×2760（至安全架顶）；轴距或履带接地长（mm）：2789；最小使用质量(kg)：4920（驾驶室）/4800（安全架）；发动机与主离合器联接方式：直联；轮胎型号（前轮/后轮）：14.9-26/18.4-38；质量变更部位:1、普通型变速箱壳体变更为加强型变速箱壳体，具体变更值：加强型变速箱壳体增加35 kg；2、普通型前配重架变更为加强型前配重架，具体变更值：加强型前配重架增加65 kg。 | T202132320121 | 38800元 | 38800.00 | 2026-05-05 | 185000.00 | 110.3 | 购机补贴(通用类) | 江苏省 | 评阅通过 | 专家：通过 | 专家：通过 |  | SAM2021003 /SAM2021041G | 南京赛姆认证科技发展有限公司 /南京赛姆认证科技发展有限公司 | 202001030 | 江苏省农业机械试验鉴定站
1137 | 动力机械 | 拖拉机 | 轮式拖拉机 | 140-160马力四轮驱动拖拉机 | 江苏悦达智能农业装备有限公司 | 轮式拖拉机 | YGX1404 | 功率:140马力;驱动方式:四轮驱动 ;最小使用比质量:44.17/44.17kg/kW | 发动功率103千瓦（140马力）；国三排放；四轮驱动；前进/倒退：16/8；简易驾驶室最小使用质量：4550kg，最小使用比质量（kg/kW）：44.17；（选装安全架：最小使用质量4550kg，最小使用比质量（kg/kW）：44.17）；外廓尺寸(长×宽×高)mm：4440×2250（2050-2450）×3070；轴距或履带接地长mm：2350，常用轮距(前轮/后轮)或轨距mm：1750/1780，最小离地间隙及部位mm：465(前桥)。 | T202032320421 | 38800元 | 38800.00 | 2025-12-30 | 133000.00 | 103 | 购机补贴(通用类) | 江苏省 | 评阅通过 | 专家：通过 | 专家：通过 |  | SAM2020079 / FH20GW1761 | 南京塞姆认证科技发展有限公司 / 国家拖拉机质量监督检验中心 | YH2020WJ01318 | 江苏沿海农业机械检测有限公司
1138 | 动力机械 | 拖拉机 | 轮式拖拉机 | 140-160马力四轮驱动拖拉机 | 京山三雷重工股份有限公司 | 轮式拖拉机 | SLD1404 | 功率:140马力;驱动方式:四轮驱动 ;最小使用比质量:44.27/45.15kg/kW | 型式:四轮驱动,外廓尺寸(mm):4950×2180×2850（空滤器顶）/4950×2180×2850（空滤器顶）,轴距2620mm,最小使用质量：4560kg/4650kg,标准配重（前/后）：410/240（kg）,变速箱型式:机械平面组成式,箱体数量：2个 换挡方式:机械有级挡 ,发动机型号：LR6M3LR22/1030,标定功率：103，制造商：一拖（洛阳）柴油机有限公司，国三排放阶段 | T202142420013 | 38800元 | 38800.00 | 2026-02-07 | 130000.00 | 103 | 购机补贴(通用类) | 湖北省 | 评阅通过 | 专家：通过 | 专家：通过 |  | HB2020FHZ183/HB2020FHZ184 | 湖北三智农业机械检测有限公司 | HBNJ20200628 | 湖北三智农业机械检测有限公司
1139 | 动力机械 | 拖拉机 | 轮式拖拉机 | 140-160马力四轮驱动拖拉机 | 乐星农业装备（青岛）有限公司 | 轮式拖拉机 | LS1404 | 功率:140马力;驱动方式:四轮驱动 ;最小使用比质量:55.72kg/kW | 型式：四轮驱动；用途：一般农用型；外廓尺寸((长×宽×高)：5410×2370×3050mm；轴距或履带接地长：2750mm；常用轮距(前轮/后轮)或轨距：1780-2078/1769-2168；轮距(前轮/后轮)调整方式：辐板调节；最小使用质量：5740； | T201900320610 | 38800元 | 38800.00 | 2024-12-30 | 270000.00 | 103 | 购机补贴(通用类) | 山东省 | 评阅通过 | 专家：通过 | 专家：通过 |  | NW202005015 | 山东省农业机械科学研究院产品质量检测中心 | W201312018-Ⅱ | 山东省农业机械产品质量监督检验站
1140 | 动力机械 | 拖拉机 | 轮式拖拉机 | 140-160马力四轮驱动拖拉机 | 乐星农业装备（青岛）有限公司 | 轮式拖拉机 | LS1504 | 功率:150马力;驱动方式:四轮驱动 ;最小使用比质量:49kg/kW | 型式：4×4四轮驱动；用途：一般农用型；外廓尺寸（长×宽×高）5410×2370×3050mm；轴距：2750mm；轮距（前轮/后轮）：1780-2078/1769-2168mm；最小离地间隙：480mm；最小使用质量：5405KG；档位数（前进/后退/爬行）12/12/8；最大配重质量(前/后)：660/330KG；轴距2750；功率：110.3kw | 部20180537 | 38800元 | 38800.00 | 2022-12-31 | 290000.00 | 110.3 | 购机补贴(通用类) | 山东省 | 评阅通过 | 专家：通过 | 专家：通过 |  | NW202005015 | 山东省农业机械科学研究院产品质量检测中心 | （2017）委检字整机类第2048号 | 盐城市农业机械试验鉴定站
1141 | 动力机械 | 拖拉机 | 轮式拖拉机 | 140-160马力四轮驱动拖拉机 | 洛阳福格森机械装备有限公司 | 轮式拖拉机 | LF1504-Y | 功率:150马力;驱动方式:四轮驱动 ;最小使用比质量:44.42kg/kW | 150马力轮式拖拉机；发动机标定功率：110.3kW；驱动方式：四轮驱动；排放阶段：国家第三排放阶段；最小使用质量（kg）:4900 | T202165650207 | 38800元 | 38800.00 | 2026-07-25 | 223000.00 | 110.3 | 购机补贴(通用类) | 河南省 | 评阅通过 | 专家：通过 | 专家：通过 |  | NW202007077 | 山东省农业机械科学研究院产品质量检测中心 | WJ2018CKKX012 | 河南省拖拉机柴油机产品质量监督检验中心
1142 | 动力机械 | 拖拉机 | 轮式拖拉机 | 140-160马力四轮驱动拖拉机 | 山东双力现代农业装备有限公司 | 轮式拖拉机 | SL1404D | 功率:140马力;驱动方式:四轮驱动 ;最小使用比质量:44.08kg/kW | 驱动型式：四轮驱动；配套功率：140马力；外廓尺寸（长×宽×高）mm：4890×2160×2976（驾驶室顶部）；轴距mm：2520；最小使用质量kg：4540；挡位数（前进/倒退/爬行）：16/8/0；驾驶室或安全架：六柱式驾驶室；转向系型式：全液压转向；动力输出轴转速：540/1000 r/min。 | 部20170199 | 38800元 | 38800.00 | 2021-12-31 | 132000.00 | 103 | 购机补贴(通用类) | 山东省 | 评阅通过 | 专家：通过 | 专家：通过 |  | NW202011005-X01 | 山东省农业机械科学研究院产品质量检测中心 | 2016KKX076 | 河南省拖拉机柴油机产品质量监督检验中心
1143 | 动力机械 | 拖拉机 | 轮式拖拉机 | 140-160马力四轮驱动拖拉机 | 山东天海农业装备有限公司 | 轮式拖拉机 | GL1404 | 功率:140马力;驱动方式:四轮驱动 ;最小使用比质量:46.41kg/kW | 功率：140马力，103kW；驱动型式：四轮驱动；整机外廓尺寸（mm）：长4700×宽2200×高2900；轴距（mm）：2310；最小使用质量（kg）：4780；最小使用比质量（kg/kW）：46.41。 | T202100320950 | 38800元 | 38800.00 | 2026-11-02 | 155000.00 | 103 | 购机补贴(通用类) | 山东省 | 评阅通过 | 专家：通过 | 专家：通过 |  | WJ2021AFH35G | 河南省拖拉机柴油机产品质量监督检验中心 | WT202005024 | 黑龙江省彤廷质检技术有限公司
1144 | 动力机械 | 拖拉机 | 轮式拖拉机 | 140-160马力四轮驱动拖拉机 | 山东沃富田拖拉机有限公司 | 轮式拖拉机 | WFT1404 | 功率:140马力;驱动方式:四轮驱动 ;最小使用比质量:45.0kg/kW | 标定功率:103kW(140马力）；驱动方式:四轮驱动；最小使用比质量:45.0kg/kW；外廓尺寸(长×宽×高及部位)：4680×2080×2820mm（驾驶室顶端）；轴距：2260mm ；最小使用质量：4636kg；标准配重(前/后)：420kg/164kg；挡位数(前进/倒退)：16/8；轮胎型号(前轮/后轮)：12.4-24/16.9-34。 | T202100320958 | 38800元 | 38800.00 | 2026-11-02 | 130000.00 | 103 | 购机补贴(通用类) | 山东省 | 评阅通过 | 专家：通过 | 专家：通过 |  | WJ2020LFH17G | 河南省拖拉机柴油机产品质量监督检验中心 | NJJC20200409-CK | 山东宝鼎农业机械检测有限公司
1145 | 动力机械 | 拖拉机 | 轮式拖拉机 | 140-160马力四轮驱动拖拉机 | 山拖农机装备有限公司 | 轮式拖拉机 | ME1404 | 功率:140马力;驱动方式:四轮驱动 ;最小使用比质量:43.38kg/kW | 外型尺寸（mm）：4765×2100×2970（六缸发动机）；4528×2150×2970（空滤器顶部）4765×2100×1970（安全架顶部） 驱动方式：四轮驱动 功率（KW）:102.9或选装103或105（国三） 轴距（mm）:2545（六缸发动机）2180（四缸发动机） 最小使用质量（kg）:4555; 轮距(前轮/后轮)mm：1610、1710/1605、1705、1805、1965； 轮距(前轮/后轮)调整方式:调整辐板/调整辐板； 配重(前/后)kg:300/220； 挡位数(前进/倒退/爬行):16F+8R； 动力输出轴功率kW≥87.6； 最大牵引力kN≥33.8； 主变速箱换档方式:啮合套换挡； 轮胎型号(前轮/后轮):14.9-24/18.4-34 | 部20170324 | 38800元 | 38800.00 | 2021-12-31 | 145000.00 | 105 | 购机补贴(通用类) | 山东省 | 评阅通过 | 专家：通过 | 专家：通过 |  | W201608032、W201608034 | 机械工业农业机械产品质量检测中心（济南）、机械工业农业机械产品质量检测中心（济南） | NO201601216 | 江苏省农业机械试验鉴定站
1146 | 动力机械 | 拖拉机 | 轮式拖拉机 | 140-160马力四轮驱动拖拉机 | 潍坊昌荣机械有限公司 | 轮式拖拉机 | 潍河1504F | 功率:150马力;驱动方式:四轮驱动 ;最小使用比质量:47.51kg/kW | 型式：4×4四轮驱动，结构尺寸（长*宽*高）：5070mm×2340mm×2910mm，轴距：2550mm，轮距（前轮/后轮）：1810mm（1830mm、1910mm、2030mm）/1830mm(1550mm～2200mm)，轮距（前轮/后轮）调整方式：有级调节/无级可调，最小离地间隙：480mm，最小使用质量：5274kg，配重（最大）（前/后）：440kg/490kg，档位数（前进/倒退/爬行）：16/8/0 , 发动机与离合器联接方式：直联式，起动方式：电启动，配套动力：111kW，发动机型号：WP6G150E330。排放阶段：第三阶段 | 部20170374 | 38800元 | 38800.00 | 2021-12-31 | 131400.00 | 111 | 购机补贴(通用类) | 山东省 | 评阅通过 | 专家：通过 | 专家：通过 |  | W201504021 | 山东省农业机械产品质量监督检验站 | LT16GK0191 | 国家拖拉机质量监督检验中心
1147 | 动力机械 | 拖拉机 | 轮式拖拉机 | 140-160马力四轮驱动拖拉机 | 潍坊鸿创金拖机械制造有限公司 | 轮式拖拉机 | HC1404 | 功率:140马力;驱动方式:四轮驱动 ;最小使用比质量:44.27kg/kW | 外廓尺寸(长×宽×高)mm:4510×2040×2870（驾驶室顶）；轴距或履带接地长:2165mm；常用轮距(前轮/后轮)或轨距:1620/1500mm；轮距（前轮/后轮）：1620、2020/1400-1800；最小离地间隙：400（前驱动桥底）；离合器壳体前端面至后驱动轴轴心线的水平距离：1300mm；变速箱齿轮副轴孔中心距：120mm；最小使用质量:4560kg；最小使用质量比：44.27；；标准配重（前/后）：440/160kg； 档位数：前进/倒退/爬行：16/8/0；主变速器档位数：4；副变速器档位数/其他档位数：2×（2+1）；翻倾防护装置（驾驶室或安全框架）型号：WHC1404;翻倾防护装置（驾驶室或安全框架）型式：简易驾驶室；轮胎型号（前轮/后轮）：12.4-24/16.9-34 | T202100220921 | 38800元 | 38800.00 | 2026-11-02 | 130000.00 | 103 | 购机补贴(通用类) | 山东省 | 评阅通过 | 专家：通过 | 专家：通过 |  | NW202101002-X01 | 山东省农业机械科学研究院产品质量检测中心 | WT202007023 | 黑龙江彤廷质检技术有限公司
1148 | 动力机械 | 拖拉机 | 轮式拖拉机 | 140-160马力四轮驱动拖拉机 | 潍坊银泉机械有限公司 | 轮式拖拉机 | 1404-D | 功率:140马力;驱动方式:四轮驱动 ;最小使用比质量:46.60kg/kW | 功率：140马力（103kW）；驱动形式：四轮驱动；整机外廓尺寸（长×宽×高及部位）（mm）：4580×2180×2920（驾驶室顶）；轴距（mm）：2315；常用轮距（前轮/后轮）（mm）：1610/1710；离合器壳体前端面至后驱动轴轴心线的水平距离（mm）：1315；变速箱齿轮副轴孔中心距（mm）：118；最小使用质量（kg）：4800；最小使用比质量（kg/kW）：46.60；标准配重(前/后)：440/172kg；变速箱档位数（前进/倒退）（个）：16/8；主变速档位数（个）：4；副变速档位数（个）：（2+1）×2；发动机型号：YC4A160-T302；发动机生产厂：广西玉柴机器股份有限公司；发动机气缸数：4；发动机转速：2200r/min；排放阶段：国三；轮胎型号(前轮/后轮)：13.6-24/16.9-34 | T202100320948 | 38800元 | 38800.00 | 2026-11-02 | 129600.00 | 103 | 购机补贴(通用类) | 山东省 | 评阅通过 | 专家：通过 | 专家：通过 |  | WJ2021AFH15G | 河南省拖拉机柴油机产品质量监督检验中心 | WT202004007 | 黑龙江省彤廷质检技术有限公司
1149 | 动力机械 | 拖拉机 | 轮式拖拉机 | 140-160马力四轮驱动拖拉机 | 潍坊银泉机械有限公司 | 轮式拖拉机 | 1504-D | 功率:150马力;驱动方式:四轮驱动 ;最小使用比质量:45.33kg/kW | 功率：150马力（110.3kW）；驱动形式：四轮驱动；整机外廓尺寸（长×宽×高及部位）（mm）：4580×2180×2920（驾驶室顶）；轴距（mm）：2315；常用轮距（前轮/后轮）（mm）：1610/1710；离合器壳体前端面至后驱动轴轴心线的水平距离（mm）：1315；变速箱齿轮副轴孔中心距（mm）：118；最小使用质量（kg）：5000；最小使用比质量（kg/kW）：45.33；标准配重(前/后)：440/172kg；变速箱档位数（前进/倒退）（个）：16/8；主变速档位数（个）：4；副变速档位数（个）：（2+1）×2；发动机型号：YC4A160-T304；发动机生产厂：广西玉柴机器股份有限公司；发动机气缸数：4；发动机转速：2200r/min；排放阶段：国三；轮胎型号(前轮/后轮)：13.6-24/16.9-34 | T202100320948 | 38800元 | 38800.00 | 2026-11-02 | 130600.00 | 110.3 | 购机补贴(通用类) | 山东省 | 评阅通过 | 专家：通过 | 专家：通过 |  | WJ2021AFH15G | 河南省拖拉机柴油机产品质量监督检验中心 | WT202004007 | 黑龙江省彤廷质检技术有限公司
1150 | 动力机械 | 拖拉机 | 轮式拖拉机 | 140-160马力四轮驱动动力换挡拖拉机 | 江苏沃得高新农业装备有限公司(原:江苏沃得植保机械有限公司、原:沃得重工(中国)有限公司) | 轮式拖拉机 | DX1404 | 功率:140马力;驱动方式:四轮驱动 ;最小使用比质量:43.69kg/kW;换挡方式:动力换挡/换向 | 标定功率：140马力（103kW）；驱动方式：四轮驱动；最小使用比质量（kg/kW）：43.69（带安全架）/44.90（带驾驶室）；主变速换挡方式为机械有级挡，副变速换挡方式为动力换向；配套发动机型号：玉柴YC4A160-T303（国Ⅲ排放标准）；标定转速(r/min)：2300；外廓尺寸（长×宽×高）（mm）：4650×2070×2740（至安全架顶）/2890（至驾驶室顶）；轴距或履带接地长（mm）：2330；最小使用质量(kg)：4500（带安全架）/4625（带驾驶室）；发动机与主离合器联接方式：直联；轮胎型号（前轮/后轮）：12.4-28/16.9-34。 | T202132320271 | 42800元 | 42800.00 | 2026-10-07 | 172000.00 | 103 | 购机补贴(通用类) | 江苏省 | 评阅通过 | 专家：通过 | 专家：通过 |  | SAM2021003G、SAM2021044 | 南京赛姆认证科技发展有限公司、南京赛姆认证科技发展有限公司 | YH2021WJ01113 | 江苏沿海农业机械检测有限公司
1151 | 动力机械 | 拖拉机 | 轮式拖拉机 | 160-180马力四轮驱动拖拉机 | 几何重工（山东）有限公司 | 轮式拖拉机 | DR1604 | 功率:160马力;驱动方式:四轮驱动 ;最小使用比质量:45.49kg/kW | 整机型式：轮式；整机机架型式：无架；整机驱动型式：四轮驱动；整机用途：一般用途；外廓尺寸(长×宽×高)：4900x2200x3000mm（空滤器顶）；轴距或履带接地长：2550mm；常用轮距(前轮/后轮)或轨距：1710/1750mm；整机最小离地间隙：470mm；最小使用质量：5350kg；整机标准配重(前/后)：440/172kg ；整机最小使用比质量：45.49kg/kW；档位数(前进/倒退)：16+8；整机发动机与主离合器联接方式：直联。 | T202142420009 | 45700元 | 45700.00 | 2026-02-07 | 173000.00 | 117.6 | 购机补贴(通用类) | 山东省 | 评阅通过 | 专家：通过 | 专家：通过 |  | HB2019FHZ010 | 湖北三智农业机械检测有限公司 | HBNJ20200617 | 湖北三智农业机械检测有限公司
1152 | 动力机械 | 拖拉机 | 轮式拖拉机 | 160-180马力四轮驱动拖拉机 | 江苏沃得高新农业装备有限公司(原:江苏沃得植保机械有限公司、原:沃得重工(中国)有限公司) | 轮式拖拉机 | WF1604-2 | 功率:160马力;驱动方式:四轮驱动 ;最小使用比质量:43.50kg/kW | 标定功率：160马力（117.7kW）；驱动方式：四轮驱动；最小使用比质量（kg/kW）：44.39（驾驶室）/43.50（安全架）；配套发动机型号：一拖LR6A3LR23/1177（国Ⅲ排放标准）；标定转速(r/min)：2300；外廓尺寸（长×宽×高）（mm）：5220×2075×2930（至驾驶室顶）/5220×2075×2760（至安全架顶）；轴距或履带接地长（mm）：2789；最小使用质量(kg)：5225(驾驶室）/5120（安全架）；发动机与主离合器联接方式：直联；轮胎型号（前轮/后轮）：14.9-26/18.4-38；质量变更部位:1、普通型变速箱壳体变更为加强型变速箱壳体，具体变更值：加强型变速箱壳体增加35 kg；2、普通型前配重架变更为加强型前配重架，具体变更值：加强型前配重架增加65 kg。 | T202132320121 | 45700元 | 45700.00 | 2026-05-05 | 190000.00 | 117.7 | 购机补贴(通用类) | 江苏省 | 评阅通过 | 专家：通过 | 专家：通过 |  | SAM2021003 / SAM2021041G | 南京赛姆认证科技发展有限公司 / 南京赛姆认证科技发展有限公司 | 202001030 | 江苏省农业机械试验鉴定站
1153 | 动力机械 | 拖拉机 | 轮式拖拉机 | 160-180马力四轮驱动拖拉机 | 京山三雷重工股份有限公司 | 轮式拖拉机 | SLD1604 | 功率:160马力;驱动方式:四轮驱动 ;最小使用比质量:43.64/44.49kg/kW | 型式:四轮驱动,外廓尺寸(mm):5000×2300×3000（排气管顶）/5000×2300×3000（排气管顶）,轴距2620mm,最小使用质量：5150kg/5250kg,标准配重（前/后）：410/240（kg）,变速箱型式:机械平面组成式,箱体数量：2个 换挡方式:机械有级挡 ,发动机型号：LR6M3LU22/1180,标定功率：118，制造商：一拖（洛阳）柴油机有限公司，国三排放阶段 | T202142420013 | 45700元 | 45700.00 | 2026-02-07 | 152800.00 | 118 | 购机补贴(通用类) | 湖北省 | 评阅通过 | 专家：通过 | 专家：通过 |  | HB2020FHZ183/HB2020FHZ184 | 湖北三智农业机械检测有限公司 | HBNJ20200628 | 湖北三智农业机械检测有限公司
1154 | 动力机械 | 拖拉机 | 轮式拖拉机 | 160-180马力四轮驱动拖拉机 | 京山三雷重工股份有限公司 | 轮式拖拉机 | SLD1604-1 | 功率:160马力;驱动方式:四轮驱动 ;最小使用比质量:43.64/44.24kg/kW | 型式:四轮驱动,外廓尺寸(mm):5000×2300×3000（排气管顶）/5000×2300×3000（排气管顶）,轴距2620mm,最小使用质量：5150kg/5220kg,标准配重（前/后）：410/240（kg）,变速箱型式:机械平面组成式,箱体数量：2个 换挡方式:机械有级挡 ,发动机型号：PHF6118ZL6B,标定功率：118，制造商：华丰动力股份有限公司，国三排放阶段 | T202142420013 | 45700元 | 45700.00 | 2026-02-07 | 154300.00 | 118 | 购机补贴(通用类) | 湖北省 | 评阅通过 | 专家：通过 | 专家：通过 |  | HB2020FHZ183/HB2020FHZ184 | 湖北三智农业机械检测有限公司 | HBNJ20200628 | 湖北三智农业机械检测有限公司
1155 | 动力机械 | 拖拉机 | 轮式拖拉机 | 160-180马力四轮驱动拖拉机 | 山东时风（集团）有限责任公司 | 轮式拖拉机 | SF1604 | 功率:160马力;驱动方式:四轮驱动 ;最小使用比质量:55.2kg/kW | 洛柴LR6M3Z-23国Ⅲ(118KW)，前轮14.9-28，后轮18.4-38，32+24梭式同步器和啮合套换挡，双速输出540/1000，液压转向，分置式强压提升器，电液控制前轮驱动和动力输出，爬行档，三路阀，国产悬挂，前后配重。 | T201900220491 | 45700元 | 45700.00 | 2024-12-30 | 152638.00 | 117.7 | 购机补贴(通用类) | 山东省 | 评阅通过 | 专家：通过 | 专家：通过 |  | FH12GW0461 | 国家拖拉机质量监督检验中心 | W201110055-Ⅱ | 山东省农业机械产品质量监督检验站
1156 | 动力机械 | 拖拉机 | 轮式拖拉机 | 160-180马力四轮驱动拖拉机 | 山东天海农业装备有限公司 | 轮式拖拉机 | GM1604 | 功率:160马力;驱动方式:四轮驱动 ;最小使用比质量:49.15kg/kW | 功率：160马力，117.6kW；驱动型式：四轮驱动；整机外廓尺寸（mm）：长5250×宽2250×高3150；轴距（mm）：2750；最小使用质量（kg）：5780；最小使用比质量（kg/kW）：49.15。 | T202100320951 | 45700元 | 45700.00 | 2026-11-02 | 171000.00 | 117.6 | 购机补贴(通用类) | 山东省 | 评阅通过 | 专家：通过 | 专家：通过 |  | WJ2021AFH35G | 河南省拖拉机柴油机产品质量监督检验中心 | WT202005023 | 黑龙江省彤廷质检技术有限公司
1157 | 动力机械 | 拖拉机 | 轮式拖拉机 | 160-180马力四轮驱动拖拉机 | 山东天海农业装备有限公司 | 轮式拖拉机 | GM1604-2 | 功率:160马力;驱动方式:四轮驱动 ;最小使用比质量:46.34kg/kW | 功率：160马力，117.6kW；驱动型式：四轮驱动；整机外廓尺寸（mm）：长5100×宽2200×高3100；轴距（mm）：2600；最小使用质量（kg）：5450；最小使用比质量（kg/kW）：46.34。 | T202100320951 | 45700元 | 45700.00 | 2026-11-02 | 161000.00 | 117.6 | 购机补贴(通用类) | 山东省 | 评阅通过 | 专家：通过 | 专家：通过 |  | WJ2021AFH35G | 河南省拖拉机柴油机产品质量监督检验中心 | WT202005023 | 黑龙江省彤廷质检技术有限公司
1158 | 动力机械 | 拖拉机 | 轮式拖拉机 | 160-180马力四轮驱动拖拉机 | 山东沃富田拖拉机有限公司 | 轮式拖拉机 | WFT1604 | 功率:160马力;驱动方式:四轮驱动 ;最小使用比质量:44.1kg/kW | 标定功率:117.7kW(160马力）；驱动方式:四轮驱动；最小使用比质量:44.1kg/kW；外廓尺寸(长×宽×高及部位)：4950×2120×2950mm（驾驶室顶端）；轴距：2550mm ；最小使用质量：5192kg；标准配重(前/后)：420kg/164kg；挡位数(前进/倒退)：16/8；轮胎型号(前轮/后轮)：13.6-24/18.4-34。 | T202100320958 | 45700元 | 45700.00 | 2026-11-02 | 153000.00 | 117.7 | 购机补贴(通用类) | 山东省 | 评阅通过 | 专家：通过 | 专家：通过 |  | WJ2020LFH17G | 河南省拖拉机柴油机产品质量监督检验中心 | NJJC20200409-CK | 山东宝鼎农业机械检测有限公司
1159 | 动力机械 | 拖拉机 | 轮式拖拉机 | 160-180马力四轮驱动拖拉机 | 潍坊昌荣机械有限公司 | 轮式拖拉机 | 潍河1604F | 功率:160马力;驱动方式:四轮驱动 ;最小使用比质量:44.69kg/kW | 型式：4×4四轮驱动，结构尺寸（长*宽*高）：5070mm×2340mm×2910mm, 轴距：2550mm，轮距（前轮/后轮）：1810mm、1830mm、1910mm、2030mm/1550mm～2200mm，轮距（前轮/后轮）调整方式：有级调节/无级可调，最小离地间隙：480mm（前桥壳体底部），最小使用质量： 5274kg，配重（最大）（前/后）： 440kg/490kg，档位数（前进/倒退/爬行）：16/8/0，发动机与离合器联接方式：直联，起动方式：电起动，配套动力：118kW，发动机型号：WP6G160E330。排放阶段：第三阶段 | 部20180290 | 45700元 | 45700.00 | 2022-12-31 | 154000.00 | 118 | 购机补贴(通用类) | 山东省 | 评阅通过 | 专家：通过 | 专家：通过 |  | W201504021 | 山东省农业机械产品质量监督检验站 | （2017）委检字整机类第2036号 | 盐城市农业机械试验鉴定站
1160 | 动力机械 | 拖拉机 | 轮式拖拉机 | 160-180马力四轮驱动拖拉机 | 潍坊华博农业装备有限公司 | 轮式拖拉机 | 华博1604 | 功率:160马力;驱动方式:四轮驱动 ;最小使用比质量:46.61kg/kW | 功率：160马力；驱动方式：四轮驱动；最小使用比质量：46.61 | 部20171160 | 45700元 | 45700.00 | 2021-12-31 | 0.00 | 118 | 购机补贴(通用类) | 山东省 | 评阅通过 | 专家：通过 | 专家：通过 |  | NW201705047（因技术扩展，新报告编号为：NW201908057） | 山东省农业机械科学研究院产品质量检测中心 | WJ2017CKKX025 | 河南省拖拉机柴油机产品质量监督检验中心
1161 | 动力机械 | 拖拉机 | 轮式拖拉机 | 160-180马力四轮驱动动力换挡拖拉机 | 约翰迪尔（天津）有限公司 | 轮式拖拉机 | 6M-1654 | 功率:165马力;驱动方式:四轮驱动 ;最小使用比质量:56.19kg/kW;换挡方式:部分动力换挡 | 驱动轮数：四轮驱动；发动机标定功率（kw）：121 最小使用质量：6800kg 换挡方式： 部分动力换挡 | T202100020859 | 49700元 | 49700.00 | 2026-11-02 | 610000.00 | 121 | 购机补贴(通用类) | 天津市 | 评阅通过 | 专家：通过 | 专家：通过 |  | 4/1 588/2 | 农业农村部农业机械试验鉴定总站 | No：2019WT2003 | 农业农村部农业机械试验鉴定总站
1162 | 动力机械 | 拖拉机 | 轮式拖拉机 | 180-200马力四轮驱动拖拉机 | 道依茨法尔机械有限公司 | 轮式拖拉机 | CD1804-F | 功率:180马力;驱动方式:四轮驱动 ;最小使用比质量:44.90kg/kW | 型式：四轮驱动；发动机标定功率（kW）：132.4；最小使用质量（kg）：5945；最小使用质量/配套发动机标定功率（kg/kw）:44.90；排放标准：第三阶段。 | T202100020706 | 51200元 | 51200.00 | 2026-08-31 | 212000.00 | 132.4 | 购机补贴(通用类) | 山东省 | 评阅通过 | 专家：通过 | 专家：通过 |  | No：FH21GW0271 | 国家拖拉机质量监督检验中心（洛阳西苑车辆与动力检验所有限公司） | No：WT202005025-G1 | 黑龙江省彤廷质检技术有限公司
1163 | 动力机械 | 拖拉机 | 轮式拖拉机 | 180-200马力四轮驱动拖拉机 | 第一拖拉机股份有限公司 | 轮式拖拉机 | LN1904 | 功率:190马力;驱动方式:四轮驱动 ;最小使用比质量:44.4kg/kW | 功率：139.7kW/190马力；驱动方式：四轮驱动;最小使用质量:6200kg | T202100510245 | 51200元 | 51200.00 | 2026-04-01 | 240000.00 | 139.69999999999999 | 购机补贴(通用类) | 河南省 | 评阅通过 | 专家：通过 | 专家：通过 |  | FH21GW0161 | 国家拖拉机质量监督检验中心(洛阳西苑车辆与动力检验所有限公司) | LT20GK0261 | 国家拖拉机质量监督检验中心(洛阳西苑车辆与动力检验所有限公司)
1164 | 动力机械 | 拖拉机 | 轮式拖拉机 | 180-200马力四轮驱动拖拉机 | 江苏骏诚光电科技有限公司 | 轮式拖拉机 | 1804 | 功率:180马力;驱动方式:四轮驱动 ;最小使用比质量:47.77kg/kW | (1)整机型号、名称:1804型轮式拖拉机;(2)整机型式:轮式;(3)整机机架型式:无架;(4)整机驱动型式:四驱;(5)整机用途:一般用途;(6)整机外廓尺寸(长×宽×高及部位)mm:5130×2350×3190(至驾驶室顶);(7)轴距mm:2910;(8)常用轮距(前轮/后轮)mm:1860/1860;(9)轮距(前轮/后轮)mm:1680、1780、1880、1980/1700～2100;(10)最小离地间隙及部位mm:540前桥中间传动壳体下方;(11)最小使用质量kg:6330;(12)标准配重(前/后)kg:720/480;(13)最小使用比质量kg/kW:47.77;(14)挡位数（前进/倒退）:16/16;(15)主变速挡位数:4;(16)副变速挡位数:4×（1+1）;(17)最高设计理论速度km/h:30.72;(18)发动机与主离合器联接方式:直联;(19)翻倾防护装置（驾驶室或安全框架）型号:2204.45.001;(20)翻倾防护装置（驾驶室或安全框架）型式:简易驾驶室;(21)翻倾防护装置（驾驶室或安全框架）生产厂:江苏骏诚光电科技有限公司;(22)发动机型号:WP6G180E330;(23)发动机结构型式:立式、直列、直喷、水冷、四冲程;(24)发动机生产厂:潍柴（潍坊）中型柴油机有限公司;(25)发动机进气方式:增压中冷;(26)发动机气缸数:6;(27)发动机标定功率kW:132.5;(28)发动机额定净功率kW:132.5;(29)发动机标定转速r/min:2200;(30)发动机冷却方式:水冷;(31)空气滤清器型号:KLQ518D-1000;(32)空气滤清器型式:干式;(33)排气管消声腔外形尺寸（长×宽×高）mm:630×300×130;(34)排气管消声腔质量kg:12±0.3;(35)驾驶员座椅型号a:160.44.001A;(36)驾驶员座椅生产厂:盐城波士达机械制造有限公司;(37)安全带型号:AQ-01;(38)安全带生产厂:江苏骏辉安全系统有限公司;(39)转向系型式:全液压;(40)转向系转向操纵机构:方向盘;(41)转向系转向机构型式:前轮转向;(42)变速箱（器）型式:机械空间组成式;(43)主变速换挡方式:机械有级挡;(44)副变速换挡方式:机械有级挡; | T201932320060 | 51200元 | 51200.00 | 2024-12-01 | 368000.00 | 132.5 | 购机补贴(通用类) | 江苏省 | 评阅通过 | 专家：通过 | 专家：通过 |  | FH19GW1421 | 国家拖拉机质量监督检验中心 | （2017）委检字整机类第140号 | 盐城市农业机械试验鉴定站
1165 | 动力机械 | 拖拉机 | 轮式拖拉机 | 180-200马力四轮驱动拖拉机 | 京山三雷重工股份有限公司 | 轮式拖拉机 | OBD1804-2 | 功率:180马力;驱动方式:四轮驱动 ;最小使用比质量:43.55kg/kW | 型式:四轮驱动,外廓尺寸(mm):5200×2340×3120（空气滤清器顶部）,轴距2640mm,最小使用质量：5770kg,标准配重（前/后）：520/240（kg）,变速箱型式:机械平面组成式,箱体数量：2个 换挡方式:机械有级挡 ,发动机型号：SC7H180G3,标定功率：132.5，制造商：上海柴油机股份有限公司，国三排放阶段 | T202100320452 | 51200元 | 51200.00 | 2026-06-29 | 172500.00 | 132.5 | 购机补贴(通用类) | 湖北省 | 评阅通过 | 专家：通过 | 专家：通过 |  | HB2020FHZ237/HB2020FHZ236/HB2020FHZ238 | 湖北三智农业机械检测有限公司 | HBNJ20200666 | 湖北三智农业机械检测有限公司
1166 | 动力机械 | 拖拉机 | 轮式拖拉机 | 180-200马力四轮驱动拖拉机 | 山东天海农业装备有限公司 | 轮式拖拉机 | GM1804 | 功率:180马力;驱动方式:四轮驱动 ;最小使用比质量:46.30kg/kW | 功率：180马力，132.4kW；驱动型式：四轮驱动；整机外廓尺寸（mm）：长5250×宽2250×高3150；轴距（mm）：2750；最小使用质量（kg）：6130；最小使用比质量（kg/kW）：46.30。 | T202100320951 | 51200元 | 51200.00 | 2026-11-02 | 176000.00 | 132.4 | 购机补贴(通用类) | 山东省 | 评阅通过 | 专家：通过 | 专家：通过 |  | WJ2021AFH35G | 河南省拖拉机柴油机产品质量监督检验中心 | WT202005023 | 黑龙江省彤廷质检技术有限公司
1167 | 动力机械 | 拖拉机 | 轮式拖拉机 | 180-200马力四轮驱动拖拉机 | 山东天海农业装备有限公司 | 轮式拖拉机 | GM1804-2 | 功率:180马力;驱动方式:四轮驱动 ;最小使用比质量:44.03kg/kW | 功率：180马力，132.4kW；驱动型式：四轮驱动；整机外廓尺寸（mm）：长5100×宽2200×高3100；轴距（mm）：2600；最小使用质量（kg）：5830；最小使用比质量（kg/kW）：44.03。 | T202100320951 | 51200元 | 51200.00 | 2026-11-02 | 166000.00 | 132.4 | 购机补贴(通用类) | 山东省 | 评阅通过 | 专家：通过 | 专家：通过 |  | WJ2021AFH35G | 河南省拖拉机柴油机产品质量监督检验中心 | WT202005023 | 黑龙江省彤廷质检技术有限公司
1168 | 动力机械 | 拖拉机 | 轮式拖拉机 | 180-200马力四轮驱动拖拉机 | 山东威晟农业装备有限公司 | 轮式拖拉机 | JWS1804 | 功率:180马力;驱动方式:四轮驱动 ;最小使用比质量:43.77kg/kW | 外廓尺寸（长×宽×高）mm：5600×2260×3000（驾驶室顶）；轴距mm：2650 ；；常用轮距（前轮/后轮）mm：1810/1750 ；最小离地间隙及部位：420（前桥底部） ；最小使用质量：5800 ；最小使用比质量 ：43.77 ，标准配重(前/后)：600/240；档位数(前进/倒退)：16/8；主变速档位数：4；副变速档位数：2x（2+1）；发动机与离合器联接方式：直连；翻倾防护装置（驾驶室或安全框架）型号、型式及生产商：JWS2604.45.002，简易驾驶室，山东威晟农业装备有限公司；空气滤清器型号及型式：KLQ-518D ,干式；排气管消声腔外形尺寸：600×300×140 ；转向系型式：全液压转向 ；传动系变速箱型式：机械平面组成式 ；主变速箱换档方式：机械有机挡；副变速箱换档方式：机械有机挡；轮胎型号(前轮/后轮)：14.9-26/18.4-38 ； | T202100220782 | 51200元 | 51200.00 | 2026-08-31 | 172000.00 | 132.5 | 购机补贴(通用类) | 山东省 | 评阅通过 | 专家：通过 | 专家：通过 |  | WJ2021DFH027G | 河南省拖拉机柴油机产品质量监督检验中心 | WJ2018AKKX006 | 河南省拖拉机柴油机产品质量监督检验中心
1169 | 动力机械 | 拖拉机 | 轮式拖拉机 | 180-200马力四轮驱动拖拉机 | 潍坊耕耘农业机械设备有限公司 | 轮式拖拉机 | GY1804-A | 功率:180马力;驱动方式:四轮驱动 ;最小使用比质量:44.93kg/kW | GY1804-A轮式拖拉机，匹配发动机为广西玉柴机器股份有限公司生产的型号为YC6J200-T301的发动机，发动机标定功率为132.4KW（180马力），标定转速为2200r/min，第三阶段排放标准，驱动形式为四驱，整体外观尺寸为5190mm×2420mm×2930(mm)，轴距为2640(mm)，变速箱采用16+8档位布置，机械平面组成式，机械有级档，整车最小使用质量5950KG，最小使用质量比为44.93kg/kW。 | T202000340219 | 51200元 | 51200.00 | 2025-07-05 | 173000.00 | 132.4 | 购机补贴(通用类) | 山东省 | 评阅通过 | 专家：通过 | 专家：通过 |  | WJ2020DFH009 | 河南省拖拉机柴油机产品质量监督检验中心 | （2020）2240040 | 潍坊市产品质量检验所
1170 | 动力机械 | 拖拉机 | 轮式拖拉机 | 180-200马力四轮驱动拖拉机 | 潍坊鸿创金拖机械制造有限公司 | 轮式拖拉机 | HC1804-A | 功率:180马力;驱动方式:四轮驱动 ;最小使用比质量:48.38kg/kW | 外廓尺寸(长×宽×高)mm:5150×2400×3100（驾驶室顶）；轴距或履带接地长:2600mm；常用轮距(前轮/后轮)或轨距:1800/1900mm；轮距（前轮/后轮）：1800、1930、2010/1730-1930；最小离地间隙：420（油箱固定架底部）；离合器壳体前端面至后驱动轴轴心线的水平距离：1340mm；变速箱齿轮副轴孔中心距：118mm；最小使用质量:6410kg；最小使用质量比：48.38；；标准配重（前/后）：380/160kg； 档位数：前进/倒退/爬行：16/8；主变速器档位数：4；副变速器档位数/其他档位数：2×（2+1）；翻倾防护装置（驾驶室或安全框架）型号：HC2404.1;翻倾防护装置（驾驶室或安全框架）型式：简易驾驶室；轮胎型号（前轮/后轮）：14.9-28/18.4-38； | T202100220924 | 51200元 | 51200.00 | 2026-11-02 | 171000.00 | 132.5 | 购机补贴(通用类) | 山东省 | 评阅通过 | 专家：通过 | 专家：通过 |  | NW202107028 | 山东省农业机械科学研究院产品质量检测中心 | NW202106049 | 山东省农业机械科学研究院产品质量检测中心
1171 | 动力机械 | 拖拉机 | 轮式拖拉机 | 180-200马力四轮驱动拖拉机 | 潍坊银泉机械有限公司 | 轮式拖拉机 | 1804-Q | 功率:180马力;驱动方式:四轮驱动 ;最小使用比质量:48.34kg/kW | 功率：180马力（132.4kW）；驱动形式：四轮驱动；整机外廓尺寸（长×宽×高及部位）（mm）：5350×2385×3050（驾驶室顶）；轴距（mm）：2770；常用轮距（前轮/后轮）（mm）：1835/1895；离合器壳体前端面至后驱动轴轴心线的水平距离（mm）：1350；变速箱齿轮副轴孔中心距（mm）：120；最小使用质量（kg）：6400；最小使用比质量（kg/kW）：48.34；标准配重(前/后)：780/240kg；变速箱档位数（前进/倒退）（个）：16/8；主变速档位数（个）：4；副变速档位数（个）：（2+1）×2；发动机型号：YC6J200-T301；发动机生产厂：广西玉柴机器股份有限公司；发动机气缸数：6；发动机转速：2200r/min；排放阶段：国三；轮胎型号(前轮/后轮)：14.9-28/18.4-38 | T202100320949 | 51200元 | 51200.00 | 2026-11-02 | 170800.00 | 132.4 | 购机补贴(通用类) | 山东省 | 评阅通过 | 专家：通过 | 专家：通过 |  | WJ2021AFH15G | 河南省拖拉机柴油机产品质量监督检验中心 | WT202004006 | 黑龙江省彤廷质检技术有限公司
1172 | 动力机械 | 拖拉机 | 轮式拖拉机 | 180-200马力四轮驱动动力换挡拖拉机 | 约翰迪尔（天津）有限公司 | 轮式拖拉机 | 6M-1854 | 功率:185马力;驱动方式:四轮驱动 ;最小使用比质量:50kg/kW;换挡方式:部分动力换挡 | 驱动轮数：四轮驱动 发动机标定功率（kw）：136 最小使用质量：6800kg 换挡方式： 部分动力换挡 | T202100020859 | 55200元 | 55200.00 | 2026-11-02 | 670000.00 | 136 | 购机补贴(通用类) | 天津市 | 评阅通过 | 专家：通过 | 专家：通过 |  | 4/1 588/2 | 农业农村部农业机械试验鉴定总站 | No：2019WT2003 | 农业农村部农业机械试验鉴定总站
1173 | 动力机械 | 拖拉机 | 轮式拖拉机 | 200马力及以上四轮驱动拖拉机 | 安徽泗州拖拉机制造有限公司 | 轮式拖拉机 | HTJ2104 | 功率:210马力;驱动方式:四轮驱动 ;最小使用比质量:43.78kg/kW | 驱动方式：四轮驱动；标定功率:154.4kw;发动机型号：YCA07240-T303；发动机制造商:广西玉柴机器股份有限公司;排放标准：国三排放；整机最小使用质量：6760kg；发动机型式:直列、高压共轨、立式、四冲程；发动机吸气方式:增压中冷；发动机气缸数:6缸；发动机标定转速:2200r/min；冷却系统型式：循环式水冷；动力输出轴转速：760/850r/min；轮胎型号（前/后）:14.9-28/18.4-38；整机外廓尺寸(长×宽×高)：5300mm×2480mm×3160mm；整机常用轮距（前/后）：1960mm/1875mm；轴距：2800mm；整机最小使用质量：6760kg | T202100340130 | 51200元 | 51200.00 | 2026-04-01 | 216000.00 | 154.4 | 购机补贴(通用类) | 安徽省 | 评阅通过 | 专家：通过 | 专家：通过 |  | NW202102005 | 山东省农业机械科学研究院产品质量检测中心 | WJ2018IKKX016 | 河南省拖拉机柴油机产品质量监督检验中心
1174 | 动力机械 | 拖拉机 | 轮式拖拉机 | 200马力及以上四轮驱动拖拉机 | 东弘沃丰（潍坊）农业机械有限公司 | 轮式拖拉机 | NW2204 | 功率:220马力;驱动方式:四轮驱动 ;最小使用比质量:44.56kg/kW | 驱动型式：四轮驱动；外廓尺寸（长x宽x高及部位）(mm）：5680×2600×3310（驾驶室顶部)；最小使用质量（kg）：7210；功率（kW）：161.8；最小使用比质量(kg/kW)：44.56； PTO转速(r/min)：540/1000； | T202000340205 | 51200元 | 51200.00 | 2025-07-05 | 173000.00 | 161.80000000000001 | 购机补贴(通用类) | 山东省 | 评阅通过 | 专家：通过 | 专家：通过 |  | HB2019FHZ020 | 湖北三智农业机械检测有限公司 | （2019）2240098 | 潍坊市产品质量检验所
1175 | 动力机械 | 拖拉机 | 轮式拖拉机 | 200马力及以上四轮驱动拖拉机 | 丰疆智能科技研究院（常州）有限公司 | 轮式拖拉机 | FJ2204 | 功率:220马力;驱动方式:四轮驱动 ;最小使用比质量:44.01kg/kW | 整机型式：轮式；整机驱动型式：四驱；最小使用质量：7130kg；最小使用比质量（kg/kw）：44.01；外廓尺寸(长×宽×高及部位)mm：5420×2750（单轮）×3110（空滤器顶部）;轴距(mm)：2760；常用轮距(前轮/后轮)或轨距(mm)：2000/1900。 | T202132320267 | 51200元 | 51200.00 | 2026-10-07 | 220000.00 | 162 | 购机补贴(通用类) | 江苏省 | 评阅通过 | 专家：通过 | 专家：通过 |  | NW202108034 | 山东省农业机械科学研究院产品质量检测中心 | YH2020WJ01173 | 江苏沿海农业机械检测有限公司
1176 | 动力机械 | 拖拉机 | 轮式拖拉机 | 200马力及以上四轮驱动拖拉机 | 京山三雷重工股份有限公司 | 轮式拖拉机 | 2104-1 | 功率:210马力;驱动方式:四轮驱动 ;最小使用比质量:43.42kg/kW | 型式:四轮驱动,外廓尺寸(mm):5280×2220×3000（空气滤清器顶部）,轴距2680mm,最小使用质量：6730kg,标准配重（前/后）：520/240（kg）,变速箱型式:机械平面组成式,箱体数量：2个 换挡方式:机械有级挡 ,发动机型号：SC7H210G3,标定功率：155，制造商：上海柴油机股份有限公司，国三排放阶段 | T202100320448 | 51200元 | 51200.00 | 2026-06-29 | 174500.00 | 155 | 购机补贴(通用类) | 湖北省 | 评阅通过 | 专家：通过 | 专家：通过 |  | HB2020FHZ212/HB2020FHZ213/HB2020FHZ214 | 湖北三智农业机械检测有限公司 | HBNJ20200654 | 湖北三智农业机械检测有限公司
1177 | 动力机械 | 拖拉机 | 轮式拖拉机 | 200马力及以上四轮驱动拖拉机 | 京山三雷重工股份有限公司 | 轮式拖拉机 | 2104-2 | 功率:210马力;驱动方式:四轮驱动 ;最小使用比质量:43.59kg/kW | 型式:四轮驱动,外廓尺寸(mm):5280×2220×3000（空气滤清器顶部）,轴距2680mm,最小使用质量：6730kg,标准配重（前/后）：520/240（kg）,变速箱型式:机械平面组成式,箱体数量：2个 换挡方式:机械有级挡 ,发动机型号：WP6G220E330,标定功率：154.4，制造商：潍柴（潍坊）中型柴油机有限公司，国三排放阶段 | T202100320448 | 51200元 | 51200.00 | 2026-06-29 | 174900.00 | 154.4 | 购机补贴(通用类) | 湖北省 | 评阅通过 | 专家：通过 | 专家：通过 |  | HB2020FHZ212/HB2020FHZ213/HB2020FHZ214 | 湖北三智农业机械检测有限公司 | HBNJ20200654 | 湖北三智农业机械检测有限公司
1178 | 动力机械 | 拖拉机 | 轮式拖拉机 | 200马力及以上四轮驱动拖拉机 | 京山三雷重工股份有限公司 | 轮式拖拉机 | 2204-1 | 功率:220马力;驱动方式:四轮驱动 ;最小使用比质量:43.80kg/kW | 型式:四轮驱动,外廓尺寸(mm):5600×2475×2995（排气管顶部）,轴距2845mm,最小使用质量：7095kg,标准配重（前/后）：1110/240（kg）,变速箱型式:机械平面组成式,箱体数量：2个 换挡方式:机械有级挡 ,发动机型号：SC7H220G3,标定功率：162，制造商：上海柴油机股份有限公司，国三排放阶段 | T202100320449 | 51200元 | 51200.00 | 2026-06-29 | 176500.00 | 162 | 购机补贴(通用类) | 湖北省 | 评阅通过 | 专家：通过 | 专家：通过 |  | HB2020FHZ214 | 湖北三智农业机械检测有限公司 | HBNJ20200653 | 湖北三智农业机械检测有限公司
1179 | 动力机械 | 拖拉机 | 轮式拖拉机 | 200马力及以上四轮驱动拖拉机 | 洛阳格朗斯机械制造有限公司 | 轮式拖拉机 | 2204 | 功率:220马力;驱动方式:四轮驱动 ;最小使用比质量:46.23kg/kW | 驱动型式:四轮驱动；发动机标定功率（kW）：162；整机外廓尺寸(长×宽×高及部位)（mm）：5400×2780×3150（至驾驶室顶）；轴距(mm)：2800；常用轮距(前轮/后轮)(mm)：1800/1800；最小离地间隙及部位(mm)：405(牵引架底部）；最小使用质量（㎏）：7490；最小使用比质量（kg/kW）：46.23;排放标准：第三阶段 | T202100650856 | 51200元 | 51200.00 | 2026-08-31 | 220000.00 | 162 | 购机补贴(通用类) | 河南省 | 评阅通过 | 专家：通过 | 专家：通过 |  | FH20GW1951 | 国家拖拉机质量监督检验中心（洛阳西苑车辆与动力检验所有限公司） | LT20GK0441 | 国家拖拉机质量监督检验中心（洛阳西苑车辆与动力检验所有限公司）
1180 | 动力机械 | 拖拉机 | 轮式拖拉机 | 200马力及以上四轮驱动拖拉机 | 洛阳格朗斯机械制造有限公司 | 轮式拖拉机 | 2404 | 功率:240马力;驱动方式:四轮驱动 ;最小使用比质量:46.57kg/kW | 驱动型式:四轮驱动；发动机标定功率（kW）：176.5；整机外廓尺寸(长×宽×高及部位)（mm）：5400×2780×3150（至驾驶室顶）（单胎），5400×3500×3150（至驾驶室顶）（双胎）；轴距(mm)：2800；常用轮距(前轮/后轮)(mm)：1800/1850（单胎），1800/2415（双胎）；最小离地间隙及部位(mm)：405(牵引架底部）；最小使用质量（㎏）：8220（单胎），9065（双胎）；最小使用比质量（kg/kW）：46.57;排放标准：第三阶段 | T202100650856 | 51200元 | 51200.00 | 2026-08-31 | 230000.00 | 176.5 | 购机补贴(通用类) | 河南省 | 评阅通过 | 专家：通过 | 专家：通过 |  | FH20GW1951 | 国家拖拉机质量监督检验中心（洛阳西苑车辆与动力检验所有限公司） | LT20GK0441 | 国家拖拉机质量监督检验中心（洛阳西苑车辆与动力检验所有限公司）
1181 | 动力机械 | 拖拉机 | 轮式拖拉机 | 200马力及以上四轮驱动拖拉机 | 洛阳格朗斯机械制造有限公司 | 轮式拖拉机 | 2604 | 功率:260马力;驱动方式:四轮驱动 ;最小使用比质量:43.7kg/kW | 驱动型式:四轮驱动；发动机标定功率（kW）：191.5；整机外廓尺寸(长×宽×高及部位)（mm）：5400×2780×3150（至驾驶室顶）（单胎），5400×3500×3150（至驾驶室顶）（双胎）；轴距(mm)：2800；常用轮距(前轮/后轮)(mm)：1800/1850（单胎），1800/2415（双胎）；最小离地间隙及部位(mm)：405(牵引架底部）；最小使用质量（㎏）：8370（单胎），9380（双胎）；最小使用比质量（kg/kW）：43.7;排放标准：第三阶段 | T202100650856 | 51200元 | 51200.00 | 2026-08-31 | 240000.00 | 191.5 | 购机补贴(通用类) | 河南省 | 评阅通过 | 专家：通过 | 专家：通过 |  | FH20GW1951 | 国家拖拉机质量监督检验中心（洛阳西苑车辆与动力检验所有限公司） | LT20GK0441 | 国家拖拉机质量监督检验中心（洛阳西苑车辆与动力检验所有限公司）
1182 | 动力机械 | 拖拉机 | 轮式拖拉机 | 200马力及以上四轮驱动拖拉机 | 洛阳瑞得拖拉机有限公司 | 轮式拖拉机 | RD2104 | 功率:210马力;驱动方式:四轮驱动 ;最小使用比质量:43.17kg/kW | 驱动方式：四轮驱动；发动机标定功率：154.4kw；最小使用质量：6665kg | 新2018030 | 51200元 | 51200.00 | 2022-12-31 | 195000.00 | 154.4 | 购机补贴(通用类) | 河南省 | 评阅通过 | 专家：通过 | 专家：通过 |  | FH17GW0171 | 国家拖拉机质量监督检验中心 | WJ2017DKKX014 | 河南省拖拉机柴油机产品质量监督检验中心
1183 | 动力机械 | 拖拉机 | 轮式拖拉机 | 200马力及以上四轮驱动拖拉机 | 山东天海农业装备有限公司 | 轮式拖拉机 | GM2004 | 功率:200马力;驱动方式:四轮驱动 ;最小使用比质量:44.01kg/kW | 功率：200马力，147kW；驱动型式：四轮驱动；整机外廓尺寸（mm）：长5250×宽2250×高3150；轴距（mm）：2750；最小使用质量（kg）：6470；最小使用比质量（kg/kW）：44.01。 | T202100320951 | 51200元 | 51200.00 | 2026-11-02 | 185000.00 | 147 | 购机补贴(通用类) | 山东省 | 评阅通过 | 专家：通过 | 专家：通过 |  | WJ2021AFH35G | 河南省拖拉机柴油机产品质量监督检验中心 | WT202005023 | 黑龙江省彤廷质检技术有限公司
1184 | 动力机械 | 拖拉机 | 轮式拖拉机 | 200马力及以上四轮驱动拖拉机 | 山东天海农业装备有限公司 | 轮式拖拉机 | GM2004-2 | 功率:200马力;驱动方式:四轮驱动 ;最小使用比质量:44.01kg/kW | 功率：200马力，147kW；驱动型式：四轮驱动；整机外廓尺寸（mm）：长5100×宽2200×高3100；轴距（mm）：2600；最小使用质量（kg）：6470；最小使用比质量（kg/kW）：44.01。 | T202100320951 | 51200元 | 51200.00 | 2026-11-02 | 175000.00 | 147 | 购机补贴(通用类) | 山东省 | 评阅通过 | 专家：通过 | 专家：通过 |  | WJ2021AFH35G | 河南省拖拉机柴油机产品质量监督检验中心 | WT202005023 | 黑龙江省彤廷质检技术有限公司
1185 | 动力机械 | 拖拉机 | 轮式拖拉机 | 200马力及以上四轮驱动拖拉机 | 山东威晟农业装备有限公司 | 轮式拖拉机 | JWS2004 | 功率:200马力;驱动方式:四轮驱动 ;最小使用比质量:43.84kg/kW | 外廓尺寸（长×宽×高）mm：5600×2260×3000（驾驶室顶）；轴距mm：2650 ；；常用轮距（前轮/后轮）mm：1810/1750 ；最小离地间隙及部位：420（前桥底部） ；最小使用质量：6445 ；最小使用比质量 ：43.84；标准配重(前/后)：600/240；档位数(前进/倒退)：16/8；主变速档位数：4；副变速档位数：2x（2+1）；发动机与离合器联接方式：直连；翻倾防护装置（驾驶室或安全框架）型号、型式及生产商：JWS2604.45.002，简易驾驶室，山东威晟农业装备有限公司；空气滤清器型号及型式：KLQ-518D ,干式；排气管消声腔外形尺寸：600×300×140 ；转向系型式：全液压转向 ；传动系变速箱型式：机械平面组成式 ；主变速箱换档方式：机械有机挡；副变速箱换档方式：机械有机挡；轮胎型号(前轮/后轮)：14.9-26/18.4-38 ； | T202100220782 | 51200元 | 51200.00 | 2026-08-31 | 175000.00 | 147 | 购机补贴(通用类) | 山东省 | 评阅通过 | 专家：通过 | 专家：通过 |  | WJ2021DFH027G | 河南省拖拉机柴油机产品质量监督检验中心 | WJ2018AKKX006 | 河南省拖拉机柴油机产品质量监督检验中心
1186 | 动力机械 | 拖拉机 | 轮式拖拉机 | 200马力及以上四轮驱动拖拉机 | 山东威晟农业装备有限公司 | 轮式拖拉机 | JWS2404 | 功率:240马力;驱动方式:四轮驱动 ;最小使用比质量:43.50kg/kW | 外廓尺寸（长×宽×高）mm：5800×2750×3100（空滤器顶）；轴距mm：2820 ；；常用轮距（前轮/后轮）mm：1995/1900 ；最小离地间隙及部位：380（后拖架底） ；最小使用质量：7700 ；最小使用质量比：43.50；标准配重(前/后)：850/450 ；档位数(前进/倒退)：16/16 ；主变速档位数：4；副变速档位数：4×（1+1） ；发动机与离合器联接方式：直连；翻倾防护装置（驾驶室或安全框架）型号、型式及生产商：JWS2604.45.003 ，简易驾驶室，山东威晟农业装备有限公司；空气滤清器型号及型式：S00025032+02 ,干式；排气管消声腔外形尺寸：φ170×960 ；转向系型式：全液压转向 ；传动系变速箱型式：机械平面组成式 ；主变速箱换档方式：机械有级挡 ；副变速箱换档方式：机械有机挡；轮胎型号(前轮/后轮)：16.9-28/20.8-38 ； | T202100220786 | 51200元 | 51200.00 | 2026-08-31 | 200000.00 | 177 | 购机补贴(通用类) | 山东省 | 评阅通过 | 专家：通过 | 专家：通过 |  | WJ2021DFH025 | 河南省拖拉机柴油机产品质量监督检验中心 | WT202007022-G1 | 黑龙江省彤廷质检技术有限公司
1187 | 动力机械 | 拖拉机 | 轮式拖拉机 | 200马力及以上四轮驱动拖拉机 | 山东威晟农业装备有限公司 | 轮式拖拉机 | JWS2604 | 功率:260马力;驱动方式:四轮驱动 ;最小使用比质量:43.55kg/kW | 外廓尺寸（长×宽×高）mm：5800×2750×3100（空滤器顶）；轴距mm：2820 ；；常用轮距（前轮/后轮）mm：1995/1900 ；最小离地间隙及部位：380（后拖架底） ；最小使用质量：8340 ；最小使用质量比：43.55；标准配重(前/后)：850/450 ；档位数(前进/倒退)：16/16 ；主变速档位数：4；副变速档位数：4×（1+1） ；发动机与离合器联接方式：直连；翻倾防护装置（驾驶室或安全框架）型号、型式及生产商：JWS2604.45.003 ，简易驾驶室，山东威晟农业装备有限公司；空气滤清器型号及型式：S00025032+02 ,干式；排气管消声腔外形尺寸：φ170×960 ；转向系型式：全液压转向 ；传动系变速箱型式：机械平面组成式 ；主变速箱换档方式：机械有级挡 ；副变速箱换档方式：机械有机挡；轮胎型号(前轮/后轮)：16.9-28/20.8-38 ； | T202100220786 | 51200元 | 51200.00 | 2026-08-31 | 210000.00 | 191.5 | 购机补贴(通用类) | 山东省 | 评阅通过 | 专家：通过 | 专家：通过 |  | WJ2021DFH025 | 河南省拖拉机柴油机产品质量监督检验中心 | WT202007022-G1 | 黑龙江省彤廷质检技术有限公司
1188 | 动力机械 | 拖拉机 | 轮式拖拉机 | 200马力及以上四轮驱动拖拉机 | 山东潍河农业装备有限公司 | 轮式拖拉机 | 2004 | 功率:200马力;驱动方式:四轮驱动 ;最小使用比质量:45.9/50kg/kW | 型式：4×4四轮驱动，结构尺寸（长*宽*高): 5450mm×2880mm×3100mm，轴距：2825mm，轮距（前轮/后轮）： 1720、1880、2010、2100/1720～2380，最小使用质量：6750kg /7350kg发动机与离合器联接方式：直联 ，起动方式：电起动，配套动力：147kW，发动机型号：WP6G200E330。排放阶段：第三阶段 | T202000321107 | 51200元 | 51200.00 | 2025-12-30 | 172400.00 | 147 | 购机补贴(通用类) | 山东省 | 评阅通过 | 专家：通过 | 专家：通过 |  | WJ2020HFH015 | 河南省拖拉机柴油机产品质量监督检验中心 | （2020）2240118 | 潍坊市产品质量检验所
1189 | 动力机械 | 拖拉机 | 轮式拖拉机 | 200马力及以上四轮驱动拖拉机 | 潍坊耕耘农业机械设备有限公司 | 轮式拖拉机 | GY2404 | 功率:240马力;驱动方式:四轮驱动 ;最小使用比质量:44.13kg/kW | GY2404轮式拖拉机，匹配发动机为广西玉柴机器股份有限公司生产的型号为YC6A260-T303型发动机，发动机标定功率为176.4KW（240马力），转速2200r/min，第三阶段排放标准；选装发动机为上海柴油机股份有限公司生产的型号为SC7H240G3型发动机，发动机标定功率177kw(240马力)，转速2200r/min，第三阶段排放标准；驱动形式为四驱，整体外观尺寸:5580×2770×3040(mm)，轴距为2850(mm)，变速箱采用16+16档位布置，机械平面组成式，机械有级档，整车最小使用质量7785KG，最小使用质量比为44.13kg/kW | T202000340482 | 51200元 | 51200.00 | 2025-09-29 | 275000.00 | 176.4 | 购机补贴(通用类) | 山东省 | 评阅通过 | 专家：通过 | 专家：通过 |  | WJ2020DFH009 | 河南省拖拉机柴油机产品质量监督检验中心 | （2020）2240041 | 潍坊市产品质量检验所
1190 | 动力机械 | 拖拉机 | 轮式拖拉机 | 200马力及以上四轮驱动拖拉机 | 潍坊鸿创金拖机械制造有限公司 | 轮式拖拉机 | HC2004-A | 功率:200马力;驱动方式:四轮驱动 ;最小使用比质量:44.22kg/kW | 外廓尺寸(长×宽×高)mm:5150×2400×3100（驾驶室顶）；轴距或履带接地长:2600mm；常用轮距(前轮/后轮)或轨距:1800/1900mm；轮距（前轮/后轮）：1800、1930、2010/1730-1930；最小离地间隙：420（油箱固定架底部）；离合器壳体前端面至后驱动轴轴心线的水平距离：1340mm；变速箱齿轮副轴孔中心距：118mm；最小使用质量:6500kg；最小使用质量比：44.22；；标准配重（前/后）：380/160kg； 档位数：前进/倒退/爬行：16/8；主变速器档位数：4；副变速器档位数/其他档位数：2×（2+1）；翻倾防护装置（驾驶室或安全框架）型号：HC2404.1;翻倾防护装置（驾驶室或安全框架）型式：简易驾驶室；轮胎型号（前轮/后轮）：14.9-28/18.4-38； | T202100220924 | 51200元 | 51200.00 | 2026-11-02 | 175000.00 | 147 | 购机补贴(通用类) | 山东省 | 评阅通过 | 专家：通过 | 专家：通过 |  | NW202107028 | 山东省农业机械科学研究院产品质量检测中心 | NW202106049 | 山东省农业机械科学研究院产品质量检测中心
1191 | 动力机械 | 拖拉机 | 轮式拖拉机 | 200马力及以上四轮驱动拖拉机 | 潍坊华夏拖拉机制造有限公司 | 轮式拖拉机 | HX2204-S | 功率:220马力;驱动方式:四轮驱动 ;最小使用比质量:46.30kg/kW | 功率：220马力；驱动型式：四轮驱动；最小使用比质量：46.30 | T202100320473 | 51200元 | 51200.00 | 2026-06-29 | 172800.00 | 162 | 购机补贴(通用类) | 山东省 | 评阅通过 | 专家：通过 | 专家：通过 |  | NW202103049/NW201908062 | 山东省农业机械科学研究院产品质量检测中心 | YH2020WJ01275 | 江苏沿海农业机械检测有限公司
1192 | 动力机械 | 拖拉机 | 轮式拖拉机 | 200马力及以上四轮驱动拖拉机 | 潍坊腾达机械装备有限公司 | 轮式拖拉机 | TD2204-A | 功率:220马力;驱动方式:四轮驱动 ;最小使用比质量:43.83kg/kW | 标定功率：162kW；驱动型式：四轮驱动；外廓尺寸mm(长×宽×高):5420×2450×3100（至空滤器）（单轮）5420×3500×3100（至空滤器）（双轮）；轴距：2850mm；最小使用质量kg：7100（单轮）7600（双轮）;挡位数(前进/倒退) :16/16 | T202100230426 | 51200元 | 51200.00 | 2026-06-29 | 300000.00 | 162 | 购机补贴(通用类) | 山东省 | 评阅通过 | 专家：通过 | 专家：通过 |  | WJ2021CFH029 | 河南省拖拉机柴油机产品质量监督检验中心 | （2020）2240015 | 潍坊市产品质量检验所
1193 | 动力机械 | 拖拉机 | 轮式拖拉机 | 200马力及以上四轮驱动拖拉机 | 潍坊腾达机械装备有限公司 | 轮式拖拉机 | TD2404-A | 功率:240马力;驱动方式:四轮驱动 ;最小使用比质量:44.07kg/kW | 标定功率：177kW；驱动型式：四轮驱动；外廓尺寸mm(长×宽×高):5420×3500×3110（至空滤器）（双轮）；轴距：2850mm；最小使用质量kg：7800（双轮）;常用轮距(前轮/后轮)2000mm/2350mm； 挡位数(前进/倒退) :16/16 | T202100230426 | 51200元 | 51200.00 | 2026-06-29 | 330000.00 | 177 | 购机补贴(通用类) | 山东省 | 评阅通过 | 专家：通过 | 专家：通过 |  | WJ2021CFH029 | 河南省拖拉机柴油机产品质量监督检验中心 | （2020）2240015 | 潍坊市产品质量检验所
1194 | 动力机械 | 拖拉机 | 轮式拖拉机 | 200马力及以上四轮驱动拖拉机 | 潍坊腾达机械装备有限公司 | 轮式拖拉机 | TD2404-A1 | 功率:240马力;驱动方式:四轮驱动 ;最小使用比质量:44.19kg/kW | 标定功率：176.5kW；驱动型式：四轮驱动；外廓尺寸mm(长×宽×高):5420×3500×3110（至空滤器）（双轮）；轴距：2850mm；最小使用质量kg：7800（双轮）;常用轮距(前轮/后轮)2000mm/2350mm； 挡位数(前进/倒退) :16/16 | T202100230426 | 51200元 | 51200.00 | 2026-06-29 | 330000.00 | 176.5 | 购机补贴(通用类) | 山东省 | 评阅通过 | 专家：通过 | 专家：通过 |  | WJ2021CFH029 | 河南省拖拉机柴油机产品质量监督检验中心 | （2020）2240015 | 潍坊市产品质量检验所
1195 | 动力机械 | 拖拉机 | 轮式拖拉机 | 200马力及以上四轮驱动拖拉机 | 潍坊银泉机械有限公司 | 轮式拖拉机 | 2004-M | 功率:200马力;驱动方式:四轮驱动 ;最小使用比质量:52.38kg/kW | 功率：200马力（147kW）；驱动形式：四轮驱动；整机外廓尺寸（长×宽×高及部位）（mm）：单胎机型5450×2740×3200（驾驶室警示灯）/双胎机型5450×3540×3180（驾驶室警示灯）；轴距（mm）：2830；常用轮距（前轮/后轮）（mm）：单胎机型2115/2025/双胎机型1955/2375；离合器壳体前端面至后驱动轴轴心线的水平距离（mm）：1420；变速箱齿轮副轴孔中心距（mm）：125；最小使用质量（kg）：单胎机型7700/双胎机型8300；最小使用比质量（kg/kW）：单胎机型52.38/双胎机型56.46；标准配重(前/后)：单胎机型780/240kg/双胎机型780/0kg；变速箱档位数（前进/倒退）（个）：16/16；主变速档位数（个）：4；副变速档位数（个）：4×（1+1）；发动机型号：YCA07235-T300；发动机生产厂：广西玉柴机器股份有限公司；发动机气缸数：6；发动机转速：2200r/min；排放阶段：国三；轮胎型号(前轮/后轮)：单胎机型：前轮540/65R30，后轮650/65R42/双胎机型16.9-28/20.8-38 | T202100320947 | 51200元 | 51200.00 | 2026-11-02 | 211000.00 | 147 | 购机补贴(通用类) | 山东省 | 评阅通过 | 专家：通过 | 专家：通过 |  | WJ2021AFH16G | 河南省拖拉机柴油机产品质量监督检验中心 | WT202004005 | 黑龙江省彤廷质检技术有限公司
1196 | 动力机械 | 拖拉机 | 轮式拖拉机 | 200马力及以上四轮驱动拖拉机 | 潍坊银泉机械有限公司 | 轮式拖拉机 | 2004-Q | 功率:200马力;驱动方式:四轮驱动 ;最小使用比质量:44.22kg/kW | 功率：200马力（147kW）；驱动形式：四轮驱动；整机外廓尺寸（长×宽×高及部位）（mm）：5350×2385×3050（驾驶室顶）；轴距（mm）：2770；常用轮距（前轮/后轮）（mm）：1835/1895；离合器壳体前端面至后驱动轴轴心线的水平距离（mm）：1350；变速箱齿轮副轴孔中心距（mm）：120；最小使用质量（kg）：6500；最小使用比质量（kg/kW）：44.22；标准配重(前/后)：780/240kg；变速箱档位数（前进/倒退）（个）：16/8；主变速档位数（个）：4；副变速档位数（个）：（2+1）×2；发动机型号：YCA07235-T300；发动机生产厂：广西玉柴机器股份有限公司；发动机气缸数：6；发动机转速：2200r/min；排放阶段：国三；轮胎型号(前轮/后轮)：14.9-28/18.4-38 | T202100320949 | 51200元 | 51200.00 | 2026-11-02 | 210800.00 | 147 | 购机补贴(通用类) | 山东省 | 评阅通过 | 专家：通过 | 专家：通过 |  | WJ2021AFH15G | 河南省拖拉机柴油机产品质量监督检验中心 | WT202004006 | 黑龙江省彤廷质检技术有限公司
1197 | 动力机械 | 拖拉机 | 轮式拖拉机 | 200马力及以上四轮驱动拖拉机 | 潍坊银泉机械有限公司 | 轮式拖拉机 | 2204-M | 功率:220马力;驱动方式:四轮驱动 ;最小使用比质量:47.59kg/kW | 功率：220马力（161.8kW）；驱动形式：四轮驱动；整机外廓尺寸（长×宽×高及部位）（mm）：单胎机型5450×2740×3200（驾驶室警示灯）/双胎机型5450×3540×3180（驾驶室警示灯）；轴距（mm）：2830；常用轮距（前轮/后轮）（mm）：单胎机型2115/2025/双胎机型1955/2375；离合器壳体前端面至后驱动轴轴心线的水平距离（mm）：1420；变速箱齿轮副轴孔中心距（mm）：125；最小使用质量（kg）：单胎机型7700/双胎机型8300；最小使用比质量（kg/kW）：单胎机型47.59/双胎机型51.30；标准配重(前/后)：单胎机型780/240kg/双胎机型780/0kg；变速箱档位数（前进/倒退）（个）：16/16；主变速档位数（个）：4；副变速档位数（个）：4×（1+1）；发动机型号：YCA07260-T302；发动机生产厂：广西玉柴机器股份有限公司；发动机气缸数：6；发动机转速：2200r/min；排放阶段：国三；轮胎型号(前轮/后轮)：单胎机型：前轮540/65R30，后轮650/65R42/双胎机型16.9-28/20.8-38 | T202100320947 | 51200元 | 51200.00 | 2026-11-02 | 212000.00 | 161.8 | 购机补贴(通用类) | 山东省 | 评阅通过 | 专家：通过 | 专家：通过 |  | WJ2021AFH16G | 河南省拖拉机柴油机产品质量监督检验中心 | WT202004005 | 黑龙江省彤廷质检技术有限公司
1198 | 动力机械 | 拖拉机 | 轮式拖拉机 | 200马力及以上四轮驱动拖拉机 | 潍坊银泉机械有限公司 | 轮式拖拉机 | 2404-M | 功率:240马力;驱动方式:四轮驱动 ;最小使用比质量:44.19kg/kW | 功率：240马力（176.5kW）；驱动形式：四轮驱动；整机外廓尺寸（长×宽×高及部位）（mm）：单胎机型5450×2740×3200（驾驶室警示灯）/双胎机型5450×3540×3180（驾驶室警示灯）；轴距（mm）：2830；常用轮距（前轮/后轮）（mm）：单胎机型2115/2025/双胎机型1955/2375；离合器壳体前端面至后驱动轴轴心线的水平距离（mm）：1420；变速箱齿轮副轴孔中心距（mm）：125；最小使用质量（kg）：单胎机型7800/双胎机型8350；最小使用比质量（kg/kW）：单胎机型44.19/双胎机型47.31；标准配重(前/后)：单胎机型780/240kg/双胎机型780/0kg；变速箱档位数（前进/倒退）（个）：16/16；主变速档位数（个）：4；副变速档位数（个）：4×（1+1）；发动机型号：YCA07260-T303；发动机生产厂：广西玉柴机器股份有限公司；发动机气缸数：6；发动机转速：2200r/min；排放阶段：国三；轮胎型号(前轮/后轮)：单胎机型：前轮540/65R30，后轮650/65R42/双胎机型16.9-28/20.8-38 | T202100320947 | 51200元 | 51200.00 | 2026-11-02 | 212800.00 | 176.5 | 购机补贴(通用类) | 山东省 | 评阅通过 | 专家：通过 | 专家：通过 |  | WJ2021AFH16G | 河南省拖拉机柴油机产品质量监督检验中心 | WT202004005 | 黑龙江省彤廷质检技术有限公司
1199 | 动力机械 | 拖拉机 | 轮式拖拉机 | 200马力及以上四轮驱动拖拉机 | 徐州凯尔农业装备股份有限公司 | 轮式拖拉机 | KAT2004-D2 | 功率:200马力;驱动方式:四轮驱动 ;最小使用比质量:43.7kg/kW | 外廓尺寸（长*宽*高mm）：5450×2300×3070(驾驶室顶)； 轴距(mm);2688； 常用轮距(前轮/后轮)(mm) :1874/1830； 最小使用质量（kg）：6420 ； 标准配重(前/后)（kg）400/0 ； 挡位数（前进/倒退/爬行）： 16/4/0； 主变速档位数*副变速挡位数/其他挡位数:4+1*4/0； 发动机与主离合器联接方式： 直联式 ；翻倾防护装置（驾驶室或安全框架）型式：简易驾驶室; 转向系型式：全液压； 传动系变速箱型式:机械空间组成式；主变速箱换挡方式: 机械有级挡； 副变速箱换挡方式:机械有级挡；轮胎型号（前轮/后轮）：14.9-28/18.4-38 。选装配置: 前后轮胎：1、14.9R28;18.4R38。2、14.9-26R2;18.4-38R2。3、14.9-26PR1;18.4-38PR1。液压输出组数：4。动力输出轴标准转速：540/720;720/1000;720/800。 | T202132320268 | 51200元 | 51200.00 | 2026-10-07 | 245000.00 | 147 | 购机补贴(通用类) | 江苏省 | 评阅通过 | 专家：通过 | 专家：通过 |  | SAM2021023 | 南京赛姆认证科技发展有限公司 | YH2021WJ01116 | 江苏沿海农业机械检测有限公司
1200 | 动力机械 | 拖拉机 | 轮式拖拉机 | 200马力及以上四轮驱动动力换挡拖拉机 | 潍柴雷沃重工股份有限公司(原:雷沃重工股份有限公司) | 轮式拖拉机 | M2404-7NP | 功率:240马力;驱动方式:四轮驱动 ;最小使用比质量:47.3kg/kW;换挡方式:部分动力换挡 | 驱动方式：四轮驱动；功率（kw）：177；换挡方式：Hi-Lo挡（2速动力换挡） +机械有级挡；最小使用质量：8370kg；最小使用比质量：47.3kg/kW； | T202100370809 | 55200元 | 55200.00 | 2026-08-31 | 521000.00 | 177 | 购机补贴(通用类) | 山东省 | 评阅通过 | 专家：通过 | 专家：通过 |  | NW202101020-X01 | 山东省农业机械科学研究院产品质量检测中心 | NJJC20180809-CK | 山东宝鼎农业机械检测有限公司
1201 | 动力机械 | 拖拉机 | 轮式拖拉机 | 200马力及以上四轮驱动动力换挡拖拉机 | 潍柴雷沃重工股份有限公司(原:雷沃重工股份有限公司) | 轮式拖拉机 | M2604-7NP | 功率:260马力;驱动方式:四轮驱动 ;最小使用比质量:43.8kg/kW;换挡方式:部分动力换挡 | 驱动方式：四轮驱动；功率（kw）：191.1；换挡方式：Hi-Lo挡（2速动力换挡） +机械有级挡；最小使用质量：8370kg；最小使用比质量：43.8kg/kW； | T202100370809 | 55200元 | 55200.00 | 2026-08-31 | 559800.00 | 191.1 | 购机补贴(通用类) | 山东省 | 评阅通过 | 专家：通过 | 专家：通过 |  | NW202101020-X01 | 山东省农业机械科学研究院产品质量检测中心 | NJJC20180809-CK | 山东宝鼎农业机械检测有限公司
1202 | 动力机械 | 拖拉机 | 轮式拖拉机 | 200马力及以上四轮驱动动力换挡拖拉机 | 潍柴雷沃重工股份有限公司(原:雷沃重工股份有限公司) | 轮式拖拉机 | M3004-7NP | 功率:300马力;驱动方式:四轮驱动 ;最小使用比质量:43.9kg/kW;换挡方式:部分动力换挡 | 驱动方式：四轮驱动；功率（kw）：220.5；换挡方式：Hi-Lo挡（2速动力换挡）+机械有级挡；最小使用质量：9675kg；最小使用比质量：43.9kg/kW； | T202100370809 | 55200元 | 55200.00 | 2026-08-31 | 603500.00 | 220.5 | 购机补贴(通用类) | 山东省 | 评阅通过 | 专家：通过 | 专家：通过 |  | NW202101020-X01 | 山东省农业机械科学研究院产品质量检测中心 | NJJC20180809-CK | 山东宝鼎农业机械检测有限公司
1203 | 动力机械 | 拖拉机 | 轮式拖拉机 | 200马力及以上四轮驱动动力换挡拖拉机 | 约翰迪尔（天津）有限公司 | 轮式拖拉机 | 6M-2104 | 功率:210马力;驱动方式:四轮驱动 ;最小使用比质量:45.8kg/kW;换挡方式:部分动力换挡 | 驱动轮数：四轮驱动；发动机标定功率（kw）：155 最小使用质量：7100kg 换挡方式： 部分动力换挡 | T202100020859 | 55200元 | 55200.00 | 2026-11-02 | 720000.00 | 155 | 购机补贴(通用类) | 天津市 | 评阅通过 | 专家：通过 | 专家：通过 |  | 4/1 588/2 | 农业农村部农业机械试验鉴定总站 | No：2019WT2003 | 农业农村部农业机械试验鉴定总站
1204 | 动力机械 | 拖拉机 | 轮式拖拉机 | 200马力及以上四轮驱动动力换挡拖拉机 | 约翰迪尔（天津）有限公司 | 轮式拖拉机 | JD2104 | 功率:210马力;驱动方式:四轮驱动 ;最小使用比质量:44.84kg/kW;换挡方式:部分动力换挡 | 驱动轮数：四轮驱动；发动机标定功率（kW）：155； 最小使用质量：6950kg； 部分动力换挡 | T202000020693 | 55200元 | 55200.00 | 2025-12-30 | 700000.00 | 155 | 购机补贴(通用类) | 天津市 | 评阅通过 | 专家：通过 | 专家：通过 |  | 4/1 588/1 | 农业部农业机械试验鉴定总站 | 2015WT2001 | 农业部农业机械试验鉴定总站