## 数据
序号 | 机具大类 | 机具小类 | 机具品目 | 分档名称 | 生产企业 | 产品名称 | 机具型号 | 产品投档技术参数 | 产品配置参数 | 证书编号 | 中央补贴额 | 自填补贴额 | 有效期截止日期 | 销售价格（元） | 功率（kW） | 机具类型 | 企业所属省份 | 产品状态 | 评阅结果 | 评阅意见 | 备注 | 翻倾防护装置强度检验报告编号 | 翻倾防护装置强度检验报告检测机构 | 可靠性试验报告编号 | 可靠性试验报告检测机构
1 | 耕整地机械 | 耕地机械 | 旋耕机 | 单轴1-1.5m旋耕机 | 潍坊乐哈哈农业机械装备有限公司 | 旋耕机 | 1GQN-125 | 耕幅:1.25m;单轴:是 | 耕幅：125cm 重量230kg | 部20170413 | 300元 | 300.00 | 2021-12-31 | 2300.00 |  | 购机补贴(通用类) | 山东省 | 评阅不通过 | 专家：不通过 | 专家：不通过，承诺书错误
2 | 耕整地机械 | 耕地机械 | 旋耕机 | 单轴1-1.5m旋耕机 | 潍坊乐哈哈农业机械装备有限公司 | 旋耕机 | 1GQN-140 | 耕幅:1.4m;单轴:是 | 耕幅140cm，重量250kg | 部20171867 | 300元 | 300.00 | 2021-12-31 | 2500.00 |  | 购机补贴(通用类) | 山东省 | 评阅不通过 | 专家：不通过 | 专家：不通过，承诺书错误
3 | 耕整地机械 | 耕地机械 | 旋耕机 | 单轴1.5-2m旋耕机 | 馆陶县飞翔机械装备制造有限公司 | 旋耕机 | 1GQKGN-180 | 耕幅:1.8m;单轴:是 | 单轴；工作幅宽 1800mm；外形尺寸（长×宽×高）：1120×1940×1060mm、耕深：120-180mm、配套动力：51.4-66.2kW、总安装刀数：48把、旋耕刀型号：IT245 | 冀2017T—238 | 900元 | 900.00 | 2021-12-31 | 0.00 |  | 购机补贴(通用类) | 河北省 | 评阅不通过 | 专家：不通过 | 专家：不通过，承诺书错误
4 | 耕整地机械 | 耕地机械 | 旋耕机 | 单轴1.5-2m旋耕机 | 潍坊百励丰农业机械有限公司 | 旋耕机 | 1GKN-150 | 耕幅:1.5m;单轴:是 | 结构型式：框架型；整机外形尺寸（长×宽×高）mm：1000×1650×1000；作业速度范围：0.27～1.38m/s；工作幅宽：150cm；耕深：≥12cm；刀轴型式：单轴型；刀轴连接型式：花键式；传动型式：中间传动；运输方式：普通型；刀辊设计转速：213/300r/min；刀辊最大回转半径：225mm；刀辊总安装刀数：36把；旋耕刀型号：IT225；限深装置型式：限深板；镇压型式：拖板；配套拖拉机标定功率范围：29.5～44.1kW；配套拖拉机动力输出轴转速：540/760 r/min； | T202137370350 | 900元 | 900.00 | 2026-08-31 | 3050.00 |  | 购机补贴(通用类) | 山东省 | 评阅不通过 | 专家：不通过 | 专家：不通过，承诺书错误
5 | 耕整地机械 | 耕地机械 | 旋耕机 | 单轴1.5-2m旋耕机 | 潍坊百励丰农业机械有限公司 | 旋耕机 | 1GKN-160 | 耕幅:1.6m;单轴:是 | 结构型式：框架型；整机外形尺寸（长×宽×高）mm：1000×1750×1000；作业速度范围：0.27～1.38m/s；工作幅宽：160cm；耕深：≥12cm；刀轴型式：单轴型；刀轴连接型式：花键式；传动型式：中间传动；运输方式：普通型；刀辊设计转速：213/300r/min；刀辊最大回转半径：225mm；刀辊总安装刀数：40把；旋耕刀型号：IT225；限深装置型式：限深板；镇压型式：拖板；配套拖拉机标定功率范围：36.8～51.5kW；配套拖拉机动力输出轴转速：540/760 r/min； | T202137370350 | 900元 | 900.00 | 2026-08-31 | 3100.00 |  | 购机补贴(通用类) | 山东省 | 评阅不通过 | 专家：不通过 | 专家：不通过，承诺书错误
6 | 耕整地机械 | 耕地机械 | 旋耕机 | 单轴1.5-2m旋耕机 | 潍坊百励丰农业机械有限公司 | 旋耕机 | 1GKN-170 | 耕幅:1.7m;单轴:是 | 结构型式：框架型；整机外形尺寸（长×宽×高）mm：1000×1850×1000；作业速度范围：0.27～1.38m/s；工作幅宽：170cm；耕深：≥12cm；刀轴型式：单轴型；刀轴连接型式：花键式；传动型式：中间传动；运输方式：普通型；刀辊设计转速：213/300r/min；刀辊最大回转半径：225mm；刀辊总安装刀数：44把；旋耕刀型号：IT225；限深装置型式：限深板；镇压型式：拖板；配套拖拉机标定功率范围：44.1～73.5kW；配套拖拉机动力输出轴转速：540/760 r/min； | T202137370350 | 900元 | 900.00 | 2026-08-31 | 3150.00 |  | 购机补贴(通用类) | 山东省 | 评阅不通过 | 专家：不通过 | 专家：不通过，承诺书错误
7 | 耕整地机械 | 耕地机械 | 旋耕机 | 单轴1.5-2m旋耕机 | 潍坊百励丰农业机械有限公司 | 旋耕机 | 1GKN-180 | 耕幅:1.8m;单轴:是 | 结构型式：框架型；整机外形尺寸（长×宽×高）mm：1000×2080×1000；作业速度范围：0.27～1.38m/s；工作幅宽：180cm；耕深：≥12cm；刀轴型式：单轴型；刀轴连接型式：花键式；传动型式：中间传动；运输方式：普通型；刀辊设计转速：213/300r/min；刀辊最大回转半径：225mm；刀辊总安装刀数：52把；旋耕刀型号：IT225；限深装置型式：限深板；镇压型式：拖板；配套拖拉机标定功率范围：44.1～73.5kW；配套拖拉机动力输出轴转速：540/760 r/min； | T202137370350 | 900元 | 900.00 | 2026-08-31 | 3200.00 |  | 购机补贴(通用类) | 山东省 | 评阅不通过 | 专家：不通过 | 专家：不通过，承诺书错误
8 | 耕整地机械 | 耕地机械 | 旋耕机 | 单轴1.5-2m旋耕机 | 潍坊乐哈哈农业机械装备有限公司 | 旋耕机 | 1GQN-160 | 耕幅:1.6m;单轴:是 | 耕幅160cm，重量：260kg | 部20170414 | 900元 | 900.00 | 2021-12-31 | 3600.00 |  | 购机补贴(通用类) | 山东省 | 评阅不通过 | 专家：不通过 | 专家：不通过，承诺书错误
9 | 耕整地机械 | 耕地机械 | 旋耕机 | 单轴2-2.5m旋耕机 | 北镇市兴农机械制造有限公司 | 旋耕机 | 1GQ-220 | 耕幅:2.2m;单轴:是 | 配套拖拉机标定功率范围：≥73.5 配套拖拉机动力输出轴转速：540、720r/min 旋耕机工作状态外形尺寸（长×宽×高）：1150×2440×1300mm 旋耕机作业速度范围：0.6～1.4m/s | 辽2017120 | 1600元 | 1600.00 | 2021-12-31 | 7000.00 |  | 购机补贴(通用类) | 辽宁省 | 评阅不通过 | 专家：不通过 | 专家：铭牌图片：不符合填报要求。
10 | 耕整地机械 | 耕地机械 | 旋耕机 | 单轴2-2.5m旋耕机 | 北镇市兴农机械制造有限公司 | 旋耕机 | 1GQ-230 | 耕幅:2.3m;单轴:是 | 配套拖拉机标定功率范围：≥73.5kw 配套拖拉机动力输出轴转速：540、720r/min 旋耕机工作状态外形尺寸（长×宽×高）：1150×2540×1300 旋耕机作业速度范围：0.6～1.4 | 辽2017120 | 1600元 | 1600.00 | 2021-12-31 | 7000.00 |  | 购机补贴(通用类) | 辽宁省 | 评阅不通过 | 专家：不通过 | 专家：铭牌图片：不符合填报要求。
11 | 耕整地机械 | 耕地机械 | 旋耕机 | 单轴2-2.5m旋耕机 | 馆陶县飞翔机械装备制造有限公司 | 旋耕机 | 1GQKGN-200 | 耕幅:2m;单轴:是 | 单轴；耕幅2000MM；外形尺寸(长×宽×高):1120×2120×1050MM、配套动力:66.2-73.5KW、总安装刀数:52把、旋耕刀型号:IT245 | 冀2017T—238 | 1600元 | 1600.00 | 2021-12-31 | 0.00 |  | 购机补贴(通用类) | 河北省 | 评阅不通过 | 专家：不通过 | 专家：不通过，承诺书错误
12 | 耕整地机械 | 耕地机械 | 旋耕机 | 单轴2-2.5m旋耕机 | 馆陶县飞翔机械装备制造有限公司 | 旋耕机 | 1GQKGN-220 | 耕幅:2.2m;单轴:是 | 单轴；耕幅2200MM；外形尺寸(长×宽×高):1160×2380×1220MM、耕深:120-180MM、配套动力:73.5-88.2KW、总安装刀数:60把、旋耕刀型号:IT245 | 冀2017T—237 | 1600元 | 1600.00 | 2021-12-31 | 0.00 |  | 购机补贴(通用类) | 河北省 | 评阅不通过 | 专家：不通过 | 专家：不通过，承诺书错误
13 | 耕整地机械 | 耕地机械 | 旋耕机 | 单轴2-2.5m旋耕机 | 馆陶县飞翔机械装备制造有限公司 | 旋耕机 | 1GQKGN-230 | 耕幅:2.3m;单轴:是 | 单轴；耕幅2300MM；外形尺寸(长×宽×高):1160×2580×1220MM、耕深:120-180MM、配套动力:73.5-88.2KW、总安装刀数:64把、旋耕刀型号:IT245 | 冀2017T—237 | 1600元 | 1600.00 | 2021-12-31 | 0.00 |  | 购机补贴(通用类) | 河北省 | 评阅不通过 | 专家：不通过 | 专家：不通过，承诺书错误
14 | 耕整地机械 | 耕地机械 | 旋耕机 | 单轴2-2.5m旋耕机 | 馆陶县飞翔机械装备制造有限公司 | 旋耕机 | 1GQKGN-240 | 耕幅:2.4m;单轴:是 | 单轴；耕幅2400MM；外形尺寸(长×宽×高):1150×2620×1220MM、耕深:120-180MM、配套动力:95.5-110.3KW、总安装刀数:64把、旋耕刀型号:IT245 | 冀2017T—236 | 1600元 | 1600.00 | 2021-12-31 | 0.00 |  | 购机补贴(通用类) | 河北省 | 评阅不通过 | 专家：不通过 | 专家：不通过，承诺书错误
15 | 耕整地机械 | 耕地机械 | 旋耕机 | 单轴2-2.5m旋耕机 | 潍坊百励丰农业机械有限公司 | 旋耕机 | 1GKN-200 | 耕幅:2m;单轴:是 | 结构型式：框架型；整机外形尺寸（长×宽×高）mm：1120×2220×1120；作业速度范围：0.27～1.38m/s；工作幅宽：200cm；耕深：≥12cm；刀轴型式：单轴型；刀轴连接型式：花键式；传动型式：中间传动；运输方式：普通型；刀辊设计转速：223/314r/min；刀辊最大回转半径：255mm；刀辊总安装刀数：56把；旋耕刀型号：IT245；限深装置型式：限深板；镇压型式：拖板；配套拖拉机标定功率范围：51.5～73.5kW；配套拖拉机动力输出轴转速：540/760 r/min； | T202137370349 | 1600元 | 1600.00 | 2026-08-31 | 6600.00 |  | 购机补贴(通用类) | 山东省 | 评阅不通过 | 专家：不通过 | 专家：不通过，承诺书错误
16 | 耕整地机械 | 耕地机械 | 旋耕机 | 单轴2-2.5m旋耕机 | 潍坊百励丰农业机械有限公司 | 旋耕机 | 1GKN-230 | 耕幅:2.3m;单轴:是 | 结构型式：框架型；整机外形尺寸（长×宽×高）mm：1120×2590×1120；作业速度范围：0.27～1.38m/s；工作幅宽：230cm；耕深：≥12cm；刀轴型式：单轴型；刀轴连接型式：花键式；传动型式：中间传动；运输方式：普通型；刀辊设计转速：223/314r/min；刀辊最大回转半径：255mm；刀辊总安装刀数：60把；旋耕刀型号：IT245；限深装置型式：限深板；镇压型式：拖板；配套拖拉机标定功率范围：58.8～88.2kW；配套拖拉机动力输出轴转速：540/760 r/min； | T202137370349 | 1600元 | 1600.00 | 2026-08-31 | 6800.00 |  | 购机补贴(通用类) | 山东省 | 评阅不通过 | 专家：不通过 | 专家：不通过，承诺书错误
17 | 耕整地机械 | 耕地机械 | 旋耕机 | 单轴2-2.5m旋耕机 | 潍坊乐哈哈农业机械装备有限公司 | 旋耕机 | 1GQN-200 | 耕幅:2m;单轴:是 | 耕幅200cm，重量370kg | 部20171868 | 1600元 | 1600.00 | 2021-12-31 | 7000.00 |  | 购机补贴(通用类) | 山东省 | 评阅不通过 | 专家：不通过 | 专家：不通过，承诺书错误
18 | 耕整地机械 | 耕地机械 | 旋耕机 | 单轴2.5m及以上旋耕机 | 北镇市兴农机械制造有限公司 | 旋耕机 | 1GQ-260 | 耕幅:2.6m;单轴:是 | 配套拖拉机标定功率范围：≥88.3kw 配套拖拉机动力输出轴转速：540、720r/min 旋耕机工作状态外形尺寸（长×宽×高）：1150×2840×1300 旋耕机作业速度范围：0.6～1.4m/s | 辽2017119 | 2200元 | 2200.00 | 2021-12-31 | 10000.00 |  | 购机补贴(通用类) | 辽宁省 | 评阅不通过 | 专家：不通过 | 专家：铭牌图片：不符合填报要求。
19 | 耕整地机械 | 耕地机械 | 旋耕机 | 单轴2.5m及以上旋耕机 | 北镇市兴农机械制造有限公司 | 旋耕机 | 1GQ-280 | 耕幅:2.8m;单轴:是 | 配套拖拉机标定功率范围：≥95.7kw 配套拖拉机动力输出轴转速：540、720r/min 旋耕机工作状态外形尺寸（长×宽×高）：1150×3040×1300mm 旋耕机作业速度范围：0.6～1.4m/s | 辽2017119 | 2200元 | 2200.00 | 2021-12-31 | 10000.00 |  | 购机补贴(通用类) | 辽宁省 | 评阅不通过 | 专家：不通过 | 专家：铭牌图片：不符合填报要求。
20 | 耕整地机械 | 耕地机械 | 旋耕机 | 单轴2.5m及以上旋耕机 | 北镇市兴农机械制造有限公司 | 旋耕机 | 1GQ-300 | 耕幅:3m;单轴:是 | 配套拖拉机标定功率范围：≥103kw 配套拖拉机动力输出轴转速：540、720r/min 旋耕机工作状态外形尺寸（长×宽×高）：1150×3240×1300 旋耕机作业速度范围：0.6～1.4m/s | 辽2017121 | 2200元 | 2200.00 | 2021-12-31 | 10000.00 |  | 购机补贴(通用类) | 辽宁省 | 评阅不通过 | 专家：不通过 | 专家：产品图片：不符合填报要求。
21 | 耕整地机械 | 耕地机械 | 旋耕机 | 单轴2.5m及以上旋耕机 | 馆陶县飞翔机械装备制造有限公司 | 旋耕机 | 1GQKGN-250 | 耕幅:2.5m;单轴:是 | 单轴；耕幅2500MM；外形尺寸(长×宽×高):1150×2780×1350MM、耕深:120-180MM、配套动力:95.5-110.3KW、总安装刀数:68把、旋耕刀型号:IT245 | 冀2017T—236 | 2200元 | 2200.00 | 2021-12-31 | 0.00 |  | 购机补贴(通用类) | 河北省 | 评阅不通过 | 专家：不通过 | 专家：铭牌图片：不符合填报要求；承诺书错误
22 | 耕整地机械 | 耕地机械 | 旋耕机 | 单轴2.5m及以上旋耕机 | 馆陶县飞翔机械装备制造有限公司 | 旋耕机 | 1GQKGN-260 | 耕幅:2.6m;单轴:是 | 单轴；耕幅2600MM；外形尺寸(长×宽×高):1150×2880×1220MM、耕深:120-180MM、配套动力:102.9-117.6KW、总安装刀数:68把、旋耕刀型号:IT245 | 冀2017T—235 | 2200元 | 2200.00 | 2021-12-31 | 0.00 |  | 购机补贴(通用类) | 河北省 | 评阅不通过 | 专家：不通过 | 专家：不通过，承诺书错误
23 | 耕整地机械 | 耕地机械 | 旋耕机 | 单轴2.5m及以上旋耕机 | 馆陶县飞翔机械装备制造有限公司 | 旋耕机 | 1GQKGN-280 | 耕幅:2.8m;单轴:是 | 单轴；耕幅2800MM；外形尺寸(长×宽×高):1150×3050×1350MM、耕深:120-180MM、配套动力:110.2-132.4KW、总安装刀数:76把、旋耕刀型号:IT245 | 冀2017T—235 | 2200元 | 2200.00 | 2021-12-31 | 0.00 |  | 购机补贴(通用类) | 河北省 | 评阅不通过 | 专家：不通过 | 专家：不通过，承诺书错误
24 | 耕整地机械 | 耕地机械 | 旋耕机 | 单轴2.5m及以上旋耕机 | 隆尧瑞泰专用设备有限公司 | 犁耕旋耕机 | 1LG-250 | 耕幅:2.5m;单轴:是 | 配套拖拉机标定功率：132.3-198.5 犁体幅宽：300mm 旋耕刀型号:IT245 | T202013130103 | 2200元 | 2000.00 | 2025-09-21 | 21000.00 |  | 购机补贴(通用类) | 河北省 | 评阅不通过 | 专家：不通过 | 专家：铭牌图片：不符合填报要求。
25 | 耕整地机械 | 耕地机械 | 旋耕机 | 单轴2.5m及以上旋耕机 | 潍坊百励丰农业机械有限公司 | 旋耕机 | 1GKN-250 | 耕幅:2.5m;单轴:是 | 结构型式：框架型；整机外形尺寸（长×宽×高）mm：1120×2690×1120；作业速度范围：0.27～1.38m/s；工作幅宽：250cm；耕深：≥12cm；刀轴型式：单轴型；刀轴连接型式：花键式；传动型式：中间传动；运输方式：普通型；刀辊设计转速：315/352r/min；刀辊最大回转半径：255mm；刀辊总安装刀数：68把；旋耕刀型号：IT245；限深装置型式：限深板；镇压型式：拖板；配套拖拉机标定功率范围：73.5～110.3kW；配套拖拉机动力输出轴转速：760/850r/min； | T202137370348 | 2200元 | 2200.00 | 2026-08-31 | 7700.00 |  | 购机补贴(通用类) | 山东省 | 评阅不通过 | 专家：不通过 | 专家：不通过，承诺书错误
26 | 耕整地机械 | 耕地机械 | 旋耕机 | 1.2-2m履带自走式旋耕机 | 广西玉林市德高机械有限公司 | 自走履带旋耕机 | 1GZL120 | 耕幅:1.2m;型式:履带自走式:是 | 配备12.13kW的国三标准排放柴油机，型号ZS1105DGⅢ；整机外形尺寸:2500*1350*1700；作业幅宽:1200mm；结构质量:760kg；传动方式:皮带传动；旋耕刀片总数量24把；履带参数：节距72mm，节数38节，履带宽度250mm，轨距620mm | T202045450064 | 7600元 | 7600.00 | 2025-07-08 | 35000.00 | 12.13 | 购机补贴(通用类) | 广西壮族自治区 | 评阅不通过 | 专家：不通过 | 专家：不通过，承诺书错误
27 | 耕整地机械 | 耕地机械 | 深松机 | 2-3铲凿铲式深松机 | 馆陶县飞翔机械装备制造有限公司 | 浅耕深松机 | 1SL-150 | 深松部件个数:3个;深松铲结构型式:凿铲式:是 ;铲间距:500mm | 深松部件3铲;外形尺寸(长×宽×高):3400×1850×1480mm、配套动力:110.3-154.4kW、铲间距:500mm、深松深度:350-450mm、深松铲结构形式:凿式 | 冀2018T—166 | 1000元 | 1000.00 | 2022-12-31 | 0.00 |  | 购机补贴(通用类) | 河北省 | 评阅不通过 | 专家：不通过 | 专家：不通过，承诺书错误
28 | 耕整地机械 | 耕地机械 | 深松机 | 2-3铲凿铲式深松机 | 青岛鲁耕农业机械有限公司 | 深松浅耕机 | 1LS-350 | 深松部件个数:3+3个;深松铲结构型式:凿铲式:是 ;铲间距:500mm | 结构型式悬挂式；外形尺寸（长×宽×高）3750*2050*1850mm；翻转机构型式液压式；深松部件类型凿形深松铲；深松部件间距50cm；深松部件数量3+3；浅耕部件（犁体）类型基本（通用）型；浅耕部件（犁体）数量3+3；浅耕部件（犁体）幅宽50cm；犁铧类型可换铧尖型；犁壁类型栅条式；总工作幅宽150cm；限深轮（运输轮）类型限深运输一体轮；限深轮（运输轮）1个 | T202161610020 | 1000元 | 1000.00 | 2026-01-14 | 0.00 |  | 购机补贴(通用类) | 山东省 | 评阅不通过 | 专家：不通过 | 专家：产品图片：不符合填报要求。
29 | 耕整地机械 | 耕地机械 | 深松机 | 4-5铲凿铲式深松机 | 馆陶县飞翔机械装备制造有限公司 | 浅耕深松机 | 1SL-180 | 深松部件个数:4个;深松铲结构型式:凿铲式:是 ;铲间距:450mm | 深松部件4铲;外形尺寸(长×宽×高):3850×2120×1610mm、配套功率:110.3-154.4kW、铲间距:450mm、深松深度:350-450mm、深松铲结构形式:凿式 | 冀2018T—167 | 1700元 | 1700.00 | 2022-12-31 | 0.00 |  | 购机补贴(通用类) | 河北省 | 评阅不通过 | 专家：不通过 | 专家：不通过，承诺书错误
30 | 耕整地机械 | 耕地机械 | 深松机 | 4-5铲凿铲式深松机 | 馆陶县飞翔机械装备制造有限公司 | 翻转浅耕深松机 | 1SLF-180 | 深松部件个数:4个;深松铲结构型式:凿铲式:是 ;铲间距:450mm | 深松部件左4右4个;外形尺寸(长×宽×高):3870×1750×1820mm、配套功率:110.3-154.4kW、铲间距:450mm、深松深度:350-450mm、深松铲结构形式:凿式 | 冀2018T—168 | 1700元 | 1700.00 | 2022-12-31 | 0.00 |  | 购机补贴(通用类) | 河北省 | 评阅不通过 | 专家：不通过 | 专家：不通过，承诺书错误
31 | 耕整地机械 | 耕地机械 | 深松机 | 4-5铲凿铲式深松机 | 馆陶县飞翔机械装备制造有限公司 | 翻转浅耕深松机 | 1SLF-225 | 深松部件个数:5个;深松铲结构型式:凿铲式:是 ;铲间距:450mm | 深松部件左5，右5个铲;外形尺寸(长×宽×高):4390×2210×1820mm、配套功率:132.4-154.4kW、铲间距:450mm、深松深度:350-450mm、深松铲结构形式:凿式 | 冀2018T—169 | 1700元 | 1700.00 | 2022-12-31 | 0.00 |  | 购机补贴(通用类) | 河北省 | 评阅不通过 | 专家：不通过 | 专家：铭牌图片：不符合填报要求；承诺书错误
32 | 耕整地机械 | 耕地机械 | 深松机 | 4-5铲凿铲式深松机 | 隆尧瑞泰专用设备有限公司 | 深松浅耕机 | 1SL-200 | 深松部件个数:5个;深松铲结构型式:凿铲式:是 ;铲间距:400mm | 结构型式：悬挂式 深松部件间距：400mm 深松部件数量：5个 浅耕部件（犁体）数量：6个 浅耕部件（犁体）幅宽：300mm 犁壁类型：栅条式 | T202113130146 | 1700元 | 1700.00 | 2026-05-23 | 19000.00 |  | 购机补贴(通用类) | 河北省 | 评阅不通过 | 专家：不通过 | 专家：铭牌图片：不符合填报要求。
33 | 耕整地机械 | 耕地机械 | 深松机 | 6铲及以上凿铲式深松机 | 馆陶县飞翔机械装备制造有限公司 | 深松机 | 1S-350 | 深松部件个数:7个;深松铲结构型式:凿铲式:是 ;铲间距:560mm | 深松部件7铲；外形尺寸(长×宽×高):2450×3050×1300MM、结构质量:380KG、配套动力:80.9-88.3KW、工作幅宽:3500MM、铲间距:560MM、深松深度:250-350MM | 冀2018T—280（续） | 2500元 | 2500.00 | 2022-12-31 | 0.00 |  | 购机补贴(通用类) | 河北省 | 评阅不通过 | 专家：不通过 | 专家：不通过，承诺书错误
34 | 种植施肥机械 | 播种机械 | 穴播机 | 4-5行穴播机 | 正阳县富田农机设备有限公司 | 花生施肥精量播种机 | 2BHSF-4 | 播种行数:4行 | 2BHS-4配置参数：结构形式：机械式+悬挂式，配套动力范围：18.7~22.1KW，整机外形尺寸：1920x1750x950，行距：28-32，工作行数：4行，排种器形式：仓转式，排肥器形式：外槽轮式，播种部分传动方式：链条传动。 | T202041410109 | 1000元 | 1000.00 | 2025-06-29 | 0.00 |  | 购机补贴(通用类) | 河南省 | 评阅不通过 | 专家：不通过 | 专家：铭牌图片：不符合填报要求。
35 | 种植施肥机械 | 播种机械 | 免耕播种机 | 4-5行免耕精量播种机 | 霸州市科维可农业机械有限公司 | 气力式精密免耕播种机 | 2BQJM-4 | 播种行数:4行;排种器型式:精量排种器 | 型号名称 / 2BQJM-4型气力式精密免耕播种机 结构型式 / 气力式；牵引式 配套动力范围 kW 40.4～66.2 工作状态外形尺寸(长×宽×高) / 3000mm×3290mm×1500mm 作业速度范围 km/h 8～10 作业小时生产率 hm²/h 2.24～2.8 行距 mm 500～700 工作行数 行 4 工作幅宽 mm 2000～2800 排种器型式 / 气力式/金属材料 排种器数量 个 4 排种器驱动方式 / 地轮驱动 排肥器型式 / 外槽轮式 排肥器数量 个 4（使用）+2（备用） 排肥器驱动方式 / 地轮驱动 种/肥箱容积 / 种：30L×4；肥：188L×2 种/肥箱排量调节方式 / 种：链轮调节 ； 肥：手柄调节外槽轮长度 传动机构型式 / 地轮链传动 开沟器型式 / 种：双圆盘；肥：双圆盘 开沟器数量 个 种：4；肥：4 开沟器深度调节范围 mm 0～150 地轮型式 / 胶轮 地轮直径 mm Φ780 地轮高度调节范围 mm 0～300 破茬清垄工作部件型式 / 凿形铲 风机型式 / 机械式 风机叶轮直径 mm Φ400 覆土器型式 / V型胶轮 镇压器型式 / V型胶轮 *鉴定机构： | T202000150927 | 1400元 | 1400.00 | 2025-12-30 | 96000.00 | 66.2 | 购机补贴(通用类) | 河北省 | 评阅不通过 | 专家：不通过 | 专家：铭牌图片：不符合填报要求。
36 | 种植施肥机械 | 播种机械 | 免耕播种机 | 4-5行免耕精量播种机 | 山东亚沃农业机械有限公司 | 牵引式免耕施肥播种机 | 2BQMJF-4 | 播种行数:4行;排种器型式:精量排种器 | 型号名称：2BQMJF-4型牵引式免耕施肥播种机 结构型式：气力式、牵引式 配套动力范围：29.4～154.4kW 工作状态外形尺寸(长×宽×高)：3700×3860×1700 作业速度范围：4～8km/h 作业小时生产率：1.1～2.2hm2/h 行距：35～70cm（可调） 工作行数：4行 工作幅宽：140～280cm（可调） 排种器型式：气吸式 排种器数量：4个 排种器驱动方式：地轮驱动 排肥器型式：外槽轮式 排肥器数量：4个 排肥器驱动方式：地轮驱动 种/肥箱容积：40L×4/350L×2 排量调节方式：链轮调节、螺杆调节 传动机构形式：链传动 开沟盘型式：双圆盘式（排种器）/单圆盘式（排肥器） 开沟器数量：4个（排种器）/4个（排肥器） 开沟器深度调节范围：0～70mm 地轮型式：人字形橡胶轮 地轮直径：680mm 地轮高度调节范围：0～90mm 破茬清垄工作部件型式：圆盘式 拨草轮 风机型号名称：Y1B9-684 风机叶轮直径：400mm 风机转速：5780r/min 风机风压：0.6MPa 覆土器型式：V形橡胶轮 镇压器型式：V形橡胶轮 | 部20180925 | 1400元 | 1400.00 | 2022-12-31 | 108000.00 | 154.4 | 购机补贴(通用类) | 山东省 | 评阅不通过 | 专家：不通过 | 专家：不通过，承诺书错误
37 | 种植施肥机械 | 播种机械 | 免耕播种机 | 6行及以上免耕精量播种机 | 霸州市科维可农业机械有限公司 | 气力式精密免耕播种机 | 2BQJM-6 | 播种行数:6行;排种器型式:精量排种器 | 型号名称 / 2BQJM-6型气力式精密免耕播种机 结构型式 / 气力式；牵引式 配套动力范围 kW 51.45～99.2 工作状态外形尺寸(长×宽×高) / 3000mm×4480mm×1500mm 作业速度范围 km/h 8～10 作业小时生产率 hm²/h 2.4～3.9 行距 mm 500～650 工作行数 行 6 工作幅宽 mm 3000～3900 排种器型式 / 气力式/金属材料 排种器数量 个 6 排种器驱动方式 / 地轮驱动 排肥器型式 / 外槽轮式 排肥器数量 个 6（使用）+2（备用） 排肥器驱动方式 / 地轮驱动 种/肥箱容积 / 30L×6/250L×2 种/肥箱排量调节方式 / 种：齿轮齿数调节 ；肥：手柄调节外槽轮长度 传动机构型式 / 地轮链传动 开沟器型式 / 播种：双圆盘；施肥：双圆盘 开沟器数量 个 种：6；肥：6 开沟器深度调节范围 mm 0～150 地轮型式 / 胶轮 地轮直径 mm Φ780 地轮高度调节范围 mm 0～300 破茬清垄工作部件型式 / 凿形铲 风机型式 / 机械式 风机叶轮直径 mm Φ400 覆土器型式 / V型胶轮 镇压器型式 / V型胶轮 | T202000150928 | 3200元 | 3200.00 | 2025-12-30 | 144000.00 | 99.2 | 购机补贴(通用类) | 河北省 | 评阅不通过 | 专家：不通过 | 专家：铭牌图片：不符合填报要求。
38 | 种植施肥机械 | 播种机械 | 免耕播种机 | 6行及以上免耕精量播种机 | 任丘市喜洋洋农业机械有限公司 | 玉米免耕施肥播种机 | 2BMYZF-6 | 播种行数:6行;排种器型式:精量排种器 | 结构形式：机械式、悬挂式；配套动力范围（KW）：44.1~88.2；整机外形尺寸（mm）：1500*3500*1150;作业速度范围（km/h）：3~5；作业小时生产率（hm2/h）:0.6~0.7;行距（mm）：600；工作行数（行）：6；作业幅宽（mm）：3600；排种器型式：指夹式、金属材料；排种器数量(个）：6；排种器驱动方式：地轮驱动；排肥器型式：外槽轮式；排肥器数量（个）：6；排肥器驱动方式：地轮驱动；种/肥箱容积（L）：8*6/100*2；种/肥排量调节方式：种：变速箱/肥：变速箱；传动机构型式：链传动+轴传动；开沟器型式：锄铲式；开沟器数量（个）：种：6、肥：6；开沟器深度调节范围（mm）：0~80；地轮型式：橡胶轮；地轮直径（mm）：380；地轮高度调节范围（mm）：0~80；破茬清垄工作部件型式：开沟器+防缠辊；风机型式；风机叶轮直径(mm);覆土器型式：覆土叉；镇压器型式：地轮； | T202113130263 | 3200元 | 3200.00 | 2026-08-18 | 15000.00 |  | 购机补贴(通用类) | 河北省 | 评阅不通过 | 专家：不通过 | 专家：铭牌图片：不符合填报要求。
39 | 种植施肥机械 | 播种机械 | 免耕播种机 | 6行及以上免耕精量播种机 | 山东亚沃农业机械有限公司 | 牵引式免耕施肥播种机 | 2BQMJF-12 | 播种行数:12行;排种器型式:精量排种器 | 1.型号名称：2BQMJF-12牵引式免耕施肥播种机 2.结构型式：气力式；牵引式 3.配套动力范围：117.6-169.1kW 4.整机外形尺寸（长×宽×高）：3700mm×8400mm×1700mm 5.作业速度范围：4～8km/h 6.作业小时生产率：1.7～6.7 7.行距：350～700（可调） 8.工作行数：12 9.作业幅宽：4200～8400（可调） 10.排种器型式：气力式、金属材料 11.排种器数量：12 12.排种器驱动方式：地轮驱动 13.排肥器型式：外槽轮式 14.排肥器数量：12 15.排肥器驱动方式：地轮驱动 16.种/肥箱容积：种：40×12 肥;350×4 17.种/肥排量调节方式：链轮调节（种）、螺杆调节（肥） 18.传动机构型式：链传动 19.开沟器型式：双圆盘式（种）/双圆盘式（肥） 20.开沟器数量：12（种）+12（肥） 21.开沟器深度调节范围：0～70（种）/0～70（肥） 22.地轮型式：橡胶轮 23.地轮直径：720 24.地轮高度调节范围：0～200 25.破茬清垄工作部件型式：拨草轮 26.风机型式：机械驱动离心式 27.风机叶轮直径：400 28.覆土器型式：V型对置橡胶轮 29.镇压器型式：V型对置橡胶轮 | T202000370561 | 3200元 | 3200.00 | 2025-09-29 | 248000.00 | 169.1 | 购机补贴(通用类) | 山东省 | 评阅不通过 | 专家：不通过 | 专家：不通过，承诺书错误
40 | 种植施肥机械 | 播种机械 | 免耕播种机 | 6行及以上免耕精量播种机 | 山东亚沃农业机械有限公司 | 牵引式免耕施肥播种机 | 2BQMJF-6 | 播种行数:6行;排种器型式:精量排种器 | 型号名称：2BQMJF-6型牵引式免耕施肥播种机 结构型式：气力式、牵引式 配套动力范围：51.5～154.4kW 工作状态外形尺寸(长×宽×高)：3700×4600×1700 作业速度范围：4～8km/h 作业小时生产率：1.6～3.3hm2/h 行距：35～70cm（可调） 工作行数：6行 工作幅宽：210～420cm（可调） 排种器型式：气吸式 排种器数量：6个 排种器驱动方式：地轮驱动 排肥器型式：外槽轮式 排肥器数量：6个 排肥器驱动方式：地轮驱动 种/肥箱容积：40×6/350×2 排量调节方式：链轮调节、螺杆调节 传动机构形式：链传动 开沟盘型式：双圆盘式（排种器）/单圆盘式（排肥器） 开沟器数量：6个（排种器）/6个（排肥器） 开沟器深度调节范围：0～70mm 地轮型式：人字形橡胶轮 地轮直径：680mm 地轮高度调节范围：0～90mm 破茬清垄工作部件型式：圆盘式拨草轮 风机型号名称：Y1B9-684 风机叶轮直径：400mm 风机转速：5780r/min 风机风压：0.06MPa 覆土器型式：V形橡胶轮 镇压器型式：V形橡胶轮 | 部20180926 | 3200元 | 3200.00 | 2022-12-31 | 138000.00 | 154.4 | 购机补贴(通用类) | 山东省 | 评阅不通过 | 专家：不通过 | 专家：不通过，承诺书错误
41 | 种植施肥机械 | 播种机械 | 免耕播种机 | 6行及以上免耕精量播种机 | 山东亚沃农业机械有限公司 | 牵引式免耕施肥播种机 | 2BQMJF-8 | 播种行数:8行;排种器型式:精量排种器 | 型号名称：2BQMJF-8型牵引式免耕施肥播种机 结构型式：牵引式；气力式 配套动力范围：47.8~154.4kW 外形尺寸（长×宽×高）：3600mm×5600mm×1700mm 作业速度范围：5~9km/h 作业小时生产率：2.0~5.0hm2/h 行距：350mm~700mm（可调） 工作行数：8行 作业幅宽：2800mm~5600mm 排种器型式：气力式，金属材料 排种器数量：8个 排种器驱动方式：地轮 排肥器型式：外槽轮式 排肥器数量：8个 排肥器驱动方式：地轮 种/肥箱容积：种：40L×8 肥：350L×2 种/肥排量调节方式：链轮调节，螺杆调节 传动机构型式：链传动 开沟器型式：施肥开沟器：双圆盘式 排种开沟器：双圆盘式 开沟器数量：施肥开沟器：8个 排种开沟器：8个 开沟器深度调节范围：0~70mm 地轮型式：人字形橡胶轮 地轮直径：0~150mm 破茬清垄工作部件型式：拔草轮 风机型式：离心式 风机叶轮直径：400mm 覆土器型式：V型橡胶轮 镇压器型式：V型橡胶轮 | T201900370164 | 3200元 | 3200.00 | 2024-11-28 | 168000.00 | 154.4 | 购机补贴(通用类) | 山东省 | 评阅不通过 | 专家：不通过 | 专家：不通过，承诺书错误
42 | 种植施肥机械 | 栽植机械 | 水稻插秧机 | 4行手扶步进式水稻插秧机 | 山东红旗机电集团股份有限公司 | 手扶式水稻插秧机 | 2ZS-430S | 行数:4行;手扶步进式:是 | 型号名称 / 2ZS-430S型手扶式水稻插秧机 结构型式 / 手扶式 配套发动机生产企业 / 雅马哈动力机械（江苏）有限公司 配套发动机型号规格 / MZ175 配套发动机额定功率（或标定功率） kW 3.3 配套发动机额定转速（或标定转速） r/min 3600 整机外形尺寸（长×宽×高） mm 2140×1630×910 作业速度 m/s 0.34～0.77 作业小时生产率 hm2/h 0.10～0.18 单位作业量燃油消耗量 kg/hm2 ≤4.8 工作行数 行 4 行距 mm 300 穴距调节机构型式 / 机械式 穴距调节档位数量 个 5 穴距 mm 120、140、160、180、210 插秧深度 mm 7～37 移距 mm 14、20 取秧深度 mm 7～17 插秧频率（单行） 穴/分 97～285 变速方式 / 机械变速 行走轮结构型式（前、后） / 橡胶轮爪式（前） 行走轮直径（前、后） mm Φ660（前） 平衡机构型式 / 机械式 插植臂型式 / 曲柄摇杆式 | T202100210779 | 4500元 | 4500.00 | 2026-08-31 | 0.00 | 3.3 | 购机补贴(通用类) | 山东省 | 评阅不通过 | 专家：不通过 | 专家：铭牌图片：不符合填报要求；承诺书错误
43 | 种植施肥机械 | 栽植机械 | 水稻插秧机 | 6行及以上手扶步进式水稻插秧机 | 山东红旗机电集团股份有限公司 | 手扶式水稻插秧机 | 2ZS-630S | 行数:6行;手扶步进式:是 | 型号名称 / 2ZS-630S型手扶式水稻插秧机 结构型式 / 手扶式 配套发动机生产企业 / 雅马哈动力机械（江苏）有限公司 配套发动机型号规格 / MZ175 配套发动机额定功率（或标定功率） kW 3.3 配套发动机额定转速（或标定转速） r/min 3600 整机外形尺寸（长×宽×高） mm 2370×1930×910 作业速度 m/s 0.28～0.77 作业小时生产率 hm2/h 0.10～0.25 单位作业量燃油消耗量 kg/hm2 ≤5.6 工作行数 行 6 行距 mm 300 穴距调节机构型式 / 机械式 穴距调节档位数量 个 5 穴距 mm 120、140、160、180、210 插秧深度 mm 7～37 移距 mm 14、20 取秧深度 mm 7～17 插秧频率（单行） 穴/分 80～285 变速方式 / 机械变速 行走轮结构型式（前、后） / 橡胶轮爪式（前） 行走轮直径（前、后） mm Φ660（前） 平衡机构型式 / 机械式 插植臂型式 / 曲柄摇杆式 | T202100210780 | 5700元 | 5700.00 | 2026-08-31 | 0.00 | 3.3 | 购机补贴(通用类) | 山东省 | 评阅不通过 | 专家：不通过 | 专家：不通过，承诺书错误
44 | 田间管理机械 | 植保机械 | 喷杆喷雾机 | 4-12m悬挂式喷杆喷雾机 | 台州斯迈特机械有限公司 | 喷杆式喷雾机 | S500-8型喷杆式喷雾机 | 药箱容积:450L;喷杆长度:7.25m;型式:悬挂式:是 | 结构形式：悬挂式 、工作压力：0.3-0.5MPa 、喷杆长度：7.25m 、喷幅：7.75米、隔膜泵压力：2.0-3.0MPa、额定流量：60-80（L/min）、药箱容量：450L | 2018281401000022 | 730元 | 730.00 | 2023-06-24 | 0.00 |  | 购机补贴(通用类) | 浙江省 | 评阅不通过 | 专家：不通过 | 专家：不通过，承诺书不符合要求
45 | 田间管理机械 | 植保机械 | 喷杆喷雾机 | 18m及以上悬挂式喷杆喷雾机 | 新疆天诚农机具制造有限公司 | 喷杆式喷雾机 | 3WPX-1200A型悬挂式喷杆喷雾机 | 药箱容积:1200L;喷杆长度:21m;型式:悬挂式:是 | 整机产品品目：喷杆喷雾机整机。整机结构型式：悬挂式。整机工作压力：0.3-0.5MPa整机外形尺寸：4400×3720×2300mm整机喷杆长度：21000mm限压安全装置：有。喷杆折叠型式：液压折叠。升降型式：液压。驾驶室型式：无。液（气）泵电机泵结构型式：隔膜泵。液泵/电机泵额定压力：2.5MPa。药箱生产方式：采购。限压安全装置结构型式：弹簧式。限压安全装置限定压力：≤0.6MPa。限压安全装置生产方式：采购。喷杆材质：金属管。喷杆生产方式：采购。承压软管材质：橡胶。承压软管允许最大工作压力：3.6MPa。承压软管生产方式：采购，开关组合生产方式：采购。液泵/电机泵额定流量：215L/min液泵/电机泵生产方式：采购。药箱容积：1200.药箱材质：聚乙烯。 | 2018041401000057 | 4400元 | 4400.00 | 2023-11-21 | 0.00 |  | 购机补贴(通用类) | 新疆生产建设兵团 | 评阅不通过 | 专家：不通过 | 专家：铭牌图片：不符合填报要求。
46 | 田间管理机械 | 植保机械 | 喷杆喷雾机 | 18m及以上牵引式喷杆喷雾机 | 新疆天诚农机具制造有限公司 | 喷杆式喷雾机 | 3WPQ-4000A型牵引式喷杆喷雾机 | 药箱容积:4000L;喷杆长度:21m;型式:牵引式:是 | 整机产品品目：喷杆喷雾机。整机结构型式：牵引式。整机工作压力：0.3-0.5MPa整机外形尺寸：6100*3000*3400mm整机喷杆长度：21000mm限压安全装置：有。喷杆折叠型式：液压折叠。升降型式：液压。驾驶室型式：无。液（气）泵电机泵结构型式：隔膜泵。液泵/电机泵额定压力：3.0MPa。药箱生产方式：采购。限压安全装置结构型式：弹簧式。限压安全装置限定压力：≤0.6MPa。限压安全装置生产方式：采购。喷杆材质：金属管。喷杆生产方式：采购。承压软管材质：橡胶。承压软管允许最大工作压力：3.6MPa。承压软管生产方式：采购，开关组合生产方式：采购。液泵/电机泵额定流量：215L/min液泵/电机泵生产方式：采购。药箱容积：4000.药箱材质：聚乙烯。 | 2018041401000057 | 4400元 | 4400.00 | 2023-11-21 | 0.00 |  | 购机补贴(通用类) | 新疆生产建设兵团 | 评阅不通过 | 专家：不通过 | 专家：铭牌图片：不符合填报要求。
47 | 田间管理机械 | 植保机械 | 喷杆喷雾机 | 18-50马力自走式四轮转向喷杆喷雾机 | 青州欧尚农业科技有限公司 | 喷杆式喷雾机 | 3WPZ-400A型自走式喷杆喷雾机 | 功率:19.72马力;药箱容积:400L;离地间隙:0.89m;喷杆长度:8.5m;型式:自走式:是 ;四轮驱动;四轮转向:是 | 整机产品品目：喷杆喷雾机；结构形式:自走式。外形尺寸: 2900×2100×2300 ;工作压力: 0.5-0.8 ;驱动型式:四轮驱动;转向型式:四轮转向;整机限压安全装置：有；喷杆长度: 8500mm ;喷杆折叠型式:手动折叠;喷杆升降型式:手动升降;离地间隙: 890mm ;驾驶室型式:无;轴距: 1550mm ;前后最大轮距: 1340mm ;前/后轮外径: 800mm ;前/后轮胎宽: 40mm ;轮胎型式:实心橡胶轮胎;限压安全装置结构型式:弹簧式,限定压力:≤0.96 ;配套动力名称:汽油机;结构型式:双缸风冷四冲程;功率: 14.5/3600/r/min ;液泵结构型式:三缸柱塞泵;额定压力: 1.5～2.5;额定流量: 14～22L/min ;药箱材质:塑料;药箱容积: 400L ;喷杆材质:塑料;最高允许工作压力: 1 .2MPa ;承压管材质：塑料；蓄电池类型:免维护铅酸蓄电池;容量: 50Ah; | 2018281401000067 | 13400元 | 13400.00 | 2023-12-12 | 45000.00 | 14.5 | 购机补贴(通用类) | 山东省 | 评阅不通过 | 专家：不通过 | 专家：铭牌图片：不符合填报要求。
48 | 田间管理机械 | 植保机械 | 喷杆喷雾机 | 18-50马力自走式四轮转向喷杆喷雾机 | 潍坊爱地植保机械有限公司 | 自走式喷杆喷雾机 | 3WP-700 | 功率:22.3马力;药箱容积:700L;离地间隙:1.1m;喷杆长度:10m;型式:自走式:是 ;四轮驱动;四轮转向:是 | 功率：16.4KW；发动机型号：3C100LWS-C1 ；发动机生产厂商：大同工业株式会社；排放标准：国三；型式：自走式；四轮驱动、四轮转向；药箱容量：700L；离地间隙：1.1m； | T201937370106 | 13400元 | 13400.00 | 2024-10-24 | 68000.00 | 16.4 | 购机补贴(通用类) | 山东省 | 评阅不通过 | 专家：不通过 | 专家：铭牌图片：不符合填报要求。
49 | 收获机械 | 谷物收获机械 | 自走履带式谷物联合收割机（全喂入） | 4kg/s及以上自走履带式谷物联合收割机（全喂入） | 浙江柳林农业机械股份有限公司 | 全喂入联合收割机 | 4LZ-4.0A1 | 全喂入:是 ;喂入量:4kg/s;自走型式:自走履带式 | 结构型式：全喂入履带自走式；整机外形尺寸 (长×宽×高)mm：5260×2850×2680；整机质量kg：2900；割台工作幅宽mm：2100；履带节距×节数×宽度：90 mm× 50 节×400 mm；履带轨距mm：1100。 | T201900340832 | 26700元 | 26700.00 | 2024-12-30 | 138000.00 | 65 | 购机补贴(通用类) | 浙江省 | 评阅不通过 | 专家：不通过 | 专家：不通过，承诺书不符合要求
50 | 收获机械 | 谷物收获机械 | 自走履带式谷物联合收割机（全喂入） | 4kg/s及以上自走履带式谷物联合收割机（全喂入） | 浙江柳林农业机械股份有限公司 | 全喂入联合收割机 | 4LZ-4.0B1 | 全喂入:是 ;喂入量:4kg/s;自走型式:自走履带式 | 结构型式：全喂入履带自走式；整机外形尺寸 (长×宽×高)mm：5100×2500×2650；整机质量kg：3280；割台工作幅宽mm：2100；履带节距×节数×宽度：90 mm× 50 节×450 mm；履带轨距mm：1100。 | T201900340820 | 26700元 | 26700.00 | 2024-12-30 | 148000.00 | 70 | 购机补贴(通用类) | 浙江省 | 评阅不通过 | 专家：不通过 | 专家：不通过，承诺书不符合要求
51 | 收获机械 | 玉米收获机械 | 自走式玉米收获机 | 4行摘穗剥皮型自走式玉米收获机 | 凤城市鑫钢机械制造有限公司 | 自走式玉米收获机 | 4YZ-4D | 收获行数:4行;工作幅宽:2.5m;型式:自走式(摘穗剥皮型):是 | 型号名称：4YZ-4D型自走式玉米收获机；结构形式：轮式+摘穗+剥皮；配套发动机型号：YN4EZ080-30CR;配套发动机生产企业：昆明云内动力股份有限公司；配套发动机结构形式：直列、立式、水冷、四冲程、自然吸气、高压共轨；配套发动机功率：58.8kW;配套发动机额定转速：2400r/min;整机外形尺寸（长×宽×高）：6380×2520×3350；工作行数（通道数）：4行；行距：580mm；工作幅宽：2500mm；最小离地间隙：250mm；作业速度：1.0-4.5km/h;作业小时生产率：0.13-0.4h㎡/h;单位面积燃油消耗量：≤23kg/h㎡；果穗升运器布置位置：右置；果穗升运器结构形式：刮板+链条；摘穗机构形式：立式摘穗辊；摘穗辊/板数量：8个；剥皮机构形式：橡胶辊；剥皮棍数量：12个；割台型式：卧式；割刀型式：往复式切割器；脱粒滚筒数量：0个；主脱粒滚筒型式：无；主脱粒滚筒尺寸（外径×长度）mm：无；风扇数量：1个；风扇型式：离心式；风扇直径：475mm；凹板筛型式：无；清选筛型式：无；卸粮方式：液压翻转；秸秆粉碎还田机构型式：无；驾驶室型式：普通式；变速机构型式：（4+1）×2机械式；驱动型式：四驱；驱动方式（前/后）：机械驱动/机械驱动；制动器型式（前/后）；鼓式/鼓式；轴距：2300mm；导向轮轮距：1600mm；驱动轮轮距：1650mm；导向轮轮胎规格：9.5-16；驱动轮轮胎规格：9.5-16；履带节距：无；打（压）捆机构数量：无。 | T20212121070 | 53500元 | 53500.00 | 2026-10-10 | 0.00 | 58.8 | 购机补贴(通用类) | 辽宁省 | 评阅不通过 | 专家：不通过 | 专家：不通过，承诺书过期
52 | 收获机械 | 饲料作物收获机械 | 打（压）捆机 | 压缩室截面积（宽×高）0.154m2及以上方捆捡拾压捆机 | 弗驰瑞特（青岛）农业机械有限公司 | 方草捆打捆机 | 9YFQ-1.8 | 捡拾宽度:1.8m;打结器数量:2个;方捆:是 ;压缩室截面积(宽×高):0.1656m² | 型号:9YFQ-1.8 捡拾器宽度:1800mm 捡拾器结构形式:弹齿式 压缩室截面尺寸(宽×高):460mm×360mm 打结器类型:D 型 打结器数量:2个 工作状态外形尺寸(长×宽×高):6110mm×2880mm×1600mm 非固定式配套动力:≥36.8KW 执行标准：GB/T 25423-2010 | 部20190452 | 16300元 | 16300.00 | 2023-12-31 | 140000.00 | 0 | 购机补贴(通用类) | 山东省 | 评阅不通过 | 专家：不通过 | 专家：不通过，承诺书不符合要求
53 | 收获机械 | 饲料作物收获机械 | 打（压）捆机 | 压缩室截面积（宽×高）0.154m2及以上方捆捡拾压捆机 | 弗驰瑞特（青岛）农业机械有限公司 | 方草捆打捆机 | 9YFQ-1.9 | 捡拾宽度:1.95m;打结器数量:2个;方捆:是 ;压缩室截面积(宽×高):0.2m² | 型号:9YFQ-1.9 捡拾器宽度:1950mm 捡拾器结构形式:弹齿式 压缩室截面尺寸(宽×高):500mm×400mm 打结器类型:D 型 打结器数量:2个 工作状态外形尺寸(长×宽×高):6700mm×3120mm×1700mm 非固定式配套动力:≥50KW 执行标准：GB/T 25423-2010 | 部20190451 | 16300元 | 16300.00 | 2023-12-31 | 160000.00 | 0 | 购机补贴(通用类) | 山东省 | 评阅不通过 | 专家：不通过 | 专家：不通过，承诺书不符合要求
54 | 收获机械 | 饲料作物收获机械 | 打（压）捆机 | 压缩室截面积（宽×高）0.162m2及以上方捆捡拾压捆机 | 郎宝全 | 方草捆打捆机 | 9YF-2.3 | 捡拾宽度:2.3m;打结器数量:2个;方捆:是 ;压缩室截面积(宽×高):0.1656m² | 型号名称/9YF-2.3方草捆打捆机 挂接方式/牵引式 捡拾宽度mm2300 喂入口宽度mm/ 捡拾器结构型式/弹齿式 喂入器结构型式/拨叉喂入机构 打结器型式/D型 打结器数量个2 压缩室截面尺寸（宽×高）mm460×360 配套动力范围kW35～60 配套发动机（电动机）额定功率kW/ 配套发动机（电动机）额定转速r/min/ 捆扎方式/自动绳打捆 | T202023230137 | 16300元 | 16300.00 | 2025-10-11 | 128000.00 | 35 | 购机补贴(通用类) | 黑龙江 | 评阅不通过 | 专家：不通过 | 专家：不通过，承诺书过期
55 | 收获机械 | 饲料作物收获机械 | 打（压）捆机 | 压缩室截面积（宽×高）0.162m2及以上方捆捡拾压捆机 | 山东常林派克农业机械有限公司 | 秸秆饲料捡拾打捆机 | 9YFQ-2.2 | 捡拾宽度:2.2m;打结器数量:/个;方捆:是 ;压缩室截面积(宽×高):0.1638m² | 型号名称：9YFQ-2.2型秸秆饲料捡拾打捆机；挂接方式：牵引式；捡拾程度：2200mm；捡拾器结构型式：锤爪式；喂入器结构形式：螺旋连续喂入机构；捆扎方式：自动网打捆；压缩室截面尺寸（宽*高）：360X455；配套动力范围：88-120kw; | T202142420239 | 16300元 | 16300.00 | 2026-04-29 | 190000.00 | 100 | 购机补贴(通用类) | 山东省 | 评阅不通过 | 专家：不通过 | 专家：承诺书不符合要求
56 | 收获机械 | 饲料作物收获机械 | 打（压）捆机 | 压缩室截面积（宽×高）0.162m2及以上方捆捡拾压捆机 | 襄阳祥盛农业机械有限公司 | 方草捆打捆机 | 9YFQ-2.2 | 捡拾宽度:2.2m;打结器数量:2个;方捆:是 ;压缩室截面积(宽×高):0.162m² | 型号名称：9YFQ-2.2型方草捆打捆机；挂接方式：牵引式；捡拾宽度：2230mm；捡拾器结构型式：拨叉喂入机构；打结器型式：D型；打结器数量：2个；压缩室截面尺寸：440*365mm | 鄂2019233 | 16300元 | 16300.00 | 2024-07-17 | 54300.00 | 0 | 购机补贴(通用类) | 湖北省 | 评阅不通过 | 专家：不通过 | 专家：投档技术参数：不符合填报要求。
57 | 收获机械 | 饲料作物收获机械 | 打（压）捆机 | 压缩室直径1m及以上圆捆捡拾压捆机 | 黑龙江农垦畜牧工程技术装备有限公司 | 圆捆捡拾切碎压捆机 | 9YK-1250 | 捡拾宽度:1.95m;圆捆:是 ;压缩室直径:/m;压缩室宽度:/m | 捡拾器宽度:1950mm 捡拾器结构型式:弹齿式 卷压滚筒转速:180r/min 卷压滚筒数量:2个 工作状态外型尺寸（长*宽*高）:4100mm*2460mm*2465mm 配套动力:88kW | 黑2018064 | 16300元 | 16300.00 | 2022-12-31 | 460000.00 |  | 购机补贴(通用类) | 黑龙江 | 评阅不通过 | 专家：不通过 | 专家：投档技术参数：不符合填报要求。
58 | 收获机械 | 饲料作物收获机械 | 打（压）捆机 | 压缩室直径1m及以上圆捆捡拾压捆机 | 黑龙江农垦畜牧工程技术装备有限公司 | 圆捆捡拾切碎压捆机 | 9YK-1600 | 捡拾宽度:1.95m;圆捆:是 ;压缩室直径:/m;压缩室宽度:/m | 捡拾器宽度:1950mm 捡拾器结构型式:弹齿式 卷压滚筒转速:180r/min 卷压滚筒数量:2个 工作状态外型尺寸（长×宽×高）:4000mm*2550mm*2600mm 配套动力:88kW | 黑2018065 | 16300元 | 16300.00 | 2022-12-31 | 488000.00 |  | 购机补贴(通用类) | 黑龙江 | 评阅不通过 | 专家：不通过 | 专家：投档技术参数：不符合填报要求。
59 | 收获机械 | 饲料作物收获机械 | 打（压）捆机 | 压缩室直径1m及以上圆捆捡拾压捆机 | 呼伦贝尔市华迪牧业机械有限公司 | 卷捆圆打捆机 | 9YA-1.5 | 捡拾宽度:1.9m;圆捆:是 ;压缩室直径:1.2m;压缩室宽度:1.5m | 捡拾器宽度：1900mm；卷压滚筒转速：115r/min；卷压滚筒数量：14个；工作状态外形尺寸（长×宽×高）：4200mm×2880mm×2300mm；配套动力：≥60kw;圆捆机压缩室直径：1200mm,压缩室宽度：1500mm。 | T201915150031 | 16300元 | 16300.00 | 2024-12-30 | 0.00 |  | 购机补贴(通用类) | 内蒙古自治区 | 评阅不通过 | 专家：不通过 | 专家：铭牌图片：不符合填报要求。承诺书过期
60 | 收获机械 | 饲料作物收获机械 | 打（压）捆机 | 压缩室直径1.2m及以上圆捆捡拾压捆机 | 呼伦贝尔市华迪牧业机械有限公司 | 卷捆圆打捆机 | 9YA-2.2 | 捡拾宽度:2.2m;圆捆:是 ;压缩室直径:1.2m;压缩室宽度:1.4m | 捡拾器宽度：2200mm；卷压滚筒转速：115r/min；卷压滚筒数量：14个；工作状态外形尺寸(mm):4400mmX3000mmX2210mm；配套动力：≥80kw；圆捆机压缩室直径：1200mm,压缩室宽度：1400mm。 | 部20170075 | 23700元 | 23700.00 | 2021-12-31 | 0.00 |  | 购机补贴(通用类) | 内蒙古自治区 | 评阅不通过 | 专家：不通过 | 专家：铭牌图片：不符合填报要求。承诺书过期。
61 | 收获机械 | 茎秆收集处理机械 | 秸秆粉碎还田机 | 1.5-2m秸秆粉碎还田机 | 石家庄金牛农机制造有限公司 | 秸秆收集机 | 4JS-165 | 作业幅宽:1.65m | 作业幅宽:1.65m；收集器型式：甩刀式 | T202013130428 | 1600元 | 1600.00 | 2025-12-29 | 15000.00 |  | 购机补贴(通用类) | 河北省 | 评阅不通过 | 专家：不通过 | 专家：详细配置参数：不符合填报要求。
62 | 收获机械 | 茎秆收集处理机械 | 秸秆粉碎还田机 | 2-2.5m秸秆粉碎还田机 | 石家庄市中州机械制造有限公司 | 秸秆切碎还田机 | 1JQ-230 | 作业幅宽:2.3m | 结构形式：侧边皮带传动，配套动力：73.5～80.9kw,纯工作小时生产率：0.7～1.0hm2/h,外形尺寸（长×宽×高）：1330×2600×1100，结构质量：630Kg，工作幅宽：2.30m，最小离地间距：390≥300，作业前进速度：3.3～5km/h，切碎轴转速：2200r/min，切碎机结构最大回转半径：R260mm，切碎机构总安装刀数：76把。 | T202013130380 | 1800元 | 1800.00 | 2025-12-29 | 0.00 |  | 购机补贴(通用类) | 河北省 | 评阅不通过 | 专家：不通过 | 专家：承诺书过期
63 | 收获后处理机械 | 干燥机械 | 谷物烘干机 | 批处理量4-10t循环式谷物烘干机 | 安徽省久泰农业装备有限公司 | 批式循环谷物干燥机 | 5HJT-4.5 | 批处理量:4.5t;循环式:是 | 拨粮轮电机0.2kw；提升机电机1.5kw；排湿风机4kw。 | 2017TJ422 | 14700元 | 14700.00 | 2021-12-31 | 0.00 | 6.8 | 购机补贴(通用类) | 安徽省 | 评阅不通过 | 专家：不通过 | 专家：不通过，承诺书不符合要求
64 | 收获后处理机械 | 干燥机械 | 谷物烘干机 | 批处理量4-10t循环式谷物烘干机 | 安徽省久泰农业装备有限公司 | 批式循环谷物干燥机 | 5HJT-5 | 批处理量:5t;循环式:是 | 拨粮轮电机0.2kw；提升机电机0.75kw；排湿风机4kw。 | 2019TJ028 | 14700元 | 14700.00 | 2023-12-31 | 0.00 | 4.95 | 购机补贴(通用类) | 安徽省 | 评阅不通过 | 专家：不通过 | 专家：铭牌图片：不符合填报要求。承诺书不符合要求
65 | 收获后处理机械 | 干燥机械 | 谷物烘干机 | 批处理量10-20t循环式谷物烘干机 | 安徽森米诺农业科技有限公司 | 批式循环谷物干燥机 | 5HXH-15B | 批处理量:15t;循环式:是 | 型号规格：5HXH-15B 干燥方式：间接加热 干燥机机体外形尺寸(长×宽×高) 2082×1855×9746mm 批次处理量：15t 干燥速率：0.5～1.2%/h 干燥段数量/高度：1/1220个/mm 装机容量：27.73m3 缓苏段高度：7320mm | 2019TJ370 | 22600元 | 22600.00 | 2023-12-31 | 108000.00 | 9.02 | 购机补贴(通用类) | 安徽省 | 评阅不通过 | 专家：不通过 | 专家：不通过，承诺书不符合要求
66 | 收获后处理机械 | 干燥机械 | 谷物烘干机 | 批处理量10-20t循环式谷物烘干机 | 安徽省久泰农业装备有限公司 | 批式循环谷物干燥机 | 5HJT-12 | 批处理量:12t;循环式:是 | 拨粮轮电机0.2kw；提升机电机0.75kw；排湿风机4kw。 | 2019TJ029 | 22600元 | 22600.00 | 2023-12-31 | 0.00 | 4.95 | 购机补贴(通用类) | 安徽省 | 评阅不通过 | 专家：不通过 | 专家：铭牌图片：不符合填报要求。承诺书不符合要求
67 | 收获后处理机械 | 干燥机械 | 谷物烘干机 | 批处理量10-20t循环式谷物烘干机 | 宁波天海制冷设备有限公司 | 热泵型谷物干燥机 | 5HXRG-100 | 批处理量:10t;循环式:是 | 型号名称：5HXRG-100型热泵型谷物干燥机 结构型式：循环式； 干燥方式：间接加热； 烘干机机体外形尺寸（长*宽*高）（mm）：2060*1650*7450； 批次处理量（t）:10; 干燥速率(%/h):0.4~1.0; 干燥段高度（mm）:920(数量1段)； 缓苏段高度（mm）:5520(数量1段)； 有效容积（m3）:18.2; 热风温度范围（℃）：35~60； 排粮电机功率（kw）：0.1； 提升机生产率（t/h）:10; 提升机电机功率（kw）：1.5； 热风机数量：1； 热风机型号名称：4-72-6A型离心式通风机； 热风机转速（r/min）:1450; 热风机风压（Pa）:1139-724; 热风机流量(m3/h):6677-13353 热风机电机功率（kw）:4; 烘干机电机总功率（kw）：7.07； 热泵型号名称：5RWF80型热泵型干燥热风机 热泵额定功率（输入功率）（kw）：30.2； 热泵额定制热量（输出热量）（KJ/h）:396000; 热泵压缩机型式：涡旋式； 热泵压缩机数量（个或组）：6； 热泵辅助电加热功率（kw）:13.5; 热泵输出热风最高温度（℃）：60. | T201900320769 | 22600元 | 22600.00 | 2024-12-30 | 180000.00 | 7.07 | 购机补贴(通用类) | 浙江宁波 | 评阅不通过 | 专家：不通过 | 专家：铭牌图片：不符合填报要求。
68 | 收获后处理机械 | 干燥机械 | 谷物烘干机 | 批处理量20-30t循环式谷物烘干机 | 安徽森米诺农业科技有限公司 | 批式循环谷物干燥机 | 5HXH-20B | 批处理量:20t;循环式:是 | 型号规格：5HXH-20B 干燥方式：间接加热 干燥机机体外形尺寸(长×宽×高) 2275×2275×9955mm 批次处理量：20t 干燥速率：0.5～1.2%/h 干燥段数量/高度：1/1240个/mm 装机容量：37.29m3 缓苏段高度：7320mm | 2019TJ371 | 26300元 | 26300.00 | 2023-12-31 | 0.00 | 11.97 | 购机补贴(通用类) | 安徽省 | 评阅不通过 | 专家：不通过 | 专家：不通过， 承诺书不符合要求
69 | 收获后处理机械 | 干燥机械 | 谷物烘干机 | 批处理量20-30t循环式谷物烘干机 | 安徽森米诺农业科技有限公司 | 批式循环谷物干燥机 | 5HXH-20C | 批处理量:20t;循环式:是 | 型号规格：5HXH-20C 干燥方式：间接加热 干燥机机体外形尺寸(长×宽×高) 2279×2279×11704mm 批次处理量：20t 干燥速率：0.5～1.2%/h 干燥段数量/高度：1/1240个/mm 装机容量：36.12m3 缓苏段高度：7320mm | 2019TJ246 | 26300元 | 26300.00 | 2023-12-31 | 148000.00 | 8.47 | 购机补贴(通用类) | 安徽省 | 评阅不通过 | 专家：不通过 | 专家：不通过，承诺书过期
70 | 收获后处理机械 | 干燥机械 | 谷物烘干机 | 批处理量20-30t循环式谷物烘干机 | 安徽森米诺农业科技有限公司 | 批式循环谷物干燥机 | 5HXH-22C | 批处理量:22t;循环式:是 | 型号规格：5HXH-22C 干燥方式：间接加热 干燥机机体外形尺寸(长×宽×高) 2779×2279×11279mm 批次处理量：22t 干燥速率：0.5～1.2%/h 干燥段数量/高度：1/1240个/mm 装机容量：39.9m3 缓苏段高度：6710mm | 2019TJ247 | 26300元 | 26300.00 | 2023-12-31 | 158000.00 | 8.97 | 购机补贴(通用类) | 安徽省 | 评阅不通过 | 专家：不通过 | 专家：不通过，承诺书不符合要求
71 | 收获后处理机械 | 干燥机械 | 谷物烘干机 | 批处理量20-30t循环式谷物烘干机 | 安徽省久泰农业装备有限公司 | 批式循环谷物干燥机 | 5HJT-20 | 批处理量:20t;循环式:是 | 拨粮轮电机0.2kw；提升机电机1.5kw；排湿风机7.5kw。 | 2017TJ421 | 26300元 | 26300.00 | 2021-12-31 | 0.00 | 11.47 | 购机补贴(通用类) | 安徽省 | 评阅不通过 | 专家：不通过 | 专家：不通过，承诺书不符合要求
72 | 收获后处理机械 | 干燥机械 | 谷物烘干机 | 批处理量30t及以上循环式谷物烘干机 | 安徽森米诺农业科技有限公司 | 批式循环谷物干燥机 | 5HXH-30C | 批处理量:30t;循环式:是 | 型号规格：5HXH-30C 干燥方式：间接加热 干燥机机体外形尺寸(长×宽×高) 2282×3581×11926mm 批次处理量：30t 干燥速率：0.5～1.2%/h 干燥段数量/高度：1/1500个/mm 装机容量：55.7m3 | 2019tj372 | 46900元 | 16900.00 | 2023-12-31 | 230000.00 | 14.32 | 购机补贴(通用类) | 安徽省 | 评阅不通过 | 专家：不通过 | 专家：不通过，承诺书过期
73 | 收获后处理机械 | 干燥机械 | 谷物烘干机 | 批处理量30t及以上循环式谷物烘干机 | 安徽森米诺农业科技有限公司 | 批式循环谷物干燥机 | 5HXH-30D | 批处理量:30t;循环式:是 | 型号规格：5HXH-30D 干燥方式：间接加热 干燥机机体外形尺寸(长×宽×高) (2280×2974×11149)+（1697×1390×600）mm 批次处理量：30t 干燥速率：0.5～1.2%/h 干燥段数量/高度：1/1220个/mm 装机容量：53.78m3 | 2019TJ248 | 46900元 | 46900.00 | 2023-12-31 | 200000.00 | 16.52 | 购机补贴(通用类) | 安徽省 | 评阅不通过 | 专家：不通过 | 专家：不通过，承诺书不符合要求
74 | 收获后处理机械 | 干燥机械 | 谷物烘干机 | 批处理量30t及以上循环式谷物烘干机 | 安徽森米诺农业科技有限公司 | 批式循环谷物干燥机 | 5HXH-30E | 批处理量:30t;循环式:是 | 型号规格：5HXH-30E 干燥方式：间接加热 干燥机机体外形尺寸(长×宽×高) (2280×2974×12556)+（1697×1390×600）mm 批次处理量：30t 干燥速率：0.5～1.2%/h 干燥段数量/高度：1/1220个/mm 装机容量：55.8m3 | 2019TJ249 | 46900元 | 46900.00 | 2023-12-31 | 210000.00 | 14.32 | 购机补贴(通用类) | 安徽省 | 评阅不通过 | 专家：不通过 | 专家：不通过，承诺书不符合要求
75 | 收获后处理机械 | 干燥机械 | 谷物烘干机 | 批处理量30t及以上循环式谷物烘干机 | 安徽省久泰农业装备有限公司 | 批式循环谷物干燥机 | 5HJT-30 | 批处理量:30t;循环式:是 | 拨粮轮电机0.4kw；提升机电机2.2kw；排湿风机5.5kw*2。 | 2017TJ750 | 46900元 | 46900.00 | 2021-12-31 | 0.00 | 14.1 | 购机补贴(通用类) | 安徽省 | 评阅不通过 | 专家：不通过 | 专家：不通过， 承诺书不符合要求
76 | 收获后处理机械 | 干燥机械 | 谷物烘干机 | 批处理量30t及以上循环式谷物烘干机 | 滁州奥岚格机械有限公司 | 批式循环谷物干燥机 | 5H-30 | 批处理量:30t;循环式:是 | 外形尺寸(长×宽×高):5000×4890×11570mm,整机质量:5280kg,循环批处理量:30t,处理方式：批式循环，加热方式：间接加热，电机总功率:18kw,箱体尺寸(长×宽×高):3160×2360×9100mm,结构形式：固定式 | 2017TJ050 | 46900元 | 46900.00 | 2021-12-31 | 0.00 |  | 购机补贴(通用类) | 安徽省 | 评阅不通过 | 专家：不通过 | 专家：铭牌图片：不符合填报要求。
77 | 收获后处理机械 | 干燥机械 | 谷物烘干机 | 批处理量30t及以上循环式谷物烘干机 | 河南迪普森农业开发有限公司 | 循环式谷物干燥机 | 5HGX-30 | 批处理量:30t;循环式:是 | 烘干机机体外形尺寸（长×宽×高）2904mm×2264mm×11035mm；批处理量：30t；结构型式：循环式；有效容积：54m³；热风温度范围：40℃~120℃；烘干机电机总功率：24.073kW；热风炉热功率：400000kcal/h；热风炉和燃烧器燃料种类：天然气 | T202100520842 | 46900元 | 45900.00 | 2026-08-31 | 198000.00 |  | 购机补贴(通用类) | 河南省 | 评阅不通过 | 专家：不通过 | 专家：铭牌图片：不符合填报要求。
78 | 收获后处理机械 | 干燥机械 | 谷物烘干机 | 处理量100t/d及以上连续式谷物烘干机 | 开原市天诚干燥设备有限公司 | 粮食烘干机 | 5HSHN-150 | 处理量:150t;连续式:是 | 处理量：161.5t/d，连续式 干燥能力（t.%/h）：100.9 配套动力（kw）：72.9 | 黑垦鉴2017045 | 69000元 | 69000.00 | 2021-12-31 | 0.00 |  | 购机补贴(通用类) | 辽宁省 | 评阅不通过 | 专家：不通过 | 专家：铭牌图片：不符合填报要求,承诺书过期。
79 | 收获后处理机械 | 干燥机械 | 谷物烘干机 | 处理量100t/d及以上连续式谷物烘干机 | 开原市天诚干燥设备有限公司 | 粮食烘干机 | 5HSHN-200 | 处理量:200t;连续式:是 | 处理量：264t/d,连续式 干燥能力（t.%/h）：164.7 配套动力（kw）：108.5 | T20190606102 | 69000元 | 69000.00 | 2024-12-31 | 0.00 |  | 购机补贴(通用类) | 辽宁省 | 评阅不通过 | 专家：不通过 | 专家：不通过，承诺书过期
80 | 收获后处理机械 | 干燥机械 | 谷物烘干机 | 处理量100t/d及以上连续式谷物烘干机 | 开原市天诚干燥设备有限公司 | 粮食烘干机 | SFH-300 | 处理量:300t;连续式:是 | 处理量：384.2t/d,连续式 干燥能力（t.%/h）：241.7； 配套动力（kw）：172.5。 | 黑垦鉴2019026（续） | 69000元 | 69000.00 | 2023-12-31 | 0.00 |  | 购机补贴(通用类) | 辽宁省 | 评阅不通过 | 专家：不通过 | 专家：不通过，承诺书过期。
81 | 收获后处理机械 | 干燥机械 | 谷物烘干机 | 处理量100t/d及以上连续式谷物烘干机 | 开原市天诚干燥设备有限公司 | 粮食烘干机 | SFH-500 | 处理量:500t;连续式:是 | 处理量：528.2t/d,连续式 干燥能力（t.%/h）：327.9 配套动力（kw）：272.9 | 黑垦鉴2019027（续） | 69000元 | 69000.00 | 2023-12-31 | 0.00 |  | 购机补贴(通用类) | 辽宁省 | 评阅不通过 | 专家：不通过 | 专家：不通过，承诺书过期
82 | 畜牧机械 | 畜产品采集加工机械设备 | 贮奶（冷藏）罐 | 20000L及以上贮奶罐 | 新乡市新东轻工机械有限公司 | 贮奶罐 | 9GW-33.5 | 容量:33500L | 罐体有效容积33.5立方米;罐体外形尺寸(mm):长×长轴×短轴10350×2470×2060;内部尺寸:长×长轴×短轴为10150×2270×1860;罐体外部保温层厚度为100mm;选装空气悬架.选装顶部平台护栏样式和后部操作箱样式.选装侧面人孔.选装罐体不带装饰腰带.ABS系统控制器型号: CM2XL-4S/2M;生产厂:广州瑞立科密汽车电子股份有限公司;侧部防护装置材质为铝合金5083,与车架螺栓和焊接连接,后部防护装置材为Q235A,与车架焊接连接,后防护断面尺寸为140mm×60mm,距地高度为490mm. | T202100010704 | 18800元 | 18800.00 | 2026-08-31 | 70000.00 |  | 购机补贴(通用类) | 河南省 | 评阅不通过 | 专家：不通过 | 专家：铭牌图片：不符合填报要求。
83 | 动力机械 | 拖拉机 | 轮式拖拉机 | 30-40马力两轮驱动拖拉机 | 山东时风（集团）有限责任公司 | 轮式拖拉机 | SF350-C | 功率:35马力;驱动方式:两轮驱动 | 江动485国Ⅲ、风云机罩、前轮500-15后轮9.5-24、机械转向、单速输出, 便携前配重、单层后配重。 | T202037370115 | 6900元 | 6900.00 | 2025-07-06 | 23046.00 | 25.74 | 购机补贴(通用类) | 山东省 | 评阅不通过 | 专家：不通过 | 专家：可靠性试验报告：不符合填报要求。 检验报告、推广鉴定报告中的可靠性报告编号与实际提供的可靠性报告不符。 |  | W201609124 | 机械工业农业机械产品质量检测中心（济南） | W201401140- Ⅱ | 山东省农业机械产品质量监督检验站
84 | 动力机械 | 拖拉机 | 轮式拖拉机 | 100马力及以上两轮驱动拖拉机 | 洛阳依顿重工机械有限公司 | 轮式拖拉机 | ET1000 | 功率:100马力;驱动方式:两轮驱动 | 100马力、功率:73.5KW、二轮驱动、"东方红"系列LR4B3ZU23/0735E国三发动机 | T202000020736 | 24100元 | 24100.00 | 2025-12-30 | 90000.00 | 73.5 | 购机补贴(通用类) | 河南省 | 评阅不通过 | 专家：不通过 | 专家：没有提供最新要求的承诺书。 |  | FH11GW0081/1 | 国家拖拉机质量监督检验中心 | 2011KSS051 | 河南省农业机械试验鉴定站
85 | 动力机械 | 拖拉机 | 轮式拖拉机 | 40-50马力四轮驱动拖拉机 | 常州东风农机集团有限公司 | 轮式拖拉机 | DF454-15 | 功率:45马力;驱动方式:四轮驱动 | 整机型号、名称：DF454-15；四驱；整机外廓尺寸(长×宽×高及部位)：3305×1440×2320 mm安全架；最小使用质量：1450kg;最小使用比质量：43.81kg/kW；发动机与主离合器联接方式：直联式；翻倾防护装置（驾驶室或安全框架）型式：安全框架。 | T201932320127 | 9900元 | 9900.00 | 2024-12-30 | 44000.00 | 33.1 | 购机补贴(通用类) | 江苏省 | 评阅不通过 | 专家：不通过 | 专家：可靠性试验报告：不符合填报要求。 检验报告、推广鉴定报告中的可可靠性试验报告编号与实际提供的不符。 |  | FH20GW1281 | 国家拖拉机质量监督检验中心 | （2019）委检字整机类第0023号 | 盐城市农业机械试验鉴定站
86 | 动力机械 | 拖拉机 | 轮式拖拉机 | 60-70马力四轮驱动拖拉机 | 宁波宁奔奔野农业机械有限公司 | 轮式拖拉机 | 604-2 | 功率:60马力;驱动方式:四轮驱动 | 60马力四轮驱动轮式拖拉机；整机外廓尺寸(长×宽×高)：3505x1590x2390（安全架顶端）3505x1590x2620（驾驶室顶端）； 最小使用比质量47.74（安全架）52.26（驾驶室）; 标定功率：44.2kw | T201932320106 | 12000元 | 12000.00 | 2024-12-30 | 46000.00 | 44.2 | 购机补贴(通用类) | 浙江省 | 评阅不通过 | 专家：不通过 | 专家：可靠性试验报告：不符合填报要求。说明中无法证明604-2可以使用904的可靠性报告 |  | FH19GW1691、FH20GW1151 | 国家拖拉机质量监督检测中心 | （2017）委字整机类第0170100144号 | 盐城市农业机械试验鉴定站
87 | 动力机械 | 拖拉机 | 轮式拖拉机 | 60-70马力四轮驱动拖拉机 | 浙江中野农机装备有限公司 | 轮式拖拉机 | 604-2 | 功率:60马力;驱动方式:四轮驱动 | 60马力四轮驱动轮式拖拉机；整机外廓尺寸(长×宽×高)：3505x1590x2390（安全架顶端）； 最小使用比质量47.42(kg/kw); 标定功率：44.5kw | T201932320103 | 12000元 | 12000.00 | 2024-12-30 | 48000.00 | 44.5 | 购机补贴(通用类) | 浙江省 | 评阅不通过 | 专家：不通过 | 专家：可靠性试验报告：不符合填报要求。未提供604是否可以使用904可靠性报告的说明 |  | FH20GW0781 | 国家拖拉机质量监督检测中心 | （2017）委字整机类第0170100142号 | 盐城市农业机械试验鉴定站
88 | 动力机械 | 拖拉机 | 轮式拖拉机 | 70-80马力四轮驱动拖拉机 | 常州东风农机集团有限公司 | 轮式拖拉机 | DF704-16 | 功率:70马力;驱动方式:四轮驱动 ;最小使用比质量:38.35kg/kW | 驱动轮数：四轮驱动；发动机标定功率（kW）：51.5；发动机与离合器联接方式：直联式 | T202132320087 | 15300元 | 15300.00 | 2026-03-29 | 60000.00 | 51.5 | 购机补贴(通用类) | 江苏省 | 评阅不通过 | 专家：不通过 | 专家：产品图片：不符合填报要求。 |  | SAM2021021 | 国家拖拉机质量监督检验中心 | HBNJ20200678 | 湖北三智农业机械检测有限公司
89 | 动力机械 | 拖拉机 | 轮式拖拉机 | 90-100马力四轮驱动拖拉机 | 潍坊力信机械制造有限公司 | 轮式拖拉机 | WLX904 | 功率:90马力;驱动方式:四轮驱动 ;最小使用比质量:41.00kg/kW | 外廓尺寸：4100×1870×2760(选装驾驶室：4100×1870×2700)；驱动型式：四轮驱动；功率：66.2kW; 发动机型号及制造商：4C6-90C33,安徽全柴动力股份有限公司；轴距：2070; 最小使用质量：2590（驾驶室：2770）变更为：2714（驾驶室：2770）; 配重：144/360; 档位数：12+12; 变速箱型式：4×3组成式；是否有驾驶室或安全架：有安全架选装驾驶室。 | 鄂2019405 | 21500元 | 21500.00 | 2024-11-15 | 87500.00 | 66.2 | 购机补贴(通用类) | 山东省 | 评阅不通过 | 专家：不通过 | 专家：自主变更。 |  | HB2019FHZ014/HB2019FHZ013 | 湖北三智农业机械检测有限公司 | NJJC20181014 | 山东宝鼎农业机械检测有限公司
90 | 动力机械 | 拖拉机 | 轮式拖拉机 | 120-140马力四轮驱动拖拉机 | 常州东风农机集团有限公司 | 轮式拖拉机 | DF1204 | 功率:120马力;驱动方式:四轮驱动 ;最小使用比质量:53.9kg/kW | 驱动轮数：四轮驱动；发动机标定功率（kW）：88.2；发动机与离合器联接方式：直联式 | T202000321082 | 31900元 | 31900.00 | 2025-12-30 | 150000.00 | 88.2 | 购机补贴(通用类) | 江苏省 | 评阅不通过 | 专家：不通过 | 专家：推广鉴定报告：不符合填报要求。 |  | FH11GW0011 | 国家拖拉机质量监督检验中心 | （2008）委 字 01类第115号 | 江苏省农业机械试验鉴定站
91 | 动力机械 | 拖拉机 | 轮式拖拉机 | 120-140马力四轮驱动拖拉机 | 常州森犇农业机械有限公司 | 轮式拖拉机 | SK1304 | 功率:130马力;驱动方式:四轮驱动 ;最小使用比质量:43kg/kW | 外廓尺寸(长×宽×高)：4266*2075*2845mm； 轴距或履带接地长：2300mm； 常用轮距(前轮/后轮)或轨距：1685/1600mm； 轮距(前轮/后轮)调整方式：辐板有级可调/辐板有级可调； 最小使用质量：4060KG标准配重(前/后)：250/160； 档位数(前进/倒退/爬行)：16F/8R/12 主变速档位数*副变速档位数/其他档位数：4/3/2 发动机与离合器联接方式：直联； 起动方式：电启动； 翻倾防护装置（驾驶室或安全框架）：SK1504.451.001 前照灯型号：250.48.010/250.48.010Y 转向系型式：独立油路全液压转向； 行车制动系型式：人力操纵静液压盘式制动器； 驻车制动系型式：手柄操纵； 前驱动桥型式：旱地型； 离合器型式：单片干式，蝶形弹簧压紧、独立操纵、双作用 传动系动力输出轴离合器型式：无 传动系变速箱型式：组成式4*2*（2+1）； 主变速箱换档方式：齿啮合套换档； 副变速箱换档方式：齿啮合套换档； 履轮胎型号(前轮/后轮)：11.2-24/16.9-34,选装12.4-24,16.9-38,12.4-24,13.6-38水田轮 | 苏农机（2018）第（0511）号 | 31900元 | 31900.00 | 2022-12-31 | 13800.00 | 95.6 | 购机补贴(通用类) | 江苏省 | 评阅不通过 | 专家：不通过 | 专家：最小使用比质量小于43kg/kw。 |  | FH18GW0511 | 国家拖拉机质量监督检验中心 | （2018）委检字整机类第0034号 | 盐城市农业机械试验鉴定站
92 | 动力机械 | 拖拉机 | 轮式拖拉机 | 140-160马力四轮驱动拖拉机 | 常州东风农机集团有限公司 | 轮式拖拉机 | DF1504 | 功率:150马力;驱动方式:四轮驱动 ;最小使用比质量:47.1kg/kW | 驱动轮数：四轮驱动；发动机标定功率（kW）：110.3；发动机与离合器联接方式：直联式 | T202034471 | 38800元 | 38800.00 | 2025-12-28 | 190000.00 | 110.3 | 购机补贴(通用类) | 江苏省 | 评阅不通过 | 专家：不通过 | 专家：推广鉴定报告：不符合填报要求。 铭牌图片：不符合填报要求，铭牌所示型号与上报型号不符。 |  | FH14GW0121 | 国家拖拉机质量监督检验中心 | （2016）委检字整机类第009号 | 江苏省盐城市农业机械试验鉴定站
93 | 动力机械 | 拖拉机 | 轮式拖拉机 | 140-160马力四轮驱动拖拉机 | 洛阳依顿重工机械有限公司 | 轮式拖拉机 | ET1404 | 功率:140马力;驱动方式:四轮驱动 ;最小使用比质量:47.96kg/kW | 140马力、功率:103KW、四轮驱动、"东方红"系列LR6M3ZU23/1030E国三发动机 | 部20171235 | 38800元 | 38800.00 | 2021-12-31 | 140000.00 | 103 | 购机补贴(通用类) | 河南省 | 评阅不通过 | 专家：不通过 | 专家：推广鉴定报告：不符合填报要求； 承诺书：不符合要求。 |  | ET1304,45,002 | 国家拖拉机质量监督检验中心 | WJ2017CKKX018 | 河南省拖拉机柴油机产品质量监督检验中心
94 | 动力机械 | 拖拉机 | 轮式拖拉机 | 140-160马力四轮驱动拖拉机 | 洛阳依顿重工机械有限公司 | 轮式拖拉机 | ET1504 | 功率:150马力;驱动方式:四轮驱动 ;最小使用比质量:44.78kg/kW | 150马力、功率:110.3KW、四轮驱动、"东方红"系列LR6M3ZU23/1103E国三发动机 | 部20171236 | 38800元 | 38800.00 | 2021-12-31 | 0.00 | 110.3 | 购机补贴(通用类) | 河南省 | 评阅不通过 | 专家：不通过 | 专家：承诺书：不符合填报要求。 |  | ET1304,45,002 | 国家拖拉机质量监督检验中心 | WJ2017CKKX018 | 河南省拖拉机柴油机产品质量监督检验中心
95 | 动力机械 | 拖拉机 | 轮式拖拉机 | 140-160马力四轮驱动拖拉机 | 山东时风（集团）有限责任公司 | 轮式拖拉机 | SF1504F | 功率:150马力;驱动方式:四轮驱动 ;最小使用比质量:46.78kg/kW | 潍柴150国Ⅲ、16F+8R、爬行挡、前轮14.9-26/后轮18.4-38、强压升降，双速输出540/1000、三路阀、驾驶室、新机罩、进口原装LUK离合器、加大塑料油箱、加强型滑动可调后桥、165A电瓶、加强悬挂、前后配重。 玉柴国Ⅲ、16F+8R、爬行挡、前轮14.9-26/后轮18.4-38、强压升降，双速输出540/1000、三路阀、驾驶室、新机罩、进口原装LUK离合器、加大塑料油箱、加强型滑动可调后桥、165A电瓶、加强悬挂、前后配重。 | 部20180067 | 38800元 | 38800.00 | 2022-12-31 | 129592.00 | 110.3 | 购机补贴(通用类) | 山东省 | 评阅不通过 | 专家：不通过 | 专家：最小使用比质量小于43kg/kw。 |  | W201606050 | 机械工业农业机械产品质量检测中心（济南） | NW201710018 | 山东省农业机械科学研究院产品质量检测中心
96 | 动力机械 | 拖拉机 | 轮式拖拉机 | 160-180马力四轮驱动拖拉机 | 山东时风（集团）有限责任公司 | 轮式拖拉机 | SF1604B | 功率:160马力;驱动方式:四轮驱动 ;最小使用比质量:44.6kg/kW | 潍柴160国Ⅲ、16F+8R、爬行挡、前轮12.4-24后轮16.9-34、强压升降，双速输出760/1000、拉线双路阀、驾驶室、新机罩、进口14吋离合器、280L加大塑料油箱、加强型滑动可调后桥、165A电瓶、加强悬挂、液压离合、省油开关、前后配重。鉴定报告变更后，驾驶室车型最小使用质量为5260kg，最小使用比质量为44.6kg/kw。 | 部20190219 | 45700元 | 45700.00 | 2023-12-31 | 152638.00 | 118 | 购机补贴(通用类) | 山东省 | 评阅不通过 | 专家：不通过 | 专家：自主变更。 |  | W201606050、W201609125 | 机械工业农业机械产品质量检测中心（济南） | WJ2018JKKX007 | 河南省拖拉机柴油机产品质量监督检验中心
97 | 动力机械 | 拖拉机 | 轮式拖拉机 | 160-180马力四轮驱动拖拉机 | 潍坊华夏拖拉机制造有限公司 | 轮式拖拉机 | 华夏1604 | 功率:160马力;驱动方式:四轮驱动 ;最小使用比质量:44.92kg/kW | 功率：160马力；驱动型式：四轮驱动；最小使用比质量：44.92 | 部20180307 | 45700元 | 45700.00 | 2022-12-31 | 0.00 | 118 | 购机补贴(通用类) | 山东省 | 评阅不通过 | 专家：不通过 | 专家：可靠性试验报告：不符合填报要求。 |  | NW201704109(因技术扩展，新报告编号为NW201908062) | 山东省农业机械科学研究院产品质量检测中心 | WJ2017IKKX013 | 河南省拖拉机柴油机产品质量监督检验中心
98 | 动力机械 | 拖拉机 | 轮式拖拉机 | 180-200马力四轮驱动拖拉机 | 山东瑞泽重工有限公司 | 轮式拖拉机 | RZ1804-F | 功率:180马力;驱动方式:四轮驱动 ;最小使用比质量:43.7kg/kW | 功率：132.4kw 驱动方式：四轮驱动 变更后最小使用比质量：43.7（安全架机型已取消，只保留驾驶室机型） | 部20171012 | 51200元 | 51200.00 | 2021-12-31 | 180000.00 | 132.4 | 购机补贴(通用类) | 山东省 | 评阅不通过 | 专家：不通过 | 专家：自主变更。 |  | NW202102002 | 山东省农业机械科学研究院产品质量检测中心 | 2016KKX070 | 河南省拖拉机柴油机产品质量监督检验中心
99 | 动力机械 | 拖拉机 | 轮式拖拉机 | 200马力及以上四轮驱动拖拉机 | 山东时风（集团）有限责任公司 | 轮式拖拉机 | SF2104G | 功率:210马力;驱动方式:四轮驱动 ;最小使用比质量:43.8kg/kW | 潍柴210国Ⅲ、16F+8R同步器换挡、爬行挡、前轮14.9-28后轮18.4-38、双速输出760/850、三路阀、豪华空调驾驶室、加宽新机罩、进口摩擦片离合器、280L加大塑料油箱、加强型滑动可调后桥、加强悬挂、可调方向机、省油开关,前后配重。鉴定报告变更后，最小使用质量为6760kg,最小使用比质量43.8kg/kw。 | 部20190218 | 51200元 | 51200.00 | 2023-12-31 | 171008.00 | 154.4 | 购机补贴(通用类) | 山东省 | 评阅不通过 | 专家：不通过 | 专家：自主变更。 |  | W201606050 | 机械工业农业机械产品质量检测中心（济南） | WJ2018JKKX014 | 河南省拖拉机柴油机产品质量监督检验中心
100 | 动力机械 | 拖拉机 | 轮式拖拉机 | 200马力及以上四轮驱动拖拉机 | 山东时风（集团）有限责任公司 | 轮式拖拉机 | SF2404 | 功率:240马力;驱动方式:四轮驱动 ;最小使用比质量:43.6kg/kW | 洛柴240马力国Ⅲ、前轮14.9-28后轮18.4-38、32+24梭式同步器和啮合套换挡、双速540/1000、液压转向、分置式强压提升器、电液控制前轮驱动和动力输出、爬行档、三路阀、国产悬挂、空调驾驶室、省油开关、后视影像系统、前后配重。鉴定报告变更后，单胎车型最小使用比质量43.6 | 部20190217 | 51200元 | 51200.00 | 2023-12-31 | 171008.00 | 176.5 | 购机补贴(通用类) | 山东省 | 评阅不通过 | 专家：不通过 | 专家：自主变更。 |  | W201606050 | 机械工业农业机械产品质量检测中心（济南） | WJ2018JKKX013 | 河南省拖拉机柴油机产品质量监督检验中心
101 | 动力机械 | 拖拉机 | 轮式拖拉机 | 200马力及以上四轮驱动拖拉机 | 特拉克（潍坊）农业装备有限公司 | 轮式拖拉机 | TK2104-C | 功率:210马力;驱动方式:四轮驱动 ;最小使用比质量:43.72kg/kW | 变更后：更换加大燃油箱，质量增加：137kg；加装加强板，质量增加：32kg；换装加强型壳体，质量增加：61kg；最小使用质量：6750kg；最小使用比质量：43.72kg/kW。功率：210马力，驱动方式：四轮驱动，排放阶段：国三。 | T202000231048 | 51200元 | 51200.00 | 2025-12-30 | 210000.00 | 154.4 | 购机补贴(通用类) | 山东省 | 评阅不通过 | 专家：不通过 | 专家：自主变更。 |  | WJ2019DFH011 | 河南省拖拉机柴油机产品质量监督检验中心 | (2019）委检字整机类第0012号 | 盐城市农业机械试验鉴定站