## 数据
附件
河南省2022年农机购置补贴归档机具（第三批）信息表
序号 | 机具大类 | 机具小类 | 机具品目 | 分档名称 | 生产企业 | 产品名称 | 机具型号 | 产品投档技术参数 | 产品配置参数 | 证书编号 | 有效期截止日期 | 功率（kW） | 机具类型 | 企业所属省份 | 产品状态 | 备注 | 翻倾防护装置强度检验报告编号 | 翻倾防护装置强度检验报告检测机构 | 可靠性试验报告编号 | 可靠性试验报告检测机构
1 | 耕整地机械 | 耕地机械 | 犁 | 犁体幅宽35cm以下，1—2铧翻转犁 | 河北百茗农业装备有限公司 | 液压翻转犁 | 1LYF-230 | 翻转犁:是 ;犁体幅宽:30cm;铧体个数:2铧 | 默认标准 型号名称 / 1LYF-230液压翻转犁 结构型式 / 悬挂式 工作状态外形尺寸（长×宽×高） mm 1695×1350×1510 配套拖拉机标定功率 kW 36.8～66.1 翻转机构型式 / 液压式；全翻转式 犁体类型 / 基本（通用）型 犁体数量 个 左右各2 犁体幅宽 mm 300 犁铧类型 / 通用型（凿型） 犁壁类型 / 栅条式 总工作幅宽 mm 600 犁体纵向距离 mm 650 犁轮类型 / 限深轮 犁轮数量 个 2 限深轮调节范围 mm 140～260 油缸规格 / Φ50/60-170 油缸数量 个 1 | T202213130266 | 2027-07-29 | 66.1 | 购机补贴(非通用类) | 河北省 | 评阅通过
2 | 耕整地机械 | 耕地机械 | 犁 | 犁体幅宽35cm以下，1—2铧翻转犁 | 河北农源农业机械制造有限公司 | 液压翻转犁 | 1LYFT-227 | 翻转犁:是 ;犁体幅宽:27cm;铧体个数:2铧 | 结构型式：悬挂式；工作状态外形尺寸（长×宽×高）：1500×1170×1300mm；配套拖拉机标定功率：29.4～51.5kW；翻转机构型式：液压式；全翻转式；犁体类型：基本（通用）型；犁体数量：左右各2个；犁体幅宽：270mm；犁铧类型：通用型(凿型)；犁壁类型：栅条式；总工作幅宽：540mm；犁体纵向距离：530mm；犁轮类型：限深轮；犁轮数量：2个；限深轮调节范围：0～160mm；油缸规格：Φ60/30-165-362；油缸数量：1个。 | T202213130718 | 2027-07-29 | 0 | 购机补贴(非通用类) | 河北省 | 评阅通过
3 | 耕整地机械 | 耕地机械 | 犁 | 犁体幅宽35cm以下，1—2铧翻转犁 | 宁晋县迅升农业机械科技有限公司 | 液压翻转犁 | 1LF-225 | 翻转犁:是 ;犁体幅宽:25cm;铧体个数:2铧 | 结构型式：悬挂式；工作状态外形尺寸（长×宽×高）：1400×1150×1150mm；配套拖拉机标定功率：29.4～51.5kW；翻转机构型式：液压式，全翻转式；犁体类型：基本（通用）型；犁体数量：左右各2个；犁体幅宽：250mm；犁铧类型：通用型（凿型）；犁壁类型：栅条式；总工作幅宽：500mm；犁体纵向距离：490mm；犁轮类型：限深轮；犁轮数量：2个；限深轮调节范围：0～180mm；油缸型号：60/32-130；油缸数量：1个。 | T202213130596 | 2027-07-29 | 0 | 购机补贴(非通用类) | 河北省 | 评阅通过
4 | 耕整地机械 | 耕地机械 | 犁 | 犁体幅宽35cm以下，3—4铧翻转犁 | 河北百茗农业装备有限公司 | 液压翻转犁 | 1LYF-327 | 翻转犁:是 ;犁体幅宽:27cm;铧体个数:3铧 | 默认标准 型号名称 / 1LYF-327液压翻转犁 结构型式 / 悬挂式 工作状态外形尺寸（长×宽×高） mm 2140×1350×1540 配套拖拉机标定功率 kW 44.1-66.1 翻转机构型式 / 液压式；全翻转式 犁体类型 / 基本（通用）型 犁体数量 个 左右各3 犁体幅宽 mm 270 犁铧类型 / 通用型（凿型） 犁壁类型 / 栅条式 总工作幅宽 mm 810 犁体纵向距离 mm 580 犁轮类型 / 限深轮 犁轮数量 个 2 限深轮调节范围 mm 140～260 油缸规格 / Φ50/60-170 油缸数量 个 1 | T202213130265 | 2027-07-29 | 66.1 | 购机补贴(非通用类) | 河北省 | 评阅通过
5 | 耕整地机械 | 耕地机械 | 犁 | 犁体幅宽35cm以下，3—4铧翻转犁 | 河北百茗农业装备有限公司 | 液压翻转犁 | 1LYF-427 | 翻转犁:是 ;犁体幅宽:27cm;铧体个数:4铧 | 默认标准 型号名称 / 1LYF-427液压翻转犁 结构型式 / 悬挂式 工作状态外形尺寸（长×宽×高） mm 2840×1680×1520 配套拖拉机标定功率 kW 44.1-58.8 翻转机构型式 / 液压式；全翻转式 犁体类型 / 基本（通用）型 犁体数量 个 左右各4 犁体幅宽 mm 270 犁铧类型 / 通用型（凿型） 犁壁类型 / 栅条式 总工作幅宽 mm 1080 犁体纵向距离 mm 660 犁轮类型 / 限深轮 犁轮数量 个 2 限深轮调节范围 mm 140～260 油缸规格 / Φ50/60-170 油缸数量 个 1 | T202213130264 | 2027-07-29 | 58.8 | 购机补贴(非通用类) | 河北省 | 评阅通过
6 | 耕整地机械 | 耕地机械 | 犁 | 犁体幅宽35cm以下，3—4铧翻转犁 | 河北耕润农业机械有限公司 | 液压翻转犁 | 1LF-327 | 翻转犁:是 ;犁体幅宽:27cm;铧体个数:3铧 | 型号名称：1LF-327液压翻转犁；结构型式：悬挂式；工作状态外形尺寸（长×宽×高）：2310×1380×1490mm；配套拖拉机标定功率：36.7~51.5kw；翻转机构型式：液压式，全翻转式；犁体类型：基本（通用）型；犁体数量：左3右3个；犁体幅宽：270mm；犁铧类型：通用型（凿型）；犁壁类型：栅条式；总工作幅宽：810mm；犁体纵向距离：640mm；犁轮类型：限深轮；犁轮数量：2个；限深轮调节范围：0-150mm；油缸型号：55×150×400；油缸数量：1个； ； | T202213130243 | 2027-07-29 | 0 | 购机补贴(非通用类) | 河北省 | 评阅通过
7 | 耕整地机械 | 耕地机械 | 犁 | 犁体幅宽35cm以下，3—4铧翻转犁 | 河北耕润农业机械有限公司 | 液压翻转犁 | 1LF-427 | 翻转犁:是 ;犁体幅宽:27cm;铧体个数:4铧 | 型号名称：1LF-427液压翻转犁；结构型式：悬挂式；工作状态外形尺寸（长×宽×高）：2980×1580×1490mm；配套拖拉机标定功率：44.1-66.2kw；翻转机构型式：液压式，全翻转式；犁体类型：基本（通用）型；犁体数量：左4右4个；犁体幅宽：270mm；犁铧类型：通用型（凿型）；犁壁类型：栅条式；总工作幅宽：1080mm；犁体纵向距离：640mm；犁轮类型：限深轮；犁轮数量：2个；限深轮调节范围：0-150mm；油缸型号：55×150×400；油缸数量：1个； | T202213130242 | 2027-07-29 | 0 | 购机补贴(非通用类) | 河北省 | 评阅通过
8 | 耕整地机械 | 耕地机械 | 犁 | 犁体幅宽35cm以下，3—4铧翻转犁 | 河北耕润农业机械有限公司 | 液压翻转犁 | 1LF-430 | 翻转犁:是 ;犁体幅宽:30cm;铧体个数:4铧 | 型号名称：1LF-430液压翻转犁；结构型式：悬挂式；工作状态外形尺寸（长×宽×高）：3570×1980×1710mm；配套拖拉机标定功率：88.2-102.9kw；翻转机构型式：液压式，全翻转式；犁体类型：基本（通用）型；犁体数量：左4右4个；犁体幅宽：300mm；犁铧类型：通用型（凿型）；犁壁类型：栅条式；总工作幅宽：1200mm；犁体纵向距离：790mm；犁轮类型：限深,运输一体轮；犁轮数量：1个；限深轮调节范围：0-200mm；油缸型号：70×425×200；油缸数量：1个； | T202213130238 | 2027-07-29 | 0 | 购机补贴(非通用类) | 河北省 | 评阅通过
9 | 耕整地机械 | 耕地机械 | 犁 | 犁体幅宽35cm以下，3—4铧翻转犁 | 河北农飞农业机械制造有限公司 | 液压翻转犁 | 1LF-327 | 翻转犁:是 ;犁体幅宽:27cm;铧体个数:3铧 | 结构形式：悬挂式；工作状态外形尺寸(长×宽×高)mm;2030×1450×1310；配套拖拉机标定功率kW：44.1～73.5；翻转机构型式：液压式：全翻转式； 犁体类型：基本型(通用)型；犁体数量：左3右3；犁体幅宽mm:270；犁铧类型：通用型（凿型） 犁壁类型：栅条型；总工作幅宽mm：810；犁体纵向距离mm：560；犁轮类型；限深轮；犁轮数量：2；限深轮调节范围mm：0-190:油缸型号：HSG50-32-150；油缸数量：1： | T202142420148 | 2026-04-29 | 73.5 | 购机补贴(非通用类) | 河北省 | 评阅通过
10 | 耕整地机械 | 耕地机械 | 犁 | 犁体幅宽35cm以下，3—4铧翻转犁 | 河北农勤农业机械有限公司 | 液压翻转犁 | 1LF-327 | 翻转犁:是 ;犁体幅宽:27cm;铧体个数:3铧 | 结构型式：悬挂式； 工作状态外形尺寸（长×宽×高） mm：2100×1500×1500； 配套拖拉机标定功率 kW：51.5～73.5； 翻转机构型式：液压式，全翻转式； 犁体类型：基本（通用）型； 犁体数量 个：左右各3； 犁体幅宽 mm：270； 犁铧类型 ：通用型（凿型）； 犁壁类型 ：栅条式； 总工作幅宽 mm：810； 犁体纵向距离 mm：580； 犁轮类型：限深轮； 犁轮数量 个：2； 限深轮调节范围 mm：120～320； 油缸型号 ：60/30-370-120； 油缸数量 个：1； | T202213130614 | 2027-07-29 |  | 购机补贴(非通用类) | 河北省 | 评阅通过
11 | 耕整地机械 | 耕地机械 | 犁 | 犁体幅宽35cm以下，3—4铧翻转犁 | 河北农勤农业机械有限公司 | 液压翻转犁 | 1LF-430 | 翻转犁:是 ;犁体幅宽:30cm;铧体个数:4铧 | 结构型式 ：悬挂式； 工作状态外形尺寸（长×宽×高） mm：3000×2000×1550； 配套拖拉机标定功率 kW：66.2～110.3； 翻转机构型式：液压式，全翻转式； 犁体类型 ：基本（通用）型； 犁体数量 个：左右各4； 犁体幅宽 mm：300； 犁铧类型 ：通用型（凿型）； 犁壁类型 ：栅条式； 总工作幅宽 mm：1200； 犁体纵向距离 mm：680； 犁轮类型：限深、运输一体轮； 犁轮数量 个：1； 限深轮调节范围 mm：70～160； 油缸型号 ：76/35-420-140； 油缸数量 个：1； | T202213130612 | 2027-07-29 |  | 购机补贴(非通用类) | 河北省 | 评阅通过
12 | 耕整地机械 | 耕地机械 | 犁 | 犁体幅宽35cm以下，3—4铧翻转犁 | 河北双天机械制造有限公司 | 液压翻转调幅犁 | 1LFYT-445 | 翻转犁:是 ;犁体幅宽:30/35/40/45cm;铧体个数:4铧 | 型号规格：1LFYT-445；结构形式：双向调幅；外形尺寸（长×宽×高mm）：4680×2230×1795；与拖拉机联接方式：三点悬挂；翻转机构：型式：液压；油缸/型号：HSGL70/40×250-E140;油缸数量：1；犁体：数量（个）：左右各4；类型/栅条式；工作幅宽(mm):450；调幅犁调整幅宽范围（mm）：300、350、400、450；犁轮（限深轮、运输轮、尾轮)类型：橡胶轮；数量（个）：1；限深轮调节范围（mm）：0-170 | 冀2018T—162 | 2022-12-31 | 0 | 购机补贴(非通用类) | 河北省 | 评阅通过
13 | 耕整地机械 | 耕地机械 | 犁 | 犁体幅宽35cm以下，3—4铧翻转犁 | 河北鑫农农业机械有限公司 | 液压翻转犁 | 1LYF-327 | 翻转犁:是 ;犁体幅宽:27cm;铧体个数:3铧 | 结构型式：悬挂式； 工作状态外形尺寸（长×宽×高） mm：2150×1250×1350； 配套拖拉机标定功率 kW：36.8～66.2； 翻转机构型式 ：液压式，全翻转式； 犁体类型 ：基本（通用）型； 犁体数量 个：左右各3； 犁体幅宽 mm：270； 犁铧类型 ：通用型（凿型）； 犁壁类型 ：栅条式； 总工作幅宽 mm：810； 犁体纵向距离 mm：580； 犁轮类型 ：限深轮； 犁轮数量 个：2； 限深轮调节范围 mm：140～340； 油缸型号 ：60/30-130； 油缸数量 个：1； | T202213130468 | 2027-07-29 |  | 购机补贴(非通用类) | 河北省 | 评阅通过
14 | 耕整地机械 | 耕地机械 | 犁 | 犁体幅宽35cm以下，3—4铧翻转犁 | 河北鑫农农业机械有限公司 | 液压翻转犁 | 1LYF-427 | 翻转犁:是 ;犁体幅宽:27cm;铧体个数:4铧 | 结构型式：悬挂式； 工作状态外形尺寸（长×宽×高） mm：2650×1450×1350； 配套拖拉机标定功率 kW：44.1～80.9； 翻转机构型式 ：液压式，全翻转式； 犁体类型 ：基本（通用）型； 犁体数量 个：左右各4； 犁体幅宽 mm：270； 犁铧类型：通用型（凿型）； 犁壁类型 ：栅条式； 总工作幅宽 mm：1080； 犁体纵向距离 mm：580； 犁轮类型 ：限深轮； 犁轮数量 个：2； 限深轮调节范围 mm：140～340； 油缸型号 ：60/30-130； 油缸数量 个：1； | T202213130466 | 2027-07-29 |  | 购机补贴(非通用类) | 河北省 | 评阅通过
15 | 耕整地机械 | 耕地机械 | 犁 | 犁体幅宽35cm以下，3—4铧翻转犁 | 河北星耕农机制造有限公司 | 液压翻转犁 | 1LFK-325 | 翻转犁:是 ;犁体幅宽:25cm;铧体个数:3铧 | 结构型式 ：悬挂式； 工作状态外形尺寸（长×宽×高）mm：2100×1210×1320； 配套拖拉机标定功率 kW：36.8～58.8； 翻转机构型式 ：液压式；全翻转式； 犁体类型 ：基本（通用）型； 犁体数量 个：左右各3； 犁体幅宽 mm：250； 犁铧类型 ：通用型(凿型)； 犁壁类型 ：栅条式； 总工作幅宽 mm：750； 犁体纵向距离 mm：536； 犁轮类型 ：限深轮； 犁轮数量 个：2； 限深轮调节范围 mm：0～220； 油缸规格 ：Φ32/65-220； 油缸数量 个：1； | T202213130629 | 2027-07-29 |  | 购机补贴(非通用类) | 河北省 | 评阅通过
16 | 耕整地机械 | 耕地机械 | 犁 | 犁体幅宽35cm以下，3—4铧翻转犁 | 河北星耕农机制造有限公司 | 液压翻转犁 | 1LFK-430 | 翻转犁:是 ;犁体幅宽:30cm;铧体个数:4铧 | 结构型式：悬挂式； 工作状态外形尺寸（长×宽×高）mm：3250×1850×1650； 配套拖拉机标定功率 kW：73.5～132.3； 翻转机构型式：液压式；全翻转式； 犁体类型：基本（通用）型； 犁体数量 个：左右各4； 犁体幅宽 mm：300； 犁铧类型：通用型(凿型)； 犁壁类型 ：栅条式； 总工作幅宽 mm：1200； 犁体纵向距离 mm：589； 犁轮类型 ：限深、运输一体轮； 犁轮数量 个：1； 限深轮调节范围 mm：0～150； 油缸规格：Φ40/80-250； 油缸数量 个：1； | T202213130626 | 2027-07-29 |  | 购机补贴(非通用类) | 河北省 | 评阅通过
17 | 耕整地机械 | 耕地机械 | 犁 | 犁体幅宽35cm以下，3—4铧翻转犁 | 河北星耕农机制造有限公司 | 液压翻转犁 | 1LFKC-327 | 翻转犁:是 ;犁体幅宽:27cm;铧体个数:3铧 | 结构型式：悬挂式； 工作状态外形尺寸（长×宽×高）mm：2100×1360×1350； 配套拖拉机标定功率 kW：36.8～58.8； 翻转机构型式：液压式；全翻转式； 犁体类型 ：基本（通用）型； 犁体数量 个：左右各3； 犁体幅宽 mm：270； 犁铧类型：通用型(凿型)； 犁壁类型 ：栅条式； 总工作幅宽 mm：810； 犁体纵向距离 mm：579； 犁轮类型 ：限深轮； 犁轮数量 个：2； 限深轮调节范围 mm：0～220； 油缸规格 ：Φ28/63-190 Φ40/73-510； 油缸数量 个：2； | T202213130719 | 2027-07-29 |  | 购机补贴(非通用类) | 河北省 | 评阅通过
18 | 耕整地机械 | 耕地机械 | 犁 | 犁体幅宽35cm以下，3—4铧翻转犁 | 河北洋柯机械有限公司 | 液压翻转犁 | 1LFK-430 | 翻转犁:是 ;犁体幅宽:30cm;铧体个数:4铧 | 工作状态外形尺寸：3490mm*1850mm*1680mm 配套拖拉机标定功率：88.2KW-110.3KW 犁体数量：左右各4个 犁体幅宽：300mm 总工作幅宽：1200mm 犁体纵向距离：730mm 犁轮数量：1个 限深轮调节范围：0mm-200mm | T202213130359 | 2027-07-29 |  | 购机补贴(非通用类) | 河北省 | 评阅通过
19 | 耕整地机械 | 耕地机械 | 犁 | 犁体幅宽35cm以下，3—4铧翻转犁 | 宁晋县汇宇农业机械有限公司 | 液压翻转犁 | 1LF-325 | 翻转犁:是 ;犁体幅宽:25cm;铧体个数:3铧 | 型号名称：1LF-325液压翻转犁；结构型式：悬挂式；工作状态外形尺寸（长×宽×高）：1940×1230×1170mm；配套拖拉机标定功率：40.4-51.5kW；翻转机构型式：液压式,全翻转式；犁体类型：基本（通用）型；犁体数量：左3右3个；犁体幅宽：250mm；犁铧类型：通用型(凿型)；犁壁类型：栅条式；总工作幅宽：750mm；犁体纵向距离：530mm；犁轮类型： 限深轮；犁轮数量：2个；限深轮调节范围： 0-180mm；油缸规格：50/60-150；油缸数量：1个； | T202213130384 | 2027-07-29 | 0 | 购机补贴(非通用类) | 河北省 | 评阅通过
20 | 耕整地机械 | 耕地机械 | 犁 | 犁体幅宽35cm以下，3—4铧翻转犁 | 宁晋县汇宇农业机械有限公司 | 液压翻转犁 | 1LF-425 | 翻转犁:是 ;犁体幅宽:25cm;铧体个数:4铧 | 型号名称：1LF-425液压翻转犁；结构型式：悬挂式；工作状态外形尺寸（长×宽×高）：2350×1420×1170mm；配套拖拉机标定功率：44.1-58.8kW；翻转机构型式：液压式,全翻转式；犁体类型：基本（通用）型；犁体数量：左4右4个；犁体幅宽：250mm；犁铧类型：通用型(凿型)；犁壁类型：栅条式；总工作幅宽：1000mm；犁体纵向距离：530mm；犁轮类型： 限深轮；犁轮数量：2个；限深轮调节范围：0-180mm；油缸规格：50/60-150；油缸数量：1个； | T202213130383 | 2027-07-29 | 0 | 购机补贴(非通用类) | 河北省 | 评阅通过
21 | 耕整地机械 | 耕地机械 | 犁 | 犁体幅宽35cm以下，3—4铧翻转犁 | 宁晋县汇宇农业机械有限公司 | 液压翻转犁 | 1LFC-325 | 翻转犁:是 ;犁体幅宽:25cm;铧体个数:3铧 | 型号名称：1LFC-325液压翻转犁；结构型式：悬挂式；工作状态外形尺寸（长×宽×高）：2290×1180×1160mm；配套拖拉机标定功率：44.1-66.2kW；翻转机构型式：液压式,全翻转式；犁体类型：基本（通用）型；犁体数量：左3右3个；犁体幅宽：250mm；犁铧类型：通用型(凿型)；犁壁类型：栅条式；总工作幅宽：750mm；犁体纵向距离：530mm；犁轮类型：限深轮；犁轮数量：2个；限深轮调节范围：0-180mm；油缸规格：50/60-150、63/73-500；油缸数量：2个； | T202213130382 | 2027-07-29 | 0 | 购机补贴(非通用类) | 河北省 | 评阅通过
22 | 耕整地机械 | 耕地机械 | 犁 | 犁体幅宽35cm以下，3—4铧翻转犁 | 宁晋县汇宇农业机械有限公司 | 液压翻转犁 | 1LFK-327 | 翻转犁:是 ;犁体幅宽:27cm;铧体个数:3铧 | 型号名称：1LFK-327液压翻转犁；结构型式：悬挂式；工作状态外形尺寸（长×宽×高）：2110×1230×1390mm；配套拖拉机标定功率：44.1-58.8kW；翻转机构型式：液压式,全翻转式；犁体类型：基本（通用）型；犁体数量：左3右3个；犁体幅宽：270mm；犁铧类型：通用型(凿型)；犁壁类型：栅条式；总工作幅宽：810mm；犁体纵向距离：600mm；犁轮类型：限深轮；犁轮数量：2个；限深轮调节范围：0-180mm；油缸规格：50/60-150；油缸数量：1个； | T202213130381 | 2027-07-29 | 0 | 购机补贴(非通用类) | 河北省 | 评阅通过
23 | 耕整地机械 | 耕地机械 | 犁 | 犁体幅宽35cm以下，3—4铧翻转犁 | 宁晋县汇宇农业机械有限公司 | 液压翻转犁 | 1LFK-427 | 翻转犁:是 ;犁体幅宽:27cm;铧体个数:4铧 | 型号名称：1LFK-427液压翻转犁；结构型式：悬挂式；工作状态外形尺寸（长×宽×高）：2800×1640×1390mm；配套拖拉机标定功率：51.4-66.2kW；翻转机构型式：液压式,全翻转式；犁体类型：基本（通用）型；犁体数量：左4右4个；犁体幅宽：270mm；犁铧类型：通用型(凿型)；犁壁类型：栅条式；总工作幅宽：1080mm；犁体纵向距离：600mm；犁轮类型：限深轮；犁轮数量：2个；限深轮调节范围：0-180mm；油缸规格：50/60-150；油缸数量：1个； | T202213130380 | 2027-07-29 | 0 | 购机补贴(非通用类) | 河北省 | 评阅通过
24 | 耕整地机械 | 耕地机械 | 犁 | 犁体幅宽35cm以下，3—4铧翻转犁 | 宁晋县陆风制动装置有限公司 | 液压翻转犁 | 1LYF-327 | 翻转犁:是 ;犁体幅宽:27cm;铧体个数:3铧 | 结构型式 ：悬挂式； 工作状态外形尺寸（长×宽×高） mm：2000×1300×1350； 配套拖拉机标定功率 kW：36.8～58.8； 翻转机构型式：液压式；全翻转式； 犁体类型 ：基本（通用）型； 犁体数量 个：左右各3； 犁体幅宽 mm：270； 犁铧类型 ：通用型(凿型)； 犁壁类型 ：栅条式； 总工作幅宽 mm：810； 犁体纵向距离 mm：530； 犁轮类型：限深轮； 犁轮数量 个：2； 限深轮调节范围 mm：0～165； 油缸规格 ：Φ60/25-170； 油缸数量 个：1； | T202213130689 | 2027-07-29 |  | 购机补贴(非通用类) | 河北省 | 评阅通过
25 | 耕整地机械 | 耕地机械 | 犁 | 犁体幅宽35cm以下，3—4铧翻转犁 | 宁晋县陆风制动装置有限公司 | 液压翻转犁 | 1LYF-427 | 翻转犁:是 ;犁体幅宽:27cm;铧体个数:4铧 | 结构型式：悬挂式； 工作状态外形尺寸（长×宽×高） mm：2630×1650×1340； 配套拖拉机标定功率 kW：51.5～80.9； 翻转机构型式：液压式；全翻转式； 犁体类型：基本（通用）型； 犁体数量 个：左右各4； 犁体幅宽 mm：270； 犁铧类型：通用型(凿型)； 犁壁类型：栅条式； 总工作幅宽 mm：1080； 犁体纵向距离 mm：530； 犁轮类型 ：限深轮； 犁轮数量 个：2； 限深轮调节范围 mm：0～165； 油缸规格 ：Φ60/30-200； 油缸数量 个：1； | T202213130691 | 2027-07-29 |  | 购机补贴(非通用类) | 河北省 | 评阅通过
26 | 耕整地机械 | 耕地机械 | 犁 | 犁体幅宽35cm以下，3—4铧翻转犁 | 宁晋县迅升农业机械科技有限公司 | 液压翻转犁 | 1LF-325 | 翻转犁:是 ;犁体幅宽:25cm;铧体个数:3铧 | 结构型式:悬挂式；工作状态外形尺寸（长×宽×高）:1850×1220×1150mm；配套拖拉机标定功率:29.4～66.2kW；翻转机构型式:液压式，全翻转式；犁体类型:基本（通用）型；犁体数量:左右各3个；犁体幅宽:250mm；犁铧类型:通用型（凿型）；犁壁类型:栅条式；总工作幅宽:750mm；犁体纵向距离:490mm；犁轮类型:限深轮；犁轮数量:2个；限深轮调节范围:0～180mm；油缸型号:60/32-130；油缸数量:1个。 | T202213130595 | 2027-07-29 | 0 | 购机补贴(非通用类) | 河北省 | 评阅通过
27 | 耕整地机械 | 耕地机械 | 犁 | 犁体幅宽35cm以下，3—4铧翻转犁 | 宁晋县迅升农业机械科技有限公司 | 液压翻转犁 | 1LF-325C | 翻转犁:是 ;犁体幅宽:25cm;铧体个数:3铧 | 结构型式:悬挂式；工作状态外形尺寸（长×宽×高）:2150×1250×1150mm；配套拖拉机标定功率:29.4～66.2kW；翻转机构型式:液压式，全翻转式；犁体类型:基本（通用）型；犁体数量:左右各3个；犁体幅宽:250mm；犁铧类型:通用型（凿型）；犁壁类型:栅条式；总工作幅宽:750mm；犁体纵向距离:490mm；犁轮类型:限深轮；犁轮数量:2个；限深轮调节范围:0～290mm；油缸型号:60/32-150，73/40-450；油缸数量:2个。 | T202213130594 | 2027-07-29 | 0 | 购机补贴(非通用类) | 河北省 | 评阅通过
28 | 耕整地机械 | 耕地机械 | 犁 | 犁体幅宽35cm以下，3—4铧翻转犁 | 宁晋县迅升农业机械科技有限公司 | 液压翻转犁 | 1LF-427 | 翻转犁:是 ;犁体幅宽:27cm;铧体个数:4铧 | 结构型式：悬挂式；工作状态外形尺寸（长×宽×高）：2700×1650×1450mm；配套拖拉机标定功率：51.5～73.5kW；翻转机构型式：液压式，全翻转式；犁体类型：基本（通用）型；犁体数量：左右各4个；犁体幅宽：270mm；犁铧类型：通用型（凿型）；犁壁类型：栅条式；总工作幅宽：1080mm；犁体纵向距离：530mm；犁轮类型：限深轮；犁轮数量：2个；限深轮调节范围：0～290mm；油缸型号：75/35-150；油缸数量：1个。 | T202213130593 | 2027-07-29 | 0 | 购机补贴(非通用类) | 河北省 | 评阅通过
29 | 耕整地机械 | 耕地机械 | 犁 | 犁体幅宽35cm以下，3—4铧翻转犁 | 潍坊瑞力农业装备有限公司 | 液压翻转犁 | 1LF-325 | 翻转犁:是 ;犁体幅宽:25cm;铧体个数:3铧 | 单犁体幅宽:25cm;犁体数量:3+3个;翻转机构形式:液压式；全翻转式 ;总工作幅宽：750mm | T202237370084 | 2027-07-04 |  | 购机补贴(非通用类) | 山东省 | 评阅通过
30 | 耕整地机械 | 耕地机械 | 犁 | 犁体幅宽35cm以下，3—4铧翻转犁 | 潍坊瑞力农业装备有限公司 | 液压翻转犁 | 1LF-325A | 翻转犁:是 ;犁体幅宽:25cm;铧体个数:3铧 | 单犁体幅宽:25cm;犁体数量:3+3个;翻转机构形式:液压式；全翻转式 ;总工作幅宽：750mm | T202237370086 | 2027-07-04 |  | 购机补贴(非通用类) | 山东省 | 评阅通过
31 | 耕整地机械 | 耕地机械 | 犁 | 犁体幅宽35cm以下，3—4铧翻转犁 | 潍坊瑞力农业装备有限公司 | 液压翻转犁 | 1LF-327 | 翻转犁:是 ;犁体幅宽:27cm;铧体个数:3铧 | 单犁体幅宽:27cm;犁体数量:3+3个;翻转机构形式:液压式；全翻转式 ;总工作幅宽：810mm | T202237370087 | 2027-07-04 |  | 购机补贴(非通用类) | 山东省 | 评阅通过
32 | 耕整地机械 | 耕地机械 | 犁 | 犁体幅宽35cm以下，3—4铧翻转犁 | 潍坊瑞力农业装备有限公司 | 液压翻转犁 | 1LF-425 | 翻转犁:是 ;犁体幅宽:25cm;铧体个数:4铧 | 单犁体幅宽:25cm;犁体数量:4+4个;翻转机构形式:液压式；全翻转式 ;总工作幅宽：1000mm | T202237370085 | 2027-07-04 |  | 购机补贴(非通用类) | 山东省 | 评阅通过
33 | 耕整地机械 | 耕地机械 | 犁 | 犁体幅宽35cm以下，3—4铧翻转犁 | 潍坊瑞力农业装备有限公司 | 液压翻转犁 | 1LF-427 | 翻转犁:是 ;犁体幅宽:27cm;铧体个数:4铧 | 单犁体幅宽:27cm;犁体数量:4+4个;翻转机构形式:液压式；全翻转式 ;总工作幅宽：1080mm | T202237370083 | 2027-07-04 |  | 购机补贴(非通用类) | 山东省 | 评阅通过
34 | 耕整地机械 | 耕地机械 | 犁 | 犁体幅宽35cm以下，5铧及以上翻转犁 | 河北春翔机械有限公司 | 液压翻转犁 | 1LF-527 | 铧体个数:5铧;翻转犁:是 ;犁体幅宽:27cm | 型号名称 / 1LF-527液压翻转犁 结构型式 / 悬挂式 工作状态外形尺寸（长×宽×高） mm 3100×1880×1510 配套拖拉机标定功率 kW 66.2～102.9 翻转机构型式 / 液压式；全翻转式 犁体类型 / 基本（通用）型 犁体数量 个 左右各5 犁体幅宽 mm 270 犁铧类型 / 通用型（凿型） 犁壁类型 / 栅条式 总工作幅宽 mm 1350 犁体纵向距离 mm 554 犁轮类型 / 限深轮 犁轮数量 个 2 限深轮调节范围 mm 0～200 油缸规格 / Φ63/76-180 油缸数量 个 1 | T202213130645 | 2027-07-29 | 0 | 购机补贴(非通用类) | 河北省 | 评阅通过
35 | 耕整地机械 | 耕地机械 | 犁 | 犁体幅宽35cm以下，5铧及以上翻转犁 | 河北耕润农业机械有限公司 | 液压翻转犁 | 1LF-527 | 铧体个数:5铧;翻转犁:是 ;犁体幅宽:27cm | 型号名称：1LF-527液压翻转犁；结构型式：悬挂式；工作状态外形尺寸（长×宽×高）：3520×1870×1490mm；配套拖拉机标定功率：66.2-88.3kw；翻转机构型式：液压式，全翻转式；犁体类型：基本（通用）型；犁体数量：左5右5个；犁体幅宽：270mm；犁铧类型：通用型（凿型）；犁壁类型：栅条式；总工作幅宽：1350mm；犁体纵向距离：640mm；犁轮类型：限深轮；犁轮数量：2个；限深轮调节范围：0-180mm；油缸型号：55×150×400；油缸数量：1个； | T202213130237 | 2027-07-29 | 0 | 购机补贴(非通用类) | 河北省 | 评阅通过
36 | 耕整地机械 | 耕地机械 | 犁 | 犁体幅宽35cm以下，5铧及以上翻转犁 | 河北农勤农业机械有限公司 | 液压翻转犁 | 1LF-527 | 铧体个数:5铧;翻转犁:是 ;犁体幅宽:27cm | 结构型式：悬挂式； 工作状态外形尺寸（长×宽×高） mm：3500×2050×1500； 配套拖拉机标定功率 kW：66.2～110.3； 翻转机构型式：液压式，全翻转式； 犁体类型：基本（通用）型； 犁体数量 个：左右各5； 犁体幅宽 mm：270； 犁铧类型：通用型（凿型）； 犁壁类型：栅条式； 总工作幅宽 mm：1350； 犁体纵向距离 mm：580； 犁轮类型：限深轮； 犁轮数量 个：2； 限深轮调节范围 mm：0～200； 油缸型号：76/35-420-140； 油缸数量 个：1； | T202213130608 | 2027-07-29 |  | 购机补贴(非通用类) | 河北省 | 评阅通过
37 | 耕整地机械 | 耕地机械 | 犁 | 犁体幅宽35cm以下，5铧及以上翻转犁 | 河北星耕农机制造有限公司 | 液压翻转犁 | 1LFK-527A | 铧体个数:5铧;翻转犁:是 ;犁体幅宽:27cm | 结构型式：悬挂式； 工作状态外形尺寸（长×宽×高）mm：3370×1850×1410； 配套拖拉机标定功率 kW：58.8～88.2； 翻转机构型式：液压式；全翻转式； 犁体类型 ：基本（通用）型； 犁体数量 个：左右各5； 犁体幅宽 mm：270； 犁铧类型 ：通用型(凿型)； 犁壁类型 ：栅条式； 总工作幅宽 mm：1350； 犁体纵向距离 mm：530； 犁轮类型 ：限深轮； 犁轮数量 个：2； 限深轮调节范围 mm：0～220； 油缸规格 ：Φ32/65-230； 油缸数量 个：1； | T202213130630 | 2027-07-29 |  | 购机补贴(非通用类) | 河北省 | 评阅通过
38 | 耕整地机械 | 耕地机械 | 犁 | 犁体幅宽35cm以下，5铧及以上翻转犁 | 江苏神农农业装备有限公司 | 液压翻转犁 | 1LF-525 | 铧体个数:5铧;翻转犁:是 ;犁体幅宽:25cm | 犁体幅宽：25cm；犁体个数：5铧；结构型式：液压翻转； | 苏农机（2019）第（0356）号 | 2023-12-31 |  | 购机补贴(非通用类) | 江苏省 | 评阅通过
39 | 耕整地机械 | 耕地机械 | 犁 | 犁体幅宽35cm以下，5铧及以上翻转犁 | 宁晋县迅升农业机械科技有限公司 | 液压翻转犁 | 1LF-527 | 铧体个数:5铧;翻转犁:是 ;犁体幅宽:27cm | 结构型式：悬挂式；工作状态外形尺寸（长×宽×高）：3200×1900×1450mm；配套拖拉机标定功率：58.8～88.2kW；翻转机构型式：液压式，全翻转式；犁体类型：基本（通用）型；犁体数量：左右各5个；犁体幅宽：270mm；犁铧类型：通用型（凿型）；犁壁类型：栅条式；总工作幅宽：1350mm；犁体纵向距离：530mm；犁轮类型：限深轮；犁轮数量：2个；限深轮调节范围：0～290mm；油缸型号：75/35-150；油缸数量：1个。 | T202213130592 | 2027-07-29 | 0 | 购机补贴(非通用类) | 河北省 | 评阅通过
40 | 耕整地机械 | 耕地机械 | 犁 | 犁体幅宽35cm以下，5铧及以上翻转犁 | 唐河县大华机械设备有限公司 | 液压翻转犁 | 1LFY-527 | 铧体个数:10铧;翻转犁:是 ;犁体幅宽:27cm | 结构型式：悬挂式；工作状态外形尺寸（长×宽×高）3215×2010×1500mm；翻转机构型式：液压式 、全翻转式；犁体数量：5×2个；犁体幅宽：270mm；犁铧类型：通用型（凿型）；犁壁类型：栅条式；总工作幅宽：1350mm；犁体纵向距离：535mm；犁轮类型：限深轮；犁轮数量：2个；限深轮调节范围：135、255mm；油缸型号：HSG85/45-170×500；油缸数量：1个 | T202241410001 | 2027-03-30 |  | 购机补贴(非通用类) | 河南省 | 评阅通过
41 | 耕整地机械 | 耕地机械 | 犁 | 犁体幅宽35cm及以上，1—2铧翻转犁 | 河北冀农农机具有限公司 | 液压翻转犁 | 1LF-260 | 翻转犁:是 ;犁体幅宽:60cm;铧体个数:2铧 | 单体幅宽：600mm，犁体数量：左右各2个共4个 外形尺寸：3130×1620×2160mm,机器质量：1100kg，配套拖拉机标定功率102.9-161.7kW | T202213130149 | 2027-07-29 | 0 | 购机补贴(非通用类) | 河北省 | 评阅通过
42 | 耕整地机械 | 耕地机械 | 犁 | 犁体幅宽35cm及以上，3—4铧翻转犁 | 河北百茗农业装备有限公司 | 液压翻转犁 | 1LYF-435Q | 翻转犁:是 ;犁体幅宽:35cm;铧体个数:4铧 | 默认标准 型号名称 / 1LYF-435Q液压翻转犁 结构型式 / 悬挂式 工作状态外形尺寸（长×宽×高） mm 3500×1980×1700 配套拖拉机标定功率 kW 65.7-102.9 翻转机构型式 / 液压式；全翻转式 犁体类型 / 基本（通用）型 犁体数量 个 左右各4 犁体幅宽 mm 350 犁铧类型 / 通用型（凿型） 犁壁类型 / 栅条式 总工作幅宽 mm 1400 犁体纵向距离 mm 720 犁轮类型 / 限深，运输一体轮 犁轮数量 个 1 限深轮调节范围 mm 0～230 油缸规格 / Φ63/73-190 油缸数量 个 1 | T202213130260 | 2027-07-29 | 102.9 | 购机补贴(非通用类) | 河北省 | 评阅通过
43 | 耕整地机械 | 耕地机械 | 犁 | 犁体幅宽35cm及以上，3—4铧翻转犁 | 河北百茗农业装备有限公司 | 液压翻转犁 | 1LYF-450 | 翻转犁:是 ;犁体幅宽:50cm;铧体个数:4铧 | 默认标准 型号名称 / 1LYF-450液压翻转犁 结构型式 / 悬挂式 工作状态外形尺寸（长×宽×高） mm 4970×2120×1770 配套拖拉机标定功率 kW 117.6-169.1 翻转机构型式 / 液压式；全翻转式 犁体类型 / 基本（通用）型 犁体数量 个 左右各4 犁体幅宽 mm 500 犁铧类型 / 可换铧尖型 犁壁类型 / 栅条式 总工作幅宽 mm 2000 犁体纵向距离 mm 1050 犁轮类型 / 限深，运输一体轮 犁轮数量 个 1 限深轮调节范围 mm 0～250 油缸规格 / Φ465-80/50-190 油缸数量 个 1 | T202213130262 | 2027-07-29 | 169.1 | 购机补贴(非通用类) | 河北省 | 评阅通过
44 | 耕整地机械 | 耕地机械 | 犁 | 犁体幅宽35cm及以上，3—4铧翻转犁 | 河北百茗农业装备有限公司 | 液压翻转调幅犁 | 1LYFT-445 | 翻转犁:是 ;犁体幅宽:35cm;铧体个数:4铧 | 默认标准 型号名称 / 1LYFT-445液压翻转调幅犁 结构型式 / 悬挂式，调幅犁 工作状态外形尺寸（长×宽×高） mm 4540×2430×1780 配套拖拉机标定功率 kW 103-132.3 翻转机构型式 / 液压式；全翻转式 犁体类型 / 基本（通用）型 犁体数量 个 左右各4 犁体幅宽 mm 350.400.450 犁铧类型 / 可换铧尖型 犁壁类型 / 栅条式 总工作幅宽 mm 1400.1600.1800 犁体纵向距离 mm 920 犁轮类型 / 限深，运输一体轮 犁轮数量 个 1 限深轮调节范围 mm 0～160 油缸规格 / Φ480-100/50-245 油缸数量 个 1 | T202213130261 | 2027-07-29 | 132.3 | 购机补贴(非通用类) | 河北省 | 评阅通过
45 | 耕整地机械 | 耕地机械 | 犁 | 犁体幅宽35cm及以上，3—4铧翻转犁 | 河北春翔机械有限公司 | 液压翻转犁 | 1LF-335 | 翻转犁:是 ;犁体幅宽:35cm;铧体个数:3铧 | 型号名称 / 1LF-335液压翻转犁 结构型式 / 悬挂式 工作状态外形尺寸（长×宽×高） mm 3100×1750×1770 配套拖拉机标定功率 kW 88.2～147 翻转机构型式 / 液压式；全翻转式 犁体类型 / 基本（通用）型 犁体数量 个 左右各3 犁体幅宽 mm 350 犁铧类型 / 可换铧尖型 犁壁类型 / 栅条式 总工作幅宽 mm 1050 犁体纵向距离 mm 750 犁轮类型 / 限深、运输一体轮 犁轮数量 个 1 限深轮调节范围 mm 0～260 油缸规格 / Φ70/83-250 油缸数量 个 1 | T202213130646 | 2027-07-29 | 0 | 购机补贴(非通用类) | 河北省 | 评阅通过
46 | 耕整地机械 | 耕地机械 | 犁 | 犁体幅宽35cm及以上，3—4铧翻转犁 | 河北春翔机械有限公司 | 液压翻转犁 | 1LF-340 | 翻转犁:是 ;犁体幅宽:40cm;铧体个数:3铧 | 型号名称 / 1LF-340液压翻转犁 结构型式 / 悬挂式 工作状态外形尺寸（长×宽×高） mm 3580×1900×1820 配套拖拉机标定功率 kW 88.2～147 翻转机构型式 / 液压式；全翻转式 犁体类型 / 基本（通用）型 犁体数量 个 左右各3 犁体幅宽 mm 400 犁铧类型 / 可换铧尖型 犁壁类型 / 栅条式 总工作幅宽 mm 1200 犁体纵向距离 mm 858 犁轮类型 / 限深、运输一体轮 犁轮数量 个 1 限深轮调节范围 mm 0～260 油缸规格 / Φ70/83-250 油缸数量 个 1 | T202213130643 | 2027-07-29 | 0 | 购机补贴(非通用类) | 河北省 | 评阅通过
47 | 耕整地机械 | 耕地机械 | 犁 | 犁体幅宽35cm及以上，3—4铧翻转犁 | 河北春翔机械有限公司 | 液压翻转犁 | 1LF-350 | 翻转犁:是 ;犁体幅宽:50cm;铧体个数:3铧 | 型号名称 / 1LF-350液压翻转犁 结构型式 / 悬挂式 工作状态外形尺寸（长×宽×高） mm 4400×2150×1820 配套拖拉机标定功率 kW 88.2～147 翻转机构型式 / 液压式；全翻转式 犁体类型 / 基本（通用）型 犁体数量 个 左右各3 犁体幅宽 mm 500 犁铧类型 / 可换铧尖型 犁壁类型 / 栅条式 总工作幅宽 mm 1500 犁体纵向距离 mm 1072 犁轮类型 / 限深、运输一体轮 犁轮数量 个 1 限深轮调节范围 mm 0～260 油缸规格 / Φ80/95-220 油缸数量 个 1 | T202213130641 | 2027-07-29 | 0 | 购机补贴(非通用类) | 河北省 | 评阅通过
48 | 耕整地机械 | 耕地机械 | 犁 | 犁体幅宽35cm及以上，3—4铧翻转犁 | 河北春翔机械有限公司 | 液压翻转犁 | 1LF-360 | 翻转犁:是 ;犁体幅宽:60cm;铧体个数:3铧 | 型号名称 / 1LF-360液压翻转犁 结构型式 / 悬挂式 工作状态外形尺寸（长×宽×高） mm 4600×2450×1800 配套拖拉机标定功率 kW 117.6～176.4 翻转机构型式 / 液压式；全翻转式 犁体类型 / 基本（通用）型 犁体数量 个 左右各3 犁体幅宽 mm 600 犁铧类型 / 可换铧尖型 犁壁类型 / 栅条式 总工作幅宽 mm 1800 犁体纵向距离 mm 1039 犁轮类型 / 限深、运输一体轮 犁轮数量 个 1 限深轮调节范围 mm 0～260 油缸规格 / Φ80/95-220 油缸数量 个 1 | T202213130644 | 2027-07-29 | 0 | 购机补贴(非通用类) | 河北省 | 评阅通过
49 | 耕整地机械 | 耕地机械 | 犁 | 犁体幅宽35cm及以上，3—4铧翻转犁 | 河北耕润农业机械有限公司 | 液压翻转犁 | 1LF-360 | 翻转犁:是 ;犁体幅宽:60cm;铧体个数:3铧 | 型号名称：1LF-360液压翻转犁；结构型式：悬挂式；工作状态外形尺寸（长×宽×高）：4190×2170×1790mm；配套拖拉机标定功率：117.7~147.1kw；翻转机构型式：液压式，全翻转式；犁体类型：基本（通用）型；犁体数量：左3右3个；犁体幅宽：600mm；犁铧类型：可换铧尖型；犁壁类型：栅条式；总工作幅宽：1800mm；犁体纵向距离：1070mm；犁轮类型：限深，运输一体轮；犁轮数量：1个；限深轮调节范围：0-200mm；油缸型号：70×425×200；油缸数量：1个； | T202213130241 | 2027-07-29 | 0 | 购机补贴(非通用类) | 河北省 | 评阅通过
50 | 耕整地机械 | 耕地机械 | 犁 | 犁体幅宽35cm及以上，3—4铧翻转犁 | 河北耕润农业机械有限公司 | 液压翻转犁 | 1LF-435 | 翻转犁:是 ;犁体幅宽:35cm;铧体个数:4铧 | 型号名称：1LF-435液压翻转犁；结构型式：悬挂式；工作状态外形尺寸（长×宽×高）：4210×2050×1670mm；配套拖拉机标定功率：88.2-110.3kw；翻转机构型式：液压式，全翻转式；犁体类型：基本（通用）型；犁体数量：左4右4个；犁体幅宽：350mm；犁铧类型：可换犁尖型；犁壁类型：栅条式；总工作幅宽：1400mm；犁体纵向距离：830mm；犁轮类型：限深,运输一体轮；犁轮数量：1个；限深轮调节范围：0-200mm；油缸型号：70×425×200；油缸数量：1个； | T202213130239 | 2027-07-29 | 0 | 购机补贴(非通用类) | 河北省 | 评阅通过
51 | 耕整地机械 | 耕地机械 | 犁 | 犁体幅宽35cm及以上，3—4铧翻转犁 | 河北耕润农业机械有限公司 | 液压翻转犁 | 1LF-450 | 翻转犁:是 ;犁体幅宽:50cm;铧体个数:4铧 | 型号名称：1LF-450液压翻转犁；结构型式：悬挂式；工作状态外形尺寸（长×宽×高）：4660×2130×1780mm；配套拖拉机标定功率：117.7-169.1kw；翻转机构型式：液压式，全翻转式；犁体类型：基本（通用）型；犁体数量：左4右4个；犁体幅宽：500mm；犁铧类型：可换犁尖型；犁壁类型：栅条式；总工作幅宽：2000mm；犁体纵向距离：970mm；犁轮类型：限深,运输一体轮；犁轮数量：1个；限深轮调节范围：0-200mm；油缸型号：70×425×200；油缸数量：1个； | T202213130240 | 2027-07-29 | 0 | 购机补贴(非通用类) | 河北省 | 评阅通过
52 | 耕整地机械 | 耕地机械 | 犁 | 犁体幅宽35cm及以上，3—4铧翻转犁 | 河北冀农农机具有限公司 | 液压翻转犁 | 1LF-360 | 翻转犁:是 ;犁体幅宽:60cm;铧体个数:3铧 | 单体幅宽：600mm，犁体数量：左右各3个共6个 外形尺寸：4155×2280×1845mm,机器质量：1300kg，配套拖拉机标定功率88.2-147kW | T202213130150 | 2027-07-29 | 0 | 购机补贴(非通用类) | 河北省 | 评阅通过
53 | 耕整地机械 | 耕地机械 | 犁 | 犁体幅宽35cm及以上，3—4铧翻转犁 | 河北冀农农机具有限公司 | 液压翻转犁 | 1LF-445 | 翻转犁:是 ;犁体幅宽:45cm;铧体个数:4铧 | 单体幅宽：450mm，犁体数量：左右各4个共8个 外形尺寸：4960×2420×1845mm,机器质量：1500kg，配套拖拉机标定功率117.6-176.4kW | T202213130152 | 2027-07-29 | 0 | 购机补贴(非通用类) | 河北省 | 评阅通过
54 | 耕整地机械 | 耕地机械 | 犁 | 犁体幅宽35cm及以上，3—4铧翻转犁 | 河北冀农农机具有限公司 | 液压翻转犁 | 1LF-450 | 翻转犁:是 ;犁体幅宽:50cm;铧体个数:4铧 | 单体幅宽：500mm，犁体数量：左右各4个共8个 外形尺寸：4945×2500×1845mm,机器质量：1500kg，配套拖拉机标定功率117.6-176.4kW | T202213130151 | 2027-07-29 | 0 | 购机补贴(非通用类) | 河北省 | 评阅通过
55 | 耕整地机械 | 耕地机械 | 犁 | 犁体幅宽35cm及以上，3—4铧翻转犁 | 河北冀农农机具有限公司 | 液压翻转犁 | 1LFK-435 | 翻转犁:是 ;犁体幅宽:35cm;铧体个数:4铧 | 单体幅宽：350mm，犁体数量：左右各4个，共8个 外形尺寸：3340×2195×1660mm,机器质量：1100kg，配套拖拉机标定功率88.2-110.3kW | T202213130148 | 2027-07-29 | 0 | 购机补贴(非通用类) | 河北省 | 评阅通过
56 | 耕整地机械 | 耕地机械 | 犁 | 犁体幅宽35cm及以上，3—4铧翻转犁 | 河北凯丰农业机械有限公司 | 液压翻转调幅犁 | 1LFT-440Q | 翻转犁:是 ;犁体幅宽:35cm;铧体个数:4铧 | 结构型式：悬挂式；调幅犁； 工作状态外形尺寸（长×宽×高） mm：4300×2300×1800； 配套拖拉机标定功率 kW：110.3～161.7； 翻转机构型式 ：液压式；全翻转式； 犁体类型：基本（通用）型； 犁体数量 个：左右各4； 犁体幅宽 mm：350；400； 犁铧类型 ：可换铧尖型； 犁壁类型 ：栅条式； 总工作幅宽 mm：1400；1600； 犁体纵向距离 mm：858； 犁轮类型 ：限深、运输一体轮； 犁轮数量 个：1； 限深轮调节范围 mm：0～250； 油缸规格 ：480-80/50-245； 油缸数量 个：1； | T202213130175 | 2027-07-29 |  | 购机补贴(非通用类) | 河北省 | 评阅通过
57 | 耕整地机械 | 耕地机械 | 犁 | 犁体幅宽35cm及以上，3—4铧翻转犁 | 河北凯丰农业机械有限公司 | 液压翻转调幅犁 | 1LFT-450 | 翻转犁:是 ;犁体幅宽:35cm;铧体个数:4铧 | 结构型式：悬挂式；调幅犁； 工作状态外形尺寸（长×宽×高） mm：4500×2500×1900； 配套拖拉机标定功率 kW：132.3～191.1； 翻转机构型式：液压式；全翻转式； 犁体类型：基本（通用）型； 犁体数量 个：左右各4； 犁体幅宽 mm：350；400；450；500； 犁铧类型：可换铧尖型； 犁壁类型 ：栅条式； 总工作幅宽 mm：1400；1600；1800；2000； 犁体纵向距离 mm：866； 犁轮类型：限深、运输一体轮； 犁轮数量 个：1； 限深轮调节范围 mm：0～250； 油缸规格 ：480-90/45-245； 油缸数量 个：1； | T202213130173 | 2027-07-29 |  | 购机补贴(非通用类) | 河北省 | 评阅通过
58 | 耕整地机械 | 耕地机械 | 犁 | 犁体幅宽35cm及以上，3—4铧翻转犁 | 河北凯丰农业机械有限公司 | 液压翻转调幅犁 | 1LFT-460F | 翻转犁:是 ;犁体幅宽:50cm;铧体个数:4铧 | 结构型式 ：悬挂式；调幅犁； 工作状态外形尺寸（长×宽×高） mm：5500×2850×2000； 配套拖拉机标定功率 kW：161.7～220.5； 翻转机构型式：液压式；全翻转式； 犁体类型：基本（通用）型； 犁体数量 个：左右各4； 犁体幅宽 mm：500；550；600； 犁铧类型 ：可换铧尖型； 犁壁类型 ：栅条式； 总工作幅宽 mm：2000；2200；2400； 犁体纵向距离 mm：1039； 犁轮类型：限深、运输一体轮； 犁轮数量 个：1； 限深轮调节范围 mm：0～220； | T202213130174 | 2027-07-29 |  | 购机补贴(非通用类) | 河北省 | 评阅通过
59 | 耕整地机械 | 耕地机械 | 犁 | 犁体幅宽35cm及以上，3—4铧翻转犁 | 河北农勤农业机械有限公司 | 液压翻转犁 | 1LF-335 | 翻转犁:是 ;犁体幅宽:35cm;铧体个数:3铧 | 结构型式：悬挂式； 工作状态外形尺寸（长×宽×高） mm：3000×1800×1750； 配套拖拉机标定功率 kW：73.5～110.3； 翻转机构型式：液压式，全翻转式； 犁体类型：基本（通用）型； 犁体数量 个：左右各3； 犁体幅宽 mm：350； 犁铧类型 ：梯型； 犁壁类型 ：栅条式； 总工作幅宽 mm：1050； 犁体纵向距离 mm：770； 犁轮类型 ：限深、运输一体轮； 犁轮数量 个：1； 限深轮调节范围 mm：140～230； 油缸型号 ：82/40-440-130； 油缸数量 个：1； | T202213130613 | 2027-07-29 |  | 购机补贴(非通用类) | 河北省 | 评阅通过
60 | 耕整地机械 | 耕地机械 | 犁 | 犁体幅宽35cm及以上，3—4铧翻转犁 | 河北农勤农业机械有限公司 | 液压翻转犁 | 1LF-360 | 翻转犁:是 ;犁体幅宽:60cm;铧体个数:3铧 | 结构型式 ：悬挂式； 工作状态外形尺寸（长×宽×高） mm：4000×2000×1880； 配套拖拉机标定功率 kW：132.3～176.4； 翻转机构型式：液压式，全翻转式； 犁体类型：基本（通用）型； 犁体数量 个：左右各3； 犁体幅宽 mm：600； 犁铧类型：可换铧尖型； 犁壁类型：栅条式； 总工作幅宽 mm：1800； 犁体纵向距离 mm：1120； 犁轮类型 ：限深、运输一体轮； 犁轮数量 个：1； 限深轮调节范围 mm：220～310； 油缸型号：82/40-440-160； 油缸数量 个：1； | T202213130611 | 2027-07-29 |  | 购机补贴(非通用类) | 河北省 | 评阅通过
61 | 耕整地机械 | 耕地机械 | 犁 | 犁体幅宽35cm及以上，3—4铧翻转犁 | 河北农勤农业机械有限公司 | 液压翻转犁 | 1LF-450 | 翻转犁:是 ;犁体幅宽:50cm;铧体个数:4铧 | 结构型式：悬挂式； 工作状态外形尺寸（长×宽×高） mm：4800×2650×1800； 配套拖拉机标定功率 kW：132.3～176.4； 翻转机构型式：液压式，全翻转式； 犁体类型 ：基本（通用）型； 犁体数量 个：左右各4； 犁体幅宽 mm：500； 犁铧类型：可换铧尖型； 犁壁类型：栅条式； 总工作幅宽 mm：2000； 犁体纵向距离 mm：1040； 犁轮类型 ：限深、运输一体轮； 犁轮数量 个：1； 限深轮调节范围 mm：140～230； 油缸型号 ：82/40-440-160； 油缸数量 个；1； | T202213130610 | 2027-07-29 |  | 购机补贴(非通用类) | 河北省 | 评阅通过
62 | 耕整地机械 | 耕地机械 | 犁 | 犁体幅宽35cm及以上，3—4铧翻转犁 | 河北农源农业机械制造有限公司 | 液压翻转犁 | 1LYFT-335 | 翻转犁:是 ;犁体幅宽:35cm;铧体个数:3铧 | 结构型式：悬挂式；工作状态外形尺寸（长×宽×高）：3000×1800×1740mm；配套拖拉机标定功率：66.2～102.9kW；翻转机构型式：液压式；全翻转式；犁体类型：基本（通用）型；犁体数量：左右各3个；犁体幅宽：350mm；犁铧类型：通用型(凿型)；犁壁类型：栅条式；总工作幅宽：1050mm；犁体纵向距离：718mm；犁轮类型：限深、运输一体轮；犁轮数量：1个；限深轮调节范围：0～260mm；油缸规格：Φ76/35-210-415；油缸数量：1个。 | T202213130717 | 2027-07-29 | 0 | 购机补贴(非通用类) | 河北省 | 评阅通过
63 | 耕整地机械 | 耕地机械 | 犁 | 犁体幅宽35cm及以上，3—4铧翻转犁 | 河北农源农业机械制造有限公司 | 液压翻转犁 | 1LYFT-445 | 翻转犁:是 ;犁体幅宽:45cm;铧体个数:4铧 | 结构型式：悬挂式；工作状态外形尺寸（长×宽×高）：4500×2300×1770mm；配套拖拉机标定功率：110.3～147kW；翻转机构型式：液压式；全翻转式；犁体类型：基本（通用）型；犁体数量：左右各4个；犁体幅宽：450mm；犁铧类型：通用型(凿型)；犁壁类型：栅条式；总工作幅宽：1800mm；犁体纵向距离：923mm；犁轮类型：限深、运输一体轮；犁轮数量：1个；限深轮调节范围：0～260mm；油缸规格：Φ80/50-200-470；油缸数量：1个。 | T202213130716 | 2027-07-29 | 0 | 购机补贴(非通用类) | 河北省 | 评阅通过
64 | 耕整地机械 | 耕地机械 | 犁 | 犁体幅宽35cm及以上，3—4铧翻转犁 | 河北山杰农业科技有限公司 | 液压翻转犁 | 1LYF-350 | 翻转犁:是 ;犁体幅宽:50cm;铧体个数:3铧 | 型号名称：1LYF-350液压翻转犁，结构型式：悬挂式，工作状态外形尺寸：3680mm×2230mm×1810mm,配套拖拉机标定功率：102.9kW -147.1kW，翻转机构型式：液压式、全翻转式，犁体类型：基本（通用）型，犁体数量：左3个，右3个，犁体幅宽500mm，犁铧类型：可换铧尖型，犁壁类型：栅条式，总工作幅宽：1500mm，犁体纵向距离：1050mm，犁轮类型：限深运输一体轮，犁轮数量：1个，限深轮调节范围：0-170mm，油缸型号：70-40-240，油缸数量：1个。 | T202213130042 | 2027-01-11 |  | 购机补贴(非通用类) | 河北省 | 评阅通过
65 | 耕整地机械 | 耕地机械 | 犁 | 犁体幅宽35cm及以上，3—4铧翻转犁 | 河北山杰农业科技有限公司 | 液压翻转犁 | 1LYF-435 | 翻转犁:是 ;犁体幅宽:35cm;铧体个数:4铧 | 型号名称：1LYF-435液压翻转犁，结构型式：悬挂式，工作状态外形尺寸：3690mm×2070mm×1780mm,配套拖拉机标定功率：69.9kW -102.9kW，翻转机构型式：液压式、全翻转式，犁体类型：基本（通用）型，犁体数量：左4个，右4个，犁体幅宽350mm，犁铧类型：可换铧尖型，犁壁类型：栅条式，总工作幅宽：1400mm，犁体纵向距离：800mm，犁轮类型：限深运输一体轮，犁轮数量：1个，限深轮调节范围：0-170mm，油缸型号：63-35-210，油缸数量：1个。 | T202213130039 | 2027-01-11 |  | 购机补贴(非通用类) | 河北省 | 评阅通过
66 | 耕整地机械 | 耕地机械 | 犁 | 犁体幅宽35cm及以上，3—4铧翻转犁 | 河北山杰农业科技有限公司 | 液压翻转犁 | 1LYF-450 | 翻转犁:是 ;犁体幅宽:50cm;铧体个数:4铧 | 型号名称：1LYF-450液压翻转犁，结构型式：悬挂式，工作状态外形尺寸：4680mm×2550mm×1800mm,配套拖拉机标定功率：117.6kW -176.4kW，翻转机构型式：液压式、全翻转式，犁体类型：基本（通用）型，犁体数量：左4个，右4个，犁体幅宽500mm，犁铧类型：可换铧尖型，犁壁类型：栅条式，总工作幅宽：2000mm，犁体纵向距离：1000mm，犁轮类型：限深运输一体轮，犁轮数量：1个，限深轮调节范围：0-150mm，油缸型号：70-40-240，油缸数量：1个。 | T202213130038 | 2027-01-11 |  | 购机补贴(非通用类) | 河北省 | 评阅通过
67 | 耕整地机械 | 耕地机械 | 犁 | 犁体幅宽35cm及以上，3—4铧翻转犁 | 河北山杰农业科技有限公司 | 液压翻转调幅犁 | 1LYFT-450 | 翻转犁:是 ;犁体幅宽:50cm;铧体个数:4铧 | 型号名称：1LYFT-450液压翻转调幅犁，结构型式：悬挂式；调幅犁，工作状态外形尺寸：4900mm×2670mm×1800mm,配套拖拉机标定功率：117.6kW -191.1kW，翻转机构型式：液压式、全翻转式，犁体类型：基本（通用）型，犁体数量：左4个，右4个，犁体幅宽400mm,450mm,500mm，犁铧类型：可换铧尖型，犁壁类型：栅条式，总工作幅宽：1600mm,1800mm,2000mm，犁体纵向距离：1000mm，犁轮类型：限深运输一体轮，犁轮数量：1个，限深轮调节范围：0-150mm，油缸型号：70-40-240，油缸数量：1个。 | T202213130041 | 2027-01-11 |  | 购机补贴(非通用类) | 河北省 | 评阅通过
68 | 耕整地机械 | 耕地机械 | 犁 | 犁体幅宽35cm及以上，3—4铧翻转犁 | 河北腾众农业机械有限公司 | 液压翻转犁 | 1LF-350 | 翻转犁:是 ;犁体幅宽:50cm;铧体个数:3铧 | 1LF-350液压翻转犁，结构型式:悬挂式，工作状态外形尺寸（长×宽×高）mm:4050×2260×1780，配套拖拉机标定功率:110.3-132.3kw，翻转机构型式:液压式，全翻转式,，犁体类型:基本（通用）型，犁体数量:左3右3，犁体幅宽:500mm，犁铧类型:可换铧尖型，犁壁类型/栅条式，总工作幅宽:1500mm，犁体纵向距离；1120mm，犁轮类型：限深，运输一体轮，犁轮数量：1个，限深轮调节范围:0-200mm，油缸型号/HSG70-40-460-250，油缸数量:1个 | T202213130251 | 2027-07-29 | 110.3 | 购机补贴(非通用类) | 河北省 | 评阅通过
69 | 耕整地机械 | 耕地机械 | 犁 | 犁体幅宽35cm及以上，3—4铧翻转犁 | 河北腾众农业机械有限公司 | 液压翻转犁 | 1LF-360 | 翻转犁:是 ;犁体幅宽:60cm;铧体个数:3铧 | 1LF-360液压翻转犁，结构型式:悬挂式，工作状态外形尺寸（长×宽×高）mm:3980×2120×1770，配套拖拉机标定功率:117.7-147.1kw，翻转机构型式:液压式，全翻转式,，犁体类型:基本（通用）型，犁体数量:左3右3，犁体幅宽:600mm，犁铧类型:可换铧尖型，犁壁类型/栅条式，总工作幅宽:1800mm，犁体纵向距离；1120mm，犁轮类型：限深，运输一体轮，犁轮数量：1个，限深轮调节范围:0-200mm，油缸型号/HSG70-40-460-250，油缸数量:1个 | T202213130244 | 2027-07-29 | 117.7 | 购机补贴(非通用类) | 河北省 | 评阅通过
70 | 耕整地机械 | 耕地机械 | 犁 | 犁体幅宽35cm及以上，3—4铧翻转犁 | 河北腾众农业机械有限公司 | 液压翻转犁 | 1LF-440 | 翻转犁:是 ;犁体幅宽:40cm;铧体个数:4铧 | 1LF-440液压翻转犁，结构型式:悬挂式，工作状态外形尺寸（长×宽×高）mm:4620×2420×1760，配套拖拉机标定功率:88.2-110.3kw，翻转机构型式:液压式，全翻转式,，犁体类型:基本（通用）型，犁体数量:左4右4，犁体幅宽:400mm，犁铧类型:可换铧尖型，犁壁类型/栅条式，总工作幅宽:1600mm，犁体纵向距离；980mm，犁轮类型：限深，运输一体轮，犁轮数量：1个，限深轮调节范围:0-200mm，油缸型号/HSG70-40-460-250，油缸数量:1个 | T202213130245 | 2027-07-29 | 88.2 | 购机补贴(非通用类) | 河北省 | 评阅通过
71 | 耕整地机械 | 耕地机械 | 犁 | 犁体幅宽35cm及以上，3—4铧翻转犁 | 河北腾众农业机械有限公司 | 液压翻转犁 | 1LF-445 | 翻转犁:是 ;犁体幅宽:45cm;铧体个数:4铧 | 1LF-445液压翻转犁，结构型式:悬挂式，工作状态外形尺寸（长×宽×高）mm:4880×2250×1760，配套拖拉机标定功率:102.9-117.6kw，翻转机构型式:液压式，全翻转式,，犁体类型:基本（通用）型犁体数量:左4右4，犁体幅宽:450mm，犁铧类型:可换铧尖型，犁壁类型/栅条式，总工作幅宽:1800mm，犁体纵向距离；1040mm，犁轮类型：限深，运输一体轮，犁轮数量：1个，限深轮调节范围:0-200mm，油缸型号/HSG70-40-460-250，油缸数量:1个 | T202213130246 | 2027-07-29 | 102.9 | 购机补贴(非通用类) | 河北省 | 评阅通过
72 | 耕整地机械 | 耕地机械 | 犁 | 犁体幅宽35cm及以上，3—4铧翻转犁 | 河北腾众农业机械有限公司 | 液压翻转犁 | 1LF-450 | 翻转犁:是 ;犁体幅宽:50cm;铧体个数:4铧 | 1LF-450液压翻转犁，结构型式:悬挂式，工作状态外形尺寸（长×宽×高）mm:5250×2380×1780，配套拖拉机标定功率:132.3-161.8kw，翻转机构型式:液压式，全翻转式,，犁体类型:基本（通用）型，犁体数量:左4右4，犁体幅宽:500mm，犁铧类型:可换铧尖型，犁壁类型/栅条式，总工作幅宽:2000mm，犁体纵向距离；1150mm，犁轮类型：限深，运输一体轮，犁轮数量：1个，限深轮调节范围:0-200mm，油缸型号/HSG70-40-460-250，油缸数量:1个 | T202213130253 | 2027-07-29 | 132.3 | 购机补贴(非通用类) | 河北省 | 评阅通过
73 | 耕整地机械 | 耕地机械 | 犁 | 犁体幅宽35cm及以上，3—4铧翻转犁 | 河北腾众农业机械有限公司 | 液压翻转调幅犁 | 1LFT-360 | 翻转犁:是 ;犁体幅宽:60cm;铧体个数:3铧 | 1LFT-360液压翻转调幅犁,结构型式:悬挂式、调幅犁,工作状态外形尺寸（长×宽×高）mm:4080×2320×1750,配套拖拉机标定功率:117.7-147.1kw,翻转机构型式:液压式，全翻转式,,犁体类型:基本（通用）型,犁体数量:左3右3,犁体幅宽:450、500、550、600mm,犁铧类型:可换铧尖型,犁壁类型/栅条式,总工作幅宽:1350、1500、1650、1800mm,犁体纵向距离；1090mm,犁轮类型：限深，运输一体轮,犁轮数量：1个,限深轮调节范围:0-200mm,油缸型号/HSG70-40-460-250,油缸数量:1个 | T202213130247 | 2027-07-29 | 117.1 | 购机补贴(非通用类) | 河北省 | 评阅通过
74 | 耕整地机械 | 耕地机械 | 犁 | 犁体幅宽35cm及以上，3—4铧翻转犁 | 河北腾众农业机械有限公司 | 液压翻转调幅犁 | 1LFT-450 | 翻转犁:是 ;犁体幅宽:50cm;铧体个数:4铧 | 1LFT-450液压翻转调幅犁,结构型式:悬挂式、调幅犁,工作状态外形尺寸（长×宽×高）mm:4590×2400×1785,配套拖拉机标定功率:132.3-161.8kw,翻转机构型式:液压式，全翻转式,,犁体类型:基本（通用）型,犁体数量:左4右4,犁体幅宽:350、400、450、500mm,犁铧类型:可换铧尖型,犁壁类型/栅条式,总工作幅宽:1400、1600、1800、2000mm,犁体纵向距离；890mm,犁轮类型：限深，运输一体轮,犁轮数量：1个,限深轮调节范围:0-200mm,油缸型号/HSG70-40-460-250,油缸数量:1个 | T202213130248 | 2027-07-29 | 132.3 | 购机补贴(非通用类) | 河北省 | 评阅通过
75 | 耕整地机械 | 耕地机械 | 犁 | 犁体幅宽35cm及以上，3—4铧翻转犁 | 河北腾众农业机械有限公司 | 液压翻转调幅犁 | 1LFT-460 | 翻转犁:是 ;犁体幅宽:60cm;铧体个数:4铧 | 1LFT-460液压翻转调幅犁,结构型式:悬挂式、调幅犁,工作状态外形尺寸（长×宽×高）mm:5190×2550×1750,翻转机构型式:液压式，全翻转式,,犁体类型:基本（通用）型,犁体数量:左4右4,犁体幅宽: 450、500、550、600mm,犁铧类型:可换铧尖型,犁壁类型/栅条式,总工作幅宽: 1800、2000、2200、2400mm,犁体纵向距离；1060mm,犁轮类型：限深，运输一体轮,犁轮数量：1个,限深轮调节范围:0-200mm,油缸型号/HSG70-40-460-250,油缸数量:1个 | T202213130250 | 2027-07-29 | 147.0 | 购机补贴(非通用类) | 河北省 | 评阅通过
76 | 耕整地机械 | 耕地机械 | 犁 | 犁体幅宽35cm及以上，3—4铧翻转犁 | 河北沃田机械制造有限公司 | 液压翻转调幅犁 | 1LFT-450 | 翻转犁:是 ;犁体幅宽:35cm;铧体个数:4铧 | 单侧铧体个数：4个;犁体幅宽：最小350mm 最大500mm; 配套功率（kW）132.3~161.7；结构形式:悬挂式，调幅犁；翻转机构形式：液压式，全翻转式;犁体类型：基本通用型; 犁铧类型：可换向犁尖型; 油缸数量：1个;油缸规格：SC90X45X235 ; 外形尺寸（长×宽×高)：,4500X2700X1800mm；犁体数量（个）:左右各4个；总工作幅宽：最大2000mm，最小1400mm：，犁壁类型：栅条式. 犁体纵向距离：860mm ,犁轮数量（个）：1，犁轮类型：限深，运输一体轮。 | T202213130620 | 2027-07-29 | 0 | 购机补贴(非通用类) | 河北省 | 评阅通过
77 | 耕整地机械 | 耕地机械 | 犁 | 犁体幅宽35cm及以上，3—4铧翻转犁 | 河北鑫农农业机械有限公司 | 液压翻转犁 | 1LYF-335 | 翻转犁:是 ;犁体幅宽:35cm;铧体个数:3铧 | 结构型式：悬挂式； 工作状态外形尺寸（长×宽×高） mm：2600×1800×1700； 配套拖拉机标定功率 kW：66.2～110.3； 翻转机构型式：液压式，全翻转式； 犁体类型 ：基本（通用）型； 犁体数量 个：左右各3； 犁体幅宽 mm：350； 犁铧类型：可换铧尖型； 犁壁类型：栅条式； 总工作幅宽 mm：1050； 犁体纵向距离 mm：606； 犁轮类型 ：限深、运输一体轮； 犁轮数量 个：1； 限深轮调节范围 mm：0～130； 油缸型号 ：85/35-150； 油缸数量 个：1； | T202213130467 | 2027-07-29 |  | 购机补贴(非通用类) | 河北省 | 评阅通过
78 | 耕整地机械 | 耕地机械 | 犁 | 犁体幅宽35cm及以上，3—4铧翻转犁 | 河北鑫农农业机械有限公司 | 液压翻转犁 | 1LYF-360 | 翻转犁:是 ;犁体幅宽:60cm;铧体个数:3铧 | 结构型式：悬挂式； 工作状态外形尺寸（长×宽×高） mm：4100×2300×1850； 配套拖拉机标定功率 kW：117.6～169.1； 翻转机构型式：液压式，全翻转式； 犁体类型 ：基本（通用）型； 犁体数量 个：左右各3； 犁体幅宽 mm：600； 犁铧类型 ：可换铧尖型； 犁壁类型 ：栅条式； 总工作幅宽 mm：1800； 犁体纵向距离 mm：1040； 犁轮类型 ：限深、运输一体轮； 犁轮数量 个：1； 限深轮调节范围 mm：170～300； 油缸型号 ：85/40-160； 油缸数量 个：1； | T202213130469 | 2027-07-29 |  | 购机补贴(非通用类) | 河北省 | 评阅通过
79 | 耕整地机械 | 耕地机械 | 犁 | 犁体幅宽35cm及以上，3—4铧翻转犁 | 河北鑫农农业机械有限公司 | 液压翻转犁 | 1LYF-435Q | 翻转犁:是 ;犁体幅宽:35cm;铧体个数:4铧 | 结构型式 ：悬挂式； 工作状态外形尺寸（长×宽×高） mm：3200×2200×1700； 配套拖拉机标定功率 kW：80.9～132.3； 翻转机构型式 ：液压式，全翻转式； 犁体类型 ：基本（通用）型； 犁体数量 个：左右各4； 犁体幅宽 mm：350； 犁铧类型 ：可换铧尖型； 犁壁类型：栅条式； 总工作幅宽 mm：1400； 犁体纵向距离 mm：606； 犁轮类型 ：限深、运输一体轮； 犁轮数量 个：1； 限深轮调节范围 mm：0～130； 油缸型号 ：85/35-150； 油缸数量 个：1； | T202213130465 | 2027-07-29 |  | 购机补贴(非通用类) | 河北省 | 评阅通过
80 | 耕整地机械 | 耕地机械 | 犁 | 犁体幅宽35cm及以上，3—4铧翻转犁 | 河北鑫农农业机械有限公司 | 液压翻转犁 | 1LYF-450 | 翻转犁:是 ;犁体幅宽:50cm;铧体个数:4铧 | 结构型式 ：悬挂式； 工作状态外形尺寸（长×宽×高） mm：5100×2650×1850； 配套拖拉机标定功率 kW：147～205.8； 翻转机构型式：液压式，全翻转式； 犁体类型：基本（通用）型； 犁体数量 个：左右各4； 犁体幅宽 mm：500； 犁铧类型：可换铧尖型； 犁壁类型 ：栅条式； 总工作幅宽 mm：2000； 犁体纵向距离 mm：1070； 犁轮类型 ：限深、运输一体轮； 犁轮数量 个：1； 限深轮调节范围 mm：50～230； 油缸型号：100/50-160； 油缸数量 个：1； | T202213130464 | 2027-07-29 |  | 购机补贴(非通用类) | 河北省 | 评阅通过
81 | 耕整地机械 | 耕地机械 | 犁 | 犁体幅宽35cm及以上，3—4铧翻转犁 | 河北鑫农农业机械有限公司 | 液压翻转调幅犁 | 1LYFT-360 | 翻转犁:是 ;犁体幅宽:46cm;铧体个数:3铧 | 结构型式 ：悬挂式，调幅犁； 工作状态外形尺寸（长×宽×高） mm：3900×2200×1850； 配套拖拉机标定功率 kW：117.6～169.1； 翻转机构型式 ：液压式，全翻转式； 犁体类型 ：基本（通用）型； 犁体数量 个：左右各3； 犁体幅宽 mm：最大：600，最小：460； 犁铧类型 ：可换铧尖型； 犁壁类型 ：栅条式； 总工作幅宽 mm：最大：1800，最小：1380； 犁体纵向距离 mm：1040； 犁轮类型：限深、运输一体轮； 犁轮数量 个：1； 限深轮调节范围 mm：150～260； 油缸型号 ：95/50-180； 油缸数量 个：1； | T202213130463 | 2027-07-29 |  | 购机补贴(非通用类) | 河北省 | 评阅通过
82 | 耕整地机械 | 耕地机械 | 犁 | 犁体幅宽35cm及以上，3—4铧翻转犁 | 河北鑫农农业机械有限公司 | 液压翻转调幅犁 | 1LYFT-445 | 翻转犁:是 ;犁体幅宽:35cm;铧体个数:4铧 | 结构型式：悬挂式，调幅犁； 工作状态外形尺寸（长×宽×高） mm：4400×2400×1800； 配套拖拉机标定功率 kW：117.6～169.1； 翻转机构型式：液压式，全翻转式； 犁体类型：基本（通用）型； 犁体数量 个：左右各4； 犁体幅宽 mm：最大：450，最小：350； 犁铧类型 ：可换铧尖型； 犁壁类型 ：栅条式； 总工作幅宽 mm：最大：1800，最小：1400； 犁体纵向距离 mm：890； 犁轮类型：限深、运输一体轮； 犁轮数量 个：1； 限深轮调节范围 mm：150～260； 油缸型号 ：95/50-180； 油缸数量 个：1； | T202213130462 | 2027-07-29 |  | 购机补贴(非通用类) | 河北省 | 评阅通过
83 | 耕整地机械 | 耕地机械 | 犁 | 犁体幅宽35cm及以上，3—4铧翻转犁 | 河北星耕农机制造有限公司 | 液压翻转犁 | 1LFK-435 | 翻转犁:是 ;犁体幅宽:35cm;铧体个数:4铧 | 结构型式：悬挂式； 工作状态外形尺寸（长×宽×高）mm：3700×2210×1650； 配套拖拉机标定功率 kW：88.2～147； 翻转机构型式：液压式；全翻转式； 犁体类型 ：基本（通用）型； 犁体数量 个：左右各4； 犁体幅宽 mm：350； 犁铧类型 ：可换铧尖型； 犁壁类型 ：栅条式； 总工作幅宽 mm：1400； 犁体纵向距离 mm：687； 犁轮类型 ：限深、运输一体轮； 犁轮数量 个：1； 限深轮调节范围 mm：0～150； 油缸规格：Φ40/80-250； 油缸数量 个：1； | T202213130628 | 2027-07-29 |  | 购机补贴(非通用类) | 河北省 | 评阅通过
84 | 耕整地机械 | 耕地机械 | 犁 | 犁体幅宽35cm及以上，3—4铧翻转犁 | 河北洋柯机械有限公司 | 液压翻转犁 | 1LFK-445 | 翻转犁:是 ;犁体幅宽:45cm;铧体个数:4铧 | 工作状态外形尺寸:4350mm*2150mm*1720mm 配套拖拉机标定功率：110.2KW-147KW 犁体数量：左右各4个 犁体幅宽：450mm 总工作幅宽：1800mm 犁体纵向距离：910mm 犁轮数量：1个 限深轮调节范围：0mm-200mm 限深轮调节范围：0-2 | T202213130362 | 2027-07-29 |  | 购机补贴(非通用类) | 河北省 | 评阅通过
85 | 耕整地机械 | 耕地机械 | 犁 | 犁体幅宽35cm及以上，3—4铧翻转犁 | 河北洋柯机械有限公司 | 液压翻转调幅犁 | 1LFT-445 | 翻转犁:是 ;犁体幅宽:45cm;铧体个数:4铧 | 工作状态外形尺寸：4460mm*2120mm*1760mm 配套拖拉机标定功率：110.2KW-147KW 犁体数量：左右各4个 犁体幅宽：300mm.350mm.400mm.450.mm 总工作幅宽：1200mm.1400mm.1600mm.1800mm 犁体纵向距离：870mm 犁轮数量：1个 限深轮调节范围：0mm-200mm | T202213130358 | 2027-07-29 |  | 购机补贴(非通用类) | 河北省 | 评阅通过
86 | 耕整地机械 | 耕地机械 | 犁 | 犁体幅宽35cm及以上，3—4铧翻转犁 | 河北亿耕农业机械制造有限公司 | 液压翻转犁 | 1LF-350 | 翻转犁:是 ;犁体幅宽:50cm;铧体个数:3铧 | 350型液压翻转犁 | T202113130636 | 2026-10-21 |  | 购机补贴(非通用类) | 河北省 | 评阅通过
87 | 耕整地机械 | 耕地机械 | 犁 | 犁体幅宽35cm及以上，3—4铧翻转犁 | 河北亿耕农业机械制造有限公司 | 液压翻转犁 | 1LF-435 | 翻转犁:是 ;犁体幅宽:35cm;铧体个数:4铧 | 液压翻转犁 | T202113130635 | 2026-10-21 |  | 购机补贴(非通用类) | 河北省 | 评阅通过
88 | 耕整地机械 | 耕地机械 | 犁 | 犁体幅宽35cm及以上，3—4铧翻转犁 | 河北亿耕农业机械制造有限公司 | 液压翻转犁 | 1LF-445 | 翻转犁:是 ;犁体幅宽:45cm;铧体个数:4铧 | 445液压翻转犁 | T202213130163 | 2027-07-29 |  | 购机补贴(非通用类) | 河北省 | 评阅通过
89 | 耕整地机械 | 耕地机械 | 犁 | 犁体幅宽35cm及以上，3—4铧翻转犁 | 河北亿耕农业机械制造有限公司 | 液压翻转犁 | 1LF-450 | 翻转犁:是 ;犁体幅宽:50cm;铧体个数:4铧 | 450液压翻转犁 | T202213130165 | 2027-07-29 |  | 购机补贴(非通用类) | 河北省 | 评阅通过
90 | 耕整地机械 | 耕地机械 | 犁 | 犁体幅宽35cm及以上，3—4铧翻转犁 | 河北亿耕农业机械制造有限公司 | 液压翻转调幅犁 | 1LYFT-450 | 翻转犁:是 ;犁体幅宽:50cm;铧体个数:4铧 | 450液压翻转调幅犁 | T202113130638 | 2026-10-21 |  | 购机补贴(非通用类) | 河北省 | 评阅通过
91 | 耕整地机械 | 耕地机械 | 犁 | 犁体幅宽35cm及以上，3—4铧翻转犁 | 河南龙神机械制造有限公司 | 液压翻转犁 | 1LF-350 | 翻转犁:是 ;犁体幅宽:50cm;铧体个数:3铧 | 结构型式： 悬挂式 . 结构质量：1220kg 工作状态外形尺寸（长×宽×高）：3560×2175×1705mm 翻转机构型式：液压式、全翻转式. 犁体数量：3×2 犁体幅宽：500mm 犁铧类型：通用型（凿型）、可换铧尖型. 总工作幅宽：1500mm，犁轮类型：限深、运输一体轮. 犁轮数量：1个 限深轮调节范围：140-255mm. 油缸型号：3#. 油缸数量：1个 | T202241410045 | 2027-03-30 | 0 | 购机补贴(非通用类) | 河南省 | 评阅通过
92 | 耕整地机械 | 耕地机械 | 犁 | 犁体幅宽35cm及以上，3—4铧翻转犁 | 河南龙神机械制造有限公司 | 液压翻转犁 | 1LF-445 | 翻转犁:是 ;犁体幅宽:45cm;铧体个数:4铧 | 结构型式： 悬挂式, 工作状态外形尺寸（长×宽×高）：4585×2315×1700（单位：mm.允许偏差≤2%.）. 翻转机构型式：液压式、全翻转式.结构质量：1360kg 犁体类型：基本（通用）型. 犁体数量：4×2. 犁体幅宽：450（单位：mm）. 犁铧类型：通用型（凿型）、可换铧尖型. 犁壁类型：栅条式. 总工作幅宽：1800（单位：mm.允许偏差≤2.5%.）. 犁轮类型：限深、运输一体轮. 犁轮数量：1（单位：个）. 限深轮调节范围：140-250（单位：mm.允许偏差≤2cm）. 油缸型号：5#. 油缸数量：1（单位：个）. | T202241410044 | 2027-03-30 | 0 | 购机补贴(非通用类) | 河南省 | 评阅通过
93 | 耕整地机械 | 耕地机械 | 犁 | 犁体幅宽35cm及以上，3—4铧翻转犁 | 济宁国泰农业装备股份有限公司 | 液压翻转犁 | 1LF-450 | 翻转犁:是 ;犁体幅宽:50cm;铧体个数:4铧 | 产品型号名称:1LF-450液压翻转犁、j结构形式：悬挂式 、外形尺寸：4700×2300×1800、配套动力：110.3～195液 压 式☑ 、 、半翻转式、 基本（通用）型☑ 犁体个数：4+4 犁体幅宽：500mm 犁铧类型： 通用型(凿型)、可换犁铧尖型 犁壁类型： 组合式 栅条式 、总工作幅宽：2000mm、犁体纵向距离：970mm 、犁体类型： 限深、运输一体轮☑ 犁轮数量：1 限深轮调节范围：0-350mm、油缸型号：SGE70-265、油缸数量：1 | T202037370193 | 2025-09-06 | 110.3 | 购机补贴(非通用类) | 山东省 | 评阅通过
94 | 耕整地机械 | 耕地机械 | 犁 | 犁体幅宽35cm及以上，3—4铧翻转犁 | 济宁国泰农业装备股份有限公司 | 液压翻转犁 | 1LFT-450 | 翻转犁:是 ;犁体幅宽:50cm;铧体个数:4铧 | 产品型号名称 ：1LFT-450液压翻转犁 结构型式 ：悬挂式 调幅犁、工作状态外形尺寸（长×宽×高） ㎜ 4750×2300×1820、配套拖拉机标定功率kW 117.6～195、翻转机构型式：液 压 式、 半翻转式 、犁体类型： 基本（通用型）、犁体数量 型 个 4+4、犁体幅宽：450、500㎜、犁铧类型： 通用型(凿型) 可换铧尖型 犁壁类型 ： 组合式 栅条式、总工作幅宽 ：1800、2000㎜、犁体纵向距离：920、970㎜、犁轮类型： 限深、运输一体轮、犁轮数量 个： 1、限深轮调节范围 ：0-350㎜、油缸型号：SGE70-265、油缸数量 个 1 | T202037370194 | 2025-09-06 | 110.3 | 购机补贴(非通用类) | 山东省 | 评阅通过
95 | 耕整地机械 | 耕地机械 | 犁 | 犁体幅宽35cm及以上，3—4铧翻转犁 | 宁晋县陆风制动装置有限公司 | 液压翻转犁 | 1LYF-360 | 翻转犁:是 ;犁体幅宽:60cm;铧体个数:3铧 | 结构型式：悬挂式； 工作状态外形尺寸（长×宽×高） mm：3900×2310×1840； 配套拖拉机标定功率 kW：117.6～176.4； 翻转机构型式：液压式；全翻转式； 犁体类型：基本（通用）型； 犁体数量 个：左右各3； 犁体幅宽 mm：600； 犁铧类型 ：可换铧尖型； 犁壁类型 ：栅条式； 总工作幅宽 mm：1800； 犁体纵向距离 mm：1039； 犁轮类型 ：限深、运输一体轮； 犁轮数量 个：1； 限深轮调节范围 mm：0～290； 油缸规格 ：Φ95/50-240； 油缸数量 个：1； | T202213130688 | 2027-07-29 |  | 购机补贴(非通用类) | 河北省 | 评阅通过
96 | 耕整地机械 | 耕地机械 | 犁 | 犁体幅宽35cm及以上，3—4铧翻转犁 | 宁晋县陆风制动装置有限公司 | 液压调幅翻转犁 | 1LYFT-360 | 翻转犁:是 ;犁体幅宽:55cm;铧体个数:3铧 | 结构型式：悬挂式，调幅犁； 工作状态外形尺寸（长×宽×高） mm：3900×2350×1850； 配套拖拉机标定功率 kW：117.6～176.4； 翻转机构型式：液压式；全翻转式； 犁体类型：基本（通用）型； 犁体数量 个：左右各3； 犁体幅宽 mm：550/600； 犁铧类型 ：可换铧尖型； 犁壁类型 ：栅条式； 总工作幅宽 mm：1650/1800； 犁体纵向距离 mm：1039； 犁轮类型 ：限深、运输一体轮； 犁轮数量 个：1； 限深轮调节范围 mm：0～290； 油缸规格：Φ95/50-240； 油缸数量 个：1； | T202213130692 | 2027-07-29 |  | 购机补贴(非通用类) | 河北省 | 评阅通过
97 | 耕整地机械 | 耕地机械 | 犁 | 犁体幅宽35cm及以上，3—4铧翻转犁 | 宁晋县陆风制动装置有限公司 | 液压调幅翻转犁 | 1LYFT-440 | 翻转犁:是 ;犁体幅宽:35cm;铧体个数:4铧 | 结构型式 ：悬挂式；调幅犁； 工作状态外形尺寸（长×宽×高） mm：4200×2100×1850； 配套拖拉机标定功率 kW：117.6～176.4； 翻转机构型式 ：液压式；全翻转式； 犁体类型：基本（通用）型； 犁体数量 个：左右各4； 犁体幅宽 mm：350；400； 犁铧类型 ：可换向犁尖型； 犁壁类型 ：栅条式； 总工作幅宽 mm：1400；1600； 犁体纵向距离 mm：920； 犁轮类型 ：限深、运输一体轮； 犁轮数量 个：1； 限深轮调节范围 mm：0～290； 油缸规格 ：Φ80/50-210； 油缸数量 个：1； | T202213130690 | 2027-07-29 |  | 购机补贴(非通用类) | 河北省 | 评阅通过
98 | 耕整地机械 | 耕地机械 | 犁 | 犁体幅宽35cm及以上，3—4铧翻转犁 | 宁晋县迅升农业机械科技有限公司 | 液压翻转犁 | 1LF-360 | 翻转犁:是 ;犁体幅宽:60cm;铧体个数:3铧 | 结构型式:悬挂式;工作状态外形尺寸（长×宽×高）:4400×2150×1850mm;配套拖拉机标定功率:117.6～161.7kW;翻转机构型式:液压式，全翻转式;犁体类型:基本（通用）型;犁体数量:左右各3个;犁体幅宽:600mm;犁铧类型:可换铧尖型;犁壁类型:栅条式;总工作幅宽:1800mm;犁体纵向距离:1180mm;犁轮类型:限深、运输一体轮;犁轮数量:1个;限深轮调节范围:130～230mm;油缸型号:95/50-160;油缸数量:1个. | T202213130590 | 2027-07-29 | 0 | 购机补贴(非通用类) | 河北省 | 评阅通过
99 | 耕整地机械 | 耕地机械 | 犁 | 犁体幅宽35cm及以上，3—4铧翻转犁 | 宁晋县迅升农业机械科技有限公司 | 液压翻转犁 | 1LF-440 | 翻转犁:是 ;犁体幅宽:40cm;铧体个数:4铧 | 结构型式:悬挂式；工作状态外形尺寸（长×宽×高）:4000×2300×1750mm；配套拖拉机标定功率:95.6～147kW；翻转机构型式:液压式，全翻转式；犁体类型:基本（通用）型；犁体数量:左右各4个；犁体幅宽:400mm；犁铧类型:可换铧尖型；犁壁类型:栅条式；总工作幅宽:1600mm；犁体纵向距离:780mm；犁轮类型:限深、运输一体轮；犁轮数量:1个；限深轮调节范围:100～250mm；油缸型号:82/50-190；油缸数量:1个。 | T202213130591 | 2027-07-29 | 0 | 购机补贴(非通用类) | 河北省 | 评阅通过
100 | 耕整地机械 | 耕地机械 | 犁 | 犁体幅宽35cm及以上，3—4铧翻转犁 | 郑州瑞丰王农业机械有限公司 | 液压翻转犁 | 1LFY-340 | 翻转犁:是 ;犁体幅宽:40cm;铧体个数:3铧 | 外形尺寸（长×宽×高）（mm）:3550×1850×1750；配套动力（KW）:80.8-102.9；犁体幅宽（mm）：400；犁体数量（个）：3×2 | T202041410250 | 2025-12-30 |  | 购机补贴(非通用类) | 河南省 | 评阅通过
101 | 耕整地机械 | 耕地机械 | 犁 | 犁体幅宽35cm及以上，5—6铧翻转犁 | 河北百茗农业装备有限公司 | 液压翻转犁 | 1LYF-540 | 翻转犁:是 ;犁体幅宽:40cm;铧体个数:5铧 | 默认标准 型号名称 / 1LYF-540液压翻转犁 结构型式 / 悬挂式 工作状态外形尺寸（长×宽×高） mm 4780×2200×1730 配套拖拉机标定功率 kW 117.13-146.41 翻转机构型式 / 液压式；全翻转式 犁体类型 / 基本（通用）型 犁体数量 个 左右各5 犁体幅宽 mm 400 犁铧类型 / 可换铧尖型 犁壁类型 / 栅条式 总工作幅宽 mm 2000 犁体纵向距离 mm 775 犁轮类型 / 限深，运输一体轮 犁轮数量 个 1 限深轮调节范围 mm 0～180 油缸规格 / Φ70/80-200 油缸数量 个 1 | T202213130263 | 2027-07-29 | 146.41 | 购机补贴(非通用类) | 河北省 | 评阅通过
102 | 耕整地机械 | 耕地机械 | 犁 | 犁体幅宽35cm及以上，5—6铧翻转犁 | 河北春翔机械有限公司 | 液压翻转犁 | 1LF-535 | 翻转犁:是 ;犁体幅宽:35cm;铧体个数:5铧 | 型号名称 / 1LF-535液压翻转犁 结构型式 / 悬挂式 工作状态外形尺寸（长×宽×高） mm 4550×2350×1750 配套拖拉机标定功率 kW 117.6～176.4 翻转机构型式 / 液压式；全翻转式 犁体类型 / 基本（通用）型 犁体数量 个 左右各5 犁体幅宽 mm 350 犁铧类型 / 可换铧尖型 犁壁类型 / 栅条式 总工作幅宽 mm 1750 犁体纵向距离 mm 750 犁轮类型 / 限深、运输一体轮 犁轮数量 个 1 限深轮调节范围 mm 0～260 油缸规格 / Φ70/83-250 油缸数量 个 1 | T202213130642 | 2027-07-29 | 0 | 购机补贴(非通用类) | 河北省 | 评阅通过
103 | 耕整地机械 | 耕地机械 | 犁 | 犁体幅宽35cm及以上，5—6铧翻转犁 | 河北耕润农业机械有限公司 | 液压翻转犁 | 1LF-535 | 翻转犁:是 ;犁体幅宽:35cm;铧体个数:5铧 | 型号名称：1LF-535液压翻转犁；结构型式：悬挂式；工作状态外形尺寸（长×宽×高）：5170×2180×1670mm；配套拖拉机标定功率：117.7-147.1kw；翻转机构型式：液压式，全翻转式；犁体类型：基本（通用）型；犁体数量：左5右5个；犁体幅宽：350mm；犁铧类型：可换犁尖型；犁壁类型：栅条式；总工作幅宽：1750mm；犁体纵向距离：830mm；犁轮类型：限深,运输一体轮；犁轮数量：1个；限深轮调节范围：0-200mm；油缸型号：70×425×200；油缸数量：1个； | T202213130236 | 2027-07-29 | 0 | 购机补贴(非通用类) | 河北省 | 评阅通过
104 | 耕整地机械 | 耕地机械 | 犁 | 犁体幅宽35cm及以上，5—6铧翻转犁 | 河北凯丰农业机械有限公司 | 液压翻转犁 | 1LF-540 | 翻转犁:是 ;犁体幅宽:40cm;铧体个数:5铧 | 结构型式：悬挂式； 工作状态外形尺寸（长×宽×高） mm：4800×2650×1850； 配套拖拉机标定功率 kW：132.3～176.4； 翻转机构型式 ：液压式；全翻转式； 犁体类型 ：基本（通用）型； 犁体数量 个：左右各5； 犁体幅宽 mm：400； 犁铧类型 ：可换向犁尖型； 犁壁类型 ：栅条式； 总工作幅宽 mm：2000； 犁体纵向距离 mm：820； 犁轮类型 ：限深、运输一体轮； 犁轮数量 个：1； 限深轮调节范围 mm：0～210； 油缸规格 ：465-80/50-190； 油缸数量 个：1； | T202213130176 | 2027-07-29 |  | 购机补贴(非通用类) | 河北省 | 评阅通过
105 | 耕整地机械 | 耕地机械 | 犁 | 犁体幅宽35cm及以上，5—6铧翻转犁 | 河北农勤农业机械有限公司 | 液压翻转犁 | 1LF-550 | 翻转犁:是 ;犁体幅宽:50cm;铧体个数:5铧 | 结构型式：悬挂式； 工作状态外形尺寸（长×宽×高） mm：6000×3200×1800； 配套拖拉机标定功率 kW：147～205.8； 翻转机构型式：液压式，全翻转式； 犁体类型 ：基本（通用）型； 犁体数量 个：左右各5； 犁体幅宽 mm：500； 犁铧类型：可换铧尖型； 犁壁类型 ：栅条式； 总工作幅宽 mm：2500； 犁体纵向距离 mm：1040； 犁轮类型：限深、运输一体轮； 犁轮数量 个：1； 限深轮调节范围 mm：140～230； 油缸型号 ：82/40-440-160； 油缸数量 个：1； | T202213130609 | 2027-07-29 |  | 购机补贴(非通用类) | 河北省 | 评阅通过
106 | 耕整地机械 | 耕地机械 | 犁 | 犁体幅宽35cm及以上，5—6铧翻转犁 | 河北山杰农业科技有限公司 | 液压翻转犁 | 1LYF-550 | 翻转犁:是 ;犁体幅宽:50cm;铧体个数:5铧 | 型号名称：1LYF-550液压翻转犁，结构型式：悬挂式，工作状态外形尺寸：5500mm×3110mm×1800mm,配套拖拉机标定功率：147.1kW -205.9kW，翻转机构型式：液压式、全翻转式，犁体类型：基本（通用）型，犁体数量：左5个，右5个，犁体幅宽500mm，犁铧类型：可换铧尖型，犁壁类型：栅条式，总工作幅宽：2500mm，犁体纵向距离：1000mm，犁轮类型：限深运输一体轮，犁轮数量：1个，限深轮调节范围：0-150mm，油缸型号：70-40-240，油缸数量：1个。 | T202213130037 | 2027-01-11 |  | 购机补贴(非通用类) | 河北省 | 评阅通过
107 | 耕整地机械 | 耕地机械 | 犁 | 犁体幅宽35cm及以上，5—6铧翻转犁 | 河北腾众农业机械有限公司 | 液压翻转犁 | 1LF-550 | 翻转犁:是 ;犁体幅宽:50cm;铧体个数:5铧 | 1LF-550液压翻转犁，结构型式:悬挂式，工作状态外形尺寸（长×宽×高）mm:6380×2850×1760，配套拖拉机标定功率:147.0-176.5kw，翻转机构型式:液压式，全翻转式,，犁体类型:基本（通用）型，犁体数量:左5右5，犁体幅宽:500mm，犁铧类型:可换铧尖型，犁壁类型/栅条式，总工作幅宽:2500mm，犁体纵向距离；1150mm，犁轮类型：限深，运输一体轮，犁轮数量：1个，限深轮调节范围:0-200mm，油缸型号/HSG70-40-460-250，油缸数量:1个 | T202213130252 | 2027-07-29 | 147.0 | 购机补贴(非通用类) | 河北省 | 评阅通过
108 | 耕整地机械 | 耕地机械 | 犁 | 犁体幅宽35cm及以上，5—6铧翻转犁 | 河北腾众农业机械有限公司 | 液压翻转调幅犁 | 1LFT-550 | 翻转犁:是 ;犁体幅宽:50cm;铧体个数:5铧 | 1LFT-550液压翻转调幅犁,结构型式:悬挂式,工作状态外形尺寸（长×宽×高）mm:5470×2650×1785,配套拖拉机标定功率:147.0-176.5kw,翻转机构型式:液压式，全翻转式,,犁体类型:基本（通用）型,犁体数量:左5右5,犁体幅宽:350、400、450、500mm,犁铧类型:可换铧尖型,犁壁类型/栅条式,总工作幅宽:1750、2000、2250、2500mm,犁体纵向距离；890mm,犁轮类型：限深，运输一体轮,犁轮数量：1个,限深轮调节范围:0-200mm,油缸型号/HSG70-40-460-250,油缸数量:1个 | T202213130249 | 2027-07-29 | 147.0 | 购机补贴(非通用类) | 河北省 | 评阅通过
109 | 耕整地机械 | 耕地机械 | 犁 | 犁体幅宽35cm及以上，5—6铧翻转犁 | 河北沃田机械制造有限公司 | 液压翻转调幅犁 | 1LFT-550 | 翻转犁:是 ;犁体幅宽:35cm;铧体个数:5铧 | 单侧铧体个数：5个;犁体幅宽：最小350mm 最大500mm; 配套功率（kW）147~205.8；结构形式:悬挂式，调幅犁；翻转机构形式：液压式全翻转式;犁体类型：基本通用型; 犁铧类型：可换向犁尖型; 油缸数量：1个;油缸规格：SC90X45X235 ; 外形尺寸（长×宽×高)：5400X2800X1800mm；犁体数量（个）:左右各5个；总工作幅宽：最大2500mm，最小1750mm。犁体纵向距离：860mm ,犁壁类型：栅条式. 犁轮数量（个）：1，犁轮类型：限深，运输一体轮。 | T202213130621 | 2027-07-29 | 0 | 购机补贴(非通用类) | 河北省 | 评阅通过
110 | 耕整地机械 | 耕地机械 | 犁 | 犁体幅宽35cm及以上，5—6铧翻转犁 | 河北星耕农机制造有限公司 | 液压翻转犁 | 1LFK-540 | 翻转犁:是 ;犁体幅宽:40cm;铧体个数:5铧 | 结构型式：悬挂式； 工作状态外形尺寸（长×宽×高）mm：5150×2810×1710； 配套拖拉机标定功率 kW：132.3～176.4； 翻转机构型式：液压式；全翻转式； 犁体类型 ：基本（通用）型； 犁体数量 个：左右各5； 犁体幅宽 mm：400； 犁铧类型 ：可换铧尖型； 犁壁类型 ：栅条式； 总工作幅宽 mm：2000； 犁体纵向距离 mm：785； 犁轮类型：限深、运输一体轮； 犁轮数量 个：1； 限深轮调节范围 mm：0～150； 油缸规格：Φ40/80-250； 油缸数量 个：1； | T202213130627 | 2027-07-29 |  | 购机补贴(非通用类) | 河北省 | 评阅通过
111 | 耕整地机械 | 耕地机械 | 犁 | 犁体幅宽35cm及以上，5—6铧翻转犁 | 河北洋柯机械有限公司 | 液压翻转犁 | 1LFK-545 | 翻转犁:是 ;犁体幅宽:45cm;铧体个数:5铧 | 工作状态外形尺寸：5220mm*2280mm*1720mm 配套拖拉机标定功率：132.3KW-161.8KW 犁体数量：左右各5个： 犁体幅宽：450mm 总工作幅宽;2250mm 犁体纵向距离：910mm 犁轮数量：1个 限深轮调节范围：0mm-200mm | T202213130361 | 2027-07-29 |  | 购机补贴(非通用类) | 河北省 | 评阅通过
112 | 耕整地机械 | 耕地机械 | 犁 | 犁体幅宽35cm及以上，5—6铧翻转犁 | 河北洋柯机械有限公司 | 液压翻转调幅犁 | 1LFT-545 | 翻转犁:是 ;犁体幅宽:45cm;铧体个数:5铧 | 工作状态外形尺寸：5420mm*2130mm*1760mm 配套拖拉机标定功率：132.3-KW-161.8KW 犁体数量：左右各5个 犁体幅宽：300mm.350mm.400mm.450mm 总工作幅宽：1500mm.1750mm2000mm.2250mm 犁体纵向距离：870mm 犁轮数量：1个 限深轮调节范围：0mm-2000mm | T202213130357 | 2027-07-29 |  | 购机补贴(非通用类) | 河北省 | 评阅通过
113 | 耕整地机械 | 耕地机械 | 犁 | 犁体幅宽35cm及以上，5—6铧翻转犁 | 河北亿耕农业机械制造有限公司 | 液压翻转犁 | 1LF-535 | 翻转犁:是 ;犁体幅宽:35cm;铧体个数:5铧 | 535型液压翻转犁 | T202213130166 | 2027-07-29 | 110.3 | 购机补贴(非通用类) | 河北省 | 评阅通过
114 | 耕整地机械 | 耕地机械 | 犁 | 犁体幅宽35cm及以上，5—6铧翻转犁 | 河北亿耕农业机械制造有限公司 | 液压翻转犁 | 1LF-545 | 翻转犁:是 ;犁体幅宽:45cm;铧体个数:5铧 | 545型液压翻转犁 | T202213130164 | 2027-07-29 |  | 购机补贴(非通用类) | 河北省 | 评阅通过
115 | 耕整地机械 | 耕地机械 | 犁 | 犁体幅宽35cm及以上，5—6铧翻转犁 | 河北亿耕农业机械制造有限公司 | 液压翻转犁 | 1LF-550 | 翻转犁:是 ;犁体幅宽:50cm;铧体个数:5铧 | 550型液压翻转犁 | T202113130637 | 2026-10-21 |  | 购机补贴(非通用类) | 河北省 | 评阅通过
116 | 耕整地机械 | 耕地机械 | 犁 | 犁体幅宽35cm及以上，5—6铧翻转犁 | 河北亿耕农业机械制造有限公司 | 液压翻转调幅犁 | 1LYFT-550 | 翻转犁:是 ;犁体幅宽:50cm;铧体个数:5铧 | 550液压翻转调幅犁 | T202213130167 | 2027-07-29 |  | 购机补贴(非通用类) | 河北省 | 评阅通过
117 | 耕整地机械 | 耕地机械 | 犁 | 犁体幅宽35cm及以上，5—6铧翻转犁 | 河南龙神机械制造有限公司 | 液压翻转犁 | 1LF-550 | 翻转犁:是 ;犁体幅宽:50cm;铧体个数:5铧 | 结构型式： 悬挂式, 工作状态外形尺寸（长×宽×高）：5430×2975×1740（单位：mm.允许偏差≤2%.）. 翻转机构型式：液压式、全翻转式.结构质量：2080kg 犁体类型：基本（通用）型. 犁体数量：5×2. 犁体幅宽：500（单位：mm）. 犁铧类型：通用型（凿型）、可换铧尖型. 犁壁类型：栅条式. 总工作幅宽：2500（单位：mm.允许偏差≤2.5%.）. 犁轮类型：限深、运输一体轮. 犁轮数量：1（单位：个）. 限深轮调节范围：200-300（单位：mm.允许偏差≤2cm）. 油缸型号：4#. 油缸数量：1（单位：个）. | T202241410047 | 2027-03-30 | 0 | 购机补贴(非通用类) | 河南省 | 评阅通过
118 | 耕整地机械 | 耕地机械 | 犁 | 犁体幅宽35cm及以上，5—6铧翻转犁 | 济宁国泰农业装备股份有限公司 | 液压翻转犁 | 1LFT-550 | 翻转犁:是 ;犁体幅宽:50cm;铧体个数:5铧 | 产品型号名称： 1LFT-550液压翻转犁 结构形式：悬挂式调幅犁 工作状态外形尺寸（长*宽*高）5500mm*2900mm*1770mm 。 配套拖拉机标准功率（KW）121-191.2。 翻转结构形式：液压式、半翻转式 。立体类型：基本（同用）型 犁体个数：5+5 。犁体幅宽：（mm）450/500。 犁铧类型：梯形、可换铧尖型 。 犁壁类型：组合式、栅条式。 总工作幅宽（mm）2250/2500.犁体纵向距离（mm）900/860.犁轮类型：限深、运输一体轮。犁轮数量：1.限深调节范围（mm）0-350.油缸型号：SGE70-265.油缸数量：1. | T202037370277 | 2025-12-29 | 191 | 购机补贴(非通用类) | 山东省 | 评阅通过
119 | 耕整地机械 | 耕地机械 | 犁 | 犁体幅宽35cm及以上，5—6铧翻转犁 | 宁晋县陆风制动装置有限公司 | 液压翻转犁 | 1LYF-545 | 翻转犁:是 ;犁体幅宽:45cm;铧体个数:5铧 | 结构型式：悬挂式； 工作状态外形尺寸（长×宽×高） mm：5400×3050×1840； 配套拖拉机标定功率 kW：132.3～205.8； 翻转机构型式：液压式；全翻转式； 犁体类型：基本（通用）型； 犁体数量 个：左右各5； 犁体幅宽 mm：450； 犁铧类型 ：可换铧尖型； 犁壁类型 ：栅条式； 总工作幅宽 mm：2250； 犁体纵向距离 mm：891； 犁轮类型：限深、运输一体轮； 犁轮数量 个：1； 限深轮调节范围 mm：0～290； 油缸规格 ：Φ105/50-240； 油缸数量 个：1； | T202213130693 | 2027-07-29 |  | 购机补贴(非通用类) | 河北省 | 评阅通过
120 | 耕整地机械 | 耕地机械 | 犁 | 犁体幅宽35cm及以上，5—6铧翻转犁 | 潍坊德雷特机械装备有限公司 | 液压翻转犁 | 1LF-550 | 翻转犁:是 ;犁体幅宽:50cm;铧体个数:5铧 | 单体幅宽50cm,结构型式；双向犁.与拖拉机连接方式；悬挂式.翻转机构；液压翻转.犁体数量5+5.犁体类型栅条式.调幅犁调整幅宽范围mm；500.犁轮类型；限深运输两用轮.限深轮调节范围mm；0-250.翻转油缸1根. | T202037370196 | 2025-09-06 |  | 购机补贴(非通用类) | 山东省 | 评阅通过
121 | 耕整地机械 | 耕地机械 | 犁 | 犁体幅宽35cm及以上，5—6铧翻转犁 | 潍坊德雷特机械装备有限公司 | 液压翻转犁 | 1LFT-5X | 翻转犁:是 ;犁体幅宽:50cm;铧体个数:5铧 | 单体幅宽50cm,结构型式；双向犁.与拖拉机连接方式；悬挂式.翻转机构；液压翻转.犁体数量5+5.犁体类型栅条式.调幅犁调整幅宽范围mm；450/500.犁轮类型；限深运输两用轮.限深轮调节范围mm；0-250.翻转油缸1根. | T202037370195 | 2025-09-06 |  | 购机补贴(非通用类) | 山东省 | 评阅通过
122 | 耕整地机械 | 耕地机械 | 犁 | 犁体幅宽35—45cm，7铧及以上翻转犁 | 河北亿耕农业机械制造有限公司 | 液压翻转犁 | 1LF-735 | 铧体个数:14铧;翻转犁:是 ;犁体幅宽:35cm | 735型液压翻转犁 | T202213130162 | 2027-07-29 |  | 购机补贴(非通用类) | 河北省 | 评阅通过
123 | 耕整地机械 | 耕地机械 | 旋耕机 | 单轴1-1.5m旋耕机 | 河北百信农业机械有限公司 | 旋耕机 | 1GQN-125 | 耕幅:1.25m;单轴:是 | 结构型式：框架型； 整机a外形尺寸（长×宽×高）mm：880×1530×950； 作业速度范围 m/s：0.27-1.39； 工作幅宽 cm：125； 耕深 cm：12-16； 刀轴型式 ：单轴型； 刀轴连接型式：花键式； 传动型式 ：中间传动； 运输方式：普通型； 刀辊设计转速 r/min：260； 刀辊最大回转半径 mm：225； 刀辊总安装刀数 把：32； 旋耕刀型号：IT225； 限深装置型式：限深板； 镇压型式：拖板； 配套拖拉机标定功率范围 kW：14.7～36.8； 配套拖拉机动力输出轴转速 r/min：540； | T202213130179 | 2027-07-29 |  | 购机补贴(通用类) | 河北省 | 评阅通过
124 | 耕整地机械 | 耕地机械 | 旋耕机 | 单轴1-1.5m旋耕机 | 河北百信农业机械有限公司 | 旋耕机 | 1GQN-140 | 耕幅:1.4m;单轴:是 | 结构型式：框架型； 整机a外形尺寸（长×宽×高） mm：880×1680×950； 作业速度范围 m/s：0.27-1.39； 工作幅宽 cm：140； 耕深 cm：12-16； 刀轴型式 ：单轴型； 刀轴连接型式：花键式； 传动型式：中间传动； 运输方式：普通型； 刀辊设计转速 r/min：260； 刀辊最大回转半径 mm：225； 刀辊总安装刀数 把：36； 旋耕刀型号：IT225； 限深装置型式：限深板； 镇压型式：拖板； 配套拖拉机标定功率范围 kW：22.1～36.8； 配套拖拉机动力输出轴转速 r/min：540； | T202213130179 | 2027-07-29 |  | 购机补贴(通用类) | 河北省 | 评阅通过
125 | 耕整地机械 | 耕地机械 | 旋耕机 | 单轴1-1.5m旋耕机 | 河南豪久科技有限公司 | 旋耕机 | 1GKN-120 | 耕幅:1.2m;单轴:是 | 1GKN-120型旋耕机；结构型式：框架式；整机外形尺寸（长×宽×高）：970×1330×1035（mm）；作业速度范围：0.4～1.2m/s；工作幅宽：120cm；耕深：≧12cm；刀轴型式：单轴型；刀轴连接型式：花键式；传动型式：中间传动；运输方式：普通型；刀辊设计转速：223r/min；刀辊最大回转半径：225mm；刀辊总安装刀数：28把；旋耕刀型号：ⅠT225左，ⅠT225；限深装置型式：限深板；镇压型式：拖板；配套拖拉机标定功率：14.7～25.7kW；配套拖拉机动力输出轴转速：540r/min。 | T202243430037 | 2027-08-17 | 0 | 购机补贴(通用类) | 河南省 | 评阅通过
126 | 耕整地机械 | 耕地机械 | 旋耕机 | 单轴1-1.5m旋耕机 | 河南豪久科技有限公司 | 旋耕机 | 1GKN-140 | 耕幅:1.4m;单轴:是 | 型号名称：1GKN-140型旋耕机；结构型式：框架式；整机外形尺寸（长×宽×高）：1040×1555×960（mm）；作业速度范围：0.4～1.2m/s；工作幅宽：140cm；耕深：≧12cm；刀轴型式：单轴型；刀轴连接型式：花键式；传动型式：中间传动；运输方式：普通型；刀辊设计转速：223r/min；刀辊最大回转半径：225mm；刀辊总安装刀数：32把；旋耕刀型号：ⅠT225左，ⅠT225；限深装置型式：限深板；镇压型式：拖板；配套拖拉机标定功率：22.1～29.4kW；配套拖拉机动力输出轴转速：540r/min。 | T202243430037 | 2027-08-17 | 0 | 购机补贴(通用类) | 河南省 | 评阅通过
127 | 耕整地机械 | 耕地机械 | 旋耕机 | 单轴1-1.5m旋耕机 | 连云港市中兴机械制造有限公司 | 旋耕机 | 1GKN-125 | 耕幅:1.25m;单轴:是 | 机构类型:单轴；工作幅宽（cm）：125；结构形式：框架式；外形尺寸(长×宽×高)mm：920×1490×1060；配套动力范围（kW）：18.4～22.1；结构质量（kg）：255；传动方式：中间齿轮传动；总安装刀数量（旋耕，把）：26；旋耕刀型号：IT225 | T201900320675 | 2024-12-30 | 0 | 购机补贴(通用类) | 江苏省 | 评阅通过
128 | 耕整地机械 | 耕地机械 | 旋耕机 | 单轴1-1.5m旋耕机 | 连云港市中兴机械制造有限公司 | 旋耕机 | 1GKN-140 | 耕幅:1.40m;单轴:是 | 机构类型:单轴；工作幅宽（cm）：140；结构形式：框架式；外形尺寸(长×宽×高)mm：920×1640×1060；配套动力范围（kW）：22.1～25.7；结构质量（kg）：270；传动方式：中间齿轮传动；总安装刀数量（旋耕，把）：30；旋耕刀型号：IT225。 | T201900320675 | 2024-12-30 | 0 | 购机补贴(通用类) | 江苏省 | 评阅通过
129 | 耕整地机械 | 耕地机械 | 旋耕机 | 单轴1-1.5m旋耕机 | 中国一拖集团有限公司 | 旋耕机 | 1GKN-125Y | 耕幅:1.25m;单轴:是 | 结构形式：框架性；整机外形尺寸（长、宽、高）：1017*1518*900mm；作业速度范围：0.56-1.39 m/s；工作幅宽：125cm；耕深：12-16cm；刀轴形式：单轴型；刀轴连接形式：花键式；传动形式：中间传动；运输方式：普通式；变速箱档位数：/ ；刀轴设计转速： 230r/min； 刀辊最大回转半径：225mm ；刀辊总安装刀数：32把 ； 旋耕刀型号：IT225/IT225左 ； 限深装置形式：/ ；镇压型式： 拖板 ；配套拖拉机标定功率范围：14.7-29.4kw ； 配套拖拉机动力输出轴转速540r/min | T202041410202 | 2025-12-30 | 0 | 购机补贴(通用类) | 河南省 | 评阅通过
130 | 耕整地机械 | 耕地机械 | 旋耕机 | 单轴1.5-2m旋耕机 | 保定奥旋农业机械制造有限公司 | 旋耕机 | 1GKN-160 | 耕幅:1.6m;单轴:是 | 结构型式 ：框架型； 整机a外形尺寸（长×宽×高） mm：800×1870×1000； 作业速度范围 m/s：0.27-1.39； 工作幅宽 cm：160； 耕深 cm：12-16； 刀轴型式 ：单轴型； 刀轴连接型式：花键式； 传动型式：中间传动； 运输方式 ：普通型； 刀辊设计转速 r/min：198/265； 刀辊最大回转半径 mm：245； 刀辊总安装刀数 把：44； 旋耕刀型号：IT245； 限深装置型式：限深板； 镇压型式：拖板； 配套拖拉机标定功率范围 kW：25.7～51.5； 配套拖拉机动力输出轴转速 r/min：540/720； | T202213130648 | 2027-07-29 |  | 购机补贴(通用类) | 河北省 | 评阅通过
131 | 耕整地机械 | 耕地机械 | 旋耕机 | 单轴1.5-2m旋耕机 | 保定奥旋农业机械制造有限公司 | 旋耕机 | 1GKN-180 | 耕幅:1.8m;单轴:是 | 结构型式：框架型； 整机a外形尺寸（长×宽×高） mm：980×2070×1030； 作业速度范围 m/s：0.27-1.39； 工作幅宽 cm：180； 耕深 cm：12-16； 刀轴型式 ：单轴型； 刀轴连接型式：花键式； 传动型式 ：中间传动； 运输方式：普通型； 刀辊设计转速 r/min：198/265； 刀辊最大回转半径 mm：245； 刀辊总安装刀数 把：52； 旋耕刀型号：IT245； 限深装置型式：限深板； 镇压型式 ：拖板； 配套拖拉机标定功率范围 kW：36.8～66.2； 配套拖拉机动力输出轴转速 r/min：540/720； | T202213130648 | 2027-07-29 |  | 购机补贴(通用类) | 河北省 | 评阅通过
132 | 耕整地机械 | 耕地机械 | 旋耕机 | 单轴1.5-2m旋耕机 | 河北百信农业机械有限公司 | 旋耕机 | 1GQN-150 | 耕幅:1.5m;单轴:是 | 结构型式：框架型； 整机a外形尺寸（长×宽×高）mm：880×1780×950； 作业速度范围 m/s：0.27-1.39； 工作幅宽 cm：150； 耕深 cm：12-16； 刀轴型式：单轴型； 刀轴连接型式：花键式； 传动型式：中间传动； 运输方式 ：普通型； 刀辊设计转速 r/min：260； 刀辊最大回转半径 mm：245； 刀辊总安装刀数 把：40； 旋耕刀型号：IT245； 限深装置型式：限深板； 镇压型式：拖板； 配套拖拉机标定功率范围 kW：25.7～44.1； 配套拖拉机动力输出轴转速 r/min：540； | T202213130177 | 2027-07-29 |  | 购机补贴(通用类) | 河北省 | 评阅通过
133 | 耕整地机械 | 耕地机械 | 旋耕机 | 单轴1.5-2m旋耕机 | 河北百信农业机械有限公司 | 旋耕机 | 1GQN-160 | 耕幅:1.6m;单轴:是 | 结构型式：框架型； 整机a外形尺寸（长×宽×高）mm：880×1880×950； 作业速度范围 m/s：0.27-1.39； 工作幅宽 cm：160； 耕深 cm：12-16； 刀轴型式：单轴型； 刀轴连接型式：花键式； 传动型式：中间传动； 运输方式：普通型； 刀辊设计转速 r/min：260； 刀辊最大回转半径 mm：245； 刀辊总安装刀数 把：44； 旋耕刀型号：IT245； 限深装置型式：限深板； 镇压型式：拖板； 配套拖拉机标定功率范围 kW：29.4～51.5； 配套拖拉机动力输出轴转速 r/min：540； | T202213130177 | 2027-07-29 |  | 购机补贴(通用类) | 河北省 | 评阅通过
134 | 耕整地机械 | 耕地机械 | 旋耕机 | 单轴1.5-2m旋耕机 | 河北百信农业机械有限公司 | 旋耕机 | 1GQN-180 | 耕幅:1.8m;单轴:是 | 结构型式：框架型； 整机a外形尺寸（长×宽×高）mm：1100×2180×1080； 作业速度范围 m/s：0.27-1.39； 工作幅宽 cm：180； 耕深 cm：12-16； 刀轴型式：单轴型； 刀轴连接型式：花键式； 传动型式：中间传动； 运输方式：普通型； 刀辊设计转速 r/min：296； 刀辊最大回转半径 mm：245； 刀辊总安装刀数 把：52； 旋耕刀型号：IT245； 限深装置型式：限深板； 镇压型式：拖板； 配套拖拉机标定功率范围 kW：51.4～73.5； 配套拖拉机动力输出轴转速 r/min：720； | T202213130177 | 2027-07-29 |  | 购机补贴(通用类) | 河北省 | 评阅通过
135 | 耕整地机械 | 耕地机械 | 旋耕机 | 单轴1.5-2m旋耕机 | 河北耕润农业机械有限公司 | 旋耕机 | 1GQN-170 | 耕幅:1.7m;单轴:是 | 型号名称：1GQN-170旋耕机；机构型式：框架式；整机外形尺寸（长×宽×高）：890×1870×920mm；作业速度范围：0.56~1.39m/s；工作幅宽：170cm；耕深：12~16cm；刀轴型式：单轴型；刀轴连接型式：花键式；传动型式：中间传动；运输方式：普通型；刀辊设计转速：276r/min；刀辊最大回转半径：225mm；刀辊总安装刀数：48把；旋耕刀型号：IT225；限深装置型式：限深坂；镇压型式：托板；配套拖拉机标定功率：44.1-58.8kw；配套拖拉机动力输出轴转速：720r/min； | T202213130121 | 2027-07-29 | 0 | 购机补贴(通用类) | 河北省 | 评阅通过
136 | 耕整地机械 | 耕地机械 | 旋耕机 | 单轴1.5-2m旋耕机 | 河北耕耘农业机械制造有限公司 | 旋耕机 | 1GQNKG-160Y | 耕幅:1.6m;单轴:是 | 工作幅宽（cm）：160；结构型式：框架型；整机外形尺寸（长×宽×高）（mm）：900×1810×1050；作业速度范围（m/s)0.56～1.39；耕深（cm）：12～16；刀轴型式：单轴型；刀轴连接型式：花键式；传动型式：中间传动；运输方式：普通型；刀辊设计转速（r/min）：213/285；刀辊最大回转半径（mm）：245；刀辊总安装刀数（把）：84；旋耕刀型号：P250；限深装置型式：限深板；镇压型式：拖板；配套拖拉机标定功率范围（kW）：36.8～58.8；配套拖拉机动力输出轴转速（r/min）：540/720 | T202213130172 | 2027-07-29 | 0 | 购机补贴(通用类) | 河北省 | 评阅通过
137 | 耕整地机械 | 耕地机械 | 旋耕机 | 单轴1.5-2m旋耕机 | 河北耕耘农业机械制造有限公司 | 旋耕机 | 1GQNKG-180Y | 耕幅:1.8m;单轴:是 | 工作幅宽（cm）：180；结构型式：框架型；整机外形尺寸（长×宽×高）（mm）：1100×2060×1050；作业速度范围（m/s)0.56～1.39；耕深（cm）：12～16；刀轴型式：单轴型；刀轴连接型式：花键式；传动型式：中间传动；运输方式：普通型；刀辊设计转速（r/min）：213/285；刀辊最大回转半径（mm）：245；刀辊总安装刀数（把）：96；旋耕刀型号：P250；限深装置型式：限深板；镇压型式：拖板；配套拖拉机标定功率范围（kW）：58.8～80.9；配套拖拉机动力输出轴转速（r/min）：540/720 | T202213130172 | 2027-07-29 | 0 | 购机补贴(通用类) | 河北省 | 评阅通过
138 | 耕整地机械 | 耕地机械 | 旋耕机 | 单轴1.5-2m旋耕机 | 河北胜丰液压机械有限公司 | 旋耕机 | 1GQN-150 | 耕幅:1.5m;单轴:是 | 结构形式：框架型；整机外形尺寸长×宽×高（mm）：830×1700×1030；作业速度范围（m/s):0.56-1.39;工作幅宽(cm)：150；耕深（cm）：12-18；刀轴形式：单轴型；刀轴连接形式：接盘式；传动形式：中间传动；运输方式：普通型；刀辊设计转速（r/min)：241；刀辊最大回转半径(mm):235；刀辊总安装刀数（把）：40；旋耕刀型号：IT245;限深装置形式：限深板；镇压形式：托板；配套拖拉机标定功率范围（kW）：29.4-51.5；配套拖拉机动力输出轴转速(r/min)：540 | T202213130654 | 2027-07-29 |  | 购机补贴(通用类) | 河北省 | 评阅通过
139 | 耕整地机械 | 耕地机械 | 旋耕机 | 单轴1.5-2m旋耕机 | 河南豪久科技有限公司 | 旋耕机 | 1GKN-155 | 耕幅:1.55m;单轴:是 | 1GKN-155型旋耕机；结构型式：框架式；整机外形尺寸（长×宽×高）：1110×1700×960（mm）；作业速度范围：0.5～1.2m/s；工作幅宽：155cm；耕深：≧12cm；刀轴型式：单轴型；刀轴连接型式：花键式；传动型式：中间传动；运输方式：普通型；刀辊设计转速：223r/min；刀辊最大回转半径：225mm；刀辊总安装刀数：36把；旋耕刀型号：ⅠT225左，ⅠT225；限深装置型式：限深板；镇压型式：拖板；配套拖拉机标定功率：25.7～33.1kW；配套拖拉机动力输出轴转速：540r/min。 | T202243430038 | 2027-08-17 | 0 | 购机补贴(通用类) | 河南省 | 评阅通过
140 | 耕整地机械 | 耕地机械 | 旋耕机 | 单轴1.5-2m旋耕机 | 河南豪久科技有限公司 | 旋耕机 | 1GKN-165 | 耕幅:1.65m;单轴:是 | 型号名称：1GKN-165型旋耕机；结构型式：框架式；整机外形尺寸（长×宽×高）：1090×1800×960（mm）；作业速度范围：0.5～1.3m/s；工作幅宽：165cm；耕深：≧12cm；刀轴型式：单轴型；刀轴连接型式：花键式；传动型式：中间传动；运输方式：普通型；刀辊设计转速：313r/min；刀辊最大回转半径：225mm；刀辊总安装刀数：44把；旋耕刀型号：ⅠT225左，ⅠT225；限深装置型式：限深板；镇压型式：拖板；配套拖拉机标定功率：36.8～51.4kW；配套拖拉机动力输出轴转速：760r/min。 | T202243430038 | 2027-08-17 | 0 | 购机补贴(通用类) | 河南省 | 评阅通过
141 | 耕整地机械 | 耕地机械 | 旋耕机 | 单轴1.5-2m旋耕机 | 河南豪久科技有限公司 | 旋耕机 | 1GKN-175 | 耕幅:1.75m;单轴:是 | 型号：1GKN-175型旋耕机；结构型式：框架式；整机外形尺寸（长×宽×高）：1185×1920×1065（mm）；作业速度范围：0.5～1.3m/s；工作幅宽：175cm；耕深：≧12cm；刀轴型式：单轴型；刀轴连接型式：花键式；传动型式：中间传动；运输方式：普通型；刀辊设计转速：280r/min；刀辊最大回转半径：245mm；刀辊总安装刀数：48把；旋耕刀型号：ⅠT245左，ⅠT245；限深装置型式：限深板；镇压型式：拖板；配套拖拉机标定功率：44.1～66.5kW；配套拖拉机动力输出轴转速：760r/min。 | T202243430039 | 2027-08-17 | 0 | 购机补贴(通用类) | 河南省 | 评阅通过
142 | 耕整地机械 | 耕地机械 | 旋耕机 | 单轴1.5-2m旋耕机 | 河南豪久科技有限公司 | 旋耕机 | 1GKN-180 | 耕幅:1.8m;单轴:是 | 型号：1GKN-180型旋耕机；结构型式：框架式；整机外形尺寸（长×宽×高）：1030×1955×935（mm）；作业速度范围：0.5～1.3m/s；工作幅宽：180cm；耕深：≧12cm；刀轴型式：单轴型；刀轴连接型式：花键式；传动型式：中间传动；运输方式：普通型；刀辊设计转速：313r/min；刀辊最大回转半径：245mm；刀辊总安装刀数：48把；旋耕刀型号：ⅠT245左，ⅠT245；限深装置型式：限深板；镇压型式：拖板；配套拖拉机标定功率：36.8～51.4kW；配套拖拉机动力输出轴转速：760r/min。 | T202243430039 | 2027-08-17 | 0 | 购机补贴(通用类) | 河南省 | 评阅通过
143 | 耕整地机械 | 耕地机械 | 旋耕机 | 单轴1.5-2m旋耕机 | 河南豪久科技有限公司 | 旋耕机 | 1GKN-190 | 耕幅:1.9m;单轴:是 | 型号名称：1GKN-190型旋耕机；结构型式：框架式；整机外形尺寸（长×宽×高）：1190×2070×1065（mm）；作业速度范围：0.5～1.3m/s；工作幅宽：190cm；耕深：≧12cm；刀轴型式：单轴型；刀轴连接型式：花键式；传动型式：中间传动；运输方式：普通型；刀辊设计转速：280r/min；刀辊最大回转半径：245mm；刀辊总安装刀数：52把；旋耕刀型号：ⅠT245左，ⅠT245；限深装置型式：限深板；镇压型式：拖板；配套拖拉机标定功率：51.5～66.5kW；配套拖拉机动力输出轴转速：760r/min。 | T202243430039 | 2027-08-17 | 0 | 购机补贴(通用类) | 河南省 | 评阅通过
144 | 耕整地机械 | 耕地机械 | 旋耕机 | 单轴1.5-2m旋耕机 | 河南省顺宏农机有限公司 | 旋耕机 | 1GKN-150 | 耕幅:1.5m;单轴:是 | 型号：1GKN150；配套动力：36.7-51.5KW；外形尺寸：980*1730*940mm；出厂编号：201100020；执行标准：GB/T5668-2017；工作幅宽：1500mm；配套动力输出轴转速r/min：540 | T202141410074 | 2026-06-30 | 0 | 购机补贴(通用类) | 河南省 | 评阅通过
145 | 耕整地机械 | 耕地机械 | 旋耕机 | 单轴1.5-2m旋耕机 | 河南省顺宏农机有限公司 | 旋耕机 | 1GKN-160 | 耕幅:1.6m;单轴:是 | 型号：1GKN-160；配套动力：36.7-51.5KW；外形尺寸：850*1820*930mm；出厂编号：20211358；执行标准：GB/T5668-2017；工作幅宽：1600mm；配套动力输出轴转速r/min：540 | T202141410074 | 2026-06-30 | 0 | 购机补贴(通用类) | 河南省 | 评阅通过
146 | 耕整地机械 | 耕地机械 | 旋耕机 | 单轴1.5-2m旋耕机 | 河南省顺宏农机有限公司 | 旋耕机 | 1GKN-180 | 耕幅:1.8m;单轴:是 | 型号：1GKN180；配套动力：44.1-58.8KW；外形尺寸：1050*2000*1120mm；出厂编号：201100009；执行标准：GB/T5668-2017；工作幅宽：1800mm；配套动力输出轴转速r/min：540 | T202141410075 | 2026-06-30 | 0 | 购机补贴(通用类) | 河南省 | 评阅通过
147 | 耕整地机械 | 耕地机械 | 旋耕机 | 单轴1.5-2m旋耕机 | 湖北豪丰农业装备有限公司 | 旋耕机 | 1GKN-180A | 耕幅:1.85m;单轴:是 | 配套拖拉机标定功率:36.8~44.1kW;动力输出轴转速:540/760(r/min);旋耕机型号名称:1GKN-180A型旋耕机;结构型式:框架型;整机外形尺寸(长×宽×高):1150×2070×1090mm;工作幅宽:185cm;耕深:8~14cm;传动型式:中间传动;刀辊设计转速:280r/min;刀辊最大回转半径:245mm;刀辊总安装刀数:52把;刀轴型式:单轴型;刀轴连接型式:花键式;旋耕刀型号:ⅠT245;镇压型式:拖板。 | T202242420047 | 2027-07-04 | 0 | 购机补贴(通用类) | 湖北省 | 评阅通过
148 | 耕整地机械 | 耕地机械 | 旋耕机 | 单轴1.5-2m旋耕机 | 湖北盈农科技有限公司 | 旋耕机 | 1GKN-150 | 耕幅:1.5m;单轴:是 | 型号名称：1GKN-150旋耕机；结构型式：框架型；整机外形尺寸（长*宽*高）：870mm*1640mm*1030mm；作业速度范围：0.83-1.39m/s；工作幅宽：150cm；耕深：12-19cm；刀轴型式：单轴型；刀轴连接型式：花键式；传动型式：中间传动；运输方式：普通型；刀辊设计转速：200-300r/min;刀辊最大回转半径：245mm；刀辊总安装刀数：30把；旋耕刀型号:1T245;镇压型式;拖板；配套拖拉机标定功率范围：22.1-25.7kw；配套拖拉机动力输出轴转速：540.630.720.760. | T202242420053 | 2027-07-04 | 0 | 购机补贴(通用类) | 湖北省 | 评阅通过
149 | 耕整地机械 | 耕地机械 | 旋耕机 | 单轴1.5-2m旋耕机 | 湖北盈农科技有限公司 | 旋耕机 | 1GKN-160 | 耕幅:1.6m;单轴:是 | 型号名称：1GKN-160旋耕机；结构型式：框架型；整机外形尺寸（长*宽*高）：870mm*1870mm*1030mm；作业速度范围：0.83-1.39m/s；工作幅宽：160cm；耕深：12-19cm；刀轴型式：单轴型；刀轴连接型式：花键式；传动型式：中间传动；运输方式：普通型；刀辊设计转速：200-300r/min;刀辊最大回转半径：245mm；刀辊总安装刀数：38把；旋耕刀型号:1T245;镇压型式;拖板；配套拖拉机标定功率范围：25.7-33.1kw；配套拖拉机动力输出轴转速：540.630.720.760. | T202242420053 | 2027-07-04 | 0 | 购机补贴(通用类) | 湖北省 | 评阅通过
150 | 耕整地机械 | 耕地机械 | 旋耕机 | 单轴1.5-2m旋耕机 | 湖北盈农科技有限公司 | 旋耕机 | 1GKN-180 | 耕幅:1.8m;单轴:是 | 型号名称：1GKN-180旋耕机；结构型式：框架型；整机外形尺寸（长*宽*高）：1060mm*2080mm*1090mm；作业速度范围：0.83-1.39m/s；工作幅宽：180cm；耕深：12-19cm；刀轴型式：单轴型；刀轴连接型式：花键式；传动型式：中间传动；运输方式：普通型；刀辊设计转速：200-300r/min;刀辊最大回转半径：245mm；刀辊总安装刀数：52把；旋耕刀型号:1T245;镇压型式;拖板；配套拖拉机标定功率范围：36.8-44.1kw；配套拖拉机动力输出轴转速：540.630.720.760. | T202242420053 | 2027-07-04 | 0 | 购机补贴(通用类) | 湖北省 | 评阅通过
151 | 耕整地机械 | 耕地机械 | 旋耕机 | 单轴1.5-2m旋耕机 | 连云港市中兴机械制造有限公司 | 旋耕机 | 1GKN-180 | 耕幅:1.80m;单轴:是 | 机构类型:单轴；工作幅宽（cm）：180；结构形式：框架式；外形尺寸(长×宽×高)mm：1020×2060×1160；配套动力范围（kW）：36.8～44.1；结构质量（kg）：405；传动方式：中间齿轮传动；总安装刀数量（旋耕，把）：50；旋耕刀型号：IT245。 | T201900320673 | 2024-12-30 | 0 | 购机补贴(通用类) | 江苏省 | 评阅通过
152 | 耕整地机械 | 耕地机械 | 旋耕机 | 单轴1.5-2m旋耕机 | 临沭县瑞祥机械制造有限公司 | 旋耕机 | 1GKN-150 | 耕幅:1.5m;单轴:是 | 1GKN-150结构形式：框架型；外形尺寸(长X宽X高)mm:900X1750X950;配套动力范围（KW）:29.5~58.8;工作幅宽（cm）:150;传动方式：中间传动；总安装刀数量（旋耕，把）：40；旋耕刀型号：IT225。 | T202237370241 | 2027-09-05 |  | 购机补贴(通用类) | 山东省 | 评阅通过
153 | 耕整地机械 | 耕地机械 | 旋耕机 | 单轴1.5-2m旋耕机 | 临沭县瑞祥机械制造有限公司 | 旋耕机 | 1GKN-160A | 耕幅:1.6m;单轴:是 | 1GKN-160A结构形式：框架型；外形尺寸(长X宽X高)mm:900X1880X950;配套动力范围（KW）:29.5~58.8;工作幅宽（cm）:160;传动方式：中间；总安装刀数量（旋耕，把）：44；旋耕刀型号：IT225。 | T202237370243 | 2027-09-05 |  | 购机补贴(通用类) | 山东省 | 评阅通过
154 | 耕整地机械 | 耕地机械 | 旋耕机 | 单轴1.5-2m旋耕机 | 临沭县瑞祥机械制造有限公司 | 旋耕机 | 1GKN-180 | 耕幅:1.8m;单轴:是 | 1GKN-180结构形式：框架型；外形尺寸(长X宽X高)mm:1000X2050X1050;配套动力范围（KW）:44.1~73.5;工作幅宽（cm）:180;传动方式：中间传动；总安装刀数量（旋耕，把）：52；旋耕刀型号：IT245。 | T202237370244 | 2027-09-05 |  | 购机补贴(通用类) | 山东省 | 评阅通过
155 | 耕整地机械 | 耕地机械 | 旋耕机 | 单轴1.5-2m旋耕机 | 隆尧瑞泰专用设备有限公司 | 旋耕机 | 1GQN-180 | 耕幅:1.8m;单轴:是 | 结构型式：框架型 作业范围速度（m/s)：0.56-1.39 整机外形尺寸（长×宽×高）mm：1050×2070×1120 工作幅宽㎝:180 耕深㎝：12-16 刀轴型式：单轴型 刀轴连接型式：花键式 传动型式：中间传动 刀辊设计转速r/min:267 刀辊总安装刀数（把）：52 配套拖拉机标定功率（kM):44.1-73.5 配套拖拉机动力输出轴转速（r/min）：720 | T202213130120 | 2027-07-29 |  | 购机补贴(通用类) | 河北省 | 评阅通过
156 | 耕整地机械 | 耕地机械 | 旋耕机 | 单轴1.5-2m旋耕机 | 蒙城县育田机械有限公司 | 旋耕机 | 1GQN-150 | 耕幅:1.5m;单轴:是 | 单轴：耕幅150cm | 2019TJ145 | 2023-12-31 |  | 购机补贴(通用类) | 安徽省 | 评阅通过
157 | 耕整地机械 | 耕地机械 | 旋耕机 | 单轴1.5-2m旋耕机 | 蒙城县育田机械有限公司 | 旋耕机 | 1GQN-160 | 耕幅:1.6m;单轴:是 | 单轴：工作幅宽：160cm | 2019TJ136 | 2023-12-31 |  | 购机补贴(通用类) | 安徽省 | 评阅通过
158 | 耕整地机械 | 耕地机械 | 旋耕机 | 单轴1.5-2m旋耕机 | 蒙城县育田机械有限公司 | 旋耕机 | 1GQN-170 | 耕幅:1.7m;单轴:是 | 单轴：工作幅宽：170cm | 2019TJ137 | 2023-12-31 |  | 购机补贴(通用类) | 安徽省 | 评阅通过
159 | 耕整地机械 | 耕地机械 | 旋耕机 | 单轴1.5-2m旋耕机 | 蒙城县育田机械有限公司 | 旋耕机 | 1GQN-190 | 耕幅:1.9m;单轴:是 | 单轴：工作幅宽：190cm | 2019TJ138 | 2023-12-31 |  | 购机补贴(通用类) | 安徽省 | 评阅通过
160 | 耕整地机械 | 耕地机械 | 旋耕机 | 单轴1.5-2m旋耕机 | 任丘市超鹰农机有限公司 | 旋耕机 | 1GKN-180 | 耕幅:1.82m;单轴:是 | 1GKN-180型旋耕机，结构型式 框架式，整机外形尺寸（长×宽×高）1450mm×2150mm×1100mm，作业速度范围0.6m～1.4m，工作幅宽182cm，耕深12cm～16cm，刀轴型式 单轴型，刀轴连接型式 花键式，传动方式 中间传动，运输方式 普通型，刀辊设计转速 263/197 r/min，刀辊最大回转半径 250mm，刀辊总安装刀数 54把，旋耕刀型号ⅠT245，镇压型式 镇压辊，配套拖拉机 标定功率范围58.8kW～73.5kW，配套拖拉机动力输出轴转速720/540 r/min。 | T202113130576 | 2026-10-21 |  | 购机补贴(通用类) | 河北省 | 评阅通过
161 | 耕整地机械 | 耕地机械 | 旋耕机 | 单轴1.5-2m旋耕机 | 任丘市莲榕机械配件有限公司 | 旋耕机 | 1GQ-180 | 耕幅:1.8m;单轴:是 | 型号名称：1GQ-180旋耕机 结构型式：框架式 整机外形尺寸（长×宽×高）mm：1050×2080×1270 工作幅宽cm：180 刀轴型式：单轴型 刀轴连接型式：接盘式 传动型式：侧边传动 运输方式:普通型 刀辊设计转速r/min：298 刀辊最大回转半径mm:265 刀辊总安装刀数：36把 旋耕刀型号:IT265 限深装置型式：限深板 镇压型式：托板 配套拖拉机标定功率kW:58.8-73.5 配套拖拉机动力输出轴转速r/min：720 | T202213130234 | 2027-07-29 | 73.5 | 购机补贴(通用类) | 河北省 | 评阅通过
162 | 耕整地机械 | 耕地机械 | 旋耕机 | 单轴1.5-2m旋耕机 | 潍坊华金农业机械有限公司 | 旋耕机 | 1GKN-150 | 耕幅:1.5m;单轴:是 | 型号名称：1GKN-150型旋耕机；结构型式：框架型；整机外形尺寸（长×宽×高）：850×1650×990mm；作业速度范围：0.5～1.1m/s；工作幅宽：150cm；耕深：≥12cm；刀轴型式：单轴型；刀轴连接型式：花键式；传动型式：中间传动；运输方式：普通型；变速箱挡位数（变速旋耕机）：/个；刀辊设计转速：213/300r/min；刀辊最大回转半径：225mm；刀辊总安装刀数：36把；旋耕刀型号：IT225；限深装置型式：限深板；镇压型式：拖板； 配套拖拉机标定功率范围：29.5～36.8kW；配套拖拉机动力输出轴转速：540/760r/min。 | T202237370100 | 2027-07-04 | 0 | 购机补贴(通用类) | 山东省 | 评阅通过
163 | 耕整地机械 | 耕地机械 | 旋耕机 | 单轴1.5-2m旋耕机 | 潍坊华金农业机械有限公司 | 旋耕机 | 1GKN-160 | 耕幅:1.6m;单轴:是 | 型号名称：1GKN-160型旋耕机；结构型式：框架型；整机外形尺寸（长×宽×高） ：850×1750×990mm；作业速度范围：0.5～1.1m/s；工作幅宽：160cm；耕深：≥12cm；刀轴型式：单轴型；刀轴连接型式：花键式；传动型式：中间传动；运输方式：普通型；变速箱挡位数（变速旋耕机）：/个；刀辊设计转速：213/300r/min；刀辊最大回转半径：225mm；刀辊总安装刀数：40把；旋耕刀型号：IT225；限深装置型式：限深板；镇压型式：拖板；配套拖拉机标定功率范围：29.5～51.5kW ；配套拖拉机动力输出轴转速：540/760r/min。 | T202237370100 | 2027-07-04 | 0 | 购机补贴(通用类) | 山东省 | 评阅通过
164 | 耕整地机械 | 耕地机械 | 旋耕机 | 单轴1.5-2m旋耕机 | 潍坊华金农业机械有限公司 | 旋耕机 | 1GKN-170 | 耕幅:1.7m;单轴:是 | 型号名称：1GKN-170型旋耕机；结构型式：框架型；整机外形尺寸（长×宽×高）：850×1850×990mm；作业速度范围：0.5～1.1m/s；工作幅宽：170cm；耕深：≥12cm；刀轴型式：单轴型；刀轴连接型式：花键式；传动型式：中间传动；运输方式：普通型；变速箱挡位数（变速旋耕机）：/个；刀辊设计转速：213/300r/min；刀辊最大回转半径：225mm；刀辊总安装刀数：44把；旋耕刀型号：IT225；限深装置型式：限深板；镇压型式：拖板；配套拖拉机标定功率范围：36.8～58.8kW；配套拖拉机动力输出轴转速：540/760r/min； | T202237370100 | 2027-07-04 | 0 | 购机补贴(通用类) | 山东省 | 评阅通过
165 | 耕整地机械 | 耕地机械 | 旋耕机 | 单轴1.5-2m旋耕机 | 潍坊华金农业机械有限公司 | 旋耕机 | 1GKN-180 | 耕幅:1.8m;单轴:是 | 型号名称：1GKN-180型旋耕机；结构型式：框架型；整机外形尺寸（长×宽×高）：850×2050×990mm；作业速度范围：0.5～1.1m/s；工作幅宽：180cm；耕深：≥12cm；刀轴型式：单轴型；刀轴连接型式：花键式；传动型式：中间传动；运输方式：普通型；变速箱挡位数（变速旋耕机）：/个；刀辊设计转速：213/300r/min；刀辊最大回转半径：225mm；刀辊总安装刀数：52把；旋耕刀型号：IT225；限深装置型式：限深板；镇压型式：拖板；配套拖拉机标定功率范围：44.1～73.5kW；配套拖拉机动力输出轴转速：540/760r/min。 | T202237370100 | 2027-07-04 | 0 | 购机补贴(通用类) | 山东省 | 评阅通过
166 | 耕整地机械 | 耕地机械 | 旋耕机 | 单轴1.5-2m旋耕机 | 潍坊市凯斯机械科技有限公司 | 旋耕机 | 1GKN-150 | 耕幅:1.5m;单轴:是 | 整机外形尺寸（长×宽×高）mm：850×1650×980；结构型式：框架型；作业速度范围（m/s）：0.5~1.1；工作幅宽（cm）：150；耕深（cm）：≥12；刀轴型式：单轴型；刀轴连接型式:花键式；传动型式：中间传动；运输方式：普通型；刀辊设计转速（r/min）：213/300；刀辊最大回转半径（mm）：225；刀辊总安装刀数 ：40；旋耕刀型号：IT225;限深装置型式：限深板；镇压型式：拖板；配套拖拉机标定功率范围（kW）：29.5~36.8；配套拖拉机动力输出轴转速（r/min）：540/760 | T202237370122 | 2027-07-04 |  | 购机补贴(通用类) | 山东省 | 评阅通过
167 | 耕整地机械 | 耕地机械 | 旋耕机 | 单轴1.5-2m旋耕机 | 潍坊市凯斯机械科技有限公司 | 旋耕机 | 1GKN-160 | 耕幅:1.6m;单轴:是 | 整机外形尺寸（长×宽×高）mm：800×1750×980；结构型式：框架型；作业速度范围（m/s）：0.5~1.1；工作幅宽（cm）：160；耕深（cm）：≥12；刀轴型式：单轴型；刀轴连接型式:花键式；传动型式：中间传动；运输方式：普通型；刀辊设计转速（r/min）：213/300；刀辊最大回转半径（mm）：225；刀辊总安装刀数 ：44；旋耕刀型号：IT225;限深装置型式：限深板；镇压型式：拖板；配套拖拉机标定功率范围（kW）：29.5~66.2；配套拖拉机动力输出轴转速（r/min）：540/760 | T202237370122 | 2027-07-04 |  | 购机补贴(通用类) | 山东省 | 评阅通过
168 | 耕整地机械 | 耕地机械 | 旋耕机 | 单轴1.5-2m旋耕机 | 盐城市盾田机械制造有限公司 | 旋耕机 | 1GQ-180 | 耕幅:1.8m;单轴:是 | 刀轴型式：单轴型；工作幅宽:180cm;传动型式：侧边传动；总安装刀数：34把；旋耕刀型号：IT260；刀轴连接型式：接盘式；结构型式：圆梁型；工作状态外形尺寸：1000*2060*1010mm；作业速度范围：0.42-2.5m/s；耕深：≥12cm；运输方式：普通型；限深装置型式：限深板；镇压型式：拖板；标定功率范围：39.4-40.5kW。 | T202132320593 | 2026-12-29 | 0 | 购机补贴(通用类) | 江苏省 | 评阅通过
169 | 耕整地机械 | 耕地机械 | 旋耕机 | 单轴1.5-2m旋耕机 | 中国一拖集团有限公司 | 旋耕机 | 1GKN-150Y | 耕幅:1.5m;单轴:是 | 结构形式：框架性 ；整机外形尺寸（长、宽、高）：1017*1776*900mm；作业速度范围：0.56-1.39 m/s ；工作幅宽：150cm 耕深：12-16cm；刀轴形式：单轴型；刀轴连接形式：花键式；传动形式：中间传动；运输方式：普通式；变速箱档位数：/ 刀轴设计转速： 230r/min 刀辊最大回转半径：225mm 刀辊总安装刀数：40把 旋耕刀型号：IT245/IT245左 限深装置形式：/ 镇压型式： 拖板 配套拖拉机标定功率范围：22-47.8kw 配套拖拉机动力输出轴转速540r/min | T202041410203 | 2025-12-30 | 0 | 购机补贴(通用类) | 河南省 | 评阅通过
170 | 耕整地机械 | 耕地机械 | 旋耕机 | 单轴1.5-2m旋耕机 | 中国一拖集团有限公司 | 旋耕机 | 1GKN-160Y | 耕幅:1.6m;单轴:是 | 结构型式 框架型；整机外形尺寸(长×宽×高)1017×1866×900mm；作业速度范围0.56～1.39m/s；工作幅宽160cm；耕深12～16cm；刀轴型式单轴型；刀轴连接型式花键式；传动型式中间传动；变速箱挡位数(变速旋耕机)/；刀辊设计转速230r/min；刀辊最大回转半径225mm；刀辊总安装刀数44把；旋耕刀型号ⅠT225/ⅠT225 ；左镇压型式拖板；配套拖拉机标定功率范围29.4～47.8kW；配套拖拉机动力输出轴转速540r/min； | T202041410203 | 2025-12-30 | 0 | 购机补贴(通用类) | 河南省 | 评阅通过
171 | 耕整地机械 | 耕地机械 | 旋耕机 | 单轴2-2.5m旋耕机 | 保定奥旋农业机械制造有限公司 | 旋耕机 | 1GKN-200 | 耕幅:2m;单轴:是 | 结构型式：框架型； 整机a外形尺寸（长×宽×高） mm：1050×2300×1050； 作业速度范围 m/s：0.27-1.39； 工作幅宽 cm：200； 耕深 cm：12-18； 刀轴型式 ：单轴型； 刀轴连接型式：花键式； 传动型式：中间传动； 运输方式：普通型； 刀辊设计转速 r/min：198/265； 刀辊最大回转半径 mm：245； 刀辊总安装刀数 把：60； 旋耕刀型号：IT245； 限深装置型式：限深板； 镇压型式：拖板； 配套拖拉机标定功率范围 kW：51.5～88.2； 配套拖拉机动力输出轴转速 r/min：540/720； | T202213130649 | 2027-07-29 |  | 购机补贴(通用类) | 河北省 | 评阅通过
172 | 耕整地机械 | 耕地机械 | 旋耕机 | 单轴2-2.5m旋耕机 | 保定奥旋农业机械制造有限公司 | 旋耕机 | 1GKN-230 | 耕幅:2.3m;单轴:是 | 结构型式：框架型； 整机a外形尺寸（长×宽×高） mm：1130×2550×1100； 作业速度范围 m/s：0.27-1.39； 工作幅宽 cm：230； 耕深 cm：12-18； 刀轴型式：单轴型； 刀轴连接型式：花键式； 传动型式 ：中间传动； 运输方式 ：普通型； 刀辊设计转速 r/min：198/265； 刀辊最大回转半径 mm：245； 刀辊总安装刀数 把：64； 旋耕刀型号：IT245； 限深装置型式：限深板； 镇压型式：拖板； 配套拖拉机标定功率范围 kW：51.5～110.3； 配套拖拉机动力输出轴转速 r/min：540/720； | T202213130649 | 2027-07-29 |  | 购机补贴(通用类) | 河北省 | 评阅通过
173 | 耕整地机械 | 耕地机械 | 旋耕机 | 单轴2-2.5m旋耕机 | 河北百信农业机械有限公司 | 旋耕机 | 1GQN-200 | 耕幅:2m;单轴:是 | 结构型式：框架型； 整机a外形尺寸（长×宽×高） mm：1250×2370×1080； 作业速度范围 m/s：0.27-1.39； 工作幅宽 cm：200； 耕深 cm：12-16； 刀轴型式 ：单轴型； 刀轴连接型式：花键式； 传动型式：中间传动； 运输方式 ：普通型； 刀辊设计转速 r/min：296； 刀辊最大回转半径 mm：245； 刀辊总安装刀数 把：60； 旋耕刀型号：IT245； 限深装置型式：限深板； 镇压型式 ：拖板； 配套拖拉机标定功率范围 kW：66.2～88.2； 配套拖拉机动力输出轴转速 r/min：720； | T202213130178 | 2027-07-29 |  | 购机补贴(通用类) | 河北省 | 评阅通过
174 | 耕整地机械 | 耕地机械 | 旋耕机 | 单轴2-2.5m旋耕机 | 河北百信农业机械有限公司 | 旋耕机 | 1GQN-230 | 耕幅:2.3m;单轴:是 | 结构型式：框架型； 整机a外形尺寸（长×宽×高） mm：1250×2610×1180； 作业速度范围 m/s：0.27-1.39； 工作幅宽 cm：230； 耕深 cm：12-16； 刀轴型式：单轴型； 刀轴连接型式 ：花键式； 运输方式：普通型； 刀辊设计转速 r/min：296； 刀辊最大回转半径 mm：245； 刀辊总安装刀数 把：63； 旋耕刀型号：IT245； 限深装置型式：限深板； 镇压型式：拖板； 配套拖拉机标定功率范围 kW：73.5～110.3； 配套拖拉机动力输出轴转速 r/min：720； | T202213130178 | 2027-07-29 |  | 购机补贴(通用类) | 河北省 | 评阅通过
175 | 耕整地机械 | 耕地机械 | 旋耕机 | 单轴2-2.5m旋耕机 | 河北耕耘农业机械制造有限公司 | 旋耕机 | 1GQNKG-200Y | 耕幅:2.0m;单轴:是 | 工作幅宽（cm）：200；结构型式：框架型；整机外形尺寸（长×宽×高）（mm）：1250×2340×1100；作业速度范围（m/s)0.56～1.39；耕深（cm）：12～16；刀轴型式：单轴型；刀轴连接型式：接盘式；传动型式：中间传动；运输方式：普通型；刀辊设计转速（r/min）：296；刀辊最大回转半径（mm）：250；刀辊总安装刀数（把）：40；旋耕刀型号：P250；限深装置型式：限深板；镇压型式：拖板；配套拖拉机标定功率范围（kW）：58.8～102.9；配套拖拉机动力输出轴转速（r/min）：720 | T202213130171 | 2027-07-29 | 0 | 购机补贴(通用类) | 河北省 | 评阅通过
176 | 耕整地机械 | 耕地机械 | 旋耕机 | 单轴2-2.5m旋耕机 | 河北耕耘农业机械制造有限公司 | 旋耕机 | 1GQNKG-230Y | 耕幅:2.3m;单轴:是 | 工作幅宽（cm）：230；结构型式：框架型；整机外形尺寸（长×宽×高）（mm）：1250×2580×1200；作业速度范围（m/s)0.56～1.39；耕深（cm）：12～16；刀轴型式：单轴型；刀轴连接型式：接盘式；传动型式：中间传动；运输方式：普通型；刀辊设计转速（r/min）：296；刀辊最大回转半径（mm）：250；刀辊总安装刀数（把）：48；旋耕刀型号：P250；限深装置型式：限深板；镇压型式：拖板；配套拖拉机标定功率范围（kW）：88.2～117.6；配套拖拉机动力输出轴转速（r/min）：720 | T202213130171 | 2027-07-29 | 0 | 购机补贴(通用类) | 河北省 | 评阅通过
177 | 耕整地机械 | 耕地机械 | 旋耕机 | 单轴2-2.5m旋耕机 | 河北双天机械制造有限公司 | 旋耕机 | 1GKND-200 | 耕幅:2m;单轴:是 | 型号名称/：1GKND-200旋耕机；结构形式/：框架型；整机外形尺寸(长×宽×高)mm：1400×2410×1280；工作幅宽(cm)：200；刀轴型式/：单轴型；刀轴连接型式/：花键式；传动型式/：中间传动；运输方式/：普通型；变速箱挡位数（变速旋耕机）个/；刀辊设计转速(r/min)：241/296；刀辊最大回转半径(mm)：245；刀辊总安装刀数(把)：60；旋耕刀型号/：IT245；限深装置型式/：限深板；镇压型式/：拖板；配套拖拉机标定功率(kw):66.2-102.9；配套拖拉机动力输出轴转速(r/min)：540/720； | T202213130651 | 2027-07-29 |  | 购机补贴(通用类) | 河北省 | 评阅通过
178 | 耕整地机械 | 耕地机械 | 旋耕机 | 单轴2-2.5m旋耕机 | 河北双天机械制造有限公司 | 旋耕机 | 1GKND-220 | 耕幅:2.2m;单轴:是 | 型号名称/：1GKND-220旋耕机；结构形式/：框架型；整机外形尺寸(长×宽×高)mm：1400×2560×1280；工作幅宽(cm)：220；刀轴型式/：单轴型；刀轴连接型式/：花键式；传动型式/：中间传动；运输方式/：普通型；变速箱挡位数（变速旋耕机）个/；刀辊设计转速(r/min)：241/296；刀辊最大回转半径(mm)：245；刀辊总安装刀数(把)：64；旋耕刀型号/：IT245；限深装置型式/：限深板；镇压型式/：拖板；配套拖拉机标定功率(kw)：88.2-117.6；配套拖拉机动力输出轴转速(r/min)：540/720； | T202213130651 | 2027-07-29 |  | 购机补贴(通用类) | 河北省 | 评阅通过
179 | 耕整地机械 | 耕地机械 | 旋耕机 | 单轴2-2.5m旋耕机 | 河南豪久科技有限公司 | 旋耕机 | 1GKN-210A | 耕幅:2.1m;单轴:是 | 型号：1GKN-210A型旋耕机；结构型式：框架式；整机外形尺寸（长×宽×高）：1050×2260×1060（mm）；作业速度范围：0.69～1.39m/s；工作幅宽：210cm；耕深：≧12cm；刀轴型式：单轴型；刀轴连接型式：花键式；传动型式：中间传动；运输方式：普通型；刀辊设计转速：280r/min；刀辊最大回转半径：250mm；刀辊总安装刀数：60把；旋耕刀型号：ⅠT245左，ⅠT245；限深装置型式：限深板；镇压型式：拖板；配套拖拉机标定功率：51.5～66.2kW；配套拖拉机动力输出轴转速：760r/min。 | T202243430044 | 2027-08-17 | 0 | 购机补贴(通用类) | 河南省 | 评阅通过
180 | 耕整地机械 | 耕地机械 | 旋耕机 | 单轴2-2.5m旋耕机 | 河南豪久科技有限公司 | 旋耕机 | 1GKN-240A | 耕幅:2.4m;单轴:是 | 型号名称：1GKN-240A型旋耕机；结构型式：框架式；整机外形尺寸（长×宽×高）：1240×2580×1200（mm）；作业速度范围：0.69～1.39m/s；工作幅宽：240cm；耕深：≧12cm；刀轴型式：单轴型；刀轴连接型式：花键式；传动型式：中间传动；运输方式：普通型；刀辊设计转速：312r/min；刀辊最大回转半径：250mm；刀辊总安装刀数：68把；旋耕刀型号：ⅠT245左，ⅠT245；限深装置型式：限深板；镇压型式：拖板；配套拖拉机标定功率：66.2～88.2kW；配套拖拉机动力输出轴转速：760r/min。 | T202243430044 | 2027-08-17 | 0 | 购机补贴(通用类) | 河南省 | 评阅通过
181 | 耕整地机械 | 耕地机械 | 旋耕机 | 单轴2-2.5m旋耕机 | 河南省顺宏农机有限公司 | 旋耕机 | 1GKN-200 | 耕幅:2m;单轴:是 | 型号：1GKN200；配套动力：44.1-58.8KW；外形尺寸：1030*2300*1250mm；出厂编号：201100001；执行标准：GB/T5668-2017；工作幅宽：2000mm；配套动力输出轴转速r/min：720 | T202141410076 | 2026-06-30 | 0 | 购机补贴(通用类) | 河南省 | 评阅通过
182 | 耕整地机械 | 耕地机械 | 旋耕机 | 单轴2-2.5m旋耕机 | 河南省顺宏农机有限公司 | 旋耕机 | 1GKN-230 | 耕幅:2.3m;单轴:是 | 型号：1GKN230；配套动力：51.5-66.2KW；外形尺寸：1010*2500*1260mm；出厂编号：201100025；执行标准：GB/T5668-2017；工作幅宽：2300mm；配套动力输出轴转速r/min：720 | T202141410076 | 2026-06-30 | 0 | 购机补贴(通用类) | 河南省 | 评阅通过
183 | 耕整地机械 | 耕地机械 | 旋耕机 | 单轴2-2.5m旋耕机 | 湖北豪丰农业装备有限公司 | 旋耕机 | 1GKN-200A | 耕幅:2.05m;单轴:是 | 单轴；耕幅：2050mm,配套拖拉机标定功率:47.8~62.1kW;动力输出轴转速:760r/min;旋耕机型号名称:1GKN-200A型旋耕机;结构型式:框架型;整机外形尺寸(长×宽×高):1120×2270×1120mm;工作幅宽:205cm;耕深:≥12cm;传动型式:中间传动;刀辊设计转速:280r/min;刀辊最大回转半径:245mm;刀辊总安装刀数:60把;刀轴型式:单轴型;刀轴连接型式:花键式;旋耕刀型号:ⅠT245;镇压型式:拖板。 | T202242420048 | 2027-07-04 | 0 | 购机补贴(通用类) | 湖北省 | 评阅通过
184 | 耕整地机械 | 耕地机械 | 旋耕机 | 单轴2-2.5m旋耕机 | 湖北豪丰农业装备有限公司 | 旋耕机 | 1GKN-230A | 耕幅:2.35m;单轴:是 | 单轴；耕幅：2350mm, 配套拖拉机标定功率:52.9~66.2kW;动力输出轴转速:760r/min;旋耕机型号名称:1GKN-230A型旋耕机;结构型式:框架型;整机外形尺寸(长×宽×高):1120×2570×1120mm;工作幅宽:235cm;耕深:≥12cm;传动型式:中间传动;刀辊设计转速:280r/min;刀辊最大回转半径:245mm;刀辊总安装刀数:68把;刀轴型式:单轴型;刀轴连接型式:花键式;旋耕刀型号:ⅠT245;镇压型式:拖板。 | T202242420048 | 2027-07-04 | 0 | 购机补贴(通用类) | 湖北省 | 评阅通过
185 | 耕整地机械 | 耕地机械 | 旋耕机 | 单轴2-2.5m旋耕机 | 湖北豪丰农业装备有限公司 | 旋耕机 | 1GKN-230H | 耕幅:2.35m;单轴:是 | 单轴；耕幅：2350mm, 配套拖拉机标定功率:58.8~66.2kW;动力输出轴转速:760r/min;旋耕机型号名称:1GKN-230H型旋耕机;结构型式:框架型;整机外形尺寸(长×宽×高):1180×2570×12055mm;工作幅宽:235cm;耕深:≥12cm;传动型式:中间传动;刀辊设计转速:280r/min;刀辊最大回转半径:2455mm;刀辊总安装刀数:68把;刀轴型式:单轴型;刀轴连接型式:花键式;旋耕刀型号:ⅠT245;镇压型式:拖板。 | T202242420049 | 2027-07-04 | 0 | 购机补贴(通用类) | 湖北省 | 评阅通过
186 | 耕整地机械 | 耕地机械 | 旋耕机 | 单轴2-2.5m旋耕机 | 淮北市华丰机械设备有限公司 | 旋耕机 | 1GKN-230A | 耕幅:2.3m;单轴:是 | 型号名称：1GKN-230A型旋耕机；结构型式：框架型；整机α外形尺寸（长×宽×高）：1220×2530×1130mm；作业速度范围：0.55～1.11m/s；工作幅宽：230cm;耕深：≥15cm；刀轴型式：单轴型；刀轴连接型式：接盘式；传动型式：中间传动；运输方式：普通型；刀辊设计转速：296r/min;刀辊最大回转半径：245mm；刀辊总安装刀数：64把；旋耕刀型号：IT245；镇压型式：拖板；配套拖拉机标定功率范围：≥66.1kW；配套拖拉机动力输出轴转速：720r/min. | T202234340104 | 2027-09-26 |  | 购机补贴(通用类) | 安徽省 | 评阅通过
187 | 耕整地机械 | 耕地机械 | 旋耕机 | 单轴2-2.5m旋耕机 | 连云港国旋机械有限公司 | 旋耕机 | 1GKN-200 | 耕幅:2m;单轴:是 | 结构型式(圆梁式、框架式) / 框架式 工作状态外形尺寸（长×宽×高） mm 1020×2190×1050 工作幅宽 cm 200 变速箱挡位数 / / 传动方式（侧边、中间） / 中间 旋耕刀型号 / IT245 总安装刀数 把 58 限深装置型式 / / 配套拖拉机标定功率 kW 58.8-73.5 动力输出轴转速 r/min 540、720 | T202232320121 | 2027-07-31 | 100 | 购机补贴(通用类) | 江苏省 | 评阅通过
188 | 耕整地机械 | 耕地机械 | 旋耕机 | 单轴2-2.5m旋耕机 | 连云港市中兴机械制造有限公司 | 旋耕机 | 1GKN-200 | 耕幅:2m;单轴:是 | 机构类型:单轴；工作幅宽（cm）：200；结构形式：框架式；外形尺寸(长×宽×高)mm：1020×2300×1160；配套动力范围（kW）：40.4～47.8；结构质量（kg）：420；传动方式：中间齿轮传动；总安装刀数量（旋耕，把）：58；旋耕刀型号：IT245。 | T201900320674 | 2024-12-30 | 0 | 购机补贴(通用类) | 江苏省 | 评阅通过
189 | 耕整地机械 | 耕地机械 | 旋耕机 | 单轴2-2.5m旋耕机 | 连云港市中兴机械制造有限公司 | 旋耕机 | 1GKN-230 | 耕幅:2.30m;单轴:是 | 机构类型:单轴；工作幅宽（cm）：230；结构形式：框架式；外形尺寸(长×宽×高)mm：1020×2540×1160；配套动力范围（kW）：44.1～58.8；结构质量（kg）：435；传动方式：中间齿轮传动；总安装刀数量（旋耕，把）：62；旋耕刀型号：IT245 | T201900320674 | 2024-12-30 | 0 | 购机补贴(通用类) | 江苏省 | 评阅通过
190 | 耕整地机械 | 耕地机械 | 旋耕机 | 单轴2-2.5m旋耕机 | 临沭县瑞祥机械制造有限公司 | 旋耕机 | 1GKN-230N | 耕幅:2.3m;单轴:是 | 1GKN-230N结构形式：框架型；外形尺寸(长X宽X高)mm:1100X2560X1250;配套动力范围（KW）:58.8~110.3;工作幅宽（cm）:230;传动方式：中间传动；总安装刀数量（旋耕，把）：68；旋耕刀型号：IT245。 | T202237370242 | 2027-09-05 |  | 购机补贴(通用类) | 山东省 | 评阅通过
191 | 耕整地机械 | 耕地机械 | 旋耕机 | 单轴2-2.5m旋耕机 | 隆尧瑞泰专用设备有限公司 | 旋耕机 | 1GQN-230 | 耕幅:2.3m;单轴:是 | 结构型式：框架型 作业范围速度（m/s)：0.56-1.39 整机外形尺寸（长×宽×高）mm：1130×2560×1130 工作幅宽㎝:230 耕深㎝：12-16 刀轴型式：单轴型 刀轴连接型式：花键式 传动型式：中间传动 刀辊设计转速r/min:296 刀辊总安装刀数（把）：68 配套拖拉机标定功率（kM):66.1-80.9 配套拖拉机动力输出轴转速（r/min）：720 | T202213130119 | 2027-07-29 |  | 购机补贴(通用类) | 河北省 | 评阅通过
192 | 耕整地机械 | 耕地机械 | 旋耕机 | 单轴2-2.5m旋耕机 | 蒙城县育田机械有限公司 | 旋耕机 | 1GQN-230 | 耕幅:2.3m;单轴:是 | 工作幅宽：2300mm | 2018TJ030 | 2022-12-31 |  | 购机补贴(通用类) | 安徽省 | 评阅通过
193 | 耕整地机械 | 耕地机械 | 旋耕机 | 单轴2-2.5m旋耕机 | 任丘市超鹰农机有限公司 | 旋耕机 | 1GKN-200 | 耕幅:2.04m;单轴:是 | 1GKN-200型旋耕机，结构型式 框架式，整机外形尺寸（长×宽×高）1450mm×2380mm×1100mm，作业速度范围0.6m～1.4m，工作幅宽204cm，耕深12cm～16cm，刀轴型式 单轴型，刀轴连接型式 花键式，传动方式 中间传动，运输方式 普通型，刀辊设计转速 263/197 r/min，刀辊最大回转半径 250mm，刀辊总安装刀数 62把，旋耕刀型号ⅠT245，镇压型式 镇压辊，配套拖拉机 标定功率范围58.8kW～88.2kW，配套拖拉机动力输出轴转速720/540 r/min。 | T202113130577 | 2026-10-21 |  | 购机补贴(通用类) | 河北省 | 评阅通过
194 | 耕整地机械 | 耕地机械 | 旋耕机 | 单轴2-2.5m旋耕机 | 任丘市超鹰农机有限公司 | 旋耕机 | 1GKN-230 | 耕幅:2.32m;单轴:是 | 1GKN-230型旋耕机，结构型式 框架式，整机外形尺寸（长×宽×高）1450mm×2620mm×1100mm，作业速度范围0.6m～1.4m，工作幅宽232cm，耕深12cm～16cm，刀轴型式 单轴型，刀轴连接型式 花键式，传动方式 中间传动，运输方式 普通型，刀辊设计转速 263/197 r/min，刀辊最大回转半径 250mm，刀辊总安装刀数 66把，旋耕刀型号ⅠT245，镇压型式 镇压辊，配套拖拉机 标定功率范围66.2kW～95.6kW，配套拖拉机动力输出轴转速720/540 r/min。 | T202113130578 | 2026-10-21 |  | 购机补贴(通用类) | 河北省 | 评阅通过
195 | 耕整地机械 | 耕地机械 | 旋耕机 | 单轴2-2.5m旋耕机 | 任丘市莲榕机械配件有限公司 | 旋耕机 | 1GQ-200 | 耕幅:2m;单轴:是 | 号名称：1GQ-200旋耕机 结构型式：框架式 整机外形尺寸（长×宽×高）mm：1050×2280×1270 工作幅宽cm：200 刀轴型式：单轴型 刀轴连接型式：接盘式 传动型式：侧边传动 运输方式:普通型 刀辊设计转速r/min：298 刀辊最大回转半径mm:265 刀辊总安装刀数：40把 旋耕刀型号:IT265 限深装置型式：限深板 镇压型式：托板 配套拖拉机标定功率kW:73.5-88.2 配套拖拉机动力输出轴转速r/min：720 | T202213130232 | 2027-07-29 | 88.2 | 购机补贴(通用类) | 河北省 | 评阅通过
196 | 耕整地机械 | 耕地机械 | 旋耕机 | 单轴2-2.5m旋耕机 | 任丘市莲榕机械配件有限公司 | 旋耕机 | 1GQ-230 | 耕幅:2.3m;单轴:是 | 号名称：1GQ-230旋耕机 结构型式：框架式 整机外形尺寸（长×宽×高）mm：1050×2620×1270 工作幅宽cm：230 刀轴型式：单轴型 刀轴连接型式：接盘式 传动型式：侧边传动 运输方式:普通型 刀辊设计转速r/min：298 刀辊最大回转半径mm:265 刀辊总安装刀数：48把 旋耕刀型号:IT265 限深装置型式：限深板 镇压型式：托板 配套拖拉机标定功率kW:88.2-110.3 配套拖拉机动力输出轴转速r/min：720 | T202213130232 | 2027-07-29 | 110.3 | 购机补贴(通用类) | 河北省 | 评阅通过
197 | 耕整地机械 | 耕地机械 | 旋耕机 | 单轴2-2.5m旋耕机 | 泰州樱田农机制造有限公司 | 通轴旋耕机 | 1GQ-220A | 耕幅:2.2m;单轴:是 | 配套动力范围（kW） 95.6~117.68；外形尺寸（长×宽×高)mm：2390x970×1120；结构型式：圆梁式；结构质量（kg）：444；工作幅宽（cm）：220；耕深（cm）≧15；刀轴型式：单轴；传动型式：侧边传动；总安装刀数量(把)：36；旋耕刀型号：专用弧形弯刀 | T202232320116 | 2027-07-31 | 0 | 购机补贴(通用类) | 江苏省 | 评阅通过
198 | 耕整地机械 | 耕地机械 | 旋耕机 | 单轴2-2.5m旋耕机 | 潍坊华金农业机械有限公司 | 旋耕机 | 1GKN-200 | 耕幅:2m;单轴:是 | 型号名称：1GKN-200型旋耕机；结构型式：框架型；整机外形尺寸（长×宽×高）：1000×2280×1200mm；作业速度范围：0.5～1.1m/s；工作幅宽：200cm；耕深：≥12cm；刀轴型式：单轴型；刀轴连接型式：花键式；传动型式：中间传动；运输方式：普通型；变速箱挡位数（变速旋耕机）：/个；刀辊设计转速：223/297/314r/min；刀辊最大回转半径：245mm；刀辊总安装刀数：56把；旋耕刀型号：IT245；限深装置型式：限深板；镇压型式：拖板；配套拖拉机标定功率范围：58.8～102.9kW；配套拖拉机动力输出轴转速：540/720/760r/min； | T202237370101 | 2027-07-04 | 0 | 购机补贴(通用类) | 山东省 | 评阅通过
199 | 耕整地机械 | 耕地机械 | 旋耕机 | 单轴2-2.5m旋耕机 | 潍坊华金农业机械有限公司 | 旋耕机 | 1GKN-210 | 耕幅:2.1m;单轴:是 | 型号名称：1GKN-210型旋耕机；结构型式：框架型；整机外形尺寸（长×宽×高）：1000×2380×1200mm；作业速度范围：0.5～1.1m/s；工作幅宽：210cm；耕深：≥12cm；刀轴型式：单轴型；刀轴连接型式：花键式；传动型式：中间传动；运输方式：普通型；变速箱挡位数（变速旋耕机）：/个；刀辊设计转速：223/297/314r/min；刀辊最大回转半径：245mm；刀辊总安装刀数：60把；旋耕刀型号：IT245；限深装置型式：限深板；镇压型式：拖板；配套拖拉机标定功率范围：66.2～117.6kW；配套拖拉机动力输出轴转速：540/720/760r/min。 | T202237370101 | 2027-07-04 | 0 | 购机补贴(通用类) | 山东省 | 评阅通过
200 | 耕整地机械 | 耕地机械 | 旋耕机 | 单轴2-2.5m旋耕机 | 潍坊华金农业机械有限公司 | 旋耕机 | 1GKN-230 | 耕幅:2.3m;单轴:是 | 型号名称：1GKN-230型旋耕机；结构型式：框架型；整机外形尺寸（长×宽×高）：1000×2580×1200mm；作业速度范围：0.5～1.1m/s；工作幅宽：230cm；耕深：≥12cm；刀轴型式：单轴型；刀轴连接型式：花键式；传动型式：中间传动；运输方式：普通型；变速箱挡位数（变速旋耕机）：/个；刀辊设计转速：223/297/314r/min；刀辊最大回转半径：245mm； 刀辊总安装刀数：64把；旋耕刀型号：IT245；限深装置型式：限深板；镇压型式：拖板； 配套拖拉机标定功率范围：73.5～147kW；配套拖拉机动力输出轴转速：540/720/760r/min。 | T202237370101 | 2027-07-04 | 0 | 购机补贴(通用类) | 山东省 | 评阅通过
201 | 耕整地机械 | 耕地机械 | 旋耕机 | 单轴2-2.5m旋耕机 | 潍坊市凯斯机械科技有限公司 | 旋耕机 | 1GKN-210 | 耕幅:2.1m;单轴:是 | 整机外形尺寸（长×宽×高）mm：1060×2270×1100；结构型式：框架型；作业速度范围（m/s）：0.5~1.1；工作幅宽（cm）：210；耕深（cm）：≥12；刀轴型式：单轴型；刀轴连接型式:花键式；传动型式：中间传动；运输方式：普通型；刀辊设计转速（r/min）：223/297/314；刀辊最大回转半径（mm）：245；刀辊总安装刀数 ：56；旋耕刀型号：IT245;限深装置型式：限深板；镇压型式：拖板；配套拖拉机标定功率范围（kW）：66.2~110.2；配套拖拉机动力输出轴转速（r/min）：540/720/760 | T202237370121 | 2027-07-04 |  | 购机补贴(通用类) | 山东省 | 评阅通过
202 | 耕整地机械 | 耕地机械 | 旋耕机 | 单轴2-2.5m旋耕机 | 潍坊市凯斯机械科技有限公司 | 旋耕机 | 1GKN-240 | 耕幅:2.4m;单轴:是 | 整机外形尺寸（长×宽×高）mm：1300×2570×1100；结构型式：框架型；作业速度范围（m/s）：0.5~1.1；工作幅宽（cm）：240；耕深（cm）：≥12；刀轴型式：单轴型；刀轴连接型式:花键式；传动型式：中间传动；运输方式：普通型；刀辊设计转速（r/min）：223/297/314；刀辊最大回转半径（mm）：245；刀辊总安装刀数 ：68；旋耕刀型号：IT245;限深装置型式：限深板；镇压型式：拖板；配套拖拉机标定功率范围（kW）：73.5~117.6；配套拖拉机动力输出轴转速（r/min）：540/720/760 | T202237370121 | 2027-07-04 |  | 购机补贴(通用类) | 山东省 | 评阅通过
203 | 耕整地机械 | 耕地机械 | 旋耕机 | 单轴2-2.5m旋耕机 | 盐城平波机械制造有限公司 | 旋耕机 | 1GK-200 | 耕幅:2m;单轴:是 | 结构型式：框架式；整机外形尺寸：980*2250*1050mm；作业速度范围：0.56-1.39m/s；工作幅宽:200cm；耕深：≥8cm；刀轴型式：单轴型；刀轴连接型式：接盘式；传动型式：侧边齿轮传动；运输方式：普通型；刀辊设计转速r/min：270、360；刀辊最大回转半径：195mm；刀辊总安装刀数：90把；旋耕刀型号：IT175；镇压型式：拖板；配套拖拉机标定功率范围：33.7-66.19kW；配套拖拉机动力输出轴转速r/min：540、720。 | T202232320203 | 2027-09-29 | 0 | 购机补贴(通用类) | 江苏省 | 评阅通过
204 | 耕整地机械 | 耕地机械 | 旋耕机 | 单轴2-2.5m旋耕机 | 盐城平波机械制造有限公司 | 旋耕机 | 1GK-230 | 耕幅:2.3m;单轴:是 | 结构型式：框架式；整机外形尺寸：980*2540*1050mm；作业速度范围：0.56-1.39m/s；工作幅宽:230cm；耕深：≥8cm；刀轴型式：单轴型；刀轴连接型式：接盘式；传动型式：侧边齿轮传动；运输方式：普通型；刀辊设计转速r/min：270、360；刀辊最大回转半径：195mm；刀辊总安装刀数：102把；旋耕刀型号：IT175；镇压型式：拖板；配套拖拉机标定功率范围：33.7-66.19kW；配套拖拉机动力输出轴转速r/min：540、720。 | T202232320203 | 2027-09-29 | 0 | 购机补贴(通用类) | 江苏省 | 评阅通过
205 | 耕整地机械 | 耕地机械 | 旋耕机 | 单轴2-2.5m旋耕机 | 盐城市盾田机械制造有限公司 | 旋耕机 | 1GQ-200 | 耕幅:2m;单轴:是 | 刀轴型式：单轴型；工作幅宽:200cm;传动型式：侧边传动；总安装刀数：36把；旋耕刀型号：IT260；刀轴连接型式：接盘式；结构型式：圆梁型；工作状态外形尺寸：1000*2260*1010mm；作业速度范围：0.42-2.5m/s；耕深：≥12cm；运输方式：普通型；限深装置型式：限深板；镇压型式：拖板；标定功率范围：40.5-55.13kW。 | T202132320594 | 2026-12-29 | 0 | 购机补贴(通用类) | 江苏省 | 评阅通过
206 | 耕整地机械 | 耕地机械 | 旋耕机 | 单轴2-2.5m旋耕机 | 盐城市盾田机械制造有限公司 | 旋耕机 | 1GQ-220 | 耕幅:2.2m;单轴:是 | 刀轴型式：单轴型；工作幅宽:220cm;传动型式：侧边传动；总安装刀数：40把；旋耕刀型号：IT260；刀轴连接型式：接盘式；结构型式：圆梁型；工作状态外形尺寸：1000*2460*1010mm；作业速度范围：0.42-2.5m/s；耕深：≥12cm；运输方式：普通型；限深装置型式：限深板；镇压型式：拖板；标定功率范围：40.5-62.48kW。 | T202132320594 | 2026-12-29 | 0 | 购机补贴(通用类) | 江苏省 | 评阅通过
207 | 耕整地机械 | 耕地机械 | 旋耕机 | 单轴2-2.5m旋耕机 | 盐城市盾田机械制造有限公司 | 旋耕机 | 1GQ-240 | 耕幅:2.4m;单轴:是 | 刀轴型式：单轴型；工作幅宽:240cm;传动型式：侧边传动；总安装刀数：48把；旋耕刀型号：IT260；刀轴连接型式：接盘式；结构型式：圆梁型；工作状态外形尺寸：1000*2660*1010mm；作业速度范围：0.42-2.5m/s；耕深：≥12cm；运输方式：普通型；限深装置型式：限深板；镇压型式：拖板；标定功率范围：51.5-69.82kW。 | T202132320594 | 2026-12-29 | 0 | 购机补贴(通用类) | 江苏省 | 评阅通过
208 | 耕整地机械 | 耕地机械 | 旋耕机 | 单轴2-2.5m旋耕机 | 盐城市盾田机械制造有限公司 | 旋耕机 | 1GQL-220 | 耕幅:2.2m;单轴:是 | 刀轴型式：单轴型；工作幅宽:220cm；传动型式：侧边传动；总安装刀数：42把；旋耕刀型号：IT260；结构型式：圆梁型；工作状态外形尺寸：1015*2445*1015mm；作业速度范围：0.56-1.39m/s；耕深：12-21cm；标定功率范围：52-59kW；刀轴连接型式：接盘式；运输方式：普通型；镇压型式：拖板。 | T202142420268 | 2026-11-23 | 0 | 购机补贴(通用类) | 江苏省 | 评阅通过
209 | 耕整地机械 | 耕地机械 | 旋耕机 | 单轴2-2.5m旋耕机 | 盐城市盾田机械制造有限公司 | 旋耕机 | 1GQL-240 | 耕幅:2.4m;单轴:是 | 刀轴型式：单轴型；工作幅宽:240cm；传动型式：侧边传动；总安装刀数：48把；旋耕刀型号：IT260；结构型式：圆梁型；工作状态外形尺寸：1015*2645*1015mm；作业速度范围：0.56-1.39m/s；耕深：12-21cm；标定功率范围：59-70kW；刀轴连接型式：接盘式；运输方式：普通型；镇压型式：拖板。 | T202142420268 | 2026-11-23 | 0 | 购机补贴(通用类) | 江苏省 | 评阅通过
210 | 耕整地机械 | 耕地机械 | 旋耕机 | 单轴2.5m及以上旋耕机 | 保定奥旋农业机械制造有限公司 | 旋耕机 | 1GKN-250 | 耕幅:2.5m;单轴:是 | 结构型式：框架型； 整机a外形尺寸（长×宽×高） mm：1200×2760×1200； 作业速度范围 m/s：0.27-1.39； 工作幅宽 cm：250； 耕深 cm：12-18； 刀轴型式：单轴型； 刀轴连接型式：花键式； 传动型式：中间传动； 运输方式 ：普通型； 刀辊设计转速 r/min：222/296； 刀辊最大回转半径 mm：250； 刀辊总安装刀数 把：72； 旋耕刀型号：IT245； 限深装置型式 ：限深板； 镇压型式：拖板； 配套拖拉机标定功率范围 kW：73.5～147； 配套拖拉机动力输出轴转速 r/min：540/720； | T202213130647 | 2027-07-29 |  | 购机补贴(通用类) | 河北省 | 评阅通过
211 | 耕整地机械 | 耕地机械 | 旋耕机 | 单轴2.5m及以上旋耕机 | 保定奥旋农业机械制造有限公司 | 旋耕机 | 1GKN-280 | 耕幅:2.8m;单轴:是 | 结构型式：框架型； 整机a外形尺寸（长×宽×高） mm：1200×3060×1200； 作业速度范围 m/s：0.27-1.39； 工作幅宽 cm：280； 耕深 cm：12-18； 刀轴型式：单轴型； 刀轴连接型式：花键式； 传动型式：中间传动； 运输方式 ：普通型； 刀辊设计转速 r/min：222/296； 刀辊最大回转半径 mm：250； 刀辊总安装刀数 把：76； 旋耕刀型号：IT245； 限深装置型式：限深板； 镇压型式：拖板； 配套拖拉机标定功率范围 kW：88.2～154.5； 配套拖拉机动力输出轴转速 r/min：540/720； | T202213130650 | 2027-07-29 |  | 购机补贴(通用类) | 河北省 | 评阅通过
212 | 耕整地机械 | 耕地机械 | 旋耕机 | 单轴2.5m及以上旋耕机 | 保定奥旋农业机械制造有限公司 | 旋耕机 | 1GKN-300 | 耕幅:3m;单轴:是 | 结构型式 ：框架型； 整机a外形尺寸（长×宽×高） mm：1200×3260×1200； 作业速度范围 m/s：0.27-1.39； 工作幅宽 cm：300； 耕深 cm：12-18； 刀轴型式：单轴型； 刀轴连接型式：花键式； 传动型式：中间传动； 运输方式 ：普通型； 刀辊设计转速 r/min：222/296； 刀辊最大回转半径 mm：250； 刀辊总安装刀数 把：84； 旋耕刀型号：IT245； 限深装置型式：限深板； 镇压型式 ：拖板； 配套拖拉机标定功率范围 kW：88.2～161.7； 配套拖拉机动力输出轴转速 r/min：540/720； | T202213130720 | 2027-07-29 |  | 购机补贴(通用类) | 河北省 | 评阅通过
213 | 耕整地机械 | 耕地机械 | 旋耕机 | 单轴2.5m及以上旋耕机 | 河北百信农业机械有限公司 | 旋耕机 | 1GQN-250 | 耕幅:2.5m;单轴:是 | 结构型式：框架型； 整机a外形尺寸（长×宽×高） mm：1250×2810×1180； 作业速度范围 m/s：0.27-1.39； 工作幅宽 cm：250； 耕深 cm：12-16； 刀轴型式：单轴型； 刀轴连接型式：花键式； 传动型式：中间传动； 运输方式 ：普通型； 刀辊设计转速 r/min：296； 刀辊最大回转半径 mm：245； 刀辊总安装刀数 把：72； 旋耕刀型号：IT245； 限深装置型式：限深板； 镇压型式：拖板； 配套拖拉机标定功率范围 kW：88.2～132.4； 配套拖拉机动力输出轴转速 r/min：720； | T202213130180 | 2027-07-29 |  | 购机补贴(通用类) | 河北省 | 评阅通过
214 | 耕整地机械 | 耕地机械 | 旋耕机 | 单轴2.5m及以上旋耕机 | 河北百信农业机械有限公司 | 旋耕机 | 1GQN-280 | 耕幅:2.8m;单轴:是 | 结构型式：框架型； 整机a外形尺寸（长×宽×高） mm：1250×3110×1180； 作业速度范围 m/s：0.27-1.39； 工作幅宽 cm：280； 耕深 cm：12-16； 刀轴型式 ：单轴型； 刀轴连接型式：花键式； 传动型式：中间传动； 运输方式 ：普通型； 刀辊设计转速 r/min：296； 刀辊最大回转半径 mm：245； 刀辊总安装刀数 把：80； 旋耕刀型号：IT245； 限深装置型式：限深板； 镇压型式：拖板； 配套拖拉机标定功率范围 kW：110.3～161.8； 配套拖拉机动力输出轴转速 r/min：720； | T202213130182 | 2027-07-29 |  | 购机补贴(通用类) | 河北省 | 评阅通过
215 | 耕整地机械 | 耕地机械 | 旋耕机 | 单轴2.5m及以上旋耕机 | 河北百信农业机械有限公司 | 旋耕机 | 1GQN-300 | 耕幅:3m;单轴:是 | 结构型式：框架型； 整机a外形尺寸（长×宽×高） mm：1250×3310×1180； 作业速度范围 m/s：0.27-1.39； 工作幅宽 cm：300； 耕深 cm：12-16； 刀轴型式：单轴型； 刀轴连接型式：花键式； 传动型式：中间传动； 运输方式：普通型； 刀辊设计转速 r/min：296； 刀辊最大回转半径 mm：245； 刀辊总安装刀数 把：88； 旋耕刀型号：IT245； 限深装置型式：限深板； 镇压型式：拖板； 配套拖拉机标定功率范围 kW：110.3～161.8； 配套拖拉机动力输出轴转速 r/min：720； | T202213130181 | 2027-07-29 |  | 购机补贴(通用类) | 河北省 | 评阅通过
216 | 耕整地机械 | 耕地机械 | 旋耕机 | 单轴2.5m及以上旋耕机 | 河北昌鸿农业机械有限公司 | 旋耕机 | 1GQN-260 | 耕幅:2.6m;单轴:是 | 结构型式:框架型;整机a外形尺寸（长×宽×高）(mm):1380×2900×1200;作业速度范围(m/s):0.27-1.39;工作幅宽(cm):260;耕深(cm):12-16;刀轴型式:单轴型;刀轴连接型式:接盘式;传动型式:中间传动;运输方式:普通型;变速箱挡位数（变速旋耕机）/个;刀辊设计转速(r/min):276;刀辊最大回转半径:(mm):255;刀辊总安装刀数(把):72;旋耕刀型号:IT245;限深装置型式:限深板;镇压型式:拖板;配套拖拉机标定功率范围(kW):88.2～132.3;配套拖拉机动力输出轴转速(r/min):720 | T202213130192 | 2027-07-29 |  | 购机补贴(通用类) | 河北省 | 评阅通过
217 | 耕整地机械 | 耕地机械 | 旋耕机 | 单轴2.5m及以上旋耕机 | 河北耕润农业机械有限公司 | 旋耕机 | 1GQN-320 | 耕幅:3.2m;单轴:是 | 型号名称：1GQN-320旋耕机；机构型式：框架式；整机外形尺寸（长×宽×高）：1230×3450×1260mm；作业速度范围：0.56~1.39m/s；工作幅宽：320cm；耕深：12~16cm；刀轴型式：单轴型；刀轴连接型式：花键式；传动型式：中间传动；运输方式：普通型；刀辊设计转速：296r/min；刀辊最大回转半径：245mm；刀辊总安装刀数：80把；旋耕刀型号：IT245；限深装置型式：限深坂；镇压型式：拖板；配套拖拉机标定功率：110.3-132.3kw；配套拖拉机动力输出轴转速：720r/min； | T202213130128 | 2027-07-29 | 0 | 购机补贴(通用类) | 河北省 | 评阅通过
218 | 耕整地机械 | 耕地机械 | 旋耕机 | 单轴2.5m及以上旋耕机 | 河北耕润农业机械有限公司 | 旋耕机 | 1GQN-330 | 耕幅:3.3m;单轴:是 | 型号名称：1GQN-330旋耕机；机构型式：框架式；整机外形尺寸（长×宽×高）：1230×3550×1260mm；作业速度范围：0.56~1.39m/s；工作幅宽：330cm；耕深：12~16cm；刀轴型式：单轴型；刀轴连接型式：花键式；传动型式：中间传动；运输方式：普通型；刀辊设计转速：296r/min；刀辊最大回转半径：245mm；刀辊总安装刀数：80把；旋耕刀型号：IT245；限深装置型式：限深坂；镇压型式：拖板；配套拖拉机标定功率：132.3-147.1kw；配套拖拉机动力输出轴转速：720r/min； | T202213130127 | 2027-07-29 | 0 | 购机补贴(通用类) | 河北省 | 评阅通过
219 | 耕整地机械 | 耕地机械 | 旋耕机 | 单轴2.5m及以上旋耕机 | 河北耕润农业机械有限公司 | 旋耕机 | 1GQN-350 | 耕幅:3.5m;单轴:是 | 型号名称：1GQN-350旋耕机；机构型式：框架式；整机外形尺寸（长×宽×高）：1230×3750×1260mm；作业速度范围：0.56~1.39m/s；工作幅宽：350cm；耕深：12~16cm；刀轴型式：单轴型；刀轴连接型式：花键式；传动型式：中间传动；运输方式：普通型；刀辊设计转速：296r/min；刀辊最大回转半径：245mm；刀辊总安装刀数：84把；旋耕刀型号：IT245；限深装置型式：限深坂；镇压型式：拖板；配套拖拉机标定功率：132.3-147.1kw；配套拖拉机动力输出轴转速：720r/min； | T202213130126 | 2027-07-29 | 0 | 购机补贴(通用类) | 河北省 | 评阅通过
220 | 耕整地机械 | 耕地机械 | 旋耕机 | 单轴2.5m及以上旋耕机 | 河北耕润农业机械有限公司 | 旋耕机 | 1GQN-380 | 耕幅:3.8m;单轴:是 | 型号名称：1GQN-380旋耕机；机构型式：框架式；整机外形尺寸（长×宽×高）：1230×4050×1260mm；作业速度范围：0.56~1.39m/s；工作幅宽：380cm；耕深：12~16cm；刀轴型式：单轴型；刀轴连接型式：花键式；传动型式：中间传动；运输方式：普通型；刀辊设计转速：296r/min；刀辊最大回转半径：245mm；刀辊总安装刀数：92把；旋耕刀型号：IT245；限深装置型式：限深坂；镇压型式：拖板；配套拖拉机标定功率：132.3-161.8kw；配套拖拉机动力输出轴转速：720r/min； | T202213130125 | 2027-07-29 | 0 | 购机补贴(通用类) | 河北省 | 评阅通过
221 | 耕整地机械 | 耕地机械 | 旋耕机 | 单轴2.5m及以上旋耕机 | 河北耕润农业机械有限公司 | 旋耕机 | 1GQN-400 | 耕幅:4m;单轴:是 | 型号名称：1GQN-400旋耕机；机构型式：框架式；整机外形尺寸（长×宽×高）：1230×4250×1260mm；作业速度范围：0.56~1.39m/s；工作幅宽：400cm；耕深：12~16cm；刀轴型式：单轴型；刀轴连接型式：花键式；传动型式：中间传动；运输方式：普通型；刀辊设计转速：296r/min；刀辊最大回转半径：245mm；刀辊总安装刀数：96把；旋耕刀型号：IT245；限深装置型式：限深坂；镇压型式：拖板；配套拖拉机标定功率：132.3-183.8kw；配套拖拉机动力输出轴转速：720r/min； | T202213130124 | 2027-07-29 | 0 | 购机补贴(通用类) | 河北省 | 评阅通过
222 | 耕整地机械 | 耕地机械 | 旋耕机 | 单轴2.5m及以上旋耕机 | 河北耕润农业机械有限公司 | 旋耕机 | 1GQN-430 | 耕幅:4.3m;单轴:是 | 型号名称：1GQN-430旋耕机；机构型式：框架式；整机外形尺寸（长×宽×高）：1230×4550×1260mm；作业速度范围：0.56~1.39m/s；工作幅宽：430cm；耕深：12~16cm；刀轴型式：单轴型；刀轴连接型式：花键式；传动型式：中间传动；运输方式：普通型；刀辊设计转速：296r/min；刀辊最大回转半径：245mm；刀辊总安装刀数：100把；旋耕刀型号：IT245；限深装置型式：限深坂；镇压型式：拖板；配套拖拉机标定功率：147.1-191.5kw；配套拖拉机动力输出轴转速：720r/min； | T202213130123 | 2027-07-29 | 0 | 购机补贴(通用类) | 河北省 | 评阅通过
223 | 耕整地机械 | 耕地机械 | 旋耕机 | 单轴2.5m及以上旋耕机 | 河北耕润农业机械有限公司 | 旋耕机 | 1GQN-450 | 耕幅:4.5m;单轴:是 | 型号名称：1GQN-450旋耕机；机构型式：框架式；整机外形尺寸（长×宽×高）：1230×4750×1260mm；作业速度范围：0.56~1.39m/s；工作幅宽：450cm；耕深：12~16cm；刀轴型式：单轴型；刀轴连接型式：花键式；传动型式：中间传动；运输方式：普通型；刀辊设计转速：296r/min；刀辊最大回转半径：245mm；刀辊总安装刀数：104把；旋耕刀型号：IT245；限深装置型式：限深坂；镇压型式：拖板；配套拖拉机标定功率：154.1-191.5kw；配套拖拉机动力输出轴转速：720r/min； | T202213130122 | 2027-07-29 | 0 | 购机补贴(通用类) | 河北省 | 评阅通过
224 | 耕整地机械 | 耕地机械 | 旋耕机 | 单轴2.5m及以上旋耕机 | 河北耕耘农业机械制造有限公司 | 旋耕机 | 1GQNKG-300Y | 耕幅:3.0m;单轴:是 | 工作幅宽（cm）：300；结构型式：框架型；整机外形尺寸（长×宽×高）（mm）：1250×3240×1200；作业速度范围（m/s)0.56～1.39；耕深（cm）：12～16；刀轴型式：单轴型；刀轴连接型式：接盘式；传动型式：中间传动；运输方式：普通型；刀辊设计转速（r/min）：265；刀辊最大回转半径（mm）：260；刀辊总安装刀数（把）：72；旋耕刀型号：P260；限深装置型式：限深板；镇压型式：拖板；配套拖拉机标定功率范围（kW）：95.6～132.3；配套拖拉机动力输出轴转速（r/min）：720 | T202213130170 | 2027-07-29 | 0 | 购机补贴(通用类) | 河北省 | 评阅通过
225 | 耕整地机械 | 耕地机械 | 旋耕机 | 单轴2.5m及以上旋耕机 | 河北耕耘农业机械制造有限公司 | 旋耕机 | 1GQNKG-320Y | 耕幅:3.2m;单轴:是 | 工作幅宽（cm）：320；结构型式：框架型；整机外形尺寸（长×宽×高）（mm）：1250×3440×1200；作业速度范围（m/s)0.56～1.39；耕深（cm）：12～16；刀轴型式：单轴型；刀轴连接型式：接盘式；传动型式：中间传动；运输方式：普通型；刀辊设计转速（r/min）：265；刀辊最大回转半径（mm）：260；刀辊总安装刀数（把）：80；旋耕刀型号：P260；限深装置型式：限深板；镇压型式：拖板；配套拖拉机标定功率范围（kW）：102.9～147；配套拖拉机动力输出轴转速（r/min）：720 | T202213130169 | 2027-07-29 | 0 | 购机补贴(通用类) | 河北省 | 评阅通过
226 | 耕整地机械 | 耕地机械 | 旋耕机 | 单轴2.5m及以上旋耕机 | 河北耕耘农业机械制造有限公司 | 旋耕机 | 1GQNKG-350Y | 耕幅:3.5m;单轴:是 | 工作幅宽（cm）：350；结构型式：框架型；整机外形尺寸（长×宽×高）（mm）：1250×3700×1200；作业速度范围（m/s)0.56～1.39；耕深（cm）：12～16；刀轴型式：单轴型；刀轴连接型式：接盘式；传动型式：中间传动；运输方式：普通型；刀辊设计转速（r/min）：265；刀辊最大回转半径（mm）：260；刀辊总安装刀数（把）：88；旋耕刀型号：P260；限深装置型式：限深板；镇压型式：拖板；配套拖拉机标定功率范围（kW）：110.3～154.4；配套拖拉机动力输出轴转速（r/min）：720 | T202213130168 | 2027-07-29 | 0 | 购机补贴(通用类) | 河北省 | 评阅通过
227 | 耕整地机械 | 耕地机械 | 旋耕机 | 单轴2.5m及以上旋耕机 | 河北胜丰液压机械有限公司 | 旋耕机 | 1GQN-350 | 耕幅:3.5m;单轴:是 | 结构形式：框架型；整机外形尺寸长×宽×高（mm）：1440×3810×1300；作业速度范围（m/s):0.56-1.39;工作幅宽(cm)：350；耕深（cm）：12-18；刀轴形式：单轴型；刀轴连接形式：接盘式；传动形式：中间传动；运输方式：普通型；刀辊设计转速（r/min)：265；刀辊最大回转半径(mm):245；刀辊总安装刀数（把）：92（刀盘式旋耕刀：88 刀座式旋耕刀：4）；旋耕刀型号 P245;IT245限深装置形式：限深板；镇压形式：托板；配套拖拉机标定功率范围（kW）：110.3-147；配套拖拉机动力输出轴转速(r/min)：720 | T202213130655 | 2027-07-29 |  | 购机补贴(通用类) | 河北省 | 评阅通过
228 | 耕整地机械 | 耕地机械 | 旋耕机 | 单轴2.5m及以上旋耕机 | 河北胜丰液压机械有限公司 | 旋耕机 | 1GQN-380 | 耕幅:3.8m;单轴:是 | 结构形式：框架型；整机外形尺寸长×宽×高（mm）：1440×4110×1300；作业速度范围（m/s):0.56-1.39;工作幅宽(cm)：380；耕深（cm）：12-18；刀轴形式：单轴型；刀轴连接形式：接盘式；传动形式：中间传动；运输方式：普通型；刀辊设计转速（r/min)：265；刀辊最大回转半径(mm):245；刀辊总安装刀数（把）：100（刀盘式：96； 刀座式：4）；旋耕刀型号：P245;IT245;限深装置形式：限深板；镇压形式：托板；配套拖拉机标定功率范围（kW）：132.3~176.4；配套拖拉机动力输出轴转速(r/min)：720 | T202213130656 | 2027-07-29 |  | 购机补贴(通用类) | 河北省 | 评阅通过
229 | 耕整地机械 | 耕地机械 | 旋耕机 | 单轴2.5m及以上旋耕机 | 河北旺杰农业机械制造有限公司 | 旋耕机 | 1GKN-280 | 耕幅:2.8m;单轴:是 | 结构型式：框架型； 整机外形尺寸（长×宽×高） mm：1360×3060×1185； 作业速度范围 m/s：0.56～1.39； 工作幅宽 cm：280； 耕深 cm：12～16； 刀轴型式 ：单轴型； 刀轴连接型式：接盘式； 传动型式 ：中间传动； 运输方式：普通型； 刀辊设计转速 r/min：296/348； 刀辊最大回转半径 mm：245； 刀辊总安装刀数 把：80； 旋耕刀型号：IT245； 限深装置型式：限深板； 镇压型式：拖板； 配套拖拉机标定功率范围 kW：88.2～147； 配套拖拉机动力输出轴转速 r/min：720/850； | T202213130146 | 2027-07-29 |  | 购机补贴(通用类) | 河北省 | 评阅通过
230 | 耕整地机械 | 耕地机械 | 旋耕机 | 单轴2.5m及以上旋耕机 | 河北旺杰农业机械制造有限公司 | 旋耕机 | 1GKN-300 | 耕幅:3m;单轴:是 | 结构型式：框架型； 整机外形尺寸（长×宽×高） mm：1360×3260×1185； 作业速度范围 m/s：0.56～1.39； 工作幅宽 cm：300； 耕深 cm：12～16； 刀轴型式：单轴型； 刀轴连接型式：接盘式； 传动型式：中间传动； 运输方式 ：普通型； 刀辊设计转速 r/min：296/348； 刀辊最大回转半径 mm：245； 刀辊总安装刀数 把：84； 旋耕刀型号：IT245； 限深装置型式：限深板； 镇压型式 ：拖板； 配套拖拉机标定功率范围 kW：110.3～169.1； 配套拖拉机动力输出轴转速 r/min：720/850； | T202213130147 | 2027-07-29 |  | 购机补贴(通用类) | 河北省 | 评阅通过
231 | 耕整地机械 | 耕地机械 | 旋耕机 | 单轴2.5m及以上旋耕机 | 河北旺杰农业机械制造有限公司 | 旋耕机 | 1GKN-330 | 耕幅:3.3m;单轴:是 | 结构型式 ：框架型； 整机外形尺寸（长×宽×高） mm：1360×3560×1185； 作业速度范围 m/s：0.56～1.39； 工作幅宽 cm：330； 耕深 cm：12～16； 刀轴型式 ：单轴型； 刀轴连接型式：接盘式； 传动型式：中间传动； 运输方式：普通型； 刀辊设计转速 r/min：296/348； 刀辊最大回转半径 mm：245； 刀辊总安装刀数 把：92； 旋耕刀型号：IT245； 限深装置型式：限深板； 镇压型式 ：拖板； 配套拖拉机标定功率范围 kW：132.3～191.1； 配套拖拉机动力输出轴转速 r/min：720/850； | T202213130145 | 2027-07-29 |  | 购机补贴(通用类) | 河北省 | 评阅通过
232 | 耕整地机械 | 耕地机械 | 旋耕机 | 单轴2.5m及以上旋耕机 | 河南豪久科技有限公司 | 旋耕机 | 1GKN-260 | 耕幅:2.6m;单轴:是 | 型号名称：1GKN-260型旋耕机；结构型式：框架式；整机外形尺寸（长×宽×高）：1240×2780×1200（mm）；作业速度范围：0.69～1.39m/s；工作幅宽：260cm；耕深：≧12cm；刀轴型式：单轴型；刀轴连接型式：花键式；传动型式：中间传动；运输方式：普通型；刀辊设计转速：312r/min；刀辊最大回转半径：250mm；刀辊总安装刀数：72把；旋耕刀型号：ⅠT245左，ⅠT245；限深装置型式：限深板；镇压型式：拖板；配套拖拉机标定功率：80.9～110.3kW；配套拖拉机动力输出轴转速：760r/min。 | T202243430042 | 2027-08-17 | 0 | 购机补贴(通用类) | 河南省 | 评阅通过
233 | 耕整地机械 | 耕地机械 | 旋耕机 | 单轴2.5m及以上旋耕机 | 河南豪久科技有限公司 | 旋耕机 | 1GKN-260S | 耕幅:2.6m;单轴:是 | 型号名称：1GKN-260S型旋耕机；结构型式：框架式；整机外形尺寸（长×宽×高）：1520×2865×1225（mm）；作业速度范围：0.5～1.39m/s；工作幅宽：260cm；耕深：≧12cm；刀轴型式：单轴型；刀轴连接型式：花键式；传动型式：中间传动；运输方式：普通型；刀辊设计转速：312r/min；刀辊最大回转半径：290mm；刀辊总安装刀数：60把；旋耕刀型号：PⅡ290左，PⅡ290；限深装置型式：限深板；镇压型式：镇压辊；配套拖拉机标定功率：110.3～161.8kW；配套拖拉机动力输出轴转速：760r/min。 | T202243430045 | 2027-08-17 | 0 | 购机补贴(通用类) | 河南省 | 评阅通过
234 | 耕整地机械 | 耕地机械 | 旋耕机 | 单轴2.5m及以上旋耕机 | 河南豪久科技有限公司 | 旋耕机 | 1GKN-280 | 耕幅:2.8m;单轴:是 | 型号名称：1GKN-280型旋耕机；结构型式：框架式；整机外形尺寸（长×宽×高）：1240×2980×1200（mm）；作业速度范围：0.69～1.39m/s；工作幅宽：280cm；耕深：≧12cm；刀轴型式：单轴型；刀轴连接型式：花键式；传动型式：中间传动；运输方式：普通型；刀辊设计转速：312r/min；刀辊最大回转半径：250mm；刀辊总安装刀数：84把；旋耕刀型号：ⅠT245左，ⅠT245；限深装置型式：限深板；镇压型式：拖板；配套拖拉机标定功率：80.9～110.3kW；配套拖拉机动力输出轴转速：760r/min。 | T202243430040 | 2027-08-17 | 0 | 购机补贴(通用类) | 河南省 | 评阅通过
235 | 耕整地机械 | 耕地机械 | 旋耕机 | 单轴2.5m及以上旋耕机 | 河南豪久科技有限公司 | 旋耕机 | 1GKN-300 | 耕幅:3m;单轴:是 | 型号名称：1GKN-300型旋耕机；结构型式：框架式；整机外形尺寸（长×宽×高）：1255×3180×1290（mm）；作业速度范围：0.69～1.39m/s；工作幅宽：300cm；耕深：≧12cm；刀轴型式：单轴型；刀轴连接型式：花键式；传动型式：中间传动；运输方式：普通型；刀辊设计转速：312r/min；刀辊最大回转半径：250mm；刀辊总安装刀数：88把；旋耕刀型号：ⅠT245左，ⅠT245；限深装置型式：限深板；镇压型式：拖板；配套拖拉机标定功率：88.2～132.4kW；配套拖拉机动力输出轴转速：760r/min。 | T202243430043 | 2027-08-17 | 0 | 购机补贴(通用类) | 河南省 | 评阅通过
236 | 耕整地机械 | 耕地机械 | 旋耕机 | 单轴2.5m及以上旋耕机 | 河南豪久科技有限公司 | 旋耕机 | 1GKN-300S | 耕幅:3m;单轴:是 | 型号名称：1GKN-300S型旋耕机；结构型式：框架式；整机外形尺寸（长×宽×高）：1520×3265×1225（mm）；作业速度范围：0.5～1.39m/s；工作幅宽：300cm；耕深：≧12cm；刀轴型式：单轴型；刀轴连接型式：花键式；传动型式：中间传动；运输方式：普通型；刀辊设计转速：312r/min；刀辊最大回转半径：290mm；刀辊总安装刀数：72把；旋耕刀型号：PⅡ290左，PⅡ290；限深装置型式：限深板；镇压型式：镇压辊；配套拖拉机标定功率：118～161.8kW；配套拖拉机动力输出轴转速：760r/min。 | T202243430041 | 2027-08-17 | 0 | 购机补贴(通用类) | 河南省 | 评阅通过
237 | 耕整地机械 | 耕地机械 | 旋耕机 | 单轴2.5m及以上旋耕机 | 河南省顺宏农机有限公司 | 旋耕机 | 1GKN-250 | 耕幅:2.5m;单轴:是 | 型号：1GKN-250；配套动力：51.5-66.2KW；外形尺寸：1030*2800*1250mm；出厂编号：201100014；执行标准：GB/T5668-2017；工作幅宽：2500mm；配套动力输出轴转速r/min：720 | T202141410077 | 2026-06-30 | 0 | 购机补贴(通用类) | 河南省 | 评阅通过
238 | 耕整地机械 | 耕地机械 | 旋耕机 | 单轴2.5m及以上旋耕机 | 河南省顺宏农机有限公司 | 旋耕机 | 1GKN-280 | 耕幅:2.8m;单轴:是 | 型号：1GKN-280；配套动力：88.2-110.3KW；外形尺寸：1180*3110*1270mm；出厂编号：201100016；执行标准：GB/T5668-2017；工作幅宽：2800mm；配套动力输出轴转速r/min：720 | T202141410078 | 2026-06-30 | 0 | 购机补贴(通用类) | 河南省 | 评阅通过
239 | 耕整地机械 | 耕地机械 | 旋耕机 | 单轴2.5m及以上旋耕机 | 湖北豪丰农业装备有限公司 | 旋耕机 | 1GKN-250H | 耕幅:2.55m;单轴:是 | 单轴；耕幅：2550mm, 配套拖拉机标定功率:66.2~88.2kW;动力输出轴转速:760r/min;旋耕机型号名称:1GKN-250H型旋耕机;结构型式:框架型;整机外形尺寸(长×宽×高):1190×2770×1205mm;工作幅宽:255cm;耕深:≥12cm;传动型式:中间传动;刀辊设计转速:280r/min;刀辊最大回转半径:245mm;刀辊总安装刀数:72把;刀轴型式:单轴型;刀轴连接型式:花键式;旋耕刀型号:ⅠT245;镇压型式:拖板。 | T202242420050 | 2027-07-04 | 0 | 购机补贴(通用类) | 湖北省 | 评阅通过
240 | 耕整地机械 | 耕地机械 | 旋耕机 | 单轴2.5m及以上旋耕机 | 湖北盈农科技有限公司 | 旋耕机 | 1GKN-280 | 耕幅:2.8m;单轴:是 | 型号名称：1GKN-280旋耕机；结构型式：框架型；整机外形尺寸（长*宽*高）：1310mm*3080mm*1185mm；作业速度范围：0.83-1.39m/s；工作幅宽：280cm；耕深：12-19cm；刀轴型式：单轴型；刀轴连接型式：花键式；传动型式：中间传动；运输方式：普通型；刀辊设计转速：200-300r/min;刀辊最大回转半径：245mm；刀辊总安装刀数：74把；旋耕刀型号:1T245;镇压型式;拖板；配套拖拉机标定功率范围：73.5-88.2kw；配套拖拉机动力输出轴转速：540.630.720.760. | T202242420054 | 2027-07-04 | 0 | 购机补贴(通用类) | 湖北省 | 评阅通过
241 | 耕整地机械 | 耕地机械 | 旋耕机 | 单轴2.5m及以上旋耕机 | 淮北市华丰机械设备有限公司 | 旋耕机 | 1GKN-250A | 耕幅:2.5m;单轴:是 | 型号名称：1GKN-250A型旋耕机；结构型式：框架型；整机α外形尺寸（长×宽×高）：1260×2800×1240mm；作业速度范围：0.83～1.39m/s；工作幅宽：250cm;耕深：≥15cm；刀轴型式：单轴型；刀轴连接型式：接盘式；传动型式：中间传动；运输方式：普通型；刀辊设计转速：296r/min;刀辊最大回转半径：245mm；刀辊总安装刀数：68把；旋耕刀型号：IT245；镇压型式：拖板；配套拖拉机标定功率范围：51.5～66.2kW；配套拖拉机动力输出轴转速：720r/min. | T202234340105 | 2027-09-26 |  | 购机补贴(通用类) | 安徽省 | 评阅通过
242 | 耕整地机械 | 耕地机械 | 旋耕机 | 单轴2.5m及以上旋耕机 | 连云港国旋机械有限公司 | 旋耕机 | 1GKN-250 | 耕幅:2.5m;单轴:是 | 结构型式(圆梁式、框架式) / 框架式 工作状态外形尺寸（长×宽×高） mm 1040×2740×1210 工作幅宽 cm 250 变速箱挡位数 / / 传动方式（侧边、中间） / 中间 旋耕刀型号 / IT245 总安装刀数 把 66 限深装置型式 / / 配套拖拉机标定功率 kW 66.2-88.2 动力输出轴转速 r/min 540、720 | T202232320123 | 2027-07-31 | 100 | 购机补贴(通用类) | 江苏省 | 评阅通过
243 | 耕整地机械 | 耕地机械 | 旋耕机 | 单轴2.5m及以上旋耕机 | 连云港国旋机械有限公司 | 旋耕机 | 1GKN-300 | 耕幅:3m;单轴:是 | 结构型式(圆梁式、框架式) / 框架式 工作状态外形尺寸（长×宽×高） mm 1100×3280×1190 工作幅宽 cm 300 变速箱挡位数 / / 传动方式（侧边、中间） / 中间 旋耕刀型号 / IT245 总安装刀数 把 78 限深装置型式 / / 配套拖拉机标定功率 kW 80.8-102.9 动力输出轴转速 r/min 540、720 | T202232320122 | 2027-07-31 | 100 | 购机补贴(通用类) | 江苏省 | 评阅通过
244 | 耕整地机械 | 耕地机械 | 旋耕机 | 单轴2.5m及以上旋耕机 | 临沭鑫丰机械有限公司 | 旋耕机 | 1GKN-250 | 耕幅:2.5m;单轴:是 | 型号名称：1GKN-250型旋耕机；结构型式：框架型；整机外形尺寸（长×宽×高）：1100×2740×1200mm；作业速度范围：0.5～1.1m/s；工作幅宽：250cm；耕深：≥12cm；刀轴型式：单轴型；刀轴连接型式：花键式；传动型式：中间传动；运输方式：普通型；变速箱挡位数（变速旋耕机）：/个；刀辊设计转速：292/388/410r/min；刀辊最大回转半径：245mm；刀辊总安装刀数：80把；旋耕刀型号：IT245；限深装置型式：限深板；镇压型式：拖板；配套拖拉机标定功率范围：88.2～147kW；配套拖拉机动力输出轴转速：540/720/760r/min。 | T202237370240 | 2027-09-05 | 0 | 购机补贴(通用类) | 山东省 | 评阅通过
245 | 耕整地机械 | 耕地机械 | 旋耕机 | 单轴2.5m及以上旋耕机 | 临沭鑫丰机械有限公司 | 旋耕机 | 1GKN-280 | 耕幅:2.8m;单轴:是 | 型号名称：1GKN-280型旋耕机；结构型式：框架型；整机外形尺寸（长×宽×高）：1150×3040×1200mm；作业速度范围：0.5～1.1m/s；工作幅宽：280cm；耕深：≥12cm；刀轴型式：单轴型；刀轴连接型式：花键式；传动型式：中间传动；运输方式：普通型；变速箱挡位数（变速旋耕机）：/个；刀辊设计转速：292/388/410r/min；刀辊最大回转半径：245mm；刀辊总安装刀数：84把；旋耕刀型号：IT245；限深装置型式：限深板；镇压型式：拖板；配套拖拉机标定功率范围：110.3～191kW；配套拖拉机动力输出轴转速：540/720/760r/min。 | T202237370239 | 2027-09-05 | 0 | 购机补贴(通用类) | 山东省 | 评阅通过
246 | 耕整地机械 | 耕地机械 | 旋耕机 | 单轴2.5m及以上旋耕机 | 隆尧瑞泰专用设备有限公司 | 旋耕机 | 1GQN-250 | 耕幅:2.5m;单轴:是 | 结构型式：框架型 作业范围速度（m/s)：0.56-1.39 整机外形尺寸（长×宽×高）mm：1130×2770×1130 工作幅宽㎝:250 耕深㎝：12-16 刀轴型式：单轴型 刀轴连接型式：花键式 传动型式：中间传动 刀辊设计转速r/min:296 刀辊总安装刀数（把）：76 配套拖拉机标定功率（kM):80.9-95.6 配套拖拉机动力输出轴转速（r/min）：720 | T202213130118 | 2027-07-29 |  | 购机补贴(通用类) | 河北省 | 评阅通过
247 | 耕整地机械 | 耕地机械 | 旋耕机 | 单轴2.5m及以上旋耕机 | 隆尧瑞泰专用设备有限公司 | 旋耕机 | 1GQN-280 | 耕幅:2.8m;单轴:是 | 结构型式：框架型 作业范围速度（m/s)：0.56-1.39 整机外形尺寸（长×宽×高）mm：1130×3020×1170 工作幅宽㎝:280 耕深㎝：12-16 刀轴型式：单轴型 刀轴连接型式：花键式 传动型式：中间传动 刀辊设计转速r/min:296 刀辊总安装刀数（把）：76 配套拖拉机标定功率（kM):95.6-110.3 配套拖拉机动力输出轴转速（r/min）：720 | T202213130117 | 2027-07-29 |  | 购机补贴(通用类) | 河北省 | 评阅通过
248 | 耕整地机械 | 耕地机械 | 旋耕机 | 单轴2.5m及以上旋耕机 | 隆尧瑞泰专用设备有限公司 | 旋耕机 | 1GQN-300 | 耕幅:3m;单轴:是 | 结构型式：框架型 作业范围速度（m/s)：0.56-1.39 整机外形尺寸（长×宽×高）mm：1130×3260×1170 工作幅宽㎝:300 耕深㎝：12-16 刀轴型式：单轴型 刀轴连接型式：花键式 传动型式：中间传动 刀辊设计转速r/min:296 刀辊总安装刀数（把）：84 配套拖拉机标定功率（kM):132.3-183.8 配套拖拉机动力输出轴转速（r/min）：720 | T202213130116 | 2027-07-29 |  | 购机补贴(通用类) | 河北省 | 评阅通过
249 | 耕整地机械 | 耕地机械 | 旋耕机 | 单轴2.5m及以上旋耕机 | 蒙城县育田机械有限公司 | 旋耕机 | 1GQN-270 | 耕幅:2.7m;单轴:是 | 单轴：工作幅宽：270cm | 2019TJ139 | 2023-12-31 |  | 购机补贴(通用类) | 安徽省 | 评阅通过
250 | 耕整地机械 | 耕地机械 | 旋耕机 | 单轴2.5m及以上旋耕机 | 任丘市超鹰农机有限公司 | 旋耕机 | 1GKN-250 | 耕幅:2.54m;单轴:是 | 1GKN-250型旋耕机，结构型式 框架式，整机外形尺寸（长×宽×高）1450mm×2820mm×1100mm，作业速度范围0.6m～1.4m，工作幅宽254cm，耕深12cm～16cm，刀轴型式 单轴型，刀轴连接型式 花键式，传动方式 中间传动，运输方式 普通型，刀辊设计转速 263/197 r/min，刀辊最大回转半径 250mm，刀辊总安装刀数 70把，旋耕刀型号ⅠT245，镇压型式 镇压辊，配套拖拉机 标定功率范围73.5kW～102.9kW，配套拖拉机动力输出轴转速720/540 r/min。 | T202113130579 | 2026-10-21 |  | 购机补贴(通用类) | 河北省 | 评阅通过
251 | 耕整地机械 | 耕地机械 | 旋耕机 | 单轴2.5m及以上旋耕机 | 任丘市超鹰农机有限公司 | 旋耕机 | 1GKN-270 | 耕幅:2.74m;单轴:是 | 1GKN-270型旋耕机，结构型式 框架式，整机外形尺寸（长×宽×高）1450mm×3040mm×1100mm，作业速度范围0.6m～1.4m，工作幅宽274cm，耕深12cm～16cm，刀轴型式 单轴型，刀轴连接型式 花键式，传动方式 中间传动，运输方式 普通型，刀辊设计转速 263/197 r/min，刀辊最大回转半径 250mm，刀辊总安装刀数 74把，旋耕刀型号ⅠT245，镇压型式 镇压辊，配套拖拉机 标定功率范围80.9kW～132.4kW，配套拖拉机动力输出轴转速720/540 r/min。 | T202113130580 | 2026-10-21 |  | 购机补贴(通用类) | 河北省 | 评阅通过
252 | 耕整地机械 | 耕地机械 | 旋耕机 | 单轴2.5m及以上旋耕机 | 任丘市莲榕机械配件有限公司 | 旋耕机 | 1GQ-320 | 耕幅:3.2m;单轴:是 | 型号名称：1GQ-320旋耕机 结构型式：框架式 整机外形尺寸（长×宽×高）mm：1190×3480×1250 工作幅宽cm：320 刀轴型式：单轴型 刀轴连接型式：接盘式 传动型式：侧边传动 运输方式:普通型 刀辊设计转速r/min：298 刀辊最大回转半径mm:265 刀辊总安装刀数：68把 旋耕刀型号:IT265 限深装置型式：限深板 镇压型式：托板 配套拖拉机标定功率kW:110.2-132.4 配套拖拉机动力输出轴转速r/min：720 | T202213130233 | 2027-07-29 | 132.4 | 购机补贴(通用类) | 河北省 | 评阅通过
253 | 耕整地机械 | 耕地机械 | 旋耕机 | 单轴2.5m及以上旋耕机 | 任丘市莲榕机械配件有限公司 | 旋耕机 | 1GQ-350 | 耕幅:3.5m;单轴:是 | 型号名称：1GQ-350旋耕机 结构型式：框架式 整机外形尺寸（长×宽×高）mm：1350×3820×1150 工作幅宽cm：350 刀轴型式：单轴型 刀轴连接型式：接盘式 传动型式：侧边传动 运输方式:普通型 刀辊设计转速r/min：298 刀辊最大回转半径mm：265 刀辊总安装刀数：76把 旋耕刀型号:IT265 限深装置型式：限深板 镇压型式：托板 配套拖拉机标定功率kW:132.3-161.8 配套拖拉机动力输出轴转速r/min：720 | T202213130231 | 2027-07-29 | 161.8 | 购机补贴(通用类) | 河北省 | 评阅通过
254 | 耕整地机械 | 耕地机械 | 旋耕机 | 单轴2.5m及以上旋耕机 | 泰州樱田农机制造有限公司 | 通轴旋耕机 | 1GQ-260A | 耕幅:2.6m;单轴:是 | 配套动力范围（kW） 95.6~117.68；外形尺寸（长×宽×高)mm：2790x970×1120；结构型式：圆梁式；结构质量（kg）：492；工作幅宽（cm）：260；耕深（cm）≧15；刀轴型式：单轴；传动型式：侧边传动；总安装刀数量(把)：44；旋耕刀型号：专用弧形弯刀 | T202232320117 | 2027-07-31 | 0 | 购机补贴(通用类) | 江苏省 | 评阅通过
255 | 耕整地机械 | 耕地机械 | 旋耕机 | 单轴2.5m及以上旋耕机 | 泰州樱田农机制造有限公司 | 通轴旋耕机 | 1GQ-280A | 耕幅:2.8m;单轴:是 | 配套动力范围（kW） 95.6~117.68；外形尺寸（长×宽×高)mm：2990x970×1120；结构型式：圆梁式；结构质量（kg）：531；工作幅宽（cm）：280；耕深（cm）≧15；刀轴型式：单轴；传动型式：侧边传动；总安装刀数量(把)：46；旋耕刀型号：专用弧形弯刀 | T202232320115 | 2027-07-31 | 0 | 购机补贴(通用类) | 江苏省 | 评阅通过
256 | 耕整地机械 | 耕地机械 | 旋耕机 | 单轴2.5m及以上旋耕机 | 泰州樱田农机制造有限公司 | 旋耕机 | 1GQ-300 | 耕幅:3.0m;单轴:是 | 配套动力范围（kW） 80.9~110.35；外形尺寸（工作状态，长×宽×高)mm：1100x3145×1300；结构形式：圆梁式；作业速度范围：0.42-2.5m/s工作幅宽（cm）：300；耕深（cm）：≧15；刀轴型式：单轴；传动型式：侧边传动；总安装刀数量(把)：48；旋耕刀型号：专用弧形弯刀。 | T202132320418 | 2026-12-01 | 0 | 购机补贴(通用类) | 江苏省 | 评阅通过
257 | 耕整地机械 | 耕地机械 | 旋耕机 | 单轴2.5m及以上旋耕机 | 泰州樱田农机制造有限公司 | 旋耕机 | 1GQ-320 | 耕幅:3.2m;单轴:是 | 配套动力范围（kW） 95.6~117.68；外形尺寸（工作状态，长×宽×高)mm：1100x3345×1300；结构形式：圆梁式；作业速度范围：0.42-2.5m/s工作幅宽（cm）：320；耕深（cm）：≧15；刀轴型式：单轴；传动型式：侧边传动；总安装刀数量(把)：50；旋耕刀型号：专用弧形弯刀。 | T202132320419 | 2026-12-01 | 0 | 购机补贴(通用类) | 江苏省 | 评阅通过
258 | 耕整地机械 | 耕地机械 | 旋耕机 | 单轴2.5m及以上旋耕机 | 潍坊市凯斯机械科技有限公司 | 旋耕机 | 1GKN-290 | 耕幅:2.9m;单轴:是 | 整机外形尺寸（长×宽×高）mm：1100×3100×1210；结构型式：框架型；作业速度范（m/s）：0.5~1.1；工作幅宽（cm）：290；耕深（cm）：≥12；刀轴型式：单轴型；刀轴连接型式:花键式；传动型式：中间传动；运输方式：普通型；刀辊设计转速（r/min）：313/350；刀辊最大回转半径（mm）：245；刀辊总安装刀数 ：84；旋耕刀型号：IT245;限深装置型式：限深板；镇压型式：拖板；配套拖拉机标定功率范围（kW）：110.3~176.4；配套拖拉机动力输出轴转速（r/min）：760/850 | T202237370120 | 2027-07-04 |  | 购机补贴(通用类) | 山东省 | 评阅通过
259 | 耕整地机械 | 耕地机械 | 旋耕机 | 单轴2.5m及以上旋耕机 | 盐城平波机械制造有限公司 | 旋耕机 | 1GK-250 | 耕幅:2.5m;单轴:是 | 结构型式：框架式；整机外形尺寸：980*2730*1050mm；作业速度范围：0.56-1.39m/s；工作幅宽:250cm；耕深：≥8cm；刀轴型式：单轴型；刀轴连接型式：接盘式；传动型式：侧边齿轮传动；运输方式：普通型；刀辊设计转速r/min：270、360；刀辊最大回转半径：195mm；刀辊总安装刀数：110把；旋耕刀型号：IT175；镇压型式：拖板；配套拖拉机标定功率范围：44.1-88.2kW；配套拖拉机动力输出轴转速r/min：540、720。 | T202232320202 | 2027-09-29 | 0 | 购机补贴(通用类) | 江苏省 | 评阅通过
260 | 耕整地机械 | 耕地机械 | 旋耕机 | 单轴2.5m及以上旋耕机 | 盐城市盾田机械制造有限公司 | 旋耕机 | 1GQ-260 | 耕幅:2.6m;单轴:是 | 刀轴型式：单轴型；工作幅宽:260cm；传动型式：侧边传动；总安装刀数：60把；旋耕刀型号：IT260；结构型式：圆梁型；工作状态外形尺寸：1020*2820*1160mm；作业速度范围：0.69-1.89m/s；耕深：12-21cm；标定功率范围：70-80kW；刀轴连接型式：接盘式；运输方式：普通型；镇压型式：拖板。 | T202142420267 | 2026-11-23 | 0 | 购机补贴(通用类) | 江苏省 | 评阅通过
261 | 耕整地机械 | 耕地机械 | 旋耕机 | 单轴2.5m及以上旋耕机 | 盐城市盾田机械制造有限公司 | 旋耕机 | 1GQ-280 | 耕幅:2.8m;单轴:是 | 刀轴型式：单轴型；工作幅宽:280cm；传动型式：侧边传动；总安装刀数：64把；旋耕刀型号：IT260；结构型式：圆梁型；工作状态外形尺寸：1020*3020*1160mm；作业速度范围：0.69-1.89m/s；耕深：12-21cm；标定功率范围：81-92kW；刀轴连接型式：接盘式；运输方式：普通型；镇压型式：拖板。 | T202142420266 | 2026-11-23 | 0 | 购机补贴(通用类) | 江苏省 | 评阅通过
262 | 耕整地机械 | 耕地机械 | 旋耕机 | 单轴2.5m及以上旋耕机 | 中国一拖集团有限公司 | 旋耕机 | 1GQN-300K | 耕幅:3m;单轴:是 | 型号名称:1GQN-300K 型旋耕机;结构型式:框架型;整机外形尺寸(长×宽×高)1240×3252×1261mm;作业速度范围: 0.56～1.39 m/s；工作幅宽:300cm；耕深：12～16cm；刀轴型式:单轴型;刀轴连接型式:花键式;传动型式:中间传动;运输方式:普通型;变速箱挡位数(变速旋耕机): /个;刀辊设计转速: 265/296r/min;刀辊最大回转半径:260mm;刀辊总安装刀数:74把;旋耕刀型号:ⅠT245/ⅠT245 左;限深装置型式:/ /;镇压型式:拖板;配套拖拉机标定功率范围: 95.6～110.3kW;配套拖拉机动力输出轴转速:720r/min. | T201900410169 | 2024-11-28 | 0 | 购机补贴(通用类) | 河南省 | 评阅通过
263 | 耕整地机械 | 耕地机械 | 旋耕机 | 双轴2-2.5m旋耕机 | 河北耕润农业机械有限公司 | 双轴旋耕机 | 1GKNM-200 | 耕幅:2m;双轴:是 | 型号名称：1GKNM-200双轴旋耕机；机构型式：框架式；整机外形尺寸（长×宽×高）：1620×2320×1320mm；作业速度范围：0.56~1.39m/s；工作幅宽：200cm；耕深：12~16cm；刀轴型式：双轴型；刀轴连接型式：花键式；传动型式：中间传动；运输方式：普通型；刀辊设计转速：296r/min；刀辊最大回转半径：245mm；刀辊总安装刀数：120把；旋耕刀型号：IT245；限深装置型式：限深坂；镇压型式：拖板；配套拖拉机标定功率：88.2-110.2kw；配套拖拉机动力输出轴转速：720r/min； | T202213130133 | 2027-07-29 | 0 | 购机补贴(通用类) | 河北省 | 评阅通过
264 | 耕整地机械 | 耕地机械 | 旋耕机 | 双轴2-2.5m旋耕机 | 河北耕润农业机械有限公司 | 双轴旋耕机 | 1GKNM-230 | 耕幅:2.3m;双轴:是 | 型号名称：1GKNM-230双轴旋耕机；机构型式：框架式；整机外形尺寸（长×宽×高）：1620×2550×1320mm；作业速度范围：0.56~1.39m/s；工作幅宽：230cm；耕深：12~16cm；刀轴型式：双轴型；刀轴连接型式：花键式；传动型式：中间传动；运输方式：普通型；刀辊设计转速：296r/min；刀辊最大回转半径：245mm；刀辊总安装刀数：128把；旋耕刀型号：IT245；限深装置型式：限深坂；镇压型式：拖板；配套拖拉机标定功率：110.2-132.4kw；配套拖拉机动力输出轴转速：720r/min； | T202213130132 | 2027-07-29 | 0 | 购机补贴(通用类) | 河北省 | 评阅通过
265 | 耕整地机械 | 耕地机械 | 旋耕机 | 双轴2.5m及以上旋耕机 | 河北耕润农业机械有限公司 | 双轴旋耕机 | 1GKNM-250 | 耕幅:2.5m;双轴:是 | 型号名称：1GKNM-250双轴旋耕机；机构型式：框架式；整机外形尺寸（长×宽×高）：1620×2720×1320mm；作业速度范围：0.56~1.39m/s；工作幅宽：250cm；耕深：12~16cm；刀轴型式：双轴型；刀轴连接型式：花键式；传动型式：中间传动；运输方式：普通型；刀辊设计转速：296r/min；刀辊最大回转半径：245mm；刀辊总安装刀数：144把；旋耕刀型号：IT245；限深装置型式：限深坂；镇压型式：拖板；配套拖拉机标定功率：110.2-132.4kw；配套拖拉机动力输出轴转速：720r/min； | T202213130131 | 2027-07-29 | 0 | 购机补贴(通用类) | 河北省 | 评阅通过
266 | 耕整地机械 | 耕地机械 | 旋耕机 | 双轴2.5m及以上旋耕机 | 河北耕润农业机械有限公司 | 双轴旋耕机 | 1GKNM-280 | 耕幅:2.8m;双轴:是 | 型号名称：1GKNM-280双轴旋耕机；机构型式：框架式；整机外形尺寸（长×宽×高）：1620×3070×1320mm；作业速度范围：0.56~1.39m/s；工作幅宽：280cm；耕深：12~16cm；刀轴型式：双轴型；刀轴连接型式：花键式；传动型式：中间传动；运输方式：普通型；刀辊设计转速：296r/min；刀辊最大回转半径：245mm；刀辊总安装刀数：160把；旋耕刀型号：IT245；限深装置型式：限深坂；镇压型式：拖板；配套拖拉机标定功率：132.4-161.8kw；配套拖拉机动力输出轴转速：720r/min； | T202213130130 | 2027-07-29 | 0 | 购机补贴(通用类) | 河北省 | 评阅通过
267 | 耕整地机械 | 耕地机械 | 旋耕机 | 双轴2.5m及以上旋耕机 | 河北耕润农业机械有限公司 | 双轴旋耕机 | 1GKNM-300 | 耕幅:3m;双轴:是 | 型号名称：1GKNM-300双轴旋耕机；机构型式：框架式；整机外形尺寸（长×宽×高）：1620×3220×1320mm；作业速度范围：0.56~1.39m/s；工作幅宽：300cm；耕深：12~16cm；刀轴型式：双轴型；刀轴连接型式：花键式；传动型式：中间传动；运输方式：普通型；刀辊设计转速：296r/min；刀辊最大回转半径：245mm；刀辊总安装刀数：176把；旋耕刀型号：IT245；限深装置型式：限深坂；镇压型式：拖板；配套拖拉机标定功率：147.0-176.5kw；配套拖拉机动力输出轴转速：720r/min； | T202213130129 | 2027-07-29 | 0 | 购机补贴(通用类) | 河北省 | 评阅通过
268 | 耕整地机械 | 耕地机械 | 旋耕机 | 双轴2.5m及以上旋耕机 | 河北双天机械制造有限公司 | 双轴旋耕机 | 1GKNM-270B | 耕幅:2.7m;双轴:是 | 型号名称/：1GKNM-270B双轴旋耕机；结构形式/：框架型；整机外形尺寸(长×宽×高)mm：1900×3050×1300；工作幅宽(cm)：270；刀轴型式/：双轴型；刀轴连接型式/：花键式；传动型式/：中间传动；运输方式/：普通型；变速箱挡位数（变速旋耕机）个：/；刀辊设计转速(r/min)前轴：288/295，后轴：260/266；刀辊最大回转半径(mm)前轴：225，后轴：245；刀辊总安装刀数(把)前轴：76；后轴：84；旋耕刀型号/前轴：IT225；后轴：IT245；限深装置型式/：限深板；镇压型式/：镇压辊；配套拖拉机标定功率(kw）：132.3-176.5；配套拖拉机动力输出轴转速(r/min)：540/720； | T202213130652 | 2027-07-29 |  | 购机补贴(通用类) | 河北省 | 评阅通过
269 | 耕整地机械 | 耕地机械 | 旋耕机 | 双轴2.5m及以上旋耕机 | 江苏神农农业装备有限公司 | 旋耕机 | 1GKNM-250 | 耕幅:2.5m;双轴:是 | 结构型式：框架型；配套动力范围：88.2～110.3kW；工作幅宽：250cm；刀轴型式：双轴型； | T202132320580 | 2026-12-29 |  | 购机补贴(通用类) | 江苏省 | 评阅通过
270 | 耕整地机械 | 耕地机械 | 旋耕机 | 双轴2.5m及以上旋耕机 | 潍坊市凯斯机械科技有限公司 | 旋耕机 | 1GKNM-260 | 耕幅:2.6m;双轴:是 | 整机外形尺寸（长×宽×高）mm：1420×2800×1200；结构型式：框架型；作业速度范围（m/s）：0.5~1.05；工作幅宽（cm）：260；耕深（cm）：≥12；刀轴型式：双轴型；刀轴连接型式:一轴花键式，二轴花键式，；传动型式：中间传动；运输方式：普通型；刀辊设计转速（r/min）：一轴320，二轴285；刀辊最大回转半径（mm）：一轴205，二轴245；刀辊总安装刀数 ：一轴88，二轴72；旋耕刀型号：一轴MI205，二轴IT245;限深装置型式：限深板；镇压型式：拖板；配套拖拉机标定功率范围（kW）：117.6~191.2；配套拖拉机动力输出轴转速（r/min）：760 | T202237370118 | 2027-07-04 |  | 购机补贴(通用类) | 山东省 | 评阅通过
271 | 耕整地机械 | 耕地机械 | 旋耕机 | 双轴2.5m及以上旋耕机 | 中国一拖集团有限公司 | 双轴灭茬旋耕机 | 1GKNM-250 | 耕幅:2.5m;双轴:是 | 外形尺寸（长*宽*高）：1438*2792*1294 配套拖拉机标定功率范围：95.5-117.7kw 配套拖拉机动力输出轴转速：540/720 r /min与拖拉机连接方式：三点悬挂 结构形式：框架式 旋耕最终传动方式：中间传动 灭茬最终传动方式：中间传动 结构质量：760kg 作业速度范围：0.56-1.39m/s 工作幅宽：2500mm 旋耕设计转速：272/268/300r/min 灭茬设计转速：499/491/549r/min 旋耕刀辊最大回转半径：255mm 灭茬刀辊最大回转半径：160mm 旋耕刀总安装刀数：68把 灭茬刀总安装刀数：120把 | T202041410216 | 2025-12-30 | 0 | 购机补贴(通用类) | 河南省 | 评阅通过
272 | 耕整地机械 | 耕地机械 | 旋耕机 | 2m及以上履带自走式旋耕机 | 安徽得田农业机械装备有限公司 | 自走履带式旋耕机 | 1GZL-230D | 耕幅:2.3m;型式:履带自走式:是 | 1GZL-230D型自走履带式旋耕机。工作状态外形尺寸（长*宽*高）：3850mm*2580mm*2820mm。配置动力生产企业：安徽全柴动力股份有限公司。配置动力牌号型号：V35-101C41。配置动力结构型式：立式直列水冷四冲程。配置动力气缸数量：4。配置动力标定功率：74.5kW。配套动力标定转速：2600r/min。作业幅宽：230cm。变速箱档位数（前进/后退）：前进3挡/后退三挡。整机质量：2600kg。作业小时生产率：0.4~0.5hm2。单位作业量燃油消耗量：≤15kg/hm2。作业挡位：3挡。最小离地间隙：370mm。旋耕装置联接方式：三点悬挂式。工作部件传动方式：侧边齿轮传动。发动机与离合器联接方式：皮带连接。制动器型式：摩擦片式。刀辊总安装刀数：98片。刀辊旋耕机刀型号：IT195。轨距：1200mm。履带节距：90mm。履带节数：53节。履带宽：450mm。 | T202234340044 | 2027-07-26 | 74.5 | 购机补贴(通用类) | 安徽省 | 评阅通过
273 | 耕整地机械 | 耕地机械 | 旋耕机 | 2m及以上履带自走式旋耕机 | 安徽得田农业机械装备有限公司 | 自走履带式旋耕机 | 1GZL-230E | 耕幅:2.3m;型式:履带自走式:是 | 1GZL-230E型自走履带式旋耕机。工作状态外形尺寸（长*宽*高）：3850mm*2580mm*2820mm。配置动力生产企业：安徽全柴动力股份有限公司。配置动力牌号型号：V35-119C41。配置动力结构型式：立式直列水冷四冲程。配置动力气缸数量：4。配置动力标定功率：87.5kW。配套动力标定转速：2600r/min。作业幅宽：230cm。变速箱档位数（前进/后退）：前进3挡/后退三挡。整机质量：2650kg。作业小时生产率：0.4~0.5hm2。单位作业量燃油消耗量：≤15kg/hm2。作业挡位：3挡。最小离地间隙：370mm。旋耕装置联接方式：三点悬挂式。工作部件传动方式：侧边齿轮传动。发动机与离合器联接方式：皮带连接。制动器型式：摩擦片式。刀辊总安装刀数：98片。刀辊旋耕机刀型号：IT195。轨距：1200mm。履带节距：90mm。履带节数：53节。履带宽：450mm。 | T202234340045 | 2027-07-26 | 87.5 | 购机补贴(通用类) | 安徽省 | 评阅通过
274 | 耕整地机械 | 耕地机械 | 旋耕机 | 2m及以上履带自走式旋耕机 | 湖北禾旺农业科技有限公司 | 履带自走式旋耕机 | 1GZL-200 | 耕幅:2m;型式:履带自走式:是 | 结构型式：自走履带乘坐式；作业幅宽（cm）：200；最小离地间隙（mm）：325；工作状态外形尺寸(长×宽×高)mm：3570×2150×2600;配套动力生产企业：常柴股份有限公司；配套动力牌号型号：4G33TC-101G31G1;配套动力结构型式：直列、水冷、四冲程；配套动力气缸数量：4；配套动力标定功率（kW）：74.5；配套动力标定转速（r/min）： 2600；排放标准：国三；变速箱档位数（前进/后退）：前3/后3；整机质量（kg）：1980；作业小时生产率（h㎡/h）：≥0.15；单位作业量燃油消耗量（kg/h㎡）：≤35；作业挡位：低速、标准；旋耕装置联接方式：三点悬挂；工作部件传动方式：侧边齿轮传动；发动机与离合器联接方式：皮带；制动器型式：摩擦片式；刀辊总安装刀数（片）：94；刀辊旋耕刀型号：IT195；轨距（mm）：1200；履带节距（mm）：90；履带节数（节）：51；履带宽（mm）：400 | T202242420080 | 2027-07-04 | 74.5 | 购机补贴(通用类) | 湖北省 | 评阅通过
275 | 耕整地机械 | 耕地机械 | 旋耕机 | 2m及以上履带自走式旋耕机 | 湖北禾旺农业科技有限公司 | 履带自走式旋耕机 | 1GZL-230 | 耕幅:2.3m;型式:履带自走式:是 | 结构型式：自走履带乘坐式；作业幅宽（cm）：230；最小离地间隙（mm）：325；工作状态外形尺寸(长×宽×高)mm：3570×2450×2600;配套动力生产企业：常柴股份有限公司；配套动力牌号型号：4G33TC-101G31G1;配套动力结构型式：直列、水冷、四冲程；配套动力气缸数量：4；配套动力标定功率（kW）：74.5；配套动力标定转速（r/min）： 2600；排放标准：国三；变速箱档位数（前进/后退）：前3/后3；整机质量（kg）：2020；作业小时生产率（h㎡/h）：≥0.17；单位作业量燃油消耗量（kg/h㎡）：≤35；作业挡位：低速、标准；旋耕装置联接方式：三点悬挂；工作部件传动方式：侧边齿轮传动；发动机与离合器联接方式：皮带；制动器型式：摩擦片式；刀辊总安装刀数（片）：106；刀辊旋耕刀型号：IT195；轨距（mm）：1200；履带节距（mm）：90；履带节数（节）：51；履带宽（mm）：400 | T202242420080 | 2027-07-04 | 74.5 | 购机补贴(通用类) | 湖北省 | 评阅通过
276 | 耕整地机械 | 耕地机械 | 旋耕机 | 2m及以上履带自走式旋耕机 | 江苏骏田农业科技有限公司 | 履带自走式旋耕机 | 1GLZ-230A | 耕幅:2.3m;型式:履带自走式:是 | 型号规格：1GLZ-230A，结构形式：履带自走式，外形尺寸(mm)：3645X2535X2705，配套动力生产企业：浙江新柴股份有限公司，配套动力型号：4D32RT30/1206,配套动力结构型式：四缸直列水冷，配套动力气缸数量：4，配套动力标定功率：88.2KW，配套动力标定转速：2600r/min，作业幅宽：230cm，整机质量：2200kg,作业小时生产率：0.3-0.6h㎡/h,单位作业量燃油消耗量：≤35kg/h㎡，作业档位：低速/标准，最小离地间隙：343mm，旋耕装置联接方式：三点悬挂，工作部件传动方式：侧边齿轮传动，发动机与离合器联接方式：皮带，制动型式：摩擦片式，刀辊总安装刀数：106片，刀片型号：T195，轨距：1200mm，履带节距：90mm,履带节数：53节，履带宽度：400mm。 | T202232320204 | 2027-09-29 | 88.2 | 购机补贴(通用类) | 江苏省 | 评阅通过
277 | 耕整地机械 | 耕地机械 | 旋耕机 | 2m及以上履带自走式旋耕机 | 江西良田农业机械有限公司 | 自走履带式旋耕机 | 1GZL-200A | 耕幅:2.0m;型式:履带自走式:是 | 1.规格型号：1GZL-200A, 2.工作状态外形尺寸（长×宽×高）：3910×2300×2700mm；3.整机质量：2410kg；4.作业幅宽：200cm；5.轨距：1200mm；6.履带节距：90mm；7.履带节数：51节；8.履带宽：400/450mm；9.最小离地间隙：330mm；10.配套动力生产企业：安徽全柴动力股份有限公司；11.配套动力结构型式：直列水冷4冲程直喷式涡轮增压；12.配套动力牌号型号：4C6-110C32；13.配套动力标定功率：81KW；14.配套动力标定转速：2600r/min。 | T202236360018 | 2027-08-17 | 81 | 购机补贴(通用类) | 江西省 | 评阅通过
278 | 耕整地机械 | 耕地机械 | 旋耕机 | 2m及以上履带自走式旋耕机 | 江西良田农业机械有限公司 | 自走履带式旋耕机 | 1GZL-220A | 耕幅:2.2m;型式:履带自走式:是 | 1.规格型号：1GZL-220A, 2.工作状态外形尺寸（长×宽×高）：3910×2500×2700mm；3.整机质量：2430kg；4.作业幅宽：220cm；5.轨距：1200mm；6.履带节距：90mm；7.履带节数：51节；8.履带宽：400/450mm；9.最小离地间隙：330mm；10.配套动力生产企业：安徽全柴动力股份有限公司；11.配套动力结构型式：直列水冷4冲程直喷式涡轮增压；12.配套动力牌号型号：4C6-110C32；13.配套动力标定功率：81KW；14.配套动力标定转速：2600r/min。 | T202236360018 | 2027-08-17 | 81 | 购机补贴(通用类) | 江西省 | 评阅通过
279 | 耕整地机械 | 耕地机械 | 旋耕机 | 2m及以上履带自走式旋耕机 | 无锡拉菲可科技有限公司 | 履带自走式旋耕机 | 1GZL-210 | 耕幅:2.1m;型式:履带自走式:是 | 工作状态外形尺寸（长*宽*高）：3870mm*2360*2760,动力气缸数：4，动力标定功率：74kw，动力标定转速：2600r/min，作业幅宽：210cm，变速箱档位数（前进/后退）：前进3/后退3（机械变速2+液压变速3），整体质量：2360kg，作业量燃油消耗量：≤21kg/hm²,作业挡位：∥挡，最小离地间隙：390mm，旋耕装置联接方式：三点悬挂，工作部件传动方式：侧边齿轮，发动机与离合器联接方式：皮带式，制动器型式：摩擦片式，刀辊总安装刀数：76片，刀辊旋耕型号：IT175，轨距：1200mm，履带节距：90mm，履带节数：53节，履带宽：400mm | T202232320118 | 2027-07-31 | 74 | 购机补贴(通用类) | 江苏省 | 评阅通过
280 | 耕整地机械 | 耕地机械 | 旋耕机 | 2m及以上履带自走式旋耕机 | 无锡拉菲可科技有限公司 | 履带自走式旋耕机 | 1GZL-230 | 耕幅:2.3m;型式:履带自走式:是 | 工作状态外形尺寸（长*宽*高）：3870mm*2630*2760,动力气缸数：4，动力标定功率：81kw，动力标定转速：2600r/min，作业幅宽：230cm，变速箱档位数（前进/后退）：前进3/后退3（机械变速2+液压变速3），整体质量：2380kg，作业量燃油消耗量：≤21kg/hm²,作业挡位：∥挡，最小离地间隙：390mm，旋耕装置联接方式：三点悬挂，工作部件传动方式：侧边齿轮，发动机与离合器联接方式：皮带式，制动器型式：摩擦片式，刀辊总安装刀数：92片，刀辊旋耕型号：IT175，轨距：1200mm，履带节距：90mm，履带节数：53节，履带宽：400mm | T202232320124 | 2027-07-31 | 81 | 购机补贴(通用类) | 江苏省 | 评阅通过
281 | 耕整地机械 | 耕地机械 | 微型耕耘机 | 功率4kW以下微耕机 | 日照市立盈机械制造有限公司 | 微耕机 | 1WG-2.5Q | 配套发动机功率:2.5kW | 型号名称:1WG-2.5Q型微耕机;结构型式:手持式;配套发动机型号名称:DV150型汽油机;配套发动机生产企业:重庆大江动力设备制造有限公司;配套发动机标定功率kW:2.5;配套发动机标定转速r/min:3600;配套发动机启动方式:手拉启动;配套发动机燃油种类:汽油; 整机外形尺寸（长×宽×高）mm:1330×480×940;作业速度m/s:0.2～0.5;扶把振动m/s2:≤12;作业小时生产率hm2/(h.m):0.02～0.07; 单位作业面积燃油消耗量kg/hm2:≤28;工作幅宽mm:400;发动机输出传动方式:齿轮传动;刀辊传动方:齿轮传动;扶把调整幅度（水平方向）（°）:0;扶把调整幅度（垂直方向）（°）:30;刀辊设计转速r/min:236;刀辊最大回转半径mm:140;刀辊总安装刀数:16; 旋耕刀型式:刀盘式;主离合器型式:离心式;主离合器状态:常开; | T202237370151 | 2027-07-04 | 2.5 | 购机补贴(非通用类) | 山东省 | 评阅通过
282 | 耕整地机械 | 耕地机械 | 微型耕耘机 | 功率4kW以下微耕机 | 山东乐佳佳机电科技有限公司 | 微型耕耘机 | 1WGZ3-40 | 配套发动机功率:3.1kW | 型号名称 / 1WGZ3-40型微型耕耘机 结构型式 / 手持式 配套发动机型号名称 / DV170型汽油发动机 配套发动机生产企业 / 重庆大江动力设备制造有限公司 配套发动机标定功率 kW 3.1 配套发动机标定转速 r/min 3600 配套发动机启动方式 / 手拉启动 配套发动机燃油种类 / 汽油 整机外形尺寸（长×宽×高） mm 1320×510×910 作业速度 m/s 0.1～0.3 扶把振动 m/s2 ≤12 作业小时生产率 hm2/(h.m) 0.01～0.04 单位作业面积燃油消耗量 kg/hm2 ≤20 工作幅宽 mm 400 发动机输出传动方式 / 齿轮传动 刀辊传动方式 / 齿轮传动 扶把调整幅度（水平方向） （°） 0 扶把调整幅度（垂直方向） （°） 30 刀辊设计转速 r/min 150 刀辊最大回转半径 mm 145 刀辊总安装刀数 / 16 旋耕刀型式 / 刀盘式 主离合器型式 / 离心式 主离合器状态 / 常开 | T202237370262 | 2027-10-25 | 3.1 | 购机补贴(非通用类) | 山东省 | 评阅通过
283 | 耕整地机械 | 耕地机械 | 微型耕耘机 | 功率4kW以下微耕机 | 台州易杰工贸有限公司 | 微耕机 | 1WG2.2Q-30 | 配套发动机功率:2.2kW | 标定功率2.2KW，转速7500R/MIN，48F,汽油与二冲程机油混合油，手拉绳式起动，直联，蜗杆蜗轮，组合式刀II型，安装刀数16把。 | T202233690015 | 2027-07-31 | 2.2 | 购机补贴(非通用类) | 浙江省 | 评阅通过
284 | 耕整地机械 | 耕地机械 | 微型耕耘机 | 功率4kW以下微耕机 | 台州易杰工贸有限公司 | 微耕机 | 1WG2.5Q-40 | 配套发动机功率:2.5kW | 标定功率2.5KW，转速3600R/MIN，DV150,汽油机，手拉绳式起动，直联，齿轮传动，R150旱地刀，安装刀数16把。 | T202233690016 | 2027-07-31 | 2.5 | 购机补贴(非通用类) | 浙江省 | 评阅通过
285 | 耕整地机械 | 耕地机械 | 微型耕耘机 | 功率4kW以下微耕机 | 浙江千正机电科技有限公司 | 微耕机 | 1WGQ2.5-65 | 配套发动机功率:2.5kW | 型号名称：1WGQ2.5-65微耕机；结构型式：手持式；配套发动机型号名称：NP150汽油机；配套发动机生产企业：重庆宗申通用动力机械有限公司；配套发动机标定功率：2.5kW；配套发动机标定转速：3600r/min；配套发动机起动方式：手拉起动；配套发动机燃油种类：汽油；整机外形尺寸（长×宽×高）：1230×650×1000mm；作业速度：0.1~0.2m/s；扶把振动：≤50m/s2；作业小时生产率：0~0.03hm2/(h·m)；单位作业面积燃油消耗量：≤40kg/hm2；工作幅宽：650mm；发动机输出传动方式：直联；刀辊传动方式：齿轮传动；扶把调整幅度（水平方向）：（°）；扶把调整幅度（垂直方向）：45（°）；刀辊设计转速：150r/min；刀辊最大回转半径：170mm；刀辊总安装刀数：24；旋耕刀型式：旱地耕刀；主离合器型式：摩擦片式；主离合器状态：常开； | T202269690187 | 2027-09-19 |  | 购机补贴(非通用类) | 浙江省 | 评阅通过
286 | 耕整地机械 | 耕地机械 | 微型耕耘机 | 功率4kW以下微耕机 | 浙江千正机电科技有限公司 | 微耕机 | 1WGQ3.0-60 | 配套发动机功率:3kW | 型号名称：1WGQ3.0-60微耕机；结构型式：手持式；配套发动机型号名称：QZ1P70FA汽油发动机；配套发动机生产企业：浙江千正机电科技有限公司；配套发动机标定功率：3kW；配套发动机标定转速：3000r/min；配套发动机起动方式：手拉起动；配套发动机燃油种类：汽油；整机外形尺寸（长×宽×高）：1400×600×1050mm；作业速度：0.1~0.3m/s；扶把振动：≤50m/s2；作业小时生产率：0~0.02hm2/(h·m)；单位作业面积燃油消耗量：≤35kg/hm2；工作幅宽：600mm；发动机输出传动方式：皮带传动0~0.02；刀辊传动方式：齿轮传动；扶把调整幅度（水平方向）：（°）；扶把调整幅度（垂直方向）：（°）刀辊设计转速：110r/min；刀辊最大回转半径：130mm；刀辊总安装刀数：24；旋耕刀型式：旱地耕刀；主离合器型式：张紧轮式；主离合器状态：常开； | T202269690186 | 2027-09-19 |  | 购机补贴(非通用类) | 浙江省 | 评阅通过
287 | 耕整地机械 | 耕地机械 | 微型耕耘机 | 功率4kW以下微耕机 | 重庆帝勒金驰通用机械股份有限公司 | 微耕机 | 1WGQD1.2-55 | 配套发动机功率:1.2kW | 外形尺寸（长×宽×高）mm：1470*600*980；工作幅宽：550mm；传动方式（发动机输出）：皮带传动；传动方式（刀辊）:链条传动；旋耕刀形式：旱地刀；总安装刀数量（把）：18；主离合器形式：张紧轮式 | T202250500118 | 2027-05-26 | 1.2 | 购机补贴(非通用类) | 重庆市 | 评阅通过
288 | 耕整地机械 | 耕地机械 | 微型耕耘机 | 功率4kW以下微耕机 | 重庆东嶙机电有限公司 | 微耕机 | 1WGQZ2.5-61-A | 配套发动机功率:2.5kW | 结构型式：手持式；配套发动机标定功率KW：2.5；配套发动机标定转速r/min：3600；配套发动机起动方式：手拉起动；配套发动机燃油种类：汽油；整机外形尺寸（长*宽*高）mm:1500*820*1050；作业速度m/s：0.05～0.1；扶把振动m/s² ≤ 50；作业小时生产率 hm²/(h﹒m)≥0.02 ；单位作业面积燃油消耗量kg/hm² ≤ 35 ；工作幅宽mm：610；发动机输出传动方式：直联；刀辊传动方式：齿轮传动；扶把调整幅度（水平方向）（°）：90 ；扶把调整幅度（垂直方向）（°）：40；刀辊设计转速r/min：1档：55；2档：115；3档：165；刀辊最大回转半径mm：160；刀辊总安装刀数：24；旋耕刀型式：旱地刀；主离合器型式：摩擦片式；主离合器状态：常开。 | T202250500171 | 2027-09-27 | 2.5 | 购机补贴(非通用类) | 重庆市 | 评阅通过
289 | 耕整地机械 | 耕地机械 | 微型耕耘机 | 功率4kW以下微耕机 | 重庆箭驰机械有限公司 | 微耕机 | 1WGQZ2.5-45 | 配套发动机功率:2.5kW | 结构形式：手持式，发动机标定功率：2.5（KW），发动机额定转速：3600（r/min），发动机起动方式：手拉起动，发动机燃油种类：汽油，外形尺寸（长x宽x高）：1320x460x900(mm)，作业速度：0.05-0.2（m/s）,扶把振动：≤50（m/s2），作业小时生产率：≥0.02（h㎡/(h·m)）单位作业面积燃油消耗量：≤35（kg/h㎡），工作幅宽：450（mm），发动机输出传动方式：直联，刀辊传动方式：齿轮传动，扶把调整幅度（水平方向）：0（°），扶把调整幅度（垂直方向）：51（°），刀辊转速：150（r/min），刀辊最大回转半径：150（mm），刀辊总安装刀数：18，旋耕刀型式：旱地刀，主离合器型式：离心式，主离合器状态：常开。 | T202250500115 | 2027-05-26 | 2.5 | 购机补贴(非通用类) | 重庆市 | 评阅通过
290 | 耕整地机械 | 耕地机械 | 微型耕耘机 | 功率4kW以下微耕机 | 重庆骏豪机械制造有限公司 | 微耕机 | 1WGQZ2.5-50D | 配套发动机功率:2.5kW | 汽油发动机厂家：重庆大江动力设备制造有限公司；动力型号：DVO151汽油机；功率：2.5KW；转速：3600转；燃油：汽油；外形尺寸（长×宽×高)mm：1400×750×1000；工作幅宽(cm)50；结构质量（kg）：35；传动方式（发动机输出）：直联；传动方式（刀辊）：齿轮传动；旋耕刀型号：旱地刀；总安装刀数量(把)：18；主离合器型式：常开离合。 | T202250500177 | 2027-09-27 | 2.5 | 购机补贴(非通用类) | 重庆市 | 评阅通过
291 | 耕整地机械 | 耕地机械 | 微型耕耘机 | 功率4kW以下微耕机 | 重庆骏豪机械制造有限公司 | 微耕机 | 1WGQZ2.5-50F | 配套发动机功率:2.5kW | 功率：2.5KW；转速：3600转；燃油：汽油；外形尺寸（长×宽×高)mm：1450×750×1000；工作幅宽(cm)50；结构质量（kg）：30；传动方式（发动机输出）：直联；传动方式（刀辊）：齿轮传动；旋耕刀型号：旱地刀；总安装刀数量(把)：18；主离合器型式：常开离合。 | T202250500177 | 2027-09-27 | 2.5 | 购机补贴(非通用类) | 重庆市 | 评阅通过
292 | 耕整地机械 | 耕地机械 | 微型耕耘机 | 功率4kW以下微耕机 | 重庆卓格豪斯机械有限公司 | 微耕机 | 1WGQZ3.1-36 | 配套发动机功率:3.1kW | 型号名称：1WGQZ3.1-36 微耕机；结构型式：手持式；配套发动机标定功率：3.1kW；配套发动机标定转速：3600r/min；配套发动机启动方式：手拉起动；配套发动机燃油种类：汽油；整机外形尺寸（长×宽×高）：1370mm×470mm×980mm；作业速度：0.05-0.2m/s；扶把振动：≦50m/S2；作业小时生产率：≧0.02h㎡/（h.m)；单位作业面积燃油消耗量：≦35kg/h㎡；工作幅宽：360mm；发动机输出传动方式：直联；刀辊传动方式：齿轮传动；扶把调整幅度（水平方向）：0°；扶把调整幅度（垂直方向）：30°；刀辊设计转速：161r/min；刀辊最大回转半径：130mm；刀辊总安装刀数：12把；旋耕刀型号：旱地刀；主离合器型式：摩擦片式；主离合器状态：常开； | T202250500125 | 2027-06-30 | 3.1 | 购机补贴(非通用类) | 重庆市 | 评阅通过
293 | 耕整地机械 | 耕地机械 | 微型耕耘机 | 功率4kW以下微耕机 | 重庆卓格豪斯机械有限公司 | 微耕机 | 1WGQZ3.1-61 | 配套发动机功率:3.1kW | 型号名称：1WGQZ3.1-61 微耕机；结构型式：手持式；配套发动机标定功率：3.1kW；配套发动机标定转速：3600r/min；配套发动机启动方式：手拉起动；配套发动机燃油种类：汽油；整机外形尺寸（长×宽×高）：1450mm×780mm×950mm；作业速度：0.05-0.2m/s；扶把振动：≦50m/S2；作业小时生产率：≧0.02h㎡/（h.m)；单位作业面积燃油消耗量：≦35kg/h㎡；工作幅宽：610mm；发动机输出传动方式：直联；刀辊传动方式：齿轮传动；扶把调整幅度（水平方向）：0°；扶把调整幅度（垂直方向）：30°；刀辊设计转速：161r/min；刀辊最大回转半径：165mm；刀辊总安装刀数：18把；旋耕刀型号：旱地刀；主离合器型式：摩擦片式；主离合器状态：常开； | T202250500125 | 2027-06-30 | 3.1 | 购机补贴(非通用类) | 重庆市 | 评阅通过
294 | 耕整地机械 | 耕地机械 | 微型耕耘机 | 功率4kW及以上微耕机 | 广西玉林市德高机械有限公司 | 前置微耕机 | 1WG4.0-60 | 配套发动机功率:4.0kW | 外形尺寸:1800*650*1080；耕宽:600mm；结构质量:70kg；传动方式:皮带传动；旋耕刀型号:PIT160；旋耕刀片总数量18把；刀辊最大回转半径160mm；主离合器型式:摩擦片式；结构形式:前置式. | T202245450051 | 2027-07-11 | 4.0 | 购机补贴(非通用类) | 广西壮族自治区 | 评阅通过
295 | 耕整地机械 | 耕地机械 | 微型耕耘机 | 功率4kW及以上微耕机 | 南昌市八马机械制造有限公司 | 微耕机 | 1WG4.05（G4） | 配套发动机功率:4.05kW | 配套动力型号： KAGF320型柴油机 ， 制造商：无锡凯奥动力机械有限公司，标定功率(kW)：4.05 排放阶段：国四 标定转速（r/min）：3600 外形尺寸（长×宽×高)mm：1600×630×960 工作幅宽(mm)600 结构形式：前置式，发动机输出传动方式：皮带；刀辊传动方式：齿轮传动，旋耕刀型号：水旱两用刀 | T202236360016 | 2027-08-17 | 4.05 | 购机补贴(非通用类) | 江西省 | 评阅通过
296 | 耕整地机械 | 耕地机械 | 微型耕耘机 | 功率4kW及以上微耕机 | 南昌市八马机械制造有限公司 | 微耕机 | 1WG4Q | 配套发动机功率:4kW | 配套动力型号： 170F型汽油机 ， 制造商：重庆涪柴动力机械制造有限公司，标定功率(kW)：4 标定转速（r/min）：3600 外形尺寸（长×宽×高)mm：1600×630×960 工作幅宽(mm)600 结构形式：前置式，发动机输出传动方式：皮带；刀辊传动方式：齿轮，旋耕刀型式：水旱两用刀 | T202236360015 | 2027-08-17 | 4 | 购机补贴(非通用类) | 江西省 | 评阅通过
297 | 耕整地机械 | 耕地机械 | 微型耕耘机 | 功率4kW及以上微耕机 | 日照市立盈机械制造有限公司 | 微耕机 | 1WGQ4-48 | 配套发动机功率:4.1kW | 型号名称 :1WGQ4-48型微耕机;结构型式:手持式;配套发动机型号名称 :170F型汽油机;配套发动机生产企业:日照市立盈机械制造有限公司; 配套发动机标定功率 :4.1KW;配套发动机标定转速:3600r/min；配套发动机启动方式 ：手拉启动；配套发动机燃油种类 ：汽油；整机外形尺寸(长x宽x高) ：1570x610x940mm;作业速度: 0.1~0.2m/s ;扶把振动 :≤10.8m/s2;作业小时生产率 ：0.01~0.03h㎡/(hm)；单位作业面积燃油消耗量：≤15kg/hm2；工作幅宽：480mm； 发动机输出传动方式 ：皮带传动；刀辊传动方式 ： 链条传动；扶把调整幅度(水平方向)： 左右各 45(°) ；扶把调整幅度(垂直方向)：30(°) ；刀辊设计转速：80(低)/140(高)r/min；刀辊最大回转半径：155mm；刀辊总安装刀数 ：12；旋耕刀型式 ：刀座式；主离合器型式：张紧式；主离合器状态 ：常开； | T202237370150 | 2027-07-04 | 4.1 | 购机补贴(非通用类) | 山东省 | 评阅通过
298 | 耕整地机械 | 耕地机械 | 微型耕耘机 | 功率4kW及以上微耕机 | 四川刚毅科技集团有限公司 | 微耕机 | 1WG4.0Q | 配套发动机功率:4.0kW | 型号名称：1WG4.0Q型微耕机；外形尺寸（长×宽×高)mm：1535×950×900；工作幅宽(cm):950；传动方式（发动机输出）：皮带；传动方式（刀辊）：链条传动；旋耕刀型号：非标旱地刀；总安装刀数量(把)：24；主离合器型式：牙嵌式。 发动机生产企业：重庆市乙喀特通用机械有限公司；型号规格：YKT170F/P；标定功率：4.0KW；标定转速：3600r/min；燃油种类：汽油。 | 川A18505 | 2022-12-31 | 4.0 | 购机补贴(非通用类) | 四川省 | 评阅通过
299 | 耕整地机械 | 耕地机械 | 微型耕耘机 | 功率4kW及以上微耕机 | 四川刚毅科技集团有限公司 | 微型耕耘机 | 1WG4.0Q-Z | 配套发动机功率:4.0kW | 型号：1WG4.0Q-Z微型耕耘机；发动机生产企业：重庆海福林科技发展有限公司；发动机型号：HSF170F；标定功率：4.0KW；标定转速：3600r/min；燃油种类：汽油 外形尺寸（长×宽×高)mm：1560×950×900；工作幅宽(cm)：950mm；传动方式（发动机输出）：直联；传动方式（刀辊）：齿轮传动；旋耕刀型号：非标旱地刀；总安装刀数量(把)：24；主离合器型式：摩擦片式。 | 川A19006 | 2023-12-31 | 4.0 | 购机补贴(非通用类) | 四川省 | 评阅通过
300 | 耕整地机械 | 耕地机械 | 微型耕耘机 | 功率4kW及以上微耕机 | 四川刚毅科技集团有限公司 | 微耕机 | 1WG5.3-Z | 配套发动机功率:5.3kW | 型号：1WG5.3-Z微耕机；发动机生产企业：无锡华源凯马发动机有限公司；型号规格：KM186FA；标定功率：5.3KW；标定转速：3000r/min；燃油种类：柴油；排放阶段：国三。 配置参数：外形尺寸（长×宽×高)mm：1750×1350×900；工作幅宽(cm)：1350；传动方式（发动机输出）：直联；传动方式（刀辊）：齿轮传动；旋耕刀型号：非标旱地刀；总安装刀数量(把)：38；主离合器型式：摩擦片式。 | 部20190658 | 2023-12-31 | 5.3 | 购机补贴(非通用类) | 四川省 | 评阅通过
301 | 耕整地机械 | 耕地机械 | 微型耕耘机 | 功率4kW及以上微耕机 | 四川刚毅科技集团有限公司 | 微耕机 | 1WG5.7-Z | 配套发动机功率:5.7kW | 型号名称：1WG5.7-Z微耕机；外形尺寸（长×宽×高)mm：1750×1350×900；工作幅宽(cm)1350；传动方式（发动机输出）：直联；传动方式（刀辊）：齿轮传动；旋耕刀型号：非标旱地刀；总安装刀数量(把)：38；主离合器型式：摩擦片式。 | 部20190656 | 2023-12-31 | 5.7 | 购机补贴(非通用类) | 四川省 | 评阅通过
302 | 耕整地机械 | 耕地机械 | 微型耕耘机 | 功率4kW及以上微耕机 | 四川刚毅科技集团有限公司 | 微耕机 | 1WG6.3-Z | 配套发动机功率:6.3kW | 型 号：1WG6.3-Z微耕机；发动机生产企业：无锡凯奥动力机械有限公司；发动机型号：KMGS450-2；标定功率：6.3KW；标定转速：3600r/min；燃油种类：柴油；排放标准：国三。 外形尺寸（长×宽×高)mm：1750×1350×900；工作幅宽(cm)1350；传动方式（发动机输出）：直联；传动方式（刀辊）：齿轮传动；旋耕刀型号：非标旱地刀；总安装刀数量(把)：38；主离合器型式：摩擦片式。 | 部20190657 | 2023-12-31 | 6.3 | 购机补贴(非通用类) | 四川省 | 评阅通过
303 | 耕整地机械 | 耕地机械 | 微型耕耘机 | 功率4kW及以上微耕机 | 台州易杰工贸有限公司 | 微耕机 | 1WG4.2Q-100 | 配套发动机功率:4.2kW | 标定功率4.2KW，转速3600R/MIN，170FA,汽油机，手拉绳式起动，直联，齿轮传动，R150旱地刀，安装刀数24把。 | T202233690017 | 2027-07-31 | 4.2 | 购机补贴(非通用类) | 浙江省 | 评阅通过
304 | 耕整地机械 | 耕地机械 | 微型耕耘机 | 功率4kW及以上微耕机 | 威马农机股份有限公司 | 微耕机 | 1WGQD4.0-100 | 配套发动机功率:4.0kW | 配套发动机标定功率：4.0kW、配套发动机标定转速：3600r/min、结构型式：手持式、整机外形尺寸：1500X1000X970mm、配套发动机起动方式：手拉起动、配套发动机燃油种类：汽油、工作幅宽:1000mm、发动机输出传动方式：皮带传动、刀辊传动方式：链条传动、主离合器型式：张紧轮式、主离合器状态：常开、旋耕刀型式：旱地刀、刀辊总安装刀数:24。 | T202250500126 | 2027-06-30 | 4.0 | 购机补贴(非通用类) | 重庆市 | 评阅通过
305 | 耕整地机械 | 耕地机械 | 微型耕耘机 | 功率4kW及以上微耕机 | 威马农机股份有限公司 | 微耕机 | 1WGQZ4.0-100E | 配套发动机功率:4.0kW | 配套发动机标定功率：4.0kW、配套发动机标定转速：3600r/min、结构型式：手持式、整机外形尺寸：1570X1060X1030mm、配套发动机起动方式：手拉起动、配套发动机燃油种类：汽油、工作幅宽:1000mm、发动机输出传动方式：直联、刀辊传动方式：齿轮传动、主离合器型式：摩擦片式、主离合器状态：常开、旋耕刀型式：旱地刀、刀辊总安装刀数:24。 | T202250500127 | 2027-06-30 | 4.0 | 购机补贴(非通用类) | 重庆市 | 评阅通过
306 | 耕整地机械 | 耕地机械 | 微型耕耘机 | 功率4kW及以上微耕机 | 潍坊昊信农业装备有限公司 | 微型耕耘机 | 1WGQ4.0-70 | 配套发动机功率:4.0kW | 型号名称:1WGQ-70型 微型耕耘机，结构型式：手持式，整机外形尺寸（长*宽*高）mm：1460*720*960，作业速度m/s:0.1-0.3,扶把振动小于等于12，工作幅宽：700mm，发动机输出传动方式：皮带传动，刀辊传动方式：齿轮传动，扶把调整幅度：左右各45度，上下各45度，刀辊设计转速r/min:55-100,刀辊最大回转半径 ：145mm,总安装刀数18把，旋耕刀形式：刀座式，主离合器型式：张紧式，主离合器状态：常开 | T202237370097 | 2027-07-04 | 4.0 | 购机补贴(非通用类) | 山东省 | 评阅通过
307 | 耕整地机械 | 耕地机械 | 微型耕耘机 | 功率4kW及以上微耕机 | 浙江欧欧动力机械有限公司 | 微耕机 | 1WGC6.3-73 | 配套发动机功率:6.3kW | 结构型式：后置式；外形尺寸：1800×780×1000mm；配套发动机标定功率：6.3kW；工作幅宽：730mm。 | T202233690024 | 2027-07-31 | 6.3 | 购机补贴(非通用类) | 浙江省 | 评阅通过
308 | 耕整地机械 | 耕地机械 | 微型耕耘机 | 功率4kW及以上微耕机 | 浙江欧欧动力机械有限公司 | 微耕机 | 1WGQ4.0-70 | 配套发动机功率:4kW | 结构型式：手持式；整机外形尺寸（长×宽×高）：1300×705×900mm；配套发动机标定功率：4.0kW；作业幅宽：700mm。 | T202233690023 | 2027-07-31 | 4.0 | 购机补贴(非通用类) | 浙江省 | 评阅通过
309 | 耕整地机械 | 耕地机械 | 微型耕耘机 | 功率4kW及以上微耕机 | 浙江千正机电科技有限公司 | 微耕机 | 1WGC4.0-100 | 配套发动机功率:4kW | 型号名称：1WGC4.0-100微耕机；结构型式：手持式；配套发动机型号名称：JM173F柴油机；配套发动机生产企业：无锡凯奥动力机械有限公司；配套发动机标定功率：4kW；配套发动机标定转速：3600r/min；配套发动机起动方式：手拉起动；配套发动机燃油种类：柴油；整机外形尺寸（长×宽×高）：1500×1000×950mm；作业速度：0.1~0.3m/s；扶把振动：≤50m/s2；作业小时生产率：≥0.04hm2/(h·m)；单位作业面积燃油消耗量：≤30kg/hm2；工作幅宽：1000mm；发动机输出传动方式：直联；刀辊传动方式：齿轮传动；扶把调整幅度（水平方向）：0（°）；扶把调整幅度（垂直方向）：30（°）刀辊设计转速：127r/min；刀辊最大回转半径：170mm；刀辊总安装刀数：24；旋耕刀型式：旱地耕刀；主离合器型式：摩擦片式；主离合器状态：常开； | T202269690185 | 2027-09-19 |  | 购机补贴(非通用类) | 浙江省 | 评阅通过
310 | 耕整地机械 | 耕地机械 | 微型耕耘机 | 功率4kW及以上微耕机 | 浙江千正机电科技有限公司 | 微耕机 | 1WGQ4.0-100A | 配套发动机功率:4kW | 型号名称：1WGQ4.0-100A微耕机；结构型式：手持式；配套发动机型号名称：JM170F/P汽油机；配套发动机生产企业：重庆蛟马动力科技有限公司；配套发动机标定功率：4kW；配套发动机标定转速：3600r/min；配套发动机起动方式：手拉起动；配套发动机燃油种类：汽油；整机外形尺寸（长×宽×高）：1420×1000×980mm；：作业速度：0.1~0.3m/s；扶把振动：≤50m/s2；作业小时生产率：≥0.04hm2/(h·m)；单位作业面积燃油消耗量：≤35kg/hm2；工作幅宽：1000mm；发动机输出传动方式：；直联刀辊传动方式：齿轮传动；扶把调整幅度（水平方向）：0（°）；扶把调整幅度（垂直方向）：30（°）；刀辊设计转速：127r/min；刀辊最大回转半径170mm；刀辊总安装刀数：24；旋耕刀型式：旱地耕刀；主离合器型式：摩擦片式；主离合器状态：常开； | T202269690184 | 2027-09-19 |  | 购机补贴(非通用类) | 浙江省 | 评阅通过
311 | 耕整地机械 | 耕地机械 | 微型耕耘机 | 功率4kW及以上微耕机 | 浙江千正机电科技有限公司 | 微耕机 | 1WGQ4.0-100Q | 配套发动机功率:4kW | 型号名称：1WGQ4.0-100Q微耕机；结构型式：手持式；配套发动机型号名称：JM170F/P汽油机；配套发动机生产企业：重庆蛟马动力科技有限公司；配套发动机标定功率：4kW；配套发动机标定转速：3600r/min；配套发动机起动方式：手拉起动；配套发动机燃油种类：汽油；整机外形尺寸（长×宽×高）：1320×1000×980mm；作业速度：0.1~0.3m/s；扶把振动：≤50m/s2；作业小时生产率：≥0.04hm2/(h·m)；单位作业面积燃油消耗量：≤35kg/hm2；工作幅宽：1000mm；发动机输出传动方式：直联；刀辊传动方式：齿轮传动；扶把调整幅度（水平方向）：0（°）；扶把调整幅度（垂直方向）：30（°）；刀辊设计转速：127r/min；刀辊最大回转半径：170mm；刀辊总安装刀数：24；旋耕刀型式：旱地耕刀；主离合器型式：摩擦片式；主离合器状态：常开； | T202269690183 | 2027-09-19 |  | 购机补贴(非通用类) | 浙江省 | 评阅通过
312 | 耕整地机械 | 耕地机械 | 微型耕耘机 | 功率4kW及以上微耕机 | 重庆驰马机械制造有限公司 | 微耕机 | 1WGCZ6.3-135 | 配套发动机功率:6.3kW | 柴油机动力；型号KAGF450 、标定功率：6.3kw 、标定转速：3600 r/min外形尺寸（长×宽×高)mm：1820×1360×1060；工作幅宽(cm)135；结构质量（kg）：120；传动方式（发动机输出）：直联式；传动方式（刀辊）：齿轮传动；旋耕刀型号：旱地刀；总安装刀数量(把)：38；主离合器型式：摩擦片式（常开） | T202250500089 | 2027-04-01 | 6.3 | 购机补贴(非通用类) | 重庆市 | 评阅通过
313 | 耕整地机械 | 耕地机械 | 微型耕耘机 | 功率4kW及以上微耕机 | 重庆驰马机械制造有限公司 | 微耕机 | 1WGQD4.0-80 | 配套发动机功率:4.0kW | 结构型式:手持式；配套发动机型号:SR170F/P汽油机；标定功率:4.0kw,标定转速:3600r/min；起动方式:手拉起动；整机外形尺寸(长mm×宽mm×高mm):1620×810×870；；发动机输出传动方式:皮带传动；刀辊传动方式：链条传动；旋耕刀型号:旱地刀；主离合器型式:张紧轮式。总安装刀数：24把；耕宽::800mm；作业速度:0.1-0.3(m/s)；作业小时生产率:≥0.04(hm2/(h.m))；单位作业面积燃油消耗量:≤35(kg/hm2)； | T202250500059 | 2027-03-02 | 4.0 | 购机补贴(非通用类) | 重庆市 | 评阅通过
314 | 耕整地机械 | 耕地机械 | 微型耕耘机 | 功率4kW及以上微耕机 | 重庆驰马机械制造有限公司 | 微耕机 | 1WGQZ4.0-100 | 配套发动机功率:4.0kW | 配套发动机：SR170F/P汽油机；；标定功率：4.0kw，标定转速：3600 r/min； 结构型式：手持式起动方式：手拉起动；整机外形尺寸（长 mm×宽 mm×高 mm）：1650×1010×990；传动方式：齿轮传动；连接方式：直联式；扶把调整幅度：水平方向（0°），垂直方向（150°）；刀辊转速：慢档(100r/min)，快档(140 r/min)；刀辊最大回转半径：180mm；总安装刀数：24把；旋耕刀型号：旱地刀；主离合器型式：摩擦片式；耕宽：1000mm；作业速度：0.1-0.3（m/s）；作业小时生产率：≥0.04（hm2/(h.m)）；单位作业面积燃油消耗量：≤35（kg/ hm2） | T202250500058 | 2027-03-02 | 4.0 | 购机补贴(非通用类) | 重庆市 | 评阅通过
315 | 耕整地机械 | 耕地机械 | 微型耕耘机 | 功率4kW及以上微耕机 | 重庆东嶙机电有限公司 | 微耕机 | 1WGCZ4.05-82 | 配套发动机功率:4.05kW | 结构型式：手持式；配套发动机型号名称：KM173FB柴油机（国四）；配套发动机生产企业：无锡华源凯马发动机有限公司；配套发动机标定功率KW：4.05；配套发动机标定转速r/min：3600；配套发动机起动方式：手拉起动；配套发动机燃油种类：柴油；整机外形尺寸（长*宽*高）mm:1560*840*1050；作业速度m/s：0.1～0.3；扶把振动m/s² ≤ 50；作业小时生产率 hm²/(h﹒m)≥0.04 ；单位作业面积燃油消耗量kg/hm² ≤ 30 ；工作幅宽mm：820；发动机输出传动方式：直联；刀辊传动方式：齿轮传动；扶把调整幅度（水平方向）（°）：0 ；扶把调整幅度（垂直方向）（°）：210；刀辊设计转速r/min：1档：55；2档：115；3档：165；刀辊最大回转半径mm：160；刀辊总安装刀数：32；旋耕刀型式：旱地刀；主离合器型式：摩擦片式；主离合器状态：常开。 | T202250500167 | 2027-09-27 | 4.05 | 购机补贴(非通用类) | 重庆市 | 评阅通过
316 | 耕整地机械 | 耕地机械 | 微型耕耘机 | 功率4kW及以上微耕机 | 重庆东嶙机电有限公司 | 微耕机 | 1WGCZ4.05-82-A | 配套发动机功率:4.05kW | 结构型式：手持式；配套发动机型号名称：KM173FB柴油机（国四）；配套发动机生产企业：无锡华源凯马发动机有限公司；配套发动机标定功率KW：4.05；配套发动机标定转速r/min：3600；配套发动机起动方式：手拉起动；配套发动机燃油种类：柴油；整机外形尺寸（长*宽*高）mm:1560*830*1050；作业速度m/s：0.1～0.3；扶把振动m/s² ≤ 50；作业小时生产率 hm²/(h﹒m)≥0.04 ；单位作业面积燃油消耗量kg/hm² ≤ 30 ；工作幅宽mm：820；发动机输出传动方式：直联；刀辊传动方式：齿轮传动；扶把调整幅度（水平方向）（°）：90 ；扶把调整幅度（垂直方向）（°）：40；刀辊设计转速r/min：1档：55；2档：115；3档：165；刀辊最大回转半径mm：160；刀辊总安装刀数：32；旋耕刀型式：旱地刀；主离合器型式：摩擦片式；主离合器状态：常开。 | T202250500167 | 2027-09-27 | 4.05 | 购机补贴(非通用类) | 重庆市 | 评阅通过
317 | 耕整地机械 | 耕地机械 | 微型耕耘机 | 功率4kW及以上微耕机 | 重庆东嶙机电有限公司 | 微耕机 | 1WGQZ4.0-81 | 配套发动机功率:4.0kW | 结构型式：手持式；配套发动机标定功率KW：4.0；配套发动机标定转速r/min：3800；配套发动机起动方式：手拉起动；配套发动机燃油种类：汽油；整机外形尺寸（长*宽*高）mm:1560*830*1050；作业速度m/s：0.1～0.3； 扶把振动m/s² ≤ 50；作业小时生产率 hm²/(h﹒m)≥0.04 ；单位作业面积燃油消耗量kg/hm² ≤ 35 ；工作幅宽mm：810；发动机输出传动方式：直联；刀辊传动方式：齿轮传动；扶把调整幅度（水平方向）（°）：90 ；扶把调整幅度（垂直方向）（°）：40；刀辊设计转速r/min：1档：60；2档：120；3档：175；刀辊最大回转半径mm：160；刀辊总安装刀数：32；旋耕刀型式：旱地刀；主离合器型式：摩擦片式；主离合器状态：常开。 | T202250500171 | 2027-09-27 | 4.0 | 购机补贴(非通用类) | 重庆市 | 评阅通过
318 | 耕整地机械 | 耕地机械 | 微型耕耘机 | 功率4kW及以上微耕机 | 重庆东嶙机电有限公司 | 微耕机 | 1WGQZ4.0-81-A | 配套发动机功率:4.0kW | 结构型式：手持式；配套发动机标定功率KW：4.0；配套发动机标定转速r/min：3600；配套发动机起动方式：手拉起动；配套发动机燃油种类：汽油；整机外形尺寸（长*宽*高）mm:1560*830*1050；作业速度m/s：0.1～0.3； 扶把振动m/s² ≤ 50；作业小时生产率 hm²/(h﹒m)≥0.04 ；单位作业面积燃油消耗量kg/hm² ≤ 35 ；工作幅宽mm：810；发动机输出传动方式：直联；刀辊传动方式：齿轮传动；扶把调整幅度（水平方向）（°）：90 ；扶把调整幅度（垂直方向）（°）：40；刀辊设计转速r/min：1档：55；2档：115；3档：165；刀辊最大回转半径mm：160；刀辊总安装刀数：32；旋耕刀型式：旱地刀；主离合器型式：摩擦片式；主离合器状态：常开。 | T202250500171 | 2027-09-27 | 4.0 | 购机补贴(非通用类) | 重庆市 | 评阅通过
319 | 耕整地机械 | 耕地机械 | 微型耕耘机 | 功率4kW及以上微耕机 | 重庆东嶙机电有限公司 | 微耕机 | 1WGQZ4.0-82 | 配套发动机功率:4.0kW | 结构型式：手持式；配套发动机标定功率KW：4.0；配套发动机标定转速r/min：3800；配套发动机起动方式：手拉起动；配套发动机燃油种类：汽油；整机外形尺寸（长*宽*高）mm:1560*840*1050；作业速度m/s：0.1～0.3；扶把振动m/s² ≤ 50；作业小时生产率 hm²/(h﹒m)≥0.04 ；单位作业面积燃油消耗量kg/hm² ≤ 35 ；工作幅宽mm：820；发动机输出传动方式：直联；刀辊传动方式：齿轮传动；扶把调整幅度（水平方向）（°）：0 ；扶把调整幅度（垂直方向）（°）：210；刀辊设计转速r/min：1档：60；2档：120；3档：175；刀辊最大回转半径mm：160；刀辊总安装刀数：32；旋耕刀型式：旱地刀；主离合器型式：摩擦片式；主离合器状态：常开。 | T202250500171 | 2027-09-27 | 4.0 | 购机补贴(非通用类) | 重庆市 | 评阅通过
320 | 耕整地机械 | 耕地机械 | 微型耕耘机 | 功率4kW及以上微耕机 | 重庆东嶙机电有限公司 | 微耕机 | 1WGQZ4.0-82-A | 配套发动机功率:4.0kW | 结构型式：手持式；配套发动机标定功率KW：4.0；配套发动机标定转速r/min：3600；配套发动机起动方式：手拉起动；配套发动机燃油种类：汽油；整机外形尺寸（长*宽*高）mm:1560*840*1050；作业速度m/s：0.1～0.3； 扶把振动m/s² ≤ 50；作业小时生产率 hm²/(h﹒m)≥0.04 ；单位作业面积燃油消耗量kg/hm² ≤ 35 ；工作幅宽mm：820；发动机输出传动方式：直联；刀辊传动方式：齿轮传动；扶把调整幅度（水平方向）（°）：0 ；扶把调整幅度（垂直方向）（°）：210；刀辊设计转速r/min：1档：55；2档：115；3档：165；刀辊最大回转半径mm：160；刀辊总安装刀数：32；旋耕刀型式：旱地刀；主离合器型式：摩擦片式；主离合器状态：常开。 | T202250500171 | 2027-09-27 | 4.0 | 购机补贴(非通用类) | 重庆市 | 评阅通过
321 | 耕整地机械 | 耕地机械 | 微型耕耘机 | 功率4kW及以上微耕机 | 重庆耕鑫科技有限公司 | 微耕机 | 1WGCZ4.1-105 | 配套发动机功率:4.1kW | 配套发动机标定功率4.1KW,配套发动机标定转速3600r/min,配套发动机起动方式：手拉起动，配套发动机燃油种类：柴油，整机外形尺寸（长×宽×高）1650×1060×1000mm，作业速度0.1~0.3m/s，作业小时生产率≥0.04hm²/(h•m),单位作业面积燃油消耗量≤30kg/hm²,工作幅宽1050mm，发动机输出传动方式：直联，刀辊传动方式：齿轮传动，刀辊设计转速：快档125r/min,慢档70r/min,，刀辊最大回转半径180mm，刀辊总安装刀数32，旋耕刀型式：旱地刀。 | T202150500010 | 2026-02-01 | 4.1 | 购机补贴(非通用类) | 重庆市 | 评阅通过
322 | 耕整地机械 | 耕地机械 | 微型耕耘机 | 功率4kW及以上微耕机 | 重庆耕鑫科技有限公司 | 微耕机 | 1WGCZ6.3-135 | 配套发动机功率:6.3kW | 配套发动机标定功率6.3KW，配套发动机标定转速3600r/min，配套发动机起动方式：手拉起动，配套发动机燃油种类：柴油，整机外形尺寸（长×宽×高）1650×1360×1000mm，作业速度0.1~0.3m/s，作业小时生产率≥0.04hm²/(h•m),单位作业面积燃油消耗量≤30kg/hm²,工作幅宽1350mm，发动机传动方式：直联，刀辊传动方式：齿轮传动，刀辊设计转速：快档125r/min,慢档70r/min,刀辊最大回转半径180mm，刀辊总安装刀数38，旋耕刀型式：旱地刀。 | T202150500009 | 2026-02-01 | 6.3 | 购机补贴(非通用类) | 重庆市 | 评阅通过
323 | 耕整地机械 | 耕地机械 | 微型耕耘机 | 功率4kW及以上微耕机 | 重庆耕鑫科技有限公司 | 微耕机 | 1WGQZ4.0-95 | 配套发动机功率:4.0kW | 配套发动机标定功率4.0KW，配套发动机标定转速3600r/min,配套发动机起动方式：手拉起动，配套发动机燃油种类：汽油，整机外形尺寸（长×宽×高）16009×60×950mm，作业速度0.1~0.3m/s,作业小时生产率≥0.04hm²/(h•m),单位作业面积燃油消耗量≤35kg/hm²，工作幅宽950mm，发动机输出传动方式：直联，刀辊传动方式：齿轮传动，到辊设计转速：快档140r/min,慢档100r/min,刀辊最大回转半径180mm，刀辊总安装数24，旋耕刀型式：旱地刀。 | T202150500011 | 2026-02-01 | 4.0 | 购机补贴(非通用类) | 重庆市 | 评阅通过
324 | 耕整地机械 | 耕地机械 | 微型耕耘机 | 功率4kW及以上微耕机 | 重庆家户农机有限公司 | 微耕机 | 现：1WG4.05-100FC-ZC（G4）（原：1WG4.05-100FC-ZC） | 配套发动机功率:4.05kW | 1.外形尺寸(长×宽×高)(MM):1580×1010×920；2.配套标定功率:4.05KW；3.标定转速(R/MIN):3600；4.传动方式发动机输出:直联；5.传动方式刀辊:齿轮传动；6.刀辊最大回转半径(MM):180:7.总安装刀数:24把；8.主离合器型式:摩擦片式9.旋耕刀型式：旱地刀 | T201950500251 | 2024-12-25 | 4.05 | 购机补贴(非通用类) | 重庆市 | 评阅通过
325 | 耕整地机械 | 耕地机械 | 微型耕耘机 | 功率4kW及以上微耕机 | 重庆家户农机有限公司 | 微耕机 | 现：1WGCZ4.1-100（G4）（原：1WGCZ4.1-100） | 配套发动机功率:4.1kW | 1.外形尺寸(长×宽×高)(MM):1550×1010×1000；2.配套标定功率:4.1KW；3.标定转速(R/MIN):3600；4.传动方式发动机输出:直联；5.传动方式刀辊:齿轮传动；6.刀辊最大回转半径(MM):180:7.总安装刀数:24把；8.主离合器型式:摩擦片式 | T202150500255 | 2026-08-19 | 4.1 | 购机补贴(非通用类) | 重庆市 | 评阅通过
326 | 耕整地机械 | 耕地机械 | 微型耕耘机 | 功率4kW及以上微耕机 | 重庆家户农机有限公司 | 微耕机 | 现：1WGCZ6.3-135（G4）（原：1WGCZ6.3-135） | 配套发动机功率:6.3kW | 1.外形尺寸(长×宽×高)(MM):1700×1360×1100；2.配套标定功率:6.3KW；3.标定转速(R/MIN):3600；4.传动方式发动机输出:直联；5.传动方式刀辊:齿轮传动；6.刀辊最大回转半径(MM):180:7.总安装刀数:38把；8.主离合器型式:摩擦片式 | T202150500255 | 2026-08-19 | 6.3 | 购机补贴(非通用类) | 重庆市 | 评阅通过
327 | 耕整地机械 | 耕地机械 | 微型耕耘机 | 功率4kW及以上微耕机 | 重庆箭驰机械有限公司 | 微耕机 | 1WGCZ6.4-105 | 配套发动机功率:6.4kW | 结构形式：手持式，发动机标定功率：6.4（KW），发动机额定转速：3600（r/min），发动机起动方式：手拉起动，发动机燃油种类：柴油，外形尺寸（长x宽x高）：1700x1060x1000(mm)，作业速度：0.1-0.3（m/s）,扶把振动：≤50（m/s2），作业小时生产率：≥0.04（h㎡/(h·m)）单位作业面积燃油消耗量：≤30（kg/h㎡），工作幅宽：1050（mm），发动机输出传动方式：直联，刀辊传动方式：齿轮传动，扶把调整幅度（水平方向）：0（°），扶把调整幅度（垂直方向）：115（°），刀辊转速：I档：60；II档：120；III档:150（r/min），刀辊最大回转半径：175（mm），刀辊总安装刀数：32，旋耕刀型式：旱地刀，主离合器型式：摩擦片式，主离合器状态：常开。 | T202250500117 | 2027-05-26 | 6.4 | 购机补贴(非通用类) | 重庆市 | 评阅通过
328 | 耕整地机械 | 耕地机械 | 微型耕耘机 | 功率4kW及以上微耕机 | 重庆箭驰机械有限公司 | 微耕机 | 1WGQZ4.0-95C | 配套发动机功率:4.0kW | 结构形式：手持式，发动机标定功率：4.0（KW），发动机额定转速：3600（r/min），发动机起动方式：手拉起动，发动机燃油种类：汽油，外形尺寸（长x宽x高）：1550x960x975(mm)，作业速度：0.1-0.3（m/s）,扶把振动：≤50（m/s2），作业小时生产率：≥0.04（h㎡/(h·m)）单位作业面积燃油消耗量：≤35（kg/h㎡），工作幅宽：950（mm），发动机输出传动方式：直联，刀辊传动方式：齿轮传动，扶把调整幅度（水平方向）：0（°），扶把调整幅度（垂直方向）：220（°），刀辊转速：I档：85；II档：130；III档:150（r/min），刀辊最大回转半径：175（mm），刀辊总安装刀数：32，旋耕刀型式：旱地刀，主离合器型式：摩擦片式，主离合器状态：常开。 | T202250500115 | 2027-05-26 | 4.0 | 购机补贴(非通用类) | 重庆市 | 评阅通过
329 | 耕整地机械 | 耕地机械 | 微型耕耘机 | 功率4kW及以上微耕机 | 重庆箭驰机械有限公司 | 微耕机 | 1WGQZ4.0-95C-1 | 配套发动机功率:4.0kW | 结构形式：手持式，发动机标定功率：4.0（KW），发动机额定转速：3600（r/min），发动机起动方式：手拉起动，发动机燃油种类：汽油，外形尺寸（长x宽x高）：1500x960x965(mm)，作业速度：0.1-0.3（m/s）,扶把振动：≤50（m/s2），作业小时生产率：≥0.04（h㎡/(h·m)）单位作业面积燃油消耗量：≤35（kg/h㎡），工作幅宽：950（mm），发动机输出传动方式：直联，刀辊传动方式：齿轮传动，扶把调整幅度（水平方向）：0（°），扶把调整幅度（垂直方向）：220（°），刀辊转速：I档：85；II档：130；III档:150（r/min），刀辊最大回转半径：175（mm），刀辊总安装刀数：32，旋耕刀型式：旱地刀，主离合器型式：摩擦片式，主离合器状态：常开。 | T202250500115 | 2027-05-26 | 4.0 | 购机补贴(非通用类) | 重庆市 | 评阅通过
330 | 耕整地机械 | 耕地机械 | 微型耕耘机 | 功率4kW及以上微耕机 | 重庆箭驰机械有限公司 | 微耕机 | 1WGQZ4.0-95C-2 | 配套发动机功率:4.0kW | 结构形式：手持式，发动机标定功率：4.0（KW），发动机额定转速：3600（r/min），发动机起动方式：手拉起动，发动机燃油种类：汽油，外形尺寸（长x宽x高）：1500x960x970(mm)，作业速度：0.1-0.3（m/s）,扶把振动：≤50（m/s2），作业小时生产率：≥0.04（h㎡/(h·m)）单位作业面积燃油消耗量：≤35（kg/h㎡），工作幅宽：950（mm），发动机输出传动方式：直联，刀辊传动方式：齿轮传动，扶把调整幅度（水平方向）：0（°），扶把调整幅度（垂直方向）：220（°），刀辊转速：慢档：80；快档：125（r/min），刀辊最大回转半径：175（mm），刀辊总安装刀数：32，旋耕刀型式：旱地刀，主离合器型式：摩擦片式，主离合器状态：常开。 | T202250500115 | 2027-05-26 | 4.0 | 购机补贴(非通用类) | 重庆市 | 评阅通过
331 | 耕整地机械 | 耕地机械 | 微型耕耘机 | 功率4kW及以上微耕机 | 重庆箭驰机械有限公司 | 微耕机 | 1WGQZ4.0-95C-3 | 配套发动机功率:4.0kW | 结构形式：手持式，发动机标定功率：4.0（KW），发动机额定转速：3600（r/min），发动机起动方式：手拉起动，发动机燃油种类：汽油，外形尺寸（长x宽x高）：1500x960x960(mm)，作业速度：0.1-0.3（m/s）,扶把振动：≤50（m/s2），作业小时生产率：≥0.04（h㎡/(h·m)）单位作业面积燃油消耗量：≤35（kg/h㎡），工作幅宽：950（mm），发动机输出传动方式：直联，刀辊传动方式：齿轮传动，扶把调整幅度（水平方向）：0（°），扶把调整幅度（垂直方向）：105（°），刀辊转速：慢档：80；快档：125（r/min），刀辊最大回转半径：175（mm），刀辊总安装刀数：32，旋耕刀型式：旱地刀，主离合器型式：摩擦片式，主离合器状态：常开。 | T202250500115 | 2027-05-26 | 4.0 | 购机补贴(非通用类) | 重庆市 | 评阅通过
332 | 耕整地机械 | 耕地机械 | 微型耕耘机 | 功率4kW及以上微耕机 | 重庆骏豪机械制造有限公司 | 微耕机 | 1WGCZ4.05-100 | 配套发动机功率:4.05kW | 柴油发动机厂家：无锡凯奥动力机械有限公司；动力型号：KAGF320柴油机；功率：4.05KW；转速：3600转；燃油：柴油；排放阶段：第四阶段排放；外形尺寸（长×宽×高)mm：1550×1010×1000；工作幅宽(cm)100；结构质量（kg）：80；传动方式（发动机输出）：直联；传动方式（刀辊）：齿轮传动；旋耕刀型号：旱地刀；总安装刀数量(把)：24；主离合器型式：常开离合。 | T202250500176 | 2027-09-27 | 4.05 | 购机补贴(非通用类) | 重庆市 | 评阅通过
333 | 耕整地机械 | 耕地机械 | 微型耕耘机 | 功率4kW及以上微耕机 | 重庆骏豪机械制造有限公司 | 微耕机 | 1WGCZ4.05-100B | 配套发动机功率:4.05kW | 柴油发动机厂家：无锡凯奥动力机械有限公司；动力型号：KAGF320柴油机；功率：4.05KW；转速：3600转；燃油：柴油；排放阶段：第四阶段排放；外形尺寸（长×宽×高)mm：1500×1060×950；工作幅宽(cm)100；结构质量（kg）：60；传动方式（发动机输出）：直联；传动方式（刀辊）：齿轮传动；旋耕刀型号：旱地刀；总安装刀数量(把)：24；主离合器型式：常开离合。 | T202250500176 | 2027-09-27 | 4.05 | 购机补贴(非通用类) | 重庆市 | 评阅通过
334 | 耕整地机械 | 耕地机械 | 微型耕耘机 | 功率4kW及以上微耕机 | 重庆骏豪机械制造有限公司 | 微耕机 | 1WGCZ4.1-105 | 配套发动机功率:4.1kW | 柴油发动机厂家：无锡凯奥动力机械有限公司；动力型号：KAGF350柴油机；功率：4.1KW；转速：3600转；燃油：柴油；排放阶段：第四阶段排放；外形尺寸（长×宽×高)mm：1700×1060×1000；工作幅宽(cm)105；结构质量（kg）：100；传动方式（发动机输出）：直联；传动方式（刀辊）：齿轮传动；旋耕刀型号：旱地刀；总安装刀数量(把)：24；主离合器型式：常开离合。 | T202250500176 | 2027-09-27 | 4.1 | 购机补贴(非通用类) | 重庆市 | 评阅通过
335 | 耕整地机械 | 耕地机械 | 微型耕耘机 | 功率4kW及以上微耕机 | 重庆骏豪机械制造有限公司 | 微耕机 | 1WGCZ4.1-105S | 配套发动机功率:4.1kW | 柴油发动机厂家：无锡凯奥动力机械有限公司；动力型号：KAGF350柴油机；功率：4.1KW；转速：3600转；燃油：柴油；排放阶段：第四阶段排放；外形尺寸（长×宽×高)mm：1600×1060×1000；工作幅宽(cm)105；结构质量（kg）：90；传动方式（发动机输出）：直联；传动方式（刀辊）：齿轮传动；旋耕刀型号：旱地刀；总安装刀数量(把)：24；主离合器型式：常开离合。 | T202250500176 | 2027-09-27 | 4.1 | 购机补贴(非通用类) | 重庆市 | 评阅通过
336 | 耕整地机械 | 耕地机械 | 微型耕耘机 | 功率4kW及以上微耕机 | 重庆骏豪机械制造有限公司 | 微耕机 | 1WGCZ6.3-135 | 配套发动机功率:6.3kW | 柴油发动机厂家：无锡凯奥动力机械有限公司；动力型号：KAGF450柴油机；功率：6.3KW；转速：3600转；燃油：柴油；排放阶段：第四阶段排放；外形尺寸（长×宽×高)mm：1700×1360×1000；工作幅宽(cm)135；结构质量（kg）：110；传动方式（发动机输出）：直联；传动方式（刀辊）：齿轮传动；旋耕刀型号：旱地刀；总安装刀数量(把)：38；主离合器型式：常开离合。 | T202250500176 | 2027-09-27 | 6.3 | 购机补贴(非通用类) | 重庆市 | 评阅通过
337 | 耕整地机械 | 耕地机械 | 微型耕耘机 | 功率4kW及以上微耕机 | 重庆骏豪机械制造有限公司 | 微耕机 | 1WGQD4.0-90 | 配套发动机功率:4.0kW | 功率：4.0KW；转速：3600转；燃油：汽油；排放阶段：第二阶段排放；外形尺寸（长×宽×高)mm：1500×910×900；工作幅宽(cm)90；结构质量（kg）：50；传动方式（发动机输出）：皮带；传动方式（刀辊）：链条传动；旋耕刀型号：旱地刀；总安装刀数量(把)：24；主离合器型式：张紧离合 | T202250500178 | 2027-09-27 | 4.0 | 购机补贴(非通用类) | 重庆市 | 评阅通过
338 | 耕整地机械 | 耕地机械 | 微型耕耘机 | 功率4kW及以上微耕机 | 重庆骏豪机械制造有限公司 | 微耕机 | 1WGQZ4.0-60C | 配套发动机功率:4.0kW | 功率：4.0KW；转速：3600转；燃油：汽油；外形尺寸（长×宽×高)mm：1400×750×1000；工作幅宽(cm)60；结构质量（kg）：40；传动方式（发动机输出）：直联；传动方式（刀辊）：齿轮传动；旋耕刀型号：旱地刀；总安装刀数量(把)：24；主离合器型式：常开离合。 | T202250500177 | 2027-09-27 | 4.0 | 购机补贴(非通用类) | 重庆市 | 评阅通过
339 | 耕整地机械 | 耕地机械 | 微型耕耘机 | 功率4kW及以上微耕机 | 重庆骏豪机械制造有限公司 | 微耕机 | 1WGQZ4.0-95 | 配套发动机功率:4.0kW | 功率：4.0KW；转速：3600转；燃油：汽油；外形尺寸（长×宽×高)mm：1550×960×1000；工作幅宽(cm)95；结构质量（kg）：50；传动方式（发动机输出）：直联；传动方式（刀辊）：齿轮传动；旋耕刀型号：旱地刀；总安装刀数量(把)：24；主离合器型式：常开离合。 | T202250500177 | 2027-09-27 | 4.0 | 购机补贴(非通用类) | 重庆市 | 评阅通过
340 | 耕整地机械 | 耕地机械 | 微型耕耘机 | 功率4kW及以上微耕机 | 重庆骏豪机械制造有限公司 | 微耕机 | 1WGQZ4.0-95B | 配套发动机功率:4.0kW | 功率：4.0KW；转速：3600转；燃油：汽油；外形尺寸（长×宽×高)mm：1550×960×960；工作幅宽(cm)95；结构质量（kg）：40；传动方式（发动机输出）：直联；传动方式（刀辊）：齿轮传动；旋耕刀型号：旱地刀；总安装刀数量(把)：24；主离合器型式：常开离合。 | T202250500177 | 2027-09-27 | 4.0 | 购机补贴(非通用类) | 重庆市 | 评阅通过
341 | 耕整地机械 | 耕地机械 | 微型耕耘机 | 功率4kW及以上微耕机 | 重庆骏豪机械制造有限公司 | 微耕机 | 1WGQZ4.0-95E | 配套发动机功率:4.0kW | 功率：4.0KW；转速：3600转；燃油：汽油；外形尺寸（长×宽×高)mm：1500×960×1000；工作幅宽(cm)95；结构质量（kg）：40；传动方式（发动机输出）：直联；传动方式（刀辊）：齿轮传动；旋耕刀型号：旱地刀；总安装刀数量(把)：24；主离合器型式：常开离合。 | T202250500177 | 2027-09-27 | 4.0 | 购机补贴(非通用类) | 重庆市 | 评阅通过
342 | 耕整地机械 | 耕地机械 | 微型耕耘机 | 功率4kW及以上微耕机 | 重庆凯马农机有限公司 | 微耕机 | 1WGCZ4.05-95-A | 配套发动机功率:4.05kW | 外形尺寸（长×宽×高)mm：1640×960×1000；工作幅宽(cm)95；结构质量：105kg；传动方式（发动机输出）：直联；传动方式（刀辊）：齿轮传动；旋耕刀型式：旱地刀；总安装刀数量(把)：32；主离合器型式：摩擦片式。 | T202150500440 | 2026-12-29 | 4.05 | 购机补贴(非通用类) | 重庆市 | 评阅通过
343 | 耕整地机械 | 耕地机械 | 微型耕耘机 | 功率4kW及以上微耕机 | 重庆凯马农机有限公司 | 微耕机 | 1WGCZ4.05-95-B | 配套发动机功率:4.05kW | 外形尺寸（长×宽×高)mm：1550×960×1000；工作幅宽(cm)95；结构质量：95kg；传动方式（发动机输出）：直联；传动方式（刀辊）：齿轮传动；旋耕刀型式：旱地刀；总安装刀数量(把)：32；主离合器型式：摩擦片式。 | T202150500440 | 2026-12-29 | 4.0 | 购机补贴(非通用类) | 重庆市 | 评阅通过
344 | 耕整地机械 | 耕地机械 | 微型耕耘机 | 功率4kW及以上微耕机 | 重庆凯马农机有限公司 | 微耕机 | 1WGCZ4.05-95-C | 配套发动机功率:4.05kW | 外形尺寸（长×宽×高)mm：1650×960×960；工作幅宽(cm)95；结构质量：95kg；传动方式（发动机输出）：直联；传动方式（刀辊）：齿轮传动；旋耕刀型式：旱地刀；总安装刀数量(把)：32；主离合器型式：摩擦片式。 | T202150500440 | 2026-12-29 | 4.05 | 购机补贴(非通用类) | 重庆市 | 评阅通过
345 | 耕整地机械 | 耕地机械 | 微型耕耘机 | 功率4kW及以上微耕机 | 重庆凯马农机有限公司 | 微耕机 | 1WGCZ4.05-95-D | 配套发动机功率:4.05kW | 外形尺寸（长×宽×高)mm：1550×960×960；工作幅宽(cm)95；结构质量：92kg；传动方式（发动机输出）：直联；传动方式（刀辊）：齿轮传动；旋耕刀型式：旱地刀；总安装刀数量(把)：32；主离合器型式：摩擦片式。 | T202150500440 | 2026-12-29 | 4.05 | 购机补贴(非通用类) | 重庆市 | 评阅通过
346 | 耕整地机械 | 耕地机械 | 微型耕耘机 | 功率4kW及以上微耕机 | 重庆凯马农机有限公司 | 微耕机 | 1WGCZ4.05-95-E | 配套发动机功率:4.05kW | 外形尺寸（长×宽×高)mm：1500×960×960；工作幅宽(cm)95；结构质量：99kg；传动方式（发动机输出）：直联；传动方式（刀辊）：齿轮传动；旋耕刀型式：旱地刀；总安装刀数量(把)：32；主离合器型式：摩擦片式。 | T202150500440 | 2026-12-29 | 4.05 | 购机补贴(非通用类) | 重庆市 | 评阅通过
347 | 耕整地机械 | 耕地机械 | 微型耕耘机 | 功率4kW及以上微耕机 | 重庆凯马农机有限公司 | 微耕机 | 1WGCZ4.1-105 | 配套发动机功率:4.1kW | 外形尺寸（长×宽×高)mm：1700×1060×1000；工作幅宽(cm)105；结构质量：110kg；传动方式（发动机输出）：直联；传动方式（刀辊）：齿轮传动；旋耕刀型式：旱地刀；总安装刀数量(把)：32；主离合器型式：摩擦片式。 | T202150500440 | 2026-12-29 | 4.1 | 购机补贴(非通用类) | 重庆市 | 评阅通过
348 | 耕整地机械 | 耕地机械 | 微型耕耘机 | 功率4kW及以上微耕机 | 重庆凯马农机有限公司 | 微耕机 | 1WGCZ5.3-130 | 配套发动机功率:5.3kW | 外形尺寸（长×宽×高)mm：1760×1310×930；工作幅宽(cm)130；结构质量（kg）：100；传动方式（发动机输出）：直联；传动方式（刀辊）：齿轮传动；旋耕刀型式：旱地刀；总安装刀数量(把)：40；主离合器型式：常开。 | T202150500114 | 2026-02-01 | 5.3 | 购机补贴(非通用类) | 重庆市 | 评阅通过
349 | 耕整地机械 | 耕地机械 | 微型耕耘机 | 功率4kW及以上微耕机 | 重庆凯马农机有限公司 | 微耕机 | 1WGCZ5.3-130-A | 配套发动机功率:5.3kW | 外形尺寸（长×宽×高)mm：1700×1310×1000；工作幅宽(cm)130；结构质量：132kg；传动方式（发动机输出）：直联；传动方式（刀辊）：齿轮传动；旋耕刀型式：旱地刀；总安装刀数量(把)：38；主离合器型式：摩擦片式。 | T202150500440 | 2026-12-29 | 5.3 | 购机补贴(非通用类) | 重庆市 | 评阅通过
350 | 耕整地机械 | 耕地机械 | 微型耕耘机 | 功率4kW及以上微耕机 | 重庆凯马农机有限公司 | 微耕机 | 1WGCZ5.7-130 | 配套发动机功率:5.7kW | 外形尺寸（长×宽×高)mm：1700×1310×1000；工作幅宽(cm)130；结构质量：130kg；传动方式（发动机输出）：直联；传动方式（刀辊）：齿轮传动；旋耕刀型式：旱地刀；总安装刀数量(把)：38；主离合器型式：摩擦片式。 | T202150500440 | 2026-12-29 | 5.7 | 购机补贴(非通用类) | 重庆市 | 评阅通过
351 | 耕整地机械 | 耕地机械 | 微型耕耘机 | 功率4kW及以上微耕机 | 重庆凯马农机有限公司 | 微耕机 | 1WGCZ6.2-130-A | 配套发动机功率:6.2kW | 外形尺寸（长×宽×高)mm：1700×1310×1000；工作幅宽(cm)130；结构质量：130kg；传动方式（发动机输出）：直联；传动方式（刀辊）：齿轮传动；旋耕刀型式：旱地刀；总安装刀数量(把)：38；主离合器型式：摩擦片常开式。 | T202150500440 | 2026-12-29 | 6.2 | 购机补贴(非通用类) | 重庆市 | 评阅通过
352 | 耕整地机械 | 耕地机械 | 微型耕耘机 | 功率4kW及以上微耕机 | 重庆凯马农机有限公司 | 微耕机 | 1WGCZ6.2-130-B | 配套发动机功率:6.2kW | 外形尺寸（长×宽×高)mm：1800×1310×1000；工作幅宽(cm)130；结构质量：135kg；传动方式（发动机输出）：直联；传动方式（刀辊）：齿轮传动；旋耕刀型式：旱地刀；总安装刀数量(把)：38；主离合器型式：摩擦片式。 | T202150500440 | 2026-12-29 | 6.2 | 购机补贴(非通用类) | 重庆市 | 评阅通过
353 | 耕整地机械 | 耕地机械 | 微型耕耘机 | 功率4kW及以上微耕机 | 重庆凯马农机有限公司 | 微耕机 | 1WGQD4.0-95-A | 配套发动机功率:4/0kW | 外形尺寸（长×宽×高)mm：1470×960×850；工作幅宽(cm)95；结构质量：90kg；传动方式（发动机输出）：皮带传动；传动方式（刀辊）：链条传动；旋耕刀型式：旱地刀；总安装刀数量(把)：32；主离合器型式：张紧轮式。 | T202150500415 | 2026-12-12 | 4.0 | 购机补贴(非通用类) | 重庆市 | 评阅通过
354 | 耕整地机械 | 耕地机械 | 微型耕耘机 | 功率4kW及以上微耕机 | 重庆凯马农机有限公司 | 微耕机 | 1WGQD4.0-95-B | 配套发动机功率:4.0kW | 外形尺寸（长×宽×高)mm：1470×960×850；工作幅宽(cm)95；传动方式（发动机输出）：皮带传动；传动方式（刀辊）：链条传动；旋耕刀型式：旱地刀；总安装刀数量(把)：32；主离合器型式：张紧轮常开式。 | T202150500415 | 2026-12-12 | 4.0 | 购机补贴(非通用类) | 重庆市 | 评阅通过
355 | 耕整地机械 | 耕地机械 | 微型耕耘机 | 功率4kW及以上微耕机 | 重庆凯马农机有限公司 | 微耕机 | 1WGQZ4.0-95-A | 配套发动机功率:4.0kW | 外形尺寸（长×宽×高)mm：1600×960×1000；工作幅宽(cm)95；结构质量：97kg；传动方式（发动机输出）：直联；传动方式（刀辊）：齿轮传动；旋耕刀型式：旱地刀；总安装刀数量(把)：32；主离合器型式：常开。 。 | T202150500441 | 2026-12-29 | 4.0 | 购机补贴(非通用类) | 重庆市 | 评阅通过
356 | 耕整地机械 | 耕地机械 | 微型耕耘机 | 功率4kW及以上微耕机 | 重庆凯马农机有限公司 | 微耕机 | 1WGQZ4.0-95-B | 配套发动机功率:4.0kW | 外形尺寸（长×宽×高)mm：1550×960×1000；工作幅宽(cm)95；结构质量：90kg；传动方式（发动机输出）：直联；传动方式（刀辊）：齿轮传动；旋耕刀型式：旱地刀；总安装刀数量(把)：32；主离合器型式：摩擦片式 | T202150500441 | 2026-12-29 | 4.0 | 购机补贴(非通用类) | 重庆市 | 评阅通过
357 | 耕整地机械 | 耕地机械 | 微型耕耘机 | 功率4kW及以上微耕机 | 重庆凯马农机有限公司 | 微耕机 | 1WGQZ4.0-95-C | 配套发动机功率:4.0kW | 外形尺寸（长×宽×高)mm：1500×960×960；工作幅宽(cm)95；结构质量：90kg；传动方式（发动机输出）：直联；传动方式（刀辊）：齿轮传动；旋耕刀型式：旱地刀；总安装刀数量(把)：32；主离合器型式：摩擦片式。 | T202150500441 | 2026-12-29 | 4.0 | 购机补贴(非通用类) | 重庆市 | 评阅通过
358 | 耕整地机械 | 耕地机械 | 微型耕耘机 | 功率4kW及以上微耕机 | 重庆凯马农机有限公司 | 微耕机 | 1WGQZ4.0-95-D | 配套发动机功率:4.0kW | 外形尺寸（长×宽×高)mm：1600×960×960；工作幅宽(cm)95；结构质量：90kg；传动方式（发动机输出）：直联；传动方式（刀辊）：齿轮传动；旋耕刀型式：旱地刀；总安装刀数量(把)：32；主离合器型式：摩擦片式。 | T202150500441 | 2026-12-29 | 4.0 | 购机补贴(非通用类) | 重庆市 | 评阅通过
359 | 耕整地机械 | 耕地机械 | 微型耕耘机 | 功率4kW及以上微耕机 | 重庆凯马农机有限公司 | 微耕机 | 1WGQZ4.0-95-E | 配套发动机功率:4.0kW | 外形尺寸（长×宽×高)mm：1500×960×960；工作幅宽(cm)95；结构质量：90kg；传动方式（发动机输出）：直联；传动方式（刀辊）：齿轮传动；旋耕刀型式：旱地刀；总安装刀数量(把)：32；主离合器型式：摩擦片式。 | T202150500441 | 2026-12-29 | 4.0 | 购机补贴(非通用类) | 重庆市 | 评阅通过
360 | 耕整地机械 | 耕地机械 | 微型耕耘机 | 功率4kW及以上微耕机 | 重庆康博特机械有限公司 | 微耕机 | 1WGCZ4.05-100B | 配套发动机功率:4.05kW | 配套发动机型号名称：KM173FAD柴油机；配套发动机标定功率：4.05KW；配套发动机标定转速：3600r/min；工作幅宽：1000mm；发动机输出传动方式：直联；刀辊传动方式：齿轮传动；旋耕刀型式：旱地刀 | T202150500377 | 2026-11-18 | 4.05 | 购机补贴(非通用类) | 重庆市 | 评阅通过
361 | 耕整地机械 | 耕地机械 | 微型耕耘机 | 功率4kW及以上微耕机 | 重庆康博特机械有限公司 | 微耕机 | 1WGCZ4.05-100C | 配套发动机功率:4.05kW | 配套发动机型号名称：KM173FAD柴油机；配套发动机标定功率：4.05KW；配套发动机标定转速：3600r/min；工作幅宽：1000mm；发动机输出传动方式：直联；刀辊传动方式：齿轮传动；旋耕刀型式：旱地刀 | T202150500377 | 2026-11-18 | 4.05 | 购机补贴(非通用类) | 重庆市 | 评阅通过
362 | 耕整地机械 | 耕地机械 | 微型耕耘机 | 功率4kW及以上微耕机 | 重庆康博特机械有限公司 | 微耕机 | 1WGQD4.0-33 | 配套发动机功率:4.0kW | 配套发动机型号：YH170F/P；配套发动机标定功率：4.0KW；配套发动机制造生产企业：重庆耀虎动力机械有限公司；排放阶段：国家第二阶段 | T202150500380 | 2026-11-18 | 4.0 | 购机补贴(非通用类) | 重庆市 | 评阅通过
363 | 耕整地机械 | 耕地机械 | 微型耕耘机 | 功率4kW及以上微耕机 | 重庆康博特机械有限公司 | 微耕机 | 1WGQD4.0-33A | 配套发动机功率:4.0kW | 配套发动机型号：YH170F/P；配套发动机标定功率：4.0KW；配套发动机标定转速：3600r/min；工作幅宽：330mm；发动机输出传动方式：皮带传动；刀棍传动方式：链条传动；旋耕刀型式：旱地刀 | T202150500380 | 2026-11-18 | 4.0 | 购机补贴(非通用类) | 重庆市 | 评阅通过
364 | 耕整地机械 | 耕地机械 | 微型耕耘机 | 功率4kW及以上微耕机 | 重庆康搏斯动力设备有限公司 | 微耕机 | 1WGCZ6.3-135B | 配套发动机功率:6.3kW | 配套发动机标定功率: 6.3KW 配套发动机标定转速：3600r/min 配套发动机起动方式：手拉起动 配套发动机燃油种类: 柴油 作业速度： 0.1～0.3m/s 扶把振动：≤50m/s2 作业小时生产率：≥0.04hm2/(h·m) 单位作业面积燃油消耗量：≤30kg/hm2 工作幅宽： 1350mm 发动机输出传动方式： 直联 刀辊传动方式:齿轮传动 扶把调整幅度（垂直方向）：190° 刀辊设计转速（r/min）：慢档86，快档145，刀辊最大回转半径：180mm 刀辊总安装刀数：40 旋耕刀型式：旱地刀 主离合器型式：摩擦片式 主离合器状态：常开 | T202250500090 | 2027-04-01 | 6.3 | 购机补贴(非通用类) | 重庆市 | 评阅通过
365 | 耕整地机械 | 耕地机械 | 微型耕耘机 | 功率4kW及以上微耕机 | 重庆力宁机械制造有限公司 | 微耕机 | 1WG4.0-95FQ-ZC | 配套发动机功率:4.0kW | 结构形式:手持式、配套发动机标定功率：4.0kW、配套发动机标定转速：3600r/min、配套发动机起动方式：手拉起动、配套发动机燃油种类：汽油、整机外形尺寸（长*宽*高）：1600*960*1000/mm、作业速度：0.1~0.3m/s、扶把振动：≤50m/s²、作业小时生产率：≥0.04hm²/h●m、单位作业面积燃油消耗量：≤35kg/hm²、工作幅宽：950mm、发动机输出传动方式：直联、刀辊传动方式：齿轮传动、扶把调整幅度（水平方向）：0（○）、扶把调整幅度（垂直方向）：130（○）、刀辊设计转速：慢档：105r/min、快档135r/min、刀辊最大回转半径：180mm、刀辊总安装刀数：24、旋耕刀型式：Ⅱ型旱地刀、主离合器型式：摩擦片式、主离合器状态：常开。 | T202250500182 | 2027-09-27 | 4.0 | 购机补贴(非通用类) | 重庆市 | 评阅通过
366 | 耕整地机械 | 耕地机械 | 微型耕耘机 | 功率4kW及以上微耕机 | 重庆尚远机械制造有限公司 | 微耕机 | 1WG4.0-65FQ-ZC | 配套发动机功率:4.0kW | 汽油机，配套标定功率：4.0（kW），标定转速3600r/min的汽油发动机；传动方式：齿轮传动；旋耕刀型号：旱地刀；刀辊总安装刀数：24把；行走轮形式：胶轮；离合方式：摩擦片式；扶手是否可调：是；耕宽：65cm；耕深：≥10cm | T201950500185 | 2024-10-07 | 4.0 | 购机补贴(非通用类) | 重庆市 | 评阅通过
367 | 耕整地机械 | 耕地机械 | 微型耕耘机 | 功率4kW及以上微耕机 | 重庆市大足区柳春立机械制造有限公司 | 微耕机 | 1WGCZ4.05-95 | 配套发动机功率:4.05kW | 1WGCZ4.05-95型微耕机,结构型式为手持式。配套标定功率4.05kW，标定转速3600 r／min的柴油发动机，发动机到变速箱连接方式为直联，变速箱内为齿轮传动，离合器为摩擦片式常开离合，配套行走轮直径为310mm,配套发动机起动方式为手拉起动，配套发动机燃油种类为柴油，整机外形尺寸（长×宽×高）1600×960×1000mm，作业速度0.1～0.3m/s，扶把振动≤50m/s²，作业小时生产率≥0.04kg/hm2，工作幅宽950mm，发动机输出传动方式为直联，刀辊传动方式为齿轮传动，扶把水平方向调整幅度为0°，扶把垂直方向调整幅度110°，刀辊设计转速慢档：75r/min；快档：120r/min，刀辊最大回转半径175mm，刀辊总安装刀数24，旋耕刀型号，为旱地刀，主离合器型式是摩擦片式，主离合器状态是常开 | T202250500073 | 2027-04-01 | 4.05 | 购机补贴(非通用类) | 重庆市 | 评阅通过
368 | 耕整地机械 | 耕地机械 | 微型耕耘机 | 功率4kW及以上微耕机 | 重庆市大足区柳春立机械制造有限公司 | 微耕机 | 1WGCZ4.1-105 | 配套发动机功率:4.1kW | 1WGCZ4.1-105型微耕机,结构型式为手持式。配套标定功率4.1kW，配套发动机标定转速3600r/min,配套发动机起动方式为手拉起动，发动机到变速箱连接方式为直联，变速箱内为齿轮传动，配套行走轮直径为360mm,配套发动机燃油种类为柴油，整机外形尺寸（长×宽×高）1700×1060×1000mm，作业速度0.1～0.3m/s，扶把振动≤50m/s²，作业小时生产率≥0.04kg/hm2，工作幅宽1050mm，发动机输出传动方式为直联，刀辊传动方式为齿轮传动，扶把水平方向调整幅度为0°，扶把垂直方向调整幅度125°，刀辊设计转速慢档：105r/min；快档：140r/min，刀辊最大回转半径170mm，刀辊总安装刀数24，旋耕刀型号，为旱地刀，主离合器型式是摩擦片式,主离合器状态为常开. | T202250500073 | 2027-04-01 | 4.1 | 购机补贴(非通用类) | 重庆市 | 评阅通过
369 | 耕整地机械 | 耕地机械 | 微型耕耘机 | 功率4kW及以上微耕机 | 重庆市大足区柳春立机械制造有限公司 | 微耕机 | 1WGCZ5.3-135 | 配套发动机功率:5.3kW | 1WGCZ5.3-135型微耕机,结构型式为手持式。配套标定功率5.3kW，标定转速3000 r／min的柴油发动机，发动机到变速箱连接方式为直联，变速箱内为齿轮传动，离合器为摩擦片式常开离合，配套行走轮直径为360mm,配套发动机起动方式为手拉起动，配套发动机燃油种类为柴油，整机外形尺寸（长×宽×高）1750×1360×1000mm，作业速度0.1～0.3m/s，扶把振动≤50m/s²，作业小时生产率≥0.04kg/hm2，工作幅宽1350mm，发动机输出传动方式为直联，刀辊传动方式为齿轮传动，扶把水平方向调整幅度为0°，扶把垂直方向调整幅度125°，刀辊设计转速慢档：80r/min；快档：135r/min，刀辊最大回转半径170mm，刀辊总安装刀数38，旋耕刀型号，为旱地刀，主离合器型式是摩擦片式，主离合器状态是常开 | T202250500073 | 2027-04-01 | 5.3 | 购机补贴(非通用类) | 重庆市 | 评阅通过
370 | 耕整地机械 | 耕地机械 | 微型耕耘机 | 功率4kW及以上微耕机 | 重庆市大足区柳春立机械制造有限公司 | 微耕机 | 1WGCZ5.7-135 | 配套发动机功率:5.7kW | 1WGCZ5.7-135型微耕机,结构型式为手持式。配套标定功率5.7kW，标定转速3000 r／min的柴油发动机，发动机到变速箱连接方式为直联，变速箱内为齿轮传动，离合器为摩擦片式常开离合，配套行走轮直径为360mm,配套发动机起动方式为手拉起动，配套发动机燃油种类为柴油，整机外形尺寸（长×宽×高）1750×1360×1000mm，作业速度0.1～0.3m/s，扶把振动≤50m/s²，作业小时生产率≥0.04kg/hm2，工作幅宽1350mm，发动机输出传动方式为直联，刀辊传动方式为齿轮传动，扶把水平方向调整幅度为0°，扶把垂直方向调整幅度125°，刀辊设计转速慢档：80r/min；快档：135r/min，刀辊最大回转半径170mm，刀辊总安装刀数38，旋耕刀型号，为旱地刀，主离合器型式是摩擦片式，主离合器状态是常开 | T202250500073 | 2027-04-01 | 5.7 | 购机补贴(非通用类) | 重庆市 | 评阅通过
371 | 耕整地机械 | 耕地机械 | 微型耕耘机 | 功率4kW及以上微耕机 | 重庆市大足区柳春立机械制造有限公司 | 微耕机 | 1WGCZ6.2-135 | 配套发动机功率:6.2kW | 1WGCZ6.2-135型微耕机,结构型式为手持式。配套标定功率6.2kW，标定转速3000 r／min的柴油发动机，发动机到变速箱连接方式为直联，变速箱内为齿轮传动，离合器为摩擦片式常开离合，配套行走轮直径为360mm,配套发动机起动方式为手拉起动，配套发动机燃油种类为柴油，整机外形尺寸（长×宽×高）1750×1360×1000mm，作业速度0.1～0.3m/s，扶把振动≤50m/s²，作业小时生产率≥0.04kg/hm2，工作幅宽1350mm，发动机输出传动方式为直联，刀辊传动方式为齿轮传动，扶把水平方向调整幅度为0°，扶把垂直方向调整幅度125°，刀辊设计转速慢档：80r/min；快档：135r/min，刀辊最大回转半径170mm，刀辊总安装刀数38，旋耕刀型号，为旱地刀，主离合器型式是摩擦片式，主离合器状态是常开 | T202250500073 | 2027-04-01 | 6.2 | 购机补贴(非通用类) | 重庆市 | 评阅通过
372 | 耕整地机械 | 耕地机械 | 微型耕耘机 | 功率4kW及以上微耕机 | 重庆市大足区柳春立机械制造有限公司 | 微耕机 | 1WGCZ6.3-135 | 配套发动机功率:6.3kW | 1WGCZ6.3-135型微耕机,结构型式为手持式。配套标定功率6.3kW，标定转速3600 r／min的柴油发动机，发动机到变速箱连接方式为直联，变速箱内为齿轮传动，离合器为摩擦片式常开离合，配套行走轮直径为360mm,配套发动机起动方式为手拉起动，配套发动机燃油种类为柴油，整机外形尺寸（长×宽×高）1750×1360×1000mm，作业速度0.1～0.3m/s，扶把振动≤50m/s²，作业小时生产率≥0.04kg/hm2，工作幅宽1350mm，发动机输出传动方式为直联，刀辊传动方式为齿轮传动，扶把水平方向调整幅度为0°，扶把垂直方向调整幅度125°，刀辊设计转速慢档：105r/min；快档：140r/min，刀辊最大回转半径170mm，刀辊总安装刀数38，旋耕刀型号，为旱地刀，主离合器型式是摩擦片式，主离合器状态是常开 | T202250500073 | 2027-04-01 | 6.3 | 购机补贴(非通用类) | 重庆市 | 评阅通过
373 | 耕整地机械 | 耕地机械 | 微型耕耘机 | 功率4kW及以上微耕机 | 重庆市大足区柳春立机械制造有限公司 | 微耕机 | 1WGQZ4.0-95 | 配套发动机功率:4.0kW | 1WGQZ4.0-95型微耕机，结构型式为手持式。配套标定功率4.0kW，标定转速3600r／min的汽油发动机，发动机到变速箱连接方式为直联，变速箱内为齿轮传动，离合器为摩擦片式常开离合，配套行走轮直径为310mm,配套发动机起动方式为手拉起动，配套发动机燃油种类为汽油，整机外形尺寸（长×宽×高）1600×960×1000mm，作业速度为0.1～0.3m/s，扶把振动≤50m/s²，作业小时生产率≥0.04hm2/(h·m)，单位作业面积燃油消耗量≤35kg/hm2，工作幅宽为950mm，发动机输出传动方式是直联，刀辊传动方式是齿轮传动，扶把水平方向调整幅度为0°，扶把垂直方向调整幅度为115°，刀辊设计转速为慢档：80r/min；快档：140r/min，刀辊最大回转半径为175mm，刀辊总安装刀数24，旋耕刀形式为旱地刀，主离合器型式是摩擦片式，离合器状态伟敞开模式。 ， ， | T202250500072 | 2027-04-01 | 4.0 | 购机补贴(非通用类) | 重庆市 | 评阅通过
374 | 耕整地机械 | 耕地机械 | 微型耕耘机 | 功率4kW及以上微耕机 | 重庆雄展农业有限公司 | 微耕机 | 1WGCZ4.05-105 | 配套发动机功率:4.05kW | 结构型式：手持式；配套发动机型号名称：KAGF320柴油机（国四）；配套发动机生产企业：无锡凯奥动力机械有限公司；配套发动机标定功率kW:4.05；配套发动机标定转速r/min:3600；配套发动机起动方式:手拉起动；配套发动机燃油种类:柴油；整机外形尺寸（长×宽×高）mm:1550×1060×1000；作业速度m/s:0.1～0.3；作业小时生产率hm2/（h·m）:≥0.04；单位作业面积燃油消耗量kg/hm2:≤30；工作幅宽mm：1050；发动机输出传动方式：直联；刀辊传动方式：齿轮传动；扶把调整幅度水平方向（゜）：0；扶把调整幅度垂直方向（゜）：95；刀辊设计转速r/min：快档：125，慢档：90；刀辊最大回转半径mm：180；刀辊总安装刀数：32；旋耕刀型式：旱地刀；主离合器型式：摩擦片式；主离合器状态：常开。 | T202250500164 | 2027-09-27 | 4.05 | 购机补贴(非通用类) | 重庆市 | 评阅通过
375 | 耕整地机械 | 耕地机械 | 微型耕耘机 | 功率4kW及以上微耕机 | 重庆雄展农业有限公司 | 微耕机 | 1WGCZ4.1-105A | 配套发动机功率:4.1kW | 结构型式：手持式；配套发动机型号名称：KAGF350柴油机（国四）；配套发动机生产企业：无锡凯奥动力机械有限公司；配套发动机标定功率kW:4.1；配套发动机标定转速r/min:3600；配套发动机起动方式:手拉起动；配套发动机燃油种类:柴油；整机外形尺寸（长×宽×高）mm:1650×1060×1000；作业速度m/s:0.1～0.3；作业小时生产率hm2/（h·m）:≥0.04；单位作业面积燃油消耗量kg/hm2:≤30；工作幅宽mm：1050；发动机输出传动方式：直联；刀辊传动方式：齿轮传动；扶把调整幅度水平方向（゜）：0；扶把调整幅度垂直方向（゜）：130；刀辊设计转速r/min：快档：135，慢档：90；刀辊最大回转半径mm：180；刀辊总安装刀数：32；旋耕刀型式：旱地刀；主离合器型式：摩擦片式；主离合器状态：常开。 | T202250500164 | 2027-09-27 | 4.1 | 购机补贴(非通用类) | 重庆市 | 评阅通过
376 | 耕整地机械 | 耕地机械 | 微型耕耘机 | 功率4kW及以上微耕机 | 重庆雄展农业有限公司 | 微耕机 | 1WGCZ4.1-120 | 配套发动机功率:4.1kW | 结构型式：手持式；配套发动机型号名称：KAGF350柴油机（国四）；配套发动机生产企业：无锡凯奥动力机械有限公司；配套发动机标定功率kW:4.1；配套发动机标定转速r/min:3600；配套发动机起动方式:手拉起动；配套发动机燃油种类:柴油；整机外形尺寸（长×宽×高）mm:1750×1200×1000；作业速度m/s:0.1～0.3；作业小时生产率hm2/（h·m）:≥0.04；单位作业面积燃油消耗量kg/hm2:≤30；工作幅宽mm：1200；发动机输出传动方式：直联；刀辊传动方式：齿轮传动；扶把调整幅度水平方向（゜）：0；扶把调整幅度垂直方向（゜）：93；刀辊设计转速r/min：快档：150，慢档：80；刀辊最大回转半径mm：180；刀辊总安装刀数：32；旋耕刀型式：旱地刀；主离合器型式：摩擦片式；主离合器状态：常开。 | T202250500164 | 2027-09-27 | 4.1 | 购机补贴(非通用类) | 重庆市 | 评阅通过
377 | 耕整地机械 | 耕地机械 | 微型耕耘机 | 功率4kW及以上微耕机 | 重庆雄展农业有限公司 | 微耕机 | 1WGCZ6.3-135 | 配套发动机功率:6.3kW | 结构型式：手持式；配套发动机型号名称：KAGF450柴油机（国四）；配套发动机生产企业：无锡凯奥动力机械有限公司；配套发动机标定功率kW:6.3；配套发动机标定转速r/min:3600；配套发动机起动方式:手拉起动；配套发动机燃油种类:柴油；整机外形尺寸（长×宽×高）mm:1750×1360×1000；作业速度m/s:0.1～0.3；作业小时生产率hm2/（h·m）:≥0.04；单位作业面积燃油消耗量kg/hm2:≤30；工作幅宽mm：1350；发动机输出传动方式：直联；刀辊传动方式：齿轮传动；扶把调整幅度水平方向（゜）：0；扶把调整幅度垂直方向（゜）：93；刀辊设计转速r/min：快档：150，慢档：80；刀辊最大回转半径mm：180；刀辊总安装刀数：38；旋耕刀型式：旱地刀；主离合器型式：摩擦片式；主离合器状态：常开。 | T202250500164 | 2027-09-27 | 6.3 | 购机补贴(非通用类) | 重庆市 | 评阅通过
378 | 耕整地机械 | 耕地机械 | 微型耕耘机 | 功率4kW及以上微耕机 | 重庆雄展农业有限公司 | 微耕机 | 1WGQZ4.0-100 | 配套发动机功率:4.0kW | 结构型式：手持式，配套发动机标定功率kW:4.0，标定转速r/min:3600，起动方式:手拉起动；配套发动机燃油种类:汽油；外形尺寸（长×宽×高）mm:1550×1010×990,作业速度 m/s: 0.1～0.3，扶把振动m/s2：≤50，作业小时生产率 h㎡/（h.m）: ≥0.04，单位作业面积燃油消耗量 kg/ h㎡: ≤35，工作幅宽mm：1000，发动机输出传动方式：直联，刀辊传动方式：齿轮传动，扶把调整幅度°:水平方向：0,垂直方向：130,刀辊设计转速 r/min ：快档130,慢档95,刀辊最大回转半径mm :180,刀辊总安装刀数:32把,旋耕刀型号:旱地刀,主离合器形式:摩擦片式，主离合器状态：常开。 | T202250500131 | 2027-06-30 | 4.0 | 购机补贴(非通用类) | 重庆市 | 评阅通过
379 | 耕整地机械 | 耕地机械 | 微型耕耘机 | 功率4kW及以上微耕机 | 重庆卓格豪斯机械有限公司 | 微耕机 | 1WGQZ4.0-90A | 配套发动机功率:4.0kW | 型号名称：1WGQZ4.0-90A微耕机；结构型式：手持式；配套发动机标定功率：4.0kW；配套发动机标定转速：3600r/min；配套发动机启动方式：手拉起动；配套发动机燃油种类：汽油；整机外形尺寸（长×宽×高）：1700mm×910mm×1000mm；作业速度：0.05-0.2m/s；扶把振动：≦50m/S2；作业小时生产率：≧0.02h㎡/（h.m)；单位作业面积燃油消耗量：≦35kg/h㎡；工作幅宽：900mm；发动机输出传动方式：直联；刀辊传动方式：齿轮传动；扶把调整幅度（水平方向）：0°；扶把调整幅度（垂直方向）：170°；刀辊设计转速：快档：140r/min；慢档：90r/min；刀辊最大回转半径：175mm；刀辊总安装刀数：32把；旋耕刀型号：旱地刀；主离合器型式：摩擦片式；主离合器状态：常开； | T202250500125 | 2027-06-30 | 4.0 | 购机补贴(非通用类) | 重庆市 | 评阅通过
380 | 耕整地机械 | 耕地机械 | 深松机 | 4-5铲凿铲式深松机 | 隆尧瑞泰专用设备有限公司 | 深松浅耕机 | 1SL-200 | 深松部件个数:5个;深松铲结构型式:凿铲式:是 ;铲间距:400mm | 结构型式：悬挂式 深松铲数量：5个 总工作幅宽（cm）：200 配套动力（kw):110.3-147 铲间距（cm):40 | T202113130146 | 2026-05-23 |  | 购机补贴(通用类) | 河北省 | 评阅通过
381 | 耕整地机械 | 耕地机械 | 深松机 | 4-5铲凿铲式深松机 | 万荣县益民农机制造有限公司 | 深松机 | 1S-250 | 深松部件个数:4个;深松铲结构型式:凿铲式:是 ;铲间距:500mm | 配套动力范围（kW）：≥66.2；整机外形尺寸（工作状态，长×宽×高)mm：1200×2090×1330；结构型式：悬挂式；振动方式：非振动式；深松铲结构型式：凿铲式；深松铲排列方式：前2后3；深松铲数量：5个；铲间距：50cm；工作幅宽：250cm；深松深度：30～40cm。 | 晋201806 | 2022-12-31 | 88.2 | 购机补贴(通用类) | 山西省 | 评阅通过
382 | 耕整地机械 | 耕地机械 | 深松机 | 6铲及以上凿铲式深松机 | 隆尧瑞泰专用设备有限公司 | 深松浅耕机 | 1SL-240 | 深松部件个数:6个;深松铲结构型式:凿铲式:是 ;铲间距:400mm | 结构型式：悬挂式 配套动力（kw）：132.3-183.4 工作状态外形尺寸（长×宽×高）cm：425×262×145 深松铲数量：6个 铲间距：40cm 总工作幅宽：240cm | T202113130147 | 2026-05-23 |  | 购机补贴(通用类) | 河北省 | 评阅通过
383 | 耕整地机械 | 耕地机械 | 开沟机 | 开沟深度50cm以下配套轮式拖拉机开沟机 | 长葛市俊发农机配件有限公司 | 双圆盘开沟机 | 1KS-35 | 配套轮式拖拉机:是 ;开沟深度<50cm:35cm | 外形尺寸（长×宽×高） 1500mm×850mm×1230mm 配套拖拉机标定功率 55～73.5W 配套拖拉机动力输出轴转速 540/720r/min 开沟沟数 1条 开沟刀弯刀数量 左右各15把 刀盘数量 2个 开沟刀最大回转直径 1000mm 开沟刀盘最大回转宽度 180mm（工作状态）/680mm（非工作状态） | T202261610059 | 2027-07-07 |  | 购机补贴(非通用类) | 河南省 | 评阅通过
384 | 耕整地机械 | 耕地机械 | 开沟机 | 开沟深度50cm以下配套轮式拖拉机开沟机 | 湖北豪丰农业装备有限公司 | 单圆盘开沟机 | 1K-35A | 配套轮式拖拉机:是 ;开沟深度<50cm:35cm | 配套拖拉机标定功率:36.75~88.2kW;动力输出轴转速:540/720(r/min);型号名称:1K-35A型单圆盘开沟机;结构型式:单圆盘;最终传动方式：齿轮；与拖拉机挂接方式：悬挂式；与拖拉机挂接位置：后置式；整机外形尺寸(长×宽×高):1540×995×1420mm;作业速度范围：0.58~0.79m/s;生产率：2100~3500m/s;开沟沟形：梯矩形；开沟条数：1条；开沟刀弯刀数量：12（左右各6把）；开沟直刀数量：6（左右各3把）；刀盘数量：1个；开沟刀盘最大回转直径:1100mm;开沟刀盘最大回转宽度：180mm。 | T202242420051 | 2027-07-04 | 0 | 购机补贴(非通用类) | 湖北省 | 评阅通过
385 | 耕整地机械 | 耕地机械 | 开沟机 | 开沟深度50cm以下配套轮式拖拉机开沟机 | 湖北豪丰农业装备有限公司 | 双圆盘开沟机 | 1KS-35A | 配套轮式拖拉机:是 ;开沟深度<50cm:35cm | 配套拖拉机标定功率:36.75~88.2kW;动力输出轴转速:540/720(r/min);型号名称:1KS-35A型双圆盘开沟机;结构型式:双圆盘;最终传动方式：齿轮；与拖拉机挂接方式：悬挂式；与拖拉机挂接位置：后置式；整机外形尺寸(长×宽×高):1550×850×1230mm;作业速度范围：0.58~0.79m/s;生产率：2100~3500m/s;开沟沟形：梯形；开沟条数：1条；开沟刀弯刀数量：30（左右各15把）；刀盘数量：2个；开沟刀盘最大回转直径:1000mm;开沟刀盘最大回转宽度：720mm。 | T202242420052 | 2027-07-04 | 0 | 购机补贴(非通用类) | 湖北省 | 评阅通过
386 | 耕整地机械 | 耕地机械 | 开沟机 | 开沟深度50cm以下配套轮式拖拉机开沟机 | 湖北盈农科技有限公司 | 农用圆盘开沟机 | 1KS-35 | 配套轮式拖拉机:是 ;开沟深度<50cm:35cm | 型号名称：1KS-35农用圆盘开沟机；结构型式：双圆盘；最终传动方式：齿轮；与拖拉机挂接方式：悬挂式；与拖拉机挂接位置：后置式；配套拖拉机标定功率：66.1-102.9kw；配套拖拉机动力输出轴转速：540-720r/min；外形尺寸（长*宽*高）：1650mm*950mm*1150mm；作业速度范围：0.83-1.39m/s；生产率：3000-5000m/h；开沟沟形：梯形；开沟条数：1条；开沟刀弯刀数量：28把；刀盘数量：2个；开沟刀盘最大回转直径：1100mm；开沟刀盘最大回转宽度：630mm。 | T202242420055 | 2027-07-04 | 0 | 购机补贴(非通用类) | 湖北省 | 评阅通过
387 | 耕整地机械 | 耕地机械 | 开沟机 | 开沟深度50cm以下配套轮式拖拉机开沟机 | 江苏神农农业装备有限公司 | 开沟旋耕复式作业机 | 1KG-230 | 配套轮式拖拉机:是 ;开沟深度<50cm:16-26cm | 结构型式：框架型；配套动力范围：58.8～88.2kW；工作幅宽：230cm；开沟深度：16～26cm； | T202132320579 | 2026-12-29 |  | 购机补贴(非通用类) | 江苏省 | 评阅通过
388 | 耕整地机械 | 耕地机械 | 开沟机 | 开沟深度50cm以下配套轮式拖拉机开沟机 | 江苏神农农业装备有限公司 | 开沟机 | 1KJ-35 | 配套轮式拖拉机:是 ;开沟深度<50cm:30-40cm | 开沟深度30-40cm；配套轮式拖拉机；配套动力：36.8～55.2kW | T201932320183 | 2024-12-30 |  | 购机补贴(非通用类) | 江苏省 | 评阅通过
389 | 耕整地机械 | 耕地机械 | 开沟机 | 开沟深度50cm以下配套轮式拖拉机开沟机 | 江苏神农农业装备有限公司 | 开沟机 | 1KJ-35A | 配套轮式拖拉机:是 ;开沟深度<50cm:30-40cm | 开沟深度30-40cm；配套轮式拖拉机；配套动力：36.8～55.2kW | T201932320182 | 2024-12-30 |  | 购机补贴(非通用类) | 江苏省 | 评阅通过
390 | 耕整地机械 | 耕地机械 | 开沟机 | 开沟深度50cm以下配套轮式拖拉机开沟机 | 江苏正大永达科技有限公司 | 双圆盘开沟机 | 1KJ-35A | 配套轮式拖拉机:是 ;开沟深度<50cm:31cm | 配套动力:标定功率KW:36(50马力级)、动力输出轴转速R/MIN:720；沟形尺寸:沟深CM:30-35、上口宽CM:35-40、沟底宽CM:14；沟壁坡度:45度-50度；外形尺寸MM:1100*850*1300；结构重量:290KG；生产率(HM2/H):2100-3500；刀盘转速(R/MIN):228；刀盘线速度M/S:11.7；刀盘犁刀数:左右各8；传动方式:中间齿轮传动；连接形式:后置式三点悬挂 | T202032320395 | 2025-11-29 |  | 购机补贴(非通用类) | 江苏省 | 评阅通过
391 | 耕整地机械 | 耕地机械 | 开沟机 | 开沟深度50cm以下配套轮式拖拉机开沟机 | 樟树市昊远农机有限公司 | 双圆盘开沟机 | 1KS-35 | 配套轮式拖拉机:是 ;开沟深度<50cm:30-35cm | 挂接配套动力kw：58.8-88.3，整机重量kg：362，沟深cm：30-35，沟底宽cm：20，沟面宽cm：35-45，外形尺寸（长*宽*高）mm：1500×850×1200，生产率m/h：720-1800，开沟刀盘最大回转直接mm：1000，刀盘最大回转宽度mm：160。 | T202268680005 | 2027-06-08 | 0 | 购机补贴(非通用类) | 江西省 | 评阅通过
392 | 耕整地机械 | 整地机械 | 耙（限圆盘耙、驱动耙） | 2—3m圆盘耙 | 徐州中阳农业机械有限公司 | 液压偏置重耙 | 1BZ-2.5 | 工作幅宽:2.5m | 耙片数耙片数量：24片，耙片直径660mm，耙片间距：23cm,工作幅宽：2.5m;工作外形尺寸：5560x2650x1380mm;轮胎规格：10-15；轮胎数量：2个；整机重量：1500kg;配套动力：58.8-73.5kw | T202032320453 | 2025-12-30 |  | 购机补贴(非通用类) | 江苏省 | 评阅通过
393 | 耕整地机械 | 整地机械 | 耙（限圆盘耙、驱动耙） | 3—3.5m圆盘耙 | 徐州中阳农业机械有限公司 | 液压偏置重耙 | 1BZ-3.0 | 工作幅宽:3m | 耙片数耙片数量：28片，耙片直径660mm，耙片间距：23cm,工作幅宽：3m;工作外形尺寸：5560x2650x1380mm;轮胎规格：10-15；轮胎数量：2个；整机重量：1650kg;配套动力：66.2-88.2kw | T202032320453 | 2025-12-30 |  | 购机补贴(非通用类) | 江苏省 | 评阅通过
394 | 耕整地机械 | 整地机械 | 耙（限圆盘耙、驱动耙） | 3.5m及以上圆盘耙 | 徐州中阳农业机械有限公司 | 液压偏置重耙 | 1BZ-3.5 | 工作幅宽:3.5m | 耙片数耙片数量：32片，耙片直径660mm，耙片间距：23cm,工作幅宽：3.5m;工作外形尺寸：5740x3500x1380mm;轮胎规格：10-15；轮胎数量：2个；整机重量：1850kg;配套动力：73.5-95.6kw | T202032320453 | 2025-12-30 |  | 购机补贴(非通用类) | 江苏省 | 评阅通过
395 | 耕整地机械 | 整地机械 | 耙（限圆盘耙、驱动耙） | 3.5m及以上圆盘耙 | 徐州中阳农业机械有限公司 | 液压偏置重耙 | 1BZ-4.0 | 工作幅宽:4m | 耙片数耙片数量：36片，耙片直径660mm，耙片间距：23cm,工作幅宽：4m;工作外形尺寸：6140x4025x1380mm;轮胎规格：10-15；轮胎数量：2个；整机重量：2400kg;配套动力：88.2-110.3kw | T202032320453 | 2025-12-30 |  | 购机补贴(非通用类) | 江苏省 | 评阅通过
396 | 耕整地机械 | 整地机械 | 耙（限圆盘耙、驱动耙） | 3.5m及以上圆盘耙 | 徐州中阳农业机械有限公司 | 液压折叠重耙 | 1BZ-4.5 | 工作幅宽:4.5m | 耙片数耙片数量：40片，耙片直径660，耙片间距：23cm,工作幅宽：4.5m;工作外形尺寸：6300x4475x1360mm;轮胎规格：10.75-15.3；轮胎数量：2个；整机重量：2960kg;油缸数量：4个；配套动力：110.3-132.4kw | T202032320454 | 2025-12-30 |  | 购机补贴(非通用类) | 江苏省 | 评阅通过
397 | 耕整地机械 | 整地机械 | 耙（限圆盘耙、驱动耙） | 3.5m及以上圆盘耙 | 徐州中阳农业机械有限公司 | 液压偏置重耙 | 1BZ-4.5 | 工作幅宽:4.5m | 耙片数耙片数量：40片，耙片直径660，耙片间距：23cm,工作幅宽：4.5m;工作外形尺寸：6300x4475x1360mm;轮胎规格：10.75-15.3；轮胎数量：2个；整机重量：2960kg;配套动力：110.3-132.4kw | T202032320453 | 2025-12-30 |  | 购机补贴(非通用类) | 江苏省 | 评阅通过
398 | 耕整地机械 | 整地机械 | 耙（限圆盘耙、驱动耙） | 3.5m及以上圆盘耙 | 徐州中阳农业机械有限公司 | 液压折叠重耙 | 1BZ-5.0 | 工作幅宽:5m | 耙片数耙片数量：44片，耙片直径660，耙片间距：23cm,工作幅宽：5m;工作外形尺寸：6380x4910x1360mm;轮胎规格：10.75-15.3；轮胎数量：2个；油缸数量：5个；整机重量：3100kg;配套动力：132.4-147.1kw | T202032320454 | 2025-12-30 |  | 购机补贴(非通用类) | 江苏省 | 评阅通过
399 | 耕整地机械 | 整地机械 | 耙（限圆盘耙、驱动耙） | 3.5m及以上圆盘耙 | 徐州中阳农业机械有限公司 | 液压折叠重耙 | 1BZ-5.5 | 工作幅宽:5.5m | 耙片数耙片数量：48片，耙片直径660，耙片间距：23cm,工作幅宽：5.5m;工作外形尺寸：64600x5350x1360mm;轮胎规格：10.75-15.3；轮胎数量：2个；油缸数量：5个；整机重量：3300kg;配套动力：147.1-161.8kw | T202032320454 | 2025-12-30 |  | 购机补贴(非通用类) | 江苏省 | 评阅通过
400 | 耕整地机械 | 整地机械 | 耙（限圆盘耙、驱动耙） | 3m及以上驱动耙 | 常州汉森机械股份有限公司 | 驱动耙 | 1BQ-3.0 | 作业幅宽:3.0m | 工作幅宽：300cm,耙齿数：20个，耙齿间距：29cm，耙深：8-15cm。 | T202232320155 | 2027-08-30 | 0 | 购机补贴(非通用类) | 江苏省 | 评阅通过
401 | 耕整地机械 | 整地机械 | 耙（限圆盘耙、驱动耙） | 3m及以上驱动耙 | 常州汉森机械股份有限公司 | 驱动耙 | 1BQ-3.5 | 作业幅宽:3.5m | 工作幅宽：350cm,耙齿数：24个，耙齿间距：29cm， 耙深：4-20cm。 | T202132320353 | 2026-12-01 | 0 | 购机补贴(非通用类) | 江苏省 | 评阅通过
402 | 耕整地机械 | 整地机械 | 耙（限圆盘耙、驱动耙） | 3m及以上驱动耙 | 常州汉森机械股份有限公司 | 驱动耙 | 1BQ-4.0 | 作业幅宽:4.0m | 工作幅宽：400cm,耙齿数：14×2 结构质量：2500kg。 | T201932320153 | 2024-12-30 | 0 | 购机补贴(非通用类) | 江苏省 | 评阅通过
403 | 耕整地机械 | 整地机械 | 耙（限圆盘耙、驱动耙） | 3m及以上驱动耙 | 常州汉森机械股份有限公司 | 驱动耙 | 1BQ-4.5 | 作业幅宽:4.5m | 工作幅宽：450cm,耙齿数：16×2 结构质量：2800kg。 | T202132320482 | 2026-12-29 | 0 | 购机补贴(非通用类) | 江苏省 | 评阅通过
404 | 耕整地机械 | 整地机械 | 耙（限圆盘耙、驱动耙） | 3m及以上驱动耙 | 河北沃田机械制造有限公司 | 驱动耙 | 1BQ-3.0 | 作业幅宽:3m | 工作幅宽(cm)：300 , 结构型式：悬挂式， 配套动力范围（KW）：88.2-117.6, 配套动力输出轴转速(r/min)：1000, 与配套拖拉机联结方式：三点悬挂， 主轴转速(r/min)：450， 工作状态外形尺寸（长x宽x高mm）:1550x3050x1200, 作业速度(km/h)：3-12, 耙齿间距（cm）：27.3 ， 耙深（cm）：10-20， 耙组数量（组）：10， 耙齿数量（个）：20， | T202113130522 | 2026-10-21 | 89 | 购机补贴(非通用类) | 河北省 | 评阅通过
405 | 耕整地机械 | 整地机械 | 耙（限圆盘耙、驱动耙） | 3m及以上驱动耙 | 河北沃田机械制造有限公司 | 驱动耙 | 1BQ-4.0 | 作业幅宽:4m | 工作幅宽(cm)：400 , 结构型式：悬挂式， 配套动力范围（KW）：95.6-147 配套动力输出轴转速(r/min)：1000, 与配套拖拉机联结方式：三点悬挂， 主轴转速(r/min)：450， 工作状态外形尺寸（长x宽x高mm）:1550x4150x1300, 作业速度(km/h)：3-12, 耙齿间距（cm）：27.3 ， 耙深（cm）：10-20， 耙组数量（组）：14， 耙齿数量（个）：28， | T202113130521 | 2026-10-21 | 96 | 购机补贴(非通用类) | 河北省 | 评阅通过
406 | 耕整地机械 | 整地机械 | 耙（限圆盘耙、驱动耙） | 3m及以上驱动耙 | 河北耘耕农业机械制造有限公司 | 驱动耙 | 1BQ-3 | 作业幅宽:3m | 结构型式：悬挂式 配套动力范围 kW：88.2～147.5； 配套动力输出轴转速 r/min：1000； 与配套拖拉机联接方式：三点悬挂； 主轴转速 r/min：333； 工作状态外形尺寸(长×宽×高) mm：1720×3200×1340； 作业速度 km/h：4～8； 工作幅宽 cm：300； 耙齿间距 cm：28.5； 耙深 cm：10～23； 耙组数量：10组； 耙齿数量：20个； | T202213130100 | 2027-03-30 |  | 购机补贴(非通用类) | 河北省 | 评阅通过
407 | 耕整地机械 | 整地机械 | 耙（限圆盘耙、驱动耙） | 3m及以上驱动耙 | 河北耘耕农业机械制造有限公司 | 驱动耙 | 1BQ-3.4 | 作业幅宽:3.4m | 结构型式：悬挂式； 配套动力范围 kW：117.6～191.5； 配套动力输出轴转速 r/min：1000； 与配套拖拉机联接方式：三点悬挂； 主轴转速 r/min：333； 工作状态外形尺寸(长×宽×高) mm：1720×3520×1340； 作业速度 km/h：4～8； 工作幅宽 cm：340； 耙齿间距 cm：28.5； 耙深 cm：10～23； 耙组数量：12组； 耙齿数量：24个； | T202213130099 | 2027-03-30 |  | 购机补贴(非通用类) | 河北省 | 评阅通过
408 | 耕整地机械 | 整地机械 | 耙（限圆盘耙、驱动耙） | 3m及以上驱动耙 | 河北耘耕农业机械制造有限公司 | 驱动耙 | 1BQ-4 | 作业幅宽:4m | 结构型式：悬挂式； 配套动力范围 kW：132.4～191.5； 配套动力输出轴转速 r/min：1000； 与配套拖拉机联接方式：三点悬挂； 主轴转速 r/min：333； 工作状态外形尺寸(长×宽×高) mm：1720×4200×1340； 作业速度 km/h：4～8； 工作幅宽 cm：400； 耙齿间距 cm：28.5； 耙深 cm：10～23； 耙组数量 ：14组； 耙齿数量 ：28个； | T202213130098 | 2027-03-30 |  | 购机补贴(非通用类) | 河北省 | 评阅通过
409 | 耕整地机械 | 整地机械 | 耙（限圆盘耙、驱动耙） | 3m及以上驱动耙 | 山东大华机械有限公司 | 驱动耙 | 1BQ-3.0 | 作业幅宽:3m | 结构型式:悬挂式;工作幅宽:300cm;工作状态外形尺寸(长×宽×高):1480×3140×1250mm;配套动力范围:132.4～176.4kw;与配套拖拉机联接方式:三点悬挂;作业速度:2～6km/h;配套动力输出轴转速:540、1000r/min;耙组数量:12;耙齿数量:24;耙深:10～20cm; | T202037370284 | 2025-12-29 | 0 | 购机补贴(非通用类) | 山东省 | 评阅通过
410 | 耕整地机械 | 整地机械 | 耙（限圆盘耙、驱动耙） | 3m及以上驱动耙 | 山东海王智能装备有限公司 | 驱动耙 | 1BQ-3.0 | 作业幅宽:3m | 型号名称:1BQ-3.0型驱动耙；结构型式：悬挂式；配套动力范围：132.4～176.4kW；配套动力输出轴转速：760/850r/min；与配套拖拉机联接方式：三点悬挂；主轴转速：362/410r/min；工作状态ª外形尺寸(长×宽×高)：1461×3128×1248mm；作业速度：2～6 km/h；工作幅宽：300cm；耙齿间距：24.5cm；耙深：10～20 cm；耙组数量：12；耙齿数量：24 | T202237370234 | 2027-09-05 | 0 | 购机补贴(非通用类) | 山东省 | 评阅通过
411 | 耕整地机械 | 整地机械 | 耙（限圆盘耙、驱动耙） | 3m及以上驱动耙 | 山东海王智能装备有限公司 | 驱动耙 | 1BQ-3.5 | 作业幅宽:3.5m | 型号名称:1BQ-3.5型驱动耙；结构型式：悬挂式；配套动力范围：147～191.2kW；配套动力输出轴转速：760/850r/min；与配套拖拉机联接方式：三点悬挂；主轴转速：362/410r/min；工作状态ª外形尺寸(长×宽×高)：1461×3628×1248mm；作业速度：2～6 km/h；工作幅宽：350cm；耙齿间距：24.5cm；耙深：10～20 cm；耙组数量：14；耙齿数量：28 | T202237370233 | 2027-09-05 | 0 | 购机补贴(非通用类) | 山东省 | 评阅通过
412 | 耕整地机械 | 整地机械 | 耙（限圆盘耙、驱动耙） | 3m及以上驱动耙 | 山东海王智能装备有限公司 | 驱动耙 | 1BQ-4.0 | 作业幅宽:4m | 型号名称:1BQ-4.0型驱动耙；结构型式：悬挂式；配套动力范围：147～191.2kW；配套动力输出轴转速：760/850r/min；与配套拖拉机联接方式：三点悬挂；主轴转速：362/410r/min；工作状态ª外形尺寸(长×宽×高)：1461×4121×1248mm；作业速度：2～6 km/h；工作幅宽：400cm；耙齿间距：24.5cm；耙深：10～20 cm；耙组数量：16；耙齿数量：32； | T202237370232 | 2027-09-05 | 0 | 购机补贴(非通用类) | 山东省 | 评阅通过
413 | 耕整地机械 | 整地机械 | 耙（限圆盘耙、驱动耙） | 3m及以上驱动耙 | 新疆双剑农机制造有限公司（原：乌鲁木齐双剑农机具制造有限公司） | 驱动耙 | 1BQ-3.0 | 作业幅宽:3m | 工作状态外形尺寸(长×宽×高)mm：1580×3100×1300，配套动力范围kw:66～117,结构型式：立轴式，工作幅宽m：3,耙组数量；12组，耙齿数量：24个 | T202265650171 | 2027-09-13 |  | 购机补贴(非通用类) | 新疆维吾尔自治区 | 评阅通过
414 | 耕整地机械 | 整地机械 | 耙（限圆盘耙、驱动耙） | 3m及以上驱动耙 | 新疆双剑农机制造有限公司（原：乌鲁木齐双剑农机具制造有限公司） | 驱动耙 | 1BQ-3.5 | 作业幅宽:3.5m | 工作状态外形尺寸(长×宽×高)mm：1580×3600×1300，配套动力范围kw:88～132,结构型式：立轴式，工作幅宽m：3.5,耙组数量；14组，耙齿数量：28个 | T202265650172 | 2027-09-13 |  | 购机补贴(非通用类) | 新疆维吾尔自治区 | 评阅通过
415 | 耕整地机械 | 整地机械 | 耙（限圆盘耙、驱动耙） | 3m及以上驱动耙 | 中科滕森（山东）智能装备有限公司 | 驱动耙 | 1BQ-3.0 | 作业幅宽:3m | 结构形式/悬挂式，配套动力范围81~118kw，配套动力输出轴转速540/1000r/min，外形尺寸（长×宽×高）1450×3120×1240mm，工作幅宽300cm，耙深10~20cm。 | T202237370089 | 2027-07-04 | 0 | 购机补贴(非通用类) | 山东省 | 评阅通过
416 | 耕整地机械 | 整地机械 | 耙（限圆盘耙、驱动耙） | 3m及以上驱动耙 | 中科滕森（山东）智能装备有限公司 | 驱动耙 | 1BQ-3.5 | 作业幅宽:3.5m | 结构形式/悬挂式，配套动力范围103~154kw，配套动力输出轴转速540/1000r/min，外形尺寸（长×宽×高）1450×3620×1240mm，工作幅宽350cm，耙深10~20cm。 | T202237370088 | 2027-07-04 | 0 | 购机补贴(非通用类) | 山东省 | 评阅通过
417 | 耕整地机械 | 整地机械 | 耙（限圆盘耙、驱动耙） | 3m及以上驱动耙 | 中科滕森（山东）智能装备有限公司 | 驱动耙 | 1BQ-4.0 | 作业幅宽:4m | 结构形式/悬挂式，配套动力范围118~191kw，配套动力输出轴转速540/1000r/min，外形尺寸（长×宽×高）1450×4120×1240mm，工作幅宽400cm，耙深10~20cm。 | T202237370090 | 2027-07-04 | 0 | 购机补贴(非通用类) | 山东省 | 评阅通过
418 | 耕整地机械 | 整地机械 | 埋茬起浆机 | 2—2.5m埋茬起浆机 | 常州飞驰田农业机械有限公司 | 埋茬起浆机 | 1JS-240 | 工作幅宽:2.4m | 型号名称：1JS-240 型埋茬起浆机 整机外形尺寸（长×宽×高）：890×2590×1010 mm 配套拖拉机标定功率：25.7~51.5kW 配套拖拉机动力输出轴转速：540、720 与配套拖拉机联接方式：三点悬挂 结构型式：圆梁式；单轴 工作幅宽：2400 mm 搅浆最终传动方式：侧边传动；齿轮传动 搅浆刀型式：专用弧形打浆刀 刀辊总安装刀数：64 把 搅浆刀辊转速：260、346 r/min 搅浆刀辊最大回转半径：175 mm 埋茬部件型式：带埋茬片拖板 | T202032320217 | 2025-08-31 | 0 | 购机补贴(非通用类) | 江苏省 | 评阅通过
419 | 耕整地机械 | 整地机械 | 埋茬起浆机 | 2—2.5m埋茬起浆机 | 河北耕润农业机械有限公司 | 埋茬起浆机 | 1JSN-220 | 工作幅宽:2.2m | 型号名称：1JSN-220埋茬起浆机；整机外形尺寸（长×宽×高）：1080×2320×1080mm；配套拖拉机标定功率范围：58.8~73.5kw；配套拖拉机动力输出轴转速：760r/min；与配套拖拉机连接方式：三点悬挂；结构型式：框架式，单轴；工作幅宽：2200mm；搅浆最终传动方式：中间传动，齿轮传动；搅浆刀型式：刀片式；搅浆刀总安装数量：48把；搅浆刀辊转速：280r/min；搅浆刀辊最大回转半径：190mm；埋茬部件型式：后托板； | T202213130364 | 2027-07-29 | 0 | 购机补贴(非通用类) | 河北省 | 评阅通过
420 | 耕整地机械 | 整地机械 | 埋茬起浆机 | 2—2.5m埋茬起浆机 | 河南省久丰农业机械有限公司 | 埋茬起浆机 | 1JS-240 | 工作幅宽:2.47m | 整机外形尺寸（长×宽×高）:900×3060×1030mm;配套拖拉机标定功率范围:36～64kW;配套拖拉机动力输出轴转速:540/720/760r/min;搅浆刀总安装数量:60把;搅浆刀辊转速:317/422/445r/min;搅浆刀辊最大回转半径:200mm | T202143430180 | 2026-12-09 | 0 | 购机补贴(非通用类) | 安徽省 | 评阅通过
421 | 耕整地机械 | 整地机械 | 埋茬起浆机 | 2—2.5m埋茬起浆机 | 泰州樱田农机制造有限公司 | 水田埋茬起浆机 | 1JSL-240 | 工作幅宽:2.4m | 结构型式：圆梁式、单轴；外形尺寸（长×宽× 高)mm：900×2630×1090mm；配套动力范围(kW)：44.1-73.5KW；与拖拉机联接方式：快速三点悬挂；结构质量 （kg）：298kg；工作幅宽(mm)：2400；传动方式：侧边传动、链条传动；总安装刀数量(把)：64；搅浆刀型式：专用弧形打浆刀。 | T202032320327 | 2025-11-01 | 0 | 购机补贴(非通用类) | 江苏省 | 评阅通过
422 | 耕整地机械 | 整地机械 | 埋茬起浆机 | 2—2.5m埋茬起浆机 | 樱田农机科技（泰州）有限公司 | 水田平地搅浆机 | 1JSL-220 | 工作幅宽:2.2m | 外形尺寸mm：1050X2385X1000、配套动力Kw：≧22、配套拖拉机动力输入轴转速r/min:：540、750、、与配套拖拉机联接方式：快速三点悬挂、结构型式：圆梁式、单轴；工作幅宽mm:2200;搅浆最终传动方式：侧边传动、链条传动；搅浆刀型式：专用弧形打浆刀、搅浆刀总安装数量把：58；搅浆刀辊转速r/min:260、350；搅浆刀辊最大回转半径mm:180;埋茬部件型式：压茬弹齿。 | T202032320623 | 2025-12-30 | 0 | 购机补贴(非通用类) | 江苏省 | 评阅通过
423 | 耕整地机械 | 整地机械 | 埋茬起浆机 | 2.5m及以上埋茬起浆机 | 常州飞驰田农业机械有限公司 | 埋茬起浆机 | 1JS-260 | 工作幅宽:2.6m | 型号名称：1JS-260 型埋茬起浆机 整机外形尺寸（长×宽×高）：890×2800×1010 mm 配套拖拉机标定功率：33~58.8kW 配套拖拉机动力输出轴转速：540、720 与配套拖拉机联接方式：三点悬挂 结构型式：圆梁式；单轴 工作幅宽：2600 mm 搅浆最终传动方式：侧边传动；齿轮传动 搅浆刀型式：专用弧形打浆刀 刀辊总安装刀数：68 把 搅浆刀辊转速：260、346 r/min 搅浆刀辊最大回转半径：175 mm 埋茬部件型式：带埋茬片拖板 | T202032320217 | 2025-08-31 | 0 | 购机补贴(非通用类) | 江苏省 | 评阅通过
424 | 耕整地机械 | 整地机械 | 埋茬起浆机 | 2.5m及以上埋茬起浆机 | 常州飞驰田农业机械有限公司 | 埋茬起浆机 | 1JS-280 | 工作幅宽:2.8m | 型号名称：1JS-280 型埋茬起浆机 整机外形尺寸（长×宽×高）：890×3000×1000 mm 配套拖拉机标定功率：40.5~80.8kW 配套拖拉机动力输出轴转速：540、720 与配套拖拉机联接方式：三点悬挂 结构型式：圆梁式；单轴 工作幅宽：2800 mm 搅浆最终传动方式：侧边传动；齿轮传动 搅浆刀型式：专用弧形打浆刀 刀辊总安装刀数：72 把 搅浆刀辊转速：260、346 r/min 搅浆刀辊最大回转半径：175 mm 埋茬部件型式：带埋茬片拖板 | T202032320218 | 2025-08-31 | 0 | 购机补贴(非通用类) | 江苏省 | 评阅通过
425 | 耕整地机械 | 整地机械 | 埋茬起浆机 | 2.5m及以上埋茬起浆机 | 常州飞驰田农业机械有限公司 | 埋茬起浆机 | 1JS-320 | 工作幅宽:3.2m | 型号名称：1JS-320 型埋茬起浆机 整机外形尺寸（长×宽×高）：890×3400×1000 mm 配套拖拉机标定功率：44.7~88.2kW 配套拖拉机动力输出轴转速：540、720 与配套拖拉机联接方式：三点悬挂 结构型式：圆梁式；单轴 工作幅宽：3200 mm 搅浆最终传动方式：侧边传动；齿轮传动 搅浆刀型式：专用弧形打浆刀 刀辊总安装刀数：84 把 搅浆刀辊转速：260、346 r/min 搅浆刀辊最大回转半径：175 mm 埋茬部件型式：带埋茬片拖板 | T202032320218 | 2025-08-31 | 0 | 购机补贴(非通用类) | 江苏省 | 评阅通过
426 | 耕整地机械 | 整地机械 | 埋茬起浆机 | 2.5m及以上埋茬起浆机 | 泰州樱田农机制造有限公司 | 水田埋茬搅浆机 | 1GSZ-320 | 工作幅宽:3.1m | 结构型式：圆梁式；外形尺寸（长×宽× 高)mm：3200×1050×1000mm；配套动力范围(kW)：47.8-58.8KW；结构质量 （kg）：358kg；工作幅宽(cm)310；传动方式：侧边；总安装刀数量(旋耕，把)：80；旋耕刀型号：专用弧形打浆刀。 | 黑垦鉴2019036（续） | 2023-12-31 | 0 | 购机补贴(非通用类) | 江苏省 | 评阅通过
427 | 耕整地机械 | 整地机械 | 埋茬起浆机 | 2.5m及以上埋茬起浆机 | 泰州樱田农机制造有限公司 | 水田埋茬搅浆机 | 1GSZ-380 | 工作幅宽:3.8m | 结构型式：圆梁式；外形尺寸（长×宽× 高)mm：3980×1050×1000mm；配套动力范围(kW)：58.8-73.6KW；结构质量 （kg）：536kg；工作幅宽(cm)380；传动方式：单侧双链传动+中箱变速传动；总安装刀数量(旋耕，把)：100；旋耕刀型号：专用弧形打浆刀。 | 黑垦鉴2019037（续） | 2023-12-31 | 0 | 购机补贴(非通用类) | 江苏省 | 评阅通过
428 | 耕整地机械 | 整地机械 | 埋茬起浆机 | 2.5m及以上埋茬起浆机 | 泰州樱田农机制造有限公司 | 水田平地搅浆机 | 1JS-260 | 工作幅宽:2.6m | 整机外形尺寸（长×宽× 高)mm：2770×1000×1178mm；配套动力范围(kw)：36.8-82.7；配套拖拉机动力输出轴转速（r/min)：540/720/1000；与拖拉机联接方式：三点悬挂式： 结构型式：圆梁式、单轴；工作幅宽(mm)：2600；搅浆最终传动方式：单侧边传动、齿轮传动；搅浆刀型式：专用弧形打浆刀；总安装刀数量(把)：68；搅浆刀辊转速（r/min)：255/340/472；埋茬部件型式：压茬弹齿。 | T202132320602 | 2026-12-29 | 0 | 购机补贴(非通用类) | 江苏省 | 评阅通过
429 | 耕整地机械 | 整地机械 | 埋茬起浆机 | 2.5m及以上埋茬起浆机 | 泰州樱田农机制造有限公司 | 水田平地搅浆机 | 1JS-280 | 工作幅宽:2.8m | 整机外形尺寸（长×宽× 高)mm：2970×1000×1178mm；配套动力范围(kw)：36.8-82.7；配套拖拉机动力输出轴转速（r/min)：540/720/1000；与拖拉机联接方式：三点悬挂式： 结构型式：圆梁式、单轴；工作幅宽(mm)：2800；搅浆最终传动方式：单侧边传动、齿轮传动；搅浆刀型式：专用弧形打浆刀；总安装刀数量(把)：76；搅浆刀辊转速（r/min)：255/340/472；埋茬部件型式：压茬弹齿。 | T202132320603 | 2026-12-29 | 0 | 购机补贴(非通用类) | 江苏省 | 评阅通过
430 | 耕整地机械 | 整地机械 | 埋茬起浆机 | 2.5m及以上埋茬起浆机 | 泰州樱田农机制造有限公司 | 水田平地搅浆机 | 1JS-320 | 工作幅宽:3.2m | 整机外形尺寸（长×宽× 高)mm：3370×1000×1178mm；配套动力范围(kw)：44.78-82.7；配套拖拉机动力输出轴转速（r/min)：540/720/1000；与拖拉机联接方式：三点悬挂式： 结构型式：圆梁式、单轴；工作幅宽(mm)：3200；搅浆最终传动方式：单侧边传动、齿轮传动；搅浆刀型式：专用弧形打浆刀；总安装刀数量(把)：84；搅浆刀辊转速（r/min)：255/340/472；埋茬部件型式：压茬弹齿。 | T202132320603 | 2026-12-29 | 0 | 购机补贴(非通用类) | 江苏省 | 评阅通过
431 | 耕整地机械 | 整地机械 | 埋茬起浆机 | 2.5m及以上埋茬起浆机 | 泰州樱田农机制造有限公司 | 水田平地搅浆机 | 1JS-340 | 工作幅宽:3.4m | 整机外形尺寸（长×宽× 高)mm：3570×1000×1178mm；配套动力范围(kw)：52.24-82.7；配套拖拉机动力输出轴转速（r/min)：540/720/1000；与拖拉机联接方式：三点悬挂式： 结构型式：圆梁式、单轴；工作幅宽(mm)：3400；搅浆最终传动方式：单侧边传动、齿轮传动；搅浆刀型式：专用弧形打浆刀；总安装刀数量(把)：88；搅浆刀辊转速（r/min)：255/340/472；埋茬部件型式：压茬弹齿。 | T202132320604 | 2026-12-29 | 0 | 购机补贴(非通用类) | 江苏省 | 评阅通过
432 | 耕整地机械 | 整地机械 | 埋茬起浆机 | 2.5m及以上埋茬起浆机 | 泰州樱田农机制造有限公司 | 水田平地搅浆机 | 1JS-360 | 工作幅宽:3.6m | 整机外形尺寸（长×宽× 高)mm：3770×1000×1178mm；配套动力范围(kw)：55.98-119.2；配套拖拉机动力输出轴转速（r/min)：540/720/1000；与拖拉机联接方式：三点悬挂式： 结构型式：圆梁式、单轴；工作幅宽(mm)：3600；搅浆最终传动方式：单侧边传动、齿轮传动；搅浆刀型式：专用弧形打浆刀；总安装刀数量(把)：92；搅浆刀辊转速（r/min)：255/340/472；埋茬部件型式：压茬弹齿。 | T202132320605 | 2026-12-29 | 0 | 购机补贴(非通用类) | 江苏省 | 评阅通过
433 | 耕整地机械 | 整地机械 | 埋茬起浆机 | 2.5m及以上埋茬起浆机 | 泰州樱田农机制造有限公司 | 水田平地搅浆机 | 1JS-380 | 工作幅宽:3.8m | 整机外形尺寸（长×宽× 高)mm：3970×1000×1178mm；配套动力范围(kw)：59.7-119.2；配套拖拉机动力输出轴转速（r/min)：540/720/1000；与拖拉机联接方式：三点悬挂式： 结构型式：圆梁式、单轴；工作幅宽(mm)：3800；搅浆最终传动方式：单侧边传动、齿轮传动；搅浆刀型式：专用弧形打浆刀；总安装刀数量(把)：100；搅浆刀辊转速（r/min)：255/340/472；埋茬部件型式：压茬弹齿。 | T202132320606 | 2026-12-29 | 0 | 购机补贴(非通用类) | 江苏省 | 评阅通过
434 | 耕整地机械 | 整地机械 | 埋茬起浆机 | 2.5m及以上埋茬起浆机 | 泰州樱田农机制造有限公司 | 水田平地搅浆机 | 1JS-380A(原：1JS-380) | 工作幅宽:3.8m | 结构型式：圆梁式、单轴；外形尺寸（长×宽× 高)mm：1280×3960×1080mm；配套动力范围(kw)：66.2-117.7KW；结构质量 （kg）：838kg；工作幅宽(mm)3800；传动方式：侧边传动+齿轮传动；总安装刀数量(把)：92；旋耕刀型号：专用弧形打浆刀、折叠机构型式：液压折叠。 | T202032320279 | 2025-09-29 | 0 | 购机补贴(非通用类) | 江苏省 | 评阅通过
435 | 耕整地机械 | 整地机械 | 埋茬起浆机 | 2.5m及以上埋茬起浆机 | 泰州樱田农机制造有限公司 | 水田平地搅浆机 | 1JS-420 | 工作幅宽:4.2m | 结构型式：圆梁式、单轴；外形尺寸（长×宽× 高)mm：1280×4360×1080mm；配套动力范围(kW)：73.6-117.7KW；结构质量 （kg）：868kg；工作幅宽(mm)：4200；传动方式：侧边传动+齿轮传动；总安装刀数量(把)：104；旋耕刀型号：专用弧形打浆刀、折叠机构型式：液压折叠。 | T202032320280 | 2025-09-29 | 0 | 购机补贴(非通用类) | 江苏省 | 评阅通过
436 | 耕整地机械 | 整地机械 | 埋茬起浆机 | 2.5m及以上埋茬起浆机 | 泰州樱田农机制造有限公司 | 水田平地搅浆机 | 1JS-460 | 工作幅宽:4.6m | 结构型式：圆梁式、单轴；外形尺寸（长×宽× 高)mm：1280×4760×1080mm；配套动力范围(kW)：80.9-117.7KW；结构质量 （kg）：898kg；工作幅宽(mm)：4600；传动方式：侧边传动+齿轮传动；总安装刀数量(把)：112；旋耕刀型号：专用弧形打浆刀、折叠机构型式：液压折叠。 | T202032320281 | 2025-09-29 | 0 | 购机补贴(非通用类) | 江苏省 | 评阅通过
437 | 耕整地机械 | 整地机械 | 埋茬起浆机 | 2.5m及以上埋茬起浆机 | 泰州樱田农机制造有限公司 | 水田平地搅浆机 | 1JS-500 | 工作幅宽:5.0m | 结构型式：圆梁式、单轴；外形尺寸（长×宽× 高)mm：1280×5160×1080mm；配套动力范围(kW)：88.2-125KW；结构质量 （kg）：928kg；工作幅宽(mm)：5000；传动方式：侧边传动+齿轮传动；总安装刀数量(把)：92；旋耕刀型号：专用弧形打浆刀、折叠机构型式：液压折叠。 | T202032320282 | 2025-09-29 | 0 | 购机补贴(非通用类) | 江苏省 | 评阅通过
438 | 耕整地机械 | 整地机械 | 埋茬起浆机 | 2.5m及以上埋茬起浆机 | 泰州樱田农机制造有限公司 | 水田埋茬起浆机 | 1JSL-260 | 工作幅宽:2.6m | 结构型式：圆梁式、单轴；外形尺寸（长×宽× 高)mm：900×2830×1090mm；配套动力范围(kW)：51.5-80.9KW；与拖拉机联接方式：快速三点悬挂；结构质量 （kg）：316kg；工作幅宽(mm)：2600；传动方式：侧边传动、链条传动；总安装刀数量(把)：68；搅浆刀型式：专用弧形打浆刀。 | T202032320327 | 2025-11-01 | 0 | 购机补贴(非通用类) | 江苏省 | 评阅通过
439 | 耕整地机械 | 整地机械 | 埋茬起浆机 | 2.5m及以上埋茬起浆机 | 泰州樱田农机制造有限公司 | 水田埋茬起浆机 | 1JSL-280 | 工作幅宽:2.8m | 结构型式：圆梁式、单轴；外形尺寸（长×宽× 高)mm：900×3030×1090mm；配套动力范围(kW)：51.5-80.9KW；与拖拉机联接方式：快速三点悬挂；结构质量 （kg）：328kg；工作幅宽(mm)：2800；传动方式：侧边传动、链条传动；总安装刀数量(把)：74；搅浆刀型式：专用弧形打浆刀。 | T202032320326 | 2025-11-01 | 0 | 购机补贴(非通用类) | 江苏省 | 评阅通过
440 | 耕整地机械 | 整地机械 | 埋茬起浆机 | 2.5m及以上埋茬起浆机 | 泰州樱田农机制造有限公司 | 水田埋茬起浆机 | 1JSL-320 | 工作幅宽:3.2m | 结构型式：圆梁式、单轴；外形尺寸（长×宽× 高)mm：900×3260×1090mm；配套动力范围(kW)：58.8-103KW；与拖拉机联接方式：快速三点悬挂；结构质量 （kg）：358kg；工作幅宽(mm)：3200；传动方式：侧边传动、链条传动；总安装刀数量(把)：80；搅浆刀型式：专用弧形打浆刀。 | T202032320326 | 2025-11-01 | 0 | 购机补贴(非通用类) | 江苏省 | 评阅通过
441 | 耕整地机械 | 整地机械 | 埋茬起浆机 | 2.5m及以上埋茬起浆机 | 盐城麦海农业机械制造有限公司 | 水田平地搅浆机 | 1JS-250 | 工作幅宽:2.5m | 工作幅宽:2500mm；结构型式：圆梁式、单轴；与配套拖拉机联接方式：三点悬挂；传动方式：单侧边传动、齿轮传动；搅浆刀总安装数量：62把；搅浆刀型式：T35；整机外形尺寸：1040*2560*990mm；标定功率范围：29-50.5kW、埋茬部件型式：压草弹齿。 | T202232320171 | 2027-08-30 | 0 | 购机补贴(非通用类) | 江苏省 | 评阅通过
442 | 耕整地机械 | 整地机械 | 埋茬起浆机 | 2.5m及以上埋茬起浆机 | 盐城麦海农业机械制造有限公司 | 水田平地搅浆机 | 1JS-260 | 工作幅宽:2.6m | 工作幅宽:2600mm；结构型式：圆梁式、单轴；与配套拖拉机联接方式：三点悬挂；传动方式：单侧边传动、齿轮传动；搅浆刀总安装数量：68把；搅浆刀型式：T35；整机外形尺寸：1040*2760*990mm；标定功率范围：35-50.5kW、埋茬部件型式：压草弹齿。 | T202232320171 | 2027-08-30 | 0 | 购机补贴(非通用类) | 江苏省 | 评阅通过
443 | 耕整地机械 | 整地机械 | 埋茬起浆机 | 2.5m及以上埋茬起浆机 | 盐城麦海农业机械制造有限公司 | 水田平地搅浆机 | 1JS-280 | 工作幅宽:2.8m | 工作幅宽:2800mm；结构型式：圆梁式、单轴；与配套拖拉机联接方式：三点悬挂；传动方式：单侧边传动、齿轮传动；搅浆刀总安装数量：74把；搅浆刀型式：T35；整机外形尺寸：1040*2960*990mm；标定功率范围：40-51kW、埋茬部件型式：压草弹齿。 | T202232320170 | 2027-08-30 | 0 | 购机补贴(非通用类) | 江苏省 | 评阅通过
444 | 耕整地机械 | 整地机械 | 埋茬起浆机 | 2.5m及以上埋茬起浆机 | 盐城麦海农业机械制造有限公司 | 水田平地搅浆机 | 1JS-300 | 工作幅宽:3m | 工作幅宽:3000mm；结构型式：圆梁式、单轴；与配套拖拉机联接方式：三点悬挂；传动方式：单侧边传动、齿轮传动；搅浆刀总安装数量：78把；搅浆刀型式：T35；整机外形尺寸：1040*3160*990mm；标定功率范围：45-68.9kW、埋茬部件型式：压草弹齿。 | T202232320170 | 2027-08-30 | 0 | 购机补贴(非通用类) | 江苏省 | 评阅通过
445 | 耕整地机械 | 整地机械 | 埋茬起浆机 | 2.5m及以上埋茬起浆机 | 盐城麦海农业机械制造有限公司 | 水田平地搅浆机 | 1JS-320 | 工作幅宽:3.2m | 工作幅宽:3200mm；结构型式：圆梁式、单轴；与配套拖拉机联接方式：三点悬挂；传动方式：单侧边传动、齿轮传动；搅浆刀总安装数量：84把；搅浆刀型式：T35；整机外形尺寸：1040*3360*990mm；标定功率范围：47.8-68.9kW、埋茬部件型式：压草弹齿。 | T202232320170 | 2027-08-30 | 0 | 购机补贴(非通用类) | 江苏省 | 评阅通过
446 | 耕整地机械 | 整地机械 | 埋茬起浆机 | 2.5m及以上埋茬起浆机 | 盐城市盾田机械制造有限公司 | 水田平地搅浆机 | 1JMSL-250 | 工作幅宽:2.5m | 工作幅宽:2500mm；结构型式：圆梁式、单轴；与配套拖拉机联接方式：三点悬挂；传动方式：单侧边传动、链条传动；总安装刀数：62把；旋耕刀型号：T35；整机外形尺寸：1020*2595*1010mm；标定功率范围：36.8-51.5kW、埋茬部件型式：压草弹齿。 | T202232320168 | 2027-08-30 | 0 | 购机补贴(非通用类) | 江苏省 | 评阅通过
447 | 耕整地机械 | 整地机械 | 埋茬起浆机 | 2.5m及以上埋茬起浆机 | 盐城市盾田机械制造有限公司 | 水田平地搅浆机 | 1JMSL-260 | 工作幅宽:2.6m | 工作幅宽:2600mm；结构型式：圆梁式、单轴；与配套拖拉机联接方式：三点悬挂；传动方式：单侧边传动、链条传动；总安装刀数：68把；旋耕刀型号：T35；整机外形尺寸：1020*2795*1010mm；标定功率范围：51.5-58.8kW、埋茬部件型式：压草弹齿。 | T202232320168 | 2027-08-30 | 0 | 购机补贴(非通用类) | 江苏省 | 评阅通过
448 | 耕整地机械 | 整地机械 | 埋茬起浆机 | 2.5m及以上埋茬起浆机 | 盐城市盾田机械制造有限公司 | 水田平地搅浆机 | 1JMSL-280 | 工作幅宽:2.8m | 工作幅宽:2800mm；结构型式：圆梁式、单轴；与配套拖拉机联接方式：三点悬挂；传动方式：单侧边传动、链条传动；总安装刀数：74把；旋耕刀型号：T35；整机外形尺寸：1020*2995*1010mm；标定功率范围：40.4-51.5kW、埋茬部件型式：压草弹齿。 | T202232320167 | 2027-08-30 | 0 | 购机补贴(非通用类) | 江苏省 | 评阅通过
449 | 耕整地机械 | 整地机械 | 埋茬起浆机 | 2.5m及以上埋茬起浆机 | 盐城市盾田机械制造有限公司 | 水田平地搅浆机 | 1JMSL-300 | 工作幅宽:3m | 工作幅宽:3000mm；结构型式：圆梁式、单轴；与配套拖拉机联接方式：三点悬挂；传动方式：单侧边传动、链条传动；总安装刀数：78把；旋耕刀型号：T35；整机外形尺寸：1020*3195*1010mm；标定功率范围：44.1-68.9kW、埋茬部件型式：压草弹齿。 | T202232320167 | 2027-08-30 | 0 | 购机补贴(非通用类) | 江苏省 | 评阅通过
450 | 耕整地机械 | 整地机械 | 埋茬起浆机 | 2.5m及以上埋茬起浆机 | 盐城市盾田机械制造有限公司 | 水田平地搅浆机 | 1JS-320A | 工作幅宽:3.2m | 工作幅宽:3200mm；结构型式：圆梁式、单轴；与配套拖拉机联接方式：三点悬挂；传动方式：单侧边传动、齿轮传动；总安装刀数：84把；旋耕刀型号：T35；整机外形尺寸：1020*3395*990mm；标定功率范围：51.5-87.3kW、埋茬部件型式：压草弹齿。 | T202232320169 | 2027-08-30 | 0 | 购机补贴(非通用类) | 江苏省 | 评阅通过
451 | 耕整地机械 | 整地机械 | 埋茬起浆机 | 2.5m及以上埋茬起浆机 | 盐城市盾田机械制造有限公司 | 水田平地搅浆机 | 1JS-380 | 工作幅宽:3.8m | 工作幅宽:3800mm；结构型式：圆梁式、单轴；与配套拖拉机联接方式：三点悬挂；传动方式：单侧边传动、齿轮传动；总安装刀数：96把；旋耕刀型号：T35；整机外形尺寸：1040*3995*990mm；标定功率范围：88.2-110.3kW、埋茬部件型式：压草弹齿。 | T202232320166 | 2027-08-30 | 0 | 购机补贴(非通用类) | 江苏省 | 评阅通过
452 | 耕整地机械 | 整地机械 | 埋茬起浆机 | 2.5m及以上埋茬起浆机 | 樱田农机科技（泰州）有限公司 | 水田平地搅浆机 | 1JSL-260 | 工作幅宽:2.6m | 外形尺寸mm：1050X2785X1000、配套动力Kw：≧35；配套拖拉机动力输入轴转速r/min:：540、750；与配套拖拉机联接方式：快速三点悬挂、结构型式：圆梁式、单轴；工作幅宽mm:2600;搅浆最终传动方式：侧边传动、链条传动；搅浆刀型式：专用弧形打浆刀、搅浆刀总安装数量把：68；搅浆刀辊转速r/min:260、350；搅浆刀辊最大回转半径mm:180;埋茬部件型式：压茬弹齿。 | T202032320624 | 2025-12-30 | 0 | 购机补贴(非通用类) | 江苏省 | 评阅通过
453 | 耕整地机械 | 整地机械 | 埋茬起浆机 | 2.5m及以上埋茬起浆机 | 樱田农机科技（泰州）有限公司 | 水田平地搅浆机 | 1JSL-280 | 工作幅宽:2.8m | 外形尺寸mm：1050X2985X1000、配套动力Kw：≧37；配套拖拉机动力输入轴转速r/min:：540、750；与配套拖拉机联接方式：快速三点悬挂、结构型式：圆梁式、单轴；工作幅宽mm:2800;搅浆最终传动方式：侧边传动、链条传动；搅浆刀型式：专用弧形打浆刀、搅浆刀总安装数量把：74；搅浆刀辊转速r/min:260、350；搅浆刀辊最大回转半径mm:180;埋茬部件型式：压茬弹齿。 | T202032320629 | 2025-12-30 | 0 | 购机补贴(非通用类) | 江苏省 | 评阅通过
454 | 耕整地机械 | 整地机械 | 埋茬起浆机 | 2.5m及以上埋茬起浆机 | 樱田农机科技（泰州）有限公司 | 水田平地搅浆机 | 1JSL-320 | 工作幅宽:3.2m | 外形尺寸mm：1050X3200X1000、配套动力Kw：≧51；配套拖拉机动力输入轴转速r/min:：540、750；与配套拖拉机联接方式：快速三点悬挂、结构型式：圆梁式、单轴；工作幅宽mm:3200;搅浆最终传动方式：侧边传动、链条传动；搅浆刀型式：专用弧形打浆刀、搅浆刀总安装数量把：80；搅浆刀辊转速r/min:260、418；搅浆刀辊最大回转半径mm:180;埋茬部件型式：压茬弹齿。 | T202032320625 | 2025-12-30 | 0 | 购机补贴(非通用类) | 江苏省 | 评阅通过
455 | 耕整地机械 | 整地机械 | 埋茬起浆机 | 2.5m及以上埋茬起浆机 | 樱田农机科技（泰州）有限公司 | 水田平地搅浆机 | 1JSL-360 | 工作幅宽:3.6m | 外形尺寸mm：1050X3680X1000、配套动力Kw：≧51；配套拖拉机动力输入轴转速r/min:：540、750；与配套拖拉机联接方式：快速三点悬挂、结构型式：圆梁式、单轴；工作幅宽mm:3600;搅浆最终传动方式：侧边传动、链条传动；搅浆刀型式：专用弧形打浆刀、搅浆刀总安装数量把：94；搅浆刀辊转速r/min:260、418；搅浆刀辊最大回转半径mm:180;埋茬部件型式：压茬弹齿。 | T202032320626 | 2025-12-30 | 0 | 购机补贴(非通用类) | 江苏省 | 评阅通过
456 | 耕整地机械 | 整地机械 | 埋茬起浆机 | 2.5m及以上埋茬起浆机 | 樱田农机科技（泰州）有限公司 | 水田平地搅浆机 | 1JSL-380 | 工作幅宽:3.8m | 外形尺寸mm：1050X3980X1000、配套动力Kw：≧62；配套拖拉机动力输入轴转速r/min:：540、750；与配套拖拉机联接方式：快速三点悬挂、结构型式：圆梁式、单轴；工作幅宽mm:3800;搅浆最终传动方式：侧边传动、链条传动；搅浆刀型式：专用弧形打浆刀、搅浆刀总安装数量把：100；搅浆刀辊转速r/min:260、418；搅浆刀辊最大回转半径mm:180;埋茬部件型式：压茬弹齿。 | T202032320627 | 2025-12-30 | 0 | 购机补贴(非通用类) | 江苏省 | 评阅通过
457 | 耕整地机械 | 整地机械 | 筑埂机 | 筑埂高度25cm及以上筑埂机 | 江苏东久机械有限公司 | 筑埂机 | 1ZGD-30 | 配套动力功率:36.7kW;筑埂高度:30cm | 型号名称：1ZGD-30型筑埂机，结构形式（单边、双边）：单边，外形尺寸：1050*2330*1000mm，配套动力：36.7-51.5kW，与拖拉机联接方式：三点悬挂式，作业速度：0.28-0.50m/s，动力输出轴转速：540r/min，筑埂高度：30±3cm，筑埂宽度：27±3cm，筑埂坚实度:≥0.15MPa，刀辊设计转速：166r/min，刀辊总安装刀数：8把，取土刀形式：IT245，取土刀数量：8个。 | 黑垦鉴2019059 | 2023-12-31 | 0 | 购机补贴(非通用类) | 江苏省 | 评阅通过
458 | 耕整地机械 | 耕整地联合作业机械（可含施肥功能） | 联合整地机 | 2.5m及以上联合整地机 | 徐州中阳农业机械有限公司 | 联合整地机 | 1ZL-2.6 | 作业幅宽:2.6m | 耙片数耙片数量：28片，耙片直径460，510选配，耙片间距：18cm,工作幅宽：2600m;工作外形尺寸：6210x2650x1120mm;轮胎规格：10-15；轮胎数量：2个；轮距：2000mm;油缸数量：1个；整机重量：1900kg;配套动力：58.8-73.5kw | T202032320455 | 2025-12-30 |  | 购机补贴(非通用类) | 江苏省 | 评阅通过
459 | 耕整地机械 | 耕整地联合作业机械（可含施肥功能） | 联合整地机 | 2.5m及以上联合整地机 | 徐州中阳农业机械有限公司 | 联合整地机 | 1ZL-3.0 | 作业幅宽:3m | 耙片数量：32片，耙片直径460，510选配，耙片间距：18cm,工作幅宽：3600m;工作外形尺寸：6210x3150x1120mm;轮胎规格：10-15；轮胎数量：2个；整机重量：2100kg;配套动力：73.5-88.2kw | T202032320455 | 2025-12-30 |  | 购机补贴(非通用类) | 江苏省 | 评阅通过
460 | 耕整地机械 | 耕整地联合作业机械（可含施肥功能） | 联合整地机 | 2.5m及以上联合整地机 | 徐州中阳农业机械有限公司 | 联合整地机 | 1ZL-3.6 | 作业幅宽:3.6m | 耙片数量：40片，耙片直径460，510选配，耙片间距：18cm,工作幅宽：3600m;工作外形尺寸：6210x3650x1120mm;轮胎规格：10-15；轮胎数量：2个；整机重量：2600kg;配套动力：88.2-102.9kw | T202032320455 | 2025-12-30 |  | 购机补贴(非通用类) | 江苏省 | 评阅通过
461 | 耕整地机械 | 耕整地联合作业机械（可含施肥功能） | 联合整地机 | 2.5m及以上联合整地机 | 徐州中阳农业机械有限公司 | 液压折叠联合整地机 | 1ZL-4.5 | 作业幅宽:4.5m | 耙片数量：48片，耙片直径460，510选配，耙片间距：18cm,工作幅宽：4500m;工作外形尺寸：6800x4760x1120mm;轮胎规格：10/75-15.3；轮胎数量：2个；油缸数量：5个；整机重量：3400kg;配套动力：102.9-125kw | T202032320456 | 2025-12-30 |  | 购机补贴(非通用类) | 江苏省 | 评阅通过
462 | 耕整地机械 | 耕整地联合作业机械（可含施肥功能） | 联合整地机 | 2.5m及以上联合整地机 | 徐州中阳农业机械有限公司 | 液压折叠联合整地机 | 1ZL-5.2 | 作业幅宽:5.2m | 耙片数量：56片，耙片直径460，510选配，耙片间距：18cm,工作幅宽：5200m;工作外形尺寸：6800x5250x1120mm;轮胎规格：10/75-15.3；轮胎数量：2个；油缸数量：5个；整机重量：3700kg;配套动力：117.6-147.1kw | T202032320456 | 2025-12-30 |  | 购机补贴(非通用类) | 江苏省 | 评阅通过
463 | 耕整地机械 | 耕整地联合作业机械（可含施肥功能） | 联合整地机 | 2.5m及以上联合整地机 | 徐州中阳农业机械有限公司 | 液压折叠联合整地机 | 1ZL-5.6 | 作业幅宽:5.6m | 耙片数量：60片，耙片直径460，510选配，耙片间距：18cm,工作幅宽：5600m;工作外形尺寸：6800x5700x1120mm;轮胎规格：10/75-15.3；轮胎数量：2个；油缸数量：5个；整机重量：3900kg;配套动力：132.3-169.1kw | T202032320456 | 2025-12-30 |  | 购机补贴(非通用类) | 江苏省 | 评阅通过
464 | 耕整地机械 | 耕整地联合作业机械（可含施肥功能） | 深松整地联合作业机 | 2-2.5m深松整地联合作业机 | 河北双天机械制造有限公司 | 深松旋耕机 | 1GKNS-200 | 作业幅宽:2m | 型号名称：1GKNS-200深松旋耕机；结构形式：悬挂式；振动方式:非振动式；配套动力范围（kw）：66.2-80.8；整机外形尺寸(长×宽×高mm):1470×2420×1190；作业速度(km/h):2-5;作业小时生产率(hm²/h):0.3-0.9；工作幅宽(cm)：200；铲间距(cm)：60；深松铲结构形式：凿式；深松铲排列方式:两行交错；深松铲数量（个）：4；深松深度（cm）：25-35；整地深度（cm）：12-16；旋耕刀型号：IT245；旋耕刀辊设计转速（r/min）：242-308；旋耕刀总安装刀数：（把）60；旋耕刀轴传动方式：中间齿轮传动；旋耕刀辊最大回转半径（mm）：245；整地机构形式：旋耕； | T201913130234 | 2024-12-30 |  | 购机补贴(非通用类) | 河北省 | 评阅通过
465 | 耕整地机械 | 耕整地联合作业机械（可含施肥功能） | 深松整地联合作业机 | 2-2.5m深松整地联合作业机 | 河北双天机械制造有限公司 | 深松整地联合作业机 | 1SZL-200 | 作业幅宽:2m | 型号名称：1SZL-200 深松整地联合作业机,结构型式：悬挂式；配套动力(kw）:69.9-88.2；外形尺寸(长×宽×高mm):2650×2390×1300；作业速度km/h：2-5；作业小时生产率hm²/h：0.4-1.0；工作幅宽(cm)：200；铲间距(cm)：44；深松铲结构形式：凿型可调铲翼式；排列方式：前2后3；深松铲数量（个）：5；耕深：深松(cm)：25-35，整地cm：≥8；整地机构型式：旋耕；刀轴传动方式：中间齿轮传动； | 冀2018T—005（续） | 2022-12-31 |  | 购机补贴(非通用类) | 河北省 | 评阅通过
466 | 耕整地机械 | 耕整地联合作业机械（可含施肥功能） | 深松整地联合作业机 | 2-2.5m深松整地联合作业机 | 河北双天机械制造有限公司 | 深松整地联合作业机 | 1SZL-200A1H | 作业幅宽:2m | 型号名称：1SZL-200A1H 深松整地联合作业机,结构型式：悬挂式；配套动力(kw）:66.2-88.2；外形尺寸(长×宽×高mm):1410×2390×1280；作业速度（km/h）：2-5；作业小时生产率hm²/h：0.32-0.9；工作幅宽(cm)：200；铲间距(cm)：58；深松铲结构形式：凿形铲；排列方式：单排；深松铲数量（个）：4；耕深(cm)：深松25-35，整地12-16；整地机构型式：旋耕；传动方式：中间齿轮传动； | 冀2018T—014 | 2022-12-31 |  | 购机补贴(非通用类) | 河北省 | 评阅通过
467 | 耕整地机械 | 耕整地联合作业机械（可含施肥功能） | 深松整地联合作业机 | 2-2.5m深松整地联合作业机 | 河北双天机械制造有限公司 | 全方位深松整地联合作业机 | 1SZL-200Q | 作业幅宽:2m | 型号名称：1SZL-200Q 深松整地联合作业机,结构型式：悬挂式；配套动力(kw）:88.2-117.6；外形尺寸(长×宽×高mm):2600×2430×1470；作业速度（km/h）：2-5；作业小时生产率hm²/h：0.38-0.98；工作幅宽(cm)：200；铲间距(cm)：55；深松铲结构形式：偏柱式（曲面铲）；排列方式：前2后2；深松铲数量（个）：4；耕深(cm)：深松25-35，整地12-16；整地机构型式：旋耕；传动方式：中间齿轮传动； | 冀2018T—012 | 2022-12-31 |  | 购机补贴(非通用类) | 河北省 | 评阅通过
468 | 耕整地机械 | 耕整地联合作业机械（可含施肥功能） | 深松整地联合作业机 | 2-2.5m深松整地联合作业机 | 河北双天机械制造有限公司 | 深松整地联合作业机 | 1SZL-230A1 | 作业幅宽:2.3m | 型号名称：1SZL-230A1 深松整地联合作业机；结构型式：悬挂式；振动方式：非振动式；整机外形尺寸(长×宽×高mm):1950×2640×1300；工作幅宽(cm)：230；铲间距(cm)：68.5；深松铲结构形式：凿式；深松铲排列方式：两行交错；深松铲数量（个）：4；旋耕刀型号：IT245；旋耕刀总安装刀数:(把):68；旋耕刀轴传动方式：中间齿轮传动；灭茬刀型号/；灭茬刀总安装刀数（把）/；灭茬刀轴传动方式/；起垄器型式/；排肥器型式/；排肥器数量/；起垄行数/；整地机构型式：旋耕机； | T202013130093 | 2025-09-21 |  | 购机补贴(非通用类) | 河北省 | 评阅通过
469 | 耕整地机械 | 耕整地联合作业机械（可含施肥功能） | 深松整地联合作业机 | 2-2.5m深松整地联合作业机 | 河北双天机械制造有限公司 | 深松整地联合作业机 | 1SZL-230A1H | 作业幅宽:2.3m | 型号名称：1SZL-230A1H 深松整地联合作业机，结构型式：悬挂式；配套动力(kw）:69.9-95.6；外形尺寸(长×宽×高mm):1420×2640×1280；作业速度（km/h）：2-5；作业小时生产率hm²/h：0.37-1.0；工作幅宽(cm)：230；铲间距(cm)：62.5；深松铲结构形式：凿形铲；排列方式：单排；深松铲数量（个）：4；耕深(cm)：深松25-35，整地12-16；整地机构型式：旋耕；传动方式：中间齿轮传动； | 冀2018T—015 | 2022-12-31 |  | 购机补贴(非通用类) | 河北省 | 评阅通过
470 | 耕整地机械 | 耕整地联合作业机械（可含施肥功能） | 深松整地联合作业机 | 2-2.5m深松整地联合作业机 | 河北双天机械制造有限公司 | 全方位深松整地联合作业机 | 1SZL-230Q | 作业幅宽:2.3m | 型号名称：1SZL-230Q 深松整地联合作业机,结构型式：悬挂式；配套动力(kw）:88.2-117.6；外形尺寸(长×宽×高mm):2610×2680×1470；作业速度（km/h）：2-5；作业小时生产率hm²/h：0.45-1.1；工作幅宽(cm)：230；铲间距(cm)：67；深松铲结构形式：偏柱式（曲面铲）；排列方式：前2后2；深松铲数量（个）：4；耕深(cm)：深松25-35，整地12-16；整地机构型式：旋耕；传动方式：中间齿轮传动； | 冀2018T—013 | 2022-12-31 |  | 购机补贴(非通用类) | 河北省 | 评阅通过
471 | 耕整地机械 | 耕整地联合作业机械（可含施肥功能） | 深松整地联合作业机 | 2-2.5m深松整地联合作业机 | 河北双天机械制造有限公司 | 深松整地联合作业机 | 1SZLM-200 | 作业幅宽:2m | 型号名称：1SZLM-200深松整地联合作业机；结构型式：悬挂式；振动方式：非振动式；配套动力(kw）:110-162；外形尺寸(长×宽×高mm):2660×2400×1360；作业速度km/h：2-5；作业小时生产率hm²/h：0.38-0.95；工作幅宽(cm)：200；铲间距(cm)：65；深松铲结构形式：凿式；深松铲结构型式：凿式；深松铲排列方式：两行交错；深松铲数量（个）：3；深松深度(cm)：25-40，整地深度(cm)：12-16；旋耕刀型号：IT245；旋耕刀辊设计转速（r/min)：340；旋耕刀总安装刀数（把）：56；旋耕刀轴传动方式：中间传动；旋耕刀辊最大回转半径（mm）：245；灭茬刀型号:MI165;灭茬刀辊设计转速（r/min)：670；灭茬刀总安转刀数（把）：96；灭茬刀轴传动方式：侧边传动；灭茬刀轴最大回转半径(mm)：65；整地机构型式：旋耕； | T201913130216 | 2024-12-30 |  | 购机补贴(非通用类) | 河北省 | 评阅通过
472 | 耕整地机械 | 耕整地联合作业机械（可含施肥功能） | 深松整地联合作业机 | 2-2.5m深松整地联合作业机 | 河北双天机械制造有限公司 | 深松整地联合作业机 | 1SZLQ-200 | 作业幅宽:2m | 型号名称：1SZLQ-200 深松整地联合作业机,结构型式：悬挂式；配套动力(kw）:62.5-73.5；外形尺寸(长×宽×高mm):1920×2250×1310；作业速度km/h：2-5；作业小时生产率hm²/h：0.4-1.0；工作幅宽(cm)：200；铲间距(cm)：58；深松铲结构形式：凿型可调铲翼式；排列方式：前2后2；深松铲数量（个）：4；耕深：深松(cm)：25-35，整地cm：≥8；整地机构型式：旋耕；刀轴传动方式：中间齿轮传动； | 冀2018T—004（续） | 2022-12-31 |  | 购机补贴(非通用类) | 河北省 | 评阅通过
473 | 耕整地机械 | 耕整地联合作业机械（可含施肥功能） | 深松整地联合作业机 | 2-2.5m深松整地联合作业机 | 江苏大力士机械制造有限公司 | 深松整地联合作业机 | 1SZL-230Q | 作业幅宽:2.3m | 配置参数:结构型式:悬挂式.振动方式:非振动式.配套动力:95.6-110.2(kW).外形尺寸(长×宽×高):1850×2670×1500(mm).作业速度:3-5(km/h).作业小时生产率:0.5-0.9(hm2/h).工作幅宽:230cm.铲间距:57.5(cm).深松铲结构型式:偏柱式深松铲.深松铲排列方式:单行排列.深松铲:4个.深松深度:25-40(cm).整地深度:≥8(cm).旋耕机型号:IT245.旋耕刀辊设计转速:198/280(r/min).旋耕刀总安装刀数:64把.旋耕刀轴传动方式:中间传动.旋耕刀辊最大回转半径:245(mm). | T202132320533 | 2026-12-29 | 95.6 | 购机补贴(非通用类) | 江苏省 | 评阅通过
474 | 耕整地机械 | 耕整地联合作业机械（可含施肥功能） | 深松整地联合作业机 | 2-2.5m深松整地联合作业机 | 山东奥龙农业机械制造有限公司 | 深松整地联合作业机 | 1SZL-230 | 作业幅宽:2.3m | 结构型式：悬挂式；振动方式：非振动式；配套动力范围：≥73.5kW；整机外形尺寸：1920×2650×1210mm；作业速度：2～3km/h；作业小时生产率：0.46～0.69hm2/h；工作幅宽：230cm；铲间距：72cm（中间）、54cm（两侧）；深松铲结构型式：偏柱式；深松铲排列方式：二行交错；深松铲数量：4个；深松深度：≥25cm；整地深度：≥8cm；旋耕刀型号：IT245；旋耕刀辊设计转速：340r/min；旋耕刀总安装刀数：68把；旋耕刀轴传动方式：中间传动；旋耕刀辊最大回转半径：245mm；整地机构型式：卧式旋耕。 | 2019TJ686 | 2024-12-23 | 0 | 购机补贴(非通用类) | 山东省 | 评阅通过
475 | 耕整地机械 | 耕整地联合作业机械（可含施肥功能） | 深松整地联合作业机 | 2-2.5m深松整地联合作业机 | 山东大华机械有限公司 | 深松整地联合作业机 | 1SZL-200 | 作业幅宽:2m | 结构型式：悬挂式；工作幅宽：200cm；整机外形尺寸（长×宽×高）：2950×2930×1410mm；配套动力范围：81.0～99.3kW四驱轮式拖拉机；深松铲数量：4个；深松铲结构型式：偏柱式弧面铲；铲间距：55；深松铲排列方式：两行交错；深松深度：≥25cm；旋耕刀总安装刀数：60把；旋耕刀轴传动方式：中央齿轮传动；整地深度：≥8cm；整地机构型式：旋耕+镇压 | T201937370098 | 2024-10-24 | 0 | 购机补贴(非通用类) | 山东省 | 评阅通过
476 | 耕整地机械 | 耕整地联合作业机械（可含施肥功能） | 深松整地联合作业机 | 2-2.5m深松整地联合作业机 | 山东大华机械有限公司 | 深松整地联合作业机 | 1SZL-230W | 作业幅宽:2.3m | 结构型式：悬挂式；振动方式：非振动；配套动力范围：91.9~132.3kW；整机外形尺寸（长×宽×高）：2850×3160×1430mm；作业速度：≥1.6km/h；作业小时生产率：≥0.4hm²/h；工作幅宽：230cm;铲间距：69cm；深松铲结构型式：偏柱式曲面铲；深松铲排列方式：两行交错；深松铲数量：4个；深松深度：≥25cm；整地深度：≥8cm；旋耕刀型号：ⅠT245；旋耕刀总安装刀数：64把；旋耕刀辊设计转速：265/287r/min；旋耕刀轴传动方式：中间齿轮传动；旋耕刀辊最大回转半径：245mm;整地机构型式：卧式旋耕 | T202137370401 | 2026-11-01 | 0 | 购机补贴(非通用类) | 山东省 | 评阅通过
477 | 耕整地机械 | 耕整地联合作业机械（可含施肥功能） | 深松整地联合作业机 | 2.5m及以上深松整地联合作业机 | 大庆市沃旋农业机械制造有限公司 | 复式少免耕深松整地联合作业机 | 1SZL-350 | 作业幅宽:3.5m | 型号名称 / 1SZL-350型复式少免耕深松整地联合作业机 结构型式 / 悬挂式 工作状态外形尺寸（长×宽×高） mm 3300×3720×1450 运输宽度 mm 3720 整机重量 kg 1220 配套动力 kW 154.4～209.5 工作幅宽 mm 3500 作业速度 km/h 4～10 作业小时生产率 hm2/h 1.4～3.5 深松铲型式 / 凿形 深松铲数量 个 11 深松铲排列方式 / 纵向三排：3、4、4排列 深松铲铲间距 mm 345 深松深度 mm 300～450 耙组配置型式 / 对置式 耙组折叠方式 / / 耙组设计耙深 mm ≥120 耙片类型 / 缺口 耙片数量 个 38（19×2） 耙片直径 mm 450 耙片间距 mm 170 耙片最大偏角 ︒ 5.2 油缸型号规格 / / 油缸数量 个 / 地轮类型 / 限深轮 地轮规格 / Φ300×140 地轮数量 个 2 | T20200606160 | 2025-10-27 |  | 购机补贴(非通用类) | 黑龙江 | 评阅通过
478 | 耕整地机械 | 耕整地联合作业机械（可含施肥功能） | 深松整地联合作业机 | 2.5m及以上深松整地联合作业机 | 大庆市沃旋农业机械制造有限公司 | 复式少免耕深松整地联合作业机 | 1SZL-350A | 作业幅宽:3.5m | 型号名称 / 1SZL-350A型复式少免耕深松整地联合作业机 结构型式 / 三点悬挂式 工作状态外形尺寸（长×宽×高） mm 3780×3700×1465 运输宽度 mm 3700 整机重量 kg 1550 配套动力 kW 154.4～209.6 工作幅宽 mm 3500 作业速度 km/h 4～10 作业小时生产率 hm2/h 1.4～3.5 深松铲型式 / 凿形 深松铲数量 个 11 深松铲排列方式 / 纵向二排（5/6) 深松铲铲间距 mm 345 深松深度 mm 300～400 耙组配置型式 / 偏置 耙组折叠方式 / / 耙组设计耙深 mm ≥120 耙片类型 / 缺口 耙片数量 个 32（缺口）/4(圆盘） 耙片直径 mm 480 耙片间距 mm 170 耙片最大偏角 ︒ 5.2 油缸型号规格 / / 油缸数量 个 / 地轮类型 / 限深轮 地轮规格 / 59-5 地轮数量 个 2 | T20200606159 | 2025-10-26 |  | 购机补贴(非通用类) | 黑龙江 | 评阅通过
479 | 耕整地机械 | 耕整地联合作业机械（可含施肥功能） | 深松整地联合作业机 | 2.5m及以上深松整地联合作业机 | 河北双天机械制造有限公司 | 深松整地联合作业机 | 1SZL-250 | 作业幅宽:2.5m | 型号名称：1SZL-250 深松整地联合作业机,结构型式：悬挂式；配套动力(kw）:73.5-103；外形尺寸(长×宽×高mm):2650×2820×1300；作业速度km/h：2-5；作业小时生产率hm²/h：0.2-1.2；工作幅宽(cm)：250；铲间距(cm)：57；深松铲结构形式：凿型可调铲翼式；排列方式：前2后3；深松铲数量（个）：5；耕深：深松(cm)：25-35，整地cm：≥8；整地机构型式：旋耕；刀轴传动方式：中间齿轮传动； | 冀2018T—006（续） | 2022-12-31 |  | 购机补贴(非通用类) | 河北省 | 评阅通过
480 | 耕整地机械 | 耕整地联合作业机械（可含施肥功能） | 深松整地联合作业机 | 2.5m及以上深松整地联合作业机 | 河北双天机械制造有限公司 | 深松整地联合作业机 | 1SZL-250A1 | 作业幅宽:2.5m | 型号名称：1SZL-250A1 深松整地联合作业机；结构型式：悬挂式；振动方式：/；配套动力范围(kw）:73.5-110.3；工作状态外形尺寸(长×宽×高mm):1940×2840×1190；作业速度（km/h）：2-5；作业小时生产率hm²/h：0.4-1.1；工作幅宽(cm)：250；铲间距(cm)：68.5；深松铲结构形式：凿式；深松铲排列方式：前2后2；深松铲数量（个）：4；耕深：深松(cm)：25-35，整地(cm)：12-16；旋耕刀型号：IT245；刀辊设计转速:(r/min)242/308；刀辊最大回转半径:(mm):250；总安装刀数:(个):68；耕地机构型式：旋耕；刀轴传动方式：中间齿轮传动； | T202113130357 | 2026-08-18 |  | 购机补贴(非通用类) | 河北省 | 评阅通过
481 | 耕整地机械 | 耕整地联合作业机械（可含施肥功能） | 深松整地联合作业机 | 2.5m及以上深松整地联合作业机 | 河北双天机械制造有限公司 | 深松整地联合作业机 | 1SZL-250MH | 作业幅宽:2.5m | 型号名称：1SZL-250MH 深松整地联合作业机,结构型式：悬挂式；配套动力(kw）:73.5-110.3；外形尺寸(长×宽×高mm):1600×2855×1410；作业速度（km/h）：2-5；作业小时生产率hm²/h：0.4-1.1；工作幅宽(cm)：250；铲间距(cm)：62；深松铲结构形式：凿形铲；排列方式：单排；深松铲数量（个）：4；耕深(cm)：深松25-35，整地12-16；整地机构型式：旋耕；传动方式：中间齿轮传动； | 冀2018T—016 | 2022-12-31 |  | 购机补贴(非通用类) | 河北省 | 评阅通过
482 | 耕整地机械 | 耕整地联合作业机械（可含施肥功能） | 深松整地联合作业机 | 2.5m及以上深松整地联合作业机 | 河北双天机械制造有限公司 | 全方位深松整地联合作业机 | 1SZL-250Q | 作业幅宽:2.5m | 型号名称：1SZL-250Q 全方位深松整地联合作业机；结构型式：悬挂式；振动方式：/；配套动力范围(kw）:88.2-110.3；工作状态外形尺寸(长×宽×高mm):2555×2900×1435；作业速度（km/h）：2-5；作业小时生产率hm²/h：0.4-1.2；工作幅宽(cm)：250；铲间距(cm)：62.5；深松铲结构形式：偏柱式（曲面铲）；深松铲排列方式：前2后2；深松铲数量（个）：4；耕深：深松(cm)：25-35，整地(cm)：12-16；旋耕刀型号：IT245；刀辊设计转速:(r/min)262/296；刀辊最大回转半径:(mm):250；总安装刀数:(个):68；耕地机构型式：旋耕；刀轴传动方式：中间齿轮传动； | T202113130359 | 2026-08-18 |  | 购机补贴(非通用类) | 河北省 | 评阅通过
483 | 耕整地机械 | 耕整地联合作业机械（可含施肥功能） | 深松整地联合作业机 | 2.5m及以上深松整地联合作业机 | 河北双天机械制造有限公司 | 深松整地联合作业机 | 1SZL-300 | 作业幅宽:3m | 型号名称：1SZL-300 深松整地联合作业机,结构型式：悬挂式；配套动力(kw）:88.2-110.3；外形尺寸(长×宽×高mm):2725×3350×1325；作业速度km/h：2-5；作业小时生产率hm²/h：0.2-1.5；工作幅宽(cm)：300；铲间距(cm)：47；深松铲结构形式：凿型可调铲翼式；排列方式：前3后4；深松铲数量（个）：7；耕深：深松(cm)：25-35，整地cm：≥8；整地机构型式：旋耕；刀轴传动方式：中间齿轮传动； | 冀2018T—007（续） | 2022-12-31 |  | 购机补贴(非通用类) | 河北省 | 评阅通过
484 | 耕整地机械 | 耕整地联合作业机械（可含施肥功能） | 深松整地联合作业机 | 2.5m及以上深松整地联合作业机 | 河北双天机械制造有限公司 | 全方位深松整地联合作业机 | 1SZL-300Q | 作业幅宽:3m | 型号名称：1SZL-300Q 全方位深松整地联合作业机；结构型式：悬挂式；振动方式：/；配套动力范围(kw）:88.2-147.1；工作状态外形尺寸(长×宽×高mm):2690×3400×1430；作业速度（km/h）：2-5；作业小时生产率hm²/h：0.5-1.4；工作幅宽(cm)：300；铲间距(cm)：50；深松铲结构形式：偏柱式（曲面铲）；深松铲排列方式：前2中2后2；深松铲数量（个）：6；耕深：深松(cm)：25-35，整地(cm)：12-16；旋耕刀型号：IT245；刀辊设计转速:(r/min)262/296；刀辊最大回转半径:(mm):250；总安装刀数:(个):84；耕地机构型式：旋耕；刀轴传动方式：中间齿轮传动； | T202113130358 | 2026-08-18 |  | 购机补贴(非通用类) | 河北省 | 评阅通过
485 | 耕整地机械 | 耕整地联合作业机械（可含施肥功能） | 深松整地联合作业机 | 2.5m及以上深松整地联合作业机 | 山东奥龙农业机械制造有限公司 | 深松整地联合作业机 | 1SZL-250 | 作业幅宽:2.5m | 结构型式：悬挂式；振动方式：非振动式；配套动力范围：≥91.9kW；整机外形尺寸（长×宽×高）：2200×2800×1280mm；作业速度：2～3km/h；作业小时生产率：0.5～0.75hm2/h；工作幅宽：250cm；铲间距：80cm（中间）、60cm（两侧）；深松铲结构型式：偏柱式；深松铲排列方式：两行交错；深松铲数量：4个；深松深度：≥25cm；整地深度：≥8cm；旋耕刀型号：IT245；旋耕刀辊设计转速379r/min；旋耕刀总安装刀数：72把；旋耕刀轴传动方式：中间传动；旋耕刀辊最大回转半径：255mm；整地机构型式：卧式旋耕。 | T202134340472 | 2026-12-26 | 0 | 购机补贴(非通用类) | 山东省 | 评阅通过
486 | 耕整地机械 | 耕整地联合作业机械（可含施肥功能） | 深松整地联合作业机 | 2.5m及以上深松整地联合作业机 | 山东奥龙农业机械制造有限公司 | 深松整地联合作业机 | 1SZL-280 | 作业幅宽:2.8m | 结构型式：悬挂式；振动方式：非振动式；配套动力范围：≥99.2kW；整机外形尺寸（长×宽×高）：2200×3000×1280mm；作业速度：2～3km/h；作业小时生产率：0.55～0.84hm2/h；工作幅宽：280cm；铲间距：75cm（中间）、44cm（两侧）；深松铲结构型式：偏柱式；深松铲排列方式：三行交错；深松铲数量：6个；深松深度：≥25cm；整地深度：≥8cm；旋耕刀型号：IT245；旋耕刀辊设计转速379r/min；旋耕刀总安装刀数：80把；旋耕刀轴传动方式：中间传动；旋耕刀辊最大回转半径：255mm；整地机构型式：卧式旋耕。 | T202134340471 | 2026-12-26 | 0 | 购机补贴(非通用类) | 山东省 | 评阅通过
487 | 耕整地机械 | 耕整地联合作业机械（可含施肥功能） | 深松整地联合作业机 | 2.5m及以上深松整地联合作业机 | 山东奥龙农业机械制造有限公司 | 深松整地联合作业机 | 1SZL-310 | 作业幅宽:3.1m | 结构型式：悬挂式；振动方式：非振动式；配套动力范围：≥99.2kW；整机外形尺寸：2200×3210×1280mm；作业速度：2～3km/h；作业小时生产率：0.6～0.9hm2/h；工作幅宽：310cm；铲间距：72cm（中间）、54cm（两侧）；深松铲结构型式：偏柱式；深松产排列方式：三行交错；深松铲数量：6个；深松深度：≥25cm；整地深度：≥8cm；旋耕刀型号：IT245；旋耕刀辊设计转速：340r/min；旋耕刀总安装刀数：88把；旋耕刀轴传动方式：中间传动；旋耕刀辊最大回转半径：245mm；整地机构型式：卧式旋耕。 | 2019TJ687 | 2024-12-23 | 0 | 购机补贴(非通用类) | 山东省 | 评阅通过
488 | 耕整地机械 | 耕整地联合作业机械（可含施肥功能） | 深松整地联合作业机 | 2.5m及以上深松整地联合作业机 | 山东大华机械有限公司 | 深松整地联合作业机 | 1SZL-250 | 作业幅宽:2.5m | 结构型式：悬挂式；工作幅宽：250cm；整机外形尺寸（长×宽×高）：2900×3330×1410mm；配套动力范围：92.0～110.3kW四驱轮式拖拉机；深松铲数量：6个；深松铲结构型式：偏柱式弧面铲；铲间距：42；深松铲排列方式：两行交错；深松深度：≥25cm；旋耕刀总安装刀数：72把；旋耕刀轴传动方式：中央齿轮传动；整地深度：≥8cm；整地机构型式：旋耕+镇压 | T201937370097 | 2024-10-24 | 0 | 购机补贴(非通用类) | 山东省 | 评阅通过
489 | 耕整地机械 | 耕整地联合作业机械（可含施肥功能） | 深松整地联合作业机 | 2.5m及以上深松整地联合作业机 | 山东大华机械有限公司 | 深松整地联合作业机 | 1SZL-300 | 作业幅宽:3m | 结构型式：悬挂式；工作幅宽：300cm；整机外形尺寸（长×宽×高）：3050×3950×1550mm；配套动力范围：99.3～121.3kW四驱轮式拖拉机；深松铲数量：6个；深松铲结构型式：偏柱式弧面铲；铲间距：52；深松铲排列方式：两行交错；深松深度：≥25cm；旋耕刀总安装刀数：84把；旋耕刀轴传动方式：中央齿轮传动；整地深度：≥8cm；整地机构型式：旋耕+镇压 | T201937370096 | 2024-10-24 | 0 | 购机补贴(非通用类) | 山东省 | 评阅通过
490 | 耕整地机械 | 耕整地联合作业机械（可含施肥功能） | 深松整地联合作业机 | 2.5m及以上深松整地联合作业机 | 山东大华机械有限公司 | 深松整地联合作业机 | 1SZL-350 | 作业幅宽:3.5m | 结构型式：悬挂式；工作幅宽：350cm；整机外形尺寸（长×宽×高）：3120×4400×1500mm；配套动力范围：154.4～191.1kW；深松铲数量：6个；深松铲结构型式：偏柱式弧面铲；铲间距：中间75cm两侧70cm；深松铲排列方式：两行交错；深松深度：18～45cm；旋耕刀总安装刀数：100把；旋耕刀轴传动方式：中央齿轮传动；整地深度：8～18cm；整地机构型式：卧式旋耕机 | T202000030742 | 2025-12-30 | 0 | 购机补贴(非通用类) | 山东省 | 评阅通过
491 | 耕整地机械 | 耕整地联合作业机械（可含施肥功能） | 深松整地联合作业机 | 2.5m及以上深松整地联合作业机 | 山东大华机械有限公司 | 深松整地联合作业机 | 1SZL-420 | 作业幅宽:4.2m | 结构型式：悬挂式；工作幅宽：420cm；整机外形尺寸（长×宽×高）：2930×5030×1515mm；配套动力范围：154.4～191.1kW；深松铲数量：8个；深松铲结构型式：偏柱式弧面铲；铲间距：中间75cm两侧60cm；深松铲排列方式：两行交错；深松深度：18～45cm；旋耕刀总安装刀数：124把；旋耕刀轴传动方式：中央齿轮传动；整地深度：8～18cm；整地机构型式：卧式旋耕机 | T202000030741 | 2025-12-30 | 0 | 购机补贴(非通用类) | 山东省 | 评阅通过
492 | 种植施肥机械 | 种子播前处理和育苗机械设备 | 育秧（苗）播种设备 | 生产率500盘/h及以上秧盘播种成套设备 | 河南省久丰农业机械有限公司 | 秧盘育秧播种机 | 2BPX-800 | 含铺底土、播种、洒水、覆土功能:是 ;生产率:800盘/h | 作业状态整机外形尺寸(长×宽×高): 335×50×103 cm; 结构型式 : 固定式 ; 铺土器型式 : 输送带; 播种排种器型式 :播种轮 ; 播种量调节档位数量: 无极调速; 覆土器型式 : 输送带 ; 覆土平整型式 : 毛刷刷平; 输送传动型式: 普通V型带传动; 作业流程 : 铺土-洒水-播种-覆土; 配套动力总功率: 335 W; 配套动力类型: 电机. | T202143430184 | 2026-12-09 | 0.335 | 购机补贴(非通用类) | 安徽省 | 评阅通过
493 | 种植施肥机械 | 播种机械（可含施肥功能） | 条播机 | 7-11行免耕条播机 | 蒙城县育田机械有限公司 | 免耕施肥播种机 | 2BFM-9 | 播种行数:9行 | 播种行数：9行 | 2018TJ005 | 2022-12-31 |  | 购机补贴(通用类) | 安徽省 | 评阅通过
494 | 种植施肥机械 | 播种机械（可含施肥功能） | 条播机 | 12-18行免耕条播机 | 蒙城县育田机械有限公司 | 免耕施肥播种机 | 2BFM-12A | 播种行数:12行 | 播种行数:12行 | 2019TJ132 | 2023-12-31 |  | 购机补贴(通用类) | 安徽省 | 评阅通过
495 | 种植施肥机械 | 播种机械（可含施肥功能） | 条播机 | 12-18行免耕条播机 | 蒙城县育田机械有限公司 | 免耕施肥播种机 | 2BFM-13A | 播种行数:13行 | 播种行数：13行 | 2019TJ133 | 2023-12-31 |  | 购机补贴(通用类) | 安徽省 | 评阅通过
496 | 种植施肥机械 | 播种机械（可含施肥功能） | 条播机 | 12-18行免耕条播机 | 蒙城县育田机械有限公司 | 免耕施肥播种机 | 2BFM-15 | 播种行数:15行 | 播种行数：15行 | 2018TJ006 | 2022-12-31 |  | 购机补贴(通用类) | 安徽省 | 评阅通过
497 | 种植施肥机械 | 播种机械（可含施肥功能） | 条播机 | 12—18行条播机 | 保定市鑫飞达农机装备有限公司 | 小麦施肥播种机 | 2BMF-14 | 播种行数:14行 | 配套动力范围（kW）：25.7～36.8；外形尺寸（工作状态，长×宽×高)mm：1970×2400×1160；结构质量（kg）：390；行距（cm）：15；工作行数:14；工作幅宽（cm）：210；传动机构型式：链传动+轴传动；排种器型式：外槽轮式；排种器数量：14；排肥器型式：外槽轮式；排肥器数量：14；开沟器型式：双圆盘式；开沟器数量：14；种子箱容积：106L；肥箱容积：120L（如果有）；地轮型式： 滚筒；地轮直径：350mm；覆土器型式：/；镇压器型式：滚筒。 | T202213130544 | 2027-07-29 | 0 | 购机补贴(非通用类) | 河北省 | 评阅通过
498 | 种植施肥机械 | 播种机械（可含施肥功能） | 条播机 | 12—18行条播机 | 保定市鑫飞达农机装备有限公司 | 小麦施肥播种机 | 2BMF-18 | 播种行数:18行 | 配套动力范围（kW）：36.8～51.5；外形尺寸（工作状态，长×宽×高)mm：1970×2980×1160；结构质量（kg）：436；行距（cm）：15；工作行数:18；工作幅宽（cm）：270；传动机构型式：链传动；排种器型式：外槽轮式；排种器数量：18；排肥器型式：外槽轮式；排肥器数量：18；开沟器型式：双圆盘式；开沟器数量：18；种子箱容积：129L；肥箱容积：136L（如果有）；地轮型式： 滚筒；地轮直径：350mm；覆土器型式：/；镇压器型式：滚筒。 | T202213130481 | 2027-07-29 | 0 | 购机补贴(非通用类) | 河北省 | 评阅通过
499 | 种植施肥机械 | 播种机械（可含施肥功能） | 条播机 | 12—18行条播机 | 任丘市振华农具有限公司 | 谷物(小麦)施肥播种机 | 2BXF-14 | 播种行数:14行 | 型号名称：2BXF-14谷物（小麦）施肥播种机，结构型式：机械式、悬挂式，配套动力范围（KW）：51.4-88.2，整机外形尺寸（MM）：1700*2650*1200，作业速度范围（M/S）:1.2-2.0,作业小时生产率（HM2/H）:0.4-1.0，工作幅宽（CM）：224，行距（CM）：16，工作行数：14，排种器型式：外槽轮式（非金属材料），排种器数量：14，排肥器型式：外槽轮式，排肥器数量：7，排种开沟器型式：双圆盘式，排种开沟器数量：14，排种开沟器深度调节范围（MM）：30-50，排肥开沟器型式：双圆盘式，排肥开沟器数量：7，排肥开沟器深度调节范围（MM）：40-70，种/肥箱容积（L）：124/160，排量调节方式：种：螺纹+挡位、肥：螺纹，播种部分传动方式：轴传动+链传动，地轮型式：滚笼式，地轮直径（MM）：350，地轮高度调节范围（MM）：0-50，覆土器型式：刮板式 | T202213130389 | 2027-07-29 | 0 | 购机补贴(非通用类) | 河北省 | 评阅通过
500 | 种植施肥机械 | 播种机械（可含施肥功能） | 条播机 | 12—18行条播机 | 任丘市振华农具有限公司 | 谷物(小麦)施肥播种机 | 2BXF-16 | 播种行数:16行 | 号名称：2BXF-16谷物（小麦）施肥播种机，结构型式：机械式、悬挂式，配套动力范围（KW）：51.4-88.2，整机外形尺寸（MM）：1700*2820*1200，作业速度范围（M/S）:1.2-2.0,作业小时生产率（HM2/H）:0.5-1.0，工作幅宽（CM）：256，行距（CM）：16，工作行数：16，排种器型式：外槽轮式（非金属材料），排种器数量：16，排肥器型式：外槽轮式，排肥器数量：8，排种开沟器型式：双圆盘式，排种开沟器数量：16，排种开沟器深度调节范围（MM）：30-50，排肥开沟器型式：双圆盘式，排肥开沟器数量：8，排肥开沟器深度调节范围（MM）：40-70，种/肥箱容积（L）：140/186，排量调节方式：种：螺纹+挡位、肥：螺纹，播种部分传动方式：轴传动+链传动，地轮型式：滚笼式，地轮直径（MM）：350，地轮高度调节范围（MM）：0-50，覆土器型式：刮板式 | T202213130389 | 2027-07-29 | 0 | 购机补贴(非通用类) | 河北省 | 评阅通过
501 | 种植施肥机械 | 播种机械（可含施肥功能） | 条播机 | 12—18行条播机 | 任丘市振华农具有限公司 | 谷物(小麦)施肥播种机 | 2BXF-18 | 播种行数:18行 | 号名称：2BXF-18谷物（小麦）施肥播种机，结构型式：机械式、悬挂式，配套动力范围（KW）：73.5-110，整机外形尺寸（MM）：1700*3180*1200，作业速度范围（M/S）:1.2-2.0,作业小时生产率（HM2/H）:0.6-1.2，工作幅宽（CM）：288，行距（CM）：16，工作行数：18，排种器型式：外槽轮式（非金属材料），排种器数量：18，排肥器型式：外槽轮式，排肥器数量：9，排种开沟器型式：双圆盘式，排种开沟器数量：18，排种开沟器深度调节范围（MM）：30-50，排肥开沟器型式：双圆盘式，排肥开沟器数量：9，排肥开沟器深度调节范围（MM）：40-70，种/肥箱容积（L）：160/210，排量调节方式：种：螺纹+挡位、肥：螺纹，播种部分传动方式：轴传动+链传动，地轮型式：滚笼式，地轮直径（MM）：350，地轮高度调节范围（MM）：0-50，覆土器型式：刮板式 | T202213130389 | 2027-07-29 | 0 | 购机补贴(非通用类) | 河北省 | 评阅通过
502 | 种植施肥机械 | 播种机械（可含施肥功能） | 条播机 | 12—18行条播机 | 任丘市振华农具有限公司 | 谷物(小麦)施肥播种机 | 2BXFT-14 | 播种行数:14行 | 型号名称：2BXFT-14谷物（小麦）施肥播种机，结构型式：机械式、悬挂式，配套动力范围（KW）：51.4-88.2，整机外形尺寸（MM）：1700*2650*1200，作业速度范围（M/S）:.1.2-2.0,作业小时生产率（HM2/H）:0.4-1.0，工作幅宽（CM）：224，行距（CM）：16，工作行数：14，排种器型式：外槽轮式（非金属材料），排种器数量：14，排肥器型式：外槽轮式，排肥器数量：7，排种开沟器型式：锄铲式，排种开沟器数量：14，排种开沟器深度调节范围（MM）：30-50，排肥开沟器型式：锄铲式，排肥开沟器数量：7，排肥开沟器深度调节范围（MM）：40-70，种/肥箱容积（L）：124/160，排量调节方式：种：螺纹+挡位、肥：螺纹，播种部分传动方式：轴传动+链传动，地轮型式：滚笼式，地轮直径（MM）：350，地轮高度调节范围（MM）：0-50，覆土器型式：刮板式。 | T202213130388 | 2027-07-29 | 0 | 购机补贴(非通用类) | 河北省 | 评阅通过
503 | 种植施肥机械 | 播种机械（可含施肥功能） | 条播机 | 12—18行条播机 | 任丘市振华农具有限公司 | 谷物(小麦)施肥播种机 | 2BXFT-16 | 播种行数:16行 | 型号名称：2BXFT-16谷物（小麦）施肥播种机，结构型式：机械式、悬挂式，配套动力范围（KW）：51.4-88.2，整机外形尺寸（MM）：1700*2820*1200，作业速度范围（M/S）:.1.2-2.0,作业小时生产率（HM2/H）:0.5-1.0，工作幅宽（CM）：256，行距（CM）：16，工作行数：16，排种器型式：外槽轮式（非金属材料），排种器数量：16，排肥器型式：外槽轮式，排肥器数量：8，排种开沟器型式：锄铲式，排种开沟器数量：16，排种开沟器深度调节范围（MM）：30-50，排肥开沟器型式：锄铲式，排肥开沟器数量：8，排肥开沟器深度调节范围（MM）：40-70，种/肥箱容积（L）：140/186，排量调节方式：种：螺纹+挡位、肥：螺纹，播种部分传动方式：轴传动+链传动，地轮型式：滚笼式，地轮直径（MM）：350，地轮高度调节范围（MM）：0-50，覆土器型式：刮板式。 | T202213130388 | 2027-07-29 | 0 | 购机补贴(非通用类) | 河北省 | 评阅通过
504 | 种植施肥机械 | 播种机械（可含施肥功能） | 条播机 | 12—18行条播机 | 任丘市振华农具有限公司 | 谷物(小麦)施肥播种机 | 2BXFT-18 | 播种行数:18行 | 型号名称：2BXFT-18谷物（小麦）施肥播种机，结构型式：机械式、悬挂式，配套动力范围（KW）：73.5-110，整机外形尺寸（MM）：1700*3180*1200，作业速度范围（M/S）:.1.2-2.0,作业小时生产率（HM2/H）:0.6-1.2，工作幅宽（CM）：288，行距（CM）：16，工作行数：18，排种器型式：外槽轮式（非金属材料），排种器数量：18，排肥器型式：外槽轮式，排肥器数量：9，排种开沟器型式：锄铲式，排种开沟器数量：18，排种开沟器深度调节范围（MM）：30-50，排肥开沟器型式：锄铲式，排肥开沟器数量：9，排肥开沟器深度调节范围（MM）：40-70，种/肥箱容积（L）：160/210，排量调节方式：种：螺纹+挡位、肥：螺纹，播种部分传动方式：轴传动+链传动，地轮型式：滚笼式，地轮直径（MM）：350，地轮高度调节范围（MM）：0-50，覆土器型式：刮板式。 | T202213130388 | 2027-07-29 | 0 | 购机补贴(非通用类) | 河北省 | 评阅通过
505 | 种植施肥机械 | 播种机械（可含施肥功能） | 穴播机 | 6行及以上穴播机 | 河北迪科德农业机械有限公司 | 玉米施肥播种机 | 2BYSF-6M | 播种行数:6行 | 型号名称 / 2BYSF-6M型玉米施肥播种机 结构型式 / 机械式；悬挂式 配套动力范围 kW 36.7～88.2 整机外形尺寸（长×宽×高） mm 1750×3450×1180 作业速度范围 m/s 1.1～2.2 作业小时生产率 hm2/h 1.15～2.30 工作幅宽 cm 360 行距 cm 60 工作行数 行 6 排种器型式 / 勺轮式、金属材料 排种器数量 个 6 排肥器型式 / 外槽轮式 排肥器数量 个 6 排种开沟器型式 / 锄铲式 排种开沟器数量 个 6 排种开沟器深度调节范围 mm 0～70 排肥开沟器型式 / 锄铲式 排肥开沟器数量 个 6 排肥开沟器深度调节范围 mm 0～70 种/肥箱容积 L 8×6/145+145 排量调节方式 / 种：挡位调节/肥：螺旋手柄 播种部分传动方式 / 轴传动 + 链传动 地轮型式 / 胶轮 地轮直径 mm Φ450 地轮高度调节范围 mm 0～50 风机型式 / / 覆土器型式 / 覆土板 镇压器型式 / 橡胶轮 | T202242420081 | 2027-08-07 | 88.2 | 购机补贴(通用类) | 河北省 | 评阅通过
506 | 种植施肥机械 | 播种机械（可含施肥功能） | 穴播机 | 6行及以上穴播机 | 河北迪科德农业机械有限公司 | 玉米施肥播种机 | 2BYSF-6Y | 播种行数:6行 | 型号名称 / 2BYSF-6Y型玉米施肥播种机 结构型式 / 机械式；悬挂式 配套动力范围 kW 36.7～88.2 整机外形尺寸（长×宽×高） mm 1950×3810×1190 作业速度范围 m/s 1.1～2.2 作业小时生产率 hm2/h 1.15～2.30 工作幅宽 cm 360 行距 cm 60 工作行数 行 6 排种器型式 / 勺轮式、金属材料 排种器数量 个 6 排肥器型式 / 外槽轮式 排肥器数量 个 6 排种开沟器型式 / 圆盘 排种开沟器数量 个 6 排种开沟器深度调节范围 mm 0～70 排肥开沟器型式 / 圆盘 排肥开沟器数量 个 6 排肥开沟器深度调节范围 mm 0～70 种/肥箱容积 L 17.5×6/145+145 排量调节方式 / 种：挡位调节/肥：螺旋手柄 播种部分传动方式 / 轴传动+链传动 地轮型式 / 胶轮 地轮直径 mm Φ580 地轮高度调节范围 mm 0～50 风机型式 / / 覆土器型式 / 覆土板 镇压器型式 / 橡胶轮 | T202242420082 | 2027-08-07 | 88.2 | 购机补贴(通用类) | 河北省 | 评阅通过
507 | 种植施肥机械 | 播种机械（可含施肥功能） | 穴播机 | 6行及以上穴播机 | 河北迪科德农业机械有限公司 | 玉米施肥播种机 | 2BYSF-8Y | 播种行数:8行 | 型号名称 / 2BYSF-8Y型玉米施肥播种机 结构型式 / 机械式；悬挂式 配套动力范围 kW 58.8～102.9 整机外形尺寸（长×宽×高） mm 1950×4600×1190 作业速度范围 m/s 1.1～2.2 作业小时生产率 hm2/h 1.54～3.07 工作幅宽 cm 480 行距 cm 60 工作行数 行 8 排种器型式 / 勺轮式、金属材料 排种器数量 个 8 排肥器型式 / 外槽轮式 排肥器数量 个 8 排种开沟器型式 / 圆盘 排种开沟器数量 个 8 排种开沟器深度调节范围 mm 0～70 排肥开沟器型式 / 圆盘 排肥开沟器数量 个 8 排肥开沟器深度调节范围 mm 0～70 种/肥箱容积 L 17.5×8/195+195 排量调节方式 / 种：挡位调节/肥：螺旋手柄 播种部分传动方式 / 轴传动+链传动 地轮型式 / 胶轮 地轮直径 mm Φ580 地轮高度调节范围 mm 0～50 风机型式 / / 覆土器型式 / 覆土板 镇压器型式 / 橡胶轮 | T202242420083 | 2027-08-07 | 102.9 | 购机补贴(通用类) | 河北省 | 评阅通过
508 | 种植施肥机械 | 播种机械（可含施肥功能） | 穴播机 | 6行及以上穴播机 | 任丘市超鹰农机有限公司 | 玉米施肥播种机 | 2BYCF-8 | 播种行数:8行 | 结构型式：机械式、悬挂式；配套动力范围 kW：66.2~95.6；整机外形尺寸（长×宽×高）mm：1830×4560×1150；工作幅宽 cm：480；行距 cm：60；工作行数：8行； | T202213130071 | 2027-01-11 |  | 购机补贴(通用类) | 河北省 | 评阅通过
509 | 种植施肥机械 | 播种机械（可含施肥功能） | 穴播机 | 6行及以上穴播机 | 泰州樱田农机制造有限公司 | 水稻精量穴播机 | 2BD-1025 | 播种行数:10行 | 配套动力范围（kW）：≥8kW(配高速乘座式插秧机)；外形尺寸（工作状态，长 ×宽×高)mm：2660x800×1700；结构质量（kg）：134；行距 （cm）：25；；工作行数：10；工作幅宽（cm）：250；传动机构型式：中间轴传动；排种器型式：轮槽式；排种器数量：10；种子箱容积：10x10L。 | 苏农机（2018）第（0330）号 | 2022-12-31 | 0 | 购机补贴(通用类) | 江苏省 | 评阅通过
510 | 种植施肥机械 | 播种机械（可含施肥功能） | 穴播机 | 8行及以上四轮乘坐自走式穴播水稻直播机 | 泰州樱田农机制造有限公司 | 自走式水稻直播机 | 2BDZ-1025A | 播种行数:10行;型式:四轮乘坐自走式:是 ;专用底盘:是 | 结构型式：自走四轮乘坐式；配套动(kw):14.7；外形尺寸（长×宽× 高)mm：3150×26600×2600mm；播种行数（行）: 10；行距（mm）：250；排种器型式：轮槽式；排种器数量（个）: 10；开沟器数量（个）： 5；开沟器型式：挤压式 | T202032320050 | 2025-04-29 | 0 | 购机补贴(非通用类) | 江苏省 | 评阅通过
511 | 种植施肥机械 | 播种机械（可含施肥功能） | 穴播机 | 8行及以上四轮乘坐自走式穴播水稻直播机 | 泰州樱田农机制造有限公司 | 自走式水稻直播机 | 2BDZ-830A | 播种行数:8行;型式:四轮乘坐自走式:是 ;专用底盘:是 | 结构型式：自走四轮乘坐式；配套动(kw):14.7；外形尺寸（长×宽× 高)mm：3150×2530×2600mm；播种行数（行）: 8；行距（mm）：300；排种器型式：轮槽式；排种器数量（个）: 8；开沟器数量（个）： 4；开沟器型式：挤压式 | T202032320049 | 2025-04-29 | 14.7 | 购机补贴(非通用类) | 江苏省 | 评阅通过
512 | 种植施肥机械 | 播种机械（可含施肥功能） | 单粒（精密）播种机 | 2-3行机械式精量播种机 | 河北农哈哈机械集团有限公司 | 玉米免(少)耕施肥播种机 | 2BYFT-3 | 播种行数:3行;是否精量播种:是 ;结构型式:机械式:是 | 结构型式：机械式；悬挂式；配套动力范围：22.1～51.5kW；整机外形尺寸（长×宽×高）：1960×1950×1350；作业速度范围：2～5km/h；作业小时生产率：0.29～0.72hm2/h；行距：600mm；工作行数：3行；排种器型式：勺轮式；排种器数量：3个；排种器驱动方式：地轮驱动；排肥器型式：外槽轮式；排肥器数量：3个；排肥器驱动方式：地轮驱动；种/肥箱容积：种：18×3/肥：195L；种/肥排量调节方式：种：变速箱/肥：螺纹式；传动机构型式：轴+链+齿轮；开沟器型式：种：双圆盘式/肥：芯铧式；开沟器数量：种：3/肥：3个；开沟器深度调节范围：种：0～100/肥：0～100mm；地轮型式；橡胶轮；地轮直径：600mm；地轮高度调节范围：0～100mm；破茬清垄工作部件型式：其他：PTO动力切刀；覆土器型式：V型铁轮；镇压器型式：橡胶轮；秸秆切割装置型式：其他：PTO动力切刀；镇压机构配置方式：独立式；镇压强度调节方式：多级调节；仿形方式：其他：单体独立仿形；仿形机构型式：平行四连杆式；破茬清垄工作部件配件：非独立式 | T202213130665 | 2027-07-29 | 0 | 购机补贴(通用类) | 河北省 | 评阅通过
513 | 种植施肥机械 | 播种机械（可含施肥功能） | 单粒（精密）播种机 | 4-5行机械式精量播种机 | 河北农哈哈机械集团有限公司 | 玉米免(少)耕施肥播种机 | 2BYFT-4 | 播种行数:4行;是否精量播种:是 ;结构型式:机械式:是 | 结构型式：机械式；悬挂式；配套动力范围：29.4～73.5kW；整机外形尺寸（长×宽×高）：2050×2320×1360；作业速度范围：2～5km/h；作业小时生产率：0.38～0.96hm2/h；行距：600mm；工作行数：4行；排种器型式：勺轮式；排种器数量：4个；排种器驱动方式：地轮驱动；排肥器型式：外槽轮式；排肥器数量：4个；排肥器驱动方式：地轮驱动；种/肥箱容积：种：种：18×4/肥：260L；种/肥排量调节方式：种：变速箱/肥：螺纹式；传动机构型式：轴+链+齿轮；开沟器型式：种：双圆盘式/肥：芯铧式；开沟器数量：种：4/肥：4个；开沟器深度调节范围：种：0～100/肥：0～100mm；地轮型式；橡胶轮；地轮直径：600mm；地轮高度调节范围：0～100mm；破茬清垄工作部件型式：其他：PTO动力切刀；覆土器型式：V型铁轮；镇压器型式：橡胶轮；秸秆切割装置型式：其他：PTO动力切刀；镇压机构配置方式：独立式；镇压强度调节方式：多级调节；仿形方式：其他：单体独立仿形；仿形机构型式：平行四连杆式；破茬清垄工作部件配件：非独立式 | T202213130664 | 2027-07-29 | 0 | 购机补贴(通用类) | 河北省 | 评阅通过
514 | 种植施肥机械 | 播种机械（可含施肥功能） | 单粒（精密）播种机 | 4-5行机械式精量播种机 | 任丘市振华农具有限公司 | 玉米免耕施肥播种机 | 2BYCF-4 | 播种行数:4行;是否精量播种:是 ;结构型式:机械式:是 | 型号名称:2BYCF-4玉米免耕施肥播种机,结构型式:机械式；悬挂式,配套动力范围(KW):29.4-58.8，整机外形尺寸(长x宽x高):1600x2250x1170,作业速度范围(km/h):3-6,作业小时生产率(hm2/h):0.4-1.0,行距(mm):600,工作行数:4排种器型式：勺轮式（金属材料），排种器数量,4个，排肥器型式/槽轮式,排肥器数量4个，排肥器驱动方式：地轮驱动，排种开沟器数量4个，开沟器深度调节范围（mm）种：30-50 肥：40-70，排肥开沟器数量4个，种/肥箱容量L,8x4/220,排量调节方式/种：挡位调节，肥：档位+螺纹，传动机构行使/轴传动+链传动，地轮型式/胶轮，地轮直径（mm）：600，地轮高度调节范围(mm):0-80,破茬清垄工作部件型式：防缠绕锄铲，覆土器型式:刮板式,镇压器型式:胶轮，镇压机构配置方式/独立式，镇压强度调节方式/无极调节，仿行方式/单体仿形，仿形机构型式/四连杆式，破茬清垄工作部件配置方式/其他 | T202213130487 | 2027-07-29 | 0 | 购机补贴(通用类) | 河北省 | 评阅通过
515 | 种植施肥机械 | 播种机械（可含施肥功能） | 单粒（精密）播种机 | 4-5行机械式精量播种机 | 任丘市振华农具有限公司 | 玉米免耕施肥播种机 | 2BYCF-5 | 播种行数:5行;是否精量播种:是 ;结构型式:机械式:是 | 型号名称:2BYCF-5玉米免耕施肥播种机,结构型式:机械式；悬挂式,配套动力范围(KW):36.8-92，整机外形尺寸(长x宽x高):1600x2730x1170,作业速度范围(km/h):3-6,作业小时生产率(hm2/h):0.4-1.0,行距(mm):600,工作行数:5排种器型式：勺轮式（金属材料），排种器数量,5个，排肥器型式/槽轮式,排肥器数量5个，排肥器驱动方式：地轮驱动，排种开沟器数量5个，开沟器深度调节范围（mm）种：30-50 肥：40-70，排肥开沟器数量5个，种/肥箱容量L,8x5/280,排量调节方式/种：挡位调节，肥：档位+螺纹，传动机构行使/轴传动+链传动，地轮型式/胶轮，地轮直径（mm）：600，地轮高度调节范围(mm):0-80,破茬清垄工作部件型式：防缠绕锄铲，覆土器型式:刮板式,镇压器型式:胶轮，镇压机构配置方式/独立式，镇压强度调节方式/无极调节，仿行方式/单体仿形，仿形机构型式/四连杆式，破茬清垄工作部件配置方式/其他 | T202213130487 | 2027-07-29 | 0 | 购机补贴(通用类) | 河北省 | 评阅通过
516 | 种植施肥机械 | 播种机械（可含施肥功能） | 单粒（精密）播种机 | 4-5行机械式精量播种机 | 亚澳南阳农机有限责任公司 | 玉米免耕施肥精量播种机 | 2BYFZF-4 | 播种行数:4行;是否精量播种:是 ;结构型式:机械式:是 | 配套动力范围(kw)：29.85~59.6 整机外形尺寸（长*宽*高）mm：1575*2150*1225 行距（mm):500~600 种/肥排量调节方式：种：档位调节/肥：档位+螺纹手柄调节 结构型式：机械式;悬挂式 工作行数：4行 传动机构型式：地轮/链条/轴 | T202261610105 | 2027-09-20 | 0 | 购机补贴(通用类) | 河南省 | 评阅通过
517 | 种植施肥机械 | 播种机械（可含施肥功能） | 单粒（精密）播种机 | 6-10行机械式精量播种机 | 黑龙江华垦农业机械有限公司 | 牵引式免耕气吸精量播种机 | 2BMQ-6A | 播种行数:6行;是否精量播种:是 ;结构型式:机械式:是 | 结构型式：气力式；牵引式，配套动力范围（kW）：66.2～91.9，整机外形尺寸（长×宽×高）（mm）：3250×4800×1560，作业速度范围（km/h）：8～10，作业小时生产率（hm２/h）：2.5～3.2，行距（mm）：650，工作行数：6行，排种器型式:气力式；金属材料,排种器数量:6个,排种器驱动方式：地轮，肥器型式：外槽轮式，排肥器数量：6个，排肥器驱动方式：地轮，种/肥箱容积（L）：36×6/354×2，种/肥排量调节方式：种：更换传动比/肥：调整出肥口宽度，传动机构型式：链传动，开沟器型式：种：双圆盘/肥：双圆盘，开沟器数量：种：6个/肥：6个，开沟器深度调节范围（mm）：种：0～50/肥：0～90，地轮型式：充气橡胶轮，地轮直径（mm）：650，地轮高度调节范围（mm）：0～200，破茬清垄工作部件型式：波纹圆盘切刀与拔草轮组合，风机型式 ：离心式，风机叶轮直径（mm）：400，覆土器型式：V型实心橡胶轮，镇压器型式：V型实心橡胶轮，单体结构质量（kg）：144，整机结构质量（kg）：2440，秸秆切割装置型式：波纹单圆盘，镇压机构配置方式：独立式，镇压强度调节方式：多级调节，仿形方式：单体独立同步仿形，仿形机构型式：平行四连杆式，破茬清垄工作部件配置方式：独立防缠绕式，播种质量监控及报警系统：6路数显及声光报警，动土率：19.5% | T202206060109 | 2027-08-09 | 0 | 购机补贴(通用类) | 黑龙江 | 评阅通过
518 | 种植施肥机械 | 播种机械（可含施肥功能） | 单粒（精密）播种机 | 2-3行气力式精量播种机 | 黑龙江华垦农业机械有限公司 | 牵引式免耕气吸精密播种机 | 2BMQ-2 | 播种行数:2行;是否精量播种:是 ;结构型式:气力式:是 | 结构型式：气力式；牵引式，配套动力范围（kW）：18.4～64.3，整机外形尺寸 (长×宽×高)（mm）：3200×1985×1750，作业速度范围（km/h）：8～10，作业小时生产率（hm2/h）：1.04～1.3，行距（mm）：650，工作行数：2行，排种器型式，气力式；金属材料，排种器数量：2个，排种器驱动方式：地轮，排肥器型式：外槽轮式，排肥器数量：2个，排肥器驱动方式：地轮，种/肥箱容积（L）：36×2/382，种/肥排量调节方式：种：变更传动比/肥：调节出肥口大小，，传动机构型式:链条、链轮,开沟器型式:种：双圆盘/肥：双圆盘,开沟器数量种：2个/肥：2个，开沟器深度调节范围（mm）：种：0～50/肥：0～90，地轮型式：充气橡胶轮，地轮直径（mm）：720 地轮高度调节范围（mm）：0～200，破茬清垄工作部件型式：波纹圆盘切刀与拨草轮组合，风机型式：离心式，风机叶轮直径（mm）：400，覆土器型式：V型实心橡胶轮，镇压器型式：V型实心橡胶轮，单体结构质量（kg）：144，整机结构质量(kg):1180,秸秆切割装置型式:波纹单圆盘,镇压机构配置方式:独立式,镇压强度调节方式:多级调节,仿形方式:单体独立同步仿形,仿形机构型式:平行四连杆式,破查清垄工作部件配置方式，独立防缠绕式：播种质量监控及报警系统：2路数显及声光报警，动土率：18.6% | T202206060104 | 2027-08-09 | 0 | 购机补贴(通用类) | 黑龙江 | 评阅通过
519 | 种植施肥机械 | 播种机械（可含施肥功能） | 单粒（精密）播种机 | 4-5行气力式精量播种机 | 黑龙江华垦农业机械有限公司 | 牵引式免耕气吸精密播种机 | 2BMQ-4 | 播种行数:4行;是否精量播种:是 ;结构型式:气力式:是 | 结构型式:气力式；牵引式,配套动力范围(kW):33.1～64.3,整机外形尺寸 (长×宽×高)(mm):3200×3310×1750,作业速度范围(km/h):8～10,作业小时生产率(hm2/h):1.7～2.1,行距(mm):650,工作行数:4行,排种器型式:气力式；金属材料,排种器数量:4个,排种器驱动方式:地轮,排肥器型式:外槽轮式,排肥器数量:4个,排肥器驱动方式:地轮,种/肥箱容积(L):36×4/382×2,种/肥排量调节方式:种：变更传动比/肥：调节出肥口大小,传动机构型式:链条、链轮,开沟器型式：种：双圆盘/肥：双圆盘，开沟器数量：种：4个/肥：4个，开沟器深度调节范围（mm）：种：0～50/肥：0～90，地轮型式：充气橡胶轮，地轮直径（mm）：720，地轮高度调节范围 （mm）：0～200，破茬清垄工作部件型式：波纹圆盘切刀与拨草轮组合，风机型式：离心式，风机叶轮直径（mm）：400，覆土器型式：V型实心橡胶轮，镇压器型式：V型实心橡胶轮，单体结构质量（kg）：144，整机结构质量（kg）：1700，秸秆切割装置型式:波纹单圆盘，镇压机构配置方式:独立式,镇压强度调节方式:多级调节,仿形方式:单体独立同步仿形,仿形机构型式:平行四连杆式,破查清垄工作部件配置方式:独立防缠绕式,播种质量监控及报警系统:4路数显及声光报警，动土率：13.6% | T202206060130 | 2027-10-03 | 0 | 购机补贴(通用类) | 黑龙江 | 评阅通过
520 | 种植施肥机械 | 播种机械（可含施肥功能） | 单粒（精密）播种机 | 4-5行气力式精量播种机 | 黑龙江华垦农业机械有限公司 | 牵引式免耕气吸精量播种机 | 2BQMG-4A | 播种行数:4行;是否精量播种:是 ;结构型式:气力式:是 | 结构型式：气力式、牵引式，配套动力范围（kW）：33.1～64.3，整机外形尺寸 (长×宽×高)（mm）：3200×3060×1560，作业速度范围（km/h）：8～10，作业小时生产率（hm2/h）：1.7～2.1，行距（mm）：650，工作行数：4行，排种器型式：气力式、金属材料，排种器数量：4个，排种器驱动方式：地轮，排肥器型式：外槽轮式，排肥器数量：4个，排肥器驱动方式：地轮，种/肥箱容积（L）：36×4/354×2，种/肥排量调节方式：种：变更传动比/肥：调节出肥口大小，传动机构型式：链条、链轮，开沟器型式：种：双圆盘/肥：双圆盘，开沟器数量：种：4个/肥：4个，开沟器深度调节范围（mm）：种：0～50/肥：0～90，地轮型式：充气橡胶轮，地轮直径（mm）：650，地轮高度调节范围（mm）：0～200，破茬清垄工作部件型式：波纹圆盘切刀与拨草轮组合，风机型式：离心式，风机叶轮直径（mm）：400，覆土器型式：V型实心橡胶轮，镇压器型式:V型实心橡胶轮,单体结构质量(kg):130,整机结构质量(kg):1760,秸秆切割装置型式:波纹单圆盘,镇压机构配置方式:独立式,镇压强度调节方式:多级调节,仿形方式:单体独立同步仿形,仿形机构型式:平行四连杆式,破查清垄工作部件配置方式:独立防缠绕式,播种质量监控及报警系统:4路数显及声光报警,动土率：22.1% | T202206060131 | 2027-10-03 | 0 | 购机补贴(通用类) | 黑龙江 | 评阅通过
521 | 种植施肥机械 | 播种机械（可含施肥功能） | 单粒（精密）播种机 | 4-5行气力式精量播种机 | 黑龙江华垦农业机械有限公司 | 牵引式免耕气吸精量播种机 | 2BQMG-5A | 播种行数:5行;是否精量播种:是 ;结构型式:气力式:是 | 结构型式：气力式、牵引式，配套动力范围（kW）：66.2～91.9，整机外形尺寸 (长×宽×高)（mm）：3200×3810×1560，作业速度范围（km/h）：8～10，作业小时生产率（hm2/h）：2.1～2.6，行距（mm）：650，工作行数：5行，排种器型式：气力式、金属材料，排种器数量：5个，排种器驱动方式：地轮，排肥器型式：外槽轮式，排肥器数量：5个，排肥器驱动方式：地轮，种/肥箱容积（L）：36×5/354×2，种/肥排量调节方式：种：变更传动比/肥：调节出肥口大小，传动机构型式：链条、链轮，开沟器型式:种：双圆盘/肥：双圆盘,开沟器数量:种：5个/肥：5个，开沟器深度调节范围（mm）：种：0～50/肥：0～90，地轮型式：充气橡胶轮，地轮直径（mm）：650，地轮高度调节范围（mm）：0～200，破茬清垄工作部件型式：波纹圆盘切刀与拨草轮组合，风机型式：离心式，风机叶轮直径（mm）：400，覆土器型式：V型实心橡胶轮，镇压器型式：V型实心橡胶轮，单体结构质量（kg）：130，整机结构质量（kg）：2150，秸秆切割装置型式：波纹单圆盘，镇压机构配置方式：独立式，镇压强度调节方式：多级调节，仿形方式：单体独立同步仿形，仿形机构型式：平行四连杆式，破查清垄工作部件配置方式：独立防缠绕式，播种质量监控及报警系统：5路数显及声光报警，动土率：22.1% | T202206060131 | 2027-10-03 | 0 | 购机补贴(通用类) | 黑龙江 | 评阅通过
522 | 种植施肥机械 | 播种机械（可含施肥功能） | 单粒（精密）播种机 | 6-10行气力式精量播种机 | 黑龙江华垦农业机械有限公司 | 牵引式免耕气吸精量播种机 | 2BMQ-8A | 播种行数:8行;是否精量播种:是 ;结构型式:气力式:是 | 结构型式：气力式；牵引式，配套动力范围（kW）：117.6～202.2，整机外形尺寸（长×宽×高）（mm）：3200×5600×1560，作业速度范围（km/h）：8～10，作业小时生产率（hm２/h）：3.6～4.5，行距（mm）：650/450(宽窄行)，工作行数：8行，排种器型式：气力式；金属材料，排种器数量：8个，排种器驱动方式：地轮，排肥器型式：外槽轮式，排肥器数量：8个，排肥器驱动方式：地轮，种/肥箱容积（L）：，36×8/354×2，种/肥排量调节方式：种：更换传动比/肥：调整出肥口宽度，传动机构型式：链传动，开沟器型式：种：双圆盘/肥：双圆盘，开沟器数量：种：8个/肥：8个，开沟器深度调节范围（mm）：，种：0～50/肥：0～90，地轮型式：充气橡胶轮，地轮直径（mm）：650，地轮高度调节范围（mm）：0～200，破茬清垄工作部件型式：波纹圆盘，切刀与拔草轮组合：风机型式：离心式，风机叶轮直径（mm）：400，覆土器型式：V型实心橡胶轮，镇压器型式：V型实心橡胶轮，单体结构质量（kg）：144，整机结构质量（kg):2760 ,秸秆切割装置型式:波纹单圆盘,镇压机构配置方式:独立式,镇压强度调节方式：多级调节，仿形方式：单体独立同步仿形，仿形机构型式：平行四连杆式，破茬清垄工作部件配置方式：独立防缠绕式，播种质量监控及报警系统：8路数显及声光报警，动土率：18.7% | T202206060108 | 2027-08-09 | 0 | 购机补贴(通用类) | 黑龙江 | 评阅通过
523 | 种植施肥机械 | 播种机械（可含施肥功能） | 单粒（精密）播种机 | 6-10行气力式精量播种机 | 黑龙江华垦农业机械有限公司 | 牵引式免耕气吸精量播种机 | 2BQMG-6A | 播种行数:6行;是否精量播种:是 ;结构型式:气力式:是 | 结构型式：气力式；牵引式，配套动力范围（kW）：66.2～110.3，整机外形尺寸（长×宽×高）（mm）：3250×4800×1560，作业速度范围（km/h）：8～10，作业小时生产率（hm２/h）：2.5～3.2，行距（mm）：650，工作行数：6行，排种器型式：气力式；金属材料，排种器数量：6个，排种器驱动方式：地轮，排肥器型式：外槽轮式，排肥器数量：6个，排肥器驱动方式：地轮，种/肥箱容积（L）：36×6/354×2，种/肥排量调节方式：种：更换传动比/肥：调整出肥口宽度，传动机构型式：链传动，开沟器型式：种：双圆盘/肥：双圆盘，开沟器数量：种：6个/肥：6个，开沟器深度调节范围（mm）：种：0～50/肥：0～90，地轮型式：充气橡胶轮，地轮直径（mm）：650，地轮高度调节范围（mm）：0～200，破茬清垄工作部件型式：波纹圆盘切刀与拔草轮组合，风机型式：离心式，风机叶轮直径（mm）：400，覆土器型式：V型实心橡胶轮，镇压器型式：V型实心橡胶轮，单体结构质量（kg）：130，整机结构质量（kg）：2440，秸秆切割装置型式：波纹单圆盘镇压机构配置方式：独立式，镇压强度调节方式：多级调节，仿形方式：单体独立同步仿形，仿形机构型式：平行四连杆式，破茬清垄工作部件配置方式：独立防缠绕式，播种质量监控及报警系统：6路数显及声光报警 | T202206060107 | 2027-08-09 | 0 | 购机补贴(通用类) | 黑龙江 | 评阅通过
524 | 种植施肥机械 | 播种机械（可含施肥功能） | 单粒（精密）播种机 | 6-10行气力式精量播种机 | 黑龙江华垦农业机械有限公司 | 牵引式免耕气吸精量播种机 | 2BQMG-7A | 播种行数:7行;是否精量播种:是 ;结构型式:气力式:是 | 结构型式：气力式；牵引式，配套动力范围（kW）：102.9～183.3，整机外形尺寸（长×宽×高）（mm）：3200×5280×1560，作业速度范围（km/h）：8～10，作业小时生产率（hm２/h）：2.5～3.2，行距（mm）：650，工作行数：7行，排种器型式，气力式；金属材料，排种器数量：7个，排种器驱动方式：地轮，排肥器型式：外槽轮式，排肥器数量：7个，排肥器驱动方式:地轮,种/肥箱容积(L):36×7/354×2,种/肥排量调节方式:种：更换传动比/肥：调整出肥口宽度,传动机构型式:链传动,开沟器型式:种：双圆盘/肥：双圆盘,开沟器数量:种：7个/肥：7个，开沟器深度调节范围（mm）：种：0～50/肥：0～90,地轮型式,充气橡胶轮,地轮直径(mm):650,地轮高度调节范围(mm):0～200,破茬清垄工作部件型式:波纹圆盘切刀与拔草轮组合,风机型式:离心式,风机叶轮直径(mm):400,覆土器型式:V型实心橡胶轮,镇压器型式:实心橡胶轮,单体结构质量(kg):130,整机结构质量(kg):2660,秸秆切割装置型式:波纹单圆盘,镇压机构配置方式:独立式,镇压强度调节方式:多级调节，仿形方式:单体独立同步仿形,仿形机构型式:平行四连杆式,破茬清垄工作部件配置方式:独立防缠绕式 ,播种质量监控及报警系统:7路数显及声光报警,动土率：18.5% | T202206060106 | 2027-08-09 | 0 | 购机补贴(通用类) | 黑龙江 | 评阅通过
525 | 种植施肥机械 | 播种机械（可含施肥功能） | 单粒（精密）播种机 | 6-10行气力式精量播种机 | 黑龙江华垦农业机械有限公司 | 牵引式免耕气吸精量播种机 | 2BQMG-8A | 播种行数:8行;是否精量播种:是 ;结构型式:气力式:是 | 结构型式：气力式；牵引式，配套动力范围（kW）117.6～183.8，整机外形尺寸（长×宽×高）（mm）3200×5575×1560，作业速度范围（km/h）：8～10，作业小时生产率（hm２/h）：3.6～4.5，行距（mm）：650，工作行数：8行，排种器型式，气力式；金属材料，排种器数量：8个，排种器驱动方式：地轮，排肥器型式：外槽轮式，排肥器数量：8个，排肥器驱动方式：地轮，种/肥箱容积（L）：36×8/354×2，种/肥排量调节方式：种：更换传动比/肥：调整出肥口宽度，传动机构型式：链传动，开沟器型式：种：双圆盘/肥：双圆盘，开沟器数量：种：8个/肥：8个，，开沟器深度调节范围（mm），种：0～50/肥：0～90，地轮型式：充气橡胶轮，地轮直径（mm）：650，地轮高度调节范围（mm）：0～200，破茬清垄工作部件型式：波纹圆盘切刀与拔草轮组合，风机型式：离心式，风机叶轮直径（mm）：400，覆土器型式：V型实心橡胶轮，镇压器型式：V型实心橡胶轮胎，单体结构质量（kg）：130，整机结构质量（kg）：2760，秸秆切割装置型式：波纹单圆盘，镇压机构配置方式：独立式，镇压强度调节方式：多级调节，仿形方式：单体独立同步仿形，仿形机构型式：平行四连杆式，破茬清垄工作部件配置方式：独立防缠绕式，播种质量监控及报警系统/：8路数显及声光报警，动土率：19% | T202206060105 | 2027-08-09 | 0 | 购机补贴(通用类) | 黑龙江 | 评阅通过
526 | 种植施肥机械 | 播种机械（可含施肥功能） | 单粒（精密）播种机 | 11行及以上气力式精量播种机 | 黑龙江贝克锐斯现代农业科技有限公司 | 精密播种机 | 2B-18 | 播种行数:18行;是否精量播种:是 ;结构型式:气力式:是 | 结构型式：气力式；播种行数：18行 | 黑垦鉴2019187 | 2023-12-31 | 0 | 购机补贴(通用类) | 黑龙江 | 评阅通过
527 | 种植施肥机械 | 播种机械（可含施肥功能） | 单粒（精密）播种机 | 2-3行免耕精量播种机 | 黑龙江贝克锐斯现代农业科技有限公司 | 免耕精量施肥播种机 | 2BFQ-2 | 播种行数:2行;排种器型式:精量排种器 | 精量排种器；播种行数：2行 | 黑垦鉴2019194 | 2023-12-31 | 0 | 购机补贴(通用类) | 黑龙江 | 评阅通过
528 | 种植施肥机械 | 播种机械（可含施肥功能） | 单粒（精密）播种机 | 2-3行免耕精量播种机 | 山东德农农业机械制造有限责任公司 | 玉米气吸免耕施肥播种机 | 2BMQYF-2/2 | 播种行数:2行;排种器型式:精量排种器 | 外形尺寸:2030×1880×1420mm；结构型式：三点悬挂；结构质量:750kg；工作行数:2行；工作宽幅:1880mm；排种器型式:气吸式；排种器数量:2个；排肥器型式:槽轮式；排肥器数量：2个；传动机构型式:链传动；开沟器型式:双圆盘；破茬清垄工作部件型式：铲式；配套动力范围:≥36.7kW；覆土器型式：V字轮；镇压器型式：胶轮。 | 黑垦鉴2019029（续） | 2023-12-31 | 0 | 购机补贴(通用类) | 山东省 | 评阅通过
529 | 种植施肥机械 | 播种机械（可含施肥功能） | 单粒（精密）播种机 | 4-5行免耕精量播种机 | 黑龙江贝克锐斯现代农业科技有限公司 | 免耕精量施肥播种机 | 2BFQ-4 | 播种行数:4行;排种器型式:精量排种器 | 精量排种器；播种行数：4行 | 黑垦鉴2019195 | 2023-12-31 | 0 | 购机补贴(通用类) | 黑龙江 | 评阅通过
530 | 种植施肥机械 | 播种机械（可含施肥功能） | 单粒（精密）播种机 | 4-5行免耕精量播种机 | 山东德农农业机械制造有限责任公司 | 玉米气吸免耕施肥播种机 | 2BMQYF-4/4 | 播种行数:4行;排种器型式:精量排种器 | 外形尺寸:2030×3050×1420mm；结构型式：三点悬挂；结构质量:1200kg；工作行数:4行；工作宽幅:3050mm；排种器型式:气吸式；排种器数量:4个；排肥器型式:槽轮式；排肥器数量；4个；传动机构型式:链传动；开沟器型式:双圆盘；破茬清垄工作部件型式：铲式；配套动力范围:≥70kW；覆土器型式：V字轮；镇压器型式：胶轮。 | 黑垦鉴2019031（续） | 2023-12-31 | 0 | 购机补贴(通用类) | 山东省 | 评阅通过
531 | 种植施肥机械 | 播种机械（可含施肥功能） | 单粒（精密）播种机 | 6行及以上免耕精量播种机 | 黑龙江贝克锐斯现代农业科技有限公司 | 免耕精密播种机 | 2BFQ-12 | 播种行数:12行;排种器型式:精量排种器 | 精量排种器；播种行数：12行 | 黑垦鉴2019185 | 2023-12-31 | 0 | 购机补贴(通用类) | 黑龙江 | 评阅通过
532 | 种植施肥机械 | 播种机械（可含施肥功能） | 单粒（精密）播种机 | 6行及以上免耕精量播种机 | 黑龙江贝克锐斯现代农业科技有限公司 | 免耕精量施肥播种机 | 2BFQ-6 | 播种行数:6行;排种器型式:精量排种器 | 精量排种器；播种行数：6行 | 黑垦鉴2019193 | 2023-12-31 | 0 | 购机补贴(通用类) | 黑龙江 | 评阅通过
533 | 种植施肥机械 | 播种机械（可含施肥功能） | 单粒（精密）播种机 | 6行及以上免耕精量播种机 | 黑龙江贝克锐斯现代农业科技有限公司 | 免耕精密播种机 | 2BFQ-8 | 播种行数:8行;排种器型式:精量排种器 | 精量排种器；播种行数：8行 | 黑垦鉴2019186 | 2023-12-31 | 0 | 购机补贴(通用类) | 黑龙江 | 评阅通过
534 | 种植施肥机械 | 播种机械（可含施肥功能） | 单粒（精密）播种机 | 6行及以上免耕精量播种机 | 山东德农农业机械制造有限责任公司 | 玉米气吸免耕施肥播种机 | 2BMQYF-12/12 | 播种行数:12行;排种器型式:精量排种器 | 外形尺寸:2030×8580×1420mm；结构型式：三点悬挂；结构质量:3500kg；工作行数：12行；工作宽幅:7800mm；排种器型式:气吸式；排种器数量:12个；排肥器型式:槽轮式；传动机构形式:链传动；开沟器形式:双圆盘；破茬清垄工作部件型式：铲式；配套动力范围:≥154kW；覆土器型式：V字轮；镇压器型式：胶轮。 | 黑垦鉴2019030（续） | 2023-12-31 | 0 | 购机补贴(通用类) | 山东省 | 评阅通过
535 | 种植施肥机械 | 播种机械（可含施肥功能） | 单粒（精密）播种机 | 6行及以上免耕精量播种机 | 山东德农农业机械制造有限责任公司 | 玉米气吸免耕施肥播种机 | 2BMQYF-6/6 | 播种行数:6行;排种器型式:精量排种器 | 外形尺寸:2030×4350×1420mm；结构型式：三点悬挂；结构质量:1600kg；工作行数:6行；工作宽幅:4350mm；排种器型式:气吸式；排种器数量:6个；排肥器型式:槽轮式；排肥器数量：6个；传动机构型式:链传动；开沟器型式:双圆盘；破茬清垄工作部件型式：铲式；配套动力范围:≥88.5kW；覆土器型式：V字轮；镇压器型式：胶轮。 | 黑垦鉴2019032（续） | 2023-12-31 | 0 | 购机补贴(通用类) | 山东省 | 评阅通过
536 | 种植施肥机械 | 播种机械（可含施肥功能） | 单粒（精密）播种机 | 6行及以上免耕精量播种机 | 山东德农农业机械制造有限责任公司 | 玉米气吸免耕施肥播种机 | 2BMQYF-8/8 | 播种行数:8行;排种器型式:精量排种器 | 外形尺寸:2030×6000×1420mm；结构型式：三点悬挂；结构质量:2200kg,工作行数:8行,工作宽幅:6000mm；排种器型式:气吸式；排钟器数量:8个；排肥器型式:槽轮式；传动机构型式:链传动；开沟器型式:双圆盘；破茬清垄工作部件型式：铲式；配套动力范围:≥132kW；覆土器型式：V字轮；镇压器型式：胶轮。 | 黑垦鉴2019033（续） | 2023-12-31 | 0 | 购机补贴(通用类) | 山东省 | 评阅通过
537 | 种植施肥机械 | 播种机械（可含施肥功能） | 根（块）茎种子播种机 | 5行及以下自走式大蒜播种机 | 济南华庆农业机械科技有限公司 | 履带式大蒜播种机 | 2BSZZ-5J | 播种行数:5行;自走式:是 ;空穴率≤1.5%:是 ;正芽率≥80%:是 | 型号名称：2BSZZ-5J型履带式大蒜播种机；结构型式：自走履带式；正芽装置型式：三级锥形碗式；整机外形尺寸（长×宽×高）：2200mm×1285mm×1375mm；配套发动机标定功率：4.0kW(汽油机)；配套发动机标定转速：3600r/min；发动机与传动箱传动方式：带传动；最小离地间隙：160mm；驾驶室类型：无驾驶室；制动器型式：摩擦盘式；变速箱型式：机械式；档位：6（前进）+2（后退）；履带轨距：730mm；履带宽度：130mm；履带节距：72mm；履带节数：37；行距：90~220mm；株距：100~200mm；工作行数：5；工作幅宽：450~1100mm；传动机构型式：带传动+齿轮传动+链传动；排种器型式：鸭嘴式；排种器数量：5。 | T202237370218 | 2027-09-05 | 4.0 | 购机补贴(非通用类) | 山东省 | 评阅通过
538 | 种植施肥机械 | 播种机械（可含施肥功能） | 根（块）茎种子播种机 | 6—9行自走式大蒜播种机 | 济南华庆农业机械科技有限公司 | 履带式大蒜播种机 | 2BSZZ-6K | 播种行数:6行;自走式:是 ;空穴率≤1.5%:是 ;正芽率≥80%:是 | 型号名称：2BSZZ-6K型履带式大蒜播种机；结构型式：自走履带式；正芽装置型式：三级锥形碗式；整机外形尺寸（长×宽×高）：2190mm×1435mm×2025mm；配套发动机标定功率：8.0kW(汽油机)；配套发动机标定转速：3600r/min；发动机与传动箱传动方式：带传动；最小离地间隙：160mm；驾驶室类型：无驾驶室；制动器型式：摩擦盘式；变速箱型式：机械式；档位：6（前进）+2（后退）；履带轨距：910mm；履带宽度：130mm；履带节距：72mm；履带节数：37；行距：90~220mm；株距：100~200mm；工作行数：6；工作幅宽：540~1320mm；传动机构型式：带传动+齿轮传动+链传动；排种器型式：鸭嘴式；排种器数量：6。 | T202237370219 | 2027-09-05 | 8.0 | 购机补贴(非通用类) | 山东省 | 评阅通过
539 | 种植施肥机械 | 播种机械（可含施肥功能） | 根（块）茎种子播种机 | 6—9行自走式大蒜播种机 | 济南华庆农业机械科技有限公司 | 履带式大蒜播种机 | 2BSZZ-8L | 播种行数:8行;自走式:是 ;空穴率≤1.5%:是 ;正芽率≥80%:是 | 型号名称：2BSZZ-8L型履带式大蒜播种机；结构型式：自走履带式；正芽装置型式：三级锥形碗式；整机外形尺寸（长×宽×高）：2220mm×1895mm×2025mm；配套发动机标定功率：8.0kW(汽油机)；配套发动机标定转速：3600r/min；发动机与传动箱传动方式：带传动；最小离地间隙：160mm；驾驶室类型：无驾驶室；制动器型式：摩擦盘式；变速箱型式：机械式；档位：6（前进）+2（后退）；履带轨距：910mm；履带宽度：130mm；履带节距：72mm；履带节数：37；行距：90~220mm；株距：100~200mm；工作行数：8；工作幅宽：720~1760mm；传动机构型式：带传动+齿轮传动+链传动；排种器型式：鸭嘴式；排种器数量：8。 | T202237370220 | 2027-09-05 | 8.0 | 购机补贴(非通用类) | 山东省 | 评阅通过
540 | 种植施肥机械 | 播种机械（可含施肥功能） | 单粒（精密）播种机（新型农机产品） | 6-10行大豆玉米一体化气力式单粒(精密)免耕播种机 | 潍柴雷沃重工股份有限公司(原:雷沃重工股份有限公司) | 玉米大豆复合免耕气息精量播种机 | 2BMQF-2/4 | 播种行数:6行;气力式单粒(精密)免耕播种机:是 ;两种作物行距、株距、播深、镇压强度、施肥量均可独立调节:是 ;大豆玉米带间距:60cm;玉米最小行距:35cm;玉米最大施肥量:1460kg/h㎡;大豆最小行距:30cm;大豆最大施肥量:720kg/h㎡;玉米最小粒距:3.9cm;大豆最小粒距:3.9cm | 结构型式：气吸式、悬挂式；整机外形尺寸（长×宽×高）：2580×3260×1620mm；单体结构质量：145kg；整机结构质量：2130kg；配套拖拉机动力范围：≥117.6kW；播种机间作套种模式：1（玉米）+4（大豆）+1（玉米）；工作幅宽（可调范围）：2.45-3.2m； 大豆播种施肥：播种行数：4，行距：30-40cm，行距可独立调节，粒距：3.9-22.9cm，粒距可独立调节，播深可独立调节，排种器：4个、气力式、地轮驱动，种箱容积：46*4 L，肥箱容积：77*2 L，精量播种机，排肥器：2个、外槽轮式、地轮驱动，施肥量可独立调节，施肥深度120-180mm，施肥深度可独立调节，施肥量：0-720kg/h㎡，覆土器形式：V型橡胶轮，镇压器形式：V型橡胶轮，镇压强度可独立调节，开沟器数量：播种4个、施肥2个，开沟器形式：播种双圆盘式、施肥开沟铲； 玉米播种施肥：播种行数：2，行距：35-60cm，行距可独立调节，粒距：3.9-30.6cm，粒距可独立调节，播深可独立调节，排种器：2个、气力式、地轮驱动，种箱容积：46*2 L，肥箱容积：233*2 L，精量播种机，排肥器：2个、外槽轮式、地轮驱动，施肥量可独立调节，施肥深度120-180mm，施肥深度可独立调节，施肥量：0-1460kg/h㎡，覆土器形式：V型橡胶轮，镇压器形式：V型橡胶轮，镇压强度可独立调节，开沟器数量：播种2个、施肥2个，开沟器形式：播种双圆盘式、施肥开沟铲； 大豆与玉米带间距：60-70cm，破茬清垄机构：靴式开沟铲+转筒，数量6个，仿形方式：单体独立同步仿形；地轮型式：橡胶轮胎，地轮直径：680mm，风机型式：离心式，作业速度范围：6-8km/h； |  |  | 0 | 新产品 | 山东省 | 评阅通过
541 | 种植施肥机械 | 耕整地播种作业机械（可含施肥功能） | 旋耕播种机 | 7-11行旋耕施肥播种机 | 河南豪久科技有限公司 | 旋耕施肥播种机 | 2BFG-9(6)(170) | 播种行数:9行 | 型号名称：2BFG-9(6)(170)型旋耕施肥播种机；结构型式：机械式、悬挂式；配套动力范围：29.4～47.8kW；整机外形尺寸（长×宽×高）：1895×1930×1285mm；作业速度范围：0.5～1.1m/s；作业小时生产率：0.26～0.57h㎡/h；工作幅宽：170cm；耕深：≥8cm；行距：18.5㎝；工作行数：9行；旋耕部分传动方式：中间传动；刀辊设计转速：298 r/min；刀辊最大回转半径：225mm；旋耕刀型号：IT225左/IT225；总安装刀数：44把。排种器型式：槽轮式（非金属材料）；排种器数量：9个；排肥器型式：槽轮式；排肥器数量：12个；排种开沟器型式：弯形圆管+圆盘式；排种开沟器数量：4（弯形圆管）+5（圆盘式）个；排种开沟器深度调节范围：20～60mm；种/肥箱容积：90（种）/185（肥）L；种/肥排量调节方式：丝杆（种）/丝杆（肥）；播种部分传动方式：链条；地轮型式：辊筒；地轮直径：340mm；地轮高度调节范围：0～100mm；镇压器型式：辊筒。 | T202243430046 | 2027-08-17 | 0 | 购机补贴(非通用类) | 河南省 | 评阅通过
542 | 种植施肥机械 | 耕整地播种作业机械（可含施肥功能） | 旋耕播种机 | 7-11行旋耕施肥播种机 | 湖北永祥农机装备有限公司 | 旋耕施肥播种机 | 2BFG-8(8)(230) | 播种行数:8行 | 结构型式：气力式+悬挂式，配套动力范围：≥58.8KW,工作幅宽：230cm,耕深：8-15cm,行距15-30cm,工作行数：8行，旋耕部分传动方式：中间齿轮传动，刀辊设计转速：359r/min，刀辊最大回转半径：R245mm，旋耕刀型号:IT245,总安装刀数：52把，排种器型式：正负气压组合式（非金属材料），排种器数量：8个（集中排种，分体输送），排肥器型式：带槽滚筒式，气力强排，排肥器数量：8个，排种开沟器型式：双圆盘式，排种开沟器数量8个，排种开沟器深度调节范围:30-50mm，种肥排量调节方式：随速、变量数字智能化 | 鄂2020175 | 2025-11-01 | 0 | 购机补贴(非通用类) | 湖北省 | 评阅通过
543 | 种植施肥机械 | 耕整地播种作业机械（可含施肥功能） | 旋耕播种机 | 7-11行旋耕施肥播种机 | 临沭县瑞祥机械制造有限公司 | 旋耕施肥播种机 | 2BFG-10(6)(180) | 播种行数:10行 | 2BFG-10(6)(180) 结构型式 机械式、悬挂式 配套动力范围 kW 29.4～66.2（轮式拖拉机) 整机外形尺寸（长×宽×高）:mm:2100×2250×1290 工作幅宽cm:180 耕深cm:8～15 行距cm:13～20 工作行数(行)：10 旋耕部分传动方式：中间齿轮 旋耕刀型号：IT225 总安装刀数（把）：48 排种器型式：槽轮式、非金属材料 排种器数量（个）：10 排肥器型式：外槽轮 排肥器数量（个）：6 排种开沟器型式：双圆盘式 排种开沟器数量（个）：10 地轮型式：地滚式 镇压器型式：地滚式 | T202142420082 | 2026-02-07 | 29.4 | 购机补贴(非通用类) | 山东省 | 评阅通过
544 | 种植施肥机械 | 耕整地播种作业机械（可含施肥功能） | 旋耕播种机 | 7-11行旋耕施肥播种机 | 临沭县瑞祥机械制造有限公司 | 旋耕施肥播种机 | 2BFG-9(6)(160) | 播种行数:9行 | 2BFG-9(6)(160) 结构型式：机械式、悬挂式 配套动力范围（kW）： 22.1～36.8（轮式拖拉机） 整机外形尺寸（长×宽×高）:mm:2100×1950×1290 工作幅宽cm:160 耕深cm:8～15 行距cm:13～20 工作行数(行)：9 旋耕部分传动方式：中间齿轮 旋耕刀型号：IT225 总安装刀数（把）：44 排种器型式：槽轮式、非金属材料 排种器数量（个）：9 排肥器型式：外槽轮 排肥器数量（个）：6 排种开沟器型式：双圆盘式 排种开沟器数量（个）：9 地轮型式：地滚式 镇压器型式：地滚式 | T202142420082 | 2026-02-07 | 22.1 | 购机补贴(非通用类) | 山东省 | 评阅通过
545 | 种植施肥机械 | 耕整地播种作业机械（可含施肥功能） | 旋耕播种机 | 7-11行旋耕施肥播种机 | 任丘市超鹰农机有限公司 | 旋播机 | 2BFGX-10(200) | 播种行数:10行 | 2BFGX-10(200)型旋播机，结构型式 机械式； 悬挂式，配套动力范围 58.8kW～88.2kW，整机外形尺寸（长×宽×高）1840mm×2440mm×1350mm，作业速度范围 0.6m～1.4m，作业小时生产率 0.4hm2～1.0hm2 工作幅宽 204cm，耕深8cm～15cm，行距20cm,工作行数 10行，旋耕部分传动方式 中间齿轮传动，刀辊设计转速 263/197 r/min, 刀辊最大回转半径250mm,旋耕刀型号ⅠT245，总安装刀数62把，排种器型式 槽轮式；非金属材料，排种器数量 10个，排肥器型式 槽轮式，排肥器数量 8个，排种开沟器型式 双圆盘式，排种开沟器数量 10个，排钟开沟器深度调节范围 0mm～50mm，种/肥箱容积 200L/220L，种/肥排量调节方式 排种：齿轮换挡＋手动螺旋 排肥：手动螺旋，播种部分传动方式 链传动（地轮驱动），地轮型式 滚筒式，地轮直径φ370mm，地轮高度调节范围 100mm～150mm，覆土器型式 地轮覆土，镇压器型式 地轮镇压 | T202113130575 | 2026-10-21 |  | 购机补贴(非通用类) | 河北省 | 评阅通过
546 | 种植施肥机械 | 耕整地播种作业机械（可含施肥功能） | 旋耕播种机 | 7-11行旋耕施肥播种机 | 亚澳南阳农机有限责任公司 | 旋耕施肥播种机 | 2BFG-10/10（250） | 播种行数:10行 | 配套动力范围(kw)：88.2～117.6 整机外形尺寸（长*宽*高）mm：2363×2918×1422 工作幅宽（cm):250 旋耕部分传动方式：中间传动 结构型式：机械式;悬挂式 工作行数：10行 | T202261610051 | 2027-07-07 | 0 | 购机补贴(非通用类) | 河南省 | 评阅通过
547 | 种植施肥机械 | 耕整地播种作业机械（可含施肥功能） | 旋耕播种机 | 7-11行旋耕施肥播种机 | 亚澳南阳农机有限责任公司 | 旋耕施肥播种机 | 2BFG-10/11（270） | 播种行数:11行 | 配套动力范围(kw)：104.3～134.2 整机外形尺寸（长*宽*高）mm：2435×3128×1493 工作幅宽（cm):270 旋耕部分传动方式：中间传动 结构型式：机械式;悬挂式 工作行数：11行 | T202261610051 | 2027-07-07 | 0 | 购机补贴(非通用类) | 河南省 | 评阅通过
548 | 种植施肥机械 | 耕整地播种作业机械（可含施肥功能） | 旋耕播种机 | 7-11行旋耕施肥播种机 | 亚澳南阳农机有限责任公司 | 旋耕施肥播种机 | 2BFG-8/9（230） | 播种行数:9行 | 配套动力范围(kw)：73.5~102.9 整机外形尺寸（长*宽*高）mm：2347*2723*1345 工作幅宽（cm):230 旋耕部分传动方式：中间传动 结构型式：机械式;悬挂式 工作行数：9行 | T202261610056 | 2027-07-07 | 0 | 购机补贴(非通用类) | 河南省 | 评阅通过
549 | 种植施肥机械 | 耕整地播种作业机械（可含施肥功能） | 旋耕播种机 | 12—18行旋耕施肥播种机 | 安徽省戴峰农业装备科技股份有限公司 | 双轴旋耕施肥播种机 | 2BFG-12(8)(200)A | 播种行数:12行 | 型号名称 / 2BFG-12(8)(200)A型双轴旋耕施肥播种机 结构型式 / 三点悬挂机械式 配套动力范围 kW 58.8～66.1 整机外形尺寸（长×宽×高） mm 1930×2430×1420 作业速度范围 m/s 0.55～1.20 作业小时生产率 hm2/h 0.40～0.86 工作幅宽 cm 200 耕深 cm 12～16 行距 cm 16.5 工作行数 行 12 旋耕部分传动方式 / Ⅰ排：中间齿轮传动；Ⅱ排：侧边齿轮传动 刀辊设计转速 r/min Ⅰ排：265～349；Ⅱ排：265～349 刀辊最大回转半径 mm Ⅰ排：245；Ⅱ排：175 旋耕刀型号 / Ⅰ排：IT245；Ⅱ排：专用弧形刀/IT175 总安装刀数 把 Ⅰ排：60；Ⅱ排：24 排种器型式 / 外槽轮式 排种器数量 个 12 排肥器型式 / 外槽轮式 排肥器数量 个 8 排种开沟器型式 / 弯型圆管 排种开沟器数量 个 12 排种开沟器深度调节范围 mm 20～50 排肥开沟器型式 / / 排肥开沟器数量 个 / 排肥开沟器深度调节范围 mm / 种/肥箱容积 L 260/295 排量调节方式 / 手柄螺杆 播种部分传动方式 / 链条传动 地轮型式 / 空心铁轮 地轮直径 mm φ377 地轮高度调节范围 mm 0～80 风机型式 / / 覆土器型式 / / 镇压器型式 / 空心铁轮 | T202134340349 | 2026-10-31 |  | 购机补贴(非通用类) | 安徽省 | 评阅通过
550 | 种植施肥机械 | 耕整地播种作业机械（可含施肥功能） | 旋耕播种机 | 12—18行旋耕施肥播种机 | 安徽省戴峰农业装备科技股份有限公司 | 双轴旋耕施肥播种机 | 2BFG-12(8)(230) | 播种行数:12行 | 型号名称 / 2BFG-12(8)(230)型双轴旋耕施肥播种机 结构型式 / 三点悬挂机械式 配套动力范围 kW 58.8～80.8 整机外形尺寸（长×宽×高） mm 2020×2660×1460 作业速度范围 m/s 0.55～1.20 作业小时生产率 hm2/h 0.47～0.94 工作幅宽 cm 230 耕深 cm 12～16 行距 cm 19 工作行数 行 12 旋耕部分传动方式 / Ⅰ排：中间齿轮传动；Ⅱ排：侧边齿轮传动 刀辊设计转速 r/min Ⅰ排：265～349；Ⅱ排：265～349 刀辊最大回转半径 mm Ⅰ排：245；Ⅱ排：175 旋耕刀型号 / Ⅰ排：IT245；Ⅱ排：专用弧形刀/IT175 总安装刀数 把 Ⅰ排：68；Ⅱ排：24 排种器型式 / 外槽轮式 排种器数量 个 12 排肥器型式 / 外槽轮式 排肥器数量 个 8 排种开沟器型式 / 弯型圆管 排种开沟器数量 个 12 排种开沟器深度调节范围 mm 20～50 排肥开沟器型式 / / 排肥开沟器数量 个 / 排肥开沟器深度调节范围 mm / 种/肥箱容积 L 260/295 排量调节方式 / 手柄螺杆 播种部分传动方式 / 链条传动 地轮型式 / 空心铁轮 地轮直径 mm φ377 地轮高度调节范围 mm 0～80 风机型式 / / 覆土器型式 / / 镇压器型式 / 空心铁轮 | T202034740 | 2025-11-30 |  | 购机补贴(非通用类) | 安徽省 | 评阅通过
551 | 种植施肥机械 | 耕整地播种作业机械（可含施肥功能） | 旋耕播种机 | 12—18行旋耕施肥播种机 | 安徽省戴峰农业装备科技股份有限公司 | 双轴旋耕施肥播种机 | 2BFG-13(10)(250) | 播种行数:13行 | 型号名称 / 2BFG-13(10)(250)型双轴旋耕施肥播种机 结构型式 / 三点悬挂机械式 配套动力范围 kW 80.8～102.9 整机外形尺寸（长×宽×高） mm 2020×2900×1460 作业速度范围 m/s 0.50～1.10 作业小时生产率 hm2/h 0.47～0.94 工作幅宽 cm 250 耕深 cm 12～16 行距 cm 19 工作行数 行 13 旋耕部分传动方式 / Ⅰ排：中间齿轮传动；Ⅱ排：侧边齿轮传动 刀辊设计转速 r/min Ⅰ排：312～349；Ⅱ排：265～349 刀辊最大回转半径 mm Ⅰ排：245；Ⅱ排：175 旋耕刀型号 / Ⅰ排：IT245；Ⅱ排：专用弧形刀/IT175 总安装刀数 把 Ⅰ排：72；Ⅱ排：26 排种器型式 / 外槽轮式, 排种器数量 个 13 排肥器型式 / 外槽轮式 排肥器数量 个 10 排种开沟器型式 / 弯型圆管 排种开沟器数量 个 13 排种开沟器深度调节范围 mm 20～50 排肥开沟器型式 / / 排肥开沟器数量 个 / 排肥开沟器深度调节范围 mm / 种/肥箱容积 L 267/287 排量调节方式 / 手柄螺杆 播种部分传动方式 / 链条传动 地轮型式 / 空心铁轮 地轮直径 mm φ377 地轮高度调节范围 mm 0～80 风机型式 / / 覆土器型式 / / 镇压器型式 / 空心铁轮 | T202034739 | 2025-11-30 |  | 购机补贴(非通用类) | 安徽省 | 评阅通过
552 | 种植施肥机械 | 耕整地播种作业机械（可含施肥功能） | 旋耕播种机 | 12—18行旋耕施肥播种机 | 安徽省戴峰农业装备科技股份有限公司 | 双轴旋耕施肥播种机 | 2BFG-15(10)(280) | 播种行数:15行 | 型号名称 / 2BFG-15(10)(280)型双轴旋耕施肥播种机 结构型式 / 三点悬挂机械式 配套动力范围 kW 80.8～154.4 整机外形尺寸（长×宽×高） mm 2020×3160×1460 作业速度范围 m/s 0.50～1.10 作业小时生产率 hm2/h 0.47～0.94 工作幅宽 cm 280 耕深 cm 12～16 行距 cm 19 工作行数 行 15 旋耕部分传动方式 / Ⅰ排：中间齿轮传动；Ⅱ排：侧边齿轮传动 刀辊设计转速 r/min Ⅰ排：312～349；Ⅱ排：265～349 刀辊最大回转半径 mm Ⅰ排：245；Ⅱ排：175 旋耕刀型号 / Ⅰ排：IT245；Ⅱ排：专用弧形刀/IT175 总安装刀数 把 Ⅰ排：80；Ⅱ排：30 排种器型式 / 外槽轮式, 排种器数量 个 15 排肥器型式 / 外槽轮式 排肥器数量 个 10 排种开沟器型式 / 弯型圆管 排种开沟器数量 个 15 排种开沟器深度调节范围 mm 20～50 排肥开沟器型式 / / 排肥开沟器数量 个 / 排肥开沟器深度调节范围 mm / 种/肥箱容积 L 293/314 排量调节方式 / 手柄螺杆 播种部分传动方式 / 链条传动 地轮型式 / 空心铁轮 地轮直径 mm φ377 地轮高度调节范围 mm 0～80 风机型式 / / 覆土器型式 / / 镇压器型式 / 空心铁轮 | T202034738 | 2025-11-30 |  | 购机补贴(非通用类) | 安徽省 | 评阅通过
553 | 种植施肥机械 | 耕整地播种作业机械（可含施肥功能） | 旋耕播种机 | 12—18行旋耕施肥播种机 | 河北农哈哈机械集团有限公司 | 旋耕施肥播种机 | 2BFG-14(200) | 播种行数:14行 | 结构型式:机械式；悬挂式；配套动力范围：66.2～102.9kW；整机外形尺寸（长×宽×高）：2000×2440×1400；工作幅宽：200cm；耕深：8～15cm；行距：15cm；工作行数：14行；旋耕部分传动方式：中间传动；刀辊设计转速：313r/min；刀辊最大回转半径：245mm；旋耕刀型号：IT245；总安装刀数：60把；排种器型式：滚齿式/非金属材料；排种器数量：14个；排肥器型式：外槽轮式；排肥器数量：7个；排种开沟器型式：前排：弯管/后排：双圆盘式；排种开沟器数量：14个；排种开沟器深度调节范围：0～110mm；种/肥箱容积：种：134 肥：290L；种/肥排量调节方式：种：无极变速调节 肥：螺纹调节；播种部分传动方式：链传动+齿轮；地轮型式：波纹滚轮；地轮直径：445mm；地轮高度调节范围：0～100mm；覆土器型式：波纹滚轮；镇压器型式：波纹滚轮 | T202213130662 | 2027-07-29 | 0 | 购机补贴(非通用类) | 河北省 | 评阅通过
554 | 种植施肥机械 | 耕整地播种作业机械（可含施肥功能） | 旋耕播种机 | 12—18行旋耕施肥播种机 | 河北农哈哈机械集团有限公司 | 旋耕施肥播种机 | 2BFG-16(230) | 播种行数:16行 | 结构型式:机械式；悬挂式；配套动力范围：73.5～110.3kW；整机外形尺寸（长×宽×高）：2000×2740×1400mm；工作幅宽：230cm；耕深：8～15cm；行距：15cm；工作行数：16行；旋耕部分传动方式：中间传动；刀辊设计转速：313r/min；刀辊最大回转半径：245mm；旋耕刀型号：IT245；总安装刀数：64把；排种器型式：滚齿式/非金属材料；排种器数量：16个；排肥器型式：外槽轮式；排肥器数量：8个；排种开沟器型式：前排：弯管/后排：双圆盘式；排种开沟器数量：16个；排种开沟器深度调节范围：0～110mm；种/肥箱容积：种：152 肥：330L；种/肥排量调节方式：种：无极变速调节 肥：螺纹调节；播种部分传动方式：链传动+齿轮；地轮型式：波纹滚轮；地轮直径：445mm；地轮高度调节范围：0～100mm；覆土器型式：波纹滚轮；镇压器型式：波纹滚轮 | T202213130662 | 2027-07-29 | 0 | 购机补贴(非通用类) | 河北省 | 评阅通过
555 | 种植施肥机械 | 耕整地播种作业机械（可含施肥功能） | 旋耕播种机 | 12—18行旋耕施肥播种机 | 河北农哈哈机械集团有限公司 | 旋耕施肥播种机 | 2BFG-18(250) | 播种行数:18行 | 结构型式:机械式；悬挂式；配套动力范围：88.2～132.3kW；整机外形尺寸（长×宽×高）：2000×2940×1430；工作幅宽：250cm；耕深：8～15cm；行距：15cm；工作行数：18行；旋耕部分传动方式：中间传动；刀辊设计转速：313r/min；刀辊最大回转半径：245mm；旋耕刀型号：IT245；总安装刀数：68把；排种器型式：滚齿式/非金属材料；排种器数量：18个；排肥器型式：外槽轮式；排肥器数量：8个；排种开沟器型式：前排：弯管/后排：双圆盘式；排种开沟器数量：18个；排种开沟器深度调节范围：0～110mm；种/肥箱容积：种：164 肥：356L；种/肥排量调节方式：种：无极变速调节 肥：螺纹调节；播种部分传动方式：链传动+齿轮；地轮型式：波纹滚轮；地轮直径：445mm；地轮高度调节范围：0～100mm；覆土器型式：波纹滚轮；镇压器型式：波纹滚轮 | T202213130663 | 2027-07-29 | 0 | 购机补贴(非通用类) | 河北省 | 评阅通过
556 | 种植施肥机械 | 耕整地播种作业机械（可含施肥功能） | 旋耕播种机 | 12—18行旋耕施肥播种机 | 湖北永祥农机装备有限公司 | 旋耕施肥播种机 | 2BFG-16(8)(230) | 播种行数:16行 | 结构型式：气力式+悬挂式，配套动力范围：≥58.8KW,工作幅宽：230cm,耕深：8-15cm,行距15-30cm,工作行数：16行，旋耕部分传动方式：中间齿轮传动，刀辊设计转速：359r/min，刀辊最大回转半径：R245mm，旋耕刀型号:IT245,总安装刀数：52把，排种器型式：气力强排集中式（非金属材料），排种器数量：16个（集中排种，分体输送），排肥器型式：带槽滚筒式，气力强排，排肥器数量：16个，排种开沟器型式：双圆盘式，排种开沟器数量16个，排种开沟器深度调节范围:30-50mm，排肥开沟器型式：铲形，排肥开沟器数量：8个，排肥开沟器深度调节范围：40-80mm，种肥箱容易：75L,种肥排量调节方式：随速、变量数字智能化，播种部分传动方式：步进电机 | 鄂2020176 | 2025-11-01 | 0 | 购机补贴(非通用类) | 湖北省 | 评阅通过
557 | 种植施肥机械 | 耕整地播种作业机械（可含施肥功能） | 旋耕播种机 | 12—18行旋耕施肥播种机 | 江苏神农农业装备有限公司 | 旋耕施肥播种机 | 2BFG-14(8)(200) | 播种行数:14行 | 工作行数：14行；工作耕幅：2m；含旋耕、施肥、播种功能；配套动力范围：47.8～58.8kW | T202032320355 | 2025-11-29 |  | 购机补贴(非通用类) | 江苏省 | 评阅通过
558 | 种植施肥机械 | 耕整地播种作业机械（可含施肥功能） | 旋耕播种机 | 12—18行旋耕施肥播种机 | 江苏神农农业装备有限公司 | 旋耕施肥播种机 | 2BFG-15(8)(230) | 播种行数:15行 | 工作行数：15行；工作耕幅：2.3m；含旋耕、施肥、播种功能；配套动力范围：47.8～66.2kW | 苏农机（2018）第（0067）号 | 2022-12-31 |  | 购机补贴(非通用类) | 江苏省 | 评阅通过
559 | 种植施肥机械 | 耕整地播种作业机械（可含施肥功能） | 旋耕播种机 | 12—18行旋耕施肥播种机 | 江苏神农农业装备有限公司 | 旋耕施肥播种机 | 2BFG-16(10)(250) | 播种行数:16行 | 工作行数：16行；工作耕幅：2.5m；含旋耕、施肥、播种功能；配套动力范围：73.5～88.2kW | T202032320354 | 2025-11-29 |  | 购机补贴(非通用类) | 江苏省 | 评阅通过
560 | 种植施肥机械 | 耕整地播种作业机械（可含施肥功能） | 旋耕播种机 | 12—18行旋耕施肥播种机 | 江苏神农农业装备有限公司 | 旋耕施肥播种机 | 2BFGM-15(8)(230) | 播种行数:15行 | 工作行数：15行；工作耕幅：2.3m；含旋耕、施肥、播种功能；刀轴型式：双轴型；配套动力范围：80.9～95.6kW； | T202032320353 | 2025-11-29 |  | 购机补贴(非通用类) | 江苏省 | 评阅通过
561 | 种植施肥机械 | 耕整地播种作业机械（可含施肥功能） | 旋耕播种机 | 12—18行旋耕施肥播种机 | 江苏神农农业装备有限公司 | 旋耕施肥播种机 | 2BFGM-16(10)(250) | 播种行数:16行 | 工作行数：16行；结构型式：机械式；悬挂式 ；配套动力范围：95.6～110.3kW；工作幅宽：250cm；刀轴型式：双轴型； | T202132320494 | 2026-12-29 |  | 购机补贴(非通用类) | 江苏省 | 评阅通过
562 | 种植施肥机械 | 耕整地播种作业机械（可含施肥功能） | 旋耕播种机 | 12—18行旋耕施肥播种机 | 江苏欣田机械制造有限公司 | 旋耕施肥播种机 | 2BFG-14(10)(230) | 播种行数:14行 | 整机外形尺寸：2700*1500*1400 配套动力：51.52-66.7kw 刀辊设计转速：320（n动=720）r/min 作业速度：0.55-1.11m/s 工作幅宽：230cm 传动方式：侧边齿轮传动 种/肥箱容积：160/240L 旋耕刀型号：IT225 总安装刀数：82把 | T202232320102 | 2027-07-31 |  | 购机补贴(非通用类) | 江苏省 | 评阅通过
563 | 种植施肥机械 | 耕整地播种作业机械（可含施肥功能） | 旋耕播种机 | 12—18行旋耕施肥播种机 | 临沭县瑞祥机械制造有限公司 | 旋耕施肥播种机 | 2BFG-230(12)(8) | 播种行数:12行 | 2BFG-230 配套动力范围（kW）：65.5-95.5；外形尺寸（工作状态，长×宽×高)mm：2000×2620×1450；结构质量（kg）：930；行距（cm）：播种：18、施肥：29；工作行数（行）：播种;12、施肥：8；工作幅宽（cm）：230；传动机构型式：中间齿轮传动；排种器型式：外槽轮；排种器数量：12；排肥器型式：外槽轮；排肥器数量：16；开沟器型式：双圆盘；开沟器数量：12；种子箱容积：220L；肥箱容积：255L；地轮型式：铁辊；地轮直径：375mm；覆土器型式：镇压辊；镇压器型式：镇压辊；旋耕部分—传动方式：中间；总安装刀数量(旋耕，把)：64；旋耕刀型号：IT245 | 部20181000 | 2022-12-31 | 65.5 | 购机补贴(非通用类) | 山东省 | 评阅通过
564 | 种植施肥机械 | 耕整地播种作业机械（可含施肥功能） | 旋耕播种机 | 12—18行旋耕施肥播种机 | 临沭县瑞祥机械制造有限公司 | 旋耕施肥播种机 | 2BFG-250(14)(8) | 播种行数:14行 | 2BFG-250 机构型式：中间齿轮传动；排种器型式：外槽轮；排种器数量：14；排肥器型式：外槽轮；排肥器数量：16；开配套动力范围（kW）：65.5-95.5；外形尺寸（工作状态，长×宽×高)mm：2000×2820×1490；结构质量（kg）：1010；行距（cm）：播种：17、施肥：31；工作行数（行）：播种;14、施肥：8；工作幅宽（cm）：250；传动沟器型式：双圆盘；开沟器数量：14；种子箱容积：240L；肥箱容积：280L；地轮型式：铁辊；地轮直径：320mm；覆土器型式：镇压辊；镇压器型式：镇压辊；旋耕部分—传动方式：中间；总安装刀数量(旋耕，把)：72；旋耕刀型号：IT245 | 部20180999 | 2022-12-31 | 65.5 | 购机补贴(非通用类) | 山东省 | 评阅通过
565 | 种植施肥机械 | 耕整地播种作业机械（可含施肥功能） | 旋耕播种机 | 12—18行旋耕施肥播种机 | 蒙城县育田机械有限公司 | 旋耕施肥播种机 | 2BFG-12（8）（210） | 播种行数:12行 | 工作幅宽：2100mm 条播部分工作行数：12行 | 2018TJ278 | 2022-12-31 |  | 购机补贴(非通用类) | 安徽省 | 评阅通过
566 | 种植施肥机械 | 耕整地播种作业机械（可含施肥功能） | 旋耕播种机 | 12—18行旋耕施肥播种机 | 蒙城县育田机械有限公司 | 旋耕施肥播种机 | 2BFG-13(8)(240) | 播种行数:13行 | 工作幅宽2400mm 条播部分工作行数13行 | 2019TJ134 | 2023-12-31 |  | 购机补贴(非通用类) | 安徽省 | 评阅通过
567 | 种植施肥机械 | 耕整地播种作业机械（可含施肥功能） | 旋耕播种机 | 12—18行旋耕施肥播种机 | 蒙城县育田机械有限公司 | 旋耕施肥播种机 | 2BFG-15(8)(260) | 播种行数:15行 | 工作幅宽:2600mm 条播部分工作行数:15行 | 2019TJ183 | 2023-12-31 |  | 购机补贴(非通用类) | 安徽省 | 评阅通过
568 | 种植施肥机械 | 耕整地播种作业机械（可含施肥功能） | 旋耕播种机 | 12—18行旋耕施肥播种机 | 武汉市捷农农业机械有限公司 | 旋耕施肥播种机 | 2BFG-12(6)(200) | 播种行数:12行 | 配套动力：58.8-66.2KW，工作行数：种-12 肥-6，排肥器形式：外槽轮式，排肥器数量：6，排种器形式：槽轮式，排种器数量：12，排种开沟器形式：双圆盘，播种传动方式：电机+链条，镇压形式：铁圆柱滚筒。 | T202242420079 | 2027-07-04 | 0 | 购机补贴(非通用类) | 湖北省 | 评阅通过
569 | 种植施肥机械 | 耕整地播种作业机械（可含施肥功能） | 旋耕播种机 | 19—24行旋耕施肥播种机 | 河北农哈哈机械集团有限公司 | 旋耕施肥播种机 | 2BFG-20(280) | 播种行数:20行 | 结构型式:机械式；悬挂式；配套动力范围：103～147kW；整机外形尺寸（长×宽×高）：2000×3240×1430；工作幅宽：280cm；耕深：8～15cm；行距：15cm；工作行数：20行；旋耕部分传动方式：中间传动；刀辊设计转速：313r/min；刀辊最大回转半径：255mm；旋耕刀型号：IT245；总安装刀数：76把；排种器型式：滚齿式/非金属材料；排种器数量：20个；排肥器型式：外槽轮式；排肥器数量：8个；排种开沟器型式：前排：弯管/后排：双圆盘式；排种开沟器数量：20个；排种开沟器深度调节范围：0～110mm；种/肥箱容积：种：182 肥：396L；种/肥排量调节方式：种：无极变速调节 肥：螺纹调节；播种部分传动方式：链传动+齿轮；地轮型式：波纹滚轮；地轮直径：445mm；地轮高度调节范围：0～100mm；覆土器型式：波纹滚轮；镇压器型式：波纹滚轮 | T202213130663 | 2027-07-29 | 0 | 购机补贴(非通用类) | 河北省 | 评阅通过
570 | 种植施肥机械 | 耕整地播种作业机械（可含施肥功能） | 旋耕播种机 | 19—24行旋耕施肥播种机 | 江苏神农农业装备有限公司 | 旋耕施肥播种机 | 2BFG-19(12)(280) | 播种行数:19行 | 工作行数：19行；工作耕幅：2.8m；含旋耕、施肥、播种功能；配套动力范围：80.9～95.6kW | T202032320354 | 2025-11-29 |  | 购机补贴(非通用类) | 江苏省 | 评阅通过
571 | 种植施肥机械 | 耕整地播种作业机械（可含施肥功能） | 旋耕播种机 | 19—24行旋耕施肥播种机 | 江苏神农农业装备有限公司 | 旋耕施肥播种机 | 2BFG-19(12)(300) | 播种行数:19行 | 工作行数：19行；工作耕幅：3m；含旋耕、施肥、播种功能；配套动力范围：88.2～102.9kW | T202032320354 | 2025-11-29 |  | 购机补贴(非通用类) | 江苏省 | 评阅通过
572 | 种植施肥机械 | 耕整地播种作业机械（可含施肥功能） | 旋耕播种机 | 19—24行旋耕施肥播种机 | 江苏神农农业装备有限公司 | 旋耕施肥播种机 | 2BFG-20(12)(320) | 播种行数:20行 | 工作行数：20行；工作耕幅：3.2m；含旋耕、施肥、播种功能；配套动力范围：88.2～110.3kW | T202032320354 | 2025-11-29 |  | 购机补贴(非通用类) | 江苏省 | 评阅通过
573 | 种植施肥机械 | 耕整地播种作业机械（可含施肥功能） | 旋耕播种机 | 19—24行旋耕施肥播种机 | 江苏神农农业装备有限公司 | 旋耕施肥播种机 | 2BFGM-19(10)(260) | 播种行数:19行 | 工作行数：19行；结构型式：机械式；悬挂式 ；配套动力范围：95.6～110.3kW；工作幅宽：260cm；刀轴型式：双轴型； | T202132320494 | 2026-12-29 |  | 购机补贴(非通用类) | 江苏省 | 评阅通过
574 | 种植施肥机械 | 耕整地播种作业机械（可含施肥功能） | 旋耕播种机 | 19—24行旋耕施肥播种机 | 江苏神农农业装备有限公司 | 旋耕施肥播种机 | 2BFGM-19(12)(280) | 播种行数:19行 | 工作行数：19行；结构型式：机械式；悬挂式 ；配套动力范围：110.3～132.3kW；工作幅宽：280cm；刀轴型式：双轴型； | T202132320494 | 2026-12-29 |  | 购机补贴(非通用类) | 江苏省 | 评阅通过
575 | 种植施肥机械 | 耕整地播种作业机械（可含施肥功能） | 旋耕播种机 | 19—24行旋耕施肥播种机 | 江苏神农农业装备有限公司 | 旋耕施肥播种机 | 2BFGM-20(12)(300) | 播种行数:20行 | 工作行数：20行；结构型式：机械式；悬挂式 ；配套动力范围：132.3～161.7kW；工作幅宽：300cm；刀轴型式：双轴型； | T202132320494 | 2026-12-29 |  | 购机补贴(非通用类) | 江苏省 | 评阅通过
576 | 种植施肥机械 | 耕整地播种作业机械（可含施肥功能） | 铺膜（带）播种机 | 2行铺膜播种机 | 任丘市振华农具有限公司 | 铺膜播种机 | 2MBZ-1/2 | 作业行数:2行 | 型号名称:2MBZ-1/2铺膜播种机,外形尺寸(mm):2200*1200*1200,适应膜宽(mm):700-1000,行距(mm):500,作业行数(行):2,排种器形式:指夹式+鸭嘴滚筒式,排种器数量:2,排肥器形式:外槽轮式,排肥器数量:2,开沟器形式:肥：盘式,地轮形式:滚筒式,地轮直径(mm):260,配套动力范围(KW):13.2-29.4,结构型式:机械式、悬挂式,覆土器型式：盘式，滴灌管（带）架数（个）：1. | T202213130390 | 2027-07-29 | 0 | 购机补贴(非通用类) | 河北省 | 评阅通过
577 | 种植施肥机械 | 耕整地播种作业机械（可含施肥功能） | 铺膜（带）播种机 | 3-5行铺膜播种机 | 任丘市振华农具有限公司 | 铺膜播种机 | 2MBS-2/4 | 作业行数:4行 | 型号名称:2MBS-2/4铺膜播种机,外形尺寸(mm):2200*2400*1200,适应膜宽(mm):700-1000,行距(mm):500,作业行数(行):4,排种器形式:勺轮式+鸭嘴滚筒式,排种器数量:4,排肥器形式:外槽轮式,排肥器数量:4,开沟器形式:肥：盘式,地轮形式:滚筒式,地轮直径(mm):260,配套动力范围(KW):29.4-58.8,结构型式:机械式、悬挂式,覆土器型式：盘式，滴灌管（带）架数（个）：2. | T202213130391 | 2027-07-29 | 0 | 购机补贴(非通用类) | 河北省 | 评阅通过
578 | 种植施肥机械 | 栽植机械 | 移栽机 | 2行及以上四轮乘坐自走式秧苗移栽机 | 潍坊市牧耘农业装备有限公司 | 手扶自走式秧苗移栽机 | 2ZBZ-2 | 工作行数:2行;四轮乘坐自走式:是 | 配套动力型号规格：ZX170F；配套动力生产厂家：重庆展雄机械制造有限公司；配套动力额定功率：4.0kW；配套动力额定转速：3600r/min；整机外形尺寸（长×宽×高）：2600×1400×1650；作业行数：2行；结构型式：手扶自走式；栽植器型式：吊杯式；单行栽植器数量：1；行距调节范围：260-600mm；株距调节范围：240、280、300、340、380、420、460mm；栽植深度调节范围：30-100mm；育苗方式：穴盘育苗；作业工位数（含机手）：3人 | T202137370301 | 2026-06-29 | 4 | 购机补贴(非通用类) | 山东省 | 评阅通过
579 | 种植施肥机械 | 栽植机械 | 移栽机 | 2行及以上四轮乘坐自走式秧苗移栽机 | 潍坊市牧耘农业装备有限公司 | 手扶自走式秧苗移栽机 | 2ZBZ-4 | 工作行数:4行;四轮乘坐自走式:是 | 配套动力型号规格：ZX170F；配套动力生产厂家：重庆展雄机械制造有限公司；配套动力额定功率：4.0kW；配套动力额定转速：3600r/min；整机外形尺寸（长×宽×高）：2450×1700×1750；作业行数：4行；结构型式：手扶自走式；栽植器型式：吊杯式；单行栽植器数量：1；行距调节范围：300mm；株距调节范围：240、280、300、340、380、420、460mm；栽植深度调节范围：30-100mm；育苗方式：穴盘育苗；作业工位数（含机手）：3人 | T202137370300 | 2026-06-29 | 4 | 购机补贴(非通用类) | 山东省 | 评阅通过
580 | 种植施肥机械 | 栽植机械 | 移栽机 | 2行及以上四轮乘坐自走式秧苗移栽机 | 武汉盛之泰机械设备有限公司 | 秧苗移栽机 | 2ZBZ-2 | 工作行数:2行;四轮乘坐自走式:是 | 型号名称:2ZBZ-2型秧苗移栽机;配套动力型号规格:GM170F/P;配套动力生产企业:重庆蛟马动力科技有限公司;额定功率（或标定功率）:4kW;配套动力额定转速（或标定转速）;3600r/min;整机外形尺寸（长×宽×高）;2270mm×740mm×1220mm;作业行数;2行;结构型式;自走式;栽植器型式吊杯式;单行栽植器数量:1个;行距调节范围:250mm-350mm;株距调节范围:140mm-200mm;栽植深度调节范围:30mm-120mm;育苗方式:裸苗/穴盘育苗;作业工位数（含机手）;2人。 | T202242420086 | 2027-08-07 |  | 购机补贴(非通用类) | 湖北省 | 评阅通过
581 | 种植施肥机械 | 施肥机械 | 撒（抛）肥机 | 0.2-0.5m³悬挂式固态肥抛撒机 | 河南农帮农业机械有限公司 | 撒肥机 | 2FGH-0.24 | 料厢(肥箱)容积:0.24m³;抛撒宽度:8m | 配套动力值：≥20kW；作业方式：后侧抛；结构型式:箱式；料厢容积：0.24m3；型号名称：2FGH-0.24撒肥机；料厢内廓尺寸（长×宽×高）：960×700×150mm长方体；料厢内廓尺寸（长×宽×高）：430×300×350mm四棱台；最大载重量：320kg；抛撒宽度：8-12m；抛撒装置型式：后置立式单圆盘；轮距：628mm；轮胎规格：铁轮；轮胎数量：2个 | T202065650109 | 2025-10-25 |  | 购机补贴(非通用类) | 河南省 | 评阅通过
582 | 种植施肥机械 | 施肥机械 | 撒（抛）肥机 | 0.2-0.5m³悬挂式固态肥抛撒机 | 河南农帮农业机械有限公司 | 撒肥机 | 2FGH-0.35 | 料厢(肥箱)容积:0.35m³;抛撒宽度:16m | 配套动力值：≥20kW；作业方式：后侧抛；结构型式:箱式；料厢容积：0.35m3；型号名称：2FGH-0.35撒肥机；料厢内廓尺寸（长×宽×高）：1180×720×100mm长方体；料厢内廓尺寸（长×宽×高）：210×210×600mm四棱台；最大载重量：460kg；抛撒宽度：16-22m；抛撒装置型式：后置立式单圆盘； | T202065650110 | 2025-10-25 |  | 购机补贴(非通用类) | 河南省 | 评阅通过
583 | 种植施肥机械 | 施肥机械 | 撒（抛）肥机 | 0.2-0.5m³悬挂式固态肥抛撒机 | 河南荣恩守威农业机械销售有限公司 | 撒肥机 | 2FGH-0.24 | 料厢(肥箱)容积:0.24m³;抛撒宽度:8m | 配套动力值：≥20kW；作业方式：后侧抛；结构型式:箱式；料厢容积：0.24m3；型号名称：2FGH-0.24撒肥机；料厢内廓尺寸（长×宽×高）：长方体950×710×150mm；料厢内廓尺寸（长×宽×高）：四棱台430×300×350；最大载重量：320kg；抛撒宽度：8-12m；抛撒装置型式：后置立式单圆盘；轮距：630mm；轮胎规格：铁轮；轮胎数量：2个； | T202065650093 | 2025-06-21 |  | 购机补贴(非通用类) | 河南省 | 评阅通过
584 | 种植施肥机械 | 施肥机械 | 撒（抛）肥机 | 0.2-0.5m³悬挂式固态肥抛撒机 | 河南荣恩守威农业机械销售有限公司 | 撒肥机 | 2FGH-0.35 | 料厢(肥箱)容积:0.35m³;抛撒宽度:16m | 配套动力值：≥20kW；作业方式：后侧抛；结构型式:箱式；料厢容积：0.35m3；型号名称：2FGH-0.35撒肥机；料厢内廓尺寸（长×宽×高）：长方体1180×700×100mm；料厢内廓尺寸（长×宽×高）：四棱台210×200×600；最大载重量：460kg；抛撒宽度：16-22m；抛撒装置型式：后置立式单圆盘； | T202065650094 | 2025-06-21 |  | 购机补贴(非通用类) | 河南省 | 评阅通过
585 | 种植施肥机械 | 施肥机械 | 撒（抛）肥机 | 0.5-1m³悬挂式固态肥抛撒机 | 灵璧九瑞农发科技有限公司 | 施肥机 | 2FB-12(500) | 料厢(肥箱)容积:0.5m³;抛撒宽度:12m | 结构型式：摆臂式；工作状态外形尺寸（长×宽×高)：1600×1260×1150mm；施肥装置的驱动方式：轴驱动；施肥口数量（全幅宽施肥机）：1个；工作幅宽：12m；肥料类型：颗粒肥；肥料箱容积：0.5m³。 | 2019TJ251 | 2023-12-31 |  | 购机补贴(非通用类) | 安徽省 | 评阅通过
586 | 种植施肥机械 | 施肥机械 | 撒（抛）肥机 | 0.5-1m³悬挂式固态肥抛撒机 | 灵璧九瑞农发科技有限公司 | 施肥机 | 2FL-12(500) | 料厢(肥箱)容积:0.5m³;抛撒宽度:12m | 结构型式：单圆盘离心式；外形尺寸（工作状态，长×宽×高)：1750×1260×1150mm；施肥装置的驱动方式：轴驱动；施肥圆盘直径：φ430mm；工作幅宽：颗粒肥12m；肥料箱容积：0.5m³。 | 2019TJ250 | 2023-12-31 |  | 购机补贴(非通用类) | 安徽省 | 评阅通过
587 | 种植施肥机械 | 施肥机械 | 撒（抛）肥机 | 1m³及以上悬挂式固态肥抛撒机 | 灵璧九瑞农发科技有限公司 | 施肥机 | 2FB-12(1000) | 料厢(肥箱)容积:1m³;抛撒宽度:6m | 结构型式：摆臂式；工作状态外形尺寸（长×宽×高)：1880×1100×1330mm；施肥装置驱动方式：传动轴驱动；工作幅宽：颗粒肥12000mm或粉状肥6000mm；肥料箱容积：1m³。 | 2018TJ285 | 2022-12-31 |  | 购机补贴(非通用类) | 安徽省 | 评阅通过
588 | 种植施肥机械 | 施肥机械 | 撒（抛）肥机 | 1m³及以上悬挂式固态肥抛撒机 | 灵璧九瑞农发科技有限公司 | 施肥机 | 2FL-12(1000) | 料厢(肥箱)容积:1m³;抛撒宽度:12m | 结构型式：双圆盘离心式；工作状态外形尺寸（长×宽×高)：19000×920×1070mm；施肥装置的驱动方式：轴驱动；施肥圆盘直径（离心式施肥机）：φ430mm；工作幅宽：12000mm；肥料箱容积：1m³。 | 2018TJ284 | 2022-12-31 |  | 购机补贴(非通用类) | 安徽省 | 评阅通过
589 | 种植施肥机械 | 施肥机械 | 撒（抛）肥机 | 1m³及以上悬挂式固态肥抛撒机 | 泰州樱田农机制造有限公司 | 摆动式撒肥机 | 2FGH-1 | 料厢(肥箱)容积:1m³;抛撒宽度:8m | 配套动力范围（kW）：58.4~73kw；挂接方式：三点悬挂；外形尺寸 （工作状态，长×宽×高)mm：1700x1480×1380；结构质量 （kg）：178；撒肥宽度（cm）：大颗粒10~22m,小颗粒8~16m；肥料类型：颗粒状或球状；肥料箱容积：1000L； 传动方式：传动轴连接；撒肥器型式：摆动式。 | T201932320135 | 2024-12-30 | 0 | 购机补贴(非通用类) | 江苏省 | 评阅通过
590 | 种植施肥机械 | 施肥机械 | 撒（抛）肥机 | 2-5m³固态肥抛撒机 | 保定茂农农业机械制造有限公司 | 撒肥机 | 2FGH-4Y | 抛撒宽度:8m;料厢容积:4m³;承重车桥数量:1个;具有肥料输送功能:是 ;结构型式:非自走式 | 结构型式：厢体式； 作业方式：后抛； 料厢内廓尺寸（长×宽×高）mm：（2980/2660）×（1570/870）×1200； 料厢容积 m3：4； 最大载重量 kg：3500； 配套动力值（范围） kW：≥36.8； 抛撒装置型式：后置立式双圆盘撒布； 肥料输送方式：液压链板推送； 抛撒宽度 m：≥8； 承重车桥数量 个：1； 轮距 mm：1410； 轮胎规格：10.0/75-15.3； 轮胎数量 个：2； | T202213130287 | 2027-07-29 |  | 购机补贴(非通用类) | 河北省 | 评阅通过
591 | 种植施肥机械 | 施肥机械 | 撒（抛）肥机 | 2-5m³固态肥抛撒机 | 大连雨林灌溉设备有限公司 | 水平双圆盘撒肥机 | 2FGB-3 | 抛撒宽度:6m;料厢容积:3m³;承重车桥数量:1个;具有肥料输送功能:是 ;结构型式:非自走式 | 结构形式：厢体式 作业方式：后抛 料箱容积：3（m³） 抛撒宽度：≥6 配套动力范围：≥36.8（kw） | T202000620668 | 2025-09-29 |  | 购机补贴(非通用类) | 辽宁省 | 评阅通过
592 | 种植施肥机械 | 施肥机械 | 撒（抛）肥机 | 2-5m³固态肥抛撒机 | 曲阜汇富机械制造有限公司 | 撒肥机 | 2FGH-3 | 抛撒宽度:6m;料厢容积:3m³;承重车桥数量:1个;具有肥料输送功能:是 ;结构型式:非自走式 | 结构型式：厢体；作业方式：后抛；料厢内廓尺寸（长×宽×高）：2690 /2160×1500/855×850mm 料厢容积：3m3；最大载重量：1930kg；抛撒宽度≥ 6m；配套动力值（范围）：≥36.75kW；抛撒装置型式：后置立式双圆盘撒布；肥料输送方式：链板推送；承重车桥数量：1个；轮距：1430mm；轮胎规格：10.00-15；轮胎数量：2个。 | T202000620648 | 2025-09-29 | 0 | 购机补贴(非通用类) | 山东省 | 评阅通过
593 | 种植施肥机械 | 施肥机械 | 撒（抛）肥机 | 2-5m³固态肥抛撒机 | 山东北源机械设备有限公司 | 撒肥机 | 2FGH-2Y | 抛撒宽度:8m;料厢容积:2m³;承重车桥数量:1个;具有肥料输送功能:是 ;结构型式:非自走式 | 型号名称：2FGH-2Y型撒肥机；结构型式：厢体式；作业方式：后抛；料厢内廓尺寸（长×宽×高）mm：2199/1728×1644/920×768;料厢容积：2立方米；最大载重量：2000Kg；配套动力值（范围）：18.3～36.8kW；抛撒装置型式：后置立式双圆盘撒布；肥料输送方式：液压链板推送;抛撒宽度:≥8m；承重车桥数量：1个；轮距：1360mm；轮胎规格：10.00-15；轮胎数量：2个。 | T202100230930 | 2026-11-02 | 18.3 | 购机补贴(非通用类) | 山东省 | 评阅通过
594 | 种植施肥机械 | 施肥机械 | 撒（抛）肥机 | 2-5m³固态肥抛撒机 | 山东北源机械设备有限公司 | 撒肥机 | 2FGH-4Y | 抛撒宽度:8m;料厢容积:4m³;承重车桥数量:1个;具有肥料输送功能:是 ;结构型式:非自走式 | 型号名称：2FGH-4Y型撒肥机；结构型式：厢体式；作业方式：后抛；料厢内廓尺寸（长×宽×高）mm：2669/2200×1894/920×1082;料厢容积：4立方米；最大载重量：4000Kg；配套动力值（范围）：36.8～55.1kW；抛撒装置型式：后置立式双圆盘撒布；肥料输送方式：液压链板推送;抛撒宽度:≥8m；承重车桥数量：1个；轮距：1650mm；轮胎规格：400/60-15.5；轮胎数量：2个。 | T202100230931 | 2026-11-02 | 36.8 | 购机补贴(非通用类) | 山东省 | 评阅通过
595 | 种植施肥机械 | 施肥机械 | 撒（抛）肥机 | 2-5m³固态肥抛撒机 | 山东达亿隆机械科技有限公司 | 撒肥机 | 2FGH-3P | 抛撒宽度:10m;料厢容积:3m³;承重车桥数量:1个;具有肥料输送功能:是 ;结构型式:非自走式 | 2FGH-3P型撒肥机配套动力为≥29.4KW拖拉机，主要由机架总成、70-16轮胎车轮总成、动力传动装置、液压链板送肥装置、变速箱、后置双圆盘抛撒装置等部分组成 | T202237370160 | 2027-07-04 | 0 | 购机补贴(非通用类) | 山东省 | 评阅通过
596 | 种植施肥机械 | 施肥机械 | 撒（抛）肥机 | 2-5m³固态肥抛撒机 | 山东天盛机械科技股份有限公司 | 撒肥机 | 2FGB-2Y | 抛撒宽度:6m;料厢容积:2m³;承重车桥数量:1个;具有肥料输送功能:是 ;结构型式:非自走式 | 结构型式：厢体式，作业方式：后抛，料厢内廓尺寸（长×宽×高）：（2345/1725）×（1495/780）×810mm，料厢容积：2m³，最大载重量：1800kg，配套动力值（范围）：17.64-36.75kW,抛撒装置型式：后置立式双圆盘撒布，肥料输送方式：液压链板推送，抛撒宽度：≥6m，承重车桥数量：1个,轮距：1340mm，轮胎规格：10-15，轮胎数量：2个。 | T202000620655 | 2025-09-29 | 0 | 购机补贴(非通用类) | 山东省 | 评阅通过
597 | 种植施肥机械 | 施肥机械 | 撒（抛）肥机 | 2-5m³固态肥抛撒机 | 山东天盛机械科技股份有限公司 | 撒肥机 | 2FGB-3J | 抛撒宽度:6m;料厢容积:3m³;承重车桥数量:1个;具有肥料输送功能:是 ;结构型式:非自走式 | 结构型式：厢体式，作业方式：后抛，料厢内廓尺寸（长×宽×高）：（2690/2200）×（1500/870）×980mm，料厢容积：3m³，最大载重量：2700kg，配套动力值（范围）：29-52kW,抛撒装置型式：后置立式双圆盘撒布，肥料输送方式：链板推送，抛撒宽度：≥6m，承重车桥数量：1个,轮距：1415mm，轮胎规格：11L-15，轮胎数量：2个。 | T202037370004 | 2025-07-06 | 0 | 购机补贴(非通用类) | 山东省 | 评阅通过
598 | 种植施肥机械 | 施肥机械 | 撒（抛）肥机 | 2-5m³固态肥抛撒机 | 山东天盛机械科技股份有限公司 | 撒肥机 | 2FGB-3Y | 抛撒宽度:6m;料厢容积:3m³;承重车桥数量:1个;具有肥料输送功能:是 ;结构型式:非自走式 | 结构型式：厢体式，作业方式：后抛，料厢内廓尺寸（长×宽×高）：（2395/1935）×（1495/920）×1000mm，料厢容积：3m³，最大载重量：2700kg，配套动力值（范围）：22.05-40.42kW,抛撒装置型式：后置立式双圆盘撒布，肥料输送方式：液压链板推送，抛撒宽度：≥6m，承重车桥数量：1个,轮距：1480mm，轮胎规格：12R 22.5，轮胎数量：2个。 | T202000620654 | 2025-09-29 | 0 | 购机补贴(非通用类) | 山东省 | 评阅通过
599 | 种植施肥机械 | 施肥机械 | 撒（抛）肥机 | 2-5m³固态肥抛撒机 | 潍坊耀鹏机械制造有限公司 | 固态肥抛撒机 | 2FGH-3 | 抛撒宽度:4m;料厢容积:3m³;承重车桥数量:1个;具有肥料输送功能:是 ;结构型式:非自走式 | 料厢容积：3m³；抛撒宽度：≥4.0m；结构型式：厢体；作业方式：后抛；料厢内廓尺寸（长×宽×高）（mm）：(2700/1950)×(1500/930)×930；最大载重量：3000kg；配套动力值（范围）：≥36.8kW；轮距：1260mm；轮胎规格：10.0/75-15.3；轮胎数量：2个；抛撒装置型式：后置立式双圆盘撒布；肥料输送方式：液压链板推送；承重车桥数量;1个。 | T202237370077 | 2027-07-04 |  | 购机补贴(非通用类) | 山东省 | 评阅通过
600 | 种植施肥机械 | 施肥机械 | 撒（抛）肥机 | 5-8m³固态肥抛撒机 | 保定茂农农业机械制造有限公司 | 撒肥机 | 2FGH-6Y | 抛撒宽度:8m;料厢容积:6m³;承重车桥数量:1个;具有肥料输送功能:是 ;结构型式:非自走式 | 结构型式：厢体式； 作业方式：后抛； 料厢内廓尺寸（长×宽×高）mm：（3500/3100）×（1800/900）×1260； 料厢容积 m3：6； 最大载重量 kg：4800； 配套动力值（范围） kW：≥44.1； 抛撒装置型式：后置立式双圆盘撒布； 肥料输送方式：液压链板推送； 抛撒宽度 m：≥8； 承重车桥数量 个：1； 轮距 mm：1500； 轮胎规格：20.5/70-16； 轮胎数量 个：2； | T202213130286 | 2027-07-29 |  | 购机补贴(非通用类) | 河北省 | 评阅通过
601 | 种植施肥机械 | 施肥机械 | 撒（抛）肥机 | 5-8m³固态肥抛撒机 | 大连雨林灌溉设备有限公司 | 水平双圆盘撒肥机 | 2FGB-6 | 抛撒宽度:6m;料厢容积:6m³;承重车桥数量:1个;具有肥料输送功能:是 ;结构型式:非自走式 | 结构形式：厢体式 作业方式：后抛 料箱容积：6（m³） 抛撒宽度：≥6 配套动力范围：≥44.1（kw） | T202000620667 | 2025-09-29 |  | 购机补贴(非通用类) | 辽宁省 | 评阅通过
602 | 种植施肥机械 | 施肥机械 | 撒（抛）肥机 | 5-8m³固态肥抛撒机 | 河北玖昌机械设备有限公司 | 撒肥机 | 2FQH-5 | 抛撒宽度:4m;料厢容积:5m³;承重车桥数量:1个;具有肥料输送功能:是 ;结构型式:非自走式 | 型号名称：2FQH-5撒肥机 结构型式：厢体式 作业方式：后抛 料厢内廓尺寸（长×宽×高）：3000×（1600/1100）×1350 料厢容积：5m3 最大载重量：4000kg 配套动力值（范围）：≥51.5kW 抛撒装置型式：后置立式双圆盘撒布 肥料输送方式：液压链板推送 抛撒宽度 ：≥4m 承重车桥数量：1个 轮距：1560mm 轮胎规格：20.5/70-16 轮胎数量：2个 | T202213130548 | 2027-07-29 | 51.5 | 购机补贴(非通用类) | 河北省 | 评阅通过
603 | 种植施肥机械 | 施肥机械 | 撒（抛）肥机 | 5-8m³固态肥抛撒机 | 河北正坤机械制造有限公司 | 撒肥机 | 2FGH-6 | 抛撒宽度:8m;料厢容积:6m³;承重车桥数量:1个;具有肥料输送功能:是 ;结构型式:非自走式 | 1、型号名称：2FGH-6撒肥机；2、结构型式：厢体；3、作业方式：后抛；4、料厢内廓尺寸（长×宽×高）：3450mm×（1800/1150）mm×1270mm；5、料厢容积：6m³；6、最大载重量：2200kg；7、配套动力值（范围）：≥36.8KW；8、抛撒装置型式：后置立式双圆盘撒布；9、肥料输送方式：液压链板式推送；10、抛撒宽度：≥5m；11、承重桥数量1个；12、轮距：1770mm；13、轮胎规格：20.5/70-16；14、轮胎数量：2个。 | T202213130501 | 2027-07-29 | 38 | 购机补贴(非通用类) | 河北省 | 评阅通过
604 | 种植施肥机械 | 施肥机械 | 撒（抛）肥机 | 5-8m³固态肥抛撒机 | 灵璧九瑞农发科技有限公司 | 抛撒机 | 2FH-5 | 抛撒宽度:8m;料厢容积:5m³;承重车桥数量:1个;具有肥料输送功能:是 ;结构型式:非自走式 | 挂接方式：牵引式；结构型式：不锈钢厢体；作业方式：后抛式；料厢内廓尺寸：2950×1800×1150mm；料箱容积：5m³；最大载重量：4000kg；配套动力范围：58.2～88.2kW；抛撒装置型式：后置双圆盘撒布 ；肥料输送方式：液压链板推送；抛撒宽度：≥8m；承载车桥数量；1个;轮距：1800mm；轮胎规格：20.5/70-16；轮胎数量2个。 | T202034145 | 2025-11-30 |  | 购机补贴(非通用类) | 安徽省 | 评阅通过
605 | 种植施肥机械 | 施肥机械 | 撒（抛）肥机 | 5-8m³固态肥抛撒机 | 山东北源机械设备有限公司 | 撒肥机 | 2FGH-6H | 抛撒宽度:6m;料厢容积:6m³;承重车桥数量:1个;具有肥料输送功能:是 ;结构型式:非自走式 | 型号名称：2FGH-6H型撒肥机；结构型式：厢体式；作业方式：后抛；料厢内廓尺寸（长×宽×高）mm：(3460/2930）×（1992/1490）×980;料厢容积：6立方米；最大载重量：6000Kg；配套动力值（范围）：58.8～88.2kW；抛撒装置型式：卧式单螺旋撒布；肥料输送方式：液压链板推送;抛撒宽度:≥6m；承重车桥数量：1个；轮距：2240mm；轮胎规格：500/60-22.5；轮胎数量：2个。 | T202200370463 | 2027-09-01 | 58.8 | 购机补贴(非通用类) | 山东省 | 评阅通过
606 | 种植施肥机械 | 施肥机械 | 撒（抛）肥机 | 5-8m³固态肥抛撒机 | 山东北源机械设备有限公司 | 撒肥机 | 2FGH-6Y | 抛撒宽度:8m;料厢容积:6m³;承重车桥数量:1个;具有肥料输送功能:是 ;结构型式:非自走式 | 型号名称：2FGH-6Y型撒肥机；结构型式：厢体式；作业方式：后抛；料厢内廓尺寸（长×宽×高）mm：3544/2688×1994/920×1200;料厢容积：6立方米；最大载重量：6000Kg；配套动力值（范围）：44.1～66.2kW；抛撒装置型式：后置立式双圆盘撒布；肥料输送方式：液压链板推送;抛撒宽度:≥8m；承重车桥数量：1个；轮距：18000mm；轮胎规格：400/55-22.5；轮胎数量：2个。 | T202100230932 | 2026-11-02 | 44.1 | 购机补贴(非通用类) | 山东省 | 评阅通过
607 | 种植施肥机械 | 施肥机械 | 撒（抛）肥机 | 5-8m³固态肥抛撒机 | 山东达亿隆机械科技有限公司 | 撒肥机 | 2FGH-5P | 抛撒宽度:10m;料厢容积:5m³;承重车桥数量:1个;具有肥料输送功能:是 ;结构型式:非自走式 | 2FGH-5P型撒肥机配套动力为≥36.8KW拖拉机，该机主要由机架总成、20.5/70-16轮胎车轮总成、动力传动装置、液压链板送肥装置、变速箱、后置双圆盘抛撒装置等部分组成 | T202237370161 | 2027-07-04 | 0 | 购机补贴(非通用类) | 山东省 | 评阅通过
608 | 种植施肥机械 | 施肥机械 | 撒（抛）肥机 | 5-8m³固态肥抛撒机 | 山东达亿隆机械科技有限公司 | 撒肥机 | 2FGH-6P | 抛撒宽度:10m;料厢容积:6m³;承重车桥数量:1个;具有肥料输送功能:是 ;结构型式:非自走式 | 2FGH-6P型撒肥机配套动力为≥44.1KW拖拉机。该机主要由机架总成、14-17.5NHS轮胎车轮总成、动力传动装置、液压链板送肥装置、变速箱、后置立式双圆盘抛撒装置等部分组成。 | T202237370162 | 2027-07-04 | 0 | 购机补贴(非通用类) | 山东省 | 评阅通过
609 | 种植施肥机械 | 施肥机械 | 撒（抛）肥机 | 5-8m³固态肥抛撒机 | 山东天盛机械科技股份有限公司 | 撒肥机 | 2FGB-5J | 抛撒宽度:6m;料厢容积:5m³;承重车桥数量:1个;具有肥料输送功能:是 ;结构型式:非自走式 | 结构型式：厢体式，作业方式：后抛，料厢内廓尺寸（长×宽×高）：（2844/2274）×（1794/950）×1290mm，料厢容积：5m³，最大载重量：4500kg，配套动力值（范围）：36-70kW,抛撒装置型式：后置立式双圆盘撒布，肥料输送方式：链板推送，抛撒宽度：≥6m，承重车桥数量：1个,轮距：1615mm，轮胎规格：12.5/80-18，轮胎数量：2个。 | T201937370144 | 2024-12-23 | 0 | 购机补贴(非通用类) | 山东省 | 评阅通过
610 | 种植施肥机械 | 施肥机械 | 撒（抛）肥机 | 5-8m³固态肥抛撒机 | 山东天盛机械科技股份有限公司 | 撒肥机 | 2FGB-5Y | 抛撒宽度:12m;料厢容积:5m³;承重车桥数量:1个;具有肥料输送功能:是 ;结构型式:非自走式 | 结构型式：厢体式，作业方式：后抛，料厢内廓尺寸（长×宽×高）：（2410/1950）×（2010/1120）×1245mm，料厢容积：5m³，最大载重量：4500kg，配套动力值（范围）：36.8-58.8kW,抛撒装置型式：后置立式双圆盘撒布，肥料输送方式：液压链板推送，抛撒宽度：≥12m，承重车桥数量：1个,轮距：1815mm，轮胎规格：400/55-22.5，轮胎数量：2个。 | T202037370228 | 2025-09-06 | 0 | 购机补贴(非通用类) | 山东省 | 评阅通过
611 | 种植施肥机械 | 施肥机械 | 撒（抛）肥机 | 5-8m³固态肥抛撒机 | 石家庄腾马机械设备有限公司 | 厩肥抛撒机 | 2FGH-5 | 抛撒宽度:4m;料厢容积:5m³;承重车桥数量:1个;具有肥料输送功能:是 ;结构型式:非自走式 | 型号名称：2FGH-5厩肥抛撒机； 结构型式：厢体； 作业方式：后抛； 料厢内廓尺寸（长×宽×高）：4080/4170×1690/1510×960mm； 料厢容积：5m³； 最大载重量：4000kg； 配套动力值（范围）：≥18.4kW； 抛撒装置型式：卧式双螺旋撒布； 肥料输送方式：皮带推送； 抛撒宽度：≥4m； 承重车轿数量：1个； 轮距：2210mm； 轮胎规格：400/60-15.5； 轮胎数量：2个。 | T202213130683 | 2027-07-29 | 0 | 购机补贴(非通用类) | 河北省 | 评阅通过
612 | 种植施肥机械 | 施肥机械 | 撒（抛）肥机 | 5-8m³固态肥抛撒机 | 潍坊耀鹏机械制造有限公司 | 固态肥抛撒机 | 2FGH-5 | 抛撒宽度:4m;料厢容积:5m³;承重车桥数量:1个;具有肥料输送功能:是 ;结构型式:非自走式 | 料厢容积：5m³；抛撒宽度：≥4.0m；结构型式：厢体；作业方式：后抛；料厢内廓尺寸（长×宽×高）（mm）：(2700/2025)×(1800/930)×1325；最大载重量：5000kg；配套动力值（范围）：≥58.8kW；轮距：1560mm；轮胎规格：320/60-15.3；轮胎数量：2个；抛撒装置型式：后置立式双圆盘撒布；肥料输送方式：液压链板推送；承重车桥数量;1个。 | T202237370078 | 2027-07-04 |  | 购机补贴(非通用类) | 山东省 | 评阅通过
613 | 种植施肥机械 | 施肥机械 | 撒（抛）肥机 | 8-10m³固态肥抛撒机 | 保定茂农农业机械制造有限公司 | 撒肥机 | 2FGH-8Y | 抛撒宽度:8m;料厢容积:8m³;承重车桥数量:1个;具有肥料输送功能:是 ;结构型式:非自走式 | 结构型式：厢体式； 作业方式：后抛； 料厢内廓尺寸（长×宽×高）mm：（4000/3460）×（2000/860）×1300； 料厢容积 m3：8； 最大载重量 kg：6500； 配套动力值（范围） kW：≥58.8； 抛撒装置型式：后置立式双圆盘撒布； 肥料输送方式：液压链板推送； 抛撒宽度 m：≥8； 承重车桥数量 个：1； 轮距 mm：1600； 轮胎规格：16/70-20； 轮胎数量 个：2； | T202213130285 | 2027-07-29 |  | 购机补贴(非通用类) | 河北省 | 评阅通过
614 | 种植施肥机械 | 施肥机械 | 撒（抛）肥机 | 8-10m³固态肥抛撒机 | 大连雨林灌溉设备有限公司 | 水平双圆盘撒肥机 | 2FGB-8 | 抛撒宽度:6m;料厢容积:8m³;承重车桥数量:1个;具有肥料输送功能:是 ;结构型式:非自走式 | 结构形式：厢体式 作业方式：后抛 料箱容积：8（m³） 抛撒宽度：≥6 配套动力范围：≥58.8（kw） | T202000620670 | 2025-09-29 |  | 购机补贴(非通用类) | 辽宁省 | 评阅通过
615 | 种植施肥机械 | 施肥机械 | 撒（抛）肥机 | 8-10m³固态肥抛撒机 | 曲阜汇富机械制造有限公司 | 撒肥机 | 2FGH-8 | 抛撒宽度:12m;料厢容积:8m³;承重车桥数量:1个;具有肥料输送功能:是 ;结构型式:非自走式 | 结构型式：厢体；作业方式：后抛；料厢内廓尺寸（长×宽×高）：3855/3210×1800/1195×1140mm 料厢容积：8m3；最大载重量：5920kg；抛撒宽度≥ 12m；配套动力值（范围）：≥58.8kW；抛撒装置型式：后置立式双圆盘撒布；肥料输送方式：液压链板推送；承重车桥数量：1个；轮距：1855mm；轮胎规格：16/70-20；轮胎数量：2个。 | T202000620649 | 2025-09-29 | 0 | 购机补贴(非通用类) | 山东省 | 评阅通过
616 | 种植施肥机械 | 施肥机械 | 撒（抛）肥机 | 8-10m³固态肥抛撒机 | 曲阜汇富机械制造有限公司 | 撒肥机 | 2FGH-8B | 抛撒宽度:4.5m;料厢容积:8m³;承重车桥数量:1个;具有肥料输送功能:是 ;结构型式:非自走式 | 结构型式：厢体；作业方式：后抛；料厢内廓尺寸（长×宽×高）：3950/3280×1950/1195×1140mm 料厢容积：8m3；最大载重量：5920kg；抛撒宽度≥4.5m；配套动力值（范围）：≥62.48kW；抛撒装置型式：后置卧式单螺旋撒布；肥料输送方式：液压链板推送；承重车桥数量：1个；轮距：1855mm；轮胎规格：16/70-22；轮胎数量：2个。 | T202100620699 | 2026-06-29 | 0 | 购机补贴(非通用类) | 山东省 | 评阅通过
617 | 种植施肥机械 | 施肥机械 | 撒（抛）肥机 | 8-10m³固态肥抛撒机 | 山东北源机械设备有限公司 | 撒肥机 | 2FGB-8 | 抛撒宽度:8m;料厢容积:8m³;承重车桥数量:1个;具有肥料输送功能:是 ;结构型式:非自走式 | 型号名称：2FGB-8型撒肥机；结构型式：厢体；作业方式：后抛；料厢内廓尺寸（长×宽×高）mm：4240/3350×2090/900×1260;料厢容积：8立方米；最大载重量：8000Kg；配套动力值（范围）：58.8～88.2kW；抛撒装置型式：后置立式双圆盘撒布；肥料输送方式：液压链板推送;抛撒宽度:≥8m；承重车桥数量：1个；轮距：1790mm；轮胎规格：400/55-22.5；轮胎数量：2个 | T202000231033 | 2025-12-30 | 58.8 | 购机补贴(非通用类) | 山东省 | 评阅通过
618 | 种植施肥机械 | 施肥机械 | 撒（抛）肥机 | 8-10m³固态肥抛撒机 | 山东北源机械设备有限公司 | 撒肥机 | 2FGH-8H | 抛撒宽度:4m;料厢容积:8m³;承重车桥数量:1个;具有肥料输送功能:是 ;结构型式:非自走式 | 型号名称：2FGH-8H型撒肥机；结构型式：厢体式；作业方式：后抛；料厢内廓尺寸（长×宽×高）mm：3622/2930×1992/1492×1320;料厢容积：8立方米；最大载重量：8000Kg；配套动力值（范围）：58.8～80.9kW；抛撒装置型式：卧式单螺旋撒布；肥料输送方式：液压链板推送;抛撒宽度:≥4m；承重车桥数量：1个；轮距：2239mm；轮胎规格：500/60-22.5；轮胎数量：2个。 | T202100230928 | 2026-11-02 | 58.8 | 购机补贴(非通用类) | 山东省 | 评阅通过
619 | 种植施肥机械 | 施肥机械 | 撒（抛）肥机 | 8-10m³固态肥抛撒机 | 山东北源机械设备有限公司 | 撒肥机 | 2FGH-8S | 抛撒宽度:10m;料厢容积:8m³;承重车桥数量:1个;具有肥料输送功能:是 ;结构型式:非自走式 | 型号名称：2FGH-8S型撒肥机；结构型式：厢体；作业方式：后抛；料厢内廓尺寸（长×宽×高）mm：（3410/3100）×（1992/1490）×1400;料厢容积：8立方米；最大载重量：8000Kg；配套动力值（范围）：73.5～95.6kW；抛撒装置型式：立式双螺旋撒布；肥料输送方式：液压链板推送;抛撒宽度:≥10m；承重车桥数量：1个；轮距：2240mm；轮胎规格：500/60-22.5；轮胎数量：2个。 | T202200370464 | 2027-09-01 | 73.5 | 购机补贴(非通用类) | 山东省 | 评阅通过
620 | 种植施肥机械 | 施肥机械 | 撒（抛）肥机 | 8-10m³固态肥抛撒机 | 山东达亿隆机械科技有限公司 | 撒肥机 | 2FGH-8P | 抛撒宽度:10m;料厢容积:8m³;承重车桥数量:1个;具有肥料输送功能:是 ;结构型式:非自走式 | 2FGH-8P型撒肥机配套动力为≥58.8KW拖拉机。该机主要由机架总成、16/70-20轮胎车轮总成、动力传动装置、液压链板送肥装置、变速箱、后置立式双圆盘抛撒装置等部分组成。 | T202237370163 | 2027-07-04 | 0 | 购机补贴(非通用类) | 山东省 | 评阅通过
621 | 种植施肥机械 | 施肥机械 | 撒（抛）肥机 | 8-10m³固态肥抛撒机 | 山东天盛机械科技股份有限公司 | 撒肥机 | 2FGB-8Y | 抛撒宽度:6m;料厢容积:8m³;承重车桥数量:1个;具有肥料输送功能:是 ;结构型式:非自走式 | 结构型式：厢体式，作业方式：后抛，料厢内廓尺寸（长×宽×高）：（3975/3150）×（1995/1200）×1320mm，料厢容积：8m³，最大载重量：7200kg，配套动力值（范围）：51.45-80.85kW,抛撒装置型式：后置立式双圆盘撒布，肥料输送方式：液压链板推送，抛撒宽度：≥6m，承重车桥数量：1个,轮距：1840mm，轮胎规格：16/70-20，轮胎数量：2个。 | T202000620653 | 2025-09-29 | 0 | 购机补贴(非通用类) | 山东省 | 评阅通过
622 | 种植施肥机械 | 施肥机械 | 撒（抛）肥机 | 8-10m³固态肥抛撒机 | 山东天盛机械科技股份有限公司 | 撒肥机 | 2FGB-8YA | 抛撒宽度:6m;料厢容积:8m³;承重车桥数量:1个;具有肥料输送功能:是 ;结构型式:非自走式 | 结构型式：厢体式，作业方式：后抛，料厢内廓尺寸（长×宽×高）：（4194/3324）×（2116/810）×1280mm，料厢容积：8m³，最大载重量：7200kg，配套动力值（范围）：55-98kW,抛撒装置型式：后置立式双圆盘撒布，肥料输送方式：液压链板推送，抛撒宽度：≥6m，承重车桥数量：1个,轮距：1810mm，轮胎规格：16/70-20，轮胎数量：2个。 | T202037370005 | 2025-07-06 | 0 | 购机补贴(非通用类) | 山东省 | 评阅通过
623 | 种植施肥机械 | 施肥机械 | 撒（抛）肥机 | 8-10m³固态肥抛撒机 | 泰安意美特机械有限公司 | 固态肥抛撒机 | 2FGH-8 | 抛撒宽度:6m;料厢容积:8m³;承重车桥数量:1个;具有肥料输送功能:是 ;结构型式:非自走式 | 型号名称2FGH-8型固态肥抛撒机；结构型式厢体；作业方式后抛；料厢内廊尺寸（长×宽×高）4200mm/4000mm×2000mm/1500mm×1200mm；料厢容积8立方；最大载重量6540kg；配套动力值≥51.45KW；抛撒装置型式立式双螺旋撒布；肥料输送方式液压链板推送；抛撒宽度≥6m;承重车桥数量1个；轮距2200mm；轮胎规格400/60-22.5;轮胎数量2个 | T202100620693 | 2026-06-29 |  | 购机补贴(非通用类) | 山东省 | 评阅通过
624 | 种植施肥机械 | 施肥机械 | 撒（抛）肥机 | 8-10m³固态肥抛撒机 | 潍坊耀鹏机械制造有限公司 | 固态肥抛撒机 | 2FGH-8 | 抛撒宽度:7m;料厢容积:8m³;承重车桥数量:1个;具有肥料输送功能:是 ;结构型式:非自走式 | 料厢容积：8m³；抛撒宽度：≥7.0m；结构型式：厢体；作业方式：后抛；料厢内廓尺寸（长×宽×高）（mm）：(4200/3280)×(2120/930)×1270；最大载重量：7000kg；配套动力值（范围）：≥88.2kW；轮距：1890mm；轮胎规格：16/70-20；轮胎数量：2个；抛撒装置型式：后置立式双圆盘撒布；肥料输送方式：液压链板推送；承重车桥数量;1个。 | T202237370079 | 2027-07-04 |  | 购机补贴(非通用类) | 山东省 | 评阅通过
625 | 种植施肥机械 | 施肥机械 | 撒（抛）肥机 | 10-15m³固态肥抛撒机 | 大连雨林灌溉设备有限公司 | 双竖绞龙撒肥机 | 2FGH-12 | 抛撒宽度:6m;料厢容积:12m³;承重车桥数量:1个;具有肥料输送功能:是 ;结构型式:非自走式 | 结构形式：厢体式 作业方式：后抛 料箱容积：12（m³） 抛撒宽度：≥6 配套动力范围：≥73.5（kw） | T202000620669 | 2025-09-29 |  | 购机补贴(非通用类) | 辽宁省 | 评阅通过
626 | 种植施肥机械 | 施肥机械 | 撒（抛）肥机 | 10-15m³固态肥抛撒机 | 河北玖昌机械设备有限公司 | 撒肥机 | 2FQH-12 | 抛撒宽度:12m;料厢容积:12m³;承重车桥数量:1个;具有肥料输送功能:是 ;结构型式:非自走式 | 型号名称：2FQH-12撒肥机 结构型式：厢体式 作业方式：后抛 料厢内廓尺寸（长×宽×高）：（4250/4070）×（2010/1600）×1600 料厢容积：12m3 最大载重量：10000kg 配套动力值（范围）：≥110.3kW 抛撒装置型式：后置立式双圆盘+立式双螺旋撒布 肥料输送方式：液压链板推送 抛撒宽度 ：≥12 承重车桥数量：1个 轮距：2200mm 轮胎规格：445/65R-22.5 轮胎数量：2个 | T202213130549 | 2027-07-29 | 110.3 | 购机补贴(非通用类) | 河北省 | 评阅通过
627 | 种植施肥机械 | 施肥机械 | 撒（抛）肥机 | 10-15m³固态肥抛撒机 | 河北正坤机械制造有限公司 | 撒肥机 | 2FGH-10 | 抛撒宽度:8m;料厢容积:10m³;承重车桥数量:1个;具有肥料输送功能:是 ;结构型式:非自走式 | 1、型号名称：2FGH-10撒肥机；2、结构型式：厢体；3、作业方式：后抛；4、料厢内廓尺寸（长×宽×高）：4440mm×（1800/1150）mm×1500mm；5、料厢容积：10m³；6、最大载重量：3300kg；7、配套动力值（范围）：≥73.5KW；8、抛撒装置型式：后置立式双圆盘撒布；9、肥料输送方式：液压链板式推送；10、抛撒宽度：≥5m；11、承重桥数量1个；12、轮距：1850mm；13、轮胎规格：445/45R19.5；14、轮胎数量：2个。 | T202213130502 | 2027-07-29 | 75 | 购机补贴(非通用类) | 河北省 | 评阅通过
628 | 种植施肥机械 | 施肥机械 | 撒（抛）肥机 | 10-15m³固态肥抛撒机 | 河北正旺机械制造有限公司 | 撒肥机 | 2FGH-12 | 抛撒宽度:10m;料厢容积:12m³;承重车桥数量:1个;具有肥料输送功能:是 ;结构型式:非自走式 | 型号名称：2FGH-12型撒肥机；结构型式：厢体；作业方式:后抛；料厢内廓尺寸：（长）4862mm；料厢内廓尺寸（宽）2000 mm（长边）/ 1700mm（短边）；料厢内廓尺寸：（高）1330mm；料厢容积： 12 m³；最大载重量： 7000 kg；配套动力值：（范围）73.5 kW；抛撒装置型式：后置立式双圆盘撒布；肥料输送方式：液压皮带推送；抛撒宽度：≥10 m；承重车桥数量： 1个；轮距：2470 mm；轮胎规格：445/65R22.5；轮胎数量：2个。 | T202200450520 | 2027-09-01 | 73.5 | 购机补贴(非通用类) | 河北省 | 评阅通过
629 | 种植施肥机械 | 施肥机械 | 撒（抛）肥机 | 10-15m³固态肥抛撒机 | 内蒙古瑞丰农牧业装备股份有限公司 | 固态肥抛撒机 | 2FGH-10S | 抛撒宽度:8m;料厢容积:10m³;承重车桥数量:1个;具有肥料输送功能:是 ;结构型式:非自走式 | 料厢容积：10m³ 配套动力：66.2～80.9kw 抛撒宽度：≥8m 承重车桥数量：1个 | T202100230410 | 2026-06-29 | 0 | 购机补贴(非通用类) | 内蒙古自治区 | 评阅通过
630 | 种植施肥机械 | 施肥机械 | 撒（抛）肥机 | 10-15m³固态肥抛撒机 | 内蒙古瑞丰农牧业装备股份有限公司 | 固态肥抛撒机 | 2FGH-12S | 抛撒宽度:8m;料厢容积:12m³;承重车桥数量:1个;具有肥料输送功能:是 ;结构型式:非自走式 | 料厢容积：12m³ 配套动力：80.9～147.0kw 抛撒宽度：≥8m 承重车桥数量：1个 | T202100230409 | 2026-06-29 | 0 | 购机补贴(非通用类) | 内蒙古自治区 | 评阅通过
631 | 种植施肥机械 | 施肥机械 | 撒（抛）肥机 | 10-15m³固态肥抛撒机 | 曲阜汇富机械制造有限公司 | 撒肥机 | 2FGH-10B | 抛撒宽度:4.5m;料厢容积:10m³;承重车桥数量:1个;具有肥料输送功能:是 ;结构型式:非自走式 | 结构型式：厢体；作业方式：后抛；料厢内廓尺寸（长×宽×高）：4000/3280×2000/1200×1400mm 料厢容积：10m3；最大载重量：7000kg；抛撒宽度≥4.5m；配套动力值（范围）：≥62.48kW；抛撒装置型式：后置卧式单螺旋撒布；肥料输送方式：液压链板推送；承重车桥数量：1个；轮距：1815mm；轮胎规格：400/55-22.5；轮胎数量：2个。 | T202100620697 | 2026-06-29 | 0 | 购机补贴(非通用类) | 山东省 | 评阅通过
632 | 种植施肥机械 | 施肥机械 | 撒（抛）肥机 | 10-15m³固态肥抛撒机 | 曲阜汇富机械制造有限公司 | 撒肥机 | 2FGH-10C | 抛撒宽度:10m;料厢容积:10m³;承重车桥数量:1个;具有肥料输送功能:是 ;结构型式:非自走式 | 结构型式：厢体；作业方式：后抛；料厢内廓尺寸（长×宽×高）：4000/3280×2000/1200×1400mm 料厢容积：10m3；最大载重量：7000kg；抛撒宽度≥ 10m；配套动力值（范围）：≥62.48kW；抛撒装置型式：后置立式双圆盘撒布；肥料输送方式：液压链板推送；承重车桥数量：1个；轮距：1815mm；轮胎规格：400/55-22.5；轮胎数量：2个。 | T202100620696 | 2026-06-29 | 0 | 购机补贴(非通用类) | 山东省 | 评阅通过
633 | 种植施肥机械 | 施肥机械 | 撒（抛）肥机 | 10-15m³固态肥抛撒机 | 曲阜汇富机械制造有限公司 | 撒肥机 | 2FGH-12 | 抛撒宽度:8m;料厢容积:12m³;承重车桥数量:1个;具有肥料输送功能:是 ;结构型式:非自走式 | 结构型式：厢体；作业方式：后抛；料厢内廓尺寸（长×宽×高）：5300/5190×1740/1500×1340mm 料厢容积：12m3；最大载重量：9600kg；抛撒宽度≥8m；配套动力值（范围）：≥73.5kW；抛撒装置型式：后置立式双螺旋撒布；肥料输送方式：液压链板推送；承重车桥数量：1个；轮距：2362mm；轮胎规格：500/60-22.5；轮胎数量：2个。 | T202100620698 | 2026-06-29 | 0 | 购机补贴(非通用类) | 山东省 | 评阅通过
634 | 种植施肥机械 | 施肥机械 | 撒（抛）肥机 | 10-15m³固态肥抛撒机 | 山东北源机械设备有限公司 | 撒肥机 | 2FGH-10H | 抛撒宽度:4m;料厢容积:10m³;承重车桥数量:1个;具有肥料输送功能:是 ;结构型式:非自走式 | 型号名称：2FGH-10H型撒肥机；结构型式：厢体；作业方式：后抛；料厢内廓尺寸（长×宽×高）mm：4420/3830×1990/1490×1400;料厢容积：10立方米；最大载重量：10000Kg；配套动力值（范围）：73.5～117.6kW；抛撒装置型式：卧式单螺旋撒布；肥料输送方式：液压链板推送;抛撒宽度:≥4m；承重车桥数量：1个；轮距：2150mm；轮胎规格：17.5-25；轮胎数量：2个。 | T202000231034 | 2025-12-30 | 73.5 | 购机补贴(非通用类) | 山东省 | 评阅通过
635 | 种植施肥机械 | 施肥机械 | 撒（抛）肥机 | 10-15m³固态肥抛撒机 | 山东北源机械设备有限公司 | 撒肥机 | 2FGH-10S | 抛撒宽度:8m;料厢容积:10m³;承重车桥数量:1个;具有肥料输送功能:是 ;结构型式:非自走式 | 型号名称：2FGH-10S型撒肥机；结构型式：厢体；作业方式：后抛；料厢内廓尺寸（长×宽×高）mm：4360/4100×1980/1490×1400;料厢容积：10立方米；最大载重量：10000Kg；配套动力值（范围）：73.5～117.6kW；抛撒装置型式：立式双螺旋撒布；肥料输送方式：液压链板推送;抛撒宽度:≥8m；承重车桥数量：1个；轮距：2150mm；轮胎规格：17.5-25；轮胎数量：2个。 | T202000231035 | 2025-12-30 | 73.5 | 购机补贴(非通用类) | 山东省 | 评阅通过
636 | 种植施肥机械 | 施肥机械 | 撒（抛）肥机 | 10-15m³固态肥抛撒机 | 山东北源机械设备有限公司 | 撒肥机 | 2FGH-10Y | 抛撒宽度:8m;料厢容积:10m³;承重车桥数量:1个;具有肥料输送功能:是 ;结构型式:非自走式 | 型号名称：2FGH-10Y型撒肥机；结构型式：厢体式；作业方式：后抛；料厢内廓尺寸（长×宽×高）mm：4250/3776×2200/1200×1370;料厢容积：10立方米；最大载重量：10000Kg；配套动力值（范围）：69.8～117.6kW；抛撒装置型式：后置立式双圆盘撒布；肥料输送方式：液压链板推送;抛撒宽度:≥8m；承重车桥数量：1个；轮距：2000mm；轮胎规格：600/55 R22.5；轮胎数量：2个。 | T202100230933 | 2026-11-02 | 69.8 | 购机补贴(非通用类) | 山东省 | 评阅通过
637 | 种植施肥机械 | 施肥机械 | 撒（抛）肥机 | 10-15m³固态肥抛撒机 | 山东北源机械设备有限公司 | 撒肥机 | 2FGH-12S | 抛撒宽度:8m;料厢容积:12m³;承重车桥数量:1个;具有肥料输送功能:是 ;结构型式:非自走式 | 型号名称：2FGH-12S型撒肥机；结构型式：厢体；作业方式：后抛；料厢内廓尺寸（长×宽×高）mm：4620/4350×1980/1490×1560;料厢容积：12立方米；最大载重量：12000Kg；配套动力值（范围）：88.2～147.0kW；抛撒装置型式：立式双螺旋撒布；肥料输送方式：液压链板推送;抛撒宽度:≥8m；承重车桥数量：1个；轮距：2150mm；轮胎规格：17.5-25；轮胎数量：2个。 | T202000231036 | 2025-12-30 | 88.2 | 购机补贴(非通用类) | 山东省 | 评阅通过
638 | 种植施肥机械 | 施肥机械 | 撒（抛）肥机 | 10-15m³固态肥抛撒机 | 山东天盛机械科技股份有限公司 | 撒肥机 | 2FGB-10Y | 抛撒宽度:6m;料厢容积:10m³;承重车桥数量:1个;具有肥料输送功能:是 ;结构型式:非自走式 | 结构型式：厢体式，作业方式：后抛，料厢内廓尺寸（长×宽×高）：（3975/3150）×（1995/1200）×1580mm，料厢容积：10m³，最大载重量：9000kg，配套动力值（范围）：66.15-95.55kW,抛撒装置型式：后置立式双圆盘撒布，肥料输送方式：液压链板推送，抛撒宽度：≥6m，承重车桥数量：1个,轮距：1835mm，轮胎规格：16/70-20，轮胎数量：2个。 | T202000620650 | 2025-09-29 | 0 | 购机补贴(非通用类) | 山东省 | 评阅通过
639 | 种植施肥机械 | 施肥机械 | 撒（抛）肥机 | 10-15m³固态肥抛撒机 | 山东天盛机械科技股份有限公司 | 撒肥机 | 2FGB-12Y | 抛撒宽度:6m;料厢容积:12m³;承重车桥数量:1个;具有肥料输送功能:是 ;结构型式:非自走式 | ：结构型式：厢体式，作业方式：后抛，料厢内廓尺寸（长×宽×高）：（3995/3200）×（2160/1200）×1650mm，料厢容积：12m³，最大载重量：10800kg，配套动力值（范围）：88.2-117.6kW,抛撒装置型式：后置立式双圆盘撒布，肥料输送方式：液压链板推送，抛撒宽度：≥6m，承重车桥数量：1个,轮距：1835mm，轮胎规格：15.5-20-22PR，轮胎数量：2个。 | T202000620651 | 2025-09-29 | 0 | 购机补贴(非通用类) | 山东省 | 评阅通过
640 | 种植施肥机械 | 施肥机械 | 撒（抛）肥机 | 10-15m³固态肥抛撒机 | 山东天盛机械科技股份有限公司 | 撒肥机 | 2FGH-10H | 抛撒宽度:4m;料厢容积:10m³;承重车桥数量:1个;具有肥料输送功能:是 ;结构型式:非自走式 | 结构型式：厢体式，作业方式：后抛，料厢内廓尺寸（长×宽×高）：（4350/3600）×（2150/1500）×1290mm，料厢容积：10m³，最大载重量：9000kg，配套动力值（范围）：95-105kW,抛撒装置型式：卧式单螺旋撒布，肥料输送方式：液压链板推送，抛撒宽度：≥4m，承重车桥数量：1个,轮距：1950mm，轮胎规格：13.00-25，轮胎数量：2个。 | GZNJ/TJ 2019-308 | 2024-10-23 | 0 | 购机补贴(非通用类) | 山东省 | 评阅通过
641 | 种植施肥机械 | 施肥机械 | 撒（抛）肥机 | 10-15m³固态肥抛撒机 | 山东天盛机械科技股份有限公司 | 撒肥机 | 2FGH-10P | 抛撒宽度:8m;料厢容积:10m³;承重车桥数量:1个;具有肥料输送功能:是 ;结构型式:非自走式 | 结构型式：厢体式，作业方式：后抛，料厢内廓尺寸（长×宽×高）：（4300/4010）×（1940/1500）×1370mm，料厢容积：10m³，最大载重量：9000kg，配套动力值（范围）：73.50-95.55kW,抛撒装置型式：后置立式双圆盘撒布，肥料输送方式：液压链板推送，抛撒宽度：≥8m，承重车桥数量：1个,轮距：2175mm，轮胎规格：18.00-24，轮胎数量：2个。 | T202000620652 | 2025-09-29 | 0 | 购机补贴(非通用类) | 山东省 | 评阅通过
642 | 种植施肥机械 | 施肥机械 | 撒（抛）肥机 | 10-15m³固态肥抛撒机 | 山东天盛机械科技股份有限公司 | 撒肥机 | 2FGH-10S | 抛撒宽度:8m;料厢容积:10m³;承重车桥数量:1个;具有肥料输送功能:是 ;结构型式:非自走式 | 结构型式：厢体式，作业方式：后抛，料厢内廓尺寸（长×宽×高）：（4300/4010）×（1940/1500）×1370mm，料厢容积：10m³，最大载重量：9000kg，配套动力值（范围）：95-105kW,抛撒装置型式：立式双螺旋撒布，肥料输送方式：液压链板推送，抛撒宽度：≥8m，承重车桥数量：1个,轮距：2160mm，轮胎规格：18.00-24，轮胎数量：2个。 | GZNJ/TJ 2019-309 | 2024-10-23 | 0 | 购机补贴(非通用类) | 山东省 | 评阅通过
643 | 种植施肥机械 | 施肥机械 | 撒（抛）肥机 | 10-15m³固态肥抛撒机 | 山东天盛机械科技股份有限公司 | 撒肥机 | 2FGH-12S | 抛撒宽度:8m;料厢容积:12m³;承重车桥数量:1个;具有肥料输送功能:是 ;结构型式:非自走式 | 结构型式：厢体，作业方式：后抛，料厢内廓尺寸（长×宽×高）：（5450/5280）×（1800/1500）×1330mm，料厢容积：12m³，最大载重量：11000kg，配套动力值（范围）：≥88.2kW，抛撒装置型式：立式双螺旋撒布，肥料输送方式：液压链板推送，抛撒宽度：≥8m，承重车桥数量：1个,轮距：2250mm，轮胎规格：600/55R26.5，轮胎数量：2个。 | T202100620682 | 2026-06-29 | 0 | 购机补贴(非通用类) | 山东省 | 评阅通过
644 | 种植施肥机械 | 施肥机械 | 撒（抛）肥机 | 10-15m³固态肥抛撒机 | 石家庄腾马机械设备有限公司 | 厩肥抛撒机 | 2FGH-10 | 抛撒宽度:4.5m;料厢容积:10m³;承重车桥数量:1个;具有肥料输送功能:是 ;结构型式:非自走式 | 型号名称：2FGH-10厩肥抛撒机； 结构型式：厢体； 作业方式：后抛； 料厢内廓尺寸（长×宽×高）：4860/5270×1930/1800×970mm； 料厢容积：10m³； 最大载重量：8000kg； 配套动力值（范围）：≥36.8kW； 抛撒装置型式：卧式双螺旋撒布； 肥料输送方式：皮带推送； 抛撒宽度：≥4.5m； 承重车轿数量：1个； 轮距：2485mm； 轮胎规格：445/65R22.5； 轮胎数量：2个。 | T202213130685 | 2027-07-29 | 0 | 购机补贴(非通用类) | 河北省 | 评阅通过
645 | 种植施肥机械 | 施肥机械 | 撒（抛）肥机 | 10-15m³固态肥抛撒机 | 石家庄翔航农业机械有限公司 | 固态肥抛撒车 | 2FGH-10 | 抛撒宽度:4m;料厢容积:10m³;承重车桥数量:1个;具有肥料输送功能:是 ;结构型式:非自走式 | 型号名称:2FGH-10固态肥抛撒车 结构型式:厢体式 作业方式:后抛式 料厢内廓尺寸（长×宽×高）:4400/4260×2100/1500×1380mm 料厢容积:10m3 最大载重量:10000kg 配套动力值（范围）:≥73.5kW 抛撒装置型式 后置立式双搅龙撒布 肥料输送方式: 液压链板推送 抛撒宽度:≥4m 承重车桥数量:1个 轮距:2130mm 轮胎规格 :445/65R-22.5 轮胎数量:2个 | T202213130571 | 2027-07-29 | 73.5 | 购机补贴(非通用类) | 河北省 | 评阅通过
646 | 种植施肥机械 | 施肥机械 | 撒（抛）肥机 | 10-15m³固态肥抛撒机 | 泰安意美特机械有限公司 | 固态肥抛撒机 | 2FGH-12 | 抛撒宽度:6m;料厢容积:12m³;承重车桥数量:1个;具有肥料输送功能:是 ;结构型式:非自走式 | 型号名称2FGH-12型固态肥抛撒机；结构型式厢体；作业方式后抛；料厢内廊尺寸（长×宽×高）5280mm/5220mm×1730mm/1500mm×1350mm；料厢容积12立方；最大载重量9800kg；配套动力值≥88.2KW；抛撒装置型式立式双螺旋撒布；肥料输送方式液压链板推送；抛撒宽度≥6m；承重车桥数量1个；轮距2320mm；轮胎规格500/60-22.5；轮胎数量2个； | T202100620694 | 2026-06-29 |  | 购机补贴(非通用类) | 山东省 | 评阅通过
647 | 种植施肥机械 | 施肥机械 | 撒（抛）肥机 | 10-15m³固态肥抛撒机 | 潍坊耀鹏机械制造有限公司 | 固态肥抛撒机 | 2FGH-11 | 抛撒宽度:8m;料厢容积:11m³;承重车桥数量:1个;具有肥料输送功能:是 ;结构型式:非自走式 | 料厢容积：11m³；抛撒宽度：≥8m；结构型式：厢体（牵引式）；作业方式：后抛；料厢内廓尺寸（长×宽×高）：上部：4200mm×2120mm×1640mm；下部：3480mm×960mm×1640mm；最大载重量：9000kg；配套动力值（范围）：≥95.6kW；轮距：1810mm；轮胎规格：16/70-20；轮胎数量：2个；抛撒装置型式：后置立式双圆盘撒布；肥料输送方式：液压链板推送；承重车桥数量;1个。 | T202000230389 | 2025-09-29 |  | 购机补贴(非通用类) | 山东省 | 评阅通过
648 | 种植施肥机械 | 施肥机械 | 撒（抛）肥机 | 15m³及以上固态肥抛撒机 | 山东天盛机械科技股份有限公司 | 撒肥机 | 2FGH-15S | 抛撒宽度:12m;料厢容积:15m³;承重车桥数量:2个;具有肥料输送功能:是 ;结构型式:非自走式 | 结构型式：厢体式，作业方式：后抛，料厢内廓尺寸（长×宽×高）：（5730/5610）×（2010/1500）×1480mm，料厢容积：15m³，最大载重量：13500kg，配套动力值（范围）：95.6-102.9kW,抛撒装置型式：后置立式双螺旋撒布，肥料输送方式：液压链板推送，抛撒宽度：≥12.0m，承重车桥数量：2个,轮距：2170mm，轮胎规格：17.5-25，轮胎数量：4个。 | T202037370227 | 2025-09-06 | 0 | 购机补贴(非通用类) | 山东省 | 评阅通过
649 | 种植施肥机械 | 施肥机械 | 撒（抛）肥机 | 15m³及以上固态肥抛撒机 | 石家庄腾马机械设备有限公司 | 厩肥抛撒机 | 2FGH-15 | 抛撒宽度:5m;料厢容积:15m³;承重车桥数量:1个;具有肥料输送功能:是 ;结构型式:非自走式 | 型号名称：2FGH-15厩肥抛撒机； 结构型式：厢体； 作业方式：后抛； 料厢内廓尺寸（长×宽×高）：5910/6050×1900/1760×1180mm； 料厢容积：15m³； 最大载重量：12000kg； 配套动力值（范围）：≥73.5kW； 抛撒装置型式：卧式双螺旋撒布； 肥料输送方式：皮带推送； 抛撒宽度：≥5m； 承重车轿数量：1个； 轮距：2530mm； 轮胎规格：445/65R22.5； 轮胎数量：2个 | T202213130684 | 2027-07-29 | 0 | 购机补贴(非通用类) | 河北省 | 评阅通过
650 | 种植施肥机械 | 施肥机械 | 撒（抛）肥机 | 15m³及以上固态肥抛撒机 | 泰安意美特机械有限公司 | 固态肥抛撒机 | 2FGH-20 | 抛撒宽度:6m;料厢容积:20m³;承重车桥数量:2个;具有肥料输送功能:是 ;结构型式:非自走式 | 型号名称2FGH-20型固态肥抛撒机；结构型式厢体；作业方式后抛；料厢内廊尺寸（长×宽×高）5500mm/5270mm×2000mm/1500mm×1850mm；料厢容积20立方；最大载重量16400kg；配套动力值≥117.6KW；抛撒装置型式立式双螺旋撒布；肥料输送方式液压链板推送；抛撒宽度≥6m；承重车桥数量2个；轮距2150mm；轮胎规格500/45-22.5；轮胎数量4个 | T202100620688 | 2026-06-29 |  | 购机补贴(非通用类) | 山东省 | 评阅通过
651 | 种植施肥机械 | 施肥机械 | 撒（抛）肥机 | 15m³及以上固态肥抛撒机 | 泰安意美特机械有限公司 | 固态肥抛撒机 | 2FGH-24 | 抛撒宽度:6m;料厢容积:24m³;承重车桥数量:2个;具有肥料输送功能:是 ;结构型式:非自走式 | 型号名称2FGH-24型固态肥抛撒机；结构型式厢体；作业方式后抛；料厢内廊尺寸（长×宽×高）5900mm/5730mm×2200mm/1500mm×1990mm；料厢容积24立方；最大载重量19600kg；配套动力值≥132.3KW；抛撒装置型式立式双螺旋撒布；肥料输送方式液压链板推送；抛撒宽度≥6m；承重车桥数量2个；轮距2150mm；轮胎规格500/45-22.5；轮胎数量4个 | T202100620689 | 2026-06-29 |  | 购机补贴(非通用类) | 山东省 | 评阅通过
652 | 种植施肥机械 | 施肥机械 | 撒（抛）肥机 | 15m³及以上固态肥抛撒机 | 潍坊耀鹏机械制造有限公司 | 固态肥抛撒机 | 2FGH-15 | 抛撒宽度:8m;料厢容积:15m³;承重车桥数量:1个;具有肥料输送功能:是 ;结构型式:非自走式 | 料厢容积：15m³；抛撒宽度：≥8m；结构型式：厢体；作业方式：后抛；料厢内廓尺寸（长×宽×高）（mm）：4200/3280×2320/1130×1890；最大载重量：10500kg；配套动力值（范围）：≥95.6kW；轮距：1880mm；轮胎规格：16/70-20；轮胎数量：2个；抛撒装置型式：后置立式双圆盘撒布；肥料输送方式：液压链板推送；承重车桥数量;1个。 | T202100230415 | 2026-06-29 |  | 购机补贴(非通用类) | 山东省 | 评阅通过
653 | 种植施肥机械 | 施肥机械 | 撒（抛）肥机 | 5-10m³液态肥撒施机 | 山东北源机械设备有限公司 | 撒肥机 | 2FYP-8 | 承重车桥数量:1个;作业方式:喷洒 ;喷洒幅宽:10m;罐体容积:8m³;结构型式:非自走式 | 型号名称：2FYP-8型撒肥机；结构型式：罐式；作业方式：喷洒；罐体尺寸(长×直径或截面尺寸)mm：4396×φ1612;罐体容积：8立方米；配套动力值（范围）：58.8～95.6kW；喷洒幅宽:≥10m；承重车桥数量：1个；轮胎规格：500/60-22.5；轮胎数量：2个。 | T202200370465 | 2027-09-01 | 58.8 | 购机补贴(非通用类) | 山东省 | 评阅通过
654 | 种植施肥机械 | 施肥机械 | 撒（抛）肥机 | 5-10m³液态肥撒施机 | 石家庄腾马机械设备有限公司 | 液态撒肥机 | 2FYP-5 | 承重车桥数量:1个;作业方式:喷洒 ;喷洒幅宽:8m;罐体容积:5m³;结构型式:非自走式 | 型号名称：2FYP-5液态撒肥机； 结构型式：罐式； 作业方式：后喷口喷洒； 罐体尺寸（长×直径或截面尺寸）：2470×1560mm； 罐体容积：5m³； 配套动力值（范围）：≥18.4kW； 喷洒幅宽：≥8m； 承重车轿数量：1个； 轮胎规格：7.50-16； 轮胎数量：4个。 | T202213130680 | 2027-07-29 | 0 | 购机补贴(非通用类) | 河北省 | 评阅通过
655 | 种植施肥机械 | 施肥机械 | 撒（抛）肥机 | 5-10m³液态肥撒施机 | 泰安意美特机械有限公司 | 液态肥撒施机 | 2FYP-6 | 承重车桥数量:1个;作业方式:喷洒 ;喷洒幅宽:7m;罐体容积:6m³;结构型式:非自走式 | 型号名称2FYP-6型液态肥撒施机；结构型式罐式；作业方式喷洒；罐体尺寸（长×直径或截面尺寸）mm 4180×Φ1400；罐体容积6立方；配套动力值≥51.45KW；喷洒幅宽≥7m；承重车桥数量1个；轮胎规格400/60-22.5；轮胎数量2个 | T202100620691 | 2026-06-29 |  | 购机补贴(非通用类) | 山东省 | 评阅通过
656 | 种植施肥机械 | 施肥机械 | 撒（抛）肥机 | 10-15m³液态肥撒施机 | 大连雨林灌溉设备有限公司 | 液体有机肥施肥机 | 2FYP-12 | 承重车桥数量:2个;作业方式:喷洒 ;喷洒幅宽:12m;罐体容积:12m³;结构型式:非自走式 | 结构形式：罐式 作业方式：喷洒 罐体尺寸（长*直径）：5250*1800（mm） 罐体容积：12（m³） 喷洒宽幅：≥12 最大载重量：≥73.5（kw） | T202000620671 | 2025-09-29 |  | 购机补贴(非通用类) | 辽宁省 | 评阅通过
657 | 种植施肥机械 | 施肥机械 | 撒（抛）肥机 | 10-15m³液态肥撒施机 | 山东北源机械设备有限公司 | 撒肥机 | 2FYP-10 | 承重车桥数量:1个;作业方式:喷洒 ;喷洒幅宽:10m;罐体容积:10m³;结构型式:非自走式 | 型号名称：2FYP-10型撒肥机；结构型式：罐式；作业方式：喷洒；罐体尺寸(长×直径或截面尺寸)mm：4812×φ1712;罐体容积：10立方米；配套动力值（范围）：73.5～117.6kW；喷洒幅宽:≥10m；承重车桥数量：1个；轮胎规格：600/55 R26.5；轮胎数量：2个。 | T202200370466 | 2027-09-01 | 73.5 | 购机补贴(非通用类) | 山东省 | 评阅通过
658 | 种植施肥机械 | 施肥机械 | 撒（抛）肥机 | 10-15m³液态肥撒施机 | 山东北源机械设备有限公司 | 撒肥机 | 2FYP-12 | 承重车桥数量:2个;作业方式:喷洒 ;喷洒幅宽:10m;罐体容积:12m³;结构型式:非自走式 | 型号名称：2FYP-12型撒肥机；结构型式：罐式；作业方式：喷洒；罐体尺寸(长×直径或截面尺寸)mm：5712×φ1712;罐体容积：12立方米；配套动力值（范围）：88.2～117.6kW；喷洒幅宽:≥10m；承重车桥数量：1个；轮胎规格：500/60-22.5；轮胎数量：2个。 | T202200370467 | 2027-09-01 | 88.2 | 购机补贴(非通用类) | 山东省 | 评阅通过
659 | 种植施肥机械 | 施肥机械 | 撒（抛）肥机 | 10-15m³液态肥撒施机 | 石家庄腾马机械设备有限公司 | 液态撒肥机 | 2FYP-10 | 承重车桥数量:1个;作业方式:喷洒 ;喷洒幅宽:8m;罐体容积:10m³;结构型式:非自走式 | 型号名称：2FYP-10液态撒肥机； 结构型式：罐式； 作业方式：后喷口喷洒； 罐体尺寸（长×直径或截面尺寸）：5100×1590mm； 罐体容积：10m³； 配套动力值（范围）：≥36.8kW； 喷洒幅宽：≥8m； 承重车轿数量：1个； 轮胎规格：400/60-15.5； 轮胎数量：2个。 | T202213130682 | 2027-07-29 | 0 | 购机补贴(非通用类) | 河北省 | 评阅通过
660 | 种植施肥机械 | 施肥机械 | 撒（抛）肥机 | 10-15m³液态肥撒施机 | 泰安意美特机械有限公司 | 液态肥撒施机 | 2FYP-10 | 承重车桥数量:1个;作业方式:喷洒 ;喷洒幅宽:7m;罐体容积:10m³;结构型式:非自走式 | 型号名称2FYP-10型液态肥撒施机；结构型式罐式；作业方式喷洒；罐体尺寸（长×直径或截面尺寸）mm 5600×Φ1600；罐体容积10立方；配套动力值≥73.5KW；喷洒幅宽≥7m；承重车桥数量1个；轮胎规格500/45-22.5；轮胎数量4个 | T202100620695 | 2026-06-29 |  | 购机补贴(非通用类) | 山东省 | 评阅通过
661 | 种植施肥机械 | 施肥机械 | 撒（抛）肥机 | 15m³及以上液态肥撒施机 | 河北金农机械设备有限公司 | 撒肥机 | 2FYP-15 | 承重车桥数量:2个;作业方式:喷洒 ;喷洒幅宽:10m;罐体容积:15m³;结构型式:非自走式 | 型号名称：2FYP-15撒肥机；结构型式：罐式；作业方式：喷洒；罐体尺寸（长×直径）mm：6000×1800；罐体容积：15m3；配套动力值（范围）：≥110.3kW；喷洒幅宽：≥10m；承重车桥数量：2个；轮胎规格：20.5/70-16；轮胎数量：4个。 | T202213130307 | 2027-07-29 | 110.3 | 购机补贴(非通用类) | 河北省 | 评阅通过
662 | 种植施肥机械 | 施肥机械 | 撒（抛）肥机 | 15m³及以上液态肥撒施机 | 石家庄腾马机械设备有限公司 | 液态撒肥机 | 2FYP-15 | 承重车桥数量:2个;作业方式:喷洒 ;喷洒幅宽:8m;罐体容积:15m³;结构型式:非自走式 | 型号名称：2FYP-15液态撒肥机； 结构型式：罐式； 作业方式：后喷口喷洒； 罐体尺寸（长×直径或截面尺寸）：5310×1900mm； 罐体容积：15m³； 配套动力值（范围）：≥73.5kW； 喷洒幅宽：≥8m； 承重车轿数量：2个； 轮胎规格：400/60-15.5； 轮胎数量：4个 | T202213130681 | 2027-07-29 | 0 | 购机补贴(非通用类) | 河北省 | 评阅通过
663 | 种植施肥机械 | 施肥机械 | 撒（抛）肥机 | 15m³及以上液态肥撒施机 | 泰安意美特机械有限公司 | 液态肥撒施机 | 2FYP-20 | 承重车桥数量:2个;作业方式:喷洒 ;喷洒幅宽:7m;罐体容积:20m³;结构型式:非自走式 | 型号名称2FYP-20型液态肥撒施机；结构型式罐式；作业方式喷洒；罐体尺寸（长×直径或截面尺寸）mm 6550×Φ2000；罐体容积20立方；配套动力值≥110.25KW；喷洒幅宽≥7m；承重车桥数量2个；轮胎规格600/55-26.5；轮胎数量4个 | T202100620692 | 2026-06-29 |  | 购机补贴(非通用类) | 山东省 | 评阅通过
664 | 种植施肥机械 | 施肥机械 | 侧深施肥装置 | 6行及以上水稻侧深施肥装置 | 久保田农业机械（苏州）有限公司 | 侧深施肥机 | 2FH-2.4A | 行数:8行;配置强制施肥装置:是 ;配置漏施堵塞报警装置:是 ;配置插秧施肥同步控制装置:是 ;配置施肥量调节装置:是 | 行数:8行；配置强制施肥装置；配置漏施堵塞报警装置；配置插秧施肥同步控制装置 ；配置施肥量调节装置； | T202232320188 | 2027-09-29 | 0 | 购机补贴(非通用类) | 江苏省 | 评阅通过
665 | 种植施肥机械 | 施肥机械 | 侧深施肥装置 | 6行及以上水稻侧深施肥装置 | 四川刚毅科技集团有限公司 | 水稻侧深施肥机 | 2FH-1.8 | 行数:6行;配置强制施肥装置:是 ;配置漏施堵塞报警装置:是 ;配置插秧施肥同步控制装置:是 ;配置施肥量调节装置:是 | 规格型号：2FH-1.8型水稻侧深施肥机；行数：6行；配套动力形式：水稻插秧机；动力传输方式：轴联动;主机体尺寸（长*宽*高）：2100mm*940mm*780mm;肥料排出方式：外槽轮+气送式；施肥量调节方式：手轮调节式；肥箱容积：30*2（60）mm；输送装置型式：气送式；配置有强制施服装置：有。 | T202051510030 | 2025-07-01 | 15.3 | 购机补贴(非通用类) | 四川省 | 评阅通过
666 | 种植施肥机械 | 施肥机械 | 侧深施肥装置 | 6行及以上水稻侧深施肥装置 | 泰州樱田农机制造有限公司 | 侧深施肥机 | 2FH-09D | 行数:6行;配置强制施肥装置:是 ;配置漏施堵塞报警装置:是 ;配置插秧施肥同步控制装置:是 ;配置施肥量调节装置:是 | 主机体尺寸（长×宽×高mm）（550×390×621）×2；配套动力形式；乘坐式高速插秧机；动力传输方式：电机齿轮传动；行数（行）:6；肥料排出方式：带槽滚筒式；施肥量调节方式：电控旋钮控制排肥电机增减肥量；施肥量范围（kg/hm2）：150-900；施肥深度（mm）:50±10；施肥位置（mm）：45±10（秧苗两侧）；肥箱容积（L）：45×2；防堵塞、漏施或报警装置：有；离合器形式：闸板抽拉式；输送装置形式：气吹式、气体强制输送装置；配置有强置施肥装置：有。 | T202132320352 | 2026-12-01 | 0 | 购机补贴(非通用类) | 江苏省 | 评阅通过
667 | 种植施肥机械 | 施肥机械 | 侧深施肥装置 | 6行及以上水稻侧深施肥装置 | 盐城云创农业机械有限公司 | 侧深施肥机 | 2FC-06A | 行数:6行;配置强制施肥装置:是 ;配置漏施堵塞报警装置:是 ;配置插秧施肥同步控制装置:是 ;配置施肥量调节装置:是 | 行数（行）：6；配套动力形式：乘坐式高速插秧机；动力传输方式：有刷直流电机驱动；主机体尺寸(长*宽*高)：(700*460*640)*2;肥料排出方式：外槽轮+风送式；施肥量调节方式：通过控制器中肥量调节，各行同时进行调量；施肥量范围kg/hm2:75-750；施肥深度mm：40±10；施肥位置mm：秧苗侧边50±10；肥箱容积L：40*2；防堵塞、漏施或报警装置：有；离合器形式：摆臂式；输送装置形式：风送式；配置有强制施肥装置：有。 | T202232320148 | 2027-08-30 | 0 | 购机补贴(非通用类) | 江苏省 | 评阅通过
668 | 种植施肥机械 | 施肥机械 | 侧深施肥装置 | 6行及以上水稻侧深施肥装置 | 盐城云创农业机械有限公司 | 侧深施肥机 | 2FC-08A | 行数:8行;配置强制施肥装置:是 ;配置漏施堵塞报警装置:是 ;配置插秧施肥同步控制装置:是 ;配置施肥量调节装置:是 | 行数（行）：8；配套动力形式：乘坐式高速插秧机；动力传输方式：有刷直流电机驱动；主机体尺寸(长*宽*高)：(700*460*640)*2;肥料排出方式：外槽轮+风送式；施肥量调节方式：通过控制器中肥量调节，各行同时进行调量；施肥量范围kg/hm2:75-750；施肥深度mm：40±10；施肥位置mm：秧苗侧边50±10；肥箱容积L：40*2；防堵塞、漏施或报警装置：有；离合器形式：摆臂式；输送装置形式：风送式；配置有强制施肥装置：有。 | T202232320154 | 2027-08-30 | 0 | 购机补贴(非通用类) | 江苏省 | 评阅通过
669 | 田间管理机械 | 中耕机械 | 田园管理机 | 功率4kW以下田园管理机 | 山东乐佳佳机电科技有限公司 | 田园管理机 | 3TGQ-3A | 配套发动机功率:3.1kW | 型号名称 / 3TGQ-3A型田园管理机 结构型式（单轴/双轴；履带/轮式） / 单轴；轮式 外形尺寸（长×宽×高） mm 1200×510×910 扶把水平调整（可调/不可调） / 不可调 扶把上下调整（可调/不可调） / 可调 发动机输出传动方式 / 齿轮传动 主离合器型式 / 离心式 主离合器状态（常开/常闭） / 常开 标定（额定）功率 kW 3.1 标定（额定）转速 r/min 3600 配套锄草装置型式 / 锄草轮 配套锄草装置最大工作宽度 mm 400 配套开沟装置型式 / 双面犁铲式 配套开沟装置最大工作宽度 mm 150 | T202237370261 | 2027-10-25 | 3.1 | 购机补贴(非通用类) | 山东省 | 评阅通过
670 | 田间管理机械 | 中耕机械 | 田园管理机 | 功率4kW及以上田园管理机 | 日照市立盈机械制造有限公司 | 田园管理机 | 3TGQ-4SCJ | 配套发动机功率:4.1kW | 型号名称：3TGQ-4SCJ型田园管理机；结构型式：双轴、轮式；外形尺寸(长×宽×高)mm：1340×540×840；扶把水平调整：不可调；扶把上下调整：可调；发动机输出传动方式：皮带传动；主离合器型式：涨紧式；主离合器状态：常开；标定（额定）功率：4.1kW；标定（额定）转速：3600r/min；配套锄草装置型式：锄草刀轴；配套锄草装置最大工作宽度：400mm；配套开沟装置型式：开沟犁；配套开沟装置最大工作宽度：260mm。 | T202137370087 | 2026-03-29 | 4.1 | 购机补贴(非通用类) | 山东省 | 评阅通过
671 | 田间管理机械 | 中耕机械 | 田园管理机 | 功率4kW及以上田园管理机 | 日照市立盈机械制造有限公司 | 田园管理机 | 3TGQ-4SZ(X) | 配套发动机功率:4.1kW | 型号名称：3TGQ-4SZ(X)型田园管理机；结构型式：双轴、轮式；外形尺寸(长×宽×高)mm：1600×730×920；扶把水平调整：可调；扶把上下调整：可调；发动机输出传动方式：齿轮传动；主离合器型式：摩擦片式；主离合器状态：常开；标定（额定）功率：4.1kW；标定（额定）转速：3600r/min；配套锄草装置型式：锄草轮；配套锄草装置最大工作宽度：630mm；配套开沟装置型式：旋刀式；配套开沟装置最大工作宽度：250mm。 | T202137370084 | 2026-03-29 | 4.1 | 购机补贴(非通用类) | 山东省 | 评阅通过
672 | 田间管理机械 | 中耕机械 | 田园管理机 | 功率4kW及以上田园管理机 | 日照市立盈机械制造有限公司 | 田园管理机 | 3TGQ-5SZQ | 配套发动机功率:5.3kW | 型号名称:3TGQ-5SZQ型田园管理机;结构型式（单轴/双轴；履带/轮式）:双轴 轮式；外形尺寸（长×宽×高)mm:1550×730×960； 扶把水平调整（可调/不可调）：可调；扶把上下调整（可调/不可调）：可调；发动机输出传动方式:齿轮传动；主离合器型式：摩擦片;主离合器状态（常开/常闭）:常开;标定（额定）功率kW：5.3;标定（额定）转速r/min:3600;配套锄草装置型式:锄草轮；配套锄草装置最大工作宽度mm：700；配套开沟装置型式：旋刀式；配套开沟装置最大工作宽度mm：200； | T202237370148 | 2027-07-04 | 5.3 | 购机补贴(非通用类) | 山东省 | 评阅通过
673 | 田间管理机械 | 中耕机械 | 田园管理机 | 功率4kW及以上田园管理机 | 日照市立盈机械制造有限公司 | 田园管理机 | 3TGQ-6KP(X) | 配套发动机功率:6.3kW | 型号名称:3TGQ-6KP（X）型田园管理机;结构型式（单轴/双轴；履带/轮式）:双轴 轮式;外形尺寸（长×宽×高）mm:1680×630×1060;扶把水平调整（可调/不可调）:可调;扶把上下调整（可调/不可调）:可调;发动机输出传动方式:皮带传动;主离合器型式:张紧式;主离合器状态（常开/常闭）:常开;标定（额定）功率kW:6.3;标定（额定）转速r/min:3600;配套开沟装置型式:旋刀式;配套开沟装置最大工作宽度mm:220;配套培土装置型式:旋刀式;配套培土装置最大工作宽度mm:220; | T202237370153 | 2027-07-04 | 6.3 | 购机补贴(非通用类) | 山东省 | 评阅通过
674 | 田间管理机械 | 中耕机械 | 田园管理机 | 功率4kW及以上田园管理机 | 山东乐佳佳机电科技有限公司 | 田园管理机 | 3TGQ-4.5M | 配套发动机功率:4.5kW | 型号名称 / 3TGQ-4.5M型田园管理机 结构型式（单轴/双轴；履带/轮式） / 双轴；轮式 外形尺寸（长×宽×高） mm 1630×660×980 扶把水平调整（可调/不可调） / 可调 扶把上下调整（可调/不可调） / 可调 发动机输出传动方式 / 三角皮带传动 主离合器型式 / 张紧式 主离合器状态（常开/常闭） / 常开 标定（额定）功率 kW 4.5 标定（额定）转速 r/min 3600 配套锄草装置型式 / 锄草刀轴 配套锄草装置最大工作宽度 mm 430 配套开沟装置型式 / 双面犁铲 配套开沟装置最大工作宽度 mm 150 | T202237370189 | 2027-09-05 | 4.5 | 购机补贴(非通用类) | 山东省 | 评阅通过
675 | 田间管理机械 | 中耕机械 | 田园管理机 | 功率4kW及以上田园管理机 | 山东乐佳佳机电科技有限公司 | 田园管理机 | 3TGQ-4L | 配套发动机功率:4.0kW | 型号名称 / 3TGQ-4L型田园管理机 结构型式（单轴/双轴；履带/轮式） / 单轴；履带 外形尺寸(长×宽×高) mm 1430×530×980 扶把水平调整（可调/不可调） / 不可调 扶把上下调整（可调/不可调） / 可调 发动机输出传动方式 / 三角皮带传动 主离合器型式 / 张紧式 主离合器状态（常开/常闭） / 常开 标定（额定）功率 kW 4 标定（额定）转速 r/min 3600 配套锄草装置型式 / 燕尾铲式 配套锄草装置最大工作宽度 mm 400 配套施肥装置排肥器型式 / 外槽轮式 配套施肥装置施肥行数 行 2 配套施肥装置施肥开沟器型式 / 尖铲式 | T202237370191 | 2027-09-05 | 4.0 | 购机补贴(非通用类) | 山东省 | 评阅通过
676 | 田间管理机械 | 中耕机械 | 田园管理机 | 功率4kW及以上田园管理机 | 山东乐佳佳机电科技有限公司 | 田园管理机 | 3TGQ-4M | 配套发动机功率:4.0kW | 型号名称 / 3TGQ-4M型田园管理机 结构型式（单轴/双轴；履带/轮式） / 双轴；轮式 外形尺寸（长×宽×高） mm 1630×660×980 扶把水平调整（可调/不可调） / 可调 扶把上下调整（可调/不可调） / 可调 发动机输出传动方式 / 三角皮带传动 主离合器型式 / 张紧式 主离合器状态（常开/常闭） / 常开 标定（额定）功率 kW 4 标定（额定）转速 r/min 3600 配套锄草装置型式 / 锄草刀轴 配套锄草装置最大工作宽度 mm 430 配套开沟装置型式 / 双面犁铲 配套开沟装置最大工作宽度 mm 150 | T202237370190 | 2027-09-05 | 4.0 | 购机补贴(非通用类) | 山东省 | 评阅通过
677 | 田间管理机械 | 中耕机械 | 田园管理机 | 功率4kW及以上田园管理机 | 山东睿博机械装备有限公司 | 田园管理机 | 3TGQ-4G | 配套发动机功率:4.0kW | 结构型式:单轴；轮式;外形尺寸（长×宽×高）:1400×540×850mm;扶把水平调整:不可调;扶把上下调整:可调；发动机输出传动方式：皮带传动；主离合器型式：离心式摩擦片；主离合器状态：常开；标定（额定）功率：4.0kW；标定（额定）转速：3600r/min；配套锄草装置型式：锄草轮；配套锄草装置最大工作宽度：380mm；配套开沟装置型式：尖铲；配套开沟装置最大工作宽度：180mm | T202237370061 | 2027-07-04 | 4.0 | 购机补贴(非通用类) | 山东省 | 评阅通过
678 | 田间管理机械 | 中耕机械 | 田园管理机 | 功率4kW及以上田园管理机 | 山东雅伦斯机械有限公司 | 田园管理机 | 3TGQ-5 | 配套发动机功率:5.2kW | 结构型式：双轴、轮式；外形尺寸：2000×600×1130mm；发动机标定功率：5.2kW；发动机标定转速:1800r/min；发动机输出传动方式：皮带传动；主离合器型式：张紧式；主离合器状态：常开 | T202237370193 | 2027-09-05 | 5.2 | 购机补贴(非通用类) | 山东省 | 评阅通过
679 | 田间管理机械 | 中耕机械 | 田园管理机 | 功率4kW及以上田园管理机 | 威马农机股份有限公司 | 田园管理机 | 3TGQ-4.5A | 配套发动机功率:4.5kW | 配套发动机标定功率：4.5kW、配套发动机标定转速：3600r/min、结构型式：双轴、轮式、整机外形尺寸：1600X700X970mm、发动机输出传动方式：直联、主离合器型式：摩擦片式、主离合器状态：常开、配套开沟装置型式：刀片式、配套开沟装置最大工作宽度：270mm、配套培土装置型式：刀片式、配套培土装置最大工作宽度：270mm。 | T202250500145 | 2027-08-09 | 4.5 | 购机补贴(非通用类) | 重庆市 | 评阅通过
680 | 田间管理机械 | 中耕机械 | 田园管理机 | 功率4kW及以上田园管理机 | 重庆东嶙机电有限公司 | 田园管理机 | 3TG-4.1A-1 | 配套发动机功率:4.1kW | 结构型式：双轴，轮式； 外形尺寸（长*宽*高）mm:1450*600*1050；扶把水平调整：可调；扶把上下调整：可调；发动机输出传动方式：直联；主离合器型式：摩擦片式；主离合器状态：常开；标定功率KW：4.1（国四）；标定转速r/min：3600；配套开沟装置型式：刀片式；配套开沟装置最大工作宽度mm：300；配套培土装置型式：刀片式；配套培土装置最大工作宽度mm:300。 | T202250500170 | 2027-09-27 | 4.1 | 购机补贴(非通用类) | 重庆市 | 评阅通过
681 | 田间管理机械 | 中耕机械 | 田园管理机 | 功率4kW及以上田园管理机 | 重庆东嶙机电有限公司 | 田园管理机 | 3TGQ-4.0A-4 | 配套发动机功率:4.0kW | 结构型式：双轴，轮式； 外形尺寸（长*宽*高）mm:1450*600*1050；扶把水平调整：不可调；扶把上下调整：可调；发动机输出传动方式：直联；主离合器型式：摩擦片式；主离合器状态：常开；标定功率KW：4.0;标定转速r/min：3800；配套开沟装置型式：刀片式；配套开沟装置最大工作宽度mm：300；配套培土装置型式：刀片式；配套培土装置最大工作宽度mm:300。 | T202250500169 | 2027-09-27 | 4.0 | 购机补贴(非通用类) | 重庆市 | 评阅通过
682 | 田间管理机械 | 中耕机械 | 田园管理机 | 功率4kW及以上田园管理机 | 重庆东嶙机电有限公司 | 田园管理机 | 3TGQ-4.0A-5 | 配套发动机功率:4.0kW | 结构型式：双轴，轮式； 外形尺寸（长*宽*高）mm:1450*600*1050；扶把水平调整：可调；扶把上下调整：可调；发动机输出传动方式：直联；主离合器型式：摩擦片式；主离合器状态：常开；标定功率KW：4.0;标定转速r/min：3800；配套开沟装置型式：刀片式；配套开沟装置最大工作宽度mm：300；配套培土装置型式：刀片式；配套培土装置最大工作宽度mm:300。 | T202250500168 | 2027-09-27 | 4.0 | 购机补贴(非通用类) | 重庆市 | 评阅通过
683 | 田间管理机械 | 中耕机械 | 田园管理机 | 功率4kW及以上田园管理机 | 重庆家户农机有限公司 | 田园管理机 | 现：3TG-4.1（G4）（原：3TG-4.1） | 配套发动机功率:4.1kW | 1.外形尺寸(长×宽×高)(MM):1690×680×990；2.配套标定功率:4.1KW；3.标定转速(R/MIN):3600；4.传动方式发动机输出:直联；5.主离合器型式:摩擦片式；6.配套培土装置型式：刀片式；7.配套培土装置最大工作宽度：250mm；8.配套开沟装置型式：刀片式；9.配套开沟装置最大工作宽度：250mm | T202150500288 | 2026-10-21 | 4.1 | 购机补贴(非通用类) | 重庆市 | 评阅通过
684 | 田间管理机械 | 中耕机械 | 田园管理机 | 功率4kW及以上田园管理机 | 重庆箭驰机械有限公司 | 田园管理机 | 3TGQ-4.5A | 配套发动机功率:4.5kW | 结构形式：双轴、轮式；外形尺寸（长x宽x高）：1800x670x1000(mm) ；扶把水平调整：可调；扶把上下调整：可调；发动机输出传动方式：皮带传动；主离合器型式：张紧轮式；主离合器状态：常开；额定功率：4.5（kw） ；额定转数：3600（r/min）；配套开沟装置型式：刀片式；配套开沟装置最大工作宽度：240（mm）；配套培土装置型式：刀片式；配套培土装置最大工作宽度：240（mm）。 | T202250500116 | 2027-05-26 | 4.5 | 购机补贴(非通用类) | 重庆市 | 评阅通过
685 | 田间管理机械 | 中耕机械 | 田园管理机 | 功率4kW及以上田园管理机 | 重庆骏豪机械制造有限公司 | 田园管理机 | 3TG-4.05A | 配套发动机功率:4.05kW | 柴油发动机厂家：无锡凯奥动力机械有限公司；动力型号：KAGF320柴油机；功率：4.05KW；转速：3600转；燃油：柴油；排放阶段：第四阶段排放；外形尺寸（长×宽×高)mm：1900×800×950；工作幅宽(cm)29；结构形式：双轴轮式；传动方式（发动机输出）：直联；传动方式（刀辊）：齿轮传动；开沟装置形式：刀片式；主离合器型式：摩擦片式 | T202250500180 | 2027-09-27 | 4.05 | 购机补贴(非通用类) | 重庆市 | 评阅通过
686 | 田间管理机械 | 中耕机械 | 田园管理机 | 功率4kW及以上田园管理机 | 重庆骏源机械制造有限公司 | 田园管理机 | 3TGQ-4.0D | 配套发动机功率:4.0kW | 功率：4.0KW；转速：3600转；燃油：汽油；外形尺寸（长×宽×高)mm：1900×800×950；工作幅宽(cm)29；结构形式：双轴轮式；传动方式（发动机输出）：直联；传动方式（刀辊）：齿轮传动；开沟装置形式：刀片式；主离合器型式：摩擦片式 | T202250500179 | 2027-09-27 | 4.0 | 购机补贴(非通用类) | 重庆市 | 评阅通过
687 | 田间管理机械 | 中耕机械 | 田园管理机 | 功率4kW及以上田园管理机 | 重庆凯马农机有限公司 | 田园管理机 | 3TG-4.0A | 配套发动机功率:4.05kW | 外形尺寸（长×宽×高)mm：1600×800×960；结构型式：双轴、轮式；开沟装置最大工作幅宽(cm)24；传动方式（发动机输出）：直联；传动方式（刀辊）：齿轮传动；配套开沟装置型式：刀片式；主离合器型式：摩擦片常开。 | T202150500417 | 2026-12-12 | 4.05 | 购机补贴(非通用类) | 重庆市 | 评阅通过
688 | 田间管理机械 | 中耕机械 | 田园管理机 | 功率4kW及以上田园管理机 | 重庆凯马农机有限公司 | 田园管理机 | 3TGQ-4.0A | 配套发动机功率:4.0kW | 外形尺寸（长×宽×高)mm：1600×800×960；结构型式：双轴、轮式；开沟装置最大工作幅宽(cm)24；传动方式（发动机输出）：直联；传动方式（刀辊）：齿轮传动；配套开沟装置型式：刀片式；主离合器型式：摩擦片常开。 | T202150500416 | 2026-12-12 | 4.0 | 购机补贴(非通用类) | 重庆市 | 评阅通过
689 | 田间管理机械 | 植保机械 | 喷雾机 | 18-50马力自走式两轮转向喷杆喷雾机 | 青州正吉机械有限公司 | 喷杆式喷雾机 | 3WPZ-400C型自走式喷杆喷雾机 | 功率:20马力;离地间隙:0.9m;喷杆长度:8.5m;型式:自走式:是 ;药箱:400L;两轮驱动、四轮驱动:是 ;两轮转向:是 | 品目：喷雾机；结构形式：自走式。外形尺寸：2850×2030×2090；工作压力：0.5-0.8；驱动型式：两轮驱动；转向型式：两轮转向；喷杆长度：8500mm；喷杆折叠型式：手动折叠；喷杆升降型式：手动升降；离地间隙：900mm；驾驶室型式：无；轴距：1660mm；前/后最大轮距：1510mm；前/后轮外径：1510mm；前/后轮胎宽：800mm；轮胎型式：实心轮胎；限压安全装置结构型式：弹簧式，限定压力：≤0.96；配套动力名称：柴油机；结构型式：单缸水冷四冲程；功率：14.71/2200kw/r/min；液泵结构型式：三缸柱塞泵；额定压力：2.0-4.5；额定流量30-40L/min；药箱材质：塑料；药箱容积：400L；承压管允许最高允许工作压力：1.2MPa；蓄电池类型：免维护铅酸蓄电池；容量：105Ah；电压：12。 | 2020281401000033 | 2025-12-12 | 14.71 | 购机补贴(通用类) | 山东省 | 评阅通过
690 | 田间管理机械 | 植保机械 | 喷雾机 | 18-50马力自走式两轮转向喷杆喷雾机 | 潍坊巨沃世昌农业装备有限公司 | 喷杆式喷雾机 | 3WPZ-400C型自走式喷杆喷雾机 | 功率:20马力;离地间隙:0.9m;喷杆长度:8.5m;型式:自走式:是 ;药箱:400L;两轮驱动、四轮驱动:是 ;两轮转向:是 | 品目：喷雾机；结构形式：自走式。外形尺寸：2850×2030×2090；工作压力：0.5-0.8；驱动型式：两轮驱动；转向型式：两轮转向；喷杆长度：8500mm；喷杆折叠型式：手动折叠；喷杆升降型式：手动升降；离地间隙：900mm；驾驶室型式：无；轴距：1660mm；前/后最大轮距：1510mm；前/后轮外径：1510mm；前/后轮胎宽：800mm；轮胎型式：实心轮胎；限压安全装置结构型式：弹簧式，限定压力：≤0.96；配套动力名称：柴油机；结构型式：单缸水冷四冲程；功率：14.71/2200kw/r/min；液泵结构型式：三缸柱塞泵；额定压力：2.0-4.5；额定流量30-40L/min；药箱材质：塑料；药箱容积：400L；承压管允许最高允许工作压力：1.2MPa；蓄电池类型：免维护铅酸蓄电池；容量：105Ah；电压：12。 | 2018281401000066 | 2023-12-10 | 14.71 | 购机补贴(通用类) | 山东省 | 评阅通过
691 | 田间管理机械 | 植保机械 | 喷雾机 | 18-50马力自走式两轮转向喷杆喷雾机 | 樱田农机科技（泰州）有限公司 | 自走式喷杆喷雾机 | 3WP-650 | 功率:24.072马力;离地间隙:1.05m;喷杆长度:15.6m;型式:自走式:是 ;药箱:650L;两轮驱动、四轮驱动:是 ;两轮转向:是 | 型式：自走式；规格型号：3WP-650；工作状态外型尺寸mm：4100X15600X2850;运输状态外型尺寸mm：4100X2280X2850;药箱容量L：650；喷杆作业（整机作业） 常用工作压力MPa：0.5-1.5；喷头型式：扇形/圆锥；喷杆升降机构型式：自动；喷杆折叠机构型式：自动；喷杆长度mm：15600；配套动力名称、结构型式：三缸水冷四冲程柴油机；配套动力标定功率KW/(r/min):17.7/2800; 配套泵型式：活塞泵；配套泵工作压力MPa:2.5; 配套泵流量：L/min:100;离地间隙mm:1050; 轴距（自走式）mm:1500; 前/后最大轮距（自走式）mm :1500/1500; 前/后轮胎规格（自走式）前轮外径mm:900; 前轮胎宽mm：120；后轮外径mm:900; 后轮胎宽mm：120；前/后轮胎型式：实心/充气；制动器型式（自走式）：变速箱输出轴脚踏张紧式；离合器型式（自走式）：肢踏压制式；驱动方式（自走式）：四轮驱动；转向方式（自走式）：四轮转向；驾驶室（自走式）：封闭式。 | T202132320212 | 2026-08-05 | 17.7 | 购机补贴(通用类) | 江苏省 | 评阅通过
692 | 田间管理机械 | 植保机械 | 喷雾机 | 50-100马力自走式两轮转向喷杆喷雾机 | 山东祥瑞农林科技有限公司 | 喷杆式喷雾机 | 3WPZ-700L型自走式喷杆喷雾机 | 功率:50马力;离地间隙:1.05m;喷杆长度:18m;型式:自走式:是 ;药箱:700L;两轮驱动、四轮驱动:是 ;两轮转向:是 | 功率：50马力；整机结构型式 ：自走式； (cx)整机驱动型式 ： 四轮驱动； (cx)整机转向型式：四轮转向； 整机外形尺寸 mm ：4850×2450×3070； 整机喷杆长度 mm ：17350； (cx)最小离地间隙 mm ：1050； 药箱容积 l：700； (cx)喷杆折叠型式 ： 液压 ； (cx)喷杆升降型式 ： 液压 ； | 2019041401000072 | 2024-12-12 | 36.8 | 购机补贴(通用类) | 山东省 | 评阅通过
693 | 田间管理机械 | 植保机械 | 喷雾机 | 50-100马力自走式两轮转向喷杆喷雾机 | 山东祥瑞农林科技有限公司 | 喷杆式喷雾机 | 3WPZ-700N型自走式喷杆喷雾机 | 功率:50马力;离地间隙:1.05m;喷杆长度:15m;型式:自走式:是 ;药箱:700L;两轮驱动、四轮驱动:是 ;两轮转向:是 | 功率：50马力；整机结构型式 ：自走式； (cx)整机驱动型式 ： 四轮驱动； (cx)整机转向型式：四轮转向； 整机外形尺寸 mm ：5950×2010×2990； 整机喷杆长度 mm ：13850； (cx)最小离地间隙 mm ：1050； 药箱容积 l：700； (cx)喷杆折叠型式 ： 液压 ； (cx)喷杆升降型式 ： 液压 ； | 2019041401000072 | 2024-12-12 | 36.8 | 购机补贴(通用类) | 山东省 | 评阅通过
694 | 田间管理机械 | 植保机械 | 喷雾机 | 18-50马力自走式四轮转向喷杆喷雾机 | 山东乐佳佳机电科技有限公司 | 喷杆式喷雾机 | 3WPZ-400A型自走式喷杆喷雾机 | 功率:19.72马力;药箱容积:400L;离地间隙:0.9m;喷杆长度:10.02m;型式:自走式:是 ;四轮驱动;四轮转向:是 | 整机产品品目 / 喷雾机 整机结构型式 / 自走式 整机工作压力 MPa 0.3-0.5 整机驱动型式 / 四轮驱动 整机转向型式 / 四轮转向 整机外形尺寸 mm 3250×1540×2500 整机喷杆长度 mm 10020 最小离地间隙 mm 900 整机限压安全装置 / 有 喷杆折叠型式 / 手动 喷杆升降型式 / 手动 驾驶室型式 / 无 轴距 mm 2060 前最大轮距 mm 1350 后最大轮距 mm 1350 前轮外径 mm 660 前轮胎宽 mm 100 前轮轮胎型式 / 充气轮胎 后轮外径 mm 660 后轮胎宽 mm 100 后轮轮胎型式 / 充气轮胎 发动机或电动机名称 / 汽油机 发动机或电动机结构型式 / 双缸、风冷、四冲程 发动机或电动机标定功率/转速 kW/(r/min) 14.5/3600 发动机或电动机工作电压 V / 发动机或电动机生产方式 / 采购 液(气)泵/电机泵结构型式 / 三缸柱塞泵 液泵/电机泵额定压力 MPa 1.5-3.5 液泵/电机泵额定流量 L/min 30-45 液泵/电机泵柱塞（活塞）直径 mm / 液泵/电机泵生产方式 / 采购 药箱容积 L 400 药箱材质 / 塑料 空气室（储压容器）材质 / 金属 空气室（储压容器）质量 g 300 空气室（储压容器）安装位置 / 外置 空气室（储压容器）生产方式 / 采购 限压安全装置结构型式 / 机械限位式 限压安全装置限定压力 MPa ≤0.6 限压安全装置生产方式 / 采购 喷杆材质 / 塑料 喷杆允许最大工作压力 MPa 0.75 喷杆生产方式 / 自制 承压管材质 / 塑料 承压管允许最大工作压力 MPa 0.75 蓄电池类型 / 免维护铅酸蓄电池 蓄电池容量 Ah 80 蓄电池标称电压 V 12 蓄电池生产方式 / 采购 | 2021281401000003 | 2026-01-25 | 14.5 | 购机补贴(通用类) | 山东省 | 评阅通过
695 | 田间管理机械 | 植保机械 | 喷雾机 | 18-50马力自走式四轮转向喷杆喷雾机 | 山东乐佳佳机电科技有限公司 | 喷杆式喷雾机 | 3WPZ-400B型自走式喷杆喷雾机 | 功率:20马力;药箱容积:400L;离地间隙:0.9m;喷杆长度:10.02m;型式:自走式:是 ;四轮驱动;四轮转向:是 | 整机产品品目 / 喷雾机 整机结构型式 / 自走式 整机工作压力 MPa 0.3-0.5 整机驱动型式 / 四轮驱动 整机转向型式 / 四轮转向 整机外形尺寸 mm 3250×1540×2500 整机喷杆长度 mm 10020 最小离地间隙 mm 900 整机限压安全装置 / 有 喷杆折叠型式 / 手动 喷杆升降型式 / 手动 驾驶室型式 / 无 轴距 mm 2060 前最大轮距 mm 1350 后最大轮距 mm 1350 前轮外径 mm 660 前轮胎宽 mm 100 前轮轮胎型式 / 充气轮胎 后轮外径 mm 660 后轮胎宽 mm 100 后轮轮胎型式 / 充气轮胎 发动机或电动机名称 / 柴油机 发动机或电动机结构型式 / 单缸、水冷、四冲程 发动机或电动机标定功率/转速 kW/(r/min) 14.71/2200 发动机或电动机生产方式 / 采购 液(气)泵/电机泵结构型式 / 三缸柱塞泵 液泵/电机泵额定压力 MPa 1.5-3.5 液泵/电机泵额定流量 L/min 35-45 液泵/电机泵生产方式 / 采购 药箱容积 L 400 药箱材质 / 塑料 药箱生产方式 / 采购 空气室（储压容器）材质 / 金属 空气室（储压容器）质量 g 300 空气室（储压容器）安装位置 / 外置 空气室（储压容器）生产方式 / 采购 限压安全装置结构型式 / 机械限位式 限压安全装置限定压力 MPa ≤0.6 限压安全装置生产方式 / 采购 喷杆材质 / 塑料 喷杆允许最大工作压力 MPa 0.75 喷杆生产方式 / 自制 承压管材质 / 塑料 承压管允许最大工作压力 MPa 0.75 蓄电池类型 / 免维护铅酸蓄电池 蓄电池容量 Ah 80 蓄电池标称电压 V 12 | 2021281401000003 | 2026-01-25 | 14.71 | 购机补贴(通用类) | 山东省 | 评阅通过
696 | 田间管理机械 | 植保机械 | 喷雾机 | 18-50马力自走式四轮转向喷杆喷雾机 | 山东乐佳佳机电科技有限公司 | 喷杆式喷雾机 | 3WPZ-400C型自走式喷杆喷雾机 | 功率:22马力;药箱容积:400L;离地间隙:0.9m;喷杆长度:10.02m;型式:自走式:是 ;四轮驱动;四轮转向:是 | 整机产品品目 / 喷雾机 整机结构型式 / 自走式 整机工作压力 MPa 0.3-0.5 整机驱动型式 / 四轮驱动 整机转向型式 / 四轮转向 整机外形尺寸 mm 3250×1540×2500 整机喷杆长度 mm 10020 最小离地间隙 mm 900 整机限压安全装置 / 有 喷杆折叠型式 / 手动 喷杆升降型式 / 手动 驾驶室型式 / 无 轴距 mm 2060 前最大轮距 mm 1350 后最大轮距 mm 1350 前轮外径 mm 660 前轮胎宽 mm 100 前轮轮胎型式 / 充气轮胎 后轮外径 mm 660 后轮胎宽 mm 100 后轮轮胎型式 / 充气轮胎 发动机或电动机名称 / 柴油机 发动机或电动机结构型式 / 单缸、水冷、四冲程 发动机或电动机标定功率/转速 kW/(r/min) 16.2/2200 发动机或电动机生产方式 / 采购 液(气)泵/电机泵结构型式 / 三缸柱塞泵 液泵/电机泵额定压力 MPa 1.5-3.5 液泵/电机泵额定流量 L/min 35-45 液泵/电机泵生产方式 / 采购 药箱容积 L 400 药箱生产方式 / 采购 空气室（储压容器）材质 / 金属 空气室（储压容器）质量 g 300 空气室（储压容器）安装位置 / 外置 空气室（储压容器）生产方式 / 采购 限压安全装置结构型式 / 机械限位式 限压安全装置限定压力 MPa ≤0.6 限压安全装置生产方式 / 采购 喷杆材质 / 塑料 喷杆允许最大工作压力 MPa 0.75 喷杆生产方式 / 自制 承压管材质 / 塑料 承压管允许最大工作压力 MPa 0.75 蓄电池类型 / 免维护铅酸蓄电池 蓄电池容量 Ah 80 蓄电池标称电压 V 12 蓄电池生产方式 / 采购 | 2021281401000003 | 2026-01-25 | 16.2 | 购机补贴(通用类) | 山东省 | 评阅通过
697 | 田间管理机械 | 植保机械 | 喷雾机 | 18-50马力自走式四轮转向喷杆喷雾机 | 台州市星泰农业机械有限公司 | 喷杆式喷雾机 | 3WPZ-400A型自走式喷杆喷雾机 | 功率:18.09马力;药箱容积:403.4L;离地间隙:0.88m;喷杆长度:8.27m;型式:自走式:是 ;四轮驱动;四轮转向:是 | 1.整机结构型式：自走式；2.整机工作压力：0.3-0.5MPa；4.整机驱动型式：四轮驱动；5.整机转向型式：四轮转向；6.整机喷杆长度：8270mm；8.最小离地间隙：880mm；9.配套动力名称：汽油机；10.配套动力标定功率：9.5kW（行走用），4.0kW（喷雾用）；11.配套动力标定转速：3000r/min（行走用），3600r/min（喷雾用）；12.药箱容量：403.4L； | 2021281401000026 | 2026-10-14 | 13.5 | 购机补贴(通用类) | 浙江省 | 评阅通过
698 | 田间管理机械 | 植保机械 | 喷雾机 | 50-100马力自走式四轮转向喷杆喷雾机 | 青州大丰农业装备有限公司 | 喷杆式喷雾机 | 3WPZ-1000B型自走式喷杆喷雾机 | 功率:50.05马力;药箱容积:1000L;离地间隙:0.97m;喷杆长度:17.8m;型式:自走式:是 ;四轮驱动;四轮转向:是 | 整机结构型式：自走式；整机工作压力（MPa）：0.3-0.5；整机驱动型式：四轮驱动，整机转向型式：四轮转向；整机外形尺寸（mm）：4600×2000×2400；喷杆长度（mm）：17800；最小离地间隙：（mm）：970；整机限压安全装置：有；喷杆折叠型式：液压，喷杆升降型式：液压；驾驶室型式：无；轴距（mm）：2250；前/后最大轮距（mm）：1540（1500-1800可调），前/后轮外径（mm）：950，前/后轮胎宽：（mm）：120，前/后轮轮胎型式：充气轮胎；发动机或电动机名称：柴油机；发动机或电动机结构形式：四缸、直列、水冷、四冲程；发动机或电动机机标定功率/转速（KW/r/min）：36.8/2400；液（气）泵/电机泵结构型式：齿轮式高压喷雾泵；液泵/电机泵额定压力（MPa）：0.3-2.0；液泵/电机泵额定流量（L/min）：60；药箱材质：聚乙烯；药箱容积（L）：1000；空气室材质：不锈钢，空气室质量（g）：258，空气室安装位置：外置；限压安全装置结构形式：机械限位式，限压安全装置限定压力：≤0.6；喷杆材质：不锈钢，承压软管材质：橡胶，承压软管允许最高工作压力（Mpa）：4.0（40Bar分水器后）/10.5（分水器前）；蓄电池类型：免维护铅酸蓄电池；蓄电池容量（Ah）：80（2只）；蓄电池标称电压（V）：12V×2只（串联）。 | 2017041401000065 | 2027-08-03 | 36.8 | 购机补贴(通用类) | 山东省 | 评阅通过
699 | 田间管理机械 | 植保机械 | 喷雾机 | 50-100马力自走式四轮转向喷杆喷雾机 | 青州嘉亿农业装备有限公司 | 喷杆式喷雾机 | 3WPZ-1000C型自走式喷杆喷雾机 | 功率:50马力;药箱容积:1000L;离地间隙:0.95m;喷杆长度:18m;型式:自走式:是 ;四轮驱动;四轮转向:是 | 形式：自走式，功率：50马力，四轮驱动，四轮转向，整机喷杆长度;18000mm, 最小离地间隙: 950mm,药箱容积1000L. | 2017041401000045 | 2027-05-06 | 36.8 | 购机补贴(通用类) | 山东省 | 评阅通过
700 | 田间管理机械 | 植保机械 | 喷雾机 | 50-100马力自走式四轮转向喷杆喷雾机 | 青州嘉亿农业装备有限公司 | 喷杆式喷雾机 | 3WPZ-1300A型自走式喷杆喷雾机 | 功率:50马力;药箱容积:1300L;离地间隙:1.7m;喷杆长度:10.3m;型式:自走式:是 ;四轮驱动;四轮转向:是 | 形式：自走式，功率：50马力，四轮驱动，四轮转向，整机喷杆长度;10300mm,最小离地间隙:1700mm,药箱容积:1300L. | 2017041401000045 | 2027-05-06 | 36.8 | 购机补贴(通用类) | 山东省 | 评阅通过
701 | 田间管理机械 | 植保机械 | 喷雾机 | 50-100马力自走式四轮转向喷杆喷雾机 | 青州嘉亿农业装备有限公司 | 喷杆式喷雾机 | 3WPZ-1650A型自走式喷杆喷雾机 | 功率:50马力;药箱容积:1650L;离地间隙:1m;喷杆长度:18.4m;型式:自走式:是 ;四轮驱动;四轮转向:是 | 形式：自走式，功率：50马力，四轮驱动，四轮转向，整机喷杆长度;18400mm, 最小离地间隙: 1000mm,药箱容积1650L. | 2017041401000045 | 2027-05-06 | 36.8 | 购机补贴(通用类) | 山东省 | 评阅通过
702 | 田间管理机械 | 植保机械 | 喷雾机 | 50-100马力自走式四轮转向喷杆喷雾机 | 青州嘉亿农业装备有限公司 | 喷杆式喷雾机 | 3WPZ-700-B型自走式喷杆喷雾机 | 功率:50马力;药箱容积:700L;离地间隙:1.03m;喷杆长度:10.3m;型式:自走式:是 ;四轮驱动;四轮转向:是 | 形式：自走式，功率：50马力，四轮驱动，四轮转向，整机喷杆长度;10300mm最小离地间隙: 1030mm,药箱容积:700L | 2017041401000045 | 2027-05-06 | 36.8 | 购机补贴(通用类) | 山东省 | 评阅通过
703 | 田间管理机械 | 植保机械 | 喷雾机 | 50-100马力自走式四轮转向喷杆喷雾机 | 青州市富泽农业装备有限公司 | 喷杆式喷雾机 | 3WPZ-1000型自走式喷杆喷雾机 | 功率:50马力;药箱容积:1000L;离地间隙:0.96m;喷杆长度:18m;型式:自走式:是 ;四轮驱动;四轮转向:是 | 形式：自走式，功率：50马力，四轮驱动，四轮转向，整机喷杆长度;18000mm,最小离地间隙: 960mm,药箱容积1000L. | 2017281401000024 | 2027-08-14 | 36.8 | 购机补贴(通用类) | 山东省 | 评阅通过
704 | 田间管理机械 | 植保机械 | 喷雾机 | 50-100马力自走式四轮转向喷杆喷雾机 | 青州市万佳机械科技股份有限公司 | 喷杆式喷雾机 | 3WPZ-800B型自走式喷杆喷雾机 | 功率:50马力;药箱容积:800L;离地间隙:1.2m;喷杆长度:12m;型式:自走式:是 ;四轮驱动;四轮转向:是 | 功率：50马力（36.8kW）；形式：自走式，四轮驱动、四轮转向；配套动力型号：4B2-50V32； 排放标准：国三；药箱容量：800L；最小离地间隙：1200mm；整机外形尺寸：5400×2400×2700mm； 整机工作压力：0.2-0.4MPa；喷杆长度：12000mm；限压安全装置限定压力：≤0.48MPa；配套动力名称：柴油机；配套动力结构型式：四缸水冷四冲程；配套动力标定转速：2400r/min；配套泵型式：隔膜泵（两只）；配套泵额定压力：0-2.5MPa；配套泵额定流量：60L/min；轴距(自走式)：2370mm；前（后）最大轮距 ：1600mm； 前（后）轮外径 ：1170mm；前（后）轮胎宽：130mm；蓄电池类型：铅酸蓄电池；蓄电池容量：60Ah；蓄电池标称电压：12V×2（串联） | 2016041401000107 | 2026-09-02 | 36.8 | 购机补贴(通用类) | 山东省 | 评阅通过
705 | 田间管理机械 | 植保机械 | 喷雾机 | 50-100马力自走式四轮转向喷杆喷雾机 | 山东牧阳农业科技有限公司 | 喷杆式喷雾机 | 3WPZ-800B型自走式喷杆喷雾机 | 功率:50马力;药箱容积:800L;离地间隙:1.2m;喷杆长度:12m;型式:自走式:是 ;四轮驱动;四轮转向:是 | 功率：50马力（36.8kW）；形式：自走式，四轮驱动、四轮转向；配套动力型号：4B2-50V32； 排放标准：国三；药箱容量：800L；最小离地间隙：1200mm；整机外形尺寸：5400×2400×2700mm； 整机工作压力：0.2-0.4MPa；喷杆长度：12000mm；限压安全装置限定压力：≤0.48MPa；配套动力名称：柴油机；配套动力结构型式：四缸水冷四冲程；配套动力标定转速：2400r/min；配套泵型式：隔膜泵（两只）；配套泵额定压力：0-2.5MPa；配套泵额定流量：60L/min；轴距(自走式)：2370mm；前（后）最大轮距 ：1600mm； 前（后）轮外径 ：1170mm；前（后）轮胎宽：130mm；蓄电池类型：铅酸蓄电池；蓄电池容量：60Ah；蓄电池标称电压：12V×2（串联） | 2017281401000016 | 2027-05-04 | 36.8 | 购机补贴(通用类) | 山东省 | 评阅通过
706 | 田间管理机械 | 植保机械 | 喷雾机 | 50-100马力自走式四轮转向喷杆喷雾机 | 山东牧阳农业科技有限公司 | 喷杆式喷雾机 | 3WPZ-800G型自走式喷杆喷雾机 | 功率:50马力;药箱容积:800L;离地间隙:1m;喷杆长度:11m;型式:自走式:是 ;四轮驱动;四轮转向:是 | 功率：50马力（36.8kW）；形式：自走式，四轮驱动、四轮转向；配套动力型号：4B2-50V32； 排放标准：国三；药箱容量：800L；最小离地间隙：1000mm；整机外形尺寸：4690×2000×2950mm；整机工作压力：0.3-0.5MPa；喷杆长度：11000mm；限压安全装置限定压力：≤0.6MPa；配套动力名称：柴油机；配套动力结构型式：四缸水冷四冲程；配套动力标定转速：2400r/min；配套泵型式：三缸柱塞泵；配套泵额定压力：2.5-4.0MPa；配套泵额定流量：36-81L/min；轴距(自走式)：2020mm；前（后）最大轮距(自走式) ：1530mm； 前（后）轮外径 ：900mm；前（后）轮胎宽：110mm；蓄电池类型：铅酸蓄电池；蓄电池容量：60Ah；蓄电池标称电压：12V×2 （串联） | 2017281401000016 | 2027-05-04 | 36.8 | 购机补贴(通用类) | 山东省 | 评阅通过
707 | 田间管理机械 | 植保机械 | 喷雾机 | 50-100马力自走式四轮转向喷杆喷雾机 | 山东牧阳农业科技有限公司 | 喷杆式喷雾机 | 3WPZ-800L型自走式喷杆喷雾机 | 功率:50马力;药箱容积:800L;离地间隙:1m;喷杆长度:12m;型式:自走式:是 ;四轮驱动;四轮转向:是 | 功率：50马力（36.8kW）；形式：自走式，四轮驱动、四轮转向；配套动力型号：4B2-50V32； 排放标准：国三；药箱容量：800L；最小离地间隙：1000mm；整机外形尺寸：5380×1850×2400 mm；整机工作压力：0.2-0.4MPa；喷杆长度：12000mm；限压安全装置限定压力：≤0.48MPa；配套动力名称：柴油机；配套动力结构型式：四缸水冷四冲程；配套动力标定转速：2400r/min；配套泵型式：隔膜泵；配套泵额定压力：0-2.5MPa；配套泵额定流量：60L/min；轴距(自走式)：2370mm；前（后）最大轮距 ：1530mm； 前（后）轮外径 ：930mm；前（后）轮胎宽：110mm；蓄电池类型：铅酸蓄电池；蓄电池容量：60Ah；蓄电池标称电压：12V×2（串联） | 2017281401000016 | 2027-05-04 | 36.8 | 购机补贴(通用类) | 山东省 | 评阅通过
708 | 田间管理机械 | 植保机械 | 喷雾机 | 50-100马力自走式四轮转向喷杆喷雾机 | 山东易田农业机械制造有限公司 | 喷杆式喷雾机 | 3WYTZ1000-12型自走式喷杆喷雾机 | 功率:74.8马力;药箱容积:1000L;离地间隙:1.25m;喷杆长度:16.5m;型式:自走式:是 ;四轮驱动;四轮转向:是 | 1000-12 结构形式：自走式，外形尺寸：5300×16000×3400，药箱额定容量1000L，配套喷头形式：扇形，喷杆长度：16.5m，喷杆升降机构形式：液压，喷杆折叠机构形式：液压，配套动力：柴油机，配套动力结构形式：四缸四冲程，配套泵流量：115L/min，离合器形式：湿式常结合摩擦式，制动器形式：盘式，驱动方式/转向方式：四轮驱动、四轮转向，驾驶室：密封式，前后最大轮距：1.85m,轴距：2.8m，前轮外径：ф1.27m，前轮胎宽：0.165m，后轮外径：ф1.27m，后轮胎宽：0.165m，前后轮胎型式：充气轮胎。 发动机：配套动力型号：4L88四缸四冲程柴油机；制造商：常柴股份有限公司；标定功率(kW)：55；标定转速（r/min）：2400；排放标准：国三。 型式:自走式 ;功率:74.8马力;喷杆长度:16.5m;药箱:1000L;离地间隙:1.25m | 2014041401000017 | 2023-12-24 | 55 | 购机补贴(通用类) | 山东省 | 评阅通过
709 | 田间管理机械 | 植保机械 | 喷雾机 | 50-100马力自走式四轮转向喷杆喷雾机 | 山东约翰迪农业装备有限公司 | 喷杆式喷雾机 | 3WPZ-1050DY型自走式喷杆喷雾机 | 功率:50马力;药箱容积:800+250L;离地间隙:1.06m;喷杆长度:12m;型式:自走式:是 ;四轮驱动;四轮转向:是 | 品目：喷雾机；型号规格：3WPZ-1050DY； 结构型式：自走式； 配套动力：四缸直列水冷四冲程柴油机；标定功率（kW）：36.8；标定转速（r/min）：2400；外形尺寸（长×宽×高)mm：5300×2200×2900；结构质量（kg）：2100；药箱容积：800/250L；喷杆长度m：12；配套喷头型式：金属；配套喷头数量：24；喷杆升降机构型式：液压升降；喷杆折叠机构型式：液压折叠；配套泵结构型式：三缸柱塞泵/三缸柱塞泵；配套泵流量：36-81/25-35L(/min)；离合器型式：干式；制动器型式：鼓刹；驱动方式/转向方式：四轮驱动/四轮转向；驾驶室：无；前/后最大轮距m：1.8；轴距m：2.2；前/后轮胎规格(分别填写)：1100*120/1100*120；前/后轮胎型式:充气橡胶轮胎；蓄电池类型：铅酸蓄电池；蓄电池容量：45Ah；标称电压V：12x2（串联）；离地间隙m:1.06 | 2021281401000022 | 2026-08-04 | 36.8 | 购机补贴(通用类) | 山东省 | 评阅通过
710 | 田间管理机械 | 植保机械 | 喷雾机 | 100马力及以上自走式四轮转向喷杆喷雾机 | 青州大丰农业装备有限公司 | 喷杆式喷雾机 | 3WPZ-1000C型自走式喷杆喷雾机 | 功率:100.64马力;药箱容积:1000L;离地间隙:0.98m;喷杆长度:20.15m;型式:自走式:是 ;四轮驱动;四轮转向:是 | 整机结构型式：自走式；整机工作压力（MPa）：0.3-0.5；整机驱动型式：四轮驱动，整机转向型式：四轮转向；整机外形尺寸（mm）：4700×2200×2400；喷杆长度（mm）：20150；最小离地间隙：（mm）：980；整机限压安全装置：有；喷杆折叠型式：液压，喷杆升降型式：液压；驾驶室型式：无；轴距（mm）：2490；前/后最大轮距（mm）：1800（1800-2100可调），前/后轮外径（mm）：930，前/后轮胎宽：（mm）：120，前/后轮轮胎型式：充气轮胎；发动机或电动机名称：柴油机；发动机或电动机结构形式：四缸、直列、水冷、四冲程；发动机或电动机机标定功率/转速（KW/r/min）：74/2400；液（气）泵/电机泵结构型式：齿轮式高压喷雾泵；液泵/电机泵额定压力（MPa）：0.3-2.0；液泵/电机泵额定流量（L/min）：80；药箱材质：聚乙烯；药箱容积（L）：1000；限压安全装置结构形式：机械限位式，限压安全装置限定压力：≤0.6；喷杆材质：不锈钢，承压软管材质：橡胶，承压软管允许最高工作压力（Mpa）：4.0（分水器后）/16（分水器前）；蓄电池类型：免维护铅酸蓄电池；蓄电池容量（Ah）：60（2只）；蓄电池标称电压（V）：12×2（串联）。 | 2017041401000065 | 2027-08-03 | 74 | 购机补贴(通用类) | 山东省 | 评阅通过
711 | 田间管理机械 | 植保机械 | 喷雾机 | 100马力及以上自走式四轮转向喷杆喷雾机 | 青州大丰农业装备有限公司 | 喷杆式喷雾机 | 3WPZ-1500C型自走式喷杆喷雾机 | 功率:100.64马力;药箱容积:1500L;离地间隙:1.06m;喷杆长度:20.15m;型式:自走式:是 ;四轮驱动;四轮转向:是 | 整机结构型式：自走式；整机工作压力（MPa）：0.3-0.5；整机驱动型式：四轮驱动，整机转向型式：四轮转向；整机外形尺寸（mm）：4700×2200×2600；喷杆长度（mm）：20150；最小离地间隙：（mm）：1060；整机限压安全装置：有；喷杆折叠型式：液压，喷杆升降型式：液压；驾驶室型式：无；轴距（mm）：2480；前/后最大轮距（mm）：1870（1800-2100可调），前/后轮外径（mm）：1160，前/后轮胎宽：（mm）：130，前/后轮轮胎型式：充气轮胎；发动机或电动机名称：柴油机；发动机或电动机结构形式：四缸、直列、水冷、四冲程；发动机或电动机机标定功率/转速（KW/r/min）：74/2400；液（气）泵/电机泵结构型式：隔膜泵；液泵/电机泵额定压力（MPa）：0-2.5；液泵/电机泵额定流量（L/min）：60；药箱材质：聚乙烯；药箱容积（L）：1500；限压安全装置结构形式：机械限位式，限压安全装置限定压力：≤0.6；喷杆材质：不锈钢，承压软管材质：橡胶，承压软管允许最高工作压力（Mpa）：4.0（40Bar分水器后）/10.5（分水器前）；蓄电池类型：铅酸免维护蓄电池；蓄电池容量（Ah）：60（2只）；蓄电池标称电压（V）：12×2（串联）。 | 2017041401000065 | 2027-08-03 | 74 | 购机补贴(通用类) | 山东省 | 评阅通过
712 | 田间管理机械 | 植保机械 | 喷雾机 | 100马力及以上自走式四轮转向喷杆喷雾机 | 青州大丰农业装备有限公司 | 喷杆式喷雾机 | 3WPZ-2000型自走式喷杆喷雾机 | 功率:100.64马力;药箱容积:2000L;离地间隙:1.2m;喷杆长度:20m;型式:自走式:是 ;四轮驱动;四轮转向:是 | 整机结构型式：自走式；整机工作压力（MPa）：0.3-0.5；整机驱动型式：四轮驱动，整机转向型式：四轮转向；整机外形尺寸（mm）：4900×2200×2850；喷杆长度（mm）：20000；最小离地间隙：（mm）：1200；整机限压安全装置：有；喷杆折叠型式：液压折叠，喷杆升降型式：液压升降；驾驶室型式：无；轴距（mm）：2460；前/后最大轮距（mm）：1900（1800-2100可调），前/后轮外径（mm）：1150，前/后轮胎宽：（mm）：130，前/后轮轮胎型式：充气轮胎；发动机或电动机名称：柴油机；发动机或电动机结构形式：四缸、直列、水冷、四冲程；发动机或电动机机标定功率/转速（KW/r/min）：74/2400；液（气）泵/电机泵结构型式：隔膜泵；液泵/电机泵额定压力（MPa）：0-2.5；液泵/电机泵额定流量（L/min）：60；药箱材质：聚丙烯；药箱容积（L）：2000；限压安全装置结构形式：机械限位式，限压安全装置限定压力：≤0.6；喷杆材质：不锈钢，承压软管材质：橡胶，承压软管允许最高工作压力（Mpa）：4.0（40Bar分水器后）/10.5（分水器前）；蓄电池类型：免维护铅酸蓄电池；蓄电池容量（Ah）：60（2只）；蓄电池标称电压（V）：12V×2只（串联）。 | 2017041401000065 | 2027-08-03 | 74 | 购机补贴(通用类) | 山东省 | 评阅通过
713 | 田间管理机械 | 植保机械 | 喷雾机 | 100马力及以上自走式四轮转向喷杆喷雾机 | 青州嘉亿农业装备有限公司 | 喷杆式喷雾机 | 3WPZ-100020型自走式喷杆喷雾机 | 功率:100马力;药箱容积:1000L;离地间隙:0.96m;喷杆长度:20m;型式:自走式:是 ;四轮驱动;四轮转向:是 | 形式：自走式，功率：100马力，四轮驱动，四轮转向，整机喷杆长度;20000mm, 最小离地间隙:960mm,药箱容积:1000L | 2017041401000045 | 2027-05-06 | 74 | 购机补贴(通用类) | 山东省 | 评阅通过
714 | 田间管理机械 | 植保机械 | 喷雾机 | 100马力及以上自走式四轮转向喷杆喷雾机 | 青州嘉亿农业装备有限公司 | 喷杆式喷雾机 | 3WPZ-150020型自走式喷杆喷雾机 | 功率:100马力;药箱容积:1500L;离地间隙:0.96m;喷杆长度:20m;型式:自走式:是 ;四轮驱动;四轮转向:是 | 形式：自走式，功率：100马力，四轮驱动，四轮转向，整机喷杆长度;20000mm, 最小离地间隙:960mm,药箱容积1500L | 2017041401000045 | 2027-05-06 | 74 | 购机补贴(通用类) | 山东省 | 评阅通过
715 | 田间管理机械 | 植保机械 | 喷雾机 | 100马力及以上自走式四轮转向喷杆喷雾机 | 青州嘉亿农业装备有限公司 | 喷杆式喷雾机 | 3WPZ-1500A型自走式喷杆喷雾机 | 功率:100马力;药箱容积:1500L;离地间隙:1.62m;喷杆长度:22.5m;型式:自走式:是 ;四轮驱动;四轮转向:是 | 形式：自走式，功率：100马力，四轮驱动，四轮转向，整机喷杆长度;22500mm, 最小离地间隙:1620mm,药箱容积1500L. | 2017041401000045 | 2027-05-06 | 74 | 购机补贴(通用类) | 山东省 | 评阅通过
716 | 田间管理机械 | 植保机械 | 喷雾机 | 100马力及以上自走式四轮转向喷杆喷雾机 | 青州嘉亿农业装备有限公司 | 喷杆式喷雾机 | 3WPZ-200021型自走式喷杆喷雾机 | 功率:100马力;药箱容积:2000L;离地间隙:1.2m;喷杆长度:21m;型式:自走式:是 ;四轮驱动;四轮转向:是 | 形式：自走式，功率：100马力，四轮驱动，四轮转向，整机喷杆长度;21000mm, 最小离地间隙:1200mm,药箱容积:2000L | 2017041401000045 | 2027-05-06 | 74 | 购机补贴(通用类) | 山东省 | 评阅通过
717 | 田间管理机械 | 植保机械 | 喷雾机 | 100马力及以上自走式四轮转向喷杆喷雾机 | 青州嘉亿农业装备有限公司 | 喷杆式喷雾机 | 3WPZ-2800B型自走式喷杆喷雾机 | 功率:100马力;药箱容积:2800L;离地间隙:1.05m;喷杆长度:20m;型式:自走式:是 ;四轮驱动;四轮转向:是 | 形式：自走式，功率：100马力，四轮驱动，四轮转向，整机喷杆长度;20000mm, 最小离地间隙:1050mm,药箱容积1400 X2 L | 2017041401000045 | 2027-05-06 | 74 | 购机补贴(通用类) | 山东省 | 评阅通过
718 | 田间管理机械 | 植保机械 | 喷雾机 | 100马力及以上自走式四轮转向喷杆喷雾机 | 青州嘉亿农业装备有限公司 | 喷杆式喷雾机 | 3WPZ-300021型自走式喷杆喷雾机 | 功率:100马力;药箱容积:3000L;离地间隙:1.06m;喷杆长度:21.5m;型式:自走式:是 ;四轮驱动;四轮转向:是 | 形式：自走式，功率：100马力，四轮驱动，四轮转向，整机喷杆长度;21500mm, 最小离地间隙:1060mm,药箱容积1500X2L | 2017041401000045 | 2027-05-06 | 74 | 购机补贴(通用类) | 山东省 | 评阅通过
719 | 田间管理机械 | 植保机械 | 喷雾机 | 100马力及以上自走式四轮转向喷杆喷雾机 | 青州市富泽农业装备有限公司 | 喷杆式喷雾机 | 3WPZ-1000F型自走式喷杆喷雾机 | 功率:100马力;药箱容积:1000L;离地间隙:0.96m;喷杆长度:20.1m;型式:自走式:是 ;四轮驱动;四轮转向:是 | 形式：自走式，功率：100马力，四轮驱动，四轮转向，整机喷杆长度;20100mm,最小离地间隙: 960mm,药箱容积1000L. | 2017281401000024 | 2027-08-14 | 74 | 购机补贴(通用类) | 山东省 | 评阅通过
720 | 田间管理机械 | 植保机械 | 喷雾机 | 100马力及以上自走式四轮转向喷杆喷雾机 | 青州市富泽农业装备有限公司 | 喷杆式喷雾机 | 3WPZ-1000LA型自走式喷杆喷雾机 | 功率:100马力;药箱容积:1000L;离地间隙:0.94m;喷杆长度:20.1m;型式:自走式:是 ;四轮驱动;四轮转向:是 | 形式：自走式，功率：100马力，四轮驱动，四轮转向，整机喷杆长度;20100mm,最小离地间隙: 940mm,药箱容积1000L. | 2017281401000024 | 2027-08-14 | 74 | 购机补贴(通用类) | 山东省 | 评阅通过
721 | 田间管理机械 | 植保机械 | 喷雾机 | 100马力及以上自走式四轮转向喷杆喷雾机 | 青州市富泽农业装备有限公司 | 喷杆式喷雾机 | 3WPZ-1500F型自走式喷杆喷雾机 | 功率:100马力;药箱容积:1500L;离地间隙:0.96m;喷杆长度:20.1m;型式:自走式:是 ;四轮驱动;四轮转向:是 | 形式：自走式，功率：100马力，四轮驱动，四轮转向，整机喷杆长度;20100mm,最小离地间隙: 960mm,药箱容积1000+500L. | 2017281401000024 | 2027-08-14 | 74 | 购机补贴(通用类) | 山东省 | 评阅通过
722 | 田间管理机械 | 植保机械 | 喷雾机 | 100马力及以上自走式四轮转向喷杆喷雾机 | 青州市富泽农业装备有限公司 | 喷杆式喷雾机 | 3WPZ-1500K型自走式喷杆喷雾机 | 功率:100马力;药箱容积:1500L;离地间隙:0.96m;喷杆长度:20.1m;型式:自走式:是 ;四轮驱动;四轮转向:是 | 形式：自走式，功率：100马力，四轮驱动，四轮转向，整机喷杆长度;20100mm,最小离地间隙: 960mm,药箱容积1500L. | 2017281401000024 | 2027-08-14 | 74 | 购机补贴(通用类) | 山东省 | 评阅通过
723 | 田间管理机械 | 植保机械 | 喷雾机 | 100马力及以上自走式四轮转向喷杆喷雾机 | 青州市富泽农业装备有限公司 | 喷杆式喷雾机 | 3WPZ-1500LA型自走式喷杆喷雾机 | 功率:100马力;药箱容积:1500L;离地间隙:0.94m;喷杆长度:20.1m;型式:自走式:是 ;四轮驱动;四轮转向:是 | 形式：自走式，功率：100马力，四轮驱动，四轮转向，整机喷杆长度;20100mm,最小离地间隙: 940mm,药箱容积1000+500L. | 2017281401000024 | 2027-08-14 | 74 | 购机补贴(通用类) | 山东省 | 评阅通过
724 | 田间管理机械 | 植保机械 | 喷雾机 | 100马力及以上自走式四轮转向喷杆喷雾机 | 青州市富泽农业装备有限公司 | 喷杆式喷雾机 | 3WPZ-3000A型自走式喷杆喷雾机 | 功率:100马力;药箱容积:3000L;离地间隙:1.05m;喷杆长度:21m;型式:自走式:是 ;四轮驱动;四轮转向:是 | 形式：自走式，功率：100马力，四轮驱动，四轮转向，整机喷杆长度;21000mm,最小离地间隙: 1050mm,药箱容积1500×2L. | 2017281401000024 | 2027-08-14 | 74 | 购机补贴(通用类) | 山东省 | 评阅通过
725 | 田间管理机械 | 植保机械 | 喷雾机 | 100马力及以上自走式四轮转向喷杆喷雾机 | 山东牧阳农业科技有限公司 | 喷杆式喷雾机 | 3WPZ-1000LB1型自走式喷杆喷雾机 | 功率:100马力;药箱容积:1000L;离地间隙:1.08m;喷杆长度:20m;型式:自走式:是 ;四轮驱动;四轮转向:是 | 功率：100马力（74kW）；形式：自走式，四轮驱动、四轮转向；配套动力型号：4B5-100C31； 排放标准：国三；药箱容量：1000L；最小离地间隙：1080mm；整机外形尺寸：5300×2170×2500mm；整机工作压力：0.3-0.5MPa；喷杆长度：20000mm；限压安全装置限定压力：≤0.6MPa；配套动力名称：柴油机；配套动力结构型式：四缸水冷四冲程；配套动力标定转速：2400r/min；配套泵型式：隔膜泵；配套泵额定压力：0-2.5MPa；配套泵额定流量：60L/min；轴距(自走式)：2380mm；前（后）最大轮距 ：1530mm； 前（后）轮外径 ：1170mm；前（后）轮胎宽：130mm；蓄电池类型：铅酸蓄电池；蓄电池容量：60Ah；蓄电池标称电压：12V×2（串联） | 2017281401000016 | 2027-05-04 | 74 | 购机补贴(通用类) | 山东省 | 评阅通过
726 | 田间管理机械 | 植保机械 | 喷雾机 | 100马力及以上自走式四轮转向喷杆喷雾机 | 山东牧阳农业科技有限公司 | 喷杆式喷雾机 | 3WPZ-1000LB2型自走式喷杆喷雾机 | 功率:100马力;药箱容积:1000L;离地间隙:1.08m;喷杆长度:20m;型式:自走式:是 ;四轮驱动;四轮转向:是 | 功率：100马力（74kW）；形式：自走式，四轮驱动、四轮转向；配套动力型号：4B5-100C31； 排放标准：国三；药箱容量：1000L；最小离地间隙：1080mm；整机外形尺寸：5300×2170×2500mm；整机工作压力：0.3-0.5MPa；喷杆长度：20000mm；限压安全装置限定压力：≤0.6MPa；配套动力名称：柴油机；配套动力结构型式：四缸水冷四冲程；配套动力标定转速：2400r/min；配套泵型式：三缸柱塞泵；配套泵额定压力：2.5-4.0MPa；配套泵额定流量：36-81L/min；轴距(自走式)：2380mm；前（后）最大轮距 ：1530mm； 前（后）轮外径 ：1170mm；前（后）轮胎宽：130mm；蓄电池类型：铅酸蓄电池；蓄电池容量：60Ah；蓄电池标称电压：12V×2（串联） | 2017281401000016 | 2027-05-04 | 74 | 购机补贴(通用类) | 山东省 | 评阅通过
727 | 田间管理机械 | 植保机械 | 喷雾机 | 100马力及以上自走式四轮转向喷杆喷雾机 | 山东牧阳农业科技有限公司 | 喷杆式喷雾机 | 3WPZ-1500G型自走式喷杆喷雾机 | 功率:100马力;药箱容积:1500L;离地间隙:0.85m;喷杆长度:25m;型式:自走式:是 ;四轮驱动;四轮转向:是 | 功率：100马力（74kW）；形式：自走式，四轮驱动、四轮转向；配套动力型号：4B5-100C31； 排放标准：国三；药箱容量：1500L；最小离地间隙：850mm； 整机外形尺寸：5750×2300×2950mm；整机工作压力：0.3-0.5MPa；喷杆长度：25000mm；限压安全装置限定压力：≤0.6MPa；配套动力名称：柴油机；配套动力结构型式：四缸水冷四冲程；配套动力标定转速：2400r/min；配套泵型式：隔膜泵；配套泵额定压力：3.0MPa；配套泵额定流量：100L/min；轴距(自走式)：2750mm；前（后）最大轮距 ：2000mm； 前（后）轮外径 ：2100mm；前（后）轮胎宽：100mm；蓄电池类型：铅酸蓄电池；蓄电池容量：60Ah；蓄电池标称电压：12V×2（串联） | 2017281401000016 | 2027-05-04 | 74 | 购机补贴(通用类) | 山东省 | 评阅通过
728 | 田间管理机械 | 植保机械 | 喷雾机 | 100马力及以上自走式四轮转向喷杆喷雾机 | 山东牧阳农业科技有限公司 | 喷杆式喷雾机 | 3WPZ-1500L1型自走式喷杆喷雾机 | 功率:100马力;药箱容积:1500L;离地间隙:1.08m;喷杆长度:25m;型式:自走式:是 ;四轮驱动;四轮转向:是 | 功率：100马力（74kW）；形式：自走式，四轮驱动、四轮转向；配套动力型号：4B5-100C31； 排放标准：国三；药箱容量：1500L；最小离地间隙：1080mm；整机外形尺寸：5900×2350×2800mm；整机工作压力：0.3-0.5MPa；喷杆长度：25000mm；限压安全装置限定压力：≤0.6MPa；配套动力名称：柴油机；配套动力结构型式：四缸水冷四冲程；配套动力标定转速：2400r/min；配套泵型式：三缸柱塞泵；配套泵额定压力：2.5-4.0MPa；配套泵额定流量：36-81L/min；轴距(自走式)：2230mm；前（后）最大轮距 ：1900mm； 前（后）轮外径 ：1430mm；前（后）轮胎宽：130mm；蓄电池类型：铅酸蓄电池；蓄电池容量：60Ah；蓄电池标称电压：12V×2（串联） | 2017281401000016 | 2027-05-04 | 74 | 购机补贴(通用类) | 山东省 | 评阅通过
729 | 田间管理机械 | 植保机械 | 喷雾机 | 100马力及以上自走式四轮转向喷杆喷雾机 | 山东牧阳农业科技有限公司 | 喷杆式喷雾机 | 3WPZ-1500LB型自走式喷杆喷雾机 | 功率:100马力;药箱容积:1500L;离地间隙:1.04m;喷杆长度:20m;型式:自走式:是 ;四轮驱动;四轮转向:是 | 功率：100马力（74kW）；形式：自走式，四轮驱动、四轮转向；配套动力型号：4B5-100C31； 排放标准：国三；药箱容量：1500L；最小离地间隙：1040mm；整机外形尺寸：5330×2450×2730mm；整机工作压力：0.3-0.5MPa；喷杆长度：20000mm；限压安全装置限定压力：≤0.6MPa；配套动力名称：柴油机；配套动力结构型式：四缸水冷四冲程；配套动力标定转速：2400r/min；配套泵型式：隔膜泵；配套泵额定压力：0-2.5MPa；配套泵额定流量：60L/min；轴距(自走式)：2460mm；前（后）最大轮距 ：1910mm； 前（后）轮外径 ：1170mm；前（后）轮胎宽：130mm；蓄电池类型：铅酸蓄电池；蓄电池容量：60Ah；蓄电池标称电压：12V×2（串联） | 2017281401000016 | 2027-05-04 | 74 | 购机补贴(通用类) | 山东省 | 评阅通过
730 | 田间管理机械 | 植保机械 | 喷雾机 | 100马力及以上自走式四轮转向喷杆喷雾机 | 山东牧阳农业科技有限公司 | 喷杆式喷雾机 | 3WPZ-1500L型自走式喷杆喷雾机 | 功率:100马力;药箱容积:1500L;离地间隙:1.08m;喷杆长度:25m;型式:自走式:是 ;四轮驱动;四轮转向:是 | 功率：100马力（74kW）；形式：自走式，四轮驱动、四轮转向；配套动力型号：4B5-100C31； 排放标准：国三；药箱容量：1500L；最小离地间隙：1080mm；整机外形尺寸：5900×2350×2800 mm；整机工作压力：0.3-0.5MPa；喷杆长度：25000mm；限压安全装置限定压力：≤0.6MPa；配套动力名称：柴油机；配套动力结构型式：四缸水冷四冲程；配套动力标定转速：2400r/min；配套泵型式：隔膜泵；配套泵额定压力：3.0MPa；配套泵额定流量：100L/min；轴距(自走式)：2230mm；前（后）最大轮距 ：1900mm； 前（后）轮外径 ：1430mm；前（后）轮胎宽：130mm；蓄电池类型：铅酸蓄电池；蓄电池容量：60Ah；蓄电池标称电压：12V×2（串联） | 2017281401000016 | 2027-05-04 | 74 | 购机补贴(通用类) | 山东省 | 评阅通过
731 | 田间管理机械 | 植保机械 | 喷雾机 | 100马力及以上自走式四轮转向喷杆喷雾机 | 山东祥瑞农林科技有限公司 | 喷杆式喷雾机 | 3WPZ-1300C型自走式喷杆喷雾机 | 功率:100马力;药箱容积:1300L;离地间隙:1.2m;喷杆长度:20.1m;型式:自走式:是 ;四轮驱动;四轮转向:是 | 整机结构型式：自走式； (cx)整机驱动型式：四轮驱动； (cx)整机转向型式：四轮转向； 整机外形尺寸 mm：5450×2350×3300； 整机喷杆长度 mm：20100； (cx)最小离地间隙 mm：1200； (cx)喷杆折叠型式：液压； (cx)喷杆升降型式：液压； 药箱容积 L：1300； | 2019041401000072 | 2024-12-12 | 74 | 购机补贴(通用类) | 山东省 | 评阅通过
732 | 田间管理机械 | 植保机械 | 喷雾机 | 100马力及以上自走式四轮转向喷杆喷雾机 | 山东易田农业机械制造有限公司 | 喷杆式喷雾机 | 3WYTZ1200-18型自走式喷杆喷雾机 | 功率:101.32马力;药箱容积:1400L;离地间隙:1.25m;喷杆长度:21m;型式:自走式:是 ;四轮驱动;四轮转向:是 | 结构型式: 自走式，工作状态外形尺寸（长×宽×高）: 5400×21000×3500 mm，药箱容量：1400L, 喷杆喷幅:21m, 配套喷头型式:扇形, 配套喷头数量:43个,喷杆升降机构型式:液压,喷杆折叠机构型式:液压,喷杆长度:21m, 配套动力名称、结构型式:四缸四冲程柴油机,配套泵名称:隔膜泵,配套泵流量:185 L/min,配套泵转速:550r/min,离地间隙:1.25m,轴距:2.9 m,前/后轮最大轮距:2.4 m,前轮外径:Ф1.57m,前轮胎宽: 0.195 m,后轮外径:Ф1.57m,后轮胎宽:0.195m,前/后轮胎型式:充气轮胎,制动器型式:盘式 ,离合器型式:湿式多片常结合摩擦式,驱动方式/转向方式）:四轮驱动/四轮转向, 驾驶室:密封式。 | 2014041401000017 | 2023-12-24 | 74.5 | 购机补贴(通用类) | 山东省 | 评阅通过
733 | 田间管理机械 | 植保机械 | 喷雾机 | 100马力及以上自走式四轮转向喷杆喷雾机 | 山东约翰迪农业装备有限公司 | 喷杆式喷雾机 | 3WPZ-1000K型自走式喷杆喷雾机 | 功率:100马力;药箱容积:1000L;离地间隙:1.12m;喷杆长度:20m;型式:自走式:是 ;四轮驱动;四轮转向:是 | 品目：喷雾机；型号规格：3WPZ-1000K； 结构型式：自走式； 配套动力：四缸直列水冷四冲程柴油机；标定功率（kW）：74；标定转速（r/min）：2400；外形尺寸（长×宽×高)mm：5400×2350×3250；结构质量（kg）：2600；药箱容积：1000L；配套喷头型式：金属；配套喷头数量：40；喷杆长度：20m；喷杆升降机构型式：液压升降；喷杆折叠机构型式：液压折叠；配套泵名称：隔膜泵；配套泵型式：隔膜泵；配套泵流量：100L；离合器型式：干式；制动器型式：鼓刹；驱动方式/转向方式：四轮驱动/四轮转向；驾驶室形式：无；前/后最大轮距m：2.2；轴距m：2.4；前/后轮胎规格(分别填写)：1180*180/1180*180；前/后轮胎型式:气胎轮；蓄电池类型：铅酸蓄电池；蓄电池容量：45Ah；标称电压V：12x2（串联）；离地间隙m:1.12 | 2021281401000022 | 2026-08-04 | 74 | 购机补贴(通用类) | 山东省 | 评阅通过
734 | 田间管理机械 | 植保机械 | 喷雾机 | 100马力及以上自走式四轮转向喷杆喷雾机 | 喜盈（山东）农业装备有限公司 | 喷杆式喷雾机 | 3WPZ-1500B型自走式喷杆喷雾机 | 功率:100马力;药箱容积:1500L;离地间隙:0.87m;喷杆长度:22m;型式:自走式:是 ;四轮驱动;四轮转向:是 | 整机产品品目：喷杆喷雾机；整机结构型式：自走式；整机工作压力：0.5-0.8Mpa；整机驱动型式:四轮驱动；整机转向型式:四轮转向;整机外形尺寸:5650mm×2120mm×3390mm;整机喷杆长度:22000mm;最小离地间隙:870mm;喷杆折叠型式:液压;喷杆升降型式:液压;轴距:2690mm;前最大轮距:1900mm;后最大轮距:1900mm;前轮外径:2100mm;前轮胎宽:100mm;前轮轮胎型式 :实心轮胎;后轮外径:2100mm;后轮胎宽:100mm;后轮轮胎型式:实心轮胎;发动机名称:柴油机;发动机结构型式:四缸、直列、水冷、四冲程;发动机标定功率/转速:74/2400kw(r/min);液（气）泵/电机泵结构方式:隔膜泵;液泵/电机泵额定压力:3.0MPa;液泵/电机泵额定流量:100L/min;药箱容积:1500L;限压安全装置结构型式:机械限位式;限压安全装置限定压力:≤0.96MPa;喷杆材质:不锈钢;喷杆允许最大工作压力:1.2MPa;承压管允许最大工作压力:1.2MPa;蓄电池类型:免维护蓄电池；蓄电池容量：60Ah；蓄电池标称电压：12×2（串联） | 2021281401000019 | 2026-07-27 | 74 | 购机补贴(通用类) | 山东省 | 评阅通过
735 | 田间管理机械 | 修剪防护管理机械 | 修剪机 | 单人手提式茶树修剪机 | 莒县川冈农业机械有限公司 | 茶树修剪机 | 3CX-700A | 作业幅宽:0.75m;自带动力:是 ;单人手提式:是 | 产品类型：深修剪机；结构形式：单人手提式；刀片形状：平行；汽油机标定功率：0.83kW；汽油机标定转速:8000r/min;传动方式:齿轮传动；作业幅宽：700mm；切割器宽度：700mm；切割片长度：780mm。 | T202137370311 | 2026-08-31 | 0.83 | 购机补贴(非通用类) | 山东省 | 评阅通过
736 | 田间管理机械 | 修剪防护管理机械 | 修剪机 | 单人手提式茶树修剪机 | 台州金挺工贸有限公司 | 茶树修剪机 | 3CX-650A | 作业幅宽:0.65m;自带动力:是 ;单人手提式:是 | 产品类型：轻修剪机，结构形式：单人手提式，刀片形状：平行；锂电池类型：锂电池， 蓄电池额定容量：20Ah，蓄电池额定电压：36V，直流电动机（额定）电压：36V,直流电动机（额定）转速：19000r/min,直流电动机（额定）功率：0.5kW,传动方式：齿轮传动，作业幅宽：650mm切割器宽度：650mm,切割刀片长度：855mm; | T202233690002 | 2027-07-31 | 0.5 | 购机补贴(非通用类) | 浙江省 | 评阅通过
737 | 田间管理机械 | 修剪防护管理机械 | 修剪机 | 单人手提式茶树修剪机 | 浙江恩加智能科技有限公司 | 电动茶树修剪机 | H75 | 作业幅宽:0.75m;自带动力:是 ;单人手提式:是 | 作业幅宽:750mm;操作形式:单人 ; | T202133690021 | 2027-01-27 |  | 购机补贴(非通用类) | 浙江省 | 评阅通过
738 | 田间管理机械 | 修剪防护管理机械 | 修剪机 | 单人手提式茶树修剪机 | 重庆尚翔机电有限公司 | 修剪机 | 3CX-62 | 作业幅宽:0.62m;自带动力:是 ;单人手提式:是 | 产品类型：轻修剪机；结构形式：单人背负式；刀片形状：平行；蓄电池类型：锂电池；直流电动机（额定）电压（V）：36；直流电动机（额定）转速（r/min）：16000；直流电动机（额定）功率（kW）：0.9；传动方式：齿轮传动；作业幅宽（mm）：620；切割器宽度（mm）：750；切割刀片长度（mm）：960。 | T202250500040 | 2027-01-25 | 0.9 | 购机补贴(非通用类) | 重庆市 | 评阅通过
739 | 田间管理机械 | 修剪防护管理机械 | 修剪机 | 双人抬式茶树修剪机 | 莒县川冈农业机械有限公司 | 茶树修剪机 | 3CX-1100A | 作业幅宽:1.1m;自带动力:是 ;双人抬式:是 | 产品类型：深修剪机；结构形式：双人抬式；刀片形状：弧行；汽油机标定功率：1.25kW；汽油机标定转速:7500r/min;传动方式:齿轮传动；作业幅宽：1100mm；切割器宽度：1100mm；切割片长度：1260mm。 | T202137370313 | 2026-08-31 | 1.25 | 购机补贴(非通用类) | 山东省 | 评阅通过
740 | 田间管理机械 | 修剪防护管理机械 | 修剪机 | 双人抬式茶树修剪机 | 莒县川冈农业机械有限公司 | 茶树修剪机 | 3CX-1100B | 作业幅宽:1.1m;自带动力:是 ;双人抬式:是 | 产品类型：深修剪机；结构形式：双人抬式；刀片形状：平行；汽油机标定功率：1.25kW；汽油机标定转速:7500r/min;传动方式:齿轮传动；作业幅宽：1100mm；切割器宽度：1100mm；切割片长度：1260mm。 | T202137370312 | 2026-08-31 | 1.25 | 购机补贴(非通用类) | 山东省 | 评阅通过
741 | 田间管理机械 | 修剪防护管理机械 | 修剪机 | 最大剪切直径25mm及以上电动手持式果树修剪机 | 常州丰凯农业装备科技有限公司 | 果树修剪机 | FK-3C25 | 锂电池数量:2组 ;每组电池容量:2.5Ah;额定电压:16.8V;最大剪切直径:25mm;结构型式:电动手持式 | 结构型式：手持/电动；电池型式：锂电池；电池额定电压：16.8（V）;电池额定容量：2.5（Ah）;配套动力额定功率：0.25(KW);配套动力额定转速：22000r/min）;整机质量：1.00（Kg）;最大剪切直径：25（mm）. | T202132320597 | 2026-12-29 | 0.25 | 购机补贴(非通用类) | 江苏省 | 评阅通过
742 | 田间管理机械 | 修剪防护管理机械 | 修剪机 | 最大剪切直径25mm及以上电动手持式果树修剪机 | 东莞市嘉航实业有限公司 | 电动果树修剪机 | KH-3GXD25G16.8 | 锂电池数量:2组 ;每组电池容量:2.5Ah;额定电压:16.8V;最大剪切直径:25mm;结构型式:电动手持式 | 结构形式：电动手持式；电池型式：锂电池；电池额定电压：16.8V；电池额定容量：2.5Ah；最大剪切直径：25mm； | T202045450024 | 2025-06-03 |  | 购机补贴(非通用类) | 广东省 | 评阅通过
743 | 田间管理机械 | 修剪防护管理机械 | 修剪机 | 最大剪切直径25mm及以上电动手持式果树修剪机 | 广西速技能农业机械有限公司 | 果树修剪机 | SJN-03DJ28B16 | 锂电池数量:2组 ;每组电池容量:2.6Ah;额定电压:16.8V;最大剪切直径:28mm;结构型式:电动手持式 | 锂电池额定电压:16.8V；锂电池容量：2.6Ah；锂电池组数：2组；充电器数量：1个；最大剪切直径：28mm；电动手持式 | T202045450124 | 2025-10-28 | 0 | 购机补贴(非通用类) | 广西壮族自治区 | 评阅通过
744 | 田间管理机械 | 修剪防护管理机械 | 修剪机 | 最大剪切直径25mm及以上电动手持式果树修剪机 | 广西速技能农业机械有限公司 | 果树修剪机 | SJN-03DJ32B16 | 锂电池数量:2组 ;每组电池容量:4.5Ah;额定电压:16.8V;最大剪切直径:32mm;结构型式:电动手持式 | 锂电池额定电压:16.8V；锂电池容量：4.5Ah;锂电池组数：2组；充电器数量：1个；最大剪切直径：32mm；电动手持式 | T202045450125 | 2025-10-28 | 0 | 购机补贴(非通用类) | 广西壮族自治区 | 评阅通过
745 | 田间管理机械 | 修剪防护管理机械 | 修剪机 | 最大剪切直径25mm及以上电动手持式果树修剪机 | 台州富农特农业机械有限公司 | 电动果树修剪机 | FNT03-30 | 锂电池数量:2组 ;每组电池容量:2Ah;额定电压:16.8V;最大剪切直径:30mm;结构型式:电动手持式 | 结构型式：手持式，电池型式：锂电池，锂电池组数：2组，电池额定电压：16.8V，电池额定容量：2Ah ，配套动力额定功率：0.5KW ，配套功率额定转速：21000r/min ，整机质量：1.04KG ，最大剪切直径：30mm。 | T202269690045 | 2027-04-13 | 0.5 | 购机补贴(非通用类) | 浙江省 | 评阅通过
746 | 田间管理机械 | 修剪防护管理机械 | 修剪机 | 最大剪切直径25mm及以上电动手持式果树修剪机 | 浙江东桥精密机械有限公司 | 电动果树修剪机 | DQ-03DJ25B16 | 锂电池数量:2组 ;每组电池容量:2.6Ah;额定电压:16.8V;最大剪切直径:25mm;结构型式:电动手持式 | 锂电池额定电压:16.8V；锂电池容量：2.6Ah;锂电池组数：2组；最大剪切直径：25mm;充电器数量：1个；电动手持式 | T202145450030 | 2026-03-31 | 0 | 购机补贴(非通用类) | 浙江省 | 评阅通过
747 | 田间管理机械 | 修剪防护管理机械 | 修剪机 | 最大剪切直径30mm及以上电动背负式果树修剪机 | 常州丰凯农业装备科技有限公司 | 果树修剪机 | FK-3B30 | 额定电压:21V;最大剪切直径:30mm;电池型式:锂电池 ;电池容量:4.0Ah;结构型式:电动背负式 | 结构型式：背负式/电动；电池型式：锂电池；电池额定电压：21.0（V）;电池额定容量：4.0（Ah）;配套动力额定功率：0.25（KW）;配套动力额定转速：22000(r/min)整机质量：1.70（Kg）;最大剪切直径：30（mm） | T202132320598 | 2026-12-29 | 0.25 | 购机补贴(非通用类) | 江苏省 | 评阅通过
748 | 田间管理机械 | 修剪防护管理机械 | 修剪机 | 最大剪切直径30mm及以上电动背负式果树修剪机 | 台州富农特农业机械有限公司 | 电动果树修剪机 | FNTB03-30 | 额定电压:16.8V;最大剪切直径:30mm;电池型式:锂电池 ;电池容量:4.2Ah;结构型式:电动背负式 | 结构型式：背负式 ，电池型式：锂电池 ， 电池额定电压：16.8V ，电池额定容量：4.2Ah ，配套动力额定功率：0.5KW ，配套功率额定转速：21000r/min ， 整机质量：1.59KG ，最大剪切直径：30mm。 | T202269690044 | 2027-04-13 | 0.5 | 购机补贴(非通用类) | 浙江省 | 评阅通过
749 | 田间管理机械 | 修剪防护管理机械 | 修剪机 | 最大剪切直径30mm及以上电动背负式果树修剪机 | 台州湾新区驰奇农机装备有限公司 | 电动修枝剪 | CQ-3GXD40A | 额定电压:36V;最大剪切直径:40mm;电池型式:锂电池 ;电池容量:4.0Ah;结构型式:电动背负式 | 结构型式：背负式，电池型式：可充锂电池，电池额定电压：36V，电池额定容量：4.0Ah,配套动力额定功率：0.4kW,配套动力额定转速：22000r/min，整机质量：2.13kg,最大剪切直径：40mm； | T202269690166 | 2027-09-19 | 0.4 | 购机补贴(非通用类) | 浙江省 | 评阅通过
750 | 田间管理机械 | 修剪防护管理机械 | 修剪机 | 最大剪切直径30mm及以上电动背负式果树修剪机 | 台州湾新区驰奇农机装备有限公司 | 电动修枝剪 | CQ-3GXD40B | 额定电压:42V;最大剪切直径:40mm;电池型式:锂电池 ;电池容量:4.2Ah;结构型式:电动背负式 | 结构型式：背负式，电池型式：可充锂电池，电池额定电压：42V，电池额定容量：4.2Ah,配套动力额定功率：0.4kW,配套动力额定转速：22000r/min，整机质量：2.14kg,最大剪切直径：40mm； | T202269690165 | 2027-09-19 | 0.4 | 购机补贴(非通用类) | 浙江省 | 评阅通过
751 | 田间管理机械 | 修剪防护管理机械 | 修剪机 | 最大剪切直径30mm及以上电动背负式果树修剪机 | 浙江东桥精密机械有限公司 | 电动修枝剪 | DQ-03DJ30S40 | 额定电压:40V;最大剪切直径:30mm;电池型式:锂电池 ;电池容量:5.2Ah;结构型式:电动背负式 | 锂电池额定电压:40V；锂电池容量：5.2Ah;锂电池组数：1组；最大剪切直径：30mm；充电器数量1个；电动背负式 | T202033330150 | 2025-12-28 | 0.255 | 购机补贴(非通用类) | 浙江省 | 评阅通过
752 | 田间管理机械 | 修剪防护管理机械 | 修剪机 | 最大剪切直径30mm及以上电动背负式果树修剪机 | 浙江东桥精密机械有限公司 | 果树修枝剪 | DQ-03DJ32B16B | 额定电压:16.8V;最大剪切直径:32mm;电池型式:锂电池 ;电池容量:4Ah;结构型式:电动背负式 | 锂电池额定电压:16.8V；锂电池容量：4Ah；锂电池组数：2组；最大剪切直径：32mm；充电器数量：1个；电动背负式 | T202169690178 | 2026-10-17 | 0.23 | 购机补贴(非通用类) | 浙江省 | 评阅通过
753 | 田间管理机械 | 修剪防护管理机械 | 修剪机 | 最大剪切直径30mm及以上电动背负式果树修剪机 | 浙江东桥精密机械有限公司 | 电动修枝剪 | DQ-03DJ40S40 | 额定电压:40V;最大剪切直径:40mm;电池型式:锂电池 ;电池容量:5.2Ah;结构型式:电动背负式 | 锂电池额定电压:40V；锂电池容量：5.2Ah；锂电池组数：1组；最大剪切直径：40mm；充电器数量：1个；电动背负式 | T202033330151 | 2025-12-28 | 0.4 | 购机补贴(非通用类) | 浙江省 | 评阅通过
754 | 田间管理机械 | 修剪防护管理机械 | 枝条切碎机 | 最大切碎直径5cm及以上枝条切碎机 | 威而德（日照）园林机械有限公司 | 枝条切碎机 | 3ZQ-10C | 配套动力(功率):5.7kW;最大切碎直径:9cm | 外形尺寸：1550x770x1600mm 喂入口宽度：298mm 刀片数：2动刀+1定刀 | T202237370007 | 2027-03-29 | 5.7 | 购机补贴(非通用类) | 山东省 | 评阅通过
755 | 田间管理机械 | 修剪防护管理机械 | 枝条切碎机 | 最大切碎直径5cm及以上枝条切碎机 | 威而德（日照）园林机械有限公司 | 枝条切碎机 | 3ZQ-10Q | 配套动力(功率):7.0kW;最大切碎直径:9cm | 外形尺寸：1550x770x1600mm 喂入口宽度：298mm 刀片数量：2动刀+1定刀 | T202237370004 | 2027-03-29 | 7.0 | 购机补贴(非通用类) | 山东省 | 评阅通过
756 | 田间管理机械 | 修剪防护管理机械 | 枝条切碎机 | 最大切碎直径5cm及以上枝条切碎机 | 威而德（日照）园林机械有限公司 | 枝条切碎机 | 3ZQ-8Q | 配套动力(功率):5.1kW;最大切碎直径:7.2cm | 整机尺寸：1480x630x1450mm 喂入口宽度：193mm 刀片数量：2动刀+1定刀 | T202237370005 | 2027-03-29 | 5.1 | 购机补贴(非通用类) | 山东省 | 评阅通过
757 | 田间管理机械 | 修剪防护管理机械 | 枝条切碎机 | 最大切碎直径5cm及以上枝条切碎机 | 浙江长旭工贸有限公司 | 枝条粉碎机 | 3ZQ-10Q | 配套动力(功率):8.6kW;最大切碎直径:5cm | 结构型式：鼓式； 外形尺寸（长×宽×高）mm：1435×670×1385； 喂入口宽度mm：425； 主轴转速 r/min：2600； 刀辊（盘）直径mm：240； 刀片（锤片）数量个：2； 配套动力（功率）kW：8.6； 切碎直径：50mm | T202033330220 | 2025-12-28 | 8.6 | 购机补贴(非通用类) | 浙江省 | 评阅通过
758 | 田间管理机械 | 修剪防护管理机械 | 枝条切碎机 | 最大切碎直径5cm及以上枝条切碎机 | 浙江长旭工贸有限公司 | 枝条粉碎机 | 3ZQ-12C | 配套动力(功率):7.5kW;最大切碎直径:5cm | 结构型式：鼓式； 外形尺寸（长×宽×高）mm：1860×780×1520； 喂入口宽度mm：605； 主轴转速 r/min：2700； 刀辊（盘）直径mm：240； 刀片（锤片）数量个：2； 配套动力（功率）kW：7.5； 切碎直径：50mm | T202033330221 | 2025-12-28 | 7.5 | 购机补贴(非通用类) | 浙江省 | 评阅通过
759 | 田间管理机械 | 修剪防护管理机械 | 枝条切碎机 | 最大切碎直径7.5cm及以上枝条切碎机 | 常州丰凯农业装备科技有限公司 | 枝条切碎机 | 3ZQ-10Q | 配套动力(功率):8.5kW;最大切碎直径:10cm | 结构型式：鼓式， 外形尺寸：1300*650*1345(mm), 喂入口尺寸：上边沿400(mm),下边沿450(mm), 主轴转速≥2500(r/min),刀辊尺寸：235（mm）,刀片数量：2（个），配套动力（功率）：8.5（KW），最大切碎直径≤100（mm) | T202132320596 | 2026-12-29 | 8.5 | 购机补贴(非通用类) | 江苏省 | 评阅通过
760 | 田间管理机械 | 修剪防护管理机械 | 枝条切碎机 | 最大切碎直径7.5cm及以上枝条切碎机 | 威而德（日照）园林机械有限公司 | 枝条切碎机 | 3ZQ-10D | 配套动力(功率):7.5kW;最大切碎直径:9cm | 整机尺寸：1550x770x1600mm 喂入口宽度：298mm 刀片数量：2动刀+1定刀 | T202237370006 | 2027-03-29 | 7.5 | 购机补贴(非通用类) | 山东省 | 评阅通过
761 | 田间管理机械 | 修剪防护管理机械 | 枝条切碎机 | 最大切碎直径7.5cm及以上枝条切碎机 | 威而德（日照）园林机械有限公司 | 枝条切碎机 | 3ZQ-10QL | 配套动力(功率):8.1kW;最大切碎直径:9cm | 外形尺寸：1550x770x1600mm 入料口宽度：298mm 刀片数量：2动刀+1定刀 | T202237370003 | 2027-03-29 | 8.1 | 购机补贴(非通用类) | 山东省 | 评阅通过
762 | 灌溉机械 | 喷灌机械 | 喷灌机 | 管径65mm以下绞盘式喷灌机 | 菏泽龙腾机械有限公司 | 绞盘式喷灌机 | JP50/180 | 管径:50mm;卷管长度:198m;绞盘式:是 | 管径：50mm；卷管长度：198m；型式：绞盘式；外形尺寸（长×宽×高）：3950mm×1550mm×1600mm；绞盘回卷驱动方式：水涡轮驱动；绞盘回卷变速方式：水涡轮调速板调速；绞盘水平转向角度（°）：0（固定）；绞盘卷绕层数（层）：4；卷管材质：PE管；卷管外径（mm）：50；卷管壁厚（mm）：4.7；卷管长度（mm）：198000；喷头车型式：龙门式；喷头车驱动方式：PE管牵引喷头车移动；喷头车轮距（mm）：1200~1900；喷头车通过间隙（mm）：580；喷射装置型式：折射式喷头；喷射装置数量（个）：1；喷射装置型号：30喷头；配套水泵额定流量（m³/h）：32；配套水泵扬程（m）：78；配套水泵额定功率（KW）：11；运输间隙（mm）：300。 | T202206060100 | 2027-08-09 | 0 | 购机补贴(非通用类) | 山东省 | 评阅通过
763 | 灌溉机械 | 喷灌机械 | 喷灌机 | 管径75—85mm绞盘式喷灌机 | 大连雨林灌溉设备有限公司 | 绞盘式喷灌机 | JP75-300 | 管径:75mm;卷管长度:300m;绞盘式:是 | 卷盘式（绞盘式）喷灌机 外形尺寸：4100*1650*2500（mm） 喷灌机入机压力：0.45~0.98（Mpa） 配水软管长度：300（m） 配水软管外径：75~85（mm） | T202206060083 | 2027-01-26 | 13 | 购机补贴(非通用类) | 辽宁省 | 评阅通过
764 | 灌溉机械 | 喷灌机械 | 喷灌机 | 管径75—85mm绞盘式喷灌机 | 菏泽龙腾机械有限公司 | 绞盘式喷灌机 | JP75/300 | 管径:75mm;卷管长度:300m;绞盘式:是 | 管径：75mm；卷管长度：300m；型式：绞盘式；外形尺寸（长×宽×高）：5190mm×2010mm×2620mm；绞盘回卷驱动方式：水涡轮驱动；绞盘回卷变速方式：调速杆调速；绞盘水平转向角度（°）：270；绞盘卷绕层数（层）：4；卷管材质：PE管；卷管壁厚（mm）：6.8；喷头车型式：龙门式；喷头车驱动方式：PE管牵引喷头车移动；喷头车轮距（mm）：2100~2800；喷头车通过间隙（mm）：1300；喷射装置型式：折射式喷头；喷射装置数量（个）：1；喷射装置型号：50PYC；配套水泵额定流量（m³/h）：32；配套水泵扬程（m）：91；配套水泵额定功率（KW）：13；运输间隙（mm）：300。 | T202206060099 | 2027-08-09 | 0 | 购机补贴(非通用类) | 山东省 | 评阅通过
765 | 灌溉机械 | 喷灌机械 | 喷灌机 | 管径75—85mm绞盘式喷灌机 | 江苏精工泵业有限公司 | 卷盘式喷灌机 | JP75/300 | 管径:75mm;卷管长度:300m;绞盘式:是 | 外形尺寸（长*宽*高）mm：5500*1850*2600 绞盘回卷驱动方式：水涡轮 绞盘回卷变速方式：阀门+皮带轮变速+变速箱换挡 绞盘水平转向角度（°）：0-270 绞盘卷绕层数：5 卷管材质：PE 卷管外径mm：φ75 卷管壁厚mm：6.3/6.8 卷管长度：300 喷头车型式：龙门架式 喷头车驱动方式：牵引式 喷头车轮距mm：1500-2800 喷头车通过间隙mm：1300 喷射装置型式：旋转式喷枪 喷射装置数量：1个 喷射装置型号：PYC50 配套水泵额定流量m³/h：32-55 配套水泵扬程m：78-120 配套水泵额定功率kw：11-18 运输间隙mm：230 | T202032320487 | 2025-12-30 | 0 | 购机补贴(非通用类) | 江苏省 | 评阅通过
766 | 灌溉机械 | 喷灌机械 | 喷灌机 | 管径75—85mm绞盘式喷灌机 | 潍坊瑞沣农业装备有限公司 | 绞盘式喷灌机 | JP75-300 | 管径:75mm;卷管长度:300m;绞盘式:是 | 型号名称：JP75-300型绞盘式喷灌机；外形尺寸（长×宽×高）mm：5300×2280×2600；绞盘回卷驱动方式：水涡轮；绞盘回卷变速方式：变速箱；绞盘水平转向角度（°）：20～320；绞盘卷绕层数：5；卷管材质：PE；卷管外径：75mm；卷管壁厚：6.3mm；卷管长度：300000mm；喷头车型式：龙门架式；喷头车驱动方式：牵引式；喷头车轮距：1300～2400mm；喷头车通过间隙：920mm；喷射装置型式：蜗轮蜗杆式喷枪；喷射装置数量：1；喷射装置型号：DZY50；配套水泵额定流量：20～50m³/h ；配套水泵扬程：35～168m；配套水泵额定功率：7.5～40kW；运输间隙：220mm。 | T202237370237 | 2027-09-05 | 0 | 购机补贴(非通用类) | 山东省 | 评阅通过
767 | 灌溉机械 | 喷灌机械 | 喷灌机 | 管径75—85mm绞盘式喷灌机 | 潍坊瑞沣农业装备有限公司 | 绞盘式喷灌机 | JP75-300A | 管径:75mm;卷管长度:300m;绞盘式:是 | 型号名称：JP75-300A型绞盘式喷灌机；外形尺寸（长×宽×高）mm：5300×2280×2600；绞盘回卷驱动方式：电动机；绞盘回卷变速方式：变速箱；绞盘水平转向角度（°）：20～320；绞盘卷绕层数：5；卷管材质：PE；卷管外径；75mm；卷管壁厚：6.3mm；卷管长度：300000mm；喷头车型式：龙门架式；喷头车驱动方式：牵引式；喷头车轮距：1300～2400mm； 喷头车通过间隙：920mm；喷射装置型式：蜗轮蜗杆式喷枪；喷射装置数量：1；喷射装置型号：DZY50；配套水泵额定流量：20～50m³/h；配套水泵扬程：35～168m；配套水泵额定功率：7.5～40kW；运输间隙：220mm。 | T202237370238 | 2027-09-05 | 0 | 购机补贴(非通用类) | 山东省 | 评阅通过
768 | 灌溉机械 | 喷灌机械 | 喷灌机 | 管径75—85mm绞盘式喷灌机 | 潍坊瑞沣农业装备有限公司 | 绞盘式喷灌机 | JP75-400 | 管径:75mm;卷管长度:400m;绞盘式:是 | 型号名称：JP75-400型绞盘式喷灌机；外形尺寸（长×宽×高）mm：5500×2280×3250；绞盘回卷驱动方式：水涡轮；绞盘回卷变速方式：变速箱；绞盘水平转向角度（°）：20～320；绞盘卷绕层数：5；卷管材质：PE；卷管外径：75mm；卷管壁厚：6.3mm；卷管长度：400000mm；喷头车型式：龙门架式；喷头车驱动方式：牵引式；喷头车轮距：1300～2400mm；喷头车通过间隙：920mm；喷射装置型式：蜗轮蜗杆式喷枪；喷射装置数量：1；喷射装置型号：DZY50；配套水泵额定流量：20～50m³/h；配套水泵扬程：35～168m；配套水泵额定功率：7.5～40kW；运输间隙：290mm。 | T202237370235 | 2027-09-05 | 0 | 购机补贴(非通用类) | 山东省 | 评阅通过
769 | 灌溉机械 | 喷灌机械 | 喷灌机 | 管径75—85mm绞盘式喷灌机 | 潍坊瑞沣农业装备有限公司 | 绞盘式喷灌机 | JP75-400A | 管径:75mm;卷管长度:400m;绞盘式:是 | 型号名称：JP75-400A型绞盘式喷灌机；外形尺寸（长×宽×高）mm：5500×2280×3250； 绞盘回卷驱动方式：电动机；绞盘回卷变速方式：变速箱；绞盘水平转向角度（°）：20～320；绞盘卷绕层数：5；卷管材质：PE；卷管外径：75mm；卷管壁厚：6.3mm；卷管长度：400000mm；喷头车型式：龙门架式；喷头车驱动方式：牵引式；喷头车轮距：1300～2400mm；喷头车通过间隙：920mm；喷射装置型式：蜗轮蜗杆式喷枪；喷射装置数量：1；喷射装置型号：DZY50；配套水泵额定流量：20～50m³/h；配套水泵扬程：35～168m；配套水泵额定功率：7.5～40kW；运输间隙：290mm； | T202237370236 | 2027-09-05 | 0 | 购机补贴(非通用类) | 山东省 | 评阅通过
770 | 灌溉机械 | 喷灌机械 | 喷灌机 | 管径75—85mm绞盘式喷灌机 | 徐州川彩水利水电工程有限公司 | 卷盘式喷灌机 | JP75/300 | 管径:75mm;卷管长度:300m;绞盘式:是 | 卷盘式；管径=75mm;有效喷洒长度≥300m | T202232320106 | 2027-07-31 |  | 购机补贴(非通用类) | 江苏省 | 评阅通过
771 | 灌溉机械 | 喷灌机械 | 喷灌机 | 管径75—85mm绞盘式喷灌机 | 张掖苏美仑现代农业科技装备有限责任公司 | 绞盘式喷灌机 | JP75-300 | 管径:75mm;卷管长度:300m;绞盘式:是 | 型号名称：JP75-300型绞盘式喷灌机、外形尺寸 (长×宽×高)：3490mm×1800mm×2620mm、 5180mm×2500mm×2620mm(带喷头车)、绞盘回卷驱动方式：水涡轮驱动、绞盘回卷变速方式：阀门+4档齿轮变速箱、绞盘水平转向角度：0～270°、绞盘卷绕层数：5层、卷管材质：PE管、卷管外径：φ75mm、卷管壁厚：6.3mm、卷管长度：300m、喷头车型式：龙门架式、喷头车驱动方式：牵引式、喷头车轮距：1940～28400mm、喷头车通过间隙：900mm、喷射装置型式：旋转式喷枪、喷射装置数量：1个、喷射装置型号：PYC50、配套水泵额定流量：35～230m³/h、配套水泵扬程：78～104m、配套水泵额定功率：9.2～22kW、运输间隙：≥230mm | T202262620098 | 2027-07-28 | 9.2 | 购机补贴(非通用类) | 甘肃省 | 评阅通过
772 | 灌溉机械 | 喷灌机械 | 喷灌机 | 管径75—85mm绞盘式喷灌机 | 张掖苏美仑现代农业科技装备有限责任公司 | 绞盘式喷灌机 | JP75-400 | 管径:75mm;卷管长度:400m;绞盘式:是 | 型号名称：JP75-400型绞盘式喷灌机、外形尺寸 (长×宽×高)：3700mm×1800mm×2760mm、 5390mm×2010mm×3100mm(喷头车)，绞盘回卷驱动方式：水涡轮驱动、绞盘回卷变速方式：阀门+4档齿轮变速箱、绞盘水平转向角度：0～270°、绞盘卷绕层数：5层、卷管材质：PE管、卷管外径：φ75mm、卷管壁厚：6.3mm、卷管长度：400m、喷头车型式：龙门架式、喷头车驱动方式：牵引式、喷头车轮距：1940～2840mm、喷头车通过间隙：900mm、喷射装置型式：旋转式喷枪、喷射装置数量：1个、喷射装置型号：PYC50、配套水泵额定流量：35～230m³/h、配套水泵扬程：78～104m、配套水泵额定功率：15～22kW、运输间隙：≥230mm | T202262620097 | 2027-07-28 | 15 | 购机补贴(非通用类) | 甘肃省 | 评阅通过
773 | 灌溉机械 | 喷灌机械 | 喷灌机 | 管径85mm及以上绞盘式喷灌机 | 菏泽龙腾机械有限公司 | 绞盘式喷灌机 | JP90/300 | 管径:90mm;卷管长度:300m;绞盘式:是 | 管径：90mm；卷管长度：300m；型式：绞盘式；外形尺寸（长×宽×高）：5400mm×2010mm×3050mm；绞盘回卷驱动方式：水涡轮驱动；绞盘回卷变速方式：水涡轮调速板调速；绞盘水平转向角度（°）：270；绞盘卷绕层数（层）：5；卷管材质：PE管；卷管壁厚（mm）：8.2；喷头车型式：龙门式；喷头车驱动方式：PE管牵引喷头车移动；喷头车轮距（mm）：2100~2800；喷头车通过间隙（mm）：1400；喷射装置型式：折射式喷头；喷射装置数量（个）：1；喷射装置型号：50PYC；配套水泵额定流量（m³/h）：32；配套水泵扬程（m）：91；配套水泵额定功率（KW）：13；运输间隙（mm）：300。 | T202206060098 | 2027-08-09 | 0 | 购机补贴(非通用类) | 山东省 | 评阅通过
774 | 灌溉机械 | 喷灌机械 | 喷灌机 | 管径85mm及以上绞盘式喷灌机 | 徐州川彩水利水电工程有限公司 | 卷盘式喷灌机 | JP90/300 | 管径:90mm;卷管长度:300m;绞盘式:是 | 卷盘式；管径=90mm;有效喷洒长度≥300m | T202232320107 | 2027-07-31 |  | 购机补贴(非通用类) | 江苏省 | 评阅通过
775 | 灌溉机械 | 喷灌机械 | 喷灌机 | 管径85mm及以上绞盘式喷灌机 | 张掖苏美仑现代农业科技装备有限责任公司 | 绞盘式喷灌机 | JP90-300 | 管径:90mm;卷管长度:300m;绞盘式:是 | 型号名称：JP90-300型绞盘式喷灌机、外形尺寸 (长×宽×高)：3780mm×2000mm×3100mm， 5390mm×2010mm×3100mm(喷头车)、绞盘回卷驱动方式：水涡轮驱动、绞盘回卷变速方式：阀门+4档齿轮变速箱、绞盘水平转向角度：0～270°、绞盘卷绕层数：5层、卷管材质：PE管、卷管外径：φ90mm、卷管壁厚：8.2mm、卷管长度：300m、喷头车型式：龙门架式、喷头车驱动方式：牵引式、喷头车轮距：1940～2840mm、喷头车通过间隙：900mm、喷射装置型式：旋转式喷枪、喷射装置数量：1个、喷射装置型号：PYC50、配套水泵额定流量：35～230m³/h、配套水泵扬程：78～104m、配套水泵额定功率：15～22kW、运输间隙：≥230mm | T202262620096 | 2027-07-28 | 15 | 购机补贴(非通用类) | 甘肃省 | 评阅通过
776 | 收获机械 | 粮食作物收获机械 | 脱粒机 | 生产率10t/h及以上玉米脱粒机 | 云南长威机械制造有限公司 | 玉米脱粒机 | 5TY-560-95D | 生产率:10t/h | 全喂入简易式，有分离清选，尺寸1050*770*700，配套动力4.0，喂入方式人工，滚筒类纹杆式，直径95mm,长度560mm，转速1710mm 每小时≥10吨 | T20205353116 | 2025-06-16 | 4.0 | 购机补贴(非通用类) | 云南省 | 评阅通过
777 | 收获机械 | 粮食作物收获机械 | 谷物联合收割机 | 7kg/s及以上自走轮式谷物联合收割机 | 安徽聚力创新项目管理有限公司 | 自走式谷物联合收割机 | 4LZ-8 | 全喂入:是 ;喂入量:8kg/s;自走型式:自走轮式 | 型号名称：4LZ-8自走式谷物联合收割机；结构型式：轮式自走式、全喂入；喂入量： 8kg/s；配套发动机生产企业：广西玉柴机器股份有限公司；配套发动机牌号型号：YC4DK150-T300；配套发动机结构型式：立式、直列、水冷、四冲程；配套发动机气缸数量：4缸；配套发动机标定功率：110kW；配套发动机标定转速：2400r/min；排放标准：国三；整机外形尺寸 (长×宽×高)mm：6700×2980×3450；整机质量：4900kg；割台工作幅宽：2700mm；最小离地间隙：350mm；割刀型式：标Ⅱ型；作业挡位：D1、D2、D3（无级变速）；作业速度：1.0～9.0km/h；作业小时生产率： 0.2～1.3h㎡/h；单位作业量燃油消耗量：≤35kg/h㎡；割台搅龙型式：螺旋扒齿式；拨禾轮型式：偏心弹齿式；拨禾轮直径：φ900mm；拨禾轮板数：5个；脱粒机构布置方式：纵轴流；脱粒滚筒数量：1个；主脱粒滚筒型式 ： 杆齿式；主脱粒滚筒外形尺寸(外径×长度) mm ：φ700×2985；凹板筛型式 ： 栅格式；复脱方式： 钣齿式；风扇型式： 离心式；风扇直径: φ420mm;风扇数量:2个;驱动方式: 两驱（前）;制动器型式（前、后）:前：盘式；后：蹄式;变速机构型式: 静液压无极变速（HST）+机械变速;驱动型式（前、后）: 前：液压+机械 后：无;导向轮轮胎规格 : 10/75-15.3;驱动轮轮胎规格:15-24;导向轮轮距:2010mm;驱动轮轮距:2080mm;轴距:3150mm ;驾驶室类型 :普通式;茎秆切碎器型式: 螺旋定刀式茎秆切碎;卸粮方式:机械自动卸粮 | T202100340476 | 2026-06-29 | 110 | 购机补贴(通用类) | 安徽省 | 评阅通过
778 | 收获机械 | 粮食作物收获机械 | 谷物联合收割机 | 7kg/s及以上自走轮式谷物联合收割机 | 科乐收农业机械（山东）有限责任公司 | 自走式谷物联合收割机 | 现：4LZ-10H(G4)（原：4LZ-10H） | 全喂入:是 ;喂入量:10kg/s;自走型式:自走轮式 | 结构型式：自走 轮式 全喂入；整机外形尺寸 (长×宽×高)mm：7480×3670×3680；整机质量kg：7580；割台宽度mm：3275；割刀型式：Ⅱ型；喂入量 kg/s：10；作业速度 km/h：0～9；作业小时生产率 h㎡/h：0.52～2.7；割台搅龙型式：螺旋扒齿式；拨禾轮型式：偏心弹齿式；脱粒机构布置方式：切流 + 纵向轴流；凹板筛型式：栅格式+冲孔式；复脱方式：杂余回滚筒；风扇型式：离心式；驱动方式：4×2；制动器型式（前、后）：液压、盘式；液压、鼓式；变速机构型式：机械式；驱动桥型式（前）：静液压驱动；驾驶室类型：普通式；卸粮方式：机械自动卸粮 。 | T201900370049 | 2024-10-22 | 129 | 购机补贴(通用类) | 山东省 | 评阅通过
779 | 收获机械 | 粮食作物收获机械 | 谷物联合收割机 | 7kg/s及以上自走轮式谷物联合收割机 | 科乐收农业机械（山东）有限责任公司 | 自走式谷物联合收割机 | 现：4LZ-8H1(G4)（原：4LZ-8H1） | 全喂入:是 ;喂入量:8kg/s;自走型式:自走轮式 | 结构型式：自走 轮式 全喂入；整机外形尺寸 (长×宽×高)：7480×3330×3680mm；整机质量：7580kg；割台工作幅宽：3000mm；割刀型式：Ⅱ型；喂入量：8kg/s；割台搅龙型式：螺旋扒齿式；拨禾轮型式：偏心弹齿式；脱粒机构布置方式：切流 + 纵向轴流；主脱粒滚筒型式：纹杆；副脱粒滚筒型式：短齿分离板；凹板筛型式：栅格式+冲孔式；复脱方式：杂余回滚筒；风扇型式：离心式；驱动方式：两驱；驾驶室类型：普通式；茎秆切碎器型式：直刀式；卸粮方式：机械自动卸粮。 | T202000370258 | 2025-07-05 | 129 | 购机补贴(通用类) | 山东省 | 评阅通过
780 | 收获机械 | 粮食作物收获机械 | 谷物联合收割机 | 7kg/s及以上自走轮式谷物联合收割机 | 潍柴雷沃重工股份有限公司(原:雷沃重工股份有限公司) | 自走式谷物联合收割机 | 4LZ-10E2 | 全喂入:是 ;喂入量:10kg/s;自走型式:自走轮式 | 结构型式：自走轮式；喂入方式：全喂入；喂入量：10kg/s | T202200430271 | 2027-07-05 | 147 | 购机补贴(通用类) | 山东省 | 评阅通过
781 | 收获机械 | 粮食作物收获机械 | 谷物联合收割机 | 7kg/s及以上自走轮式谷物联合收割机 | 潍柴雷沃重工股份有限公司(原:雷沃重工股份有限公司) | 自走式谷物联合收割机 | 4LZ-12M3 | 全喂入:是 ;喂入量:12kg/s;自走型式:自走轮式 | 结构型式：自走轮式；喂入方式：全喂入；喂入量：12kg/s | T202200430272 | 2027-07-05 | 162 | 购机补贴(通用类) | 山东省 | 评阅通过
782 | 收获机械 | 粮食作物收获机械 | 谷物联合收割机 | 7kg/s及以上自走轮式谷物联合收割机 | 潍柴雷沃重工股份有限公司(原:雷沃重工股份有限公司) | 自走式谷物联合收割机 | 4LZ-8M7 | 全喂入:是 ;喂入量:8kg/s;自走型式:自走轮式 | 结构型式：自走轮式；喂入方式：全喂入；喂入量：8kg/s | T202200370482 | 2027-09-01 | 140 | 购机补贴(通用类) | 山东省 | 评阅通过
783 | 收获机械 | 粮食作物收获机械 | 谷物联合收割机 | 7kg/s及以上自走轮式谷物联合收割机 | 潍柴雷沃重工股份有限公司(原:雷沃重工股份有限公司) | 自走式谷物联合收割机 | 4LZ-9E4 | 全喂入:是 ;喂入量:9kg/s;自走型式:自走轮式 | 结构型式：自走轮式；喂入方式：全喂入；喂入量：9kg/s | T202200370481 | 2027-09-01 | 147 | 购机补贴(通用类) | 山东省 | 评阅通过
784 | 收获机械 | 粮食作物收获机械 | 谷物联合收割机 | 7kg/s及以上自走轮式谷物联合收割机 | 中联农业机械股份有限公司（原：中联重机股份有限公司） | 自走式谷物联合收割机 | 4LZ-10B | 全喂入:是 ;喂入量:10kg/s;自走型式:自走轮式 | 结构型式：全喂入自走轮式；喂入量(kg/s):10； | T202200340190 | 2027-07-05 | 147 | 购机补贴(通用类) | 安徽省 | 评阅通过
785 | 收获机械 | 粮食作物收获机械 | 谷物联合收割机 | 7kg/s及以上自走轮式谷物联合收割机 | 中联农业机械股份有限公司（原：中联重机股份有限公司） | 自走式谷物联合收割机 | 4LZ-10K | 全喂入:是 ;喂入量:10kg/s;自走型式:自走轮式 | 结构型式：全喂入自走轮式；喂入量(kg/s):10； | T202200340189 | 2027-07-05 | 140 | 购机补贴(通用类) | 安徽省 | 评阅通过
786 | 收获机械 | 粮食作物收获机械 | 谷物联合收割机 | 7kg/s及以上自走轮式谷物联合收割机 | 中联农业机械股份有限公司（原：中联重机股份有限公司） | 自走式谷物联合收割机 | 4LZ-15F | 全喂入:是 ;喂入量:15kg/s;自走型式:自走轮式 | 结构型式：全喂入自走轮式；喂入量(kg/s):15； | T202200340191 | 2027-07-05 | 191 | 购机补贴(通用类) | 安徽省 | 评阅通过
787 | 收获机械 | 粮食作物收获机械 | 谷物联合收割机 | 0.6-1kg/s自走履带式谷物联合收割机（全喂入），包含1-1.5kg/s自走履带式水稻联合收割机（全喂入） | 四川刚毅科技集团有限公司 | 微型谷物联合收割机 | 4L-0.6 | 全喂入:是 ;喂入量:0.6kg/s;型式:谷物联合收割机 ;自走型式:自走履带式 | 型号名称：4L-0.6型微型谷物联合收割机（全喂入）；结构型式：履带式，手扶步进式；工作状态外形尺寸（长*宽*高）（mm）2750*1350*1310；整机质量：440kg；额定喂入量：0.6kg/s;配套内燃机生产企业：常州科普动力股份有限公司；配套内燃机型号名称：KD192FB;配套内燃机结构型式：立式；配套内燃机标定功率：7.5kw；配套内燃机标定转速：3600r/min；配套内燃机冷却方式：强制风冷；配套内燃机起动方式：手启动+电启动；配套内燃机燃油种类：柴油；排放阶段：国三。 结构型式：全喂入；外形尺寸（工作状态，长×宽×高)mm：2750×1350×1310；结构质量（kg）：440；割台宽度（全喂入）：1060mm；割刀型式 ：标Ⅱ型；拨禾轮型式：偏心弹齿式；脱粒机构布置方式（全喂入）：轴流式、钉齿；凹板筛型式：栅格式；中间输送装置型式：链耙式；变速箱类型：有级式、有倒档；行走离合器型式：张紧轮式；制动器型式：摩擦片式；驾驶室类型：无。卸粮方式：人工；履带规格（节距mm×节数×宽mm）：72×31×255；履带轨距（mm）：620； | T202051510053 | 2025-08-03 | 7.5 | 购机补贴(通用类) | 四川省 | 评阅通过
788 | 收获机械 | 粮食作物收获机械 | 谷物联合收割机 | 0.6-1kg/s自走履带式谷物联合收割机（全喂入），包含1-1.5kg/s自走履带式水稻联合收割机（全喂入） | 四川刚毅科技集团有限公司 | 谷物联合收割机 | 4L-0.6A | 全喂入:是 ;喂入量:0.6kg/s;型式:谷物联合收割机 ;自走型式:自走履带式 | 型号：4L-0.6A型谷物联合收割机；结构型式：全喂入自走履带式；额定喂入量：0.6kg/s；结构型式：全喂入；外形尺寸（工作状态，长×宽×高)mm：2720×1300×1310；结构质量（kg）：440；割台宽度（全喂入）：1060mm；割刀型式 ：标II型 ；拨禾轮型式：偏心弹齿式；脱粒机构布置方式（全喂入）：横向；凹板筛型式：栅格式；变速箱类型：机械有级变速；制动器型式：摩擦片式；卸粮方式：人工；履带规格（节距mm×节数×宽mm）：72×31/35×255；履带轨距（mm）：620； 发动机型号，KM195FD。发动机制造企业：无锡华源凯马发动机有限公司；发动机功率，7.5KW，发动机转速，3600r/min。燃油种类，柴油。发放阶段，国三。 发动机型号：KD192FB；发动机制造企业：常州科普动力机械有限公司；发动机功率：7.5kw; 标定转速：3600r/min；燃油种类：柴油；发放阶段：国三。 | 川A19509 | 2023-12-31 | 7.5 | 购机补贴(通用类) | 四川省 | 评阅通过
789 | 收获机械 | 粮食作物收获机械 | 谷物联合收割机 | 0.6-1kg/s自走履带式谷物联合收割机（全喂入），包含1-1.5kg/s自走履带式水稻联合收割机（全喂入） | 四川刚毅科技集团有限公司 | 微型谷物联合收割机 | 4L-0.6B | 全喂入:是 ;喂入量:0.6kg/s;型式:谷物联合收割机 ;自走型式:自走履带式 | 型号名称：4L-0.6B型微型谷物联合收割机（全喂入）；结构型式：履带式，乘坐式；工作状态外形尺寸（长*宽*高）（mm）3150*1460*1330；整机质量：600kg；额定喂入量：0.6kg/s;配套内燃机生产企业：常州科普动力股份有限公司；配套内燃机型号名称：KD192FB;配套内燃机结构型式：立式；配套内燃机标定功率：7.5kw；配套内燃机标定转速：3600r/min；配套内燃机冷却方式：强制风冷；配套内燃机起动方式：手启动+电启动；配套内燃机燃油种类：柴油；排放阶段：国三。 结构型式：全喂入；外形尺寸（工作状态，长×宽×高)mm：3150×1460×1330；结构质量（kg）：600；割台宽度（全喂入）：1060mm；割刀型式 ：标Ⅱ型；拨禾轮型式：偏心弹齿式；脱粒机构布置方式（全喂入）：轴流式、钉齿；凹板筛型式：栅格式；中间输送装置型式：链耙式；变速箱类型：有级式、有倒档；行走离合器型式：张紧轮式；制动器型式：湿式摩擦片式；驾驶室类型：无。卸粮方式：人工；履带规格（节距mm×节数×宽mm）：72×35×255；履带轨距（mm）：620； | T202051510052 | 2025-08-03 | 7.5 | 购机补贴(通用类) | 四川省 | 评阅通过
790 | 收获机械 | 粮食作物收获机械 | 谷物联合收割机 | 0.6-1kg/s自走履带式谷物联合收割机（全喂入），包含1-1.5kg/s自走履带式水稻联合收割机（全喂入） | 重庆鑫源农机股份有限公司 | 小型收割机 | 4LZ-1.0L | 全喂入:是 ;喂入量:1.0kg/s;型式:水稻联合收割机 ;自走型式:自走履带式 | 结构型式 ：履带乘坐式；工作状态外形尺寸（长×宽×高）mm：2420×1150×1550；整机质量kg：410；割台工作宽度mm：900；平均接地压力kPa：15；额定喂入量kg/s： 1.0；档位：主变速（快、慢、空、倒）副变速（快、空、慢）；作业速度m/s：0.5~1.2；作业小时生产率hm²/h：≥0.06；燃油消耗量kg/hm²：≤35；配套内燃机结构型式：立式、单缸、四冲程、风冷；配套内燃机标定功率kW：10；配套内燃机标定转速r/min：3600；配套内燃机冷却方式：风冷；配套内燃机缸数：1；配套内燃机起动方式：电启动；配套内燃机燃油种类：汽油；割台型式：扶指式；割台升降方式：机动液压；割刀型式：Ⅵ型切割器；割刀总成数量：2；搅龙型式：螺旋式；搅龙转速r/min：336；搅龙与底板间隙mm：10；扶禾器拨指安装角度（º）：90；扶禾器拨指长度mm：130；扶禾器拨指节距mm：180；扶禾链回转方式：斜面回转；扶禾链速度m/s：0.7；分扶器：有；中间输送装置型式：无；脱粒滚筒型式：轴流式、杆齿；脱离滚筒尺寸（外径×长度）mm：360×740；脱离滚筒齿高mm：70；脱离滚筒齿数：32；脱离滚筒转速r/min：1235；凹板筛型式：栅格式；风扇型式：离心式；风扇直径mm：225；风扇转速r/min：2813；风扇数量：1；籽粒输送器类型：刮板式；接粮方式：人工装袋接粮；履带型式：全履带式；履带规格（节距×节数×宽）：72mm×32节×250mm；履带轨距mm：540；变速箱类型：有级式、有倒档；行走离合器型式：张紧轮式；制动器型式：摩擦式；工作离合器型式：张紧轮式；转向方式：液压摩擦片式。 | T202250500144 | 2027-08-09 | 10 | 购机补贴(通用类) | 重庆市 | 评阅通过
791 | 收获机械 | 粮食作物收获机械 | 谷物联合收割机 | 1-1.5kg/s自走履带式谷物联合收割机（全喂入），包含1.5-2.1kg/s自走履带式水稻联合收割机（全喂入） | 成都鼎峰盛现代农业机械有限公司 | 小型收割机 | 4L-1.2 | 全喂入:是 ;喂入量:1.2kg/s;型式:谷物联合收割机 ;自走型式:自走履带式 | 结构型式：全喂入；外形尺寸（工作状态，长×宽×高)mm：3200×1650×1350；结构质量（kg）：660；割台宽度（全喂入）：1280；割刀型式 ：标Ⅱ型往复式；拨禾轮型式：偏心弹齿式；脱粒机构布置方式（全喂入）：轴流式钉齿；凹板筛型式：编制筛式；复脱器型式：无；变速箱类型：有级式、有倒挡；驱动方式：前置驱动；制动器型式：湿式摩擦片式；驱动桥型式：无；驾驶室类型：无；茎干切碎器型式：无；位置：xxx；幅宽：xxx。卸粮方式：人工；轮胎规格 ：无；履带规格（节距mm×节数×宽mm）：66×48×400；履带轨距（mm）：755； | T202051510055 | 2025-08-16 | 18 | 购机补贴(通用类) | 四川省 | 评阅通过
792 | 收获机械 | 粮食作物收获机械 | 谷物联合收割机 | 1-1.5kg/s自走履带式谷物联合收割机（全喂入），包含1.5-2.1kg/s自走履带式水稻联合收割机（全喂入） | 四川刚毅科技集团有限公司 | 微型谷物联合收割机 | 4L-1.2 | 全喂入:是 ;喂入量:1.2kg/s;型式:谷物联合收割机 ;自走型式:自走履带式 | 型号名称：4L-1.2型微型谷物联合收割机（全喂入）；结构型式：履带式，乘坐式；工作状态外形尺寸（长*宽*高）（mm）3320*1600*1370；整机质量：630kg；额定喂入量：1.2kg/s;配套内燃机生产企业：隆鑫通用动力股份有限公司；配套内燃机型号名称：LC2V80FD;配套内燃机结构型式：立式；配套内燃机标定功率：18kw；配套内燃机标定转速：3600r/min；配套内燃机冷却方式：强制风冷；配套内燃机起动方式：电启动；配套内燃机燃油种类：汽油。 结构型式：全喂入；外形尺寸（工作状态，长×宽×高)mm：3320×1600×1370；结构质量（kg）：630；割台宽度（全喂入）：1300m；割刀型式 标Ⅱ型；拨禾轮型式：偏心弹齿式；脱粒机构布置方式（全喂入）：轴流式、钉齿；凹板筛型式：栅格式；中间输送装置型式：链耙式；变速箱类型：有级式、有倒档；行走离合器型式：张紧轮式；制动器型式：湿式摩擦片式；驾驶室类型：无。卸粮方式：人工；履带规格（节距mm×节数×宽mm）：66×48×400；履带轨距（mm）：750； | T202051510051 | 2025-08-03 | 18 | 购机补贴(通用类) | 四川省 | 评阅通过
793 | 收获机械 | 粮食作物收获机械 | 谷物联合收割机 | 4kg/s及以上自走履带式谷物联合收割机（全喂入） | 湖北禾旺农业科技有限公司 | 履带自走式全喂入谷物联合收割机 | 4LZ-6.0 | 全喂入:是 ;喂入量:6kg/s;自走型式:自走履带式 | 型号名称：4LZ-6.0型履带自走式全喂入谷物联合收割机；结构型式：履带自走式全喂入；喂入量（kg/s）：6；配套发动机生产企业：广西玉柴动力股份有限公司；配套发动机牌号型号；YCD4T33T6-110；配套发动机结构型式：四缸、直列、水冷、四冲程；配套发动机气缸数量（缸）：4；配套发动机标定功率（kW）：81；配套发动机标定转速（r/min）：2300；排放标准：国三；整机外形尺寸 (长×宽×高)mm：5650×2500×3100；整机质量（kg）：3480；割台工作幅宽（mm）：2200；最小离地间隙（mm）：320；割刀型式：II型；作业挡位：标准挡；作业速度（km/h）：0.9～6.5；作业小时生产率（h㎡/h）：0.19～1.0；单位作业量燃油消耗量（kg/h㎡）：10～28；割台搅龙型式：伸缩式横向输送搅龙；履带接地压力（kPa）：22.3；拨禾轮型式：偏心弹齿式；拨禾轮直径（mm）：900；拨禾轮板数（个）：5；脱粒机构布置方式：纵向；脱粒滚筒数量（个）：1；主脱粒滚筒型式：轴流钉齿式；主脱粒滚筒外形尺寸(外径×长度)mm：φ660×2100；凹板筛型式：栅格式；复脱方式：板齿风叶式；风扇型式：离心式；风扇直径（mm）：400；风扇数量（个）：1；履带节距×节数×宽度：90mm×53节×450mm；履带轨距（mm）：1250；驱动方式：机械+液压；制动器型式（前、后）：湿式摩擦片；变速机构型式：无级变速；驱动型式（前、后）：机械驱动；驾驶室类型：无驾驶室；茎秆切碎器型式：旋转刀片式；卸粮方式：机械自动卸粮 | T202200420231 | 2027-07-05 | 81 | 购机补贴(通用类) | 湖北省 | 评阅通过
794 | 收获机械 | 粮食作物收获机械 | 谷物联合收割机 | 4kg/s及以上自走履带式谷物联合收割机（全喂入） | 湖北禾旺农业科技有限公司 | 履带自走式全喂入谷物联合收割机 | 4LZ-6.0A | 全喂入:是 ;喂入量:6kg/s;自走型式:自走履带式 | 型号名称：4LZ-6.0A型履带自走式全喂入谷物联合收割机；结构型式：履带自走式全喂入；喂入量（kg/s）：6；配套发动机生产企业：广西玉柴动力股份有限公司；配套发动机牌号型号；YCD4T33T6-110；配套发动机结构型式：四缸、直列、水冷、四冲程；配套发动机气缸数量（缸）：4；配套发动机标定功率（kW）：81；配套发动机标定转速（r/min）：2300；排放标准：国三；整机外形尺寸 (长×宽×高)mm：5650×2500×2900；整机质量（kg）：3560；割台工作幅宽（mm）：2200；最小离地间隙（mm）：320；割刀型式：II型；作业挡位：标准挡；作业速度（km/h）：0.9～6.5；作业小时生产率（h㎡/h）：0.19～1.0；单位作业量燃油消耗量（kg/h㎡）：10～28；割台搅龙型式：伸缩式横向输送搅龙；履带接地压力（kPa）：22.8；拨禾轮型式：偏心弹齿式；拨禾轮直径（mm）：900；拨禾轮板数（个）：5；脱粒机构布置方式：纵向；脱粒滚筒数量（个）：1；主脱粒滚筒型式：轴流钉齿式；主脱粒滚筒外形尺寸(外径×长度)mm：φ660×2100；凹板筛型式：栅格式；复脱方式：板齿风叶式；风扇型式：离心式；风扇直径（mm）：400；风扇数量（个）：1；履带节距×节数×宽度：90mm×53节×450mm；履带轨距（mm）：1250；驱动方式：机械+液压；制动器型式（前、后）：湿式摩擦片；变速机构型式：无级变速；驱动型式（前、后）：机械驱动；驾驶室类型：简易驾驶室；茎秆切碎器型式：旋转刀片式；卸粮方式：机械自动卸粮 | T202200420231 | 2027-07-05 | 81 | 购机补贴(通用类) | 湖北省 | 评阅通过
795 | 收获机械 | 粮食作物收获机械 | 谷物联合收割机 | 4kg/s及以上自走履带式谷物联合收割机（全喂入） | 江苏沃得农业机械股份有限公司（原：江苏沃得农业机械有限公司） | 履带自走全喂入式谷物联合收割机 | 4LZ-4.0XL | 全喂入:是 ;喂入量:4.0kg/s;自走型式:自走履带式 | 喂入量（kg/s）：4.0；结构型式：履带自走全喂入式；喂入方式：全喂入；割台宽度（mm）：1675；配套发动机型号： 4H20R41S704(国四)；制造商：浙江新柴股份有限公司；标定功率(kW)：52.1；标定转速(r/min)：2400；排放阶段：第Ⅳ阶段；外形尺寸（长×宽×高）（mm）：5320×2170×2860；整机质量（kg）：2580；最小离地间隙（mm）：295；割刀型式: 标II型；履带接地压力(kPa): 23.9；脱粒机构布置方式: 纵向轴流滚筒式；复脱方式：回馈脱粒；履带规格（履带节距×节数×宽度）：90mm×44节×400mm；履带轨距（mm）：1080；变速机构型式：液压无级变速器(HST)+机械变速箱；驾驶室类型：无驾驶室；茎秆切碎器型式：旋转刀片式；卸粮方式：机械自动卸粮。 | T202232320237 | 2027-10-31 | 52.1 | 购机补贴(通用类) | 江苏省 | 评阅通过
796 | 收获机械 | 粮食作物收获机械 | 谷物联合收割机 | 4kg/s及以上自走履带式谷物联合收割机（全喂入） | 江苏沃得农业机械股份有限公司（原：江苏沃得农业机械有限公司） | 履带自走全喂入式谷物联合收割机 | 4LZ-6.0ME | 全喂入:是 ;喂入量:6.0kg/s;自走型式:自走履带式 | 喂入量（kg/s）：6.0；结构型式：履带自走全喂入式；喂入方式：全喂入；割台宽度（mm）：2100；配套发动机型号一：4G36V16-140G412E(国四)；制造商：常柴股份有限公司；标定功率(kW)：92；标定转速(r/min)： 2400；排放阶段：第Ⅳ阶段。配套发动机型号二：YCF36140-T481(国四)；制造商：广西玉柴机器股份有限公司；标定功率(kW)：92；标定转速(r/min)：2400；排放阶段：第Ⅳ阶段;外形尺寸（长×宽×高）（mm）：5540×2650×2910；整机质量（kg）：4050；最小离地间隙（mm）：300；割刀型式: 标II型；履带接地压力(kPa): 23.5 ；脱粒机构布置方式: 纵向轴流滚筒式；复脱方式：板齿风叶式；履带规格（节距mm×节数×宽mm）：90 mm×53节×500mm(选装550 mm)；履带轨距（mm）：1250；变速机构型式：液压无级变速器(HST)+机械变速箱；驾驶室类型：普通式；茎秆切碎器型式：旋转刀片式；卸粮方式：机械自动卸粮。 | T202232320082 | 2027-06-28 | 92 | 购机补贴(通用类) | 江苏省 | 评阅通过
797 | 收获机械 | 粮食作物收获机械 | 谷物联合收割机 | 4kg/s及以上自走履带式谷物联合收割机（全喂入） | 江苏沃得农业机械股份有限公司（原：江苏沃得农业机械有限公司） | 履带自走全喂入式谷物联合收割机 | 4LZ-6.0MEQ | 全喂入:是 ;喂入量:6.0kg/s;自走型式:自走履带式 | 喂入量（kg/s）：6.0；结构型式：履带自走全喂入式；喂入方式：全喂入；割台宽度（mm）：2100；配套发动机型号一：4G36V16-140G412E(国四)；制造商：常柴股份有限公司；标定功率(kW)：92；标定转速(r/min)： 2400；排放阶段：第Ⅳ阶段。配套发动机型号二：YCF36140-T481(国四)；制造商：广西玉柴机器股份有限公司；标定功率(kW)：92；标定转速(r/min)：2400；排放阶段：第Ⅳ阶段;外形尺寸（长×宽×高）（mm）：5540×2620×2960；整机质量（kg）：3700；最小离地间隙（mm）：305；割刀型式: 标II型；履带接地压力(kPa): 23.8；脱粒机构布置方式: 纵向轴流滚筒式；复脱方式：板齿风叶式；履带规格（节距mm×节数×宽mm）：90 mm×53节×450mm(选装500mm、550 mm)；履带轨距（mm）：1250；变速机构型式：液压无级变速器(HST)+机械变速箱；驾驶室类型：无驾驶室；茎秆切碎器型式：旋转刀片式；卸粮方式：机械自动卸粮。 | T202232320082 | 2027-06-28 | 92 | 购机补贴(通用类) | 江苏省 | 评阅通过
798 | 收获机械 | 粮食作物收获机械 | 谷物联合收割机 | 4kg/s及以上自走履带式谷物联合收割机（全喂入） | 江苏沃得农业机械股份有限公司（原：江苏沃得农业机械有限公司） | 履带自走全喂入式谷物联合收割机 | 4LZ-8.0EP | 全喂入:是 ;喂入量:8.0kg/s;自走型式:自走履带式 | 喂入量（kg/s）：8.0；结构型式：履带自走全喂入式；喂入方式：全喂入；割台宽度（mm）：2360；配套发动机型号一：4G36V16-147G412E(国四)；制造商：常柴股份有限公司；标定功率(kW)：99.5；标定转速(r/min)： 2400；排放阶段：第Ⅳ阶段。配套发动机型号二：YCF36150-T480(国四)；制造商：广西玉柴机器股份有限公司；标定功率(kW)：99.5；标定转速(r/min)：2400；排放阶段：第Ⅳ阶段。外形尺寸（长×宽×高）（mm）：5740×2840×2970；整机质量（kg）：4240；最小离地间隙（mm）：320；割刀型式: 标II型；履带接地压力(kPa): 23.1 ；脱粒机构布置方式: 纵向轴流滚筒式；复脱方式：板齿风叶式；履带规格（节距mm×节数×宽mm）：90 mm×56节×500mm(选装550 mm)；履带轨距（mm）：1250；变速机构型式：液压无级变速器(HST)+机械变速箱；驾驶室类型：普通式；茎秆切碎器型式：旋转刀片式；卸粮方式：机械自动卸粮。 | T202232320079 | 2027-06-28 | 99.5 | 购机补贴(通用类) | 江苏省 | 评阅通过
799 | 收获机械 | 粮食作物收获机械 | 谷物联合收割机 | 4kg/s及以上自走履带式谷物联合收割机（全喂入） | 江苏沃得农业机械股份有限公司（原：江苏沃得农业机械有限公司） | 履带自走全喂入式谷物联合收割机 | 4LZ-8.0EPQ | 全喂入:是 ;喂入量:8.0kg/s;自走型式:自走履带式 | 喂入量（kg/s）：8.0；结构型式：履带自走全喂入式；喂入方式：全喂入；割台宽度（mm）：2360；配套发动机型号一：4G36V16-147G412E(国四)；制造商：常柴股份有限公司；标定功率(kW)：99.5；标定转速(r/min)： 2400；排放阶段：第Ⅳ阶段。配套发动机型号二：YCF36150-T480(国四)；制造商：广西玉柴机器股份有限公司；标定功率(kW)：99.5；标定转速(r/min)：2400；排放阶段：第Ⅳ阶段;外形尺寸（长×宽×高）（mm）：5740×2840×3010；整机质量（kg）：4070；最小离地间隙（mm）：320；割刀型式: 标II型；履带接地压力(kPa): 22.2 ；脱粒机构布置方式: 纵向轴流滚筒式；复脱方式：板齿风叶式；履带规格（节距mm×节数×宽mm）：90 mm×56节×500mm(选装550 mm)；履带轨距（mm）：1250；变速机构型式：液压无级变速器(HST)+机械变速箱；驾驶室类型：无驾驶室；茎秆切碎器型式：旋转刀片式；卸粮方式：机械自动卸粮。 | T202232320079 | 2027-06-28 | 99.5 | 购机补贴(通用类) | 江苏省 | 评阅通过
800 | 收获机械 | 粮食作物收获机械 | 谷物联合收割机 | 4kg/s及以上自走履带式谷物联合收割机（全喂入） | 江苏沃得农业机械股份有限公司（原：江苏沃得农业机械有限公司） | 履带自走全喂入式谷物联合收割机 | 4LZ-8.0ER | 全喂入:是 ;喂入量:8.0kg/s;自走型式:自走履带式 | 喂入量（kg/s）：8.0；结构型式：履带自走全喂入式；喂入方式：全喂入；割台宽度（mm）：2560；配套发动机型号一：4G36V16-147G412E(国四)；制造商：常柴股份有限公司；标定功率(kW)：99.5；标定转速(r/min)： 2400；排放阶段：第Ⅳ阶段；配套发动机型号二：YCF36150-T480(国四)；制造商：广西玉柴机器股份有限公司；标定功率(kW)：99.5；标定转速(r/min)：2400；排放阶段：第Ⅳ阶段；外形尺寸（长×宽×高）（mm）：5880×3040×2970；整机质量（kg）：4390；最小离地间隙（mm）：320；割刀型式: 标II型；履带接地压力(kPa): 23.9 ；脱粒机构布置方式: 纵向轴流滚筒式；复脱方式：回馈脱粒；履带规格（履带节距×节数×宽度）：90 mm×56节×500mm(选装550 mm)；履带轨距（mm）：1250；变速机构型式：液压无级变速器(HST)+机械变速箱；驾驶室类型：普通式；茎秆切碎器型式：旋转刀片式；卸粮方式：机械自动卸粮。 | T202232320235 | 2027-10-31 | 99.5 | 购机补贴(通用类) | 江苏省 | 评阅通过
801 | 收获机械 | 粮食作物收获机械 | 谷物联合收割机 | 4kg/s及以上自走履带式谷物联合收割机（全喂入） | 江苏沃得农业机械股份有限公司（原：江苏沃得农业机械有限公司） | 履带自走全喂入式谷物联合收割机 | 4LZ-8.0ERQ | 全喂入:是 ;喂入量:8.0kg/s;自走型式:自走履带式 | 喂入量（kg/s）：8.0；结构型式：履带自走全喂入式；喂入方式：全喂入；割台宽度（mm）：2560；配套发动机型号一：4G36V16-147G412E(国四)；制造商：常柴股份有限公司；标定功率(kW)：99.5；标定转速(r/min)： 2400；排放阶段：第Ⅳ阶段；配套发动机型号二：YCF36150-T480(国四)；制造商：广西玉柴机器股份有限公司；标定功率(kW)：99.5；标定转速(r/min)：2400；排放阶段：第Ⅳ阶段;外形尺寸（长×宽×高）（mm）：5880×3040×3010；整机质量（kg）：4220；最小离地间隙（mm）：320；割刀型式: 标II型；履带接地压力(kPa): 23 ；脱粒机构布置方式: 纵向轴流滚筒式；复脱方式：回馈脱粒；履带规格（履带节距×节数×宽度）：90 mm×56节×500mm(选装550 mm)；履带轨距（mm）：1250；变速机构型式：液压无级变速器(HST)+机械变速箱；驾驶室类型：无驾驶室；茎秆切碎器型式：旋转刀片式；卸粮方式：机械自动卸粮。 | T202232320235 | 2027-10-31 | 99.5 | 购机补贴(通用类) | 江苏省 | 评阅通过
802 | 收获机械 | 粮食作物收获机械 | 谷物联合收割机 | 4kg/s及以上自走履带式谷物联合收割机（全喂入） | 江苏沃得农业机械股份有限公司（原：江苏沃得农业机械有限公司） | 履带自走全喂入式谷物联合收割机 | 4LZ-8.0EZ | 全喂入:是 ;喂入量:8.0kg/s;自走型式:自走履带式 | 喂入量（kg/s）：8.0；结构型式：履带自走全喂入式；喂入方式：全喂入；割台宽度（mm）：2360；配套发动机型号一：4G36V16-143G412E(国四)；制造商：常柴股份有限公司；标定功率(kW)：96；标定转速(r/min)： 2400；排放阶段：第Ⅳ阶段。配套发动机型号二：YCF36145-T480(国四)；制造商：广西玉柴机器股份有限公司；标定功率(kW)：96；标定转速(r/min)：2400；排放阶段：第Ⅳ阶段；外形尺寸（长×宽×高）（mm）：5750×2840×2980；整机质量（kg）：4120；最小离地间隙（mm）：320；割刀型式: 标II型；履带接地压力(kPa): 23.8；脱粒机构布置方式: 纵向轴流滚筒式；复脱方式：板齿风叶式；履带规格（节距mm×节数×宽mm）：90 mm×53节×500mm(选装550 mm)；履带轨距（mm）：1250；变速机构型式：液压无级变速器(HST)+机械变速箱；驾驶室类型：普通式；茎秆切碎器型式：旋转刀片式；卸粮方式：机械自动卸粮。 | T202232320081 | 2027-06-28 | 96 | 购机补贴(通用类) | 江苏省 | 评阅通过
803 | 收获机械 | 粮食作物收获机械 | 谷物联合收割机 | 4kg/s及以上自走履带式谷物联合收割机（全喂入） | 江苏沃得农业机械股份有限公司（原：江苏沃得农业机械有限公司） | 履带自走全喂入式谷物联合收割机 | 4LZ-8.0EZQ | 全喂入:是 ;喂入量:8.0kg/s;自走型式:自走履带式 | 喂入量（kg/s）：8.0；结构型式：履带自走全喂入式；喂入方式：全喂入；割台宽度（mm）：2360；配套发动机型号一：4G36V16-143G412E(国四)；制造商：常柴股份有限公司；标定功率(kW)：96；标定转速(r/min)： 2400；排放阶段：第Ⅳ阶段。配套发动机型号二：YCF36145-T480(国四)；制造商：广西玉柴机器股份有限公司；标定功率(kW)：96；标定转速(r/min)：2400；排放阶段：第Ⅳ阶段；外形尺寸（长×宽×高）（mm）：5780×2850×3030；整机质量（kg）：3980；最小离地间隙（mm）：320；割刀型式: 标II型；履带接地压力(kPa): 23；脱粒机构布置方式: 纵向轴流滚筒式；复脱方式：板齿风叶式；履带规格（节距mm×节数×宽mm）：90 mm×53节×500mm(选装550 mm)；履带轨距（mm）：1250；变速机构型式：液压无级变速器(HST)+机械变速箱；驾驶室类型：无驾驶室；茎秆切碎器型式：旋转刀片式；卸粮方式：机械自动卸粮。 | T202232320081 | 2027-06-28 | 96 | 购机补贴(通用类) | 江苏省 | 评阅通过
804 | 收获机械 | 粮食作物收获机械 | 谷物联合收割机 | 4kg/s及以上自走履带式谷物联合收割机（全喂入） | 江苏沃得农业机械股份有限公司（原：江苏沃得农业机械有限公司） | 履带自走全喂入式谷物联合收割机 | 4LZ-8.0FD | 全喂入:是 ;喂入量:8.0kg/s;自走型式:自走履带式 | 喂入量（kg/s）：8.0；结构型式：履带自走全喂入式；喂入方式：全喂入；割台宽度（mm）：2360；配套发动机型号一：4G36V16-147G412E(国四)；制造商：常柴股份有限公司；标定功率(kW)：99.5；标定转速(r/min)： 2400；排放阶段：第Ⅳ阶段。配套发动机型号二：YCF36150-T480(国四)；制造商：广西玉柴机器股份有限公司；标定功率(kW)：99.5；标定转速(r/min)：2400；排放阶段：第Ⅳ阶段；外形尺寸（长×宽×高）（mm）：5840×2840×2960；整机质量（kg）：4330；最小离地间隙（mm）：320；割刀型式: 标II型；履带接地压力(kPa): 19.9 ；脱粒机构布置方式: 纵向轴流滚筒式；复脱方式：回馈脱粒；履带规格（履带节距×节数×宽度）：90 mm×63节×500mm(选装550 mm)；履带轨距（mm）：1250；变速机构型式：液压无级变速器(HST)+机械变速箱；驾驶室类型：普通式；茎秆切碎器型式：旋转刀片式；卸粮方式：机械自动卸粮。 | T202232320236 | 2027-10-31 | 99.5 | 购机补贴(通用类) | 江苏省 | 评阅通过
805 | 收获机械 | 粮食作物收获机械 | 谷物联合收割机 | 4kg/s及以上自走履带式谷物联合收割机（全喂入） | 江苏沃得农业机械股份有限公司（原：江苏沃得农业机械有限公司） | 履带自走全喂入式谷物联合收割机 | 4LZ-8.0MKL | 全喂入:是 ;喂入量:8.0kg/s;自走型式:自走履带式 | 喂入量（kg/s）：8.0；结构型式：履带自走全喂入式；喂入方式：全喂入；割台宽度（mm）：2360；配套发动机型号：YC4DK150-T301；制造商：广西玉柴机器股份有限公司；标定功率(kW)：110；标定转速(r/min)：2600；排放阶段：第Ⅲ阶段;外形尺寸（长×宽×高）（mm）：5490×2880×3020；整机质量（kg）：4160；最小离地间隙（mm）：290；割刀型式: 标II型；履带接地压力(kPa): 22.5 ；脱粒机构布置方式: 横向轴流双滚筒式；复脱方式：回馈脱粒；履带规格（节距mm×节数×宽mm）：90 mm×56节×500mm(选装550 mm)；履带轨距（mm）：1360；变速机构型式：液压无级变速器(HST)+机械变速箱；驾驶室类型：普通式；茎秆切碎器型式：旋转刀片式；卸粮方式：机械自动卸粮。 | T202232320080 | 2027-06-28 | 110 | 购机补贴(通用类) | 江苏省 | 评阅通过
806 | 收获机械 | 粮食作物收获机械 | 谷物联合收割机 | 4kg/s及以上自走履带式谷物联合收割机（全喂入） | 江苏沃得农业机械股份有限公司（原：江苏沃得农业机械有限公司） | 履带自走全喂入式谷物联合收割机 | 4LZ-9.0CR | 全喂入:是 ;喂入量:9.0kg/s;自走型式:自走履带式 | 喂入量（kg/s）：9.0；结构型式：履带自走全喂入式；喂入方式：全喂入；割台宽度（mm）：2560；配套发动机型号： YCF36160-T480(国四)；制造商：广西玉柴机器股份有限公司；标定功率(kW)：118；标定转速(r/min)：2400；排放阶段：第Ⅳ阶段；外形尺寸（长×宽×高）（mm）：6260×3000×2970；整机质量（kg）：4760；最小离地间隙（mm）：300；割刀型式: 标II型；履带接地压力(kPa): 23.2；脱粒机构布置方式: 纵向轴流滚筒式；复脱方式：板齿风叶式；履带规格（节距mm×节数×宽mm）：90mm×60节×500mm(选装550mm、600mm)；履带轨距（mm）：1350；变速机构型式：液压无级变速器(HST)+机械变速箱；驾驶室类型：普通式；茎秆切碎器型式：旋转刀片式；卸粮方式：机械自动卸粮。 | T202232320078 | 2027-06-28 | 118 | 购机补贴(通用类) | 江苏省 | 评阅通过
807 | 收获机械 | 粮食作物收获机械 | 谷物联合收割机 | 4kg/s及以上自走履带式谷物联合收割机（全喂入） | 江苏沃得农业机械股份有限公司（原：江苏沃得农业机械有限公司） | 履带自走全喂入式谷物联合收割机 | 4LZ-9.0CRA | 全喂入:是 ;喂入量:9.0kg/s;自走型式:自走履带式 | 喂入量（kg/s）：9.0；结构型式：履带自走全喂入式；喂入方式：全喂入；割台宽度（mm）：2750；配套发动机型号： YCF36160-T480(国四)；制造商：广西玉柴机器股份有限公司；标定功率(kW)：118；标定转速(r/min)：2400；排放阶段：第Ⅳ阶段；外形尺寸（长×宽×高）（mm）：6260×3190×2970；整机质量（kg）：4780；最小离地间隙（mm）：300；割刀型式: 标II型；履带接地压力(kPa): 23.4；脱粒机构布置方式: 纵向轴流滚筒式；复脱方式：回馈脱粒；履带规格（节距mm×节数×宽mm）：90mm×60节×500mm(选装550mm、600mm)；履带轨距（mm）：1350；变速机构型式：液压无级变速器(HST)+机械变速箱；驾驶室类型：普通式；茎秆切碎器型式：旋转刀片式；卸粮方式：机械自动卸粮。 | T202232320192 | 2027-09-29 | 118 | 购机补贴(通用类) | 江苏省 | 评阅通过
808 | 收获机械 | 粮食作物收获机械 | 谷物联合收割机 | 4kg/s及以上自走履带式谷物联合收割机（全喂入） | 江苏沃得农业机械股份有限公司（原：江苏沃得农业机械有限公司） | 履带自走全喂入式谷物联合收割机 | 4LZ-9.0MK | 全喂入:是 ;喂入量:9.0kg/s;自走型式:自走履带式 | 喂入量（kg/s）：9.0；结构型式：履带自走全喂入式；喂入方式：全喂入；割台宽度（mm）：2360；配套发动机型号：YCF36150-T480(国四)；制造商：广西玉柴机器股份有限公司；标定功率(kW)：110；标定转速(r/min)：2400；排放阶段：第Ⅳ阶段；外形尺寸（长×宽×高）（mm）：5520×2880×2980；整机质量（kg）：4340；最小离地间隙（mm）：290；割刀型式: 标II型；履带接地压力(kPa): 23.4；脱粒机构布置方式: 横向轴流双滚筒式；复脱方式：回馈脱粒；履带规格（节距mm×节数×宽mm）：90 mm×56节×500mm(选装550 mm)；履带轨距（mm）：1360；变速机构型式：液压无级变速器(HST)+机械变速箱；驾驶室类型：普通式；茎秆切碎器型式：旋转刀片式；卸粮方式：机械自动卸粮。 | T202232320076 | 2027-06-28 | 110 | 购机补贴(通用类) | 江苏省 | 评阅通过
809 | 收获机械 | 粮食作物收获机械 | 谷物联合收割机 | 4kg/s及以上自走履带式谷物联合收割机（全喂入） | 江苏沃得农业机械股份有限公司（原：江苏沃得农业机械有限公司） | 履带自走全喂入式谷物联合收割机 | 4LZ-9.0MKD | 全喂入:是 ;喂入量:9.0kg/s;自走型式:自走履带式 | 喂入量（kg/s）：9.0；结构型式：履带自走全喂入式；喂入方式：全喂入；割台宽度（mm）：2560；配套发动机型号：YCF36150-T480(国四)；制造商：广西玉柴机器股份有限公司；标定功率(kW)：110；标定转速(r/min)：2400；排放阶段：第Ⅳ阶段。外形尺寸（长×宽×高）（mm）：5520×2970×2980；整机质量（kg）：4400；最小离地间隙（mm）：290；割刀型式: 标II型；履带接地压力(kPa): 23.7；脱粒机构布置方式: 横向轴流双滚筒式；复脱方式：回馈脱粒；履带规格（节距mm×节数×宽mm）：90 mm×56节×500mm(选装550 mm)；履带轨距（mm）：1360；变速机构型式：液压无级变速器(HST)+机械变速箱；驾驶室类型：普通式；茎秆切碎器型式：旋转刀片式；卸粮方式：机械自动卸粮。 | T202232320077 | 2027-06-28 | 110 | 购机补贴(通用类) | 江苏省 | 评阅通过
810 | 收获机械 | 粮食作物收获机械 | 谷物联合收割机 | 4kg/s及以上自走履带式谷物联合收割机（全喂入） | 江西良田农业机械有限公司 | 履带自走式谷物联合收割机 | 4LZ-5.3（LT998） | 全喂入:是 ;喂入量:5.3kg/s;自走型式:自走履带式 | 喂入量：5.3kg/s；喂入方式:全喂入；结构形式:履带自走式全喂入；工作状态外形尺寸（长×宽×高）:5550×2660×2850mm；整机使用质量：3250kg；割台宽度：2200mm；履带节距×节数×宽度:90mm×53（56）节×450（500）(550)mm；发动机型号：4C6-110C32；配套功率：81kw；制造商:安徽全柴动力股份有限公司；作业小时生产率：0.26～0.6hM2/h；发动机排放阶段:国三。 | T202236360019 | 2027-08-17 | 81 | 购机补贴(通用类) | 江西省 | 评阅通过
811 | 收获机械 | 粮食作物收获机械 | 谷物联合收割机 | 4kg/s及以上自走履带式谷物联合收割机（全喂入） | 久保田农业机械（苏州）有限公司 | 全喂入式联合收割机 | 4LZ-5E8 | 全喂入:是 ;喂入量:5kg/s;自走型式:自走履带式 | 结构型式：履带自走全喂入式；喂入量：5kg/s；喂入方式：全喂入；变速机构型式：机械变速+液压无级变速（HST）；割台工作幅宽：2400mm | T202232320186 | 2027-09-29 | 80.1 | 购机补贴(通用类) | 江苏省 | 评阅通过
812 | 收获机械 | 粮食作物收获机械 | 谷物联合收割机 | 4kg/s及以上自走履带式谷物联合收割机（全喂入） | 久保田农业机械（苏州）有限公司 | 全喂入式联合收割机 | 4LZ-5F8 | 全喂入:是 ;喂入量:5kg/s;自走型式:自走履带式 | 结构型式：履带自走全喂入式；喂入量：5kg/s；喂入方式：全喂入；变速机构型式：机械变速+液压无级变速（HST）；割台工作幅宽：2400mm | T202232320186 | 2027-09-29 | 80.1 | 购机补贴(通用类) | 江苏省 | 评阅通过
813 | 收获机械 | 粮食作物收获机械 | 谷物联合收割机 | 4kg/s及以上自走履带式谷物联合收割机（全喂入） | 久保田农业机械（苏州）有限公司 | 全喂入式联合收割机 | 4LZ-6.5A8 | 全喂入:是 ;喂入量:6.5kg/s;自走型式:自走履带式 | 结构型式：履带自走全喂入式；喂入量：6.5kg/s；喂入方式：全喂入；变速机构型式：机械变速+液压无级变速（HST）；割台工作幅宽：2400mm | T202232320187 | 2027-09-29 | 80.1 | 购机补贴(通用类) | 江苏省 | 评阅通过
814 | 收获机械 | 粮食作物收获机械 | 谷物联合收割机 | 4kg/s及以上自走履带式谷物联合收割机（全喂入） | 久保田农业机械（苏州）有限公司 | 全喂入式联合收割机 | 4LZ-6.5B8 | 全喂入:是 ;喂入量:6.5kg/s;自走型式:自走履带式 | 结构型式：履带自走全喂入式；喂入量：6.5kg/s；喂入方式：全喂入；变速机构型式：机械变速+液压无级变速（HST）；割台工作幅宽：2400mm | T202232320187 | 2027-09-29 | 80.1 | 购机补贴(通用类) | 江苏省 | 评阅通过
815 | 收获机械 | 粮食作物收获机械 | 谷物联合收割机 | 4kg/s及以上自走履带式谷物联合收割机（全喂入） | 潍柴雷沃重工股份有限公司(原:雷沃重工股份有限公司) | 履带式全喂入谷物联合收割机 | 4LZ-10MLA | 全喂入:是 ;喂入量:10kg/s;自走型式:自走履带式 | 结构型式：自走履带式；喂入方式：全喂入；喂入量：10kg/s | T202200370483 | 2027-09-01 | 118 | 购机补贴(通用类) | 山东省 | 评阅通过
816 | 收获机械 | 粮食作物收获机械 | 谷物联合收割机 | 4kg/s及以上自走履带式谷物联合收割机（全喂入） | 潍柴雷沃重工股份有限公司(原:雷沃重工股份有限公司) | 履带式全喂入谷物联合收割机 | 4LZ-12H1 | 全喂入:是 ;喂入量:12kg/s;自走型式:自走履带式 | 结构型式：自走履带式；喂入方式：全喂入；喂入量：12kg/s | T202200370474 | 2027-09-01 | 162 | 购机补贴(通用类) | 山东省 | 评阅通过
817 | 收获机械 | 粮食作物收获机械 | 谷物联合收割机 | 4kg/s及以上自走履带式谷物联合收割机（全喂入） | 潍柴雷沃重工股份有限公司(原:雷沃重工股份有限公司) | 履带式全喂入谷物联合收割机 | 4LZ-7G2 | 全喂入:是 ;喂入量:7kg/s;自走型式:自走履带式 | 结构型式：自走履带式；喂入方式：全喂入；喂入量：7kg/s | T202200430506 | 2027-09-01 | 99.3 | 购机补贴(通用类) | 山东省 | 评阅通过
818 | 收获机械 | 粮食作物收获机械 | 谷物联合收割机 | 4kg/s及以上自走履带式谷物联合收割机（全喂入） | 潍柴雷沃重工股份有限公司(原:雷沃重工股份有限公司) | 履带式全喂入谷物联合收割机 | 4LZ-7G2A | 全喂入:是 ;喂入量:7kg/s;自走型式:自走履带式 | 结构型式：自走履带式；喂入方式：全喂入；喂入量：7kg/s | T202200430506 | 2027-09-01 | 99.3 | 购机补贴(通用类) | 山东省 | 评阅通过
819 | 收获机械 | 粮食作物收获机械 | 谷物联合收割机 | 4kg/s及以上自走履带式谷物联合收割机（全喂入） | 潍柴雷沃重工股份有限公司(原:雷沃重工股份有限公司) | 履带式全喂入谷物联合收割机 | 4LZ-7G3 | 全喂入:是 ;喂入量:7kg/s;自走型式:自走履带式 | 结构型式：自走履带式；喂入方式：全喂入；喂入量：7kg/s | T202200430507 | 2027-09-01 | 99.3 | 购机补贴(通用类) | 山东省 | 评阅通过
820 | 收获机械 | 粮食作物收获机械 | 谷物联合收割机 | 4kg/s及以上自走履带式谷物联合收割机（全喂入） | 潍柴雷沃重工股份有限公司(原:雷沃重工股份有限公司) | 履带式全喂入谷物联合收割机 | 4LZ-7G3A | 全喂入:是 ;喂入量:7kg/s;自走型式:自走履带式 | 结构型式：自走履带式；喂入方式：全喂入；喂入量：7kg/s | T202200430507 | 2027-09-01 | 99.3 | 购机补贴(通用类) | 山东省 | 评阅通过
821 | 收获机械 | 粮食作物收获机械 | 谷物联合收割机 | 4kg/s及以上自走履带式谷物联合收割机（全喂入） | 潍柴雷沃重工股份有限公司(原:雷沃重工股份有限公司) | 履带式全喂入谷物联合收割机 | 4LZ-8G1 | 全喂入:是 ;喂入量:8kg/s;自走型式:自走履带式 | 结构型式：自走履带式；喂入方式：全喂入；喂入量：8kg/s | T202200370469 | 2027-09-01 | 103 | 购机补贴(通用类) | 山东省 | 评阅通过
822 | 收获机械 | 粮食作物收获机械 | 谷物联合收割机 | 4kg/s及以上自走履带式谷物联合收割机（全喂入） | 潍柴雷沃重工股份有限公司(原:雷沃重工股份有限公司) | 履带式全喂入谷物联合收割机 | 4LZ-8G1A | 全喂入:是 ;喂入量:8kg/s;自走型式:自走履带式 | 结构型式：自走履带式；喂入方式：全喂入；喂入量：8kg/s | T202200370469 | 2027-09-01 | 103 | 购机补贴(通用类) | 山东省 | 评阅通过
823 | 收获机械 | 粮食作物收获机械 | 谷物联合收割机 | 4kg/s及以上自走履带式谷物联合收割机（全喂入） | 潍柴雷沃重工股份有限公司(原:雷沃重工股份有限公司) | 履带式全喂入谷物联合收割机 | 4LZ-8G3 | 全喂入:是 ;喂入量:8kg/s;自走型式:自走履带式 | 结构型式：自走履带式；喂入方式：全喂入；喂入量：8kg/s | T202200370486 | 2027-09-01 | 99.3 | 购机补贴(通用类) | 山东省 | 评阅通过
824 | 收获机械 | 粮食作物收获机械 | 谷物联合收割机 | 4kg/s及以上自走履带式谷物联合收割机（全喂入） | 潍柴雷沃重工股份有限公司(原:雷沃重工股份有限公司) | 履带式全喂入谷物联合收割机 | 4LZ-8G3A | 全喂入:是 ;喂入量:8kg/s;自走型式:自走履带式 | 结构型式：自走履带式；喂入方式：全喂入；喂入量：8kg/s | T202200370486 | 2027-09-01 | 99.3 | 购机补贴(通用类) | 山东省 | 评阅通过
825 | 收获机械 | 粮食作物收获机械 | 谷物联合收割机 | 4kg/s及以上自走履带式谷物联合收割机（全喂入） | 潍柴雷沃重工股份有限公司(原:雷沃重工股份有限公司) | 履带式全喂入谷物联合收割机 | 4LZ-8G4 | 全喂入:是 ;喂入量:8kg/s;自走型式:自走履带式 | 结构型式：自走履带式；喂入方式：全喂入；喂入量：8kg/s | T202200370485 | 2027-09-01 | 99.3 | 购机补贴(通用类) | 山东省 | 评阅通过
826 | 收获机械 | 粮食作物收获机械 | 谷物联合收割机 | 4kg/s及以上自走履带式谷物联合收割机（全喂入） | 潍柴雷沃重工股份有限公司(原:雷沃重工股份有限公司) | 履带式全喂入谷物联合收割机 | 4LZ-8G4A | 全喂入:是 ;喂入量:8kg/s;自走型式:自走履带式 | 结构型式：自走履带式；喂入方式：全喂入；喂入量：8kg/s | T202200370485 | 2027-09-01 | 99.3 | 购机补贴(通用类) | 山东省 | 评阅通过
827 | 收获机械 | 粮食作物收获机械 | 谷物联合收割机 | 4kg/s及以上自走履带式谷物联合收割机（全喂入） | 潍柴雷沃重工股份有限公司(原:雷沃重工股份有限公司) | 履带式全喂入谷物联合收割机 | 4LZ-8MA | 全喂入:是 ;喂入量:8kg/s;自走型式:自走履带式 | 结构型式：自走履带式；喂入方式：全喂入；喂入量：8kg/s | T202200370456 | 2027-09-01 | 110.3 | 购机补贴(通用类) | 山东省 | 评阅通过
828 | 收获机械 | 粮食作物收获机械 | 谷物联合收割机 | 4kg/s及以上自走履带式谷物联合收割机（全喂入） | 徐州徐工农业装备科技有限公司 | 履带自走全喂入式谷物联合收割机 | 4LZ-6.0B | 全喂入:是 ;喂入量:6kg/s;自走型式:自走履带式 | 型号名称：4LZ-6.0B履带自走全喂入式谷物联合收割机，喂入量：6.0kg/s，结构型式：履带自走全喂入式，整机外形尺寸（长×宽×高）：5800mm×2600mm×2900mm（带切碎器），整机质量：4050kg，割台工作宽幅：2200mm,割刀型式：Ⅳ型，作业档次：3挡，割台搅龙型式：螺旋拨齿式，拨禾轮型式：偏心弹齿式，脱粒机构布置方式：纵轴流式，主脱粒滚筒型式：钉齿轴流式，主脱粒滚筒外形尺寸（外径×长度）：Φ620mm×2210mm,凹板筛型式：栅格式，复脱方式：齿板式再输送螺旋搅龙，风扇型式：离心式，履带节距×节数×宽度：90mm×53/56（选配）节×500/550（选配）mm,变速机构型式：机械变速+液压无级变速（HST），驾驶室类型：普通式，卸粮方式：机械自动卸粮。 | T202268680002 | 2026-12-31 | 84.6 | 购机补贴(通用类) | 江苏省 | 评阅通过
829 | 收获机械 | 粮食作物收获机械 | 谷物联合收割机 | 4kg/s及以上自走履带式谷物联合收割机（全喂入） | 徐州徐工农业装备科技有限公司 | 履带自走全喂入式谷物联合收割机 | 4LZ-6.0C | 全喂入:是 ;喂入量:6kg/s;自走型式:自走履带式 | 型号名称：4LZ-6.0C履带自走全喂入式谷物联合收割机，喂入量：6.0kg/s，结构型式：履带自走全喂入式，整机外形尺寸（长×宽×高）：5800mm×2600mm×2750mm（带切碎器），整机质量：3850kg，割台工作宽幅：2200mm,割刀型式：Ⅳ型，作业档次：3挡，割台搅龙型式：螺旋拨齿式，拨禾轮型式：偏心弹齿式，脱粒机构布置方式：纵轴流式，主脱粒滚筒型式：钉齿轴流式，主脱粒滚筒外形尺寸（外径×长度）：Φ620mm×2210mm，凹板筛型式：栅格式，复脱方式：齿板式再输送螺旋搅龙，风扇型式：离心式，履带节距×节数×宽度：90mm×53/56（选配）节×500/550（选配）mm，变速机构型式：机械变速+液压无级变速（HST），驾驶室类型：无驾驶室，卸粮方式：机械自动卸粮。 | T202268680002 | 2026-12-31 | 84.6 | 购机补贴(通用类) | 江苏省 | 评阅通过
830 | 收获机械 | 粮食作物收获机械 | 谷物联合收割机 | 4kg/s及以上自走履带式谷物联合收割机（全喂入） | 徐州徐工农业装备科技有限公司 | 履带自走全喂入式谷物联合收割机 | 4LZ-7.0A | 全喂入:是 ;喂入量:7kg/s;自走型式:自走履带式 | 型号名称：4LZ-7.0A履带自走全喂入式谷物联合收割机，喂入量：7.0kg/s，结构型式：履带自走全喂入式，整机外形尺寸（长×宽×高）：5800mm×2650mm×2900mm，整机质量：4280kg，割台工作宽幅：2300mm,割刀型式：Ⅳ型，作业挡位：3挡，割台搅龙型式：螺旋拨齿式，拨禾轮型式：偏心弹齿式，脱粒机构布置方式：纵轴流式，主脱粒滚筒型式：钉齿轴流式，主脱粒滚筒外形尺寸（外径×长度）：Φ620mm×2210mm,凹板筛型式：栅格式，复脱方式：齿板式再输送螺旋搅龙，风扇型式：离心式，履带节距×节数×宽度：90mm×56节×500/550（选配）mm,变速机构型式：机械变速+液压无级变速（HST），驾驶室类型：普通式，卸粮方式：机械自动卸粮。 | T202232320083 | 2027-06-28 | 92 | 购机补贴(通用类) | 江苏省 | 评阅通过
831 | 收获机械 | 粮食作物收获机械 | 谷物联合收割机 | 4kg/s及以上自走履带式谷物联合收割机（全喂入） | 徐州徐工农业装备科技有限公司 | 履带自走全喂入式谷物联合收割机 | 4LZ-7.0B | 全喂入:是 ;喂入量:7kg/s;自走型式:自走履带式 | 型号名称：4LZ-7.0B履带自走全喂入式谷物联合收割机，喂入量：7.0kg/s，结构型式：履带自走全喂入式，整机外形尺寸（长×宽×高）：5800mm×2650mm×2750mm，整机质量：4080kg，割台工作宽幅：2300mm,割刀型式：Ⅳ型，作业挡位：3挡，割台搅龙型式：螺旋拨齿式，拨禾轮型式：偏心弹齿式，脱粒机构布置方式：纵轴流式，主脱粒滚筒型式：钉齿轴流式，主脱粒滚筒外形尺寸（外径×长度）：Φ620mm×2210mm,凹板筛型式：栅格式，复脱方式：齿板式再输送螺旋搅龙，风扇型式：离心式，履带节距×节数×宽度：90mm×56节×500/550（选配）mm,变速机构型式：机械变速+液压无级变速（HST），驾驶室类型：无驾驶室，卸粮方式：机械自动卸粮。 | T202232320083 | 2027-06-28 | 92 | 购机补贴(通用类) | 江苏省 | 评阅通过
832 | 收获机械 | 粮食作物收获机械 | 谷物联合收割机 | 4行及以上35马力及以上半喂入联合收割机 | 江苏沃得农业机械股份有限公司（原：江苏沃得农业机械有限公司） | 半喂入联合收割机 | 4LB-150AB | 功率:85马力;收获行数:4行;喂入方式:半喂入:是 | 工作行数：4行；喂入方式：半喂入；功率：63kW(85马力)；结构型式：履带自走式半喂入；外形尺寸（mm）：4200×2135×2590；配套发动机型号： 4L88-90G412E(国四)；制造商：常柴股份有限公司；标定功率(kW)：63；标定转速(r/min)：2400；排放阶段：第Ⅳ阶段；作业幅宽（mm）：1500；最小离地间隙：215mm；整机质量:2940kg；履带接地压力（kPa）：19.7；割刀型式：Ⅵ型；作业挡位：3；作业速度（km/h）：0-5.2；作业小时生产率（hm2/h）：0.27-0.47；单位作业量燃油消耗量 （kg/hm2）：≤ 22；脱粒滚筒型式：下脱粒轴流式；脱粒滚筒外形尺寸(外径×长度)（mm）：Φ424×900；复脱方式：杂余复脱回馈式；履带节距×节数×宽度：90 mm×51节×450mm；履带轨距（mm）：1000；驾驶室类型：无驾驶室；变速机构型式：液压无极变速器（HST）+副变速三挡；茎杆切碎器型式：圆盘刀片式；卸粮方式：机械自动卸粮。 | T202232320198 | 2027-09-29 | 63 | 购机补贴(通用类) | 江苏省 | 评阅通过
833 | 收获机械 | 粮食作物收获机械 | 玉米收获机 | 2行摘穗剥皮型自走式玉米收获机 | 道依茨法尔机械有限公司 | 自走式玉米收获机 | 4YZ-2A1 | 收获行数:2行;工作幅宽:1.3m;型式:自走式(摘穗剥皮型):是 | 结构型式：轮式 、摘穗 、剥皮、秸秆还田；工作行数：2行；工作幅宽：1300mm；整机外形尺寸(长×宽×高)：4980×1920×2700mm；最小离地间隙:270mm；排放阶段：第三阶段。 | T202237370105 | 2027-07-04 | 74 | 购机补贴(通用类) | 山东省 | 评阅通过
834 | 收获机械 | 粮食作物收获机械 | 玉米收获机 | 2行摘穗剥皮型自走式玉米收获机 | 吉林农信机械制造有限公司 | 履带自走式玉米收获机 | 4YZL-2 | 收获行数:2行;工作幅宽:1.2m;型式:自走式(摘穗剥皮型):是 | 型号名称：4YZL-2型履带自走式玉米收获机；结构型式：履带式、摘穗、剥皮、秸秆还田；配套发动机型号规格：4L88；配套发动机生产企业：常柴股份有限公司；配套发动机结构型式：立式、四缸、水冷；配套发动机额定功率：63kW；配套发动机额定转速：2400r/min；整机外形尺寸(长×宽×高)：5450×1650×2660mm；工作行数：2行；行距：600mm；工作幅宽：1200mm；最小离地间隙：180mm；作业速度：2～5km/h；作业小时生产率：0.2～0.55hm²/h；单位面积燃油消耗量：≤25kg/hm²；果穗升运器布置位置：中置；果穗升运器结构型式：链条刮板式；摘穗机构型式：摘穗板式；摘穗辊/板数量：4个；剥皮机构型式：橡胶辊式；剥皮辊数量：8个；割台型式：卧式；风扇数量：1个；风扇型式：离心式；风扇直径：450mm 卸粮方式：液压侧翻；秸秆粉碎还田机构型式：卧式滚刀；秸秆粉碎还田机构位置：前置；秸秆粉碎还田机构工作幅宽：1100mm；变速机构型式：机械；制动器型式：湿式摩擦；履带节数：48节；履带节距：90mm；履带宽度：280mm；履带轨距：1260mm | T201922220072 | 2024-12-15 | 63 | 购机补贴(通用类) | 吉林省 | 评阅通过
835 | 收获机械 | 粮食作物收获机械 | 玉米收获机 | 2行摘穗剥皮型自走式玉米收获机 | 辽宁辽拓大益农业机械有限公司 | 自走式玉米收获机 | 4YZ-2F | 收获行数:2行;工作幅宽:1.21m;型式:自走式(摘穗剥皮型):是 | 型号名称 4YZ-2F型自走式玉米收获机 结构型式 轮式 摘穗 剥皮 秸秆还田 配套发动机型号规格 4L88 配套发动机生产企业 常柴股份有限公司 配套发动机结构型式 直列 四缸 水冷 电喷 配套发动机额定功率 kW63 配套发动机额定转速r/min2400 整机外形尺寸(长×宽×高)mm5730×1600×2600 工作行数（通道数)行2 行距mm580 工作幅宽mm1210 最小离地间隙mm200 作业速度 km/h2.0-4.0 作业小时生产率hm2/h0.15-0.30 单位面积燃油消耗量 kg/hm2≤23 果穗升运器布置位置 右置 果穗升运器结构型式 链条刮板 摘穗机构型式摘穗板 摘穗辊/板数量个4 剥皮机构型式橡胶辊 剥皮辊数量个8 割台型式卧式 风扇数量个1 风扇型式离心式 风扇直径mm500 卸粮方式液压翻转 秸秆粉碎还田机构型式切碎还田 秸秆粉碎还田机构位置前置 秸秆粉碎还田机构工作幅宽mm850 驾驶室型式无 变速机构型式（4+1）×2机械式 驱动型式（前/后）机械驱动 驱动方式四驱 制动器型式（前/后）鼓式/鼓式 轴距mm2200 导向轮轮距mm1200 驱动轮轮距mm1300 导向轮轮胎规格6.50-16 驱动轮轮胎规格6.50-16 | T20202121142 | 2025-12-01 | 63 | 购机补贴(通用类) | 辽宁省 | 评阅通过
836 | 收获机械 | 粮食作物收获机械 | 玉米收获机 | 2行摘穗剥皮型自走式玉米收获机 | 山东常林派克农业机械有限公司 | 自走式玉米收获机 | 4YZ-2A | 收获行数:2行;工作幅宽:1.2m;型式:自走式(摘穗剥皮型):是 | 型号名称：4YZ-2A型自走式玉米收获机；结构型式：履带式+摘穗+剥皮；配套发动机额定功率：48kW；额定转速（r/min）：2400；整机外形尺寸(长×宽×高)mm：5550×1760×2600；工作行数（通道数）行：2；行距（mm）：600；工作幅宽（mm）：1200；最小离地间隙（mm）：240；果穗升运器：中置；果穗升运器结构型式：刮板式；摘穗机构型式：六棱板式；摘穗辊/板数量：4个；剥皮机构型式：螺旋橡胶辊式；剥皮辊数量：8个；割台型式：卧式；卸粮方式：机动侧翻卸粮；变速机构型式：机械变速箱+HST；驱动方式：液压；制动器型式（前/后）：前：摩擦片式；履带节距：90mm；履带节数：50节；履带宽度：280mm；履带轨距：1250mm。 发动机型号：4B2-65U32；;发动机生产企业：安徽全柴动力股份有限公司；发动机结构型式：立式、直列、水冷、四冲程；发动机额定功率：48KW； | T202237370103 | 2027-07-04 |  | 购机补贴(通用类) | 山东省 | 评阅通过
837 | 收获机械 | 粮食作物收获机械 | 玉米收获机 | 2行摘穗剥皮型自走式玉米收获机 | 沃得农机（沈阳）有限公司 | 自走履带式玉米联合收获机 | 4YZL-2C | 收获行数:2行;工作幅宽:1.4m;型式:自走式(摘穗剥皮型):是 | 工作行数(通道数）（行）：2；工作幅宽（mm）：1400；结构型式：履带式、摘穗、剥皮；配套发动机型号：4C6-100C37；制造商：安徽全柴动力股份有限公司；标定功率(kW)：73.5；标定转速(r/min)：2300；排放阶段：第Ⅲ阶段；选配：配套发动机型号：4G33V16-100G31C；制造商：常柴股份有限公司；标定功率(kW)：73.5；标定转速(r/min)：2300；排放阶段：第Ⅲ阶段；外形尺寸(长×宽×高）（mm）：5900×1580×2850；整机质量(kg): 3640; 行距(mm):600;最小离地间隙（mm）：275；割台型式：卧式；卸粮方式：液压翻转卸粮；变速机构型式：液压无极变速器（HST）+机械变速箱；履带节距（mm）:90;履带节数（节）：56；履带宽度（mm）：350；履带轨距（mm）：1250。 | T202132320342 | 2026-12-01 | 73.5 | 购机补贴(通用类) | 辽宁省 | 评阅通过
838 | 收获机械 | 粮食作物收获机械 | 玉米收获机 | 3行摘穗剥皮型自走式玉米收获机 | 道依茨法尔机械有限公司 | 自走式玉米收获机 | 4YZ-3K | 收获行数:3行;工作幅宽:1.85m;型式:自走式(摘穗剥皮型):是 | 工作行数：3行；工作幅宽：1850mm 结构形式：履带式 、摘穗 、剥皮；整机外形尺寸(长×宽×高)：6250×2150×3010mm；最小离地间隙：250mm；整机质量：4700kg；排放阶段：第三阶段。 | T202237370102 | 2027-07-04 | 110.3 | 购机补贴(通用类) | 山东省 | 评阅通过
839 | 收获机械 | 粮食作物收获机械 | 玉米收获机 | 3行摘穗剥皮型自走式玉米收获机 | 河北春柳机械有限公司 | 履带式玉米收获机 | 4YZP-3A | 收获行数:3行;工作幅宽:1.9m;型式:自走式(摘穗剥皮型):是 | 结构型式:履带式摘穗剥皮型；配套发动机型号：4C6-120C31；配套发动机生产企业：安徽全柴动力股份有限公司；配套发动机功率kW：89;外形尺寸（工作状态，长×宽×高)mm：5880×2050×2920；工作行数：3行；适应行距范围cm：62；工作幅宽mm:1900；果穗升运器布置位置：左置；果穗升运器结构型式：链耙式；摘穗机构型式：拉茎辊摘穗板式；剥皮机型式：全胶辊；剥皮机数量（对）：6；秸秆处理机构型式：甩刀式；秸秆粉碎还田机构工作幅宽：1635mm；位置:前置。驱动方式：两驱；制动器型式：湿摩擦片式（前）；驱动桥型式：静液压无极变速+机械式；履带节距：90mm; 履带节数:50；履带宽度：350mm; | T202213130761 | 2027-09-22 | 89 | 购机补贴(通用类) | 河北省 | 评阅通过
840 | 收获机械 | 粮食作物收获机械 | 玉米收获机 | 3行摘穗剥皮型自走式玉米收获机 | 吉林农信机械制造有限公司 | 履带自走式玉米联合收获机 | 4YZL-3 | 收获行数:3行;工作幅宽:1.8m;型式:自走式(摘穗剥皮型):是 | 型号名称：4YZL-3型履带自走式玉米联合收获机；结构型式：履带式、摘穗、剥皮、秸秆还田；配套发动机型号规格：4L88；配套发动机生产企业：常柴股份有限公司；配套发动机结构型式：立式、水冷、四冲程；配套发动机额定功率：63kW；配套发动机额定转速：2400r/min；整机外形尺寸(长×宽×高)：5450×2250×2660mm；工作行数：3行；行距：600mm；工作幅宽：1800mm；最大通过高度：2700mm；最小离地间隙：180mm；作业速度：2～5km/h；作业小时生产率：0.3～0.82hm²/h；单位面积燃油消耗量：≤35kg/hm²；果穗升运器布置位置：中置；果穗升运器结构型式：链条刮板式；摘穗机构型式：摘穗板式；摘穗辊/板数量：6个；剥皮机构型式：橡胶辊式；剥皮辊数量：8个；割台型式：卧式；风扇数量：1个；风扇型式：离心式；风扇直径：Φ450mm；卸粮方式：液压倾翻；秸秆粉碎还田机构型式：卧式滚刀；秸秆粉碎还田机构位置：前置；秸秆粉碎还田机构工作幅宽：1705mm；变速机构型式：机械式；驱动桥型式：机械式；制动器型式：湿式摩擦片式；履带节数：48节；履带节距：90mm；履带宽度：280mm；履带轨距：1260mm | T202000220052 | 2025-03-31 | 63 | 购机补贴(通用类) | 吉林省 | 评阅通过
841 | 收获机械 | 粮食作物收获机械 | 玉米收获机 | 3行摘穗剥皮型自走式玉米收获机 | 辽宁辽拓大益农业机械有限公司 | 自走式玉米收获机 | 4YZ-3F | 收获行数:3行;工作幅宽:1.84m;型式:自走式(摘穗剥皮型):是 | 型号名称4YZ-3F型自走式玉米收获机 结构型式轮式 摘穗 剥皮 秸秆还田 配套发动机型号规格4G33TC 配套发动机生产企业常柴股份有限公司 配套发动机结构型式直列 四缸 水冷 电喷 配套发动机额定功率kW74.5 配套发动机额定转速r/min2400 整机外形尺寸(长×宽×高)mm5890×2330×2800 工作行数（通道数）行3 行距mm580 工作幅宽mm1840 最小离地间隙mm280 作业速度km/h1.4-4.5 作业小时生产率hm2/h0.27-0.53 单位面积燃油消耗量kg/hm2≤30 果穗升运器布置位置右置 果穗升运器结构型式链条刮板 摘穗机构型式摘穗板 摘穗辊/板数量个6 剥皮机构型式橡胶辊 剥皮辊数量个12 割台型式卧式 风扇数量个1 风扇型式离心式 风扇直径mm500 卸粮方式液压翻转 秸秆粉碎还田机构型式切碎还田 秸秆粉碎还田机构位置前置 秸秆粉碎还田机构工作幅宽mm1400 驾驶室型式无 普通式 变速机构型式（3+1）×2机械式 驱动型式（前/后）机械驱动 驱动方式四驱 制动器型式（前/后）鼓式/鼓式 轴距mm2200 导向轮轮距mm1800 驱动轮轮距mm1800 导向轮轮胎规格9.5-16 驱动轮轮胎规格9.5-16 | T20202121141 | 2025-12-01 | 74.5 | 购机补贴(通用类) | 辽宁省 | 评阅通过
842 | 收获机械 | 粮食作物收获机械 | 玉米收获机 | 3行摘穗剥皮型自走式玉米收获机 | 辽宁辽拓大益农业机械有限公司 | 自走式玉米收获机 | 4YZ-3FW | 收获行数:3行;工作幅宽:1.84m;型式:自走式(摘穗剥皮型):是 | 型号名称4YZ-3FW型自走式玉米收获机 结构型式轮式 摘穗 剥皮 秸秆还田 配套发动机型号规格4G33TC 配套发动机生产企业常柴股份有限公司 配套发动机结构型式直列 四缸 水冷 电喷 配套发动机额定功率kW74.5 配套发动机额定转速r/min2400 整机外形尺寸(长×宽×高)mm5890×2330×2650 工作行数（通道数）行3 行距mm580 工作幅宽mm1840 最小离地间隙mm280 作业速度km/h1.4-4.5 作业小时生产率hm2/h0.27-0.53 单位面积燃油消耗量kg/hm2≤30 果穗升运器布置位置右置 果穗升运器结构型式链条刮板 摘穗机构型式摘穗板 摘穗辊/板数量个6 剥皮机构型式橡胶辊 剥皮辊数量个12 割台型式割台型式 风扇数量个1 风扇型式离心式 风扇直径mm500 卸粮方式液压翻转 秸秆粉碎还田机构型式切碎还田 秸秆粉碎还田机构位置前置 秸秆粉碎还田机构工作幅宽mm1400 驾驶室型式无 变速机构型式（3+1）×2机械式 驱动型式（前/后）机械驱动 驱动方式四驱 制动器型式（前/后）鼓式/鼓式 轴距mm2200 导向轮轮距mm1800 驱动轮轮距mm1800 导向轮轮胎规格9.5-16 驱动轮轮胎规格9.5-16 | T20202121141 | 2025-12-01 | 74.5 | 购机补贴(通用类) | 辽宁省 | 评阅通过
843 | 收获机械 | 粮食作物收获机械 | 玉米收获机 | 3行摘穗剥皮型自走式玉米收获机 | 辽宁辽拓大益农业机械有限公司 | 自走式玉米收获机 | 4YZ-3H | 收获行数:3行;工作幅宽:1.82m;型式:自走式(摘穗剥皮型):是 | 型号名称 4YZ-3H型自走式玉米收获机 结构型式 轮式+摘穗+剥皮+秸秆还田 配套发动机型号规格 4G33TC 配套发动机生产企业 常柴股份有限公司 配套发动机结构型式 直列、四缸、水冷、电喷 配套发动机额定功率kW74.5 配套发动机额定转速r/min2400 整机外形尺寸(长×宽×高)mm6200×2330×2800 整机质量kg4250 工作行数（通道数）行3 行距mm630 工作幅宽mm1820 最小离地间隙mm280 作业速度km/h1.4-4.5 作业小时生产率hm2/h0.27-0.53 单位面积燃油消耗量kg/hm2≤30 果穗升运器布置位置 右置 果穗升运器结构型式 链条刮板 摘穗机构型式 摘穗板 摘穗辊/板数量个6 剥皮机构型式 橡胶辊 剥皮辊数量个12 割台型式 卧式 风扇数量个1 风扇型式 离心式 风扇直径mm500 卸粮方式 液压翻转 秸秆粉碎还田机构型式 卧式直刀 秸秆粉碎还田机构位置 前置 秸秆粉碎还田机构工作幅宽mm1780 驾驶室型式 普通式 变速机构型式 机械式（4+1）×2 驱动型式 四驱 驱动方式（前/后） 前：机械驱动 后：机械驱动 制动器型式（前/后） 鼓式/鼓式 轴距mm2260 导向轮轮距mm1800 驱动轮轮距mm1800 导向轮轮胎规格 9.5-16 驱动轮轮胎规格 9.5-16 | T20222121016 | 2027-07-14 | 74.5 | 购机补贴(通用类) | 辽宁省 | 评阅通过
844 | 收获机械 | 粮食作物收获机械 | 玉米收获机 | 3行摘穗剥皮型自走式玉米收获机 | 辽宁辽拓大益农业机械有限公司 | 自走式玉米收获机 | 4YZL-3A | 收获行数:3行;工作幅宽:1.93m;型式:自走式(摘穗剥皮型):是 | 型号名称 4YZL-3A型自走式玉米收获机 结构型式 履带式+摘穗+剥皮+秸秆还田 配套发动机型号规格 SD4BML3R10 配套发动机生产企业 江苏四达动力机械集团有限公司 配套发动机结构型式 直列、四缸、水冷、电喷 配套发动机额定功率kW110.5 配套发动机额定转速r/min2400 整机外形尺寸(长×宽×高)mm6230×2100×2860 整机质量kg4300 工作行数（通道数）行3 行距mm600 工作幅宽mm1930 最小离地间隙mm240 作业速度km/h1.4-4.5 作业小时生产率hm2/h0.19-0.64 单位面积燃油消耗量kg/hm2≤30 果穗升运器布置位置 左置 果穗升运器结构型式 链条刮板 摘穗机构型式 摘穗板 摘穗辊/板数量个6 剥皮机构型式 橡胶辊 剥皮辊数量个14 割台型式 卧式 风扇数量个1 风扇型式 离心式 风扇直径mm350 卸粮方式 液压翻转 秸秆粉碎还田机构型式 卧式直刀 秸秆粉碎还田机构位置 前置 秸秆粉碎还田机构工作幅宽mm1700 驾驶室型式 普通式 变速机构型式 机械式+静液压无级变速 驱动方式（前/后） 液压驱动 制动器型式（前/后） 湿式摩擦片 履带节距mm90 履带节数节52 履带宽度mm370 履带轨距mm1370 | T20222121041 | 2027-07-14 | 110.5 | 购机补贴(通用类) | 辽宁省 | 评阅通过
845 | 收获机械 | 粮食作物收获机械 | 玉米收获机 | 3行摘穗剥皮型自走式玉米收获机 | 日照市长远机械制造有限公司 | 玉米收获机 | 4YZ-3 | 收获行数:3行;工作幅宽:1.86m;型式:自走式(摘穗剥皮型):是 | 型号名称：4YZ-3型玉米收获机；结构型式：轮式、摘穗、剥皮；整机外形尺寸（长×宽×高）mm：6680×2250×2980；整机质量kg：4950；工作行数（通道数）：3行；行距mm：600；工作幅宽mm：1860；最小离地间隙mm：310；果穗升运器布置位置：右置；果穗升运器结构型式：刮板式；摘穗机构型式：板式；摘穗辊数量：6个；剥皮机构型式：橡胶辊；剥皮机构数量：16个；卸粮方式：侧翻式；秸秆粉碎还田机构型式：/；秸秆粉碎还田机构位置：/；秸秆粉碎还田机构工作幅宽mm：/；秸秆切碎回收机构型式：/；秸秆切碎回收机构位置：/；秸秆切碎回收机构工作幅宽mm：/；驾驶室型式：普通式；变速机构型式：机械变速箱+静液压无级变速；驱动型式（前/后）：四驱；驱动方式：前：液压驱动/后：机械驱动；制动器型式（前/后）：前盘式/后鼓式；轴距mm：2550；导向轮轮距mm：1780；驱动轮轮距mm：1800；导向轮轮胎规格：10.0/75-15.3；驱动轮轮胎规格：11.2-20； | T202237370167 | 2027-07-04 | 103 | 购机补贴(通用类) | 山东省 | 评阅通过
846 | 收获机械 | 粮食作物收获机械 | 玉米收获机 | 3行摘穗剥皮型自走式玉米收获机 | 山东常林派克农业机械有限公司 | 自走式玉米收获机 | 4YZ-3H | 收获行数:3行;工作幅宽:1.9m;型式:自走式(摘穗剥皮型):是 | 工作行数：3行；工作幅宽：1900mm；结构型式：履带式+摘穗+剥皮；配套发动机额定功率：11.03kW；额定转速：2400r/min；外廓尺寸（长×宽×高）：6300×2420×2700mm；工作行数：3行；工作幅宽：1900mm；最小离地间隙：240mm；果穗升运器布置位置：右置；果穗升运器结构形式：刮板式；摘穗辊/板数量：6个；摘穗机构型式：六棱板式；剥皮辊型式：螺旋式橡胶辊式；剥皮辊数量：12个；割台型式：卧式；变速机构形式：机械变速箱+HST；卸粮方式：机动侧翻卸粮；驱动方式：液压驱动；制动器型式（前/后）：湿式摩擦片式；履带节距：90mm；履带节数：56节；履带宽度：400mm；履带轨距：1650mm。 发动机型号：V36-150C31；;发动机生产企业：安徽全柴动力股份有限公司；发动机结构型式：立式、直列、水冷、四冲程；发动机额定功率：110.3KW； | T202237370104 | 2027-07-04 |  | 购机补贴(通用类) | 山东省 | 评阅通过
847 | 收获机械 | 粮食作物收获机械 | 玉米收获机 | 3行摘穗剥皮型自走式玉米收获机 | 山东江华机械制造有限公司 | 自走式玉米收获机 | 4YZP-3L | 收获行数:3行;工作幅宽:1.96m;型式:自走式(摘穗剥皮型):是 | 型号名称：4YZP-3L型自走式玉米收获机；结构型式：履带式、摘穗、剥皮；配套发动机型号规格：V36-150C31；配套发动机生产企业：安徽全柴动力股份有限公司；配套发动机结构型式：直列、水冷、四冲程、高压共轨；配套发动机额定功率kw：110.3；配套发动机额定转速r/min：2400；整机外形尺寸（长×宽×高）mm：6250×2340×2950；整机质量kg：5100；工作行数（行）：3；行距mm：650；工作幅宽mm：1960；最小离地间隙mm：285；作业速度km/h：2~5；作业小时生产率hm²/h：0.4~0.9；单位面积燃油消耗量kg/hm²：≤30；果穗升运器布置位置：中置；果穗升运器结构型式：刮板式；摘穗机构型式：板式；摘穗辊/板数量（个）：6；剥皮机构型式：全胶辊；剥皮辊数量（个）：16；割台型式：卧式；风扇型式：离心式；风扇直径mm：∅560；卸粮方式：侧翻式；驾驶室型式：普通式；变速机构型式：机械变速箱+液压无级变速器（HST）；驱动方式：液压驱动；制动器型式：湿式摩擦片；履带节距mm：90；履带节数mm：68；履带宽度mm：350；履带轨距mm：1250；选配割台行距mm：600，工作幅宽mm：1860，整机外形尺寸（长×宽×高）mm：6250×2290×2950；选配割台行距mm：560，工作幅宽mm：1780，整机外形尺寸（长×宽×高）mm：6250×2250×2950；选配割台行距mm：520，工作幅宽mm：1710，整机外形尺寸（长×宽×高）mm：6250×2210×2950。 | T202237370245 | 2027-09-05 | 110.3 | 购机补贴(通用类) | 山东省 | 评阅通过
848 | 收获机械 | 粮食作物收获机械 | 玉米收获机 | 3行摘穗剥皮型自走式玉米收获机 | 沃得农机（沈阳）有限公司 | 自走履带式玉米联合收获机 | 4YZL-3A | 收获行数:3行;工作幅宽:2.01m;型式:自走式(摘穗剥皮型):是 | 工作行数（通道数）：3；工作幅宽（mm）：2010；结构型式：履带式、摘穗、剥皮；配套发动机型号：YC4DK150-T300；制造商：广西玉柴机器股份有限公司；标定功率(kW)：110；标定转速(r/min)：2400；排放阶段：第Ⅲ阶段；选装配套发动机型号：V36-150C31；制造商： 安徽全柴动力股份有限公司；标定功率(kW)：110.3；标定转速(r/min)：2400；排放阶段：第Ⅲ阶段；整机外形尺寸(长×宽×高）（mm）：6000×2220×3000；行距（mm）：600；最小离地间隙（mm）：290；割台型式：卧式；卸粮方式：液压翻转卸粮；变速机构型式：液压无级变速（HST）+机械变速箱；履带节距（mm）：90；履带节数（节）：56；履带宽度（mm）：400；履带轨距（mm）： 1350；整机质量（kg）：4540 。 | T202232320103 | 2027-07-31 | 110 | 购机补贴(通用类) | 辽宁省 | 评阅通过
849 | 收获机械 | 粮食作物收获机械 | 玉米收获机 | 4行摘穗剥皮型自走式玉米收获机 | 吉林顺昆电动车有限公司 | 自走履带式玉米联合收获机 | 4YZP-4B | 收获行数:4行;工作幅宽:2.25m;型式:自走式(摘穗剥皮型):是 | 型号名称：4YZP-4B型自走履带式玉米联合收获机；结构型式：履带式、摘穗、剥皮、秸秆还田；配套发动机型号规格：V36-160C31；配套发动机生产企业：安徽全柴动力股份有限公司；配套发动机结构型式：直列、立式、水冷、四冲程；配套发动机额定功率：118KW；配套发动机额定转速：2400r/min；整机外形尺寸(长×宽×高)：6960×2530×3070（行距：550）/6960×2970×3070（行距：640）mm；整机质量：5200（行距：550）/5280（行距：640）kg；工作行数（通道数）：4行；行距：550/640mm;工作幅宽:2250（行距：550）/2600（行距：640）mm;最小离地间隙：300mm;作业速度:5～7km/h;果穗升运器布置位置：右置；果穗升运器结构型式:刮板式;摘穗机构型式:板式;摘穗辊/板数量:8个；剥皮机构型式：双胶辊；剥皮辊数量：16个；割台型式：卧式；风扇数量：2个；风扇型式：离心式；风扇直径：Φ500/Φ500mm；卸粮方式：液压自卸（侧翻）；秸秆粉碎还田机构型式：平割甩刀式；秸秆粉碎还田机构位置：前置；秸秆粉碎还田机构工作幅宽：2285（行距：550）/2550（行距：640）mm；驾驶室型式：普通式；变速机构型式：液压无级变速+机械式变速箱；驱动方式（前/后）；前：液压驱动；后：无；制动器型式（前/后）：前：湿式摩擦片；后：无；履带节距：90；履带节数:74节；履带宽度：320mm;履带轨距：1700mm； | T202200220022 | 2027-04-10 | 118 | 购机补贴(通用类) | 吉林省 | 评阅通过
850 | 收获机械 | 粮食作物收获机械 | 玉米收获机 | 4行摘穗剥皮型自走式玉米收获机 | 九方泰禾国际重工（青岛）股份有限公司 | 自走式玉米收获机 | 4YZ-4G | 收获行数:4行;工作幅宽:2.5m;型式:自走式(摘穗剥皮型):是 | 结构型式：轮式、摘穗、剥皮、秸秆还田；整机外形尺寸（长×宽×高）：8300*2850*3560mm；工作行数：4行；行距：620mm；工作幅宽：2500mm；果穗升运器布置位置：中置；果穗升运器结构型式：链耙输送式，摘穗机构型式：板式摘穗机构；剥皮机构型式：螺旋辊+鱼鳞辊；割台型式：卧式；秸秆粉碎还田机构型式：甩刀式；秸秆粉碎还田机构工作幅宽：2350mm；秸秆粉碎还田机构位置：中置；驾驶室型式：普通式；变速机构型式：液压无极变速；驱动型式：液压驱动；驱动方式：两驱；制动器型式：前：盘式；轴距：3350mm；导向轮轮距：1860mm；驱动轮轮距：1860mm | T202000220366 | 2025-09-29 | 129 | 购机补贴(通用类) | 山东省 | 评阅通过
851 | 收获机械 | 粮食作物收获机械 | 玉米收获机 | 4行摘穗剥皮型自走式玉米收获机 | 辽宁辽拓大益农业机械有限公司 | 自走式玉米收获机 | 4YZ-4D | 收获行数:4行;工作幅宽:2.48m;型式:自走式(摘穗剥皮型):是 | 型号名称4YZ-4D型自走式玉米收获机 结构型式轮式 摘穗 剥皮 秸秆还田 配套发动机型号规格4G33V16 配套发动机生产企业常柴股份有限公司 配套发动机结构型式直列 四缸 水冷 电喷 配套发动机额定功率kW88.2 配套发动机额定转速r/min2400 整机外形尺寸(长×宽×高)mm 6445×2700×2900 工作行数（通道数）行4 行距mm580 工作幅宽mm2480 最小离地间隙mm260 作业速度km/h1.4-4.5 作业小时生产率hm2/h0.36-0.7 单位面积燃油消耗量kg/hm2≤30 果穗升运器布置位置右置 果穗升运器结构型式链条刮板 摘穗机构型式摘穗板 摘穗辊/板数量个8 剥皮机构型式橡胶辊 剥皮辊数量个16 割台型式卧式 风扇数量个1 风扇型式离心式 风扇直径mm400 卸粮方式液压翻转 秸秆粉碎还田机构型式切碎还田 秸秆粉碎还田机构位置前置 秸秆粉碎还田机构工作幅宽mm1940 驾驶室型式普通式 变速机构型式（4+4）×2机械式 驱动型式（前/后）机械驱动 驱动方式四驱 制动器型式（前/后）盘式/鼓式 轴距mm2400 导向轮轮距mm1790 驱动轮轮距mm1790 导向轮轮胎规格9.5-20 驱动轮轮胎规格9.5-20 | T20212121005 | 2026-03-18 | 88.2 | 购机补贴(通用类) | 辽宁省 | 评阅通过
852 | 收获机械 | 粮食作物收获机械 | 玉米收获机 | 4行摘穗剥皮型自走式玉米收获机 | 辽宁辽拓大益农业机械有限公司 | 自走式玉米收获机 | 4YZ-4DY | 收获行数:4行;工作幅宽:2.43m;型式:自走式(摘穗剥皮型):是 | 型号名称 4YZ-4DY型自走式玉米收获机 结构型式 轮式+摘穗+剥皮+秸秆还田 配套发动机型号规格 4G33V16 配套发动机生产企业 常柴股份有限公司 配套发动机结构型式 直列、四缸、水冷、电喷 配套发动机额定功率kW88.2 配套发动机额定转速r/min2400 整机外形尺寸(长×宽×高)mm6900×2700×2900 整机质量kg5390 工作行数（通道数）行4 行距mm580 工作幅宽mm2430 最小离地间隙mm320 作业速度km/h1.4-4.5 作业小时生产率hm2/h0.36-0.7 单位面积燃油消耗量kg/hm2≤30 果穗升运器布置位置 右置 果穗升运器结构型式 链条刮板 摘穗机构型式 摘穗板 摘穗辊/板数量个8 剥皮机构型式 橡胶辊 剥皮辊数量个16 割台型式 卧式 风扇数量个1 风扇型式 离心式 风扇直径mm400 卸粮方式 液压翻转 秸秆粉碎还田机构型式 切碎还田 秸秆粉碎还田机构位置 前置 秸秆粉碎还田机构工作幅宽mm2240 驾驶室型式 普通式 变速机构型式 机械式+静液压无极变速 驱动方式（前/后）前：机械驱动 后：机械驱动 制动器型式（前/后） 盘式/鼓式 轴距mm2480 导向轮轮距mm1790 驱动轮轮距mm1790 导向轮轮胎规格 11.2-20 驱动轮轮胎规格 11.2-20 | T20222121006 | 2027-02-27 | 88.2 | 购机补贴(通用类) | 辽宁省 | 评阅通过
853 | 收获机械 | 粮食作物收获机械 | 玉米收获机 | 4行摘穗剥皮型自走式玉米收获机 | 辽宁辽拓大益农业机械有限公司 | 自走式玉米收获机 | 4YZ-4EY | 收获行数:4行;工作幅宽:2.36m;型式:自走式(摘穗剥皮型):是 | 型号名称 4YZ-4EY型自走式玉米收获机 结构型式 轮式+摘穗+剥皮+秸秆还田 配套发动机型号规格 4G33V16-120G31E 配套发动机生产企业 常柴股份有限公司 配套发动机结构型式 直列、四缸、水冷、电喷 配套发动机额定功率kW88.2 配套发动机额定转速r/min2400 整机外形尺寸(长×宽×高)mm6900×2900×2900 整机质量kg5390 工作行数（通道数）行4 行距mm630 工作幅宽mm2360 最小离地间隙mm320 作业速度km/h1.4-4.5 作业小时生产率hm2/h0.36-0.7 单位面积燃油消耗量kg/hm2≤30 果穗升运器布置位置 右置 果穗升运器结构型式 链条刮板 摘穗机构型式 摘穗板 摘穗辊/板数量个8 剥皮机构型式 橡胶辊 剥皮辊数量个16 割台型式 卧式 风扇数量个1 风扇型式 离心式 风扇直径mm400 卸粮方式 液压翻转 秸秆粉碎还田机构型式 卧式直刀 秸秆粉碎还田机构位置 前置 秸秆粉碎还田机构工作幅宽mm2400 驾驶室型式 普通式 变速机构型式 机械式+静液压无极变速 驱动型式 四驱 驱动方式（前/后）前：机械驱动 后：机械驱动 制动器型式（前/后） 前：盘式/后：鼓式 轴距mm2480 导向轮轮距mm1800 驱动轮轮距mm1800 导向轮轮胎规格 12.5/80-18 驱动轮轮胎规格 12.5/80-18 | T20222121015 | 2027-07-14 | 88.2 | 购机补贴(通用类) | 辽宁省 | 评阅通过
854 | 收获机械 | 粮食作物收获机械 | 玉米收获机 | 4行摘穗剥皮型自走式玉米收获机 | 辽宁辽拓大益农业机械有限公司 | 自走式玉米收获机 | 4YZ-4H | 收获行数:4行;工作幅宽:2.53m;型式:自走式(摘穗剥皮型):是 | 型号名称 4YZ-4H型自走式玉米收获机 结构型式 轮式+摘穗+剥皮+秸秆还田 配套发动机型号规格 4G33V16-120G31E 配套发动机生产企业 常柴股份有限公司 配套发动机结构型式 直列、四缸、水冷、电喷 配套发动机额定功率kW88.2 配套发动机额定转速r/min2400 整机外形尺寸(长×宽×高) mm6445×2700×2900 整机质量kg5200 工作行数（通道数）行4 行距mm630 工作幅宽mm2530 最小离地间隙mm260 作业速度km/h1.4-4.5 作业小时生产率hm2/h0.36-0.7 单位面积燃油消耗量kg/hm2≤30 果穗升运器布置位置 右置 果穗升运器结构型式 链条刮板 摘穗机构型式 摘穗板 摘穗辊/板数量个8 剥皮机构型式 橡胶辊 剥皮辊数量个16 割台型式 卧式 风扇数量个1 风扇型式 离心式 风扇直径mm400 卸粮方式 液压翻转 秸秆粉碎还田机构型式 卧式直刀 秸秆粉碎还田机构位置 前置 秸秆粉碎还田机构工作幅宽mm1940 驾驶室型式 普通式 变速机构型式 机械式（4+1）×2 驱动型式 四驱 驱动方式（前/后）前：机械驱动 后：机械驱动 制动器型式（前/后） 盘式/鼓式 轴距mm2400 导向轮轮距mm1790 驱动轮轮距mm1790 导向轮轮胎规格 9.5-20 驱动轮轮胎规格 9.5-20 | T20222121014 | 2027-07-14 | 88.2 | 购机补贴(通用类) | 辽宁省 | 评阅通过
855 | 收获机械 | 粮食作物收获机械 | 玉米收获机 | 4行摘穗剥皮型自走式玉米收获机 | 洛阳福格森机械装备有限公司 | 履带式玉米收获机 | 4YZ-4HE | 收获行数:4行;工作幅宽:2.4m;型式:自走式(摘穗剥皮型):是 | 结构型式：履带式、摘穗、剥皮、秸秆还田；整机外形尺寸(长×宽×高)mm:5600×2400×3015;整机质量（Kg）:4150；工作行数（行）：4；工作幅宽(mm):2400;摘穗机构型式：摘穗板+拉茎辊式；剥皮机型式：全胶辊式；割台型式：卧式；秸秆粉碎还田机构型式: 甩刀式 。 | T202200420239 | 2027-07-05 | 110 | 购机补贴(通用类) | 河南省 | 评阅通过
856 | 收获机械 | 粮食作物收获机械 | 玉米收获机 | 4行摘穗剥皮型自走式玉米收获机 | 洛阳福格森机械装备有限公司 | 自走式玉米收获机 | 4YZ-4RG | 收获行数:4行;工作幅宽:2.5m;型式:自走式(摘穗剥皮型):是 | 结构型式：轮式、摘穗、剥皮、秸秆还田；整机外形尺寸(长×宽×高)(mm):7000×2600×3500；工作行数(行):4；工作幅宽(mm):2500；整机质量（Kg）：7600；剥皮机构型式：全胶辊式；割台型式:卧式。 | T202200420238 | 2027-07-05 | 161.5 | 购机补贴(通用类) | 河南省 | 评阅通过
857 | 收获机械 | 粮食作物收获机械 | 玉米收获机 | 4行摘穗剥皮型自走式玉米收获机 | 日照市长远机械制造有限公司 | 自走式玉米收获机 | 4YZ-4 | 收获行数:4行;工作幅宽:2.58m;型式:自走式(摘穗剥皮型):是 | 型号名称：4YZ-4型自走式玉米收获机；结构型式：轮式+摘穗+剥皮；整机外形尺寸（长×宽×高）mm：6680×2860×2980（主机型）；；6680×2780×2980（选配机型2）；6680×2620×2980（选配机型3）；6680×2460×2980（选配机型4）；整机质量kg：5150；工作行数（通道数）：4行；行距mm：620（主机型）、600（选配机型1）、560（选配机型2）、520（选配机型3）；工作幅宽mm：2580（主机型）、2500（选配机型1）、2340（选配机型2）、2250（选配机型3）；最小离地间隙mm：310；果穗升运器布置位置：右置；果穗升运器结构型式：刮板式；摘穗机构型式：板式；摘穗辊数量：8个；剥皮机构型式：橡胶辊；剥皮机构数量：16个；卸粮方式：侧翻式；秸秆粉碎还田机构型式：/；秸秆粉碎还田机构位置：/；秸秆粉碎还田机构工作幅宽mm：/；秸秆切碎回收机构型式：/；秸秆切碎回收机构位置：/；秸秆切碎回收机构工作幅宽mm：/；驾驶室型式：普通式；变速机构型式：机械变速箱+静液压无级变速；驱动型式（前/后）：四驱；驱动方式：前：液压驱动/后：机械驱动；制动器型式（前/后）：前盘式/后鼓式；轴距mm：2550；导向轮轮距mm：1780；驱动轮轮距mm：1800；导向轮轮胎规格：10.0/75-15.3；驱动轮轮胎规格：11.2-20； | T202200420244 | 2027-07-05 | 118 | 购机补贴(通用类) | 山东省 | 评阅通过
858 | 收获机械 | 粮食作物收获机械 | 玉米收获机 | 4行摘穗剥皮型自走式玉米收获机 | 山东国丰机械有限公司 | 自走式玉米收获机 | 4YZP-4GA | 收获行数:4行;工作幅宽:2.25m;型式:自走式(摘穗剥皮型):是 | 型号名称:4YZP-4GA型自走式玉米收获机;结构型式:轮式、摘穗、剥皮、秸秆还田;整机外形尺寸(长×宽×高):6970×2720×3400mm;整机质量:8200kg;工作行数（通道数）:4行;行距:550mm;工作幅宽:2250mm;最小离地间隙:270mm;作业速度:1.7～4.0km/h;作业小时生产率:0.2～0.8hm2/h;单位面积燃油消耗量:≤83kg/hm2;果穗升运器布置位置:中置;果穗升运器结构型式:刮板式;摘穗机构型式:摘穗辊;摘穗辊/板数量:8个;剥皮机构型式:胶辊;剥皮辊数量:20个;割台型式:卧式;卸粮方式:液压侧翻;秸秆粉碎还田机构型式:甩刀;秸秆粉碎还田机构位置:中置;秸秆粉碎还田机构工作幅宽:2250mm;驾驶室型式:普通式;变速机构型式:机械（3+1）组合式;驱动型式:两驱;驱动方式（前/后）:前：机械驱动/后：无;制动器型式（前/后）:前：碟式/后：无;轴距:2920mm;导向轮轮距:1715mm;驱动轮轮距:1890mm;导向轮轮胎规格:10.0/75-15.3;驱动轮轮胎规格:15.5/80-24; | T202200370211 | 2027-07-05 | 176 | 购机补贴(通用类) | 山东省 | 评阅通过
859 | 收获机械 | 粮食作物收获机械 | 玉米收获机 | 4行摘穗剥皮型自走式玉米收获机 | 山东江华机械制造有限公司 | 自走式玉米收获机 | 4YZP-4D | 收获行数:4行;工作幅宽:2.24m;型式:自走式(摘穗剥皮型):是 | 型式：轮式、摘穗、剥皮、秸秆还田；配套发动机额定功率kw：147；配套发动机额定转速r/min:2300；外形尺寸mm：8050×2586×3380；行数：4行；行距mm:520;幅宽mm：2240；最小离地间隙mm:290;果穗升运器布置位置：中置；摘穗机构型式：板式；剥皮机构型式：全胶辊；割台形式：卧式；风扇数量：2个；风扇型式：离心式；秸秆粉碎还田机构型式：甩刀式；秸秆粉碎还田机构位置：中置；秸秆粉碎还田机构工作幅宽mm：2050；驾驶室型式：普通式；变速机构型式：机械3挡+静液压无级变速；驱动型式（前、后）：前：静液压驱动，后：无；驱动方式：两驱；制动器型式（前、后）：前：盘式，后：鼓式；轴距mm：2940；导向轮轮距mm：1640；驱动轮轮距mm：1680；导向轮轮胎规格：10.0/75-15.3;驱动轮轮胎规格：14.9-24 | T202000120796 | 2025-12-30 | 147 | 购机补贴(通用类) | 山东省 | 评阅通过
860 | 收获机械 | 粮食作物收获机械 | 玉米收获机 | 4行摘穗剥皮型自走式玉米收获机 | 山东江华机械制造有限公司 | 自走式玉米收获机 | 4YZP-4E | 收获行数:4行;工作幅宽:2.36m;型式:自走式(摘穗剥皮型):是 | 配套发动机额定功率kw：147；配套发动机额定转速r/min:2300;外形尺寸（长×宽×高）mm：8050×2857×3380；行数：4行；行距mm：560；工作幅宽mm：2360；最小离地间隙mm：290；果穗升运器布置位置：中置；摘穗机构型式：板式；剥皮机构型式：全胶辊；割台型式：卧式；风扇数量：2个；风扇型式：离心式；秸秆粉碎还田机构型式：甩刀式；秸秆粉碎还田机构位置：中置；秸秆粉碎还田机构工作幅宽mm：2245；驾驶室型式：普通式；变速机构型式：机械3挡+静液压无级变速；驱动型式（前、后）：前：液压驱动，后：无；驱动方式：两驱；制动器型式（前、后）：前：盘式，后：鼓式；轴距mm：3040；导向轮距mm：1640；驱动轮轮距mm:1680;导向轮轮胎规格：10.0/75-15.3;驱动轮轮胎规格：15-24 | T202000120797 | 2025-12-30 | 147 | 购机补贴(通用类) | 山东省 | 评阅通过
861 | 收获机械 | 粮食作物收获机械 | 玉米收获机 | 4行摘穗剥皮型自走式玉米收获机 | 山东江华机械制造有限公司 | 自走式玉米收获机 | 4YZP-4F | 收获行数:4行;工作幅宽:2.53m;型式:自走式(摘穗剥皮型):是 | 结构型式：轮式、摘穗、剥皮、秸秆还田；配套发动机额定功率kw：147；配套发动机额定转速r/min:2300；外形尺寸（长×宽×高）mm：8050×2953×3380;行数：4行；行距mm：620；幅宽mm:2530;最小离地间隙mm:290；果穗升运器布置位置：中置；摘穗结构型式：板式；剥皮机构型式：全胶辊；割台型式：卧式；风扇数量：2个；风扇型式：离心式；秸秆粉碎还田机构型式：甩刀式；秸秆粉碎还田机构位置：中置；秸秆粉碎还田机构工作幅宽mm：2440；驾驶室型式：普通式；变速机构型式：机械3挡+静液压无级变速；驱动型式（前、后）：前：液压驱动，后：无；制动器型式（前、后）：前：盘式，后：鼓式；驱动方式：两驱；轴距mm:3040；导向轮轮距mm:1870;驱动轮轮距mm：1940；导向轮轮胎规格：10.0/75-15.3;驱动轮轮胎规格：15-24 | T202000120798 | 2025-12-30 | 147 | 购机补贴(通用类) | 山东省 | 评阅通过
862 | 收获机械 | 粮食作物收获机械 | 玉米收获机 | 4行摘穗剥皮型自走式玉米收获机 | 山东俊驰农业装备有限公司 | 自走式玉米收获机 | 4YZP-4 | 收获行数:4行;工作幅宽:2.6m;型式:自走式(摘穗剥皮型):是 | 割台行数:4行;幅宽:2600mm;行距：620mm；整机质量：5800kg，结构型式：轮式、摘穗、剥皮、秸秆还田；型式：自走式（摘穗剥皮型）；发动机型号：V36-150C31，发动机厂家：安徽全柴动力股份有限公司；排放阶段：国三，发动机额定功率：110.3kW；配套发动机额定转速:2400r/min | T202200230403 | 2027-09-01 | 110.3 | 购机补贴(通用类) | 山东省 | 评阅通过
863 | 收获机械 | 粮食作物收获机械 | 玉米收获机 | 4行摘穗剥皮型自走式玉米收获机 | 沃得农机（沈阳）有限公司 | 自走履带式玉米联合收获机 | 4YZL-4 | 收获行数:4行;工作幅宽:2.6m;型式:自走式(摘穗剥皮型):是 | 工作行数（行）：4；工作幅宽（mm）：2600；结构型式：履带式、摘穗、剥皮；配套发动机型号：YC4A175-T301；制造商：广西玉柴机械股份有限公司；标定功率(kW)：129；标定转速(r/min)：2300；排放阶段：第Ⅲ阶段；外形尺寸(长×宽×高）（mm）：6000×2670×3000；最小离地间隙（mm）：290；行距（mm）：600；割台型式：卧式；卸粮方式：液压翻转卸粮；驾驶室型式：普通式；变速机构型式：液压无级变速（HST）+机械变速箱；履带节距（mm）：90；履带节数（节）：60；履带宽度（mm）：500；履带轨距（mm）： 1800；整机质量（kg）：5200。 | T202232320197 | 2027-09-29 | 129 | 购机补贴(通用类) | 辽宁省 | 评阅通过
864 | 收获机械 | 粮食作物收获机械 | 玉米收获机 | 5行及以上摘穗剥皮型自走式玉米收获机 | 常州常发重工科技有限公司 | 自走式玉米收获机 | 4YZB-5D1 | 收获行数:5行;工作幅宽:3.3m;型式:自走式(摘穗剥皮型):是 | 结构型式：轮式、摘穗、剥皮、秸秆还田；外形尺寸（长×宽×高）mm：9000×3300×3620/9000×3150×3620/9000×3100×3620；整机质量kg：8650/8600/8550；工作行数：5行，行距mm：650/620/550，工作幅宽mm：3300/3100/2850；果穗升运器布置位置：中置，果穗升运器结构型式：链耙式；摘穗机构型式：拉茎辊摘穗板式；摘穗辊/板数量：10个；剥皮机构型式：橡胶辊，剥皮辊数量：20个；割台型式：卧式；卸粮方式：机械卸粮；秸秆粉碎还田机构型式：/，秸秆粉碎还田机构位置：/，秸秆粉碎还田机构工作幅宽mm：/；驾驶室型式：普通式；变速机构型式：液压无极变速+机械变速箱；驱动型式：两驱；驱动方式：前：液压驱动；制动器型式：前：盘式；轮胎规格：导向轮12.00-18，驱动轮18.4-30；配套动力型号：YCA07200-T304,制造商：广西玉柴机器股份有限公司,标定功率：147kw，标定转速：2300r/min，排放标准：第三阶段；选装：CF8F200，制造商：江苏常发农业装备股份有限公司，标定功率：147kw，标定转速：2300r/min，排放标准：第三阶段 | T202232320149 | 2027-08-30 | 147 | 购机补贴(通用类) | 江苏省 | 评阅通过
865 | 收获机械 | 粮食作物收获机械 | 玉米收获机 | 5行及以上摘穗剥皮型自走式玉米收获机 | 常州常发重工科技有限公司 | 自走式玉米收获机 | 4YZB-5D2 | 收获行数:5行;工作幅宽:3.35m;型式:自走式(摘穗剥皮型):是 | 结构型式：轮式、摘穗、剥皮、秸秆还田；外形尺寸（长×宽×高）mm：9300×3550×3620/9300×3430×3620/9300×3150×3620；整机质量kg：9100/9050/9000；工作行数：5行，行距mm：650/620/550，工作幅宽mm：3350/3230/2950；果穗升运器布置位置：中置，果穗升运器结构型式：链耙式；摘穗机构型式：拉茎辊摘穗板式；摘穗辊/板数量：10个；剥皮机构型式：橡胶辊，剥皮辊数量：20个；割台型式：卧式；卸粮方式：机械卸粮；秸秆粉碎还田机构型式：/，秸秆粉碎还田机构位置：/，秸秆粉碎还田机构工作幅宽mm：/；驾驶室型式：普通式；变速机构型式：液压无极变速+机械变速箱；驱动型式：两驱；驱动方式：前：液压驱动；制动器型式：前：盘式；轮胎规格：导向轮12.00-18，驱动轮18.4-30；配套动力型号：YCA07200-T304,制造商：广西玉柴机器股份有限公司,标定功率：147kw，标定转速：2300r/min，排放标准：第三阶段；选装：CF8F200，制造商：江苏常发农业装备股份有限公司，标定功率：147kw，标定转速：2300r/min，排放标准：第三阶段 | T202232320150 | 2027-08-30 | 147 | 购机补贴(通用类) | 江苏省 | 评阅通过
866 | 收获机械 | 粮食作物收获机械 | 玉米收获机 | 5行及以上摘穗剥皮型自走式玉米收获机 | 九方泰禾国际重工（青岛）股份有限公司 | 自走式玉米收获机 | 4YZ-5H | 收获行数:5行;工作幅宽:2.8m;型式:自走式(摘穗剥皮型):是 | 结构型式：轮式、摘穗、剥皮、秸秆还田；整机外形尺寸（长×宽×高）：8300*2850*3560mm；工作行数：5行；工作幅宽：2800mm；果穗升运器布置位置：中置；果穗升运器结构型式：链耙输送式，摘穗机构型式：板式摘穗机构；剥皮机构型式：螺旋辊+鱼鳞辊；割台型式：卧式；卸粮方式：液压翻转；秸秆粉碎还田机构型式：甩刀式；秸秆粉碎还田机构工作幅宽：2350mm；秸秆粉碎还田机构位置：中置；驾驶室型式：普通式；变速机构型式：液压无级变速；驱动型式：液压驱动；驱动方式：两驱；制动器型式：前：盘式；轴距：3350mm | T202000220367 | 2025-09-29 | 129 | 购机补贴(通用类) | 山东省 | 评阅通过
867 | 收获机械 | 粮食作物收获机械 | 玉米收获机 | 5行及以上摘穗剥皮型自走式玉米收获机 | 日照市长远机械制造有限公司 | 自走式玉米收获机 | 4YZ-5W | 收获行数:5行;工作幅宽:3.135m;型式:自走式(摘穗剥皮型):是 | 型号名称：4YZ-5W型自走式玉米收获机；结构型式：轮式 、摘穗 、剥皮；整机外形尺寸（长×宽×高）mm：6680×3160×2980；整机质量kg：5350；工作行数（通道数）：5行；行距mm：600；最小离地间隙mm：310；果穗升运器布置位置：右置；果穗升运器结构型式：刮板式；摘穗机构型式：板式；摘穗辊数量：10个；剥皮机构型式：全胶辊；剥皮机构数量：16个；卸粮方式：侧翻式；秸秆粉碎还田机构型式：/；秸秆粉碎还田机构位置：/；秸秆粉碎还田机构工作幅宽mm：/；秸秆切碎回收机构型式：/；秸秆切碎回收机构位置：/；秸秆切碎回收机构工作幅宽mm：/；驾驶室型式：普通式；变速机构型式：机械式；驱动型式（前/后）：四驱；驱动方式：前：机械驱动/后：机械驱动；制动器型式（前/后）：前：盘式/后：鼓式；轴距mm：2550；导向轮轮距mm：1780；驱动轮轮距mm：1800；导向轮轮胎规格：10.0/75-15.3；驱动轮轮胎规格：11.2-20； | T202200120315 | 2027-09-01 | 118 | 购机补贴(通用类) | 山东省 | 评阅通过
868 | 收获机械 | 粮食作物收获机械 | 玉米收获机 | 5行及以上摘穗剥皮型自走式玉米收获机 | 山东巨明机械有限公司 | 自走式玉米收获机 | 4YZLP-5 | 收获行数:5行;工作幅宽:3.07m;型式:自走式(摘穗剥皮型):是 | 工作行数（通道数）：5行；工作幅宽：3070mm；结构型式：履带式、摘穗、剥皮；配套发动机额定功率：147kW；整机外形尺寸（长×宽×高）：6940×3120×3120mm；最大通过高度：3120mm；最小离地间隙：340mm；果穗升运器结构型式：刮板式；摘穗机构型式：板式；剥皮机构型式：全胶辊；割台型式：卧式；变速机构型式：机械式变速箱+静液压无级变速；驾驶室型式：普通式；履带节数：67节；履带宽度：450mm；履带轨距：1850mm。 | T202200370200 | 2027-07-05 | 147 | 购机补贴(通用类) | 山东省 | 评阅通过
869 | 收获机械 | 粮食作物收获机械 | 玉米收获机 | 5行及以上摘穗剥皮型自走式玉米收获机 | 潍柴雷沃重工股份有限公司(原:雷沃重工股份有限公司) | 自走式玉米收获机 | 4YZ-5BP | 收获行数:5行;工作幅宽:3.21m;型式:自走式(摘穗剥皮型):是 | 结构型式（自走式）：轮式、摘穗、剥皮、秸秆还田；工作行数：5行；工作幅宽：3210mm；驱动型式：四驱 | T202200370205 | 2027-07-05 | 147 | 购机补贴(通用类) | 山东省 | 评阅通过
870 | 收获机械 | 粮食作物收获机械 | 玉米收获机 | 5行及以上摘穗剥皮型自走式玉米收获机 | 潍柴雷沃重工股份有限公司(原:雷沃重工股份有限公司) | 自走式玉米收获机 | 4YZ-8BP | 收获行数:8行;工作幅宽:2.81m;型式:自走式(摘穗剥皮型):是 | 结构型式（自走式）：轮式、摘穗、剥皮、秸秆还田；工作行数：8行；工作幅宽：2810mm；驱动型式：四驱 | T202200370203 | 2027-07-05 | 147 | 购机补贴(通用类) | 山东省 | 评阅通过
871 | 收获机械 | 粮食作物收获机械 | 玉米收获机 | 5行及以上摘穗剥皮型自走式玉米收获机 | 潍柴雷沃重工股份有限公司(原:雷沃重工股份有限公司) | 自走式玉米收获机 | 4YZ-8BP1 | 收获行数:8行;工作幅宽:2.81m;型式:自走式(摘穗剥皮型):是 | 结构型式（自走式）：轮式、摘穗、剥皮、秸秆还田；工作行数：8行；工作幅宽：2810mm；驱动型式：两驱 | T202200370203 | 2027-07-05 | 147 | 购机补贴(通用类) | 山东省 | 评阅通过
872 | 收获机械 | 粮食作物收获机械 | 玉米收获机 | 4行自走式玉米籽粒联合收获机 | 安徽聚力创新项目管理有限公司 | 自走式玉米籽粒联合收获机 | 4YL-4 | 收获行数:4行;工作幅宽:2.35m;型式:自走式:是 | 型号名称：4YL-4自走式玉米籽粒联合收获机；结构型式 ：轮式、籽粒直收；工作行数（通道数）:4行;配套发动机型号规格:YC4DK150-T300;配套发动机生产企业: 广西玉柴机器股份有限公司;配套发动机结构型式:立式、直列、水冷、四冲程;配套发动机额定功率:110kW;配套发动机额定转速:2400r/min ;排放标准：国三；整机外形尺寸(长×宽×高)mm: 7750×2750×3450;整机质量:5200kg;行距:550mm;工作幅宽:2350mm;最小离地间隙:350mm;作业速度:1～9 km/h;作业小时生产率:0.2～1.3h㎡/h;单位面积燃油消耗量:≤35kg/h㎡;摘穗机构型式:拉茎辊;摘穗辊/板数量:8个;割台型式:卧式;脱粒滚筒数量:1个;主脱粒滚筒型式: 纵轴流;主脱粒滚筒尺寸（外径×长度）:700×2980mm;风扇数量: 2个;风扇型式:离心式;风扇直径: φ420mm;凹板筛型式：栅格式；清选筛型式：可调鱼鳞筛；卸粮方式：机械自动卸粮；驾驶室型式：普通式；变速机构型式 ：静液压无极变速+机械变速；驱动型式： 两驱；驱动方式（前/后） ：前：机械+液压驱动；制动器型式（前/后） ： 前：盘式；后：蹄式；轴距：3065mm；导向轮轮距：2010mm；驱动轮轮距： 2080mm；导向轮轮胎规格： 10/75-15.3；驱动轮轮胎规格：15-24； | T202134340378 | 2026-10-31 | 110 | 购机补贴(通用类) | 安徽省 | 评阅通过
873 | 收获机械 | 粮食作物收获机械 | 玉米收获机 | 4行自走式玉米籽粒联合收获机 | 内蒙古坤禾农业装备有限公司 | 自走式穗茎兼收玉米收获机 | 4YZJ-4AS | 收获行数:4行;工作幅宽:2.6m;型式:自走式:是 | 整机外形尺寸（长×宽×高）7500mm×2800mm×3800mm；整机质量8600kg；工作行数（通道数）:4行；行距620mm；工作幅宽2600mm；最小离地间隙350mm；作业速度3-5km/h；作业小时生产率0.3-0.6h㎡/h；单位面积燃油消耗量≤50kg/h㎡；摘穗辊/板数量8个；剥皮棍数量16个；秸秆切碎回收机构工作幅宽550mm；轴距3200mm；导向轮轮距1810mm；驱动轮轮距1810mm；导向轮轮胎规格:10.0/75-15.3；驱动轮轮胎规格:460/70R24。 | T202232320193 | 2027-09-29 |  | 购机补贴(通用类) | 内蒙古自治区 | 评阅通过
874 | 收获机械 | 粮食作物收获机械 | 玉米收获机 | 3行穗茎兼收玉米收获机 | 山东国丰机械有限公司 | 自走式穗茎兼收玉米收获机 | 4YZQP-3C | 收获行数:3行;工作幅宽:1.87m;型式:自走式:是 | 型号名称：4YZQP-3C型自走式穗茎兼收玉米收获机；结构型式：轮式、摘穗、剥皮、秸秆还田、秸秆回收；整机外形尺寸(长×宽×高)：7200×2800×3780mm；整机质量：9150kg；工作行数（通道数）：3行；行距：600mm；工作幅宽：1870mm；最小离地间隙：240mm；作业速度：2～4km/h；作业小时生产率：0.2～0.3hm2/h；单位面积燃油消耗量：≤60kg/hm2； 果穗升运器布置位置：右置；果穗升运器结构型式：刮板式；摘穗机构型式：摘穗辊；摘穗辊/板数量：6个；剥皮机构型式：胶辊；剥皮辊数量：16个；割台型式：卧式；割刀型式： 往复式；风扇数量：1个；风扇型式：离心式；风扇直径：470mm；卸粮方式：液压侧翻；秸秆粉碎还田机构型式：甩刀式；秸秆粉碎还田机构位置：中置；秸秆粉碎还田机构工作幅宽：1780mm；秸秆切碎回收机构型式：往复式切刀+斜刃滚刀；秸秆切碎回收机构位置：前置；秸秆切碎回收机构工作幅宽：560mm；驾驶室型式：普通式；变速机构型式：机械变速箱+静液压无级变速;驱动型式:两驱;驱动方式（前/后）:前：液压驱动/后：无;制动器型式（前/后）:前：碟式/后：鼓式;轴距:3190mm;导向轮轮距:1650mm;驱动轮轮距:1700mm;导向轮轮胎规格:10.0/75-15.3;驱动轮轮胎规格:15-24; | T202237370181 | 2027-07-04 | 147 | 购机补贴(通用类) | 山东省 | 评阅通过
875 | 收获机械 | 粮食作物收获机械 | 玉米收获机 | 3行穗茎兼收玉米收获机 | 山东国丰机械有限公司 | 自走式穗茎兼收玉米收获机 | 4YZQP-3N | 收获行数:3行;工作幅宽:1.76m;型式:自走式:是 | 型号名称：4YZQP-3N型自走式穗茎兼收玉米收获机；结构型式：轮式、摘穗、剥皮、秸秆还田、秸秆回收；整机外形尺寸(长×宽×高)：6730×2570×3650mm；整机质量：8670kg；工作行数（通道数）：3行；行距：560mm；工作幅宽：1760mm；最小离地间隙：270mm；作业速度：1.7～5.0km/h；作业小时生产率：0.2～0.5hm2/h；单位面积燃油消耗量：≤60kg/hm2；果穗升运器布置位置：中置；果穗升运器结构型式：刮板式；摘穗机构型式：辊式；摘穗辊/板数量：6个；剥皮机构型式：胶辊；剥皮辊数量：16个；割台型式：卧式；割刀型式：往复式；风扇数量：1个；风扇型式：离心式；风扇直径：500mm；卸粮方式：液压侧翻；秸秆粉碎还田机构型式：甩刀式；秸秆粉碎还田机构位置：中置；秸秆粉碎还田机构工作幅宽：1700mm；秸秆切碎回收机构型式：往复式切刀+直刃滚刀；秸秆切碎回收机构位置：前置；秸秆切碎回收机构工作幅宽：1550mm；驾驶室型式：普通式；变速机构型式：机械（3+1）组合式；驱动型式：两驱；驱动方式（前/后）：前：机械驱动/后：无；制动器型式（前/后）：前：碟式/后：鼓式；轴距：2870mm；导向轮轮距：1300mm；驱动轮轮距：1600mm；导向轮轮胎规格：10-15；驱动轮轮胎规格：15.5/80-24； | T202237370180 | 2027-07-04 | 147 | 购机补贴(通用类) | 山东省 | 评阅通过
876 | 收获机械 | 粮食作物收获机械 | 玉米收获机 | 4行穗茎兼收玉米收获机 | 河北冀新农机有限公司 | 自走式玉米收获机 | 4YZBQ-4L | 收获行数:4行;工作幅宽:2.46m;型式:自走式:是 | 整机外形尺寸(长×宽×高)：6940mm×2700mm×3550mm，工作幅宽：2460mm，最小离地间隙：190mm，配套发动机额定功率：154kw，割台型式：卧式，割刀型式：往复式，卸粮方式：液压侧翻。 | T202113130704 | 2026-12-26 | 154 | 购机补贴(通用类) | 河北省 | 评阅通过
877 | 收获机械 | 粮食作物收获机械 | 玉米收获机 | 4行穗茎兼收玉米收获机 | 河北冀新农机有限公司 | 自走式玉米收获机 | 4YZBQ-4R | 收获行数:4行;工作幅宽:2.46m;型式:自走式:是 | 整机外形尺寸(长×宽×高)：6940mm×2700mm×3550mm，工作幅宽：2460mm，最小离地间隙：190mm，配套发动机额定功率：154kw，割台型式：卧式，割刀型式：往复式，卸粮方式：液压侧翻。 | T202113130704 | 2026-12-26 | 154 | 购机补贴(通用类) | 河北省 | 评阅通过
878 | 收获机械 | 粮食作物收获机械 | 玉米收获机 | 4行穗茎兼收玉米收获机 | 三极科技（山东）有限公司 | 自走式穗茎兼收玉米收获机 | 4YZSJ-4 | 收获行数:4行;工作幅宽:2.6m;型式:自走式:是 | 结构型式:轮式、摘穗、剥皮、秸秆还田、秸秆回收；整机外形尺寸（长×宽×高)mm：7960×2800×3700；结构质量（kg）：9500；工作行数：4；行距cm：620；工作幅宽mm：2600；最小离地间隙mm：320；果穗升运器布置位置：右置；摘穗机构型式：摘穗辊式；剥皮机构型式：螺旋对辊式；割台型式：卧式；割刀型式：往复式；脱粒滚筒数量：/；秸秆粉碎还田机构型式：甩刀式；位置：前后轮胎之间；工作幅宽：2250；驱动方式：两驱；制动器型式：前：盘式/后：鼓式；变速机构型式：机械变速箱+静液压无级变速；驱动方式：前：液压驱动/后：无；制动器型式：前：盘式/后：鼓式；驾驶室类型：普通式；卸粮方式：机械；导向轮、驱动轮轮胎规格 ：10/75-15.3、15-24；履带规格（节距mm×节数×宽mm）：/；履带轨距（mm）：/ | T202237370091 | 2027-07-04 | 200 | 购机补贴(通用类) | 山东省 | 评阅通过
879 | 收获机械 | 粮食作物收获机械 | 玉米收获机 | 4行穗茎兼收玉米收获机 | 山东国丰机械有限公司 | 自走式穗茎兼收玉米收获机 | 4YZQP-4 | 收获行数:4行;工作幅宽:2.55m;型式:自走式:是 | 结构型式:摘穗/剥皮/切段回收型 ；工作状态外形尺寸(长×宽×高)（mm）:7100×2750×4850 ； 工作行数（行）:4； 行距（mm）:580 ；工作幅宽（mm）:2550 ；最小离地间隙（mm）:260； 果穗升运器布置位置:中置； 果穗升运器结构型式:刮板式； 摘穗机构型式:摘穗辊； 摘穗辊/板尺寸（mm）:Φ92×800； 剥皮机剥皮辊型式:胶辊；剥皮机剥皮辊尺寸mm）:Φ73×840 ；剥皮辊数量(个):20 ；割刀型式:直刃滚刀 ；秸秆处理机构型号名称:茎杆切段回收型 ；秸秆处理机构工作幅宽（mm）:2080 ；秸秆处理机构型式:往复式切刀/直刃滚刀型切刀 ；秸秆处理机构位置:前置； 变速方式:手动换档+液压无级变速 ；驱动桥型式:中央传动、轮边减速； 驱动桥驱动方式:机械 ；制动器型式:前碟后鼓 ；轴距（mm）:3000； 导向轮轮距（mm）:1900；驱动轮轮距（mm）：2240；导向轮轮胎规格:10.00/75-15.3； 驱动轮轮胎规格:15-24 ； | 鄂2018089 | 2022-12-31 | 145.5 | 购机补贴(通用类) | 山东省 | 评阅通过
880 | 收获机械 | 粮食作物收获机械 | 玉米收获机 | 4行穗茎兼收玉米收获机 | 山东江华机械制造有限公司 | 自走式穗茎兼收玉米收获机 | 4YZQ-4 | 收获行数:4行;工作幅宽:2.6m;型式:自走式:是 | 结构型式：轮式、摘穗、剥皮、秸秆还田、秸秆回收；发动机型号：YCA07260-T300；制造商：广西玉柴机器股份有限公司；结构型式：直列、水冷、六冲程、高压共轨；功率kw:191；转速r/min:2200,排放阶段：第三阶段；整机外形尺寸（长×宽×高）mm:8200×3250×3800;整机质量kg:9600;工作行数：4；行距mm:625;工作幅宽mm:2600;最小离地间隙mm:260;果穗升运器布置位置：右置；果穗升运器结构型式：链板式；摘穗机构型式：摘穗辊式；摘穗辊/板数量（个）：8；剥皮结构型式：全胶辊；剥皮辊数量（个）：16；割台型式：卧式；割刀型式：往复式；卸粮方式：机械自动卸粮；秸秆还田机工作幅宽mm：2250；秸秆切碎回收机构工作幅宽mm:565；变速机构型式：机械变速箱+静液压无级变速；驱动型式（前/后）：两驱；驱动方式：前：液压驱动/后：无；制动器型式（前/后）：前：盘式/后：鼓式；轴距mm：3150；导向轮轮距mm：1650；驱动轮轮距mm:1900；导向轮轮胎规格：10.0/75-15.3；驱动轮轮胎规格:15-24 | T202237370053 | 2027-03-29 | 191 | 购机补贴(通用类) | 山东省 | 评阅通过
881 | 收获机械 | 粮食作物收获机械 | 玉米收获机 | 4行穗茎兼收玉米收获机 | 山东乐万佳农业装备有限公司 | 自走式穗茎兼收玉米收获机 | 4YZPJ-4 | 收获行数:4行;工作幅宽:2.6m;型式:自走式:是 | 整机外形尺寸(长×宽×高)mm：7820×2720×3630；结构型式：轮式、摘穗、剥皮、秸秆还田、秸秆回收；整机质量kg：8210；工作行数（通道数）行：4；行距mm：630；工作幅宽mm：2600；最小离地间隙mm：250；作业速度km/h：1.8～6.3；作业小时生产率hm2/h：0.35～0.62；轴距mm：3120；导向轮轮距mm：1680；驱动轮轮距mm：1900；驱动型式：两驱 ；变速机构型式：机械变速箱+静液压无级变速；驱动方式（前/后）：前：液压驱动/后：无；制动器型式（前/后）：前：盘式/后：鼓式；果穗升运器布置位置：右置；果穗升运器结构型式：链条刮板式；摘穗机构型式：对辊式；摘穗辊/板数量（个）：8；剥皮机构型式：胶辊+铁辊；剥皮辊数量（个）：16；割台型式：卧式；割刀型式：往复式；风扇数量（个）：1；风扇型式：离心式；风扇直径mm：Φ220；卸粮方式：机械式；秸秆粉碎还田机构型式：甩刀式；秸秆粉碎还田机构位置：前后轮之间；秸秆粉碎还田机构工作幅宽mm：2100；秸秆切碎回收机构型式：刀片滚筒式；秸秆切碎回收机构位置：割台后方；秸秆切碎回收机构工作幅宽mm：600；驾驶室型式：普通式；导向轮轮胎规格：10.0/75-15.3；驱动轮轮胎规格；15-24 | T202237370119 | 2027-07-04 | 191.5 | 购机补贴(通用类) | 山东省 | 评阅通过
882 | 收获机械 | 粮食作物收获机械 | 玉米收获机 | 4行穗茎兼收玉米收获机 | 山东天鹅棉业机械股份有限公司 | 玉米联合收获机 | 4YZ-4Q | 收获行数:4行;工作幅宽:2.52m;型式:自走式:是 | 结构型式：轮式、摘穗、剥皮、秸秆还田、秸秆回收 配套发动机型号规格：YCA07260-T300 配套发动机生产企业：广西玉柴机器股份有限公司 配套发动机结构型式：四冲程、增压中冷 配套发动机额定功率：191KW 配套发动机额定转速：2200r/min 整机外形尺寸(长×宽×高)：8150×2735×3900mm 整机质量：9700kg 工作行数（通道数）：4行 行距：600mm 工作幅宽：2520mm 最小离地间隙：220mm 作业速度：2～7km/h 作业小时生产率：0.3～1.0hm2/h 秸秆粉碎还田机构型式：甩刀式 秸秆粉碎还田机构位置：中置 秸秆粉碎还田机构工作幅宽：2300mm 秸秆切碎回收机构型式：滚筒式 秸秆切碎回收机构位置：中置 秸秆切碎回收机构工作幅宽：565mm 驾驶室型式：普通式 | T202237370182 | 2027-07-04 | 191 | 购机补贴(通用类) | 山东省 | 评阅通过
883 | 收获机械 | 粮食作物收获机械 | 玉米收获机 | 4行穗茎兼收玉米收获机 | 山东天鹅棉业机械股份有限公司 | 玉米联合收获机 | 4YZ-4T | 收获行数:4行;工作幅宽:2.625m;型式:自走式:是 | 结构型式：轮式、摘穗、剥皮、秸秆还田、秸秆回收 配套发动机型号规格：YCA07260-T300 配套发动机生产企业：广西玉柴机器股份有限公司 配套发动机结构型式：四冲程、增压中冷 配套发动机额定功率：191KW 配套发动机额定转速：2200r/min 整机外形尺寸(长×宽×高)：8150×2735×3900mm 整机质量：9800kg 工作行数（通道数）：4行 行距：625mm 工作幅宽：2625mm 最小离地间隙：220mm 作业速度：2～7km/h 作业小时生产率：0.3～1.0hm2/h 单位面积燃油消耗量：≤50kg/hm2 果穗升运器布置位置：右置 果穗升运器结构型式：刮板式 摘穗机构型式：辊式 摘穗辊/板数量：8个 剥皮机构型式：全胶辊 剥皮辊数量：16个 割台型式：卧式 割刀型式：往复式 风扇数量：2个 风扇型式：轴流式/横流式 风扇直径：470/521mm 秸秆粉碎还田机构型式：甩刀式 秸秆粉碎还田机构位置：中置 秸秆粉碎还田机构工作幅宽：2300mm 秸秆切碎回收机构型式：滚筒式 秸秆切碎回收机构位置：中置 秸秆切碎回收机构工作幅宽：565mm 驾驶室型式：普通式 | T202237370183 | 2027-07-04 | 191 | 购机补贴(通用类) | 山东省 | 评阅通过
884 | 收获机械 | 粮食作物收获机械 | 玉米收获机 | 4行穗茎兼收玉米收获机 | 唐河县大华机械设备有限公司 | 自走式穗茎兼收玉米收获机 | 4YZJ-4B | 收获行数:4行;工作幅宽:2.59m;型式:自走式:是 | 结构型式：轮式、摘穗、剥皮、秸秆回收；配套发动机额定功率：200kW；配套发动机额定转速：2200r/min；整机外形尺寸(长×宽×高)：8260×2770×3750mm；整机质量：9200kg；工作行数（通道数）：4行；行距：630mm；工作幅宽：2590mm；最小离地间隙：280mm；作业速度：2.0-7.0km/h；作业小时生产率：0.4-0.65hm²/h；果穗升运器布置位置：右置；果穗升运器结构型式：链耙刮板式；摘穗机构型式：摘穗辊式；摘穗辊/板数量：8个；剥皮机构型式：胶辊组合式；剥皮辊数量：16个；割台型式：卧式；割刀型式：往复式；卸粮方式：液压翻转式；秸秆切碎回收机构型式：滚筒式；秸秆切碎回收机构位置：中置；秸秆切碎回收机构工作幅宽：560mm；变速机构型式：机械式；驱动型式：两驱；驱动方式（前/后）：前：机械+液压驱动；制动器型式（前/后）：前：盘式；轴距：3200mm；导向轮轮距：1680mm；驱动轮轮距：1890mm。 | T202114140098 | 2026-12-28 | 200 | 购机补贴(通用类) | 河南省 | 评阅通过
885 | 收获机械 | 粮食作物收获机械 | 玉米收获机 | 4行穗茎兼收玉米收获机 | 唐山利军机械制造有限公司 | 自走式穗茎兼收玉米收获机 | 4YZQ-4FA | 收获行数:4行;工作幅宽:2.6m;型式:自走式:是 | 结构型式:轮式、摘穗、剥皮、秸秆回收型；整机外形尺寸（工作状态，长×宽×高)mm：8150×2710×3750；结构质量（kg）：9000；工作行数：4；行距cm：62.5；工作幅宽：2.6m；最小离地间隙：250mm；果穗升运器布置位置：右置；摘穗机构型式：摘穗辊式；剥皮机构型式：胶辊；割台型式：卧式；割刀型式：往复式；制动器型式：前：盘式/后：鼓式；驱动型式：四驱；驱动方式：前：机械+液压驱动/后：机械驱动；轮胎规格 ：导向轮：14-17.5，驱动轮15-24；变速机构型式：液压无级变速+机械变速箱；驾驶室类型：普通式；茎干切碎器型式：滚筒式；卸粮方式：机械卸粮；轴距：3180；导向轮、驱动轮轮距 ：导向轮1880，驱动轮1880。 | T202213130759 | 2027-09-22 | 176 | 购机补贴(通用类) | 河北省 | 评阅通过
886 | 收获机械 | 粮食作物收获机械 | 玉米收获机 | 4行穗茎兼收玉米收获机 | 新乡市鸿源农牧设备有限公司 | 自走式穗茎兼收玉米收获机 | 4YZJ-4A | 收获行数:4行;工作幅宽:2.6m;型式:自走式:是 | 结构型式：轮式、摘穗、剥皮、秸秆还田、秸秆回收； 整机外形尺寸(长×宽×高) mm：7650×2600×3600； 整机质量 kg：9000； 工作行数（通道数） 行：4； 行距 mm：620； 工作幅宽 mm：2600； 最小离地间隙 mm：250； 果穗升运器布置位置：右置； 果穗升运器结构型式 ：链条刮板式； 摘穗机构型式 ：摘穗辊式； 摘穗辊/板数量 个：8； 剥皮机构型式：胶辊+铁辊； 剥皮辊数量 个：16； 割台型式：卧式； 割刀型式：往复式； 卸粮方式：侧翻式； 秸秆粉碎还田机构型式：甩刀式； 秸秆粉碎还田机构位置：中置； 秸秆粉碎还田机构工作幅宽 mm：2100； 秸秆切碎回收机构型式：多刀片滚筒式； 秸秆切碎回收机构位置：前置； 秸秆切碎回收机构工作幅宽 mm：600； 驾驶室型式：普通式； 变速机构型式：机械式； 驱动型式：两驱； 驱动方式（前/后）：前：液压驱动+机械驱动； 制动器型式（前/后）：前：盘式 /后：鼓式； 轴距 mm：3160； 导向轮轮距 mm：1650； 驱动轮轮距 mm：1900； 导向轮轮胎规格：10.0/75-15.3； 驱动轮轮胎规格：15-24； | T202214140023 | 2027-08-23 | 202.5 | 购机补贴(通用类) | 河南省 | 评阅通过
887 | 收获机械 | 粮食作物收获机械 | 玉米收获机 | 5行及以上穗茎兼收玉米收获机 | 内蒙古坤禾农业装备有限公司 | 自走式穗茎兼收玉米收获机 | 4YZJ-5AS | 收获行数:5行;工作幅宽:2.86m;型式:自走式:是 | 整机外形尺寸（长×宽×高）7700mm×2860mm×3800mm；整机质量8700kg；工作行数（通道数）:5行；行距520mm；工作幅宽2860mm；最小离地间隙350mm；作业速度3-5km/h；作业小时生产率0.3-0.6h㎡/h；单位面积燃油消耗量≤50kg/h㎡；摘穗辊/板数量10个；剥皮棍数量20个；秸秆切碎回收机构工作幅宽550mm；轴距3200mm；导向轮轮距1810mm；驱动轮轮距1810mm；导向轮轮胎规格:10.0/75-15.3；驱动轮轮胎规格:460/70R24。 | T202232320194 | 2027-09-29 |  | 购机补贴(通用类) | 内蒙古自治区 | 评阅通过
888 | 收获机械 | 粮食作物收获机械 | 玉米收获机 | 5行及以上穗茎兼收玉米收获机 | 唐山利军机械制造有限公司 | 自走式穗茎兼收玉米收获机 | 4YZQ-5FE | 收获行数:5行;工作幅宽:2.81m;型式:自走式:是 | 结构型式:轮式、摘穗、剥皮、秸秆回收型；整机外形尺寸（工作状态，长×宽×高)mm：8150×2900×3750；结构质量（kg）：9200；工作行数：5；行距cm：54；工作幅宽：2.81m；最小离地间隙：250mm；果穗升运器布置位置：右置；摘穗机构型式：摘穗辊式；剥皮机构型式：胶辊；割台型式：卧式；割刀型式：往复式；制动器型式：前：盘式/后：鼓式；驱动型式：四驱；驱动方式：前：机械+液压驱动/后：机械驱动；轮胎规格 ：导向轮：14-17.5，驱动轮15-24；变速机构型式：液压无级变速+机械变速箱；驾驶室类型：普通式；茎干切碎器型式：滚筒式；卸粮方式：机械卸粮；轴距：3180；导向轮、驱动轮轮距 ：导向轮1880，驱动轮1880。 | T202213130758 | 2027-09-22 | 176 | 购机补贴(通用类) | 河北省 | 评阅通过
889 | 收获机械 | 粮食作物收获机械 | 玉米收获机 | 5行及以上自走式玉米籽粒联合收获机（纵轴流） | 山东天凯中锐机械科技有限公司 | 自走式玉米籽粒联合收获机 | 4YZL-6S | 收获行数:6行;工作幅宽:3.9m;脱粒滚筒型式:纵轴流:是 ;型式:自走式:是 ;脱粒滚筒数量:1个 | 型号名称：4YZL-6S自走式玉米籽粒联合收获机；结构型式：轮式、籽粒直收；整机外形尺寸（长×宽×高）mm：9900×4180×3850；整机重量kg：11800；工作行数（通道数）行：6；行距mm：630；工作幅宽mm：3900；最小离地间隙mm：400；摘穗机构型式：摘穗板式；割台型式：卧式；脱离滚筒型式：纵轴流；脱离滚筒尺寸（外径×长度）mm：Ф610×2995；凹板筛型式：栅格式；清选筛型式：鱼鳞式；卸粮方式：机械自动卸粮；驾驶室型式：普通式；变速机构型式：机械变速箱+静液压无级变速；驱动方式（前/后）：前：液压驱动/后：机械驱动；制动器型式（前/后）：前：盘式/后：无；轴距mm：3305；导向轮轮距mm：2638；驱动轮轮距mm：2600；导向轮轮胎规格：19.5L-24；驱动轮轮胎规格：28L-26。 | T202200370057 | 2027-04-10 | 162 | 购机补贴（非通用类） | 山东省 | 评阅通过
890 | 收获机械 | 粮食作物收获机械 | 玉米收获机 | 5行及以上自走式玉米籽粒联合收获机（双滚筒） | 科乐收农业机械（山东）有限责任公司 | 自走式玉米籽粒联合收获机 | 现：4YZL-5H1(G4)（原：4YZL-5H1） | 收获行数:5行;工作幅宽:2.83m;型式:自走式:是 ;脱粒滚筒数量:2个 | 结构型式：轮式 、籽粒直收；整机外形尺寸(长×宽×高)：7760×3390×3690、7760×3190×3690（选配）、7760×2950×3690（选配）；工作行数（通道数）：5行；行距：650、600（选配）、550（选配）mm；工作幅宽：3287、3000（选配）、2830（选配）mm；作业速度：0～9km/h；作业小时生产率：0.52～2h㎡/h；摘穗机构型式：摘穗板；摘穗辊/板数量：10个；割台型式：卧式；脱粒滚筒型式：主脱粒滚筒：切流纹杆；副脱粒滚筒：短齿分离板；风扇型式：离心式；凹板筛型式：圆钢凹板 + 冲孔式；清选筛型式：鱼鳞筛；卸粮方式：机械自动卸粮；变速机构型式：机械式+静液压无级变速；驱动型式（前、后）：液压驱动；驱动方式：两驱；制动器型式（前/后）：前：盘式 / 后：鼓式。 | T202000231062 | 2025-12-30 | 129 | 购机补贴（非通用类） | 山东省 | 评阅通过
891 | 收获机械 | 粮食作物收获机械 | 薯类收获机 | 1—1.5m薯类收获机 | 万荣县益民农机制造有限公司 | 薯类收获机 | 4UD-120 | 工作幅宽:1.2m | 工作状态外形尺寸﹙长×宽×高﹚mm 2600×1560×1550 工作幅宽mm 1200 挖掘铲形式 翼铲 输送装置形式 振动筛+输送链式 | T201914140005 | 2024-09-28 | 88.2 | 购机补贴(非通用类) | 山西省 | 评阅通过
892 | 收获机械 | 粮食作物收获机械 | 薯类收获机 | 1—1.5m薯类收获机 | 万荣县益民农机制造有限公司 | 薯类收获机 | 4UD-120A | 工作幅宽:1.2m | 工作状态外形尺寸﹙长×宽×高﹚mm 2480×1550×1230 工作幅宽mm 1200 挖掘铲形式 翼铲 输送装置形式 输送链式 | T201914140006 | 2024-09-28 | 88.2 | 购机补贴(非通用类) | 山西省 | 评阅通过
893 | 收获机械 | 粮食作物收获机械 | 薯类收获机 | 1—1.5m薯类收获机 | 万荣县益民农机制造有限公司 | 薯类收获机 | 4UD-140 | 工作幅宽:1.4m | 工作状态外形尺寸﹙长×宽×高﹚mm 2600×1760×1550 工作幅宽mm 1400 挖掘铲形式 翼铲 输送装置形式 振动筛+输送链式 | T201914140007 | 2024-09-28 | 88.2 | 购机补贴(非通用类) | 山西省 | 评阅通过
894 | 收获机械 | 粮食作物收获机械 | 薯类收获机 | 1.5m及以上薯类收获机 | 万荣县益民农机制造有限公司 | 薯类收获机 | 4UD-170 | 工作幅宽:1.7m | 工作状态外形尺寸﹙长×宽×高﹚mm2640×2100×1450 配套动力 KW55～66.5 作业幅宽mm 1700 挖掘铲形式 平铲 | 晋201804 | 2022-12-31 | 88.2 | 购机补贴(非通用类) | 山西省 | 评阅通过
895 | 收获机械 | 粮食作物收获机械 | 薯类收获机 | 1.5m及以上薯类收获机 | 万荣县益民农机制造有限公司 | 薯类收获机 | 4UD-170A | 工作幅宽:1.7m | 工作状态外形尺寸﹙长×宽×高﹚mm3360×2170×1550 工作幅宽mm 1700 挖掘铲形式 平铲 输送装置形式 输送链式 | 晋201813 | 2022-12-31 | 88.2 | 购机补贴(非通用类) | 山西省 | 评阅通过
896 | 收获机械 | 粮食作物收获机械 | 薯类收获机 | 1.5m及以上薯类收获机 | 万荣县益民农机制造有限公司 | 薯类收获机 | 4UD-180B | 工作幅宽:1.8m | 工作状态外形尺寸﹙长×宽×高﹚mm 2885×2280×1450 工作幅宽mm 1800 挖掘铲形式 固定式锯齿铲 输送装置形式 输送链式 | T202014140073 | 2025-12-21 | 88.2 | 购机补贴(非通用类) | 山西省 | 评阅通过
897 | 收获机械 | 粮食作物收获机械 | 薯类收获机 | 1.5m及以上薯类收获机 | 万荣县益民农机制造有限公司 | 薯类收获机 | 4UD-200 | 工作幅宽:2m | 外形尺寸（长×宽×高） mm 2640×2400×1450 配套动力 kw 95-110 作业幅宽 mm 2000 | 晋201814 | 2022-12-31 | 88.2 | 购机补贴(非通用类) | 山西省 | 评阅通过
898 | 收获机械 | 粮食作物收获机械 | 薯类收获机 | 1.5m及以上薯类收获机 | 万荣县益民农机制造有限公司 | 薯类收获机 | 4UD-200A | 工作幅宽:2m | 型号名称：4UD-200A型薯类收获机 工作状态外形尺寸mm：3360×2440×1460 工作幅宽mm：2000 | T201914140003 | 2024-09-28 | 88.2 | 购机补贴(非通用类) | 山西省 | 评阅通过
899 | 收获机械 | 棉麻作物收获机械 | 棉花收获机 | 3行及以上自走式棉花收获机 | 山东天鹅棉业机械股份有限公司 | 棉花收获机 | 4MZD-3 | 作业行数:3行;结构型式:自走式 | 结构型式：自走式；配套动力额定功率：264kW；棉花收获机行数：3；棉模直径：≤2000mm;棉模宽度:2000mm;棉模重量:800～1100kg | T202165650212 | 2026-07-25 | 264 | 购机补贴(非通用类) | 山东省 | 评阅通过
900 | 收获机械 | 棉麻作物收获机械 | 棉花收获机 | 3行及以上自走式棉花收获机 | 山东天鹅棉业机械股份有限公司 | 棉花收获机 | 4MZD-6 | 作业行数:6行;结构型式:自走式 | 配套动力额定功率：410kW；结构型式：自走式；棉花收获机行数：6行；采棉头结构型式：水平摘锭；卸棉方式：卸棉尾板 | T202165650010 | 2026-03-15 | 410 | 购机补贴(非通用类) | 山东省 | 评阅通过
901 | 收获机械 | 油料作物收获机械 | 花生收获机 | 0.8—1.5m花生收获机 | 河南豪久科技有限公司 | 花生挖掘机 | 4HW-2(1300) | 悬挂式或牵引式:是 ;挖掘机构工作幅宽:1.3m | 型号名称：4HW-2(1300)型花生挖掘机；结构型式：悬挂式；配套动力型式及功率：四轮拖拉机，25.7～51.5kW；工作状态外形尺寸（长×宽×高）：2240×1550×920mm（长度不包括传动轴尺寸）；工作垄/行数：1垄/2行；挖掘机构型式：梯形铲式；挖掘机构工作幅宽：1300mm；作物输送机构型式：链传动栅栏式；秧土分离机构型式：振动链传动栅栏式。 | T202200420235 | 2027-07-05 | 0 | 购机补贴(非通用类) | 河南省 | 评阅通过
902 | 收获机械 | 油料作物收获机械 | 花生收获机 | 0.8—1.5m花生收获机 | 绥中县惠农机械有限公司 | 花生挖掘机 | 4HW-2(830) | 悬挂式或牵引式:是 ;挖掘机构工作幅宽:/m | 型号名称 / 4HW-2(830)型花生挖掘机 结构型式 / 悬挂式 配套动力型式及功率 kW 四轮拖拉机（22.5～36.8） 工作状态外形尺寸 (长×宽×高) mm 2400×930×1100 工作垄/行数 垄/行 1/2 挖掘机构型式 / 挖掘铲 挖掘机构工作幅宽 mm 830 作物输送机构型式 / 夹持皮带 秧土分离机构型式 / 错位花键轮 | T20222121007 | 2027-02-27 |  | 购机补贴(非通用类) | 辽宁省 | 评阅通过
903 | 收获机械 | 油料作物收获机械 | 花生收获机 | 1.5—2.1m花生收获机 | 河南豪久科技有限公司 | 花生挖掘机 | 4HW-4(1500) | 悬挂式或牵引式:是 ;挖掘机构工作幅宽:1.5m | 型号名称：4HW-4(1500)型花生挖掘机；结构型式：悬挂式；配套动力型式及功率：四轮拖拉机，36.8～59kW；工作状态外形尺寸（长×宽×高）：2930×1735×1075mm（长度不包括传动轴尺寸）；工作垄/行数：2垄/4行；挖掘机构型式：梯形铲式；挖掘机构工作幅宽：1500mm；作物输送机构型式：链传动栅栏式；秧土分离机构型式：振动链传动栅栏式+链传动栅栏式。 | T202200420234 | 2027-07-05 | 0 | 购机补贴(非通用类) | 河南省 | 评阅通过
904 | 收获机械 | 油料作物收获机械 | 花生收获机 | 1.5—2.1m花生收获机 | 河南豪久科技有限公司 | 花生挖掘机 | 4HW-4(1600) | 悬挂式或牵引式:是 ;挖掘机构工作幅宽:1.6m | 型号名称：4HW-4(1600)型花生挖掘机；结构型式：悬挂式；配套动力型式及功率：四轮拖拉机，55～88.2kW；工作状态外形尺寸（长×宽×高）：3680×1900×1185mm（长度不包括传动轴尺寸）；工作垄/行数：2垄/4行；挖掘机构型式：梯形铲式；挖掘机构工作幅宽：1600mm；作物输送机构型式：链传动栅栏式；秧土分离机构型式：振动链传动栅栏式+链传动栅栏式。 | T202200420234 | 2027-07-05 | 0 | 购机补贴(非通用类) | 河南省 | 评阅通过
905 | 收获机械 | 油料作物收获机械 | 花生收获机 | 1.5—2.1m花生收获机 | 河南豪久科技有限公司 | 花生挖掘机 | 4HW-4(1900) | 悬挂式或牵引式:是 ;挖掘机构工作幅宽:1.9m | 型号名称：4HW-4(1900)型花生挖掘机；结构型式：悬挂式；配套动力型式及功率：四轮拖拉机，66.2～95.6kW；工作状态外形尺寸（长×宽×高）：3675×2200×1185mm（长度不包括传动轴尺寸）；工作垄/行数：2垄/4行；挖掘机构型式：梯形铲式；挖掘机构工作幅宽：1900mm；作物输送机构型式：链传动栅栏式；秧土分离机构型式：振动链传动栅栏式+链传动栅栏式。 | T202200420234 | 2027-07-05 | 0 | 购机补贴(非通用类) | 河南省 | 评阅通过
906 | 收获机械 | 油料作物收获机械 | 花生收获机 | 1.5—2.1m花生收获机 | 河南豪久科技有限公司 | 花生挖掘机 | 4HWG-4（1600） | 悬挂式或牵引式:是 ;挖掘机构工作幅宽:1.6m | 型号名称：4HWG-4(1600)型花生挖掘机；结构型式：悬挂式；配套动力型式及功率：四轮拖拉机，55～73.5kW；工作状态外形尺寸（长×宽×高）：3600×1880×1200mm（长度不包括传动轴尺寸）；工作垄/行数：2垄/4行；挖掘机构型式：梯形铲式；挖掘机构工作幅宽：1600mm；作物输送机构型式：链传动栅栏式+栅栏式圆辊；秧土分离机构型式：链传动栅栏式+栅栏式圆辊。 | T202200420232 | 2027-07-05 | 0 | 购机补贴(非通用类) | 河南省 | 评阅通过
907 | 收获机械 | 油料作物收获机械 | 花生收获机 | 1.5—2.1m花生收获机 | 河南豪久科技有限公司 | 花生挖掘机 | 4HWG-4（1900） | 悬挂式或牵引式:是 ;挖掘机构工作幅宽:1.9m | 型号名称：4HWG-4(1900)型花生挖掘机；结构型式：悬挂式；配套动力型式及功率：四轮拖拉机，58.8～80.9kW；工作状态外形尺寸（长×宽×高）：3570×2200×1200mm（长度不包括传动轴尺寸）；工作垄/行数：2垄/4行；挖掘机构型式：梯形铲式；挖掘机构工作幅宽：1900mm；作物输送机构型式：链传动栅栏式+栅栏式圆辊；秧土分离机构型式：链传动栅栏式+栅栏式圆辊。 | T202200420232 | 2027-07-05 | 0 | 购机补贴(非通用类) | 河南省 | 评阅通过
908 | 收获机械 | 油料作物收获机械 | 花生收获机 | 1.5—2.1m花生收获机 | 唐河县大华机械设备有限公司 | 花生挖掘机 | 4HW-4A（1650） | 悬挂式或牵引式:是 ;挖掘机构工作幅宽:1.65m | 结构型式：悬挂式；配套动力型式及功率：四轮44.1～73.5kW；工作状态外形尺寸 (长×宽×高)：3540×2000×1165mm；工作垄/行数：2垄/4行；挖掘机构型式：挖掘铲；挖掘机构工作幅宽：1650mm；作物输送机构型式：链条传动栅栏式；秧土分离机构型式：振动链条传动栅栏式+链条传动栅栏式+碎土辊 | T202100411853 | 2026-12-30 |  | 购机补贴(非通用类) | 河南省 | 评阅通过
909 | 收获机械 | 油料作物收获机械 | 花生收获机 | 2.1m及以上花生收获机 | 河南豪久科技有限公司 | 花生挖掘机 | 4HW-6(2100) | 悬挂式或牵引式:是 ;挖掘机构工作幅宽:2.1m | 型号名称：4HW-6(2100)型花生挖掘机；结构型式：悬挂式；配套动力型式及功率：四轮拖拉机，70～110.3kW；工作状态外形尺寸（长×宽×高）：3750×2400×1250mm（长度不包括传动轴尺寸）；工作垄/行数：3垄/6行；挖掘机构型式：梯形铲式；挖掘机构工作幅宽：2100mm；作物输送机构型式：链传动栅栏式；秧土分离机构型式：振动链传动栅栏式+链传动栅栏式。 | T202200420233 | 2027-07-05 | 0 | 购机补贴(非通用类) | 河南省 | 评阅通过
910 | 收获机械 | 油料作物收获机械 | 花生收获机 | 2.1m及以上花生收获机 | 河南豪久科技有限公司 | 花生挖掘机 | 4HW-6(2300) | 悬挂式或牵引式:是 ;挖掘机构工作幅宽:2.3m | 型号名称：4HW-6(2300)型花生挖掘机；结构型式：悬挂式；配套动力型式及功率：四轮拖拉机，73.5～117.6kW；工作状态外形尺寸（长×宽×高）：3865×2580×1250mm（长度不包括传动轴尺寸）；工作垄/行数：3垄/6行；挖掘机构型式：梯形铲式；挖掘机构工作幅宽：2300mm；作物输送机构型式：链传动栅栏式；秧土分离机构型式：振动链传动栅栏式+链传动栅栏式。 | T202200420233 | 2027-07-05 | 0 | 购机补贴(非通用类) | 河南省 | 评阅通过
911 | 收获机械 | 油料作物收获机械 | 花生收获机 | 2.1m及以上花生收获机 | 河南豪久科技有限公司 | 花生挖掘机 | 4HW-6（2500） | 悬挂式或牵引式:是 ;挖掘机构工作幅宽:2.5m | 型号名称：4HW-6(2500)型花生挖掘机；结构型式：悬挂式；配套动力型式及功率：四轮拖拉机，88.2～132.5kW；工作状态外形尺寸（长×宽×高）：3850×2780×1250mm（长度不包括传动轴尺寸）；工作垄/行数：3垄/6行；挖掘机构型式：梯形铲式；挖掘机构工作幅宽：2500mm；作物输送机构型式：链传动栅栏式；秧土分离机构型式：振动链传动栅栏式+链传动栅栏式。 | T202200420233 | 2027-07-05 | 0 | 购机补贴(非通用类) | 河南省 | 评阅通过
912 | 收获机械 | 油料作物收获机械 | 花生收获机 | 2.1m及以上花生收获机 | 商丘市志鸿机械设备有限公司 | 花生挖掘机 | 4HW-6（2520） | 悬挂式或牵引式:是 ;挖掘机构工作幅宽:2.52m | 项目 单位 设计值 型号名称 / 4HW-6（2520）型花生挖掘机 结构型式 / 悬挂式 配套动力型式及功率 kW 四轮103.1～132.5 工作状态外形尺寸 (长×宽×高) mm 3970×2750×1460 工作垄/行数 垄/行 3/6 挖掘机构型式 / 铲式 挖掘机构工作幅宽 mm 2520 作物输送机构型式 / 链条传动栅栏式 秧土分离机构型式 / 振动链条传动栅栏式+链条传动栅栏式+碎土辊 | T202100411851 | 2026-12-30 |  | 购机补贴(非通用类) | 河南省 | 评阅通过
913 | 收获机械 | 油料作物收获机械 | 花生收获机 | 2.1m及以上花生收获机 | 商丘市志鸿机械设备有限公司 | 花生挖掘机 | 4HW-8（2920） | 悬挂式或牵引式:是 ;挖掘机构工作幅宽:2.92m | 型号名称 / 4HW-8（2920）型花生挖掘机 结构型式 / 悬挂式 配套动力型式及功率 kW 四轮110.3～147.1 工作状态外形尺寸 (长×宽×高) mm 3970×3150×1460 工作垄/行数 垄/行 4/8 挖掘机构型式 / 铲式 挖掘机构工作幅宽 mm 2920 作物输送机构型式 / 链条传动栅栏式 秧土分离机构型式 / 振动链条传动栅栏式+链条传动栅栏式+碎土辊 | T202100411852 | 2026-12-30 |  | 购机补贴(非通用类) | 河南省 | 评阅通过
914 | 收获机械 | 油料作物收获机械 | 花生收获机 | 2.5m及以上自走式花生捡拾收获机 | 河北永发鸿田农机制造有限公司 | 自走式花生捡拾收获机 | 4HJL-10 | 型式:自走式:是 ;配套发动机功率:162kW;捡拾幅宽:5m;具有捡拾、摘果、清选、集果等功能:是 | 结构形式：自走式；配套发动机额定功率*：162kW ；配套发动机额定转速*：2200r/min；工作状态外形尺寸 (长×宽×高)：8500mm×5350mm×3550mm；最小离地间隙：380mm；捡拾机构型式：弹齿式；喂入机构型式：爬链式；喂入量（全喂入机型）：10kg/s；捡拾机构工作幅宽：5000mm；作物输送机构型式：链条式；摘果机构型式：篦梳辊式；摘辊（滚筒）尺寸（外径×长度）：4个（650mm×1160mm）、850mm×1160mm、700mm×1160mm、478mm×1160mm；摘辊（滚筒）个数：7个；清选机构型式：风筛式；荚果输送机构型式：爬链式；集果方式（机械/人工）：机械式；秧蔓处理方式（集中/抛撒）：集中式；变速箱型式(机械式、机械+液压无级变速、其它型式)：机械式；驱动方式（4×2﹑4×4）：4×4；驱动型式（静液压驱动、机械驱动、其它型式）：机械驱动；制动器型式：前轮：鼓式/后轮：无；轴距/轨距 ：3250mm；前/后轮距：前轮：2050mm， 后轮：1750mm；前/后轮胎规格：前轮：15-24 ，后轮：12.5-18；驾驶室（无、 简易﹑普通﹑封闭）：普通； | 鄂2020442 | 2025-12-23 | 162 | 购机补贴(非通用类) | 河北省 | 评阅通过
915 | 收获机械 | 油料作物收获机械 | 花生收获机 | 2.5m及以上自走式花生捡拾收获机 | 潍柴雷沃重工股份有限公司(原:雷沃重工股份有限公司) | 自走式花生捡拾收获机 | 4HJL-3A | 型式:自走式:是 ;配套发动机功率:118kW;捡拾幅宽:2.6m;具有捡拾、摘果、清选、集果等功能:是 | 结构型式：自走轮式；工作幅宽mm：2600；驱动方式：4×4。 | T202200080309 | 2027-09-01 | 118 | 购机补贴(非通用类) | 山东省 | 评阅通过
916 | 收获机械 | 油料作物收获机械 | 花生收获机 | 2.5m及以上自走式花生捡拾收获机 | 潍柴雷沃重工股份有限公司(原:雷沃重工股份有限公司) | 自走式花生捡拾收获机 | 4HJL-3A1 | 型式:自走式:是 ;配套发动机功率:118kW;捡拾幅宽:2.6m;具有捡拾、摘果、清选、集果等功能:是 | 结构型式：自走轮式；工作幅宽mm：2600；驱动方式：4×2 | T202200080309 | 2027-09-01 | 118 | 购机补贴(非通用类) | 山东省 | 评阅通过
917 | 收获机械 | 油料作物收获机械 | 花生收获机 | 其他花生捡拾收获机 | 长春福德机械制造有限公司 | 花生捡拾收获机 | 4HJQ-4.0 | 捡拾幅宽:2.5m;具有捡拾、摘果、清选、集果等功能:是 | 1.型号名称：4HJQ-4.0型花生捡拾收获机；2.结构型式：牵引式；3.配套动力型式及功率：≥44.1；4.工作状态外形尺寸(长宽高）：8000×3050×3450mm；5.最小离地间隙：300mm;6.捡拾机构型式：带耙式；7.喂入量：4.0kg/s;8.捡拾机构工作幅宽：2500mm;9.摘果机构型式：纵向轴流弓齿式；10.集果方式：机械与人工两用；11.秧蔓处理方式：集中 | T202122220117 | 2026-12-20 | 44.1 | 购机补贴(非通用类) | 吉林省 | 评阅通过
918 | 收获机械 | 油料作物收获机械 | 花生收获机 | 配套动力15kW及以上花生摘果机 | 获嘉县欧德雅机械设备有限公司 | 花生摘果机 | 5HZ-1900 | 配套动力功率:22kW | 整机质量：1800kg,生产率：干摘≥800kg/h,配套总功率：22kW | T202142420351 | 2026-11-23 | 22 | 购机补贴(非通用类) | 河南省 | 评阅通过
919 | 收获机械 | 油料作物收获机械 | 花生收获机 | 配套动力15kW及以上花生摘果机 | 获嘉县欧德雅机械设备有限公司 | 花生摘果机 | 5HZ-1900A | 配套动力功率:29.5kW | 整机质量：2200kg,生产率：:干摘≥800kg/h,配套总功率：29.5kW | T202142420352 | 2026-11-23 | 29.5 | 购机补贴(非通用类) | 河南省 | 评阅通过
920 | 收获机械 | 油料作物收获机械 | 花生收获机 | 配套电动机功率22kW及以上复式花生摘果机 | 河南瑞锋机械有限公司 | 复式花生摘果机 | 5HZF-190 | 配套电动机总功率:22kW;摘果滚筒数量:3个;带电机:是 ;结构型式:复式 | 1输送带自动喂料、复式、三个摘果滚筒、未摘净二次提升复摘装置、风选+两层花纹带选+分选振动筛清选，输送带输果装包；2 随机销售配套动力22kW；3生产率干摘≥3500kg/h；4机重2300kg；5Ⅰ、Ⅱ辊长1126mm；6Ⅲ辊长1900mm；7Ⅰ辊直径684mm,Ⅲ辊直径650mm；8外形5400×4650×3260（mm）；9破碎≤4%；10损失≤1%；11有效度≥98%；12噪声≤92% | 豫2018046 | 2022-12-31 | 22 | 购机补贴(非通用类) | 河南省 | 评阅通过
921 | 收获机械 | 油料作物收获机械 | 花生收获机 | 配套电动机功率22kW及以上复式花生摘果机 | 河南瑞锋机械有限公司 | 复式花生摘果机 | 5HZF-190Z | 配套电动机总功率:29.5kW;摘果滚筒数量:3个;带电机:是 ;结构型式:复式 | 1输送带自动喂入料、复式、三个摘果滚筒、未摘净二次提升复摘装置、风选+花纹带选+吸风式比重清选筛，输送带输果装包、输送带输送杂物；2 随机销售配套动力29.5kW（22+7.5）；3生产率干摘≥3500kg/h；4机重2310kg；5Ⅰ辊长1060mm、Ⅱ辊长1070mm、Ⅲ辊长1900mm；6Ⅰ辊直径696mm、Ⅱ辊直径298mm、Ⅲ辊直径550mm；7外形5550×2920×3700（mm）；8破碎≤4%；9损失≤1%；10有效度≥98%；11噪声≤95% | T202041410140 | 2025-09-26 | 29.5 | 购机补贴(非通用类) | 河南省 | 评阅通过
922 | 收获机械 | 油料作物收获机械 | 花生收获机 | 配套电动机功率22kW及以上复式花生摘果机 | 日照市勇杰农业装备有限公司 | 花生摘果机 | 5HZF-190A | 配套电动机总功率:22kW;摘果滚筒数量:3个;带电机:是 ;结构型式:复式 | 结构形式：复式；整机外形尺寸（长×宽×高）：4560×3500×3100；整机质量Kg：1800；配套电动机总功率：22kW；喂入方式：人工全喂入；摘果滚筒数量：3；分离、清选型式：风选式+重力式；筛体尺寸（长×宽）：1150×1040；风扇数量：2；风扇型式：横流式；生产率kg/h：3941（湿摘）1568（干摘） （纯工作小时生产率）；吨果耗电kW.h/t：5.6（湿摘）14.0（干摘） | T202137370373 | 2026-08-31 | 22 | 购机补贴(非通用类) | 山东省 | 评阅通过
923 | 收获机械 | 油料作物收获机械 | 花生收获机 | 配套电动机功率22kW及以上复式花生摘果机 | 日照市勇杰农业装备有限公司 | 花生摘果机 | 5HZF-190B | 配套电动机总功率:29.5kW;摘果滚筒数量:3个;带电机:是 ;结构型式:复式 | 结构形式：复式；整机外形尺寸（长×宽×高）：5450×3160×3100；整机质量：2100kg；配套电动机总功率：29.5kW（摘果22，去杂7.5）；喂入方式：人工全喂入；摘果滚筒数量：3；分离、清选型式：风选式+重力式；筛体尺寸（长×宽）：1500×800；风扇数量：2；生产率Kg/h：2711（湿摘） 1811（干摘）（纯工作时间生产率）；吨果耗电kW.h/t：10.8（湿摘） 16.3（干摘） | T202137370372 | 2026-08-31 | 29.5 | 购机补贴(非通用类) | 山东省 | 评阅通过
924 | 收获机械 | 油料作物收获机械 | 油菜籽收获机 | 4kg/s及以上自走履带式油菜籽收获机 | 江苏沃得农业机械股份有限公司（原：江苏沃得农业机械有限公司） | 履带自走全喂入式油菜联合收割机 | 4LZY-5.0ZD | 喂入量:5.0kg/s;自走型式:自走履带式 | 喂入量（kg/s）：5.0；结构型式：履带式；割台宽度（mm）：2200；配套发动机型号一：4G36V16-143G412E(国四)；制造商：常柴股份有限公司；标定功率(kW)：96；标定转速(r/min)： 2400；排放阶段：第Ⅳ阶段；配套发动机型号二：YCF36145-T480(国四)；制造商：广西玉柴机器股份有限公司；标定功率(kW)：96；标定转速(r/min)：2400；排放阶段：第Ⅳ阶段；外形尺寸（长×宽×高）（mm）：5890×2600×2980；整机使用质量（kg）：4100；最小离地间隙（mm）：320；水平割刀型式: 标II型；侧竖割刀型式：标II型；脱粒机构布置方式: 纵向轴流滚筒式；凹板筛型式：栅格式；振动筛型式：双层往复式； 风扇型式: 离心蜗壳式；履带规格（节距mm×节数×宽mm）：90 mm×53节×500mm(选装550mm)；履带轨距（mm）：1250；变速机构型式：液压无级变速器(HST)；驾驶室类型：普通式；茎秆切碎器型式：旋转刀片式；卸粮方式：多方位机械卸粮。 | T202232320073 | 2027-06-28 | 96 | 购机补贴(通用类) | 江苏省 | 评阅通过
925 | 收获机械 | 油料作物收获机械 | 油菜籽收获机 | 4kg/s及以上自走履带式油菜籽收获机 | 江苏沃得农业机械股份有限公司（原：江苏沃得农业机械有限公司） | 履带自走全喂入式油菜联合收割机 | 4LZY-5.0ZDQ | 喂入量:5.0kg/s;自走型式:自走履带式 | 喂入量（kg/s）：5.0；结构型式：履带式；割台宽度（mm）：2200；配套发动机型号一：4G36V16-143G412E(国四)；制造商：常柴股份有限公司；标定功率(kW)：96；标定转速(r/min)： 2400；排放阶段：第Ⅳ阶段；配套发动机型号二：YCF36145-T480(国四)；制造商：广西玉柴机器股份有限公司；标定功率(kW)：96；标定转速(r/min)：2400；排放阶段：第Ⅳ阶段；外形尺寸（长×宽×高）（mm）：5910×2600×3010；整机使用质量（kg）：4000；最小离地间隙（mm）：320；水平割刀型式: 标II型；侧竖割刀型式：标II型；脱粒机构布置方式: 纵向轴流滚筒式；凹板筛型式：栅格式；振动筛型式：双层往复式；风扇型式: 离心蜗壳式；履带规格（节距mm×节数×宽mm）：90 mm×53节×500mm(选装550mm)；履带轨距（mm）：1250；变速机构型式：液压无级变速器(HST)；驾驶室类型：无；茎秆切碎器型式：旋转刀片式；卸粮方式：多方位机械卸粮。 | T202232320073 | 2027-06-28 | 96 | 购机补贴(通用类) | 江苏省 | 评阅通过
926 | 收获机械 | 油料作物收获机械 | 油菜籽收获机 | 4kg/s及以上自走履带式油菜籽收获机 | 江苏沃得农业机械股份有限公司（原：江苏沃得农业机械有限公司） | 履带自走全喂入式油菜联合收割机 | 4LZY-5.0ZE | 喂入量:5.0kg/s;自走型式:自走履带式 | 喂入量（kg/s）：5.0；结构型式：履带式；割台宽度（mm）：2360；配套发动机型号一：4G36V16-147G412E(国四)；制造商：常柴股份有限公司；标定功率(kW)：99.5；标定转速(r/min)： 2400；排放阶段：第Ⅳ阶段。配套发动机型号二：YCF36150-T480(国四)；制造商：广西玉柴机器股份有限公司；标定功率(kW)：99.5；标定转速(r/min)：2400；排放阶段：第Ⅳ阶段；外形尺寸（长×宽×高）（mm）：5810×2650×2980；整机使用质量（kg）：4320；最小离地间隙（mm）：320；水平割刀型式: 标II型；侧竖割刀型式：标II型；脱粒机构布置方式: 纵向轴流滚筒式；凹板筛型式：栅格式；振动筛型式：双层往复式； 风扇型式: 离心蜗壳式；履带规格（节距mm×节数×宽mm）：90 mm×56节×500mm(选装550mm)；履带轨距（mm）：1250；变速机构型式：液压无级变速器(HST)；驾驶室类型：普通式；茎秆切碎器型式：旋转刀片式；卸粮方式：多方位机械卸粮。 | T202232320074 | 2027-06-28 | 99.5 | 购机补贴(通用类) | 江苏省 | 评阅通过
927 | 收获机械 | 油料作物收获机械 | 油菜籽收获机 | 4kg/s及以上自走履带式油菜籽收获机 | 江苏沃得农业机械股份有限公司（原：江苏沃得农业机械有限公司） | 履带自走全喂入式油菜联合收割机 | 4LZY-5.0ZEQ | 喂入量:5.0kg/s;自走型式:自走履带式 | 喂入量（kg/s）：5.0；结构型式：履带式；割台宽度（mm）：2360；配套发动机型号一：4G36V16-147G412E(国四)；制造商：常柴股份有限公司；标定功率(kW)：99.5；标定转速(r/min)： 2400；排放阶段：第Ⅳ阶段。配套发动机型号二：YCF36150-T480(国四)；制造商：广西玉柴机器股份有限公司；标定功率(kW)：99.5；标定转速(r/min)：2400；排放阶段：第Ⅳ阶段；外形尺寸（长×宽×高）（mm）：5810×2650×3020；整机使用质量（kg）：4140；最小离地间隙（mm）：320；水平割刀型式: 标II型；侧竖割刀型式：标II型；脱粒机构布置方式: 纵向轴流滚筒式；凹板筛型式：栅格式；振动筛型式：双层往复式； 风扇型式: 离心蜗壳式；履带规格（节距mm×节数×宽mm）：90 mm×56节×500mm(选装550mm)；履带轨距（mm）：1250；变速机构型式：液压无级变速器(HST)；驾驶室类型：无；茎秆切碎器型式：旋转刀片式；卸粮方式：多方位机械卸粮。 | T202232320074 | 2027-06-28 | 99.5 | 购机补贴(通用类) | 江苏省 | 评阅通过
928 | 收获机械 | 油料作物收获机械 | 油菜籽收获机 | 4kg/s及以上自走履带式油菜籽收获机 | 潍柴雷沃重工股份有限公司(原:雷沃重工股份有限公司) | 油菜联合收割机 | 4LZY-6G | 喂入量:6kg/s;自走型式:自走履带式 | 结构型式：自走履带式；喂入方式：全喂入；喂入量：6kg/s | T202200340447 | 2027-09-01 | 95.6 | 购机补贴(通用类) | 山东省 | 评阅通过
929 | 收获机械 | 油料作物收获机械 | 油菜籽收获机 | 4kg/s及以上自走履带式油菜籽收获机 | 潍柴雷沃重工股份有限公司(原:雷沃重工股份有限公司) | 油菜联合收割机 | 4LZY-6G1 | 喂入量:6kg/s;自走型式:自走履带式 | 结构型式：自走履带式；喂入方式：全喂入；喂入量：6kg/s | T202200340446 | 2027-09-01 | 95.6 | 购机补贴(通用类) | 山东省 | 评阅通过
930 | 收获机械 | 油料作物收获机械 | 油菜籽收获机 | 4kg/s及以上自走履带式油菜籽收获机 | 潍柴雷沃重工股份有限公司(原:雷沃重工股份有限公司) | 油菜联合收割机 | 4LZY-6G1A | 喂入量:6kg/s;自走型式:自走履带式 | 结构型式：自走履带式；喂入方式：全喂入；喂入量：6kg/s | T202200340446 | 2027-09-01 | 95.6 | 购机补贴(通用类) | 山东省 | 评阅通过
931 | 收获机械 | 油料作物收获机械 | 油菜籽收获机 | 4kg/s及以上自走履带式油菜籽收获机 | 潍柴雷沃重工股份有限公司(原:雷沃重工股份有限公司) | 油菜联合收割机 | 4LZY-6GA | 喂入量:6kg/s;自走型式:自走履带式 | 结构型式：自走履带式；喂入方式：全喂入；喂入量：6kg/s | T202200340447 | 2027-09-01 | 95.6 | 购机补贴(通用类) | 山东省 | 评阅通过
932 | 收获机械 | 油料作物收获机械 | 油菜籽收获机 | 6-7kg/s自走轮式油菜籽收获机 | 江苏沃得农业机械股份有限公司（原：江苏沃得农业机械有限公司） | 轮式自走全喂入式油菜联合收割机 | 4LZY-6F | 喂入量:6.0kg/s;自走型式:自走轮式 | 喂入量（kg/s）：6.0；结构型式：轮式自走全喂入式；割台宽度（mm）：2750；配套发动机型号：YCF36160-T480(国四)；制造商：广西玉柴机器股份有限公司；标定功率(kW)：118；标定转速(r/min)：2400；排放阶段：第Ⅳ阶段；外形尺寸（长×宽×高）（mm）：6450×3070×3420；整机使用质量（kg）：5780；最小离地间隙（mm）：350；水平割刀型式：标II型；侧竖割刀型式：标II型；拨禾轮型式：偏心拨齿(弹齿)式；脱粒机构布置方式：纵向轴流滚筒式；凹板筛型式：栅格式；振动筛型式：双层往复式；风扇型式：离心蜗壳式；驱动方式：4×2；导向轮轮胎规格：10/75-15.3；驱动轮轮胎规格：15-24；导向轮轮距（mm）：1700；驱动轮轮距（mm）：1950；轴距（mm）：2930；驾驶室类型：普通式；变速机构型式：液压无级变速器(HST)；茎秆切碎器型式：旋转刀片式；卸粮方式：多方位机械卸粮。 | T202232320075 | 2027-06-28 | 118 | 购机补贴(通用类) | 江苏省 | 评阅通过
933 | 收获机械 | 果菜茶烟草药收获机械 | 叶类采收机 | 单人手提式采茶机 | 台州金挺工贸有限公司 | 电动采茶机 | 4CD-30A | 自带动力:是 ;单人手提式:是 ;切割器宽度:0.3m | 结构形式：单人手提式，刀片形状：平行，结构质量：4.2kg,配套动力类型：直流电机，传动方式：凸轮传动，蓄电池类型：锂电池，蓄电池额定容量：10Ah，蓄电池额定电压：24V，蓄电池额定功率：0.3kw,直流电动机额定转速：3000r/min,直流电动机额定电压：24V，切割器宽度：300mm,切割刀片长度：360mm; | T202233690001 | 2027-07-31 | 0.3 | 购机补贴(非通用类) | 浙江省 | 评阅通过
934 | 收获机械 | 果菜茶烟草药收获机械 | 叶类采收机 | 单人手提式采茶机 | 台州欧玮机械有限公司 | 电动采茶机 | 4CD-30Q | 自带动力:是 ;单人手提式:是 ;切割器宽度:0.3m | 产品型号名称,：4CD-30Q 电动采茶机；结构形式：单人手提式；刀片形状：平行；结构质量：1.22 kg（不含电池）；配套动力类型：永磁无刷直流电机；传动方式：齿轮传动；蓄电池类型：三元锂电池； 蓄电池额定容量：10 Ah； 蓄电池额定电压：24 V； 蓄电池额定功率：0.12 kW；直流电动机额定转速：12000 r/min；直流电动机额定电压：24 V；切割器宽度：300 mm；切割刀片长度：377 mm | T202233690010 | 2027-07-31 | 0.12 | 购机补贴(非通用类) | 浙江省 | 评阅通过
935 | 收获机械 | 果菜茶烟草药收获机械 | 叶类采收机 | 单人手提式采茶机 | 浙江恩加智能科技有限公司 | 电动采茶机 | 4CD-30A | 自带动力:是 ;单人手提式:是 ;切割器宽度:0.31m | 操作形式:单人 | T202133690019 | 2027-01-27 |  | 购机补贴(非通用类) | 浙江省 | 评阅通过
936 | 收获机械 | 果菜茶烟草药收获机械 | 叶类采收机 | 单人手提式采茶机 | 浙江恩加智能科技有限公司 | 电动采茶机 | J30 | 自带动力:是 ;单人手提式:是 ;切割器宽度:0.31m | 操作形式:单人 | T202133690020 | 2027-01-27 |  | 购机补贴(非通用类) | 浙江省 | 评阅通过
937 | 收获机械 | 果菜茶烟草药收获机械 | 叶类采收机 | 单人手提式采茶机 | 重庆尚翔机电有限公司 | 采茶机 | 4CD-24A | 自带动力:是 ;单人手提式:是 ;切割器宽度:0.28m | 结构形式：单人背负式；刀片形状：平行；结构质量（kg）：2.8；配套动力类型：直流电动机；传动方式：齿轮传动；蓄电池类型：锂电池；直流电动机额定转速（r/min）：8800； 直流电动机额定功率（kW）：0.4；切割器切割宽度（cm）：28；切割刀片长度（cm）：36； | T202250500044 | 2027-03-02 | 0.4 | 购机补贴(非通用类) | 重庆市 | 评阅通过
938 | 收获机械 | 果菜茶烟草药收获机械 | 叶类采收机 | 单人手提式采茶机 | 重庆尚翔机电有限公司 | 采茶机 | 4CD-24B | 自带动力:是 ;单人手提式:是 ;切割器宽度:0.28m | 结构形式：单人手提式；结构质量（kg）：1.5；切割器切割宽度（cm）：28；刀片形状：平行；配套动力类型：直流电动机；蓄电池类型：锂电池；传动方式：齿轮传动；直流电动机额定转速（r/min）：8500; | T202250500026 | 2027-01-25 | 0.3 | 购机补贴(非通用类) | 重庆市 | 评阅通过
939 | 收获机械 | 果菜茶烟草药收获机械 | 叶类采收机 | 单人手提式采茶机 | 重庆尚翔机电有限公司 | 采茶机 | 4CD-31A | 自带动力:是 ;单人手提式:是 ;切割器宽度:0.36m | 结构形式：单人背负式；结构质量（kg）：3；切割器切割宽度（cm）：36；刀片形状：平行；配套动力类型：直流电动机；蓄电池类型：锂电池；传动方式：齿轮传动；直流电动机额定转速（r/min）：8800; | T202250500027 | 2027-01-25 | 0.4 | 购机补贴(非通用类) | 重庆市 | 评阅通过
940 | 收获机械 | 果菜茶烟草药收获机械 | 叶类采收机 | 单人手提式采茶机 | 重庆尚翔机电有限公司 | 采茶机 | 4CD-31B | 自带动力:是 ;单人手提式:是 ;切割器宽度:0.36m | 结构形式：单人背负式；刀片形状：平行；结构质量（kg）：3；配套动力类型：直流电动机；传动方式：齿轮传动；蓄电池类型：锂电池；蓄电池额定电压（V）：24；蓄电池额定容量（Ah）：10；直流电动机额定转速（r/min）：8800； 直流电动机额定功率（kW）：0.4；切割器切割宽度（cm）：36；切割刀片长度（cm）：48； | T202250500045 | 2027-03-02 | 0.4 | 购机补贴(非通用类) | 重庆市 | 评阅通过
941 | 收获机械 | 果菜茶烟草药收获机械 | 叶类采收机 | 双人抬式采茶机 | 莒县川冈农业机械有限公司 | 采茶机 | 4CS-110A | 自带动力:是 ;双人抬式:是 ;切割器宽度:1.1m | 结构形式：双人抬式；刀片形状：弧行；结构质量：15kg；配套动力类型：单缸、风冷、二冲程汽油机；传动方式:皮带传动；汽油机标定功率：2.0kW；汽油机标定转速:8500r/min;切割器宽度：1080mm；切割刀片长度：1100mm。 | T202137370358 | 2026-08-31 | 2.0 | 购机补贴(非通用类) | 山东省 | 评阅通过
942 | 收获机械 | 果菜茶烟草药收获机械 | 根（茎）类收获机 | 手扶式大蒜收获机 | 潍坊沃富机械有限公司 | 大蒜收获机 | 4DS-26 | 配套发动机功率:4.0kW;手扶式:是 | 外形尺寸(长×宽×高)（mm): 2500x580x910，配套发动机：4.0kW，结构型式：手扶式、履带式、挖掘机。配套发动机额定转速（r/min）：3600，发动机与传动箱传动方式：皮带传动，工作幅宽(cm)：26，工作行数：2，挖掘装置型式：振动挖掘铲，变速箱型式：机械式（2+1），履带节距（mm)70，履带节数：18，履带宽度（mm)100， | T202237370060 | 2027-07-04 | 4.0 | 购机补贴(非通用类) | 山东省 | 评阅通过
943 | 收获机械 | 果菜茶烟草药收获机械 | 根（茎）类收获机 | 手扶式大蒜收获机 | 潍坊沃富机械有限公司 | 大蒜收获机 | 4DS-70Z | 配套发动机功率:4.0kW;手扶式:是 | 外形尺寸(长×宽×高)（mm): 1800X730X900，配套发动机：4.0kW，结构型式：手扶式、轮式、挖掘机。配套发动机额定转速（r/min）：3600，发动机与传动箱传动方式：皮带传动，工作幅宽(cm)：70，工作行数：4，挖掘装置型式：振动挖掘铲，变速箱型式：机械式（2+1），前轮驱动方式：机械式、后轮驱动方式：机械式，轴距（mm):795，轮距（前/后）360、400、440/360、400、440轮胎规格（前/后）4.00-8/4.00-8 | T202237370059 | 2027-07-04 | 4.0 | 购机补贴(非通用类) | 山东省 | 评阅通过
944 | 收获机械 | 秸秆收集处理机械 | 秸秆粉碎还田机 | 1-1.5m秸秆粉碎还田机 | 长葛市俊发农机配件有限公司 | 秸秆粉碎还田机 | 1JH-120 | 作业幅宽:1.2m | 外形尺寸（长×宽×高） 1060mm×1460mm×820mm 配套动力范围 25.7～36.8kw 配套动力输出轴转速 540r/min 作业宽度 120cm 刀片回转半径 240mm 刀轴设计转速 1700r/min 刀片型式 弯刀＋直刀 刀片数量 60把 | T202261610060 | 2027-07-07 |  | 购机补贴(通用类) | 河南省 | 评阅通过
945 | 收获机械 | 秸秆收集处理机械 | 秸秆粉碎还田机 | 1-1.5m秸秆粉碎还田机 | 长葛市俊发农机配件有限公司 | 秸秆粉碎还田机 | 1JH-140 | 作业幅宽:1.4m | 1jh-140秸秆机产品详细参数 外形尺寸（长×宽×高） 1060mm×1660mm×820mm 配套动力范围 36.8～51.5kw 配套动力输出轴转速 540r/min 作业宽度 140cm 刀片回转半径 240mm 刀轴设计转速 1700r/min 刀片型式 弯刀＋直刀 刀片数量 66把 1jh-120秸秆机产品详细参数 外形尺寸（长×宽×高） 1060mm×1460mm×820mm 配套动力范围 25.7～36.8kw 配套动力输出轴转速 540r/min 作业宽度 120cm 刀片回转半径 240mm 刀轴设计转速 1700r/min 刀片型式 弯刀＋直刀 刀片数量 60把 | T202261610060 | 2027-07-07 |  | 购机补贴(通用类) | 河南省 | 评阅通过
946 | 收获机械 | 秸秆收集处理机械 | 秸秆粉碎还田机 | 1-1.5m秸秆粉碎还田机 | 黑龙江垦滋农业装备制造有限公司 | 秸秆粉碎还田机 | 1JH-140 | 作业幅宽:1.35m | 型号名称 / 1JH-140型秸秆粉碎还田机 配套动力范围 kW 33.09～47.79 配套动力输出轴转速 r/min 540 与配套拖拉机联接方式 / 三点悬挂 工作状态外形尺寸(长×宽×高) mm 1750×1600×1030 作业小时生产率 hm2/h 0.32～0.52 作业速度 km/h 3～5 工作幅宽 cm 135 刀辊总成传动方式 / 单侧边皮带传动 刀辊总成设计转速 r/min 2250 刀辊总成最大回转半径 mm 275 刀辊总成刀片型式 / 甩刀式（弯刀＋直刀＋弯刀） 刀辊总成总安装刀数 把 60 | 黑2018117 | 2022-12-31 |  | 购机补贴(通用类) | 黑龙江 | 评阅通过
947 | 收获机械 | 秸秆收集处理机械 | 秸秆粉碎还田机 | 1.5-2m秸秆粉碎还田机 | 黑龙江垦滋农业装备制造有限公司 | 秸秆粉碎还田机 | 1JH-150 | 作业幅宽:1.5m | 型号名称 / 1JH-150型秸秆粉碎还田机 配套动力范围 kW 36.76～51.47 配套动力输出轴转速 r/min 540 与配套拖拉机联接方式 / 三点悬挂 工作状态外形尺寸(长×宽×高) mm 1750×1730×1030 作业小时生产率 hm2/h 0.34～0.56 作业速度 km/h 3～5 工作幅宽 cm 150 刀辊总成传动方式 / 单侧边皮带传动 刀辊总成设计转速 r/min 2250 刀辊总成最大回转半径 mm 275 刀辊总成刀片型式 / 甩刀式（弯刀＋直刀＋弯刀） 刀辊总成总安装刀数 把 66 | 黑2018117 | 2022-12-31 |  | 购机补贴(通用类) | 黑龙江 | 评阅通过
948 | 收获机械 | 秸秆收集处理机械 | 秸秆粉碎还田机 | 1.5-2m秸秆粉碎还田机 | 黑龙江垦滋农业装备制造有限公司 | 秸秆粉碎还田机 | 1JH-160 | 作业幅宽:1.62m | 型号名称 / 1JH-160型秸秆粉碎还田机 配套动力范围 kW 36.76～51.47 配套动力输出轴转速 r/min 540 与配套拖拉机联接方式 / 三点悬挂 工作状态外形尺寸(长×宽×高) mm 1750×1860×1030 作业小时生产率 hm2/h 0.36～0.60 作业速度 km/h 3～5 工作幅宽 cm 162 刀辊总成传动方式 / 单侧边皮带传动 刀辊总成设计转速 r/min 2250 刀辊总成最大回转半径 mm 275 刀辊总成刀片型式 / 甩刀式（弯刀＋直刀＋弯刀） 刀辊总成总安装刀数 把 72 | 黑2018117 | 2022-12-31 |  | 购机补贴(通用类) | 黑龙江 | 评阅通过
949 | 收获机械 | 秸秆收集处理机械 | 秸秆粉碎还田机 | 1.5-2m秸秆粉碎还田机 | 石家庄金牛农机制造有限公司 | 秸秆切碎还田机 | 4JQ-150 | 作业幅宽:1.5m | 作业幅宽：150cm 整机外形尺寸(长x宽x高)：1300x1730x1050mm 配套动力范围：36.8-51.5kW 配套动力输出轴转速：760r/min 与配套拖拉机联接方式：三点悬挂 刀轴排列方式：单排 刀轴数量：1根 刀轴总成传动方式：带传动 刀轴设计转速：1960r/min 刀轴回转半径：255mm 刀片型式：弯刀+直刀 刀片数量：弯刀：60把，直刀：30把 | T202213130214 | 2027-07-29 |  | 购机补贴(通用类) | 河北省 | 评阅通过
950 | 收获机械 | 秸秆收集处理机械 | 秸秆粉碎还田机 | 1.5-2m秸秆粉碎还田机 | 石家庄金牛农机制造有限公司 | 秸秆切碎还田机 | 4JQ-165 | 作业幅宽:1.65m | 作业幅宽：165cm 整机外形尺寸(长x宽x高)：1300x1920x1050mm 配套动力范围：44.1-51.5kW 配套动力输出轴转速：760r/min 与配套拖拉机联接方式：三点悬挂 刀轴排列方式：单排 刀轴数量：1根 刀轴总成传动方式：带传动 刀轴设计转速：1960r/min 刀轴回转半径：255mm 刀片型式：弯刀+直刀 刀片数量：弯刀：68把，直刀：34把 | T202213130213 | 2027-07-29 |  | 购机补贴(通用类) | 河北省 | 评阅通过
951 | 收获机械 | 秸秆收集处理机械 | 秸秆粉碎还田机 | 1.5-2m秸秆粉碎还田机 | 石家庄金牛农机制造有限公司 | 秸秆切碎还田机 | 4JQ-180 | 作业幅宽:1.8m | 作业幅宽：180cm 整机外形尺寸(长x宽x高)：1300x2040x1050mm 配套动力范围：51.5-62.5kW 配套动力输出轴转速：760r/min 与配套拖拉机联接方式：三点悬挂 刀轴排列方式：单排 刀轴数量：1根 刀轴总成传动方式：带传动 刀轴设计转速：1960r/min 刀轴回转半径：255mm 刀片型式：弯刀+直刀 刀片数量：弯刀：72把，直刀：36把 | T202213130212 | 2027-07-29 |  | 购机补贴(通用类) | 河北省 | 评阅通过
952 | 收获机械 | 秸秆收集处理机械 | 秸秆粉碎还田机 | 2-2.5m秸秆粉碎还田机 | 黑龙江垦滋农业装备制造有限公司 | 秸秆粉碎还田机 | 1JH-215 | 作业幅宽:2.15m | 型号名称 / 1JH-215型秸秆粉碎还田机 配套动力范围 kW 66.2～95.5 配套动力输出轴转速 r/min 540 与配套拖拉机联接方式 / 三点悬挂式 工作状态外形尺寸(长×宽×高) mm 1780×2410×1140 作业小时生产率 hm2/h 0.7～1.0 作业速度 km/h 3～5 工作幅宽 cm 215 刀轴总成传动方式 / 单侧边皮带传动 刀轴数量 根 1 刀轴设计转速 r/min 2250 刀轴最大回转半径 mm 275 刀片型式 / 甩刀式（弯刀+直刀+弯刀） 刀片总安装数量 把 96 折叠机构型式 / / | T201923230026 | 2024-07-21 |  | 购机补贴(通用类) | 黑龙江 | 评阅通过
953 | 收获机械 | 秸秆收集处理机械 | 秸秆粉碎还田机 | 2-2.5m秸秆粉碎还田机 | 石家庄布谷机械制造有限公司 | 秸秆粉碎还田机 | 1JH-220 | 作业幅宽:2.2m | 配套动力范围：66～88 kW， 配套动力输出轴转速：720 r/min， 与配套拖拉机联接方式：三点悬挂， 整机外形尺寸（长×宽×高）;1330×2460×1190 mm， 作业幅宽:220 cm， 刀轴排列方式;单排 刀轴数量：1根 刀轴总成传动方式：带传动, 刀轴回转半径:265 mm, 刀片型式：弯刀+直刀 刀片数量：弯刀;88把,直刀;44把, 折叠机构型式：无 | T202200130316 | 2027-09-01 |  | 购机补贴(通用类) | 河北省 | 评阅通过
954 | 收获机械 | 秸秆收集处理机械 | 秸秆粉碎还田机 | 2-2.5m秸秆粉碎还田机 | 石家庄金牛农机制造有限公司 | 秸秆切碎还田机 | 4JQ-200 | 作业幅宽:2.0m | 作业幅宽：200cm 整机外形尺寸(长x宽x高)：1300x2250x1050mm 配套动力范围：62.5-73.5kW 配套动力输出轴转速：760r/min 与配套拖拉机联接方式：三点悬挂 刀轴排列方式：单排 刀轴数量：1根 刀轴总成传动方式：带传动 刀轴设计转速：1960r/min 刀轴回转半径：255mm 刀片型式：弯刀 刀片数量：弯刀：78把 | T202213130211 | 2027-07-29 |  | 购机补贴(通用类) | 河北省 | 评阅通过
955 | 收获机械 | 秸秆收集处理机械 | 秸秆粉碎还田机 | 2-2.5m秸秆粉碎还田机 | 石家庄金牛农机制造有限公司 | 秸秆切碎还田机 | 4JQ-220 | 作业幅宽:2.2m | 作业幅宽：220cm 整机外形尺寸(长x宽x高)：1300x2470x1050mm 配套动力范围：73.5-80.8kW 配套动力输出轴转速：760r/min 与配套拖拉机联接方式：三点悬挂 刀轴排列方式：单排 刀轴数量：1根 刀轴总成传动方式：带传动 刀轴设计转速：1960r/min 刀轴回转半径：270mm 刀片型式：弯刀 刀片数量：弯刀：56把 | T202213130210 | 2027-07-29 |  | 购机补贴(通用类) | 河北省 | 评阅通过
956 | 收获机械 | 秸秆收集处理机械 | 秸秆粉碎还田机 | 2.5m及以上秸秆粉碎还田机 | 黑龙江垦滋农业装备制造有限公司 | 秸秆粉碎还田机 | 1JH-360 | 作业幅宽:3.6m | 型号名称 / 1JH-360型秸秆粉碎还田机 配套动力范围 kW 118～169 配套动力输出轴转速 r/min 540 与配套拖拉机联接方式 / 三点悬挂式 工作状态外形尺寸(长×宽×高) mm 1880×4030×1340 作业小时生产率 hm2/h 1.2～1.5 作业速度 km/h 3～5 工作幅宽 cm 360 刀轴总成传动方式 / 双侧边皮带传动 刀轴数量 根 1 刀轴设计转速 r/min 2250 刀轴最大回转半径 mm 275 刀片型式 / 甩刀式（弯刀+直刀+弯刀） 刀片总安装数量 把 156 | T201923230027 | 2024-07-21 |  | 购机补贴(通用类) | 黑龙江 | 评阅通过
957 | 收获机械 | 秸秆收集处理机械 | 秸秆粉碎还田机 | 2.5m及以上秸秆粉碎还田机 | 石家庄布谷机械制造有限公司 | 秸秆粉碎还田机 | 1JH-250 | 作业幅宽:2.5m | 配套动力范围：66～88 kW， 配套动力输出轴转速：720 r/min， 与配套拖拉机联接方式：三点悬挂， 整机外形尺寸（长×宽×高）;1330×2786×1190 mm， 作业幅宽:250 cm， 刀轴排列方式;单排 刀轴数量：1根 刀轴总成传动方式：带传动, 刀轴回转半径:265 mm, 刀片型式：弯刀+直刀 刀片数量：弯刀100把,直刀50把, 折叠机构型式：无 | T202200130316 | 2027-09-01 |  | 购机补贴(通用类) | 河北省 | 评阅通过
958 | 收获机械 | 收获割台 | 玉米收获专用割台 | 4行玉米收获专用割台 | 获嘉县富泰机械有限公司 | 玉米收获割台 | 4YGB4-580 | 工作幅宽:2.4m;4行割台行数:是 | 型号名称：4YGB4-580型玉米收获割台 ；结构型式：卧式 ；配套自走式收获机型号名称：雷沃GR80-H型谷物联合收获机 ；配套自走式收获机额定功率：129 kW ；配套自走式收获机额定转速：2200r/min ；外形尺寸(长×宽×高）：2480mm×2620mm×930mm ；工作行数： 4行 ；行距： 580 mm ；工作幅宽： 2400mm ；拉茎辊型式：错刀式 ；拉茎辊长度：550 mm；含脱粒、清选装置。 | T202206060135 | 2027-10-03 |  | 购机补贴(非通用类) | 河南省 | 评阅通过
959 | 收获机械 | 收获割台 | 玉米收获专用割台 | 4行玉米收获专用割台 | 获嘉县隆兴机械有限公司 | 玉米收获割台 | 4YGB4-580 | 工作幅宽:2.5m;4行割台行数:是 | 结构型式：卧式； 配套自走式收获机型号名称：4LZ-6B3型自走式谷物联合收割机； 配套自走式收获机额定功率 kW：≥66； 配套自走式收获机额定转速 r/min：2200； 外形尺寸(长×宽×高) mm：3450×2660×850； 工作行数 行：4； 行距 mm：580； 工作幅宽 mm：2500； 摘穗机构型式：拉茎辊+摘穗板； 拉茎辊型式：纵向卧式； 拉茎辊长度 mm：550； | T202206060136 | 2027-10-03 |  | 购机补贴(非通用类) | 河南省 | 评阅通过
960 | 收获机械 | 收获割台 | 玉米收获专用割台 | 4行玉米收获专用割台 | 遂平县方园机械有限公司 | 玉米籽粒收获割台 | 4YZ-4 | 工作幅宽:2.45m;4行割台行数:是 | 外形尺寸(长×宽×高): 3400×2600×1100mm 结构型式: 半喂入式 工作行数:4行 行距:550mm 工作幅宽：2450mm 摘穗机构型式：拉茎辊+摘穗板 脱粒滚筒型式：柱齿分离板混合型 凹板筛型式：椭圆孔式 清选筛型式：阶梯冲孔式 | 豫2018030 | 2022-12-31 | 0 | 购机补贴(非通用类) | 河南省 | 评阅通过
961 | 收获机械 | 收获割台 | 玉米收获专用割台 | 5行及以上玉米收获专用割台 | 获嘉县富泰机械有限公司 | 玉米收获割台 | 4YGB5-580 | 工作幅宽:3m;割台行数:5行 | 型号名称：4YGB5-580型玉米收获割台 ；结构型式：卧式 ；配套自走式收获机型号名称：雷沃GM80-C型谷物联合收获机 ； 配套自走式收获机额定功率：129 kW ；配套自走式收获机额定转速 :2200 r/min ；外形尺寸(长×宽×高) ：2480mm×3200mm×930mm ；工作行数： 5行；行距 ：580 mm ；工作幅宽 ：3000mm ；拉茎辊型式：错刀式 ；拉茎辊长度：550mm；含脱粒、清选装置。 | T202206060134 | 2027-10-03 |  | 购机补贴(非通用类) | 河南省 | 评阅通过
962 | 收获机械 | 收获割台 | 玉米收获专用割台 | 5行及以上玉米收获专用割台 | 获嘉县隆兴机械有限公司 | 玉米收获割台 | 4YGB5-580 | 工作幅宽:3.08m;割台行数:5行 | 结构型式 ：卧式； 配套自走式收获机型号名称：4LZ-8型自走式谷物联合收割机； 配套自走式收获机额定功率 kW：≥75； 配套自走式收获机额定转速 r/min：2200； 外形尺寸(长×宽×高) mm：3450×3240×850； 工作行数 行：5； 行距 mm：580； 工作幅宽 mm：3080； 摘穗机构型式：拉茎辊+摘穗板； 拉茎辊型式：纵向卧式； 拉茎辊长度 mm：550； | T202206060137 | 2027-10-03 |  | 购机补贴(非通用类) | 河南省 | 评阅通过
963 | 田间监测及作业监控设备 | 田间作业监控设备 | 辅助驾驶（系统）设备 | 农业用北斗终端 | 洛阳映山红拖拉机有限公司 | 识途方向盘自动驾驶系统北斗应用终端 | YSH-008 | 卫星接收机类型及频点:BDS(北斗):是 ;直线度精度≤2.5cm(拖拉机用)、直线度精度≤5cm(插秧机用):是 | 型号名称：YSH-008型识图方向盘自动驾驶系统北斗应用终端；转向控制型式:方向盘;车载计算机处理器型号:Intel 945GSE;车载计算机内存2GB;车载计算机硬盘8GB;车载计算机操作系统及软件版本：And roid 4.4.2；车载计算机显示终端尺寸及分辨率：10英寸 800*480；车载计算机接口种类：VGA，HDMI，DVI，DP，USB：车载计算机数据输入输出协议：TCP/IP；卫星接收机类型及频点:T90;卫星接收机主机板固件版本：19222；卫星接收机通道数：432；卫星接收机接口种类：车载式；卫星接收机差分系统：RTK；卫星接收机数据更新率：10Hz；卫星接收机接收天线型式:3星8频;转向控制器主板固件版本：V2.92；液压阀或转动电机型号规格：电机EMS1；角度传感器型号规格：424A06A090；直线度精度：≤2.5cm；衔接行间距精度：≤2.5cm；移动基站信号覆盖范围≥5km;固定基站信号覆盖范围：≥15km;无线电发射设备频率：223.025-23；移动基站无线电发射设备功率：5W；固定基站无线电发射设备功率：8W；集成部分组成:车载计算机与卫星接收机集成、电动方向盘与转向控制器集成系统 | 黑垦鉴2019030 | 2023-12-31 |  | 购机补贴(非通用类) | 河南省 | 评阅通过
964 | 田间监测及作业监控设备 | 田间作业监控设备 | 辅助驾驶（系统）设备 | 农业用北斗终端 | 千寻位置网络（浙江）有限公司 | 千耘北斗导航农机自动驾驶系统 | QYSATBD-2.5SD | 卫星接收机类型及频点:BDS(北斗):是 ;直线度精度≤2.5cm(拖拉机用)、直线度精度≤5cm(插秧机用):是 | 电动方向盘，卫星接收机类型及频点: BDS(北斗)， L-Band; 直线精度≤2.5cm；衔接行间距精度≤2.5cm | 京 T202201 | 2027-09-04 |  | 购机补贴(非通用类) | 浙江省 | 评阅通过
965 | 田间监测及作业监控设备 | 田间作业监控设备 | 辅助驾驶（系统）设备 | 农业用北斗终端 | 山东北斗华宸导航技术股份有限公司 | 农机自动导航系统 | AD300BD-2.5RD | 卫星接收机类型及频点:BDS(北斗):是 ;直线度精度≤2.5cm(拖拉机用)、直线度精度≤5cm(插秧机用):是 | 1、型号名称 AD300BD-2.5RD 2、车载计算机 内存/2gb 硬盘/16gb 操作系统及软件版本/Android5.1/v5.41 显示分辨率/10.1英寸/1280*800 接口信息/RS232/CAN 数据输入输出协议/以太网协议、CAN口协议、串口协议 3、卫星接收机 接收机类型/USB482 B1/B2、L1/L2 G1/G2 主板固件版本/V520 通道数/432 接收信号源/北斗、GPS、GLONASS 差分类型/单站RTK/网络RTK 数据更新率/10Hz 接收天线/小盘微带天线 集成组件/车载计算机与卫星接收机板卡集成 4、转向控制系统 角度传感器型号规格/RFC-4802-212-411-432 转动电机型号规格/KM503-MC-A01 控制器主板固件版本/V520 5、基站 信号覆盖范围：移动机站信号覆盖范围≥5Km 固定基站信号覆盖范围30Km 无线电发射设备频率 403-419.5MHz 移动基站无线电发射设备功率≥5W 固定基站无线电发射设备功率35 | T20200606086 | 2025-09-14 |  | 购机补贴(非通用类) | 山东省 | 评阅通过
966 | 田间监测及作业监控设备 | 田间作业监控设备 | 辅助驾驶（系统）设备 | 农业用北斗终端 | 斯维垦智能科技（深圳）有限公司 | 自动导航系统 | SVEABD-2.5GD | 卫星接收机类型及频点:BDS(北斗):是 ;直线度精度≤2.5cm(拖拉机用)、直线度精度≤5cm(插秧机用):是 | 电动方向盘，北斗导航辅助驾驶系统，直线精度（拖拉机用）±2.5cm; 转向控制型式:电机转向； 转动电机型号规格：TZ165H02C12；角度传感器型号规格：SEVA-GS01； 直线度精度：≤2.5cm ; 衔接行间距精度：≤2.5cm ; 卫星接收机接口种类：GPS、BDS、GLN。 | T202206060146 | 2027-10-03 |  | 购机补贴(非通用类) | 广东省 | 评阅通过
967 | 田间监测及作业监控设备 | 田间作业监控设备 | 辅助驾驶（系统）设备 | 农业用北斗终端 | 斯维垦智能科技（深圳）有限公司 | 自动导航系统 | SVEASBD-2.5GD | 卫星接收机类型及频点:BDS(北斗):是 ;直线度精度≤2.5cm(拖拉机用)、直线度精度≤5cm(插秧机用):是 | 电动方向盘;北斗导航辅助驾驶系统;直线精度(拖拉机用）±2.5cm; 转向控制型式:电机转向；转动电机型号规格：TZ165H02C12； 角度传感器型号规格：SEVA-GS02； 卫星接收机接口种类：GPS、BDS、GLN。 直线度精度：≤2.5cm ; 衔接行间距精度：≤2.5cm | T202206060145 | 2027-10-07 |  | 购机补贴(非通用类) | 广东省 | 评阅通过
968 | 田间监测及作业监控设备 | 田间作业监控设备 | 辅助驾驶（系统）设备 | 农业用北斗终端 | 易如（山东）智能科技有限公司 | 易如智能农机自动导航系统 | ERUDJ100BD-2.5GD | 卫星接收机类型及频点:BDS(北斗):是 ;直线度精度≤2.5cm(拖拉机用)、直线度精度≤5cm(插秧机用):是 | 1：型号名称：ERUDJ100BD-2.5GD易如智能农机自动导航系统 2：转向控制型式：力矩电机控制 3：车载计算机处理器型号：ARM Cortex-A7 4：车载计算机内存：2GB 5：车载计算机硬盘：16GB 6：车载计算机操作系统及软件版本：Android 6.0.1 7：车载计算机显示终端尺寸及分辨率：10.1/1280*720 8：车载计算机接口种类：RS-232 9：车载计算机数据输入输出协议：NMEA 10：卫星接收机类型及频点：BDS B1/B2+GPS L1/L2+GLONASS L1/L2 11：卫星接收机主机板固件版本：APPOLO-D02L02C00G02EN B191013_V1.0 12：卫星接收机通道数：432 13：卫星接收机接口种类：TNC接口 14：卫星接收机差分类型：RTK 15：卫星接收机数据更新率：10Hz 16：卫星接收机接收天线型式 ：BD/GPS双天线 17：转向控制器主板固件版本 ：V2316 18：液压阀或转动电机型号规格：DJ300电机 19：角度传感器型号规格：424A0 20：移动基站信号覆盖范围：km 21：固定基站信号覆盖范围：km 22：无线电发射设备频率：MHz 23：移动基站无线电发射设备功率：W 24：固定基站无线电发射设备功率：W 25：集成部分组成：卫星接收机与卫星天线集成 | T20190606141 | 2024-12-31 |  | 购机补贴(非通用类) | 山东省 | 评阅通过
969 | 田间监测及作业监控设备 | 田间作业监控设备 | 辅助驾驶（系统）设备 | 农业用北斗终端 | 易如（山东）智能科技有限公司 | 易如智能农机自动导航系统 | ERUDJ200BD-2.5GD | 卫星接收机类型及频点:BDS(北斗):是 ;直线度精度≤2.5cm(拖拉机用)、直线度精度≤5cm(插秧机用):是 | 1.型号名称：ERUDJ200BD-2.5GD易如智能农机自动导航系统 2.转向控制型式：力矩电机控制 3.车载计算机处理器型号：i.MX6 4.车载计算机内存：1GB 5.车载计算机硬盘：8GB 6.车载计算机操作系统及软件版本：安卓4.3 7.车载计算机显示终端尺寸及分辨率：1024×600(10寸) 8.车载计算机接口种类：34pin汽车接口 9.车载计算机数据输入输出协议：通用串口协议；CAN总线协议；100M以太网 10.卫星接收机类型及频点：GPS： L1 C/A 、L2E、 L2C、L5， GLONASS： L1 C/A、 L1 P 、L2C/A、L2 P， SBAS：L1 C/A、L5， Galileo：L1 BOC、E5A、E5B、E5AltBOC2， QZSS：L1 C/A、L1 SAIF、L2C、L5， BDS：B1、B2/B1、B3。 11：卫星接收机主机板固件版本：R2.00Build19765 12：卫星接收机通道数：432 13：卫星接收机接口种类：24pin汽车接口 14：卫星接收机差分类型：CMR、RTCM2.0、 RTCM 3.0、RTCM 3.2等 15：卫星接收机数据更新率：≤50HZ 16：卫星接收机接收天线型式 ：BD/GPS双天线 17：转向控制器主板固件版本 ：V1.0.0 18：液压阀或转动电机型号规格：MDU-180 19：角度传感器型号规格：WAS-3106 20：移动基站信号覆盖范围：km 21：固定基站信号覆盖范围：km 22：无线电发射设备频率：MHz 23：移动基站无线电发射设备功率：W 24：固定基站无线电发射设备功率：W 25：集成部分组成：卫星天线、卫星接收机、控制器集成 | T20190606140 | 2024-12-31 |  | 购机补贴(非通用类) | 山东省 | 评阅通过
970 | 种植业废弃物处理设备 | 农田废弃物收集设备 | 残膜回收机 | 1.2-1.8m带膜杂分离机构、残膜收集机构残膜回收机 | 宁津县天达润丰农机销售有限公司 | 残膜回收机 | 11CM-1300A | 带膜杂分离机构、残膜收集机构:是 ;工作幅宽:1.3m | 捡拾机构型式：梳齿滚筒式；配套动力：58.8~110.3kW；工作状态外形尺寸（长x宽x高）：4560x2250x1945mm；运输间隙：280mm；集膜箱总容积：1.17m³；工作幅宽：1300mm；残膜回收机构型式：滚筒式压缩打包箱 | T202237370170 | 2027-07-04 |  | 购机补贴(非通用类) | 山东省 | 评阅通过
971 | 种植业废弃物处理设备 | 农田废弃物收集设备 | 残膜回收机 | 1.2-1.8m带膜杂分离机构、残膜收集机构残膜回收机 | 宁津县天达润丰农机销售有限公司 | 残膜回收机 | 11CM-1300B | 带膜杂分离机构、残膜收集机构:是 ;工作幅宽:1.3m | 捡拾机构型式：梳齿滚筒式；配套动力：58.8~110.3kW；工作状态外形尺寸（长x宽x高）：4150x2250x1580mm；运输间隙：200mm；集膜箱总容积：0.5m³；工作幅宽：1300mm；残膜回收机构型式：滚筒式压缩打包箱 | T202237370169 | 2027-07-04 |  | 购机补贴(非通用类) | 山东省 | 评阅通过
972 | 种植业废弃物处理设备 | 农田废弃物收集设备 | 残膜回收机 | 1.2-1.8m带膜杂分离机构、残膜收集机构残膜回收机 | 夏津县润辉农机制造有限公司 | 残膜回收机 | 18CM-120 | 带膜杂分离机构、残膜收集机构:是 ;工作幅宽:1.2m | 型号名称：/ 18CM-120型残膜回收机 捡拾机构形式：/ 振动式平铲 配套动力：KM 29.4~88.2 工作状态外形尺寸（长×宽×高）：mm 3250×1500×1600 运输地隙：mm 200 集膜箱总容积：m³ 0.5 工作宽幅：mm 1200 生产率：h㎡/h 0.2~0.8 残膜回收机构型式：/ 格栅筛式输送链+格栅式转筛 秸秆切碎机构型式：/ | T202237370252 | 2027-09-05 |  | 购机补贴(非通用类) | 山东省 | 评阅通过
973 | 种植业废弃物处理设备 | 农田废弃物收集设备 | 残膜回收机 | 1.8m及以上带膜杂分离机构、残膜收集机构残膜回收机 | 河北飞文农业机械有限公司 | 秸秆还田残膜回收联合作业机 | 11CMG-210 | 带膜杂分离机构、残膜收集机构:是 ;工作幅宽:2.1m | 捡拾机构型式：滚筒伸缩齿式； 配套动力 kW：102.9～147； 工作状态外形尺寸（长×宽×高） mm：7500×3000×2300； 运输地隙 mm：370； 集膜箱总容积 m3：6.3； 工作幅宽 ㎜：2100； 生产率 hm2/h：0.4～1.8； 残膜回收机构型式：气吸式； 秸秆切碎机构型式：甩刀式； | T202213130470 | 2027-07-29 | 0 | 购机补贴(非通用类) | 河北省 | 评阅通过
974 | 饲料（草）收获加工运输设备 | 饲料（草）收获机械 | 割草（压扁）机 | 2.8m及以上旋转式割草机 | 爱科（济宁）农业机械有限公司 | 割草压扁机 | 9GY-3.0（MF DM306） | 割幅宽度:3m;旋转式:是 | 型号名称：9GY-3.0(MF DM306)型割草压扁机；挂接方式：牵引式；割幅：3m；切割器结构型式：旋转式；刀盘数量：6个；刀盘转速：2900r/min；压扁辊材质：橡胶；压扁辊直径：Φ220mm；压扁辊数量：2个；配套动力范围：≥75kW；作业速度范围：5～20km/h； | T202262620091 | 2027-07-28 | 0 | 购机补贴(非通用类) | 山东省 | 评阅通过
975 | 饲料（草）收获加工运输设备 | 饲料（草）收获机械 | 割草（压扁）机 | 2.8m及以上旋转式割草机 | 河北百戈农机有限公司 | 旋转式割草机 | 9GX-2.8 | 割幅宽度:2.8m;旋转式:是 | 挂接方式：悬挂式； 割幅 m：2.8； 切割器结构型式：旋转式； 刀盘数量 个：7； 刀盘转速 r/min：2500； 配套动力范围 kW：66.2～110.3； 作业速度范围 km/h：3～10； | T202213130708 | 2027-07-29 |  | 购机补贴(非通用类) | 河北省 | 评阅通过
976 | 饲料（草）收获加工运输设备 | 饲料（草）收获机械 | 割草（压扁）机 | 2.8m及以上旋转式割草机 | 河北农源农业机械制造有限公司 | 旋转式割草机 | 9GX-2.8 | 割幅宽度:2.8m;旋转式:是 | 挂接方式：悬挂式；割幅：2.8m；切割器结构型式：旋转式；刀盘数量：7个；刀盘转速：3500r/min；配套动力范围：58.8～102.9kW；作业速度范围：5～8km/h。 | T202213130712 | 2027-07-29 | 0 | 购机补贴(非通用类) | 河北省 | 评阅通过
977 | 饲料（草）收获加工运输设备 | 饲料（草）收获机械 | 割草（压扁）机 | 2.8m及以上旋转式割草机 | 内蒙古瑞丰农牧业装备股份有限公司 | 牵引式圆盘割草压扁机 | 9GYQ-3.0 | 割幅宽度:2.9m;旋转式:是 | 结构形式：牵引式；工作状态外形尺寸（长*宽*高）：6000mm*3500mm*2000mm；割幅：2.9m；刀盘数量：7个；压扁辊型式：橡胶压扁辊； | 内蒙古2018-037 | 2022-12-31 | 0 | 购机补贴(非通用类) | 内蒙古自治区 | 评阅通过
978 | 饲料（草）收获加工运输设备 | 饲料（草）收获机械 | 搂草机 | 6m及以上机引横向搂草机 | 河北飞文农业机械有限公司 | 指轮式搂草机 | 9LZ-6.8 | 搂幅:6.8m;结构型式:机引横向式:是 | 结构型式：指轮式； 挂接方式：牵引式； 搂齿数量 ：60×14； 指轮数量 ：14； 指轮直径 mm：1460； 搂幅 m：6.8； 配套动力范围 kW：36.8～66.2； 作业速度范围 km/h：6～12； | T202213130471 | 2027-07-29 | 0 | 购机补贴(非通用类) | 河北省 | 评阅通过
979 | 饲料（草）收获加工运输设备 | 饲料（草）收获机械 | 搂草机 | 5.4m以下指轮式搂草机 | 潍坊鑫耐尔农业机械有限公司 | 指轮式搂草机 | 9LZ-3.0A | 搂幅:3.0m;结构型式:指轮式:是 | 型号名称：9LZ-3.0A型指轮式搂草机；结构型式：指轮式；挂接方式：牵引式；折叠机构型式：’液压式；搂齿数量：320（80×4）；指轮数量：4；指轮直径mm：1500；搂幅m：3；配套动力范围kW：29.5～73.5；作业速度范围km/h：10～20 | T202237370124 | 2027-07-04 |  | 购机补贴(非通用类) | 山东省 | 评阅通过
980 | 饲料（草）收获加工运输设备 | 饲料（草）收获机械 | 搂草机 | 5.4m及以上指轮式搂草机 | 河北耕润农业机械有限公司 | 指轮式搂草机 | 9LZ-6.2 | 搂幅:6.2m;结构型式:指轮式:是 ;液压折叠式:是 | 产品名称：9LZ-6.2指轮式搂草机；结构型式：指轮式；挂接方式：牵引式；折叠机构型式：液压式；搂齿数量：960（80X12）；指轮数量：12个；指轮直径：1500mm；搂幅:6.2m；配套动力范围：30-58.8kw；作业速度范围：3-15km/h | T202113130486 | 2026-10-21 | 0 | 购机补贴(非通用类) | 河北省 | 评阅通过
981 | 饲料（草）收获加工运输设备 | 饲料（草）收获机械 | 搂草机 | 5.4m及以上指轮式搂草机 | 吉林省隆博农业发展有限公司 | 指轮式搂草机 | 9LZ-5.5 | 搂幅:5.5m;结构型式:指轮式:是 ;液压折叠式:是 | 型号名称:9LZ-5.5型指轮式搂草机;结构型式:指轮式;挂接方式:牵引式;折叠机构型式:液压式;搂齿数量:60（可选80）×8;指轮数量:8mm;指轮直径:1500mm;搂幅:5.5m;配套动力范围:22.1～29.4kW;作业速度范围:10～15km/h | T202022220102 | 2025-05-28 | 0 | 购机补贴(非通用类) | 吉林省 | 评阅通过
982 | 饲料（草）收获加工运输设备 | 饲料（草）收获机械 | 搂草机 | 5.4m及以上指轮式搂草机 | 吉林省隆博农业发展有限公司 | 指轮式搂草机 | 9LZ-6.5 | 搂幅:6.5m;结构型式:指轮式:是 ;液压折叠式:是 | 型号名称:9LZ-6.5型指轮式搂草机;结构型式:指轮式;挂接方式:牵引式;折叠机构型式:液压式;搂齿数量:60（可选80）×10;指轮数量:10mm;指轮直径:1500mm;搂幅:6.5m;配套动力范围:29.4～44.1kW;作业速度范围:10～15km/h | T202022220100 | 2025-05-28 | 0 | 购机补贴(非通用类) | 吉林省 | 评阅通过
983 | 饲料（草）收获加工运输设备 | 饲料（草）收获机械 | 搂草机 | 4.5m及以上旋转式搂草机 | 内蒙古瑞丰农牧业装备股份有限公司 | 牵引式水平旋转搂草机 | 9LS-6.2A | 搂幅:6.2m;结构型式:旋转式:是 | 搂齿数量：160个；搂草盘直径：2810mm；搂幅：6.2m；配套动力范围：≥30kW | T202215150006 | 2027-03-30 | 0 | 购机补贴(非通用类) | 内蒙古自治区 | 评阅通过
984 | 饲料（草）收获加工运输设备 | 饲料（草）收获机械 | 打（压）捆机 | 压缩室截面积（宽×高）0.154m2及以上方捆捡拾压捆机 | 潍柴雷沃重工股份有限公司(原:雷沃重工股份有限公司) | 方草捆打捆机 | 9YF-1.9E | 捡拾宽度:1.962m;打结器数量:2个;方捆:是 ;压缩室截面积(宽×高):0.1728m² | 结构型式：牵引式；捡拾宽度：1962mm；打结器数量：2；压缩室截面尺寸（宽×高）：480×360mm（0.1728㎡） | T202200150140 | 2027-07-05 |  | 购机补贴(通用类) | 山东省 | 评阅通过
985 | 饲料（草）收获加工运输设备 | 饲料（草）收获机械 | 打（压）捆机 | 压缩室截面积（宽×高）0.154m2及以上方捆捡拾压捆机 | 潍坊利德尔精工科技有限公司 | 方草捆打捆机 | 9YF-1750 | 捡拾宽度:1.75m;打结器数量:2个;方捆:是 ;压缩室截面积(宽×高):0.1656m² | 型号名称：9YF-1750型方草捆打捆机；挂接方式：牵引式；捡拾宽度：1750mm；喂入口宽度：/mm；捡拾器结构型式：弹齿式；喂入器结构型式：拨叉喂入机构；打结器型式；D型； 打结器数量：2个；压缩室截面尺寸（宽×高）：460×360mm；捆扎方式：自动绳打捆； 配套动力范围：29.5～73.5kW；压缩室截面积（宽×高）：0.1656㎡。 | T202200370198 | 2027-07-05 | 0 | 购机补贴(通用类) | 山东省 | 评阅通过
986 | 饲料（草）收获加工运输设备 | 饲料（草）收获机械 | 打（压）捆机 | 压缩室截面积（宽×高）0.154m2及以上方捆捡拾压捆机 | 潍坊鑫盛牧农业机械有限公司 | 方草捆打捆机 | 9YF-1750 | 捡拾宽度:1.75m;打结器数量:2个;方捆:是 ;压缩室截面积(宽×高):0.154m² | 配置参数：挂接方式：牵引式；捡拾宽度（mm）:1750；捡拾器结构型式：弹齿式；喂入器结构型式：拔叉喂入机构；打结器型式：D型；打结器数量：2个；捆扎方式：自动绳打捆；压缩室截面尺寸（宽×高）mm；440×350；配套动力范围（kw）：29.5～88.2 | T202200370475 | 2027-09-01 |  | 购机补贴(通用类) | 山东省 | 评阅通过
987 | 饲料（草）收获加工运输设备 | 饲料（草）收获机械 | 打（压）捆机 | 压缩室截面积（宽×高）0.154m2及以上方捆捡拾压捆机 | 诸城市广昕机械科技有限公司 | 方草捆打捆机 | 9YF-1900 | 捡拾宽度:1.972m;打结器数量:2个;方捆:是 ;压缩室截面积(宽×高):0.1584m² | 产品型号名称：9YF-1900型方草捆打捆机；挂接方式：牵引式；捡拾宽度：1972mm；捡拾器结构型式：弹齿式；喂入器结构型式：拨叉喂入机构；打结器型式：D型；打结器数量：2个；压缩室截面尺寸（宽×高）：440×360mm；配套动力范围：≥37kW；捆扎方式：自动绳打捆 | T202245450076 | 2027-09-29 |  | 购机补贴(通用类) | 山东省 | 评阅通过
988 | 饲料（草）收获加工运输设备 | 饲料（草）收获机械 | 打（压）捆机 | 压缩室截面积（宽×高）0.162m2及以上方捆捡拾压捆机 | 黑龙江牧驰农业机械有限公司 | 方草捆打捆机 | 9YF-2.2 | 捡拾宽度:2.25m;打结器数量:2个;方捆:是 ;压缩室截面积(宽×高):0.1728m² | 挂接方式:牵引式 捡拾宽度:2250mm 捡拾器结构型式:弹齿式 喂入器结构型式:拨叉喂入机构 打结器型式:D型 打结器数量:2个 压缩室截面尺寸（宽×高）:480×360mm 捆扎方式:自动绳打捆 配套动力范围:≥36.8KW | T202223230005 | 2027-07-07 |  | 购机补贴(通用类) | 黑龙江 | 评阅通过
989 | 饲料（草）收获加工运输设备 | 饲料（草）收获机械 | 打（压）捆机 | 压缩室截面积（宽×高）0.162m2及以上方捆捡拾压捆机 | 黑龙江牧驰农业机械有限公司 | 秸秆粉碎打捆机 | 9YF-2.2D | 捡拾宽度:2.2m;打结器数量:2个;方捆:是 ;压缩室截面积(宽×高):0.1728m² | 挂接方式:牵引式 捡拾宽度:2200mm 捡拾器结构型式:锤爪式 喂入器结构型式:拨叉喂入机构 打结器型式:D型 打结器数量:2个 压缩室截面尺寸（宽×高）:480×360mm 捆扎方式:自动绳打捆 配套动力范围:≥66.2KW | T202223230007 | 2027-07-07 |  | 购机补贴(通用类) | 黑龙江 | 评阅通过
990 | 饲料（草）收获加工运输设备 | 饲料（草）收获机械 | 打（压）捆机 | 压缩室截面积（宽×高）0.162m2及以上方捆捡拾压捆机 | 黑龙江牧驰农业机械有限公司 | 双刀轴秸秆粉碎除尘打捆机 | 9YFSC-2.2 | 捡拾宽度:2.2m;打结器数量:2个;方捆:是 ;压缩室截面积(宽×高):0.1728m² | 挂接方式:牵引式 捡拾宽度:2200mm 捡拾器结构型式:锤爪式 喂入器结构型式:拨叉喂入机构 打结器型式:D型 打结器数量:2个 压缩室截面尺寸（宽×高）:480×360mm 捆扎方式:自动绳打捆 配套动力范围:≥88.2KW | T202223230012 | 2027-07-07 |  | 购机补贴(通用类) | 黑龙江 | 评阅通过
991 | 饲料（草）收获加工运输设备 | 饲料（草）收获机械 | 打（压）捆机 | 压缩室截面积（宽×高）0.162m2及以上方捆捡拾压捆机 | 潍柴雷沃重工股份有限公司(原:雷沃重工股份有限公司) | 饲草方草捆打捆机 | 9YFC-2.2G | 捡拾宽度:2.22m;打结器数量:2个;方捆:是 ;压缩室截面积(宽×高):0.1728m² | 结构型式：牵引式；捡拾宽度：2220mm；打结器数量：2；压缩室截面尺寸（宽×高）：480×360mm（0.1728㎡） | T202200150141 | 2027-07-05 |  | 购机补贴(通用类) | 山东省 | 评阅通过
992 | 饲料（草）收获加工运输设备 | 饲料（草）收获机械 | 打（压）捆机 | 压缩室截面积（宽×高）0.162m2及以上方捆捡拾压捆机 | 潍坊利德尔精工科技有限公司 | 方草捆打捆机 | 9YFC-2.2 | 捡拾宽度:2.2m;打结器数量:2个;方捆:是 ;压缩室截面积(宽×高):0.1656m² | 型号名称：9YFC-2.2型方草捆打捆机；挂接方式：牵引式；捡拾宽度：2200mm；喂入口宽度：/mm；捡拾器结构型式：锤爪式；喂入器结构型式：拨叉喂入机构；打结器型式：D型； 打结器数量：2个；压缩室截面尺寸（宽×高）：460×360mm；捆扎方式：自动绳打捆； 配套动力范围：110～162kW；压缩室截面积（宽×高）：0.1656㎡。 | T202200370197 | 2027-07-05 | 0 | 购机补贴(通用类) | 山东省 | 评阅通过
993 | 饲料（草）收获加工运输设备 | 饲料（草）收获机械 | 打（压）捆机 | 压缩室截面积（宽×高）0.162m2及以上方捆捡拾压捆机 | 潍坊鑫盛牧农业机械有限公司 | 方草捆打捆机 | 9YF-2200S | 捡拾宽度:2.2m;打结器数量:2个;方捆:是 ;压缩室截面积(宽×高):0.1638m² | 配置参数：挂接方式：牵引式；捡拾宽度（mm）:2200；捡拾器结构型式：锤爪式；喂入器结构型式：拔叉喂入机构；打结器型式：D型；打结器数量：2个；捆扎方式：自动绳打捆；压缩室截面尺寸（宽×高）mm；455×360；配套动力范围（kw）：73.5～147 | T202200370476 | 2027-09-01 |  | 购机补贴(通用类) | 山东省 | 评阅通过
994 | 饲料（草）收获加工运输设备 | 饲料（草）收获机械 | 打（压）捆机 | 压缩室截面积（宽×高）0.162m2及以上方捆捡拾压捆机 | 诸城市广昕机械科技有限公司 | 方草捆打捆机 | 9YF-2200 | 捡拾宽度:2.236m;打结器数量:2个;方捆:是 ;压缩室截面积(宽×高):0.1728m² | 产品型号名称：9YF-2200型方草捆打捆机；挂接方式：牵引式；捡拾宽度：2236mm；捡拾器结构型式：弹齿式；喂入器结构型式：拨叉喂入机构；打结器型式：D型；打结器数量：2个；压缩室截面尺寸（宽×高）：480×360mm；配套动力范围：≥37kW；捆扎方式：自动绳打捆 | T202245450077 | 2027-09-29 |  | 购机补贴(通用类) | 山东省 | 评阅通过
995 | 饲料（草）收获加工运输设备 | 饲料（草）收获机械 | 打（压）捆机 | 压缩室直径0.5m及以上圆捆捡拾压捆机 | 菏泽市天艺农业机械制造有限公司 | 圆草捆打捆机 | 9YYQ-1300 | 捡拾宽度:1.3m;圆捆:是 ;压缩室直径:0.58m;压缩室宽度:0.78m | 压缩室容积：0.206 m³ 配套动力范围（kW）：36.8-95.6；工作状态外形尺寸（长×宽×高）mm 2750×1700×1450；结构质量（kg）：1020；捡拾器结构型式：弹齿式；压缩室宽度：780 mm；压缩室直径：580 mm；卷压辊筒数量：13个；卷压辊筒直径：157 mm；挂接方式：牵引式；捡拾宽度：1300 mm；缠捆方式：缠绳； | T202206060101 | 2027-08-09 |  | 购机补贴(通用类) | 山东省 | 评阅通过
996 | 饲料（草）收获加工运输设备 | 饲料（草）收获机械 | 打（压）捆机 | 压缩室直径0.5m及以上圆捆捡拾压捆机 | 菏泽市天艺农业机械制造有限公司 | 圆草捆打捆机 | 9YYQ-800 | 捡拾宽度:0.76m;圆捆:是 ;压缩室直径:0.58m;压缩室宽度:0.78m | 压缩室容积：0.206 m³ 配套动力范围（kW）：29.5-73.5；工作状态外形尺寸（长×宽×高）mm 1900×1340×1420；结构质量（kg）：510；捡拾器结构型式：弹齿式；压缩室宽度：780 mm；压缩室直径：580 mm；卷压辊筒数量：13个；卷压辊筒直径：157 mm；挂接方式：牵引式；捡拾宽度：760 mm；缠捆方式：缠绳； | T202206060103 | 2027-08-09 |  | 购机补贴(通用类) | 山东省 | 评阅通过
997 | 饲料（草）收获加工运输设备 | 饲料（草）收获机械 | 打（压）捆机 | 压缩室直径0.5m及以上圆捆捡拾压捆机 | 临颍县颍机机械制造有限公司 | 圆草捆打捆机 | 9YQ-1.25 | 捡拾宽度:1.25m;圆捆:是 ;压缩室直径:0.7m;压缩室宽度:1.25m | 挂接方式：牵引式； 捡拾宽度 mm：1250； 捡拾器结构型式：弹齿式； 喂入器结构型式：强制喂入机构； 压缩室成捆机构型式 ：滚筒式； 压缩室宽度 mm：1250； 压缩室直径 mm：700； 卷压滚筒数量 个：13； 卷压滚筒直径 mm：157； 缠捆方式（绳或网）：绳； 配套动力范围 kW：18.4-40.5； | GZNJ/TJ 2019-205 | 2023-12-31 |  | 购机补贴(通用类) | 河南省 | 评阅通过
998 | 饲料（草）收获加工运输设备 | 饲料（草）收获机械 | 打（压）捆机 | 压缩室直径0.5m及以上圆捆捡拾压捆机 | 曲阜鑫联重工机械制造有限公司 | 圆草捆打捆机 | 9YQ-1300 | 捡拾宽度:1.3m;圆捆:是 ;压缩室直径:0.6m;压缩室宽度:0.7m | 挂接方式：牵引式；捡拾宽度：1300mm；捡拾器结构型式：甩刀式；喂入口结构型式：螺旋连续喂入机构；压缩室成捆机构型式：滚筒式；压缩室宽度：700mm；压缩室直径：φ600mm；卷压工作部件数量：15个；卷压滚筒直径：φ155mm；捆扎方式：缠绳；配套动力范围：≥28kw； | T202200150341 | 2027-09-01 | 0 | 购机补贴(通用类) | 山东省 | 评阅通过
999 | 饲料（草）收获加工运输设备 | 饲料（草）收获机械 | 打（压）捆机 | 压缩室直径0.5m及以上圆捆捡拾压捆机 | 曲阜鑫联重工机械制造有限公司 | 圆草捆打捆机 | 9YQ-1720 | 捡拾宽度:1.72m;圆捆:是 ;压缩室直径:0.6m;压缩室宽度:0.7m | 挂接方式：牵引式；捡拾宽度：1720mm；捡拾器结构型式：甩刀式；喂入口结构型式：螺旋连续喂入机构；压缩室成捆机构型式：滚筒式；压缩室宽度：700mm；压缩室直径：φ600mm；卷压工作部件数量：15个；卷压滚筒直径：φ155mm；捆扎方式：缠绳；配套动力范围：≥55kw； | T202200150342 | 2027-09-01 | 0 | 购机补贴(通用类) | 山东省 | 评阅通过
1000 | 饲料（草）收获加工运输设备 | 饲料（草）收获机械 | 打（压）捆机 | 压缩室直径0.5m及以上圆捆捡拾压捆机 | 潍坊利德尔精工科技有限公司 | 圆草捆打捆机 | 9YQ-700 | 捡拾宽度:0.7m;圆捆:是 ;压缩室直径:0.573m;压缩室宽度:0.7m | 型号名称：9YQ-700型圆草捆打捆机；挂接方式：牵引式；捡拾宽度：700mm；喂入口宽度：/mm；捡拾器结构型式：弹齿式；喂入器结构型式：弹齿直接喂入；压缩室成捆机构型式：滚筒式；压缩室宽度：700mm；压缩室直径：Ф573mm；卷压工作部件数量：12个；卷压滚筒直径：Ф150mm；捆扎方式：缠绳；配套动力范围：18.4～33.1kW； | T202200370196 | 2027-07-05 | 0 | 购机补贴(通用类) | 山东省 | 评阅通过
1001 | 饲料（草）收获加工运输设备 | 饲料（草）收获机械 | 打（压）捆机 | 压缩室直径0.8m及以上圆捆捡拾压捆机 | 菏泽市天艺农业机械制造有限公司 | 圆草捆打捆机 | 9YYQ-1250 | 捡拾宽度:1.25m;圆捆:是 ;压缩室直径:0.8m;压缩室宽度:1.25m | 压缩室容积：0.628 m³ 工作状态外形尺寸（长×宽×高）mm：2150×1850×1550 挂接方式：牵引式；捡拾宽度：1250 mm；捡拾器结构型式：弹齿式；压缩室成捆机构型式：滚筒式；压缩室宽度：1250 mm；压缩室直径：800 mm；卷压辊筒数量：15个；卷压辊筒直径：157 mm；缠捆方式：缠绳；配套动力：29.5-89.5 kW | T202206060102 | 2027-08-09 |  | 购机补贴(通用类) | 山东省 | 评阅通过
1002 | 饲料（草）收获加工运输设备 | 饲料（草）收获机械 | 打（压）捆机 | 压缩室直径0.8m及以上圆捆捡拾压捆机 | 山东坤鹏农业机械制造有限公司 | 圆草捆打捆机 | 9YQ-1250 | 捡拾宽度:1.25m;圆捆:是 ;压缩室直径:0.8m;压缩室宽度:1.2m | 捡拾宽度：1250mm；挂接方式：牵引式；捡拾器结构型式:弹齿式；喂入器结构形式：弹齿直接喂入；压缩室宽度：1200mm：压缩室直径：∅800mm；卷压滚筒数量:16个；工作状态外形尺寸（长×宽×高）mm:2050×2250×1580；配套动力:36.8-74kw。 | T202200370470 | 2027-09-01 | 0 | 购机补贴(通用类) | 山东省 | 评阅通过
1003 | 饲料（草）收获加工运输设备 | 饲料（草）收获机械 | 打（压）捆机 | 压缩室直径0.8m及以上圆捆捡拾压捆机 | 山东坤鹏农业机械制造有限公司 | 圆草捆打捆机 | 9YQ-1300 | 捡拾宽度:1.3m;圆捆:是 ;压缩室直径:0.8m;压缩室宽度:1m | 捡拾宽度：1300mm；挂接方式：牵引式；捡拾器结构型式:甩刀式；喂入器结构形式：螺旋连续喂入机构；压缩室宽度：1000mm：压缩室直径：∅800mm；卷压滚筒数量:18个；工作状态外形尺寸（长×宽×高）mm:2540×1750×1480；配套动力:44.2-74kw。 | T202200370471 | 2027-09-01 | 0 | 购机补贴(通用类) | 山东省 | 评阅通过
1004 | 饲料（草）收获加工运输设备 | 饲料（草）收获机械 | 打（压）捆机 | 压缩室直径0.8m及以上圆捆捡拾压捆机 | 山东坤鹏农业机械制造有限公司 | 圆草捆打捆机 | 9YQ-1800 | 捡拾宽度:1.8m;圆捆:是 ;压缩室直径:0.8m;压缩室宽度:1m | 捡拾宽度：1800mm；挂接方式：牵引式；捡拾器结构型式:甩刀式；喂入器结构形式：螺旋连续喂入机构；压缩室宽度：1000mm：压缩室直径：∅800mm；卷压滚筒数量:18个；工作状态外形尺寸（长×宽×高）mm:2540×2230×1480；配套动力:44.2-118kw。 | T202200370472 | 2027-09-01 | 0 | 购机补贴(通用类) | 山东省 | 评阅通过
1005 | 饲料（草）收获加工运输设备 | 饲料（草）收获机械 | 打（压）捆机 | 压缩室直径0.8m及以上圆捆捡拾压捆机 | 山东坤鹏农业机械制造有限公司 | 圆草捆打捆机 | 9YQ-1800A | 捡拾宽度:1.8m;圆捆:是 ;压缩室直径:0.8m;压缩室宽度:1.25m | 捡拾宽度：1800mm；挂接方式：牵引式；捡拾器结构型式:甩刀式；喂入器结构形式：螺旋连续喂入机构；压缩室宽度：1250mm：压缩室直径：∅800mm；卷压滚筒数量:18个；工作状态外形尺寸（长×宽×高）mm:2540×2230×1480；配套动力:44.2-118kw。 | T202200370473 | 2027-09-01 | 0 | 购机补贴(通用类) | 山东省 | 评阅通过
1006 | 饲料（草）收获加工运输设备 | 饲料（草）收获机械 | 打（压）捆机 | 压缩室直径0.8m及以上圆捆捡拾压捆机 | 潍坊鑫盛牧农业机械有限公司 | 圆草捆打捆机 | 9YQ-1270 | 捡拾宽度:1.27m;圆捆:是 ;压缩室直径:0.82m;压缩室宽度:1.27m | 配置参数：挂接方式：牵引式；捡拾宽度（mm）:1270；捡拾器结构型式：弹齿式喂入器结构型式：弹齿直接喂入；压缩室成捆机构型式：滚筒式；压缩室宽度：1270mm；压缩室直径：φ820mm；卷压工作部件数量：16个；卷压滚筒直径：φ157mm；捆扎方式：缠绳；配套动力范围（kw）：29.5～73.5 | T202200370477 | 2027-09-01 |  | 购机补贴(通用类) | 山东省 | 评阅通过
1007 | 饲料（草）收获加工运输设备 | 饲料（草）收获机械 | 打（压）捆机 | 压缩室直径1m及以上圆捆捡拾压捆机 | 河北中兴马斯卡农业机械科技有限公司 | 圆草捆打捆机 | 9YG-1.9A | 捡拾宽度:1.9m;圆捆:是 ;压缩室直径:1.25m;压缩室宽度:1.2m | 型号名称:9YG-1.9A圆草捆打捆机; 挂接方式:牵引式; 捡拾宽度:1900mm; 捡拾器结构型式:弹齿式; 喂入器结构型式:螺旋连续喂入机构; 压缩室成捆机构型式:滚筒式; 压缩室宽度:1200mm; 压缩室直径:1250mm; 卷压工作部件数量:18个; 卷压滚筒直径:228mm; 捆扎方式:缠网; 配套动力范围:66.2～132.3kW。 | T202213130625 | 2027-07-29 | 0 | 购机补贴(通用类) | 河北省 | 评阅通过
1008 | 饲料（草）收获加工运输设备 | 饲料（草）收获机械 | 打（压）捆机 | 压缩室直径1m及以上圆捆捡拾压捆机 | 黑龙江贝克锐斯现代农业科技有限公司 | 打捆机 | 9Y-185 | 捡拾宽度:1.85m;圆捆:是 ;压缩室直径:1.2m;压缩室宽度:1.2m | 圆捆；压缩室直径1.2m；压缩室宽度1.2m；捡拾宽度1.85m | 黑垦鉴2019016 | 2023-12-31 | 0 | 购机补贴(通用类) | 黑龙江 | 评阅通过
1009 | 饲料（草）收获加工运输设备 | 饲料（草）收获机械 | 打（压）捆机 | 压缩室直径1m及以上圆捆捡拾压捆机 | 黑龙江贝克锐斯现代农业科技有限公司 | 打捆机 | 9Y-210 | 捡拾宽度:2.1m;圆捆:是 ;压缩室直径:1.25m;压缩室宽度:1.23m | 圆捆；压缩室直径1.25m；压缩室宽度1.23m；捡拾宽度2.1m | T202123230352 | 2026-12-23 | 0 | 购机补贴(通用类) | 黑龙江 | 评阅通过
1010 | 饲料（草）收获加工运输设备 | 饲料（草）收获机械 | 打（压）捆机 | 压缩室直径1m及以上圆捆捡拾压捆机 | 天津菲力美尔农业机械装备有限公司 | 圆草捆打捆机 | 9YG-1240 | 捡拾宽度:1.905m;圆捆:是 ;压缩室直径:1.2m;压缩室宽度:1.2m | 9YG-1240型圆草捆打捆机是由捡拾器、压缩室、缠捆机构等组成。挂接方式：牵引式；捡拾器宽度：1905mm；捡拾器结构型式：弹齿式；喂入器结构型式：螺旋连续喂入机构；压缩室成捆机构型式：辊筒式；压缩室宽度：1200mm；压缩室直径：1200mm，卷压滚筒数量：16；卷压滚筒直径：259mm。 | T202212120020 | 2027-07-11 |  | 购机补贴(通用类) | 天津市 | 评阅通过
1011 | 饲料（草）收获加工运输设备 | 饲料（草）收获机械 | 打（压）捆机 | 压缩室直径1.2m及以上圆捆捡拾压捆机 | 黑龙江贝克锐斯现代农业科技有限公司 | 打捆机 | 9YG-220 | 捡拾宽度:2.2m;圆捆:是 ;压缩室直径:1.25m;压缩室宽度:1.23m | 圆捆；压缩室直径1.25m；压缩室宽度1.23m；捡拾宽度2.2m | T20200606163 | 2026-06-15 | 0 | 购机补贴(通用类) | 黑龙江 | 评阅通过
1012 | 饲料（草）收获加工运输设备 | 饲料（草）收获机械 | 打（压）捆机 | 压缩室直径1.2m及以上圆捆捡拾压捆机 | 黑龙江牧驰农业机械有限公司 | 圆草捆打捆机 | 9YG-2.2A | 捡拾宽度:2.21m;圆捆:是 ;压缩室直径:1.25m;压缩室宽度:1.2m | 挂接方式:牵引式 捡拾宽度:2210mm 捡拾器结构型式：弹齿式 喂入器结构型式：螺旋连续喂入结构 压缩室成捆机构型式：滚压式 压缩室宽度：1200mm 压缩室直径：1250mm 卷压工作部件数量:17个 卷压滚筒直径：222mm 捆扎方式：缠网 配套动力范围：≥88.2KW | T202223230010 | 2027-07-07 |  | 购机补贴(通用类) | 黑龙江 | 评阅通过
1013 | 饲料（草）收获加工运输设备 | 饲料（草）收获机械 | 打（压）捆机 | 压缩室直径1.2m及以上圆捆捡拾压捆机 | 黑龙江银锚建筑机械有限公司 | 圆草捆打捆机 | 9YG-2.2A | 捡拾宽度:2.21m;圆捆:是 ;压缩室直径:1.25m;压缩室宽度:1.2m | 挂接方式:牵引式 捡拾宽度:2210mm 捡拾器结构型式：弹齿式 喂入器结构型式：螺旋连续喂入结构 压缩室成捆机构型式：滚压式 压缩室宽度：1200mm 压缩室直径：1250mm 卷压工作部件数量:17个 卷压滚筒直径：222mm 捆扎方式：缠网 配套动力范围：≥88.2KW | T202223230009 | 2027-07-07 |  | 购机补贴(通用类) | 黑龙江 | 评阅通过
1014 | 饲料（草）收获加工运输设备 | 饲料（草）收获机械 | 打（压）捆机 | 压缩室直径1.2m及以上圆捆捡拾压捆机 | 呼伦贝尔市海征汽车改装有限责任公司 | 圆草捆打捆机 | 9YG-2.3 | 捡拾宽度:2.236m;圆捆:是 ;压缩室直径:1.2m;压缩室宽度:1.4m | 挂接方式：牵引式，捡拾宽度（mm）：2236，捡拾器结构型式：弹齿，喂入器结构型式：螺旋连续喂入机构，压缩室成捆机构型式：滚筒式，压缩室宽度（mm）：1400，压缩室直径（mm）：Ф1200，卷压工作部件数量（个）：18，卷压滚筒直径（mm）： Ф222（17个）， Ф292（1个），捆扎方式：缠网，配套动力范围（kW）：≥85 | T202100151307 | 2026-12-30 | 0 | 购机补贴(通用类) | 内蒙古自治区 | 评阅通过
1015 | 饲料（草）收获加工运输设备 | 饲料（草）收获机械 | 打（压）捆机 | 压缩室直径1.2m及以上圆捆捡拾压捆机 | 呼伦贝尔市蒙拓农机科技股份有限公司 | 圆草捆打捆机 | 9YG-1.3A2 | 捡拾宽度:2.2m;圆捆:是 ;压缩室直径:1.2m;压缩室宽度:1.4m | 圆捆机挂接方式：牵引式；捡拾器宽度：2200mm；捡拾器结构型式：弹齿式；喂入器结构型式：螺旋连续喂入机构；压缩室成捆机构型式：滚筒式；压缩室直径：1200mm,压缩室宽度：1400mm；卷压工作部件数量：14个；卷压滚筒直径：300mm；捆扎方式：缠网；配套动力范围≥80KW | T202100151326 | 2026-12-30 | 0 | 购机补贴(通用类) | 内蒙古自治区 | 评阅通过
1016 | 饲料（草）收获加工运输设备 | 饲料（草）收获机械 | 打（压）捆机 | 压缩室直径1.2m及以上圆捆捡拾压捆机 | 宁津县天达润丰农机销售有限公司 | 圆草捆打捆机 | 9YQ-2220 | 捡拾宽度:2.22m;圆捆:是 ;压缩室直径:1.25m;压缩室宽度:1.25m | 挂接方式：牵引式；捡拾宽度：2220mm；捡拾器结构型式：弹齿式；喂入器结构型式：螺旋连续喂入机构；压缩室成捆机构型式：滚筒式；压缩室宽度：1250mm；压缩室直径：1250mm；卷压工作部件数量：18个；卷压滚筒直径：222mm；捆扎方式：缠网；配套动力范围≥88.2kW | T202200340183 | 2027-07-05 |  | 购机补贴(通用类) | 山东省 | 评阅通过
1017 | 饲料（草）收获加工运输设备 | 饲料（草）收获机械 | 打（压）捆机 | 压缩室直径1.2m及以上圆捆捡拾压捆机 | 宁津县天达润丰农机销售有限公司 | 圆草捆打捆机 | 9YQ-2260 | 捡拾宽度:2.26m;圆捆:是 ;压缩室直径:1.25m;压缩室宽度:1.25m | 挂接方式：牵引式；捡拾宽度：2260mm；捡拾器结构型式：甩刀式；喂入器结构型式：螺旋连续喂入机构；压缩室成捆机构型式：滚筒式；压缩室宽度：1250mm；压缩室直径：1250mm；卷压工作部件数量：20个；卷压滚筒直径：222mm；捆扎方式：缠网；配套动力范围≥88.2kW | T202200340182 | 2027-07-05 |  | 购机补贴(通用类) | 山东省 | 评阅通过
1018 | 饲料（草）收获加工运输设备 | 饲料（草）收获机械 | 打（压）捆机 | 压缩室直径1.2m及以上圆捆捡拾压捆机 | 山东丰保田农业装备有限公司 | 圆草捆打捆机 | 9YQ-2220 | 捡拾宽度:2.22m;圆捆:是 ;压缩室直径:1.26m;压缩室宽度:1.25m | 型号名称：9YQ-2220型圆草捆打捆机；挂接方式：牵引式；捡拾宽度：2220mm；喂入口宽度：/mm；捡拾器结构型式：弹齿式；喂入器结构型式：螺旋连续喂入机构；压缩室成捆机构型式：滚筒式；压缩室宽度：1250mm；压缩室直径：Φ1260mm；卷压工作部件数量：18个；卷压滚筒直径：Φ222mm；捆扎方式：缠网；配套动力范围：≥88.2kW。 | T202200340180 | 2027-07-05 | 0 | 购机补贴(通用类) | 山东省 | 评阅通过
1019 | 饲料（草）收获加工运输设备 | 饲料（草）收获机械 | 打（压）捆机 | 压缩室直径1.2m及以上圆捆捡拾压捆机 | 山东丰保田农业装备有限公司 | 圆草捆打捆机 | 9YQ-2260 | 捡拾宽度:2.26m;圆捆:是 ;压缩室直径:1.26m;压缩室宽度:1.25m | 型号名称：9YQ-2260型圆草捆打捆机；挂接方式：牵引式；捡拾宽度：2260mm；喂入口宽度：/mm；捡拾器结构型式：甩刀式；喂入器结构型式：螺旋连续喂入机构；压缩室成捆机构型式：滚筒式；压缩室宽度：1250mm；压缩室直径：Φ1260mm；卷压工作部件数量：20个；卷压滚筒直径：Φ222mm；捆扎方式：缠网；配套动力范围：≥88.2kW。 | T202200340181 | 2027-07-05 | 0 | 购机补贴(通用类) | 山东省 | 评阅通过
1020 | 饲料（草）收获加工运输设备 | 饲料（草）收获机械 | 打（压）捆机 | 压缩室直径1.2m及以上圆捆捡拾压捆机 | 山东悍沃农业装备有限公司 | 圆草捆打捆机 | 9YYQ-2.2 | 捡拾宽度:2.2m;圆捆:是 ;压缩室直径:1.2m;压缩室宽度:1.4m | 挂接方式：牵引式；捡拾宽度：2200mm；捡拾器结构形式：弹齿式；喂入器结构形式：螺旋连续喂入机构；压缩室成捆机构形式：滚筒式；压缩室宽度：1400mm；压缩室直径：Ф1200mm；卷压工作部件数量：18个；卷压滚筒直径：Ф222；捆扎方式：缠网；配套动力范围：≥73.5kW（拖拉机）。 | T202200340188 | 2027-07-05 |  | 购机补贴(通用类) | 山东省 | 评阅通过
1021 | 饲料（草）收获加工运输设备 | 饲料（草）收获机械 | 打（压）捆机 | 压缩室直径1.2m及以上圆捆捡拾压捆机 | 山东浩旋农业机械有限公司 | 圆草捆打捆机 | 9YQ-2200 | 捡拾宽度:2.2m;圆捆:是 ;压缩室直径:1.25m;压缩室宽度:1.25m | 型号名称：9YQ-2200型圆草捆打捆机；挂接方式：牵引式；捡拾宽度：2200mm；喂入口宽度：/mm；捡拾器结构型式：弹齿式；喂入器结构型式：螺旋连续喂入机构；压缩室成捆机构型式：滚筒式；压缩室宽度：1250mm；压缩室直径：φ1250mm；卷压工作部件数量：18个；卷压滚筒直径：φ220mm；捆扎方式：缠网；配套动力范围：73.5～147kW。 | T202200370199 | 2027-07-05 | 0 | 购机补贴(通用类) | 山东省 | 评阅通过
1022 | 饲料（草）收获加工运输设备 | 饲料（草）收获机械 | 打（压）捆机 | 压缩室直径1.2m及以上圆捆捡拾压捆机 | 四平吉宏机械制造有限公司 | 圆捆机 | 9YG-2.2 | 捡拾宽度:22m;圆捆:是 ;压缩室直径:1.2m;压缩室宽度:1.23m | 1型号名称：9YG-2.2圆捆机 2.挂接方式：牵引式 3.捡拾宽度：2230mm 4.捡拾器结构型式：弹齿式 5.喂入器结构型式：螺旋连续喂入机构 6.压缩室成捆机构型式：滚筒式 7.压缩宽度：1230mm 8.压缩直径：1200mm 9卷压工作部件数量：滚筒18个 10卷压滚筒直径：222mm 11捆扎方式：缠网 12配套动力范围：≥88kw | T202022220067 | 2025-05-28 | 88 | 购机补贴(通用类) | 吉林省 | 评阅通过
1023 | 饲料（草）收获加工运输设备 | 饲料（草）收获机械 | 打（压）捆机 | 压缩室直径1.2m及以上圆捆捡拾压捆机 | 天津菲力美尔农业机械装备有限公司 | 圆草捆打捆机 | 9YG-1.4 | 捡拾宽度:2.204m;圆捆:是 ;压缩室直径:1.2m;压缩室宽度:1.4m | 9YG-1.4型圆草捆打捆机是由捡拾器、压缩室、缠捆机构等组成。挂接方式：牵引式；捡拾器宽度：2204mm；捡拾器结构型式：弹齿式；喂入器结构型式：螺旋连续喂入机构；压缩室成捆机构型式：辊筒式；压缩室宽度：1400mm；压缩室直径：1200mm，卷压滚筒数量：18；卷压滚筒直径：222mm。 | T202212120021 | 2027-07-11 |  | 购机补贴(通用类) | 天津市 | 评阅通过
1024 | 饲料（草）收获加工运输设备 | 饲料（草）收获机械 | 打（压）捆机 | 压缩室直径1.2m及以上圆捆捡拾压捆机 | 天津轩禾农业机械制造有限公司 | 圆草捆打捆机 | 9YG-1.4 | 捡拾宽度:2.204m;圆捆:是 ;压缩室直径:1.2m;压缩室宽度:1.4m | 9YG-1.4型圆草捆打捆机是由捡拾器、压缩室、缠捆机构等组成。挂接方式：牵引式；捡拾器宽度：2204mm；捡拾器结构型式：弹齿式；喂入器结构型式：螺旋连续喂入机构；压缩室成捆机构型式：辊筒式；压缩室宽度：1400mm；压缩室直径：1200mm，卷压滚筒数量：18；卷压滚筒直径：222mm。 | T202212120017 | 2027-07-11 |  | 购机补贴(通用类) | 天津市 | 评阅通过
1025 | 饲料（草）收获加工运输设备 | 饲料（草）收获机械 | 打（压）捆机 | 压缩室直径1.2m及以上圆捆捡拾压捆机 | 潍坊麦锐特机械制造有限公司 | 圆草捆打捆机 | 9YG-2200C | 捡拾宽度:2.25m;圆捆:是 ;压缩室直径:1.2m;压缩室宽度:1.4m | 配套动力范围（kW）：≥75kW；捡拾宽度：2250mm；捡拾器结构型式：弹齿式；压缩室直径：Φ1200mm；压缩室宽度：1400mm；卷压滚筒数量：18个；卷压滚筒直径：Φ222mm. | T202200150139 | 2027-07-05 | 0 | 购机补贴(通用类) | 山东省 | 评阅通过
1026 | 饲料（草）收获加工运输设备 | 饲料（草）收获机械 | 打（压）捆机 | 压缩室直径1.2m及以上圆捆捡拾压捆机 | 枣庄锦驰农业装备有限公司 | 圆草捆打捆机 | 9YQ-1.25A | 捡拾宽度:2.24m;圆捆:是 ;压缩室直径:1.213m;压缩室宽度:1.235m | 挂接方式：牵引式； 捡拾宽度 mm：2240； 捡拾器结构型式：弹齿式； 喂入器结构型式：螺旋连续喂入机构； 压缩室成捆机构型式 ：滚筒式； 压缩室宽度 mm：1235； 压缩室直径 mm：1213； 卷压工作部件数量 个：18； 卷压滚筒直径 mm：φ258/222； 捆扎方式 ：缠网； 配套动力范围 kW：＞73.5； | T202200230411 | 2027-09-01 |  | 购机补贴(通用类) | 山东省 | 评阅通过
1027 | 饲料（草）收获加工运输设备 | 饲料（草）收获机械 | 打（压）捆机 | 压缩室直径0.52m及以上圆捆压捆机 | 乐陵市德诚机械有限公司 | 青贮圆捆机 | 9QYG-0.5 | 功率:5.5kW;圆捆:是 ;压缩室直径:0.55m;压缩室宽度:0.55m | 圆捆，配套动力5.5kw；型号：9QYG-0.5；喂入器结构型：输送带；喂入口宽度：500mm | T202165650011 | 2026-03-15 | 5.5 | 购机补贴(通用类) | 山东省 | 评阅通过
1028 | 饲料（草）收获加工运输设备 | 饲料（草）收获机械 | 打（压）捆机 | 压缩室直径0.52m及以上圆捆压捆机 | 曲阜鑫联重工机械制造有限公司 | 圆草捆打捆机 | XL-5552 | 功率:5.5kW;圆捆:是 ;压缩室直径:0.55m;压缩室宽度:0.52m | 挂接方式：固定式；喂入口宽度：520mm；喂入器结构型式：输送带；压缩室成捆机构型式：滚筒式；压缩室宽度：520mm；压缩室直径：φ550mm；卷压工作部件数量：30个；卷压滚筒直径：φ60mm；捆扎方式：缠绳；配套发动机（电动机）额定功率：5.5kw；配套发动机（电动机）额定转速：960r/min | T202200150343 | 2027-09-01 | 5.5 | 购机补贴(通用类) | 山东省 | 评阅通过
1029 | 饲料（草）收获加工运输设备 | 饲料（草）收获机械 | 打（压）捆机 | 压缩室直径0.52m及以上圆捆压捆机 | 山东德农农业机械制造有限责任公司 | 圆草捆打捆机 | 9YD-0.55 | 功率:5.5kW;圆捆:是 ;压缩室直径:0.55m;压缩室宽度:0.52m | 挂接方式：固定式；配套动力：5.5kW；喂入器结构型式：输送带；压缩式成捆机构型式：滚筒式；喂入口宽度：520mm；压缩室宽度：520mm；压缩室直径：550mm；捆扎方式：缠网。 | T202214140020 | 2027-08-23 | 5.5 | 购机补贴(通用类) | 山东省 | 评阅通过
1030 | 饲料（草）收获加工运输设备 | 饲料（草）收获机械 | 打（压）捆机 | 压缩室直径0.52m及以上圆捆压捆机 | 山东德农农业机械制造有限责任公司 | 圆草捆打捆机 | 9YD-0.6 | 功率:11kW;圆捆:是 ;压缩室直径:0.61m;压缩室宽度:0.61m | 挂接方式：固定式；配套动力：11kW；喂入器结构型式：输送带；压缩式成捆机构型式：滚筒式；喂入口宽度：610mm；压缩室宽度：610mm；压缩室直径：610mm；捆扎方式：缠网。 | T202214140021 | 2027-08-23 | 11 | 购机补贴(通用类) | 山东省 | 评阅通过
1031 | 饲料（草）收获加工运输设备 | 饲料（草）收获机械 | 打（压）捆机 | 压缩室直径0.52m及以上圆捆压捆机 | 山东德农农业机械制造有限责任公司 | 圆草捆打捆机 | 9YD-0.7 | 功率:15kW;圆捆:是 ;压缩室直径:0.7m;压缩室宽度:0.69m | 挂接方式：固定式；配套动力：15kW；喂入器结构型式：输送带；压缩式成捆机构型式：滚筒式；喂入口宽度：690mm；压缩室宽度：690mm；压缩室直径：700mm；捆扎方式：缠网。 | T202214140022 | 2027-08-23 | 15 | 购机补贴(通用类) | 山东省 | 评阅通过
1032 | 饲料（草）收获加工运输设备 | 饲料（草）收获机械 | 打（压）捆机 | 压缩室直径0.52m及以上圆捆压捆机 | 石家庄茂丰农业机械制造有限公司 | 圆捆打捆机 | 9YDB-52 | 功率:5.5kW;圆捆:是 ;压缩室直径:0.55m;压缩室宽度:0.52m | 挂接方式/固定式;喂入口宽度mm：520；喂入器结构型式/皮带传动;压缩室宽度mm520；压缩室直径mm550；卷压工作部件数量(个)30;卷压滚筒直径mm60;额定功率kW5.5(电动机);配套发动机（电动机）额定转速r/min960;捆扎方式/缠绳包膜; | T202213130617 | 2027-07-29 | 5.5 | 购机补贴(通用类) | 河北省 | 评阅通过
1033 | 饲料（草）收获加工运输设备 | 饲料（草）收获机械 | 打（压）捆机 | 压缩室截面积（宽×高）0.105m2及以上方捆压捆机 | 石家庄茂丰农业机械制造有限公司 | 方捆打捆机 | 9YDL-2 | 功率:15kW;方捆:是 ;压缩室截面积(宽×高):0.106m² | 挂接方式/固定式 喂入口宽度mm680 压缩室截面尺寸（宽×高）mm280×380 配套发动机（电动机）额定功率15KW（电动机） 配套发动机（电动机）额定转速r/min1460 油缸数量2个 捆扎方式/手动钢丝打捆 | T202213130624 | 2027-07-29 | 15 | 购机补贴(通用类) | 河北省 | 评阅通过
1034 | 饲料（草）收获加工运输设备 | 饲料（草）收获机械 | 打（压）捆机 | 压缩室截面积（宽×高）0.0936m2及以上无打结器自动套袋方捆捡拾压捆机 | 河北久丰农业机械有限公司 | 秸秆饲料打捆机 | 9YFQS-1.7A | 捡拾宽度:1.7m;方捆:是 ;压缩室截面积(宽×高):0.1026m²;自动套袋:是 | 挂接方式 ：牵引式 ； 捡拾宽度 mm ：1700 ； 捡拾器结构型式 ：锤抓式+甩刀式； 喂入器结构型式 ： 螺旋连续喂入机构 ； 捆扎方式 ：自动缠网 ； 压缩室截面尺寸（宽×高） mm ：270×380 ； 配套动力范围 kW ：51.5-73.5； | T202213130616 | 2027-07-29 | 0 | 购机补贴(通用类) | 河北省 | 评阅通过
1035 | 饲料（草）收获加工运输设备 | 饲料（草）收获机械 | 打（压）捆机 | 压缩室截面积（宽×高）0.0936m2及以上无打结器自动套袋方捆捡拾压捆机 | 吉林泷禾机械制造有限公司 | 秸秆饲料打捆机 | 9YFT-1.8 | 捡拾宽度:1.8m;方捆:是 ;压缩室截面积(宽×高):0.1015m²;自动套袋:是 | 型号名称：9YFT-1.8型秸秆饲料打捆机、挂接方式：牵引式、捡拾宽度：1800mm、捡拾器结构形式：锤爪式、喂入器结构形式：螺旋连续喂入机构、压缩室截面尺寸（宽×高）：290mm×350mm、捆扎方式：自动缠网、配套动力范围：≥58KW. | T202200220153 | 2027-07-05 | 58 | 购机补贴(通用类) | 吉林省 | 评阅通过
1036 | 饲料（草）收获加工运输设备 | 饲料（草）收获机械 | 打（压）捆机 | 压缩室截面积（宽×高）0.0936m2及以上无打结器自动套袋方捆捡拾压捆机 | 克雷斯曼河北农业机械有限公司 | 秸秆饲料打捆机 | 9YFQS-1.7 | 捡拾宽度:1.8m;方捆:是 ;压缩室截面积(宽×高):0.1026m²;自动套袋:是 | 挂接方式：牵引式； 捡拾宽度 mm：1800； 捡拾器结构型式：锤爪式； 喂入器结构型式：螺旋连续喂入机构+风机； 压缩室截面尺寸（宽×高）mm：270×380； 配套动力范围 kW：62.5-95.5； 捆扎方式 ：自动缠网； | T202200230394 | 2027-09-01 |  | 购机补贴(通用类) | 河北省 | 评阅通过
1037 | 饲料（草）收获加工运输设备 | 饲料（草）收获机械 | 打（压）捆机 | 压缩室截面积（宽×高）0.0936m2及以上无打结器自动套袋方捆捡拾压捆机 | 四平市龙业机械制造有限公司 | 全自动秸秆饲料打捆机 | 9YFQ-1700 | 捡拾宽度:1.7m;方捆:是 ;压缩室截面积(宽×高):0.0999m²;自动套袋:是 | 捡拾器宽度：1.7m；压缩室截面尺寸(宽×高)：270mm×370mm；配套动力范围：≥66KW；捆扎方式：自动缠网；挂接方式：牵引式；捡拾器结构形式：锤爪式；喂入器结构型式：螺旋连续喂入机构；外形尺寸(长×宽×高)：4100mm×2750mm×3250mm；结构质量：3950kg。 | T202222220011 | 2027-09-15 | 0 | 购机补贴(通用类) | 吉林省 | 评阅通过
1038 | 饲料（草）收获加工运输设备 | 饲料（草）收获机械 | 打（压）捆机 | 压缩室截面积（宽×高）0.1344m2及以上无打结器自动套袋方捆捡拾压捆机 | 河北久丰农业机械有限公司 | 秸秆饲料打捆机 | 9YFQS-2.2A | 捡拾宽度:2.2m;方捆:是 ;压缩室截面积(宽×高):0.153m²;自动套袋:是 | 挂接方式：牵引式； 捡拾宽度 mm：2200； 捡拾器结构型式：锤爪式； 喂入器结构型式：螺旋连续喂入机构； 捆扎方式 ：自动缠网； 压缩室截面尺寸（宽×高） mm：340×450；配套动力范围 kW ：110.2-161.8； | T202213130615 | 2027-07-29 | 0 | 购机补贴(通用类) | 河北省 | 评阅通过
1039 | 饲料（草）收获加工运输设备 | 饲料（草）收获机械 | 打（压）捆机 | 压缩室截面积（宽×高）0.1344m2及以上无打结器自动套袋方捆捡拾压捆机 | 黑龙江牧驰农业机械有限公司 | 双刀轴秸秆粉碎饲料打捆机 | 9YFSZ-2.2 | 捡拾宽度:2.2m;方捆:是 ;压缩室截面积(宽×高):0.1344m²;自动套袋:是 | 挂接方式:牵引式 捡拾宽度:2200mm 捡拾器结构型式:锤爪式 喂入器结构型式:螺旋连续喂入机构 压缩室截面尺寸（宽×高）:320×420mm 捆扎方式:自动套袋 配套动力范围:≥100KW | T202223230011 | 2027-07-07 |  | 购机补贴(通用类) | 黑龙江 | 评阅通过
1040 | 饲料（草）收获加工运输设备 | 饲料（草）收获机械 | 打（压）捆机 | 压缩室截面积（宽×高）0.1344m2及以上无打结器自动套袋方捆捡拾压捆机 | 黑龙江银锚建筑机械有限公司 | 双刀轴秸秆粉碎饲料打捆机 | 9YFSZ-2.2 | 捡拾宽度:2.2m;方捆:是 ;压缩室截面积(宽×高):0.1344m²;自动套袋:是 | 挂接方式:牵引式 捡拾宽度:2200mm 捡拾器结构型式:锤爪式 喂入器结构型式:螺旋连续喂入机构 压缩室截面尺寸（宽×高）:320×420mm 配套动力范围:≥100KW 捆扎方式:自动套袋 | T202123230125 | 2026-07-05 |  | 购机补贴(通用类) | 黑龙江 | 评阅通过
1041 | 饲料（草）收获加工运输设备 | 饲料（草）收获机械 | 打（压）捆机 | 压缩室截面积（宽×高）0.1344m2及以上无打结器自动套袋方捆捡拾压捆机 | 吉林泷禾机械制造有限公司 | 秸秆饲料打捆机 | 9YFJ-2.2 | 捡拾宽度:2.2m;方捆:是 ;压缩室截面积(宽×高):0.1575m²;自动套袋:是 | 型号名称：9YFJ-2.2型秸秆饲料打捆机、挂接方式：牵引式、捡拾宽度：2200mm、捡拾器结构形式：锤爪式、喂入器结构形式：螺旋连续喂入机构、压缩室截面尺寸（宽×高）：350mm×450mm、捆扎方式：自动缠网、配套动力范围：≥88kw. | T202100220370 | 2026-06-29 | 88 | 购机补贴(通用类) | 吉林省 | 评阅通过
1042 | 饲料（草）收获加工运输设备 | 饲料（草）收获机械 | 打（压）捆机 | 压缩室截面积（宽×高）0.1344m2及以上无打结器自动套袋方捆捡拾压捆机 | 吉林泷禾机械制造有限公司 | 秸秆饲料打捆机 | 9YFT-2.2 | 捡拾宽度:2.2m;方捆:是 ;压缩室截面积(宽×高):0.1575m²;自动套袋:是 | 型号名称：9YFT-2.2型秸秆饲料打捆机、挂接方式：牵引式、捡拾宽度：2200mm、捡拾器结构形式：锤爪式、喂入器结构形式：螺旋连续喂入机构、压缩室截面尺寸（宽×高）：450mm×350mm、捆扎方式：自动缠网、配套动力范围：≥88kw. | T202022220125 | 2025-05-28 | 88 | 购机补贴(通用类) | 吉林省 | 评阅通过
1043 | 饲料（草）收获加工运输设备 | 饲料（草）收获机械 | 打（压）捆机 | 压缩室截面积（宽×高）0.1344m2及以上无打结器自动套袋方捆捡拾压捆机 | 吉林省威沃达机械制造有限公司 | 秸秆饲料捡拾打捆机 | 9YFQ-2250 | 捡拾宽度:2.25m;方捆:是 ;压缩室截面积(宽×高):0.1462m²;自动套袋:是 | 型号：9YFQ-2250 捡拾器宽度：2250 mm 捡拾器结构形式：锤爪 锤爪数量22个 压缩室截面尺寸（宽*高）320mm*420mm 进料仓尺寸（长*宽*高）1210mm*760mm*1900mm 工作状态外型尺寸（长*宽*高）5900mm*3250mm*3740mm 配套动力（动力输出720-760转直连）≥110Kw 整机质量5400kg 纯工作小时生产率≥1.5t/h 主油缸行程900mm 最大工作压力25Mpa 压缩油缸行程400mm 最大工作压力25Mpa 推料油缸行程820mm最大工作压力25Mpa 草捆规格800mm*450mm*360mm 万向节传动轴不得超过±15° 轮距1840mm | T202100221410 | 2026-12-30 |  | 购机补贴(通用类) | 吉林省 | 评阅通过
1044 | 饲料（草）收获加工运输设备 | 饲料（草）收获机械 | 打（压）捆机 | 压缩室截面积（宽×高）0.1344m2及以上无打结器自动套袋方捆捡拾压捆机 | 克雷斯曼河北农业机械有限公司 | 秸秆饲料打捆机 | 9YFQS-2.2 | 捡拾宽度:2.3m;方捆:是 ;压缩室截面积(宽×高):0.1575m²;自动套袋:是 | 挂接方式 ：牵引式； 捡拾宽度 mm：2300； 捡拾器结构型式：锤爪式； 喂入器结构型式：螺旋连续喂入机构+风机； 压缩室截面尺寸（宽×高）mm：350×450； 配套动力范围 kW：110-176.4； 捆扎方式：自动缠网； | T202200230395 | 2027-09-01 |  | 购机补贴(通用类) | 河北省 | 评阅通过
1045 | 饲料（草）收获加工运输设备 | 饲料（草）收获机械 | 打（压）捆机 | 压缩室截面积（宽×高）0.1344m2及以上无打结器自动套袋方捆捡拾压捆机 | 三极科技（山东）有限公司 | 秸秆饲料捡拾打捆机 | 9YFQ-2.2F | 捡拾宽度:2.22m;方捆:是 ;压缩室截面积(宽×高):0.16468m²;自动套袋:是 | 挂接方式：牵引式；捡拾宽度：2220mm;捡拾器结构型式：锤爪式；喂入器结构型式：螺旋连续喂入机构；压缩室截面尺寸（宽*高）：358*460mm；捆扎方式：自动套袋(缠网)；配套动力范围：≥125kw。 | T202100371017 | 2026-11-02 | 125 | 购机补贴(通用类) | 山东省 | 评阅通过
1046 | 饲料（草）收获加工运输设备 | 饲料（草）收获机械 | 打（压）捆机 | 压缩室截面积（宽×高）0.1344m2及以上无打结器自动套袋方捆捡拾压捆机 | 四平吉邦农机装备有限公司 | 秸秆捡拾打捆机 | 9YJD-2.2C | 捡拾宽度:2.2m;方捆:是 ;压缩室截面积(宽×高):0.1496m²;自动套袋:是 | 型号：9YJD-2.2C 挂接方式：牵引式 捡拾宽度：2200mm 捡拾器结构型式：锤爪式 喂入器结构型式：螺旋连续喂入机构 捆扎方式：自动网打捆 压缩室截面尺寸（宽×高）340×440mm 配套动力范围：≥88kW | T202200220154 | 2027-07-05 | 0 | 购机补贴(通用类) | 吉林省 | 评阅通过
1047 | 饲料（草）收获加工运输设备 | 饲料（草）收获机械 | 打（压）捆机 | 压缩室截面积（宽×高）0.1344m2及以上无打结器自动套袋方捆捡拾压捆机 | 四平市龙业机械制造有限公司 | 全自动秸秆饲料打捆机 | 9YZ-2250A | 捡拾宽度:2.25m;方捆:是 ;压缩室截面积(宽×高):0.1564m²;自动套袋:是 | 捡拾宽度：2.25m；压缩室截面尺寸（宽×高）：340mm×460mm；配套动力范围：≥110kW；捆扎方式：自动缠网；挂接方式：牵引式；捡拾器结构型式：锤爪式；喂入器结构型式：螺旋连续喂入机构；外形尺寸（长×宽×高）：5950mm×3250mm×3640mm；整机重量：5950kg； | T202222220022 | 2027-09-15 | 0 | 购机补贴(通用类) | 吉林省 | 评阅通过
1048 | 饲料（草）收获加工运输设备 | 饲料（草）收获机械 | 打（压）捆机 | 压缩室截面积（宽×高）0.1344m2及以上无打结器自动套袋方捆捡拾压捆机 | 四平市龙业机械制造有限公司 | 全自动秸秆饲料打捆机 | 9YZ-2250B | 捡拾宽度:2.25m;方捆:是 ;压缩室截面积(宽×高):0.1419m²;自动套袋:是 | 捡拾宽度：2.25m；压缩室截面尺寸（宽×高）：330mm×430mm；配套动力范围：≥110kW；捆扎方式：自动缠网；挂接方式：牵引式；捡拾器结构型式：锤爪式；喂入器结构型式：螺旋连续喂入机构；外形尺寸（长×宽×高）：5300mm×3280mm×3620mm；整机重量：5800kg； | T202222220021 | 2027-09-15 | 0 | 购机补贴(通用类) | 吉林省 | 评阅通过
1049 | 饲料（草）收获加工运输设备 | 饲料（草）收获机械 | 青（黄）饲料收获机 | 1.1-2.1m悬挂双圆盘式青饲料收获机 | 山东迪凯机械有限公司 | 悬挂式青饲料收获机 | 4QX-1400 | 割幅:1.28m;悬挂双圆盘式:是 | :1型号名称:4QX-1400悬挂式青饲料收获机。2形式:悬挂式。3工作状态外形尺寸(长*宽*高):4800㎜*1590㎜*3350㎜。4配套动力范围(牵引式,悬挂式)40.4-66.15kW。5割幅:1280㎜。6作物收集割台形式:直切割台。7割台切割器形式:圆盘式割刀。8喂入机构形式:喂入辊。9喂入机构数量:2个。10秸秆切碎机构形式:盘式。11作业速度范围:2-7km/h。12设计切段长度:30mm。 | T202137370570 | 2026-12-28 | 40.4 | 购机补贴(通用类) | 山东省 | 评阅通过
1050 | 饲料（草）收获加工运输设备 | 饲料（草）收获机械 | 青（黄）饲料收获机 | 2.2m及以上悬挂双圆盘式青饲料收获机 | 滑县宏峰机械有限公司 | 青（黄）饲料收获机 | 4HZ-2.3 | 割幅:2.3m;悬挂双圆盘式:是 | 结构型式：悬挂式；割台切割器型式：双圆盘式；割台的有效收获宽度：2300mm；籽粒破碎机械型式：揉搓；型号名称：4HZ-2.3 ；工作状态外形尺寸：(长×宽×高)mm2930×2455×5200 ；最小离地间隙：500mm ；抛送筒高度：5200mm； | 新2019004 | 2023-12-31 |  | 购机补贴(通用类) | 河南省 | 评阅通过
1051 | 饲料（草）收获加工运输设备 | 饲料（草）收获机械 | 青（黄）饲料收获机 | 2.2m及以上悬挂双圆盘式青饲料收获机 | 山东橙明机械设备有限公司 | 悬挂式青饲料收获机 | 4QX-2300 | 割幅:2.25m;悬挂双圆盘式:是 | 型号名称 / 4QX-2300型悬挂式青饲料收获机 形式 / 悬挂式 ,工作状态外形尺寸（长×宽×高） mm 5000× 2380× 4400, 配套动力范围（牵引式、悬挂式） kW 88.2～117.6 , 割幅 mm 2250,作物收集割台型式 / 直切割台, 割台切割器型式 / 圆盘式割刀 ,喂入机构型式 / 喂入辊 喂入机构数量 / 2对 ,秸秆切碎机构型式 / 盘式. | T202237370168 | 2027-07-04 | 0 | 购机补贴(通用类) | 山东省 | 评阅通过
1052 | 饲料（草）收获加工运输设备 | 饲料（草）收获机械 | 青（黄）饲料收获机 | 2.2m及以上悬挂双圆盘式青饲料收获机 | 山东迪凯机械有限公司 | 悬挂式青饲料收获机 | 4QX-2300 | 割幅:2.22m;悬挂双圆盘式:是 | 1型号名称:4QX-2300型悬挂式青饲料收获机。 2形式:悬挂式。3工作状态外形尺寸(长*宽*高)：5000mm*24600mm*4400mm 。4配套动力范围(牵引式，悬挂式)88.2-161.7kW 。5割幅:2220mm 6作物收集割台型式:直切割台 7喂入机构型式:喂入辊 8割台切割器型式:圆盘式割刀。9喂入机构数量:4个 10秸秆切碎机构型式:盘式 11作业速度范围:2-7km/h 12设计切断长度:20mm | T202137370307 | 2026-06-29 | 88.2 | 购机补贴(通用类) | 山东省 | 评阅通过
1053 | 饲料（草）收获加工运输设备 | 饲料（草）收获机械 | 青（黄）饲料收获机 | 2-2.6m自走圆盘式青饲料收获机 | 获嘉县凯威斯农业装备有限公司 | 自走式青饲料收获机 | 4QZL-8 | 割幅:2.06m;自走圆盘式:是 ;籽粒破碎机构:非对辊式 ;配套发动机功率:140kW | 型号名称 / 4QZL-8型自走式青饲料收获机 形式 / 自走式 工作状态外形尺寸（长×宽×高） mm 5880×2090×3705 配套动力范围（牵引式、悬挂式） kW / 配套发动机额定功率（自走式、配有发动机的牵引式） kW 140 配套发动机额定转速（自走式、配有发动机的牵引式） / 2200 割幅 mm 2060 作物收集割台型式 / 直切割台 割台切割器型式 / 圆盘式 喂入机构型式 / 喂入辊 喂入机构数量 / 5 秸秆切碎机构型式 / 滚筒式 籽粒破碎机构型式 / 搓板式 驾驶室型式(自走式） / 普通型 变速方式(自走式） / 手动变速 驱动方式(自走式） / 液压驱动 制动器型式(自走式） / 盘式 导向轮轮距（自走式） mm / 导向轮轮胎规格（自走式） / / 驱动轮轮距（自走式） mm / 驱动轮轮胎规格（自走式） / / 履带宽度(自走式） mm 450 履带接地长(自走式） mm 1600 轨距(自走式） mm 1355 轴距(自走式） mm / 作业速度范围 km/h 1.5-2.5 设计切段长度 mm 20 | T202200230391 | 2027-09-01 | 140 | 购机补贴(通用类) | 河南省 | 评阅通过
1054 | 饲料（草）收获加工运输设备 | 饲料（草）收获机械 | 青（黄）饲料收获机 | 2-2.6m自走圆盘式青饲料收获机 | 获嘉县鑫金锐农业装备有限公司 | 自走式青饲料收获机 | 4QZL-8 | 割幅:2.05m;自走圆盘式:是 ;籽粒破碎机构:非对辊式 ;配套发动机功率:140kW | 型号名称 / 4QZL-8型自走式青饲料收获机 形式 / 自走式 工作状态外形尺寸（长×宽×高） / 5800mm×2100mm×4300mm 配套动力范围（牵引式、悬挂式） kW / 配套发动机额定功率（自走式、配有发动机的牵引式） kW 140 配套发动机额定转速（自走式、配有发动机的牵引式） r/min 2200 割幅 mm 2050 作物收集割台型式 / 直切割台 割台切割器型式 / 圆盘式割刀（2个圆盘） 喂入机构型式 / 喂入辊 喂入机构数量 个 5 秸秆切碎机构型式 / 滚筒式 籽粒破碎机构型式 / 揉搓板式 驾驶室型式（自走式） / 简易驾驶室 变速方式（自走式） / 手动变速 驱动方式（自走式） / 液压驱动 制动器型式（自走式） / 盘式 导向轮轮距（自走式） mm / 导向轮轮胎规格（自走式） / / 驱动轮轮距（自走式） mm / 驱动轮轮胎规格（自走式） / / 履带宽度（自走式） mm 450 履带接地长（自走式） mm 1700 轨距（自走式） mm 1400 轴距（自走式） mm / 作业速度范围* km/h 1.5～2.5 设计切断长度* mm 20 | T202200150146 | 2027-07-05 | 140 | 购机补贴(通用类) | 河南省 | 评阅通过
1055 | 饲料（草）收获加工运输设备 | 饲料（草）收获机械 | 青（黄）饲料收获机 | 2-2.6m自走圆盘式青饲料收获机 | 山东格奥机械有限公司 | 自走式青饲料收获机 | 9QZ-2300 | 割幅:2.3m;自走圆盘式:是 ;籽粒破碎机构:非对辊式 ;配套发动机功率:162kW | 型号名称 / 9QZ-2300型自走式青饲料收获机 ,形式 / 自走式 ,工作状态外形尺寸（长×宽×高） / 6650mm×2420mm×4450mm ,配套发动机额定功率（自走式、配有发动机的牵引式） kW 162, 配套发动机额定转速（自走式、配有发动机的牵引式） r/min 2200, 割幅 mm 2300 ,收集割台型式 / 直切割台 ,割台切割器型式 / 圆盘式割刀（2个大圆盘）, 喂入机构型式 / 喂入辊 喂入机构数量 个 4, 秸秆切碎机构型式 / 盘式 ,籽粒破碎机构型式 / 揉搓板式, 驾驶室型式（自走式） / 普通 ,变速方式（自走式） / 手动变速, 驱动方式（自走式） / 液压驱动 ,制动器型式（自走式） / 盘式 导向轮轮距（自走式） mm 1600 导向轮轮胎规格（自走式） / 10.0/75-15.3 ,驱动轮轮距（自走式） mm 1940, 驱动轮轮胎规格（自走式） / 15-24. | T202200150017 | 2027-04-10 | 162 | 购机补贴(通用类) | 山东省 | 评阅通过
1056 | 饲料（草）收获加工运输设备 | 饲料（草）收获机械 | 青（黄）饲料收获机 | 2-2.6m自走圆盘式青饲料收获机 | 新乡市乐为农农牧机械有限公司 | 自走式青饲料收获机 | 4QZL-8 | 割幅:2.15m;自走圆盘式:是 ;籽粒破碎机构:非对辊式 ;配套发动机功率:140kW | 结构形式：自走式，工作状态外形尺寸（长×宽×高）:5650mm×2400mm×3500mm;发动机功率：140kW;割幅：2150mm;割台切割器型式：圆盘式割刀（2个圆盘）；喂入机构型式：喂入辊；籽粒破碎机构型式：揉搓板式；驾驶室型式（自走式）：简易驾驶室；变速方式（自走式）：手动变速；驱动方式（自走式）：液压驱动；履带宽度（自走式）：450mm；履带接地长（自走式）：1700mm;轨距（自走式）:1420mm; | T202200150143 | 2027-07-05 | 140 | 购机补贴(通用类) | 河南省 | 评阅通过
1057 | 饲料（草）收获加工运输设备 | 饲料（草）收获机械 | 青（黄）饲料收获机 | 2-2.6m自走圆盘式青饲料收获机，带对辊式籽粒破碎机构 | 山东五征集团有限公司 | 自走式青饲料收获机 | 4QZ-M30 | 割幅:2.08m;自走圆盘式:是 ;配套发动机功率:176kW;籽粒破碎机构:对辊式:是 | 自走式；工作状态外形尺寸（长×宽×高）：7435mm×2350mm×3715mm; 配套发动机：WP7G240E301，额定功率176kW，额定转速2200r/min， 排放标准：GB 20891-2014中国第三阶段； 割台的有效收获宽度：2080mm； 割台切割器型式：圆盘式割刀; 轴距：2830mm； 驾驶室型式：普通驾驶室；秸秆切碎机构型式：滚筒式；籽粒破碎机构型式：对辊式。 | T202200010306 | 2027-09-01 | 176 | 购机补贴(通用类) | 山东省 | 评阅通过
1058 | 饲料（草）收获加工运输设备 | 饲料（草）收获机械 | 青（黄）饲料收获机 | 2.6m及以上自走圆盘式青饲料收获机 | 获嘉县鑫金锐农业装备有限公司 | 自走式青饲料收获机 | 4QZ-2700B | 割幅:2.7m;自走圆盘式:是 ;籽粒破碎机构:非对辊式 ;配套发动机功率:202.5kW | 型号名称 / 4QZ-2700B型自走式青饲料收获机 形式 / 自走式 工作状态外形尺寸（长×宽×高） / 6150mm×3200mm×4900mm 配套动力范围（牵引式、悬挂式） kW / 配套发动机额定功率（自走式、配有发动机的牵引式） kW 202.5 配套发动机额定转速（自走式、配有发动机的牵引式） r/min 2300 割幅 mm 2700 作物收集割台型式 / 直切割台 割台切割器型式 / 圆盘式割刀（2个圆盘） 喂入机构型式 / 喂入辊 喂入机构数量 个 5 秸秆切碎机构型式 / 滚筒式 籽粒破碎机构型式 / 揉搓板式 驾驶室型式（自走式） / 普通驾驶室 变速方式（自走式） / 手动变速 驱动方式（自走式） / 液压驱动 制动器型式（自走式） / 鼓式（导向轮） 盘式（驱动轮） 导向轮轮距（自走式） mm 1800 导向轮轮胎规格（自走式） / 10.0/75-15.3 驱动轮轮距（自走式） mm 1900 驱动轮轮胎规格（自走式） / 15-24 履带宽度（自走式） mm / 履带接地长（自走式） mm / 轨距（自走式） mm / 轴距（自走式） mm 2800 作业速度范围* km/h 2～6 设计切断长度* mm 20 | T202200150145 | 2027-07-05 | 202.5 | 购机补贴(通用类) | 河南省 | 评阅通过
1059 | 饲料（草）收获加工运输设备 | 饲料（草）收获机械 | 青（黄）饲料收获机 | 2.6m及以上自走圆盘式青饲料收获机 | 内蒙古坤禾农业装备有限公司 | 自走式青饲料收获机 | 4QZ-265 | 割幅:2.65m;自走圆盘式:是 ;籽粒破碎机构:非对辊式 ;配套发动机功率:202.5kW | 工作状态外形尺寸(长×宽×高)6900mm×2750mm×4800mm；发动机额定功率202.5kW；配套发动机额定转速2300r/minp；割幅2650mm；作物收集圆盘式割刀直切割台；喂入机构5辊喂入辊型式；滚筒式秸秆切碎机构型式；普通驾驶室、手动变速、液压行走，盘式制动器；导向轮轮距1800mm、轮胎规格10.0/75-15.3；驱动轮轮距1900mm、轮胎规格15-24；轴距2650mm；作业速度范围3-8km/h；设计切段长度15、 20mm。 | T202215150072 | 2027-09-29 |  | 购机补贴(通用类) | 内蒙古自治区 | 评阅通过
1060 | 饲料（草）收获加工运输设备 | 饲料（草）收获机械 | 青（黄）饲料收获机 | 2.6m及以上自走圆盘式青饲料收获机 | 山东巨明机械有限公司 | 自走式青贮饲料收获机 | 4QZ-2600 | 割幅:2.6m;自走圆盘式:是 ;籽粒破碎机构:无 ;配套发动机功率:191kW | 割台切割器型式：圆盘式割刀；割台的有效收获宽度：2600mm；外形尺寸（长×宽×高）：7900×2750×4980mm；轴距：3200mm；喂入机构型式:喂入辊;作业速度范围：2-5km/h | T202237370145 | 2027-07-04 | 191 | 购机补贴(通用类) | 山东省 | 评阅通过
1061 | 饲料（草）收获加工运输设备 | 饲料（草）收获机械 | 青（黄）饲料收获机 | 2.6m及以上自走圆盘式青饲料收获机 | 新乡市乐为农农牧机械有限公司 | 自走式青饲料收获机 | 4QZ-2700A | 割幅:2.68m;自走圆盘式:是 ;籽粒破碎机构:非对辊式 ;配套发动机功率:202.5kW | 结构形式：自走式，工作状态外形尺寸（长×宽×高）:6600mm×3050mm×4900mm;发动机功率：202.5kW;割幅：2680mm;割台切割器型式：圆盘式割刀（2个圆盘）；喂入机构型式：喂入辊；籽粒破碎机构型式：揉搓板式；驾驶室型式（自走式）：普通驾驶室；变速方式（自走式）：手动变速；驱动方式（自走式）：液压驱动；导向轮轮距（自走式）：1800mm；导向轮轮胎规格（自走式）：10.0/75-15.3;驱动轮轮距（自走式）：1900mm;驱动轮轮胎规格（自走式）：500/70 R24;轴距(自走式）：2850mm | T202200150144 | 2027-07-05 | 202.5 | 购机补贴(通用类) | 河南省 | 评阅通过
1062 | 饲料（草）收获加工运输设备 | 饲料（草）收获机械 | 青（黄）饲料收获机 | 2.6m及以上自走圆盘式青饲料收获机，带对辊式籽粒破碎机构 | 河南省豫舒机械设备制造有限公司 | 自走式青饲料收获机 | 4QZ-2600B | 割幅:2.65m;自走圆盘式:是 ;配套发动机功率:202.5kW;籽粒破碎机构:对辊式:是 | 形式：自走式； 工作状态外形尺寸（长×宽×高） mm：6480×2750×4790； 割幅 mm：2650； 作物收集割台型式：直切割台； 割台切割器型式：圆盘式割刀； 喂入机构型式：喂入辊； 喂入机构数量：5； 秸秆切碎机构型式：滚筒式； 籽粒破碎机构型式：对辊式； 驾驶室型式(自走式）：普通式； 变速方式(自走式）：液压无级变速； 驱动方式(自走式）：液压驱动； 制动器型式(自走式）：盘式； 导向轮轮距（自走式） mm：1740； 导向轮轮胎规格（自走式）：10.0/75-15.3； 驱动轮轮距（自走式） mm：1885； 驱动轮轮胎规格（自走式）：15-24； 轴距(自走式）mm：2850； 作业速度范围 km/h：1.95～3.75； 设计切段长度 mm：17.7； | T202200230375 | 2027-09-01 | 202.5 | 购机补贴(通用类) | 河南省 | 评阅通过
1063 | 饲料（草）收获加工运输设备 | 饲料（草）收获机械 | 青（黄）饲料收获机 | 2.6m及以上自走圆盘式青饲料收获机，带对辊式籽粒破碎机构 | 获嘉县凯威斯农业装备有限公司 | 自走式青饲料收获机 | 4QZ-2700B | 割幅:2.74m;自走圆盘式:是 ;配套发动机功率:202.5kW;籽粒破碎机构:对辊式:是 | 型号名称 / 4QZ-2700B型自走式青饲料收获机 形式 / 自走式 工作状态外形尺寸（长×宽×高） mm 6630×3125×5150 配套动力范围（牵引式、悬挂式） kW / 配套发动机额定功率（自走式、配有发动机的牵引式） kW 202.5 配套发动机额定转速（自走式、配有发动机的牵引式） / 2300 割幅 mm 2740 作物收集割台型式 / 直切割台 割台切割器型式 / 圆盘式 喂入机构型式 / 喂入辊 喂入机构数量 / 5 秸秆切碎机构型式 / 滚筒式 籽粒破碎机构型式 / 对辊式 驾驶室型式(自走式） / 普通型 变速方式(自走式） / 手动变速 驱动方式(自走式） / 液压驱动 制动器型式(自走式） / 盘式 导向轮轮距（自走式） mm 1800 导向轮轮胎规格（自走式） / 10.0/75-15.3 驱动轮轮距（自走式） mm 1890 驱动轮轮胎规格（自走式） / 15-24 履带宽度(自走式） mm / 履带接地长(自走式） mm / 轨距(自走式） mm / 轴距(自走式） mm 2810 作业速度范围 km/h 2-6 设计切段长度 mm 20 | T202200230390 | 2027-09-01 | 202.5 | 购机补贴(通用类) | 河南省 | 评阅通过
1064 | 饲料（草）收获加工运输设备 | 饲料（草）收获机械 | 青（黄）饲料收获机 | 2.6m及以上自走圆盘式青饲料收获机，带对辊式籽粒破碎机构 | 内蒙古坤禾农业装备有限公司 | 自走式青饲料收获机 | 4QZ-265C | 割幅:2.65m;自走圆盘式:是 ;配套发动机功率:202.5kW;籽粒破碎机构:对辊式:是 | 工作状态外形尺寸（长×宽×高） / 6900mm×2750mm×4800mm；配套发动机额定功率 202.5kW；配套发动机额定转速2300 r/min；割幅 2650mm；作物收集割台型式 / 直切割台；割台切割器型式 / 圆盘式割刀（2 个圆盘）；籽粒破碎机构型式 / 对辊式；变速方式（自走式） 手动变速；驱动方式（自走式） / 液压驱动；制动器型式（自走式） / 盘式（驱动轮）； 导向轮轮距（自走式）1800 mm；导向轮轮胎规格（自走式） / 10.0/75-15.3； 驱动轮轮距（自走式） 1900 mm； 驱动轮轮胎规格（自走式） / 17.5LR24； 轴距（自走式） 2650mm；作业速度范围 3～8km/h；设计切断长度15、20 mm | T202200150340 | 2027-09-01 |  | 购机补贴(通用类) | 内蒙古自治区 | 评阅通过
1065 | 饲料（草）收获加工运输设备 | 饲料（草）收获机械 | 青（黄）饲料收获机 | 2.6m及以上自走圆盘式青饲料收获机，带对辊式籽粒破碎机构 | 山东润达农牧科技有限公司 | 青饲料收获机 | 9QZ-3000A | 割幅:3m;自走圆盘式:是 ;配套发动机功率:266kW;籽粒破碎机构:对辊式:是 | 形式：自走式；工作状态外形尺寸mm（长×宽×高）：7780×3150×5600；配套发动机额定功率：266kW；配套发动机额定转速：2200r/min；割幅：3000mm；作物收集割台型式：直切割台；割台切割器型式：圆盘式割刀；喂入机构型式：喂入辊；喂入机构数量：4个；秸秆切碎机构型式：滚筒式；籽粒破碎机构型式：对辊式；驾驶室型式（自走式）：普通式；变速方式（自走式）：手动变速；驱动方式（自走式）：液压驱动；制动器型式（自走式）：盘式；导向轮轮距（自走式）：1680mm；导向轮轮胎规格（自走式）：10.0/75-15.3；驱动轮轮距（自走式）：1850mm；驱动轮轮胎规格（自走式）：15-24；轴距（自走式）：2450mm；作业速度范围：2-9km/h；设计切割长度：20mm；发动机型号：WP10G360E341；标定功率：266kW；制造商：潍柴动力股份有限公司；排放阶段：国三 | T202200230412 | 2027-09-01 | 266 | 购机补贴(通用类) | 山东省 | 评阅通过
1066 | 饲料（草）收获加工运输设备 | 饲料（草）收获机械 | 青（黄）饲料收获机 | 2.6m及以上自走圆盘式青饲料收获机，带对辊式籽粒破碎机构 | 石家庄益丰泰机械有限公司 | 青饲料收获机 | 4QZ-3500 | 割幅:3.3m;自走圆盘式:是 ;配套发动机功率:280kW;籽粒破碎机构:对辊式:是 | 型号名称：4QZ-3500型青饲料收获机；形式：自走式；工作状态外形尺寸（长x宽x高 mm）7300x3560x5690；配套发动机额定功率280kw；配套发动机额定转速：2200r/min；割副：3300mm，作物收集割台型式：直切割台；割台切割器型式：圆盘式割刀；喂入机构型式：喂入辊；喂入机构数量：4；秸秆切碎机构型式：滚筒式；籽粒破碎机构型式：对辊式；驾驶室型式:普通式；变速方式：手动变速；驱动方式：液压驱动；制动器型式：鼓式；导向轮轮距：2200mm；导向轮轮胎规格：12.00-18；驱动轮轮距：2310mm；驱动轮轮胎规格：620/75R26;轴距：2530mm | T202200130317 | 2027-09-01 | 280 | 购机补贴(通用类) | 河北省 | 评阅通过
1067 | 饲料（草）收获加工运输设备 | 饲料（草）收获机械 | 青（黄）饲料收获机 | 2.6m及以上自走圆盘式青饲料收获机，带对辊式籽粒破碎机构 | 新乡市乐为农农牧机械有限公司 | 自走式青饲料收获机 | 4QZ-2700 | 割幅:2.69m;自走圆盘式:是 ;配套发动机功率:202.5kW;籽粒破碎机构:对辊式:是 | 结构形式：自走式;工作状态外形尺寸(长×宽×高）：7660mm×3345mm×5040mm;发动机功率：202.5kW;割副：2690mm；作物收集割台形式：直切割台；割台切割器形式：圆盘式；喂入机构形式：喂入辊；喂入机构数量：5个；秸秆切碎机构形式：滚筒式；籽粒破碎机构形式：对辊式；驾驶室形式(自走式）：普通式；变速方式（自走式）：手动方式；驱动方式（自走式）：液压驱动；制动器形式（自走式）：盘式；导向轮轮距（自走式）：1700mm;导向轮轮胎规格（自走式）：10.0/75-15.3；驱动轮轮距（自走式）：1840mm;驱动轮轮胎规格（自走式）：500/70R24；轴距(自走式）：2950mm; | T202200230389 | 2027-09-01 | 202.5 | 购机补贴(通用类) | 河南省 | 评阅通过
1068 | 饲料（草）收获加工运输设备 | 饲料（草）收获机械 | 青（黄）饲料收获机 | 2.9m及以上自走其他式青饲料收获机，带对辊式籽粒破碎机构 | 北京市旭世盛畜牧机械有限公司 | 青贮饲料收获机 | 9QZ-2900 | 割幅:2.95m;配套发动机功率:247kW;籽粒破碎机构:对辊式:是 ;自走其他式:是 | 形式：自走式；工作状态外形尺寸（长×宽×高）: 8900mm×3210mm×5000mm；配套发动机额定功率：247kW；配套发动机额定转速:2200r/min；割幅：2950mm；作物收集割台型式：直切割刀；割台切割器型式：往复式割刀；喂入机构型式：喂入辊；喂入机构数量8个；秸秆切碎机构型式：滚筒式；籽粒破碎机构型式：对辊式；驾驶室型式：普通；变速方式：手动变速；驱动方式(自走式）：机械驱动；制动器型式(自走式）：鼓式；导向轮轮距（自走式）：1700mm；导向轮轮胎规格（自走式）：10.0/75-15.3；驱动轮轮距（自走式）：1800mm；驱动轮轮胎规格（自走式）：15-24；轴距(自走式）：2295mm；作业速度范围：2～4 km/h；设计切段长度：8mm、16mm、22mm、45mm。 | T202000230165 | 2025-07-05 | 247 | 购机补贴(通用类) | 北京市 | 评阅通过
1069 | 饲料（草）收获加工运输设备 | 饲料（草）收获机械 | 青（黄）饲料收获机 | 1—1.5m秸秆收集机 | 大庆新鼎富农业机械有限公司 | 秸秆收集机 | 4JS-130 | 作业幅宽:1.3m;收集器型式:甩刀式、锤爪式、弹齿式:甩刀式 | 型号名称4JS-130型秸秆收集机 | T202123230141 | 2026-07-05 |  | 购机补贴(非通用类) | 黑龙江 | 评阅通过
1070 | 饲料（草）收获加工运输设备 | 饲料（草）收获机械 | 青（黄）饲料收获机 | 1—1.5m秸秆收集机 | 石家庄海澳机械制造有限公司 | 秸秆切碎收集机 | 4JS-140 | 作业幅宽:1.4m;收集器型式:甩刀式、锤爪式、弹齿式:甩刀式 | 配套动力及功率:51.5-73.5kW;工作状态外形尺寸 （长×宽×高）:2450×1990×3275mm;配套动力输出轴转速:720r/min;结构型式:牵引式;作业速度:0.4-1.1m/s;作业幅宽:1.4m;收集器型式:甩刀式;收集器工作部件数量:弯刀：52个；直刀：26个；地轮规格：5.00-8；地轮数量：2个；输送器型式：绞龙式；抛送器型式：离心风机式；运输间隙：150mm | T202013130265 | 2025-12-29 | 0 | 购机补贴(非通用类) | 河北省 | 评阅通过
1071 | 饲料（草）收获加工运输设备 | 饲料（草）收获机械 | 青（黄）饲料收获机 | 1.5—2m秸秆收集机 | 大庆新鼎富农业机械有限公司 | 秸秆收集机 | 4JS-150 | 作业幅宽:1.5m;收集器型式:甩刀式、锤爪式、弹齿式:甩刀式 | 型号名称 / 4JS-150型秸秆收集机 工作状态外形尺寸（长×宽×高） mm 2380×2520×3330 配套动力及功率 kW 40.4～51.4 配套动力输出轴转速 r/min 730 结构型式 / 牵引式 作业速度 m/s 0.8～1.4 作业幅宽 m 1.5 收集器形式 / 锤爪、甩刀组合 收集器工作部件数量 个 锤爪6、甩刀44 输送器型式 / 螺旋搅龙式 抛送器型式 / 离心风机 地轮规格 / 145/80R13 地轮数量 个 2 运输间隙 mm 250 | T201923230201 | 2024-11-07 |  | 购机补贴(非通用类) | 黑龙江 | 评阅通过
1072 | 饲料（草）收获加工运输设备 | 饲料（草）收获机械 | 青（黄）饲料收获机 | 1.5—2m秸秆收集机 | 石家庄海澳机械制造有限公司 | 秸秆切碎收集机 | 4JS-150 | 作业幅宽:1.5m;收集器型式:甩刀式、锤爪式、弹齿式:甩刀式 | 配套动力及功率:51.5-73.5kW;工作状态外形尺寸 （长×宽×高）:1340×2100×3200mm;配套动力输出轴转速:720r/min;结构型式:后悬挂式;作业速度:0.4-1.1m/s;作业幅宽:1.5m;收集器型式:甩刀式;收集器工作部件数量:弯刀：60个；直刀：30个；输送器型式：绞龙式；抛送器型式：离心风机式 | T202013130264 | 2025-12-29 | 0 | 购机补贴(非通用类) | 河北省 | 评阅通过
1073 | 饲料（草）收获加工运输设备 | 饲料（草）收获机械 | 青（黄）饲料收获机 | 1.5—2m秸秆收集机 | 石家庄海澳机械制造有限公司 | 秸秆切碎收集机 | 4JS-180 | 作业幅宽:1.8m;收集器型式:甩刀式、锤爪式、弹齿式:甩刀式 | 配套动力及功率:58.8-102.9kW;工作状态外形尺寸 （长×宽×高）:1540×2485×3300mm;配套动力输出轴转速:720r/min;结构型式:后悬挂式;作业速度:0.4-1.1m/s;作业幅宽:1.8m;收集器型式:甩刀式;收集器工作部件数量:弯刀：72个；直刀：36个；输送器型式：绞龙式；抛送器型式：离心风机式 | T202013130263 | 2025-12-29 | 0 | 购机补贴(非通用类) | 河北省 | 评阅通过
1074 | 饲料（草）收获加工运输设备 | 饲料（草）收获机械 | 青（黄）饲料收获机 | 1.5—2m秸秆收集机 | 石家庄金牛农机制造有限公司 | 秸秆收集机 | 4JS-150 | 作业幅宽:1.5m;收集器型式:甩刀式、锤爪式、弹齿式:甩刀式 | 作业幅宽：1.5m 工作状态外形尺寸(长x宽x高)：1550x2600x2600mm 配套动力及功率：47.8-91.9kW 配套动力输出轴转速：760r/min 结构型式：后悬挂式 收集器形式：甩刀式 收集器工作部件数量：弯刀，40个 输送器型式：绞龙式 抛送器型式：离心风机式 集草箱容积：1.5m³ 集草箱卸料方式：液压式 | T202013130429 | 2025-12-29 |  | 购机补贴(非通用类) | 河北省 | 评阅通过
1075 | 饲料（草）收获加工运输设备 | 饲料（草）收获机械 | 青（黄）饲料收获机 | 1.5—2m秸秆收集机 | 石家庄金牛农机制造有限公司 | 秸秆收集机 | 4JS-165 | 作业幅宽:1.65m;收集器型式:甩刀式、锤爪式、弹齿式:甩刀式 | 作业幅宽：1.65m 工作状态外形尺寸(长x宽x高)：1550x2750x2600mm 配套动力及功率：51.5-91.9kW 配套动力输出轴转速：760r/min 结构型式：后悬挂式 收集器形式：甩刀式 收集器工作部件数量：弯刀，44个 输送器型式：绞龙式 抛送器型式：离心风机式 集草箱容积：1.65m³ 集草箱卸料方式：液压式 | T202013130428 | 2025-12-29 |  | 购机补贴(非通用类) | 河北省 | 评阅通过
1076 | 饲料（草）收获加工运输设备 | 饲料（草）收获机械 | 青（黄）饲料收获机 | 1.5—2m秸秆收集机 | 石家庄金牛农机制造有限公司 | 秸秆收集机 | 4JS-180 | 作业幅宽:1.8m;收集器型式:甩刀式、锤爪式、弹齿式:甩刀式 | 作业幅宽：1.8m 工作状态外形尺寸(长x宽x高)：1550x2900x2600mm 配套动力及功率：73.5-128.6kW 配套动力输出轴转速：760r/min 结构型式：后悬挂式 收集器形式：甩刀式 收集器工作部件数量：弯刀，48个 输送器型式：绞龙式 抛送器型式：离心风机式 集草箱容积：1.8m³ 集草箱卸料方式：液压式 | T202013130427 | 2025-12-29 |  | 购机补贴(非通用类) | 河北省 | 评阅通过
1077 | 饲料（草）收获加工运输设备 | 饲料（草）收获机械 | 青（黄）饲料收获机 | 2—2.5m秸秆收集机 | 大庆新鼎富农业机械有限公司 | 秸秆收集机 | 4JS-225 | 作业幅宽:2.25m;收集器型式:甩刀式、锤爪式、弹齿式:甩刀式 | 型号名称 / 4JS-225型秸秆收集机 工作状态外形尺寸（长×宽×高） mm 3020×3485×3400 配套动力及功率 kW 88.2～110.2 配套动力输出轴转速 r/min 730 结构型式 / 牵引式 作业速度 m/s 0.8～1.4 作业幅宽 m 2.25 收集器形式 / 锤爪 收集器工作部件数量 个 22 输送器型式 / 螺旋搅龙式 抛送器型式 / 离心风机 地轮规格 / 10.0/75-15.3 地轮数量 个 2 运输间隙 mm 330 | T201923230203 | 2024-11-07 |  | 购机补贴(非通用类) | 黑龙江 | 评阅通过
1078 | 饲料（草）收获加工运输设备 | 饲料（草）收获机械 | 青（黄）饲料收获机 | 2—2.5m秸秆收集机 | 石家庄海澳机械制造有限公司 | 秸秆切碎收集机 | 4JS-200 | 作业幅宽:2.0m;收集器型式:甩刀式、锤爪式、弹齿式:甩刀式 | 配套动力及功率:66.2-110.3kW;工作状态外形尺寸 （长×宽×高）:2450×2680×3350mm;配套动力输出轴转速:720r/min;结构型式:牵引式;作业速度:0.4-1.1m/s;作业幅宽:2.0m;收集器型式:甩刀式;收集器工作部件数量:弯刀：80个；直刀：40个；地轮规格：5.00-8；地轮数量：2个；输送器型式：绞龙式；抛送器型式：离心风机式；运输间隙：180mm | T202013130262 | 2025-12-29 | 0 | 购机补贴(非通用类) | 河北省 | 评阅通过
1079 | 饲料（草）收获加工运输设备 | 饲料（草）收获机械 | 青（黄）饲料收获机 | 2—2.5m秸秆收集机 | 石家庄海澳机械制造有限公司 | 秸秆切碎收集机 | 4JS-220 | 作业幅宽:2.2m;收集器型式:甩刀式、锤爪式、弹齿式:甩刀式 | 配套动力及功率:73.5-132.4kW;工作状态外形尺寸 （长×宽×高）:1580×2885×3300mm;配套动力输出轴转速:720r/min;结构型式:后悬挂式;作业速度:0.4-1.1m/s;作业幅宽:2.2m;收集器型式:甩刀式;收集器工作部件数量:弯刀：88个；直刀：44个；输送器型式：绞龙式；抛送器型式：离心风机式 | T202013130261 | 2025-12-29 | 0 | 购机补贴(非通用类) | 河北省 | 评阅通过
1080 | 饲料（草）收获加工运输设备 | 饲料（草）收获机械 | 青（黄）饲料收获机 | 2—2.5m秸秆收集机 | 石家庄金牛农机制造有限公司 | 秸秆收集机 | 4JS-200 | 作业幅宽:2.0m;收集器型式:甩刀式、锤爪式、弹齿式:甩刀式 | 作业幅宽：2.0m 工作状态外形尺寸(长x宽x高)：1550x3100x2600mm 配套动力及功率：73.5-132.3kW 配套动力输出轴转速：760r/min 结构型式：后悬挂式 收集器形式：甩刀式 收集器工作部件数量：弯刀，52个 输送器型式：绞龙式 抛送器型式：离心风机式 集草箱容积：2.0m³ 集草箱卸料方式：液压式 | T202013130426 | 2025-12-29 |  | 购机补贴(非通用类) | 河北省 | 评阅通过
1081 | 饲料（草）收获加工运输设备 | 饲料（草）加工机械 | 铡草机 | 1—3t/h铡草机 | 湖北华联机械制造实业股份有限公司 | 铡草机 | 9ZT-1.5 | 生产率(干秸秆):1.5t/h | 结构形式：筒式；配套动力：2.2-3kw；外形尺寸：1600×580×860mm；生产率：≥1500kg/h（干玉米秸秆）；动刀数量：5片；圆盘或滚筒直径（工作部件）：195mm；喂入方式：传动自动喂入。 | T202242420040 | 2027-07-04 | 2.2 | 购机补贴(非通用类) | 湖北省 | 评阅通过
1082 | 饲料（草）收获加工运输设备 | 饲料（草）加工机械 | 铡草机 | 1—3t/h铡草机 | 四川省旭东机械制造有限公司 | 铡草机 | 9Z-1.2A | 生产率(干秸秆):1.2t/h | 配套动力：3.0kW；结构型式：筒式；外形尺寸：1240×485×840；生产率：≥1200kg/h；设计草长度：8.5/16.8mm；喂入口宽度：240mm；喂入方式：自动喂入；主轴额定转速1350~1600r/min;动刀片数量：5个；动刀片刀形：直线刃式；滚筒直径：210mm。 | T202251510089 | 2027-08-07 | 3.0 | 购机补贴(非通用类) | 四川省 | 评阅通过
1083 | 饲料（草）收获加工运输设备 | 饲料（草）加工机械 | 铡草机 | 3—6t/h铡草机 | 湖北华联机械制造实业股份有限公司 | 铡草揉丝一体机 | 9ZT-3.1A | 生产率(干秸秆):3.1t/h | 结构形式：筒式；配套动力：3～4kw；外形尺寸：1900×580×920mm；生产率：≥3100kg/h（干玉米秸秆）；动刀数量：5片；圆盘或滚筒直径（工作部件）：195mm；喂入方式：传动自动喂入。 | T202242420041 | 2027-07-04 | 3 | 购机补贴(非通用类) | 湖北省 | 评阅通过
1084 | 饲料（草）收获加工运输设备 | 饲料（草）加工机械 | 铡草机 | 3—6t/h铡草机 | 湖北华联机械制造实业股份有限公司 | 铡草机 | 9ZT-3.1B | 生产率(干秸秆):3.1t/h | 结构形式：筒式；配套动力：3～4kw；外形尺寸：1660×580×950mm；生产率：≥3100kg/h（干玉米秸秆）；动刀数量：5片；圆盘或滚筒直径（工作部件）：195mm；喂入方式：传动自动喂入。 | T202242420042 | 2027-07-04 | 3 | 购机补贴(非通用类) | 湖北省 | 评阅通过
1085 | 饲料（草）收获加工运输设备 | 饲料（草）加工机械 | 铡草机 | 3—6t/h铡草机 | 四川省旭东机械制造有限公司 | 铡草机 | 9Z-3.0A | 生产率(干秸秆):3t/h | 配套动力：5.5kW;结构型式：筒式；外形尺寸：1570×540×900；生产率：≥3000kg/h；设计草长度：8.5/16.8mm；喂入口宽度：240mm；喂入方式：自动喂入；主轴额定转速：1450~1700r/min；动刀片数量：5个；动刀片刀形：直线刃式；滚筒直径：210mm。 | T202251510088 | 2027-08-07 | 5.5 | 购机补贴(非通用类) | 四川省 | 评阅通过
1086 | 饲料（草）收获加工运输设备 | 饲料（草）加工机械 | 铡草机 | 6—9t/h铡草机 | 湖北华联机械制造实业股份有限公司 | 铡草揉丝一体机 | 9ZT-6.5A | 生产率(干秸秆):6.5t/h | 结构形式：筒式；配套动力：5.5～7.5kw；外形尺寸：2400×720×1080mm；生产率：≥6500kg/h（干玉米秸秆）；动刀数量：4片；圆盘或滚筒直径（工作部件）：200mm；喂入方式：传动自动喂入。 | T202242420043 | 2027-07-04 | 5.5 | 购机补贴(非通用类) | 湖北省 | 评阅通过
1087 | 饲料（草）收获加工运输设备 | 饲料（草）加工机械 | 铡草机 | 6—9t/h铡草机 | 武汉盛之泰机械设备有限公司 | 铡草机 | 9ZT-6 | 生产率(干秸秆):6t/h | 型号名称:9ZT-6铡草机;配套动力:5.5-7.5kW;结构型式:筒式;外形尺寸（长×宽×高）:1660mm×570mm×1010mm；生产率：≥6000kg/h（干秸秆）；设计切草长度：10、20mm；喂入口宽度：300mm；喂入方式：自动；主轴额定转速：1470r/min；动刀片数量：5个；动刀片刀形：矩形双面直刃；圆盘或滚筒直径（工作部件）：180mm。 | T202242420087 | 2027-08-07 | 5.5 | 购机补贴(非通用类) | 湖北省 | 评阅通过
1088 | 饲料（草）收获加工运输设备 | 饲料（草）加工机械 | 铡草机 | 9—15t/h铡草机 | 湖北华联机械制造实业股份有限公司 | 铡草揉丝一体机 | 9ZT-10 | 生产率(干秸秆):10t/h | 结构形式：筒式；配套动力：7.5～11kw；外形尺寸：2800×720×1160mm；生产率：≥10000kg/h（干玉米秸秆）；动刀数量：5片；圆盘或滚筒直径（工作部件）：240mm；喂入方式：传动自动喂入。 | T202242420044 | 2027-07-04 | 7.5 | 购机补贴(非通用类) | 湖北省 | 评阅通过
1089 | 饲料（草）收获加工运输设备 | 饲料（草）加工机械 | 铡草机 | 9—15t/h铡草机 | 武汉盛之泰机械设备有限公司 | 铡草机 | 9ZT-9 | 生产率(干秸秆):9t/h | 型号名称:9ZT -9铡草机;配套动力:7.5kW;结构型式:筒式;外形尺寸（长×宽×高）:1850mm×680mm×1100mm;生产率:≥9000kg/h（干秸秆）;设计切草长度:10、20mm;喂入口宽度:295mm;喂入方式:自动;主轴额定转速:1460r/min;动刀片数量:5个;动刀片刀形:矩形双面直刃;圆盘或滚筒直径（工作部件）:310mm。 | T202242420088 | 2027-08-07 |  | 购机补贴(非通用类) | 湖北省 | 评阅通过
1090 | 饲料（草）收获加工运输设备 | 饲料（草）加工机械 | 铡草机 | 20t/h及以上铡草机 | 洛阳四达农机有限公司 | 铡草机 | 9Z-30 | 生产率(干秸秆):30t/h | 生产率：30000（kg/h）；外形尺寸（长*宽*高）(mm)：4290*2500*4450；结构质量：2300kg ；配套动力：30+3kW；结构形式：刀盘式；主轴转速：450r∕min | T202214140026 | 2027-08-23 | 30 | 购机补贴(非通用类) | 河南省 | 评阅通过
1091 | 饲料（草）收获加工运输设备 | 饲料（草）加工机械 | 饲料（草）粉碎机 | 2—4t/h揉丝机 | 石家庄茂丰农业机械制造有限公司 | 揉丝机 | 9R-6 | 2t/h≤生产率(干秸秆)<4t/h,4t/h≤生产率(青秸秆)<6t/h:2t/h≤生产率(干秸秆)<4t/h | 结构型式/滚筒式 外形尺寸（长×宽×高）mm3150x830x1080 配套动力额定功率kW15 配套动力额定转速r/min1460 生产率kg/h3500 传动方式/皮带传动 锤片数量片48 喂入方式/机械喂入 | T202213130619 | 2027-07-29 | 15 | 购机补贴(非通用类) | 河北省 | 评阅通过
1092 | 饲料（草）收获加工运输设备 | 饲料（草）加工机械 | 饲料（草）粉碎机 | 4—6t/h揉丝机 | 石家庄茂丰农业机械制造有限公司 | 揉丝机 | 9R-10 | 4t/h≤生产率(干秸秆)<6t/h,6t/h≤生产率(青秸秆)<10t/h:4t/h≤生产率(干秸秆)<6t/h | 结构型式/滚筒式 外形尺寸（长×宽×高）mm3150x900x1080 配套动力额定功率kW22 传动方式/皮带传动 锤片数量片56 喂入方式/机械喂入 | T202213130618 | 2027-07-29 | 15 | 购机补贴(非通用类) | 河北省 | 评阅通过
1093 | 饲料（草）收获加工运输设备 | 饲料（草）加工机械 | 饲料（草）粉碎机 | 4—6t/h揉丝机 | 四川省旭东机械制造有限公司 | 秸秆揉丝机 | 9ZR-6.0 | 4t/h≤生产率(干秸秆)<6t/h,6t/h≤生产率(青秸秆)<10t/h:6t/h≤生产率(青秸秆)<10t/h | 结构型式：铡切、揉搓板式；外形尺寸：2300×560×980；配套动力额定功率：7.5kW；配套动力额定转速：2910r/min；主轴额定转速：铡切转子：1450~1700r/min 、揉搓转子：3150~3400r/min；生产率：≥6000kg/h；传动方式：皮带传动；铡切转子直径：204mm；揉搓转子：154mm；铡切转子宽度：225mm；揉搓转子宽度：220mm；铡切转子工作直径：214mm；揉搓转子工作直径：244mm；踹片数量：/;喂入方式：自动喂入；铡切刀片数量：动刀：5，定刀：1片；揉搓刀片数量：动刀32，定刀21；铡切机构型式（适用时）：铡切式；揉搓机构型式（适用时）揉搓齿板式。 | T202251510090 | 2027-08-07 | 7.5 | 购机补贴(非通用类) | 四川省 | 评阅通过
1094 | 饲料（草）收获加工运输设备 | 饲料（草）加工机械 | 饲料（草）粉碎机 | 400—550mm饲料粉碎机 | 湖北华联机械制造实业股份有限公司 | 饲料粉碎机 | 9FQ-40-20 | 转子工作直径:400mm | 转子工作直径：400mm；外形尺寸（mm）：960*980*1070；锤片：16片；三角形齿：6片；粉碎室宽度：202mm； | T202142420414 | 2026-12-26 | 4 | 购机补贴(非通用类) | 湖北省 | 评阅通过
1095 | 饲料（草）收获加工运输设备 | 饲料（草）加工机械 | 饲料（草）粉碎机 | 400—550mm饲料粉碎机 | 湖北华联机械制造实业股份有限公司 | 饲料粉碎机 | 9FZ-40-20B | 转子工作直径:400mm | 转子工作直径：400mm；转子盘直径：270mm；外形尺寸（mm）：1000*640*1030；锤片：21片；粉碎室宽度：205mm； | T202242420037 | 2027-07-04 | 2.2 | 购机补贴(非通用类) | 湖北省 | 评阅通过
1096 | 饲料（草）收获加工运输设备 | 饲料（草）加工机械 | 饲料（草）粉碎机 | 550mm及以上饲料粉碎机 | 湖北华联机械制造实业股份有限公司 | 饲料粉碎机 | 9FZ-55-14 | 转子工作直径:550mm | 转子工作直径：550mm；外形尺寸（mm）：1000*750*1700；锤片：12片；；粉碎室宽度：145mm； | T202142420412 | 2026-12-26 | 7.5 | 购机补贴(非通用类) | 湖北省 | 评阅通过
1097 | 饲料（草）收获加工运输设备 | 饲料（草）加工机械 | 饲料（草）粉碎机 | 550mm及以上饲料粉碎机 | 湖北华联机械制造实业股份有限公司 | 饲料粉碎机 | 9FZ-56-20 | 转子工作直径:560mm | 转子工作直径：560mm；外形尺寸（mm）：1230*1150*1535；锤片：28片；；粉碎室宽度：202mm； | T202142420413 | 2026-12-26 | 4 | 购机补贴(非通用类) | 湖北省 | 评阅通过
1098 | 饲料（草）收获加工运输设备 | 饲料（草）加工机械 | 饲料（草）粉碎机 | 550mm及以上饲料粉碎机 | 湖北华联机械制造实业股份有限公司 | 饲料粉碎机 | 9FZ-56-20C | 转子工作直径:560mm | 转子工作直径：560mm；转子盘直径：410mm；外形尺寸（mm）：1150*810*1200；锤片：28片；；粉碎室宽度：205mm； | T202242420038 | 2027-07-04 | 3 | 购机补贴(非通用类) | 湖北省 | 评阅通过
1099 | 饲料（草）收获加工运输设备 | 饲料（草）加工机械 | 饲料混合机 | 1-2m³立式饲料混合机 | 新乡市北方散热器有限公司 | 饲料混合机 | 9HLP-500 | 混合室容积:1.1m³;结构型式:立式 | 结构型式:立式单轴螺旋,外形尺寸（长×宽×高）:1500×1000×2400mm,混合轴工作段长度:2010mm,混合轴数量:1个,混合轴额定转速：410r/min，整机质量：130kg，配套动力：3kW，混合室容积：1.1m³，额定批次混合量：500kg | T202041410171 | 2025-12-30 | 3 | 购机补贴(非通用类) | 河南省 | 评阅通过
1100 | 饲料（草）收获加工运输设备 | 饲料（草）加工机械 | 饲料混合机 | 1-2m³立式饲料混合机 | 新乡市北方散热器有限公司 | 饲料混合机 | 9HLP-500A | 混合室容积:1.02m³;结构型式:立式 | 结构型式:立式单轴螺旋,外形尺寸（长×宽×高）:1190×1080×2380mm,混合轴工作段长度:2010mm,混合轴数量:1个,混合轴额定转速：410r/min，整机质量：126kg，配套动力：3kW，混合室容积：1.02m³，额定批次混合量：500kg | T202114140022 | 2026-07-21 | 3 | 购机补贴(非通用类) | 河南省 | 评阅通过
1101 | 饲料（草）收获加工运输设备 | 饲料（草）加工机械 | 饲料混合机 | 1-2m³立式饲料混合机 | 新乡市和协饲料机械制造有限公司 | 饲料混合机 | 9HLT-500 | 混合室容积:1.0m³;结构型式:立式 | 混合方式：立式（单轴螺旋），混合机容积：1m³，主轴转速：415r/min，配套动力：2.2kW，混合均匀度：90.5%，生产率：1050kg/h | T201941410014 | 2024-11-13 | 2.2 | 购机补贴(非通用类) | 河南省 | 评阅通过
1102 | 饲料（草）收获加工运输设备 | 饲料（草）加工机械 | 饲料混合机 | 1-2m³立式饲料混合机 | 新乡市乐丰机械有限公司 | 饲料混合机 | 9HLP-500 | 混合室容积:1.02m³;结构型式:立式 | 结构型式：立式单轴螺旋，外形尺寸（长×宽×高）：1190×1080×2380mm，混合轴工作段长度：2010mm,混合轴额定转速 410r/min,整机质量:126kg,混合室容积：1.02m³，配套动力：3kW,额定批次混合量:500kg。 | T202114140019 | 2026-07-21 | 3 | 购机补贴(非通用类) | 河南省 | 评阅通过
1103 | 饲料（草）收获加工运输设备 | 饲料（草）加工机械 | 饲料混合机 | 1-2m³立式饲料混合机 | 新乡市乐为农农牧机械有限公司 | 饲料混合机 | 9HLP-500 | 混合室容积:1.1m³;结构型式:立式 | 结构型式：立式单轴螺旋、外形尺寸（长×宽×高）：1480×1000×2400mm、混合轴数量：1个、混合轴额定转速：415r/min、配套动力：3kW、混合室容积：1.1m³、额定批次混合量：500kg | T202142420070 | 2026-02-07 | 3 | 购机补贴(非通用类) | 河南省 | 评阅通过
1104 | 饲料（草）收获加工运输设备 | 饲料（草）加工机械 | 饲料混合机 | 2m³及以上立式饲料混合机 | 安徽丰鑫机械装备有限公司 | 立式饲料混合机 | 9HL-1000 | 混合室容积:2.1m³;结构型式:立式 | 结构型式：立式；外形尺寸（长×宽×高）：1500×1250×2850mm；混合轴工作段长度：2600mm；混合轴数量：1个；混合轴额定转速：400r/min；整机质量：200kg；配套动力：3kW；混合室容积：2.1m³；额定批次混合量：900kg； | T202034130 | 2025-09-27 | 3 | 购机补贴(非通用类) | 安徽省 | 评阅通过
1105 | 饲料（草）收获加工运输设备 | 饲料（草）加工机械 | 饲料混合机 | 2m³及以上立式饲料混合机 | 卫辉市德亿机械有限公司 | 立式饲料混合机 | 9HLP-1000 | 混合室容积:2m³;结构型式:立式 | 9HLP-1000立式饲料混合机 、结构形式：立式单轴螺旋、外形尺寸 1400*1410*2760、混合轴工作段长度2380mm、混合轴数量1个、混合轴额定转速410r/min、整机质量180kg、配套动力3kw、混合室容积2.1m³、额定批次混合量1000kg。 | T202142420296 | 2026-11-23 | 3 | 购机补贴(非通用类) | 河南省 | 评阅通过
1106 | 饲料（草）收获加工运输设备 | 饲料（草）加工机械 | 饲料混合机 | 2m³及以上立式饲料混合机 | 卫辉市德亿机械有限公司 | 卧式饲料混合机 | 9HWP-1000 | 混合室容积:2m³;结构型式:立式 | 9HWP-1000 卧式饲料混合机、结构形式：单轴双螺带、外形尺寸3320*1095*2080、混合轴工作段长度2185mm、混合轴数量1个、混合轴额定转速40r/min、整机质量1069kg、配套动力11kw、混合室容积2.1m³、额定批次混合量1000kg。 | T202142420297 | 2026-11-23 | 11 | 购机补贴(非通用类) | 河南省 | 评阅通过
1107 | 饲料（草）收获加工运输设备 | 饲料（草）加工机械 | 饲料混合机 | 2m³及以上立式饲料混合机 | 卫辉市卫新机械有限公司 | 饲料混合机 | 9HL-1000 | 混合室容积:2.08m³;结构型式:立式 | 外形尺寸（长×宽×高）：1375mm×1265mm×2820mm；混合室容积：2.08m³；动力：3KW; | T202114140024 | 2026-07-21 | 3 | 购机补贴(非通用类) | 河南省 | 评阅通过
1108 | 饲料（草）收获加工运输设备 | 饲料（草）加工机械 | 饲料混合机 | 2m³及以上立式饲料混合机 | 卫辉市卫新机械有限公司 | 饲料混合机 | 9HL-2000 | 混合室容积:3.97m³;结构型式:立式 | 外形尺寸（长×宽×高）：1820mm×1700mm×3120mm；混合室容积：3.97m³；动力：4KW | T202114140023 | 2026-07-21 | 4 | 购机补贴(非通用类) | 河南省 | 评阅通过
1109 | 饲料（草）收获加工运输设备 | 饲料（草）加工机械 | 饲料混合机 | 2m³及以上立式饲料混合机 | 卫辉市卫新机械有限公司 | 饲料混合机 | 9HLP-1000 | 混合室容积:2.02m³;结构型式:立式 | 外形尺寸（长×宽×高）1610mm×1230mm×2840mm；立式；混合室容积：2.02m³；动力：3KW； | T202041410170 | 2025-12-30 | 3 | 购机补贴(非通用类) | 河南省 | 评阅通过
1110 | 饲料（草）收获加工运输设备 | 饲料（草）加工机械 | 饲料混合机 | 2m³及以上立式饲料混合机 | 新乡市北方散热器有限公司 | 饲料混合机 | 9HLP-1000 | 混合室容积:2.11m³;结构型式:立式 | 结构型式:立式单轴螺旋,外形尺寸（长×宽×高）:1600×1260×2850mm,混合轴工作段长度:2330mm,混合轴数量:1个,混合轴额定转速：410r/min，整机质量：180kg，配套动力：3kW，混合室容积：2.11m³，额定批次混合量：1000kg | T202041410172 | 2025-12-30 | 3 | 购机补贴(非通用类) | 河南省 | 评阅通过
1111 | 饲料（草）收获加工运输设备 | 饲料（草）加工机械 | 饲料混合机 | 2m³及以上立式饲料混合机 | 新乡市北方散热器有限公司 | 饲料混合机 | 9HLP-1000A | 混合室容积:2.11m³;结构型式:立式 | 结构型式：立式单轴螺旋，外形尺寸（长×宽×高）：1340×1290×2850mm，混合轴工作段长度：2540mm，混合轴数量：1个，混合轴额定转速：410r/min，整机质量：182kg，配套动力：3kW，混合室容积：2.11m³，额定批次混合量：1000 | T202114140021 | 2026-07-21 | 3 | 购机补贴(非通用类) | 河南省 | 评阅通过
1112 | 饲料（草）收获加工运输设备 | 饲料（草）加工机械 | 饲料混合机 | 2m³及以上立式饲料混合机 | 新乡市北方散热器有限公司 | 饲料混合机 | 9HLP-2000 | 混合室容积:3.8m³;结构型式:立式 | 结构型式：立式单轴螺旋，外形尺寸（长×宽×高）：1630×1580×3290mm，混合轴工作段长度：2920mm，混合轴数量：1，混合轴额定转速：410r/min，整机质量：290kg，配套动力：4kW，混合室容积：3.8m³，额定批次混合量：2000kg | T202114140020 | 2026-07-21 | 4 | 购机补贴(非通用类) | 河南省 | 评阅通过
1113 | 饲料（草）收获加工运输设备 | 饲料（草）加工机械 | 饲料混合机 | 2m³及以上立式饲料混合机 | 新乡市和协饲料机械制造有限公司 | 饲料混合机 | 9HLT-1000 | 混合室容积:2.05m³;结构型式:立式 | 混合方式：立式（单轴螺旋），混合机容积：2.05m³，主轴转速：415r/min，配套动力：2.2kW，混合均匀度：91.1%，生产率：2366kg/h | T201941410013 | 2024-11-13 | 2.2 | 购机补贴(非通用类) | 河南省 | 评阅通过
1114 | 饲料（草）收获加工运输设备 | 饲料（草）加工机械 | 饲料混合机 | 2m³及以上立式饲料混合机 | 新乡市乐丰机械有限公司 | 饲料混合机 | 9HLP-1000 | 混合室容积:2.11m³;结构型式:立式 | 结构型式：立式单轴螺旋，外形尺寸（长×宽×高）：1340×1290×2850mm，混合轴工作段长度：2540mm,混合轴额定转速 410r/min,整机质量:182kg,混合室容积：2.11m³，配套动力：3kW,额定批次混合量:1000kg。 | T202114140018 | 2026-07-21 | 3 | 购机补贴(非通用类) | 河南省 | 评阅通过
1115 | 饲料（草）收获加工运输设备 | 饲料（草）加工机械 | 饲料混合机 | 2m³及以上立式饲料混合机 | 新乡市乐为农农牧机械有限公司 | 饲料混合机 | 9HLP-1000 | 混合室容积:2.1m³;结构型式:立式 | 结构型式：立式单轴螺旋、外形尺寸（长×宽×高）：1380×1355×2750mm、混合轴数量：1个、混合轴额定转速：415r/min、配套动力：3kW、混合室容积：2.1m³、额定批次混合量：1000kg | T202142420071 | 2026-02-07 | 3 | 购机补贴(非通用类) | 河南省 | 评阅通过
1116 | 饲料（草）收获加工运输设备 | 饲料（草）加工机械 | 饲料混合机 | 2m³及以上立式饲料混合机 | 新乡市善华精密机械制造有限公司 | 饲料混合机 | 9HLP-1000 | 混合室容积:2.02m³;结构型式:立式 | 结构型式：立式单轴螺旋式；外形尺寸（长×宽×高）：1380mm×1250mm×2780mm ；混合轴工作段长度：2470mm；混合轴数量：1个；混合轴额定转速r/min：415；整机质量：210kg；配套动力：3kw；混合室容积：2.02m³；额定批次混合量：1000kg； | T202168680038 | 2025-12-31 | 3 | 购机补贴(非通用类) | 河南省 | 评阅通过
1117 | 饲料（草）收获加工运输设备 | 饲料（草）加工机械 | 饲料混合机 | 2m³及以上立式饲料混合机 | 郑州市牧昌农业机械制造有限公司 | 立式饲料混合机 | 9HL-1000 | 混合室容积:2.1m³;结构型式:立式 | 结构型式：立式单轴螺旋，外形尺寸（长×宽×高）：1396×1319×2850mm，混合轴工作段长度：2440mm，混合轴数量：1个，混合轴额定转速：350r/min，整机质量：220kg，配套动力：3kW，混合室容积：2.1m³，额定批次混合量：1000kg | T202165650102 | 2026-03-15 | 3 | 购机补贴(非通用类) | 河南省 | 评阅通过
1118 | 饲料（草）收获加工运输设备 | 饲料（草）加工机械 | 饲料混合机 | 2m³及以上立式饲料混合机 | 郑州市盛之远农业机械有限公司 | 立式饲料混合机 | 9HL-1000 | 混合室容积:2.02m³;结构型式:立式 | 结构型式：立式单轴螺旋，外形尺寸（长×宽×高）：1350×1250×2790mm，混合轴工作段长度：2140mm，混合轴数量：1个，混合轴额定转速：350r/min，整机质量：220kg，配套动力：3kw，混合室容积：2.02m³，额定批次混合量：1000kg | T202142420344 | 2026-11-23 | 3 | 购机补贴(非通用类) | 河南省 | 评阅通过
1119 | 饲料（草）收获加工运输设备 | 饲料（草）加工机械 | 饲料混合机 | 2m³及以上立式饲料混合机 | 郑州嵩威机械制造有限公司 | 饲料混合机 | 9HL-1000 | 混合室容积:2.04m³;结构型式:立式 | 1、结构型式：立式单轴螺旋；2、混合室容积：2.04m³；3、配套动力：3kw。 | T202041410126 | 2025-09-26 | 3 | 购机补贴(非通用类) | 河南省 | 评阅通过
1120 | 饲料（草）收获加工运输设备 | 饲料（草）加工机械 | 饲料混合机 | 2m³及以上立式饲料混合机 | 郑州嵩威机械制造有限公司 | 饲料混合机 | 9HL-1500 | 混合室容积:3.01m³;结构型式:立式 | 1、结构型式：立式单轴螺旋；2、混合室容积：3.01m³；3、配套动力：4kw。 | T202041410125 | 2025-09-26 | 4 | 购机补贴(非通用类) | 河南省 | 评阅通过
1121 | 饲料（草）收获加工运输设备 | 饲料（草）加工机械 | 饲料混合机 | 2m³及以上立式饲料混合机 | 郑州嵩威机械制造有限公司 | 饲料混合机 | 9HL-2000 | 混合室容积:4.7m³;结构型式:立式 | 1、结构型式：立式单轴螺旋；2、混合室容积：4.7m³；3、配套动力：5.5kw。 | T202041410124 | 2025-09-26 | 5.5 | 购机补贴(非通用类) | 河南省 | 评阅通过
1122 | 饲料（草）收获加工运输设备 | 饲料（草）加工机械 | 饲料混合机 | 2m³及以上卧式(单轴)饲料混合机 | 内蒙古汇楠机械有限公司 | 饲料混合机 | 9HWD-1300 | 混合室容积:2.1m³;混合轴数量:单轴 ;结构型式:卧式 | 型号名称：9HWD-1300型饲料混合机，结构型式：卧式单轴螺带，外形尺寸（长×宽×高）：2750mm×1200mm×1400mm，混合轴工作段长度：1980mm，混合轴数量：1个，混合轴额定转速：18r/min，整机质量620kg，配套动力7.5kW，混合室容积：2.1m³，额定批次混合量：1150kg。 | T202115150126 | 2026-12-30 | 7.5 | 购机补贴(非通用类) | 内蒙古自治区 | 评阅通过
1123 | 饲料（草）收获加工运输设备 | 饲料（草）加工机械 | 饲料混合机 | 2m³及以上卧式(单轴)饲料混合机 | 卫辉市卫新机械有限公司 | 饲料混合机 | 9HWP-1000 | 混合室容积:2.4m³;混合轴数量:单轴 ;结构型式:卧式 | 外形尺寸（长×宽×高）3010mm×1100mm×2050mm；混合室容积：2.4m³；卧式；单轴；动力：11KW； | 部20190027 | 2023-12-31 | 11 | 购机补贴(非通用类) | 河南省 | 评阅通过
1124 | 饲料（草）收获加工运输设备 | 饲料（草）加工机械 | 饲料混合机 | 2m³及以上卧式(单轴)饲料混合机 | 新乡市北方散热器有限公司 | 卧式预混机 | 9HWP-1000 | 混合室容积:2.2m³;混合轴数量:单轴 ;结构型式:卧式 | 结构型式：卧式、双环带，外形尺寸（长×宽×高）：3200mm×1100mm×2250mm，混合轴数量：1个，混合室容积：2.2m³，配套动力：11kW | 部20190026 | 2023-12-31 | 11 | 购机补贴(非通用类) | 河南省 | 评阅通过
1125 | 饲料（草）收获加工运输设备 | 饲料（草）加工机械 | 饲料混合机 | 2m³及以上卧式(单轴)饲料混合机 | 新乡市和协饲料机械制造有限公司 | 饲料混合机 | 9HWP-1000 | 混合室容积:2.0m³;混合轴数量:单轴 ;结构型式:卧式 | 混合方式：卧式（单轴螺带）；混合室容积（m³）：2.0，配套动力：11kW，混合均匀度：91.9%，生产率：2794kg/h | T202041410191 | 2025-12-30 | 11 | 购机补贴(非通用类) | 河南省 | 评阅通过
1126 | 饲料（草）收获加工运输设备 | 饲料（草）加工机械 | 饲料混合机 | 2m³及以上卧式(单轴)饲料混合机 | 新乡市乐为农农牧机械有限公司 | 饲料混合机 | 9HWP-1000 | 混合室容积:2.1m³;混合轴数量:单轴 ;结构型式:卧式 | 结构型式：卧式单轴螺带、外形尺寸（长×宽×高）：3200×1120×2220mm、整机质量：700kg、配套动力：15KW、混合室容积：2.1m³ | T202041410195 | 2025-12-30 | 15 | 购机补贴(非通用类) | 河南省 | 评阅通过
1127 | 饲料（草）收获加工运输设备 | 饲料（草）加工机械 | 饲料混合机 | 2m³及以上卧式(单轴)饲料混合机 | 郑州嵩威机械制造有限公司 | 饲料混合机 | 9HW-1000 | 混合室容积:2.05m³;混合轴数量:单轴 ;结构型式:卧式 | 1、结构型式：卧式单轴螺带；2、混合室容积：2.05m³；3、配套动力：7.5kw。 | T202014140019 | 2025-04-23 | 7.5 | 购机补贴(非通用类) | 河南省 | 评阅通过
1128 | 饲料（草）收获加工运输设备 | 饲料（草）加工机械 | 饲料混合机 | 2m³及以上卧式(单轴)饲料混合机 | 郑州嵩威机械制造有限公司 | 饲料混合机 | 9HW-1100 | 混合室容积:2.5m³;混合轴数量:单轴 ;结构型式:卧式 | 1、结构型式：卧式单轴螺旋；2、混合室容积：2.5m³；3、配套动力：11kw。 | T202261610093 | 2027-09-20 | 11 | 购机补贴(非通用类) | 河南省 | 评阅通过
1129 | 饲料（草）收获加工运输设备 | 饲料（草）加工机械 | 饲料混合机 | 2m³及以上卧式(单轴)饲料混合机 | 郑州嵩威机械制造有限公司 | 饲料混合机 | 9SLHY-2.6 | 混合室容积:2.6m³;混合轴数量:单轴 ;结构型式:卧式 | 1、结构型式：卧式单轴双环带；2、混合室容积：2.6m³；3、配套动力：15kw。 | 部20190028 | 2023-12-31 | 15 | 购机补贴(非通用类) | 河南省 | 评阅通过
1130 | 饲料（草）收获加工运输设备 | 饲料（草）加工机械 | 饲料混合机 | 1-2m³卧式(双轴)饲料混合机 | 新乡市和协饲料机械制造有限公司 | 饲料混合机 | 9HWS-500C | 混合室容积:1.4m³;混合轴数量:双轴 ;结构型式:卧式 | 结构形式：卧式（双轴桨叶）；混合室容积（m³）：1.4m³，配套动力：7.5kW，混合均匀度：93.2%，生产率：1208kg/h | T202041410190 | 2025-12-30 | 7.5 | 购机补贴(非通用类) | 河南省 | 评阅通过
1131 | 饲料（草）收获加工运输设备 | 饲料（草）加工机械 | 饲料混合机 | 2m³及以上卧式(双轴)饲料混合机 | 安徽丰鑫机械装备有限公司 | 卧式双轴饲料混合机 | 9HWS-2600 | 混合室容积:2.1m³;混合轴数量:双轴 ;结构型式:卧式 | 结构型式：卧式双轴；外形尺寸（长×宽×高）：2500×1000×1300mm；混合轴工作段长度：2000mm；混合轴数量：2个；混合轴额定转速：20-30r/min；整机质量：550kg；配套动力：7.5kW；混合室容积：2.1m³；额定批次混合量：750kg； | T202034129 | 2025-09-27 | 7.5 | 购机补贴(非通用类) | 安徽省 | 评阅通过
1132 | 饲料（草）收获加工运输设备 | 饲料（草）加工机械 | 饲料混合机 | 2m³及以上卧式(双轴)饲料混合机 | 滑县宏峰机械有限公司 | 饲料混合机 | 9HWS-2500 | 混合室容积:2.3m³;混合轴数量:双轴 ;结构型式:卧式 | 有效容积：2.3m³ ；型号名称：9HWS-2500 ；结果形式：卧式双轴螺旋 ； 外形尺寸：（长×宽×高)mm 2580×1155×1310 ； 混合轴长度2000mm ； 结构质量450kg ； 配套动力 ：7.5kW ； 三相异步电机 ；主轴转速： 20r/min ；混合轴数量：2个 ； 额定批次混合量 385kg | 新2018218 | 2022-12-31 | 7.5 | 购机补贴(非通用类) | 河南省 | 评阅通过
1133 | 饲料（草）收获加工运输设备 | 饲料（草）加工机械 | 饲料混合机 | 2m³及以上卧式(双轴)饲料混合机 | 内蒙古汇楠机械有限公司 | 饲料混合机 | 9HWS-1300 | 混合室容积:2.1m³;混合轴数量:双轴 ;结构型式:卧式 | 型号名称：9HWS-1300型饲料混合机，结构型式：卧式双轴螺旋，外形尺寸（长×宽×高）：2880mm×1200mm×1500mm，混合轴工作段长度：1980mm，混合轴数量：2个，混合轴额定转速：18r/min，整机质量：750kg，配套动力：7.5kW，混合室容积：2.1m³，额定批次混合量：1150kg | T202115150127 | 2026-12-30 | 7.5 | 购机补贴(非通用类) | 内蒙古自治区 | 评阅通过
1134 | 饲料（草）收获加工运输设备 | 饲料（草）加工机械 | 饲料混合机 | 2m³及以上卧式(双轴)饲料混合机 | 内蒙古巨之牧机械设备有限公司 | 饲料混合机 | 9HWS-2200 | 混合室容积:2.1m³;混合轴数量:双轴 ;结构型式:卧式 | 型号名称：9HWS-2200型饲料混合机、结构形式：卧式双轴桨叶、外形尺寸（长X宽X高）;2850mmX1100mmX1800mm、混合轴工作段长度：2000mm、混合轴数量：2个、混合轴额定转速：17r/min、整机质量：700KG、配套动力：7.5KW、混合室容积：2.1m3、额定批次混合量：1300KG。 | T202115150018 | 2026-01-21 | 7.5 | 购机补贴(非通用类) | 内蒙古自治区 | 评阅通过
1135 | 饲料（草）收获加工运输设备 | 饲料（草）加工机械 | 饲料混合机 | 2m³及以上卧式(双轴)饲料混合机 | 内蒙古牧昌机械设备制造有限公司 | 饲料混合机 | 9HWS-1300 | 混合室容积:2.1m³;混合轴数量:双轴 ;结构型式:卧式 | 结构型式：卧式双轴螺旋 外形尺寸（长×宽×高）:2600mm×1100mm×1200mm 混合轴数量 ：2个 配套动力：7.5 kW 混合室容积 :2.1 m³ | T202115150068 | 2026-03-30 | 7.5 | 购机补贴(非通用类) | 内蒙古自治区 | 评阅通过
1136 | 饲料（草）收获加工运输设备 | 饲料（草）加工机械 | 饲料混合机 | 2m³及以上卧式(双轴)饲料混合机 | 内蒙古圣全机械设备有限公司 | 饲料混合机 | 9HWS-1300 | 混合室容积:2m³;混合轴数量:双轴 ;结构型式:卧式 | 规格型号：9HWS-1300型饲料混合机； 结构型式：卧式双轴螺旋； 外形尺寸（长×宽×高）：2600mm×1300mm×1400mm； 混合轴工作段长度：1800mm； 混合轴数量：2个； 混合轴额定转速：23r/min； 整机质量：750kg； 配套动力：7.5kw； 混合室容积：2m³； 额定批次混合量：1000kg； | T202215150042 | 2027-06-29 | 7.5 | 购机补贴(非通用类) | 内蒙古自治区 | 评阅通过
1137 | 饲料（草）收获加工运输设备 | 饲料（草）加工机械 | 饲料混合机 | 2m³及以上卧式(双轴)饲料混合机 | 新乡市和协饲料机械制造有限公司 | 饲料混合机 | 9HWS-500A | 混合室容积:2.1m³;混合轴数量:双轴 ;结构型式:卧式 | 结构形式：卧式（双轴桨叶）；混合室容积（m³）：2.1，配套动力：7.5kW，混合均匀度：93.2%，生产率：1208kg/h | T202142420298 | 2026-11-23 | 7.5 | 购机补贴(非通用类) | 河南省 | 评阅通过
1138 | 饲料（草）收获加工运输设备 | 饲料（草）加工机械 | 饲料混合机 | 2m³及以上卧式(双轴)饲料混合机 | 郑州多鑫农业机械有限公司 | 卧式饲料混合机 | 9HW-650 | 混合室容积:2.1m³;混合轴数量:双轴 ;结构型式:卧式 | 结构型式：卧式双轴螺旋，外形尺寸（长×宽×高）：2690×1000×1275mm，混合轴工作段长度：1990mm，混合轴数量：2个，混合轴额定转速：28r/min，整机质量：570kg，配套动力：5.5kW，混合室容积：2.1m³，额定批次混合量：650kg | T202165650108 | 2026-03-15 | 5.5 | 购机补贴(非通用类) | 河南省 | 评阅通过
1139 | 饲料（草）收获加工运输设备 | 饲料（草）加工机械 | 饲料混合机 | 2m³及以上卧式(双轴)饲料混合机 | 郑州多鑫农业机械有限公司 | 卧式饲料混合机 | 9HW-700 | 混合室容积:2.3m³;混合轴数量:双轴 ;结构型式:卧式 | 结构型式：卧式双轴螺旋，外形尺寸（长×宽×高）：2592×1263×1327mm，混合轴工作段长度：1780mm，混合轴数量：2个，混合轴额定转速：28r/min，整机质量：750kg，配套动力：7.5kW，混合室容积：2.3m³，额定批次混合量：700kg | T202165650109 | 2026-03-15 | 7.5 | 购机补贴(非通用类) | 河南省 | 评阅通过
1140 | 饲料（草）收获加工运输设备 | 饲料（草）加工机械 | 饲料混合机 | 2m³及以上卧式(双轴)饲料混合机 | 郑州市牧昌农业机械制造有限公司 | 卧式饲料混合机 | 9HW-700 | 混合室容积:2.3m³;混合轴数量:双轴 ;结构型式:卧式 | 结构型式：卧式双轴螺旋，外形尺寸（长×宽×高）：2592×1263×1327mm，混合轴工作段长度：1780mm，混合轴数量：2个，混合轴额定转速：28r/min，整机质量：750kg，配套动力：7.5kW，混合室容积：2.3m³，额定批次混合量：700kg | T202165650103 | 2026-03-15 | 7.5 | 购机补贴(非通用类) | 河南省 | 评阅通过
1141 | 饲料（草）收获加工运输设备 | 饲料（草）加工机械 | 饲料混合机 | 2m³及以上卧式(双轴)饲料混合机 | 郑州市双丰机械制造有限公司 | 饲料混合机 | 9HWS-1000 | 混合室容积:2.1m³;混合轴数量:双轴 ;结构型式:卧式 | 1、型号名称：9HWS-1000型饲料混合机 2、结构型式：卧式双轴桨叶 3、外形尺寸（长×宽×高）（mm）：3350×1100×1620 4、混合轴工作段长度（mm）：2000 5、混合轴数量（个）：2 6、混合轴额定转速（r/min）：39 7、整机质量（kg）：845 8、配套动力（kW）：11 9、混合室容积（m³）：2.1 10、额定批次混合量（kg）：1000 | T202041410206 | 2025-12-30 | 11 | 购机补贴(非通用类) | 河南省 | 评阅通过
1142 | 饲料（草）收获加工运输设备 | 饲料（草）加工机械 | 饲料混合机 | 2m³及以上卧式(双轴)饲料混合机 | 郑州嵩威机械制造有限公司 | 饲料混合机 | 9HW-1000S | 混合室容积:2m³;混合轴数量:双轴 ;结构型式:卧式 | 1、结构型式：卧式双轴螺旋；2、混合室容积：2m³；3、配套动力：11kw。 | T202261610101 | 2027-09-20 | 11 | 购机补贴(非通用类) | 河南省 | 评阅通过
1143 | 饲料（草）收获加工运输设备 | 饲料（草）加工机械 | 饲料混合机 | 2m³及以上卧式(双轴)饲料混合机 | 郑州嵩威机械制造有限公司 | 饲料混合机 | 9HW-1200 | 混合室容积:3.1m³;混合轴数量:双轴 ;结构型式:卧式 | 1、结构型式：卧式双轴螺旋；2、混合室容积：3.1m³；3、配套动力：9.5kw。 | T202014140060 | 2025-12-21 | 9.5 | 购机补贴(非通用类) | 河南省 | 评阅通过
1144 | 饲料（草）收获加工运输设备 | 饲料（草）加工机械 | 饲料混合机 | 2m³及以上卧式(双轴)饲料混合机 | 郑州嵩威机械制造有限公司 | 饲料混合机 | 9HW-1200Z | 混合室容积:3m³;混合轴数量:双轴 ;结构型式:卧式 | 1、结构型式：卧式双轴螺旋；2、混合室容积：3m³；3、配套动力：15kw。 | T202261610100 | 2027-09-20 | 15 | 购机补贴(非通用类) | 河南省 | 评阅通过
1145 | 饲料（草）收获加工运输设备 | 饲料（草）加工机械 | 全混合日粮制备机 | 4—9m³饲料全混合日粮制备机 | 河北辰旺机械设备有限公司 | 全日粮饲料制备机 | 9TMRW-4 | 搅拌室容积:4m³ | 型号名称：9TMRW-4全日粮饲料制备机 型式：固定卧式 搅拌仓容积：4m³ 搅拌仓仓体外形尺寸（长X宽X高）：2000X1400X1700mm 主绞龙数量：1个 副绞龙数量：1个 称重系统最大称重：12000kg 动力型式：电动机 动力功率：11KW 动力转速：1460 转/分 | T202213130315 | 2027-07-29 | 11 | 购机补贴(非通用类) | 河北省 | 评阅通过
1146 | 饲料（草）收获加工运输设备 | 饲料（草）加工机械 | 全混合日粮制备机 | 4—9m³饲料全混合日粮制备机 | 河北辰旺机械设备有限公司 | 全日粮饲料制备机 | 9TMRW-4S | 搅拌室容积:4m³ | 型号名称：9TMRW-4S全日粮饲料制备机 型式：固定卧式 搅拌仓容积：4m³ 搅拌仓仓体外形尺寸（长X宽X高）：2000X1500X1500mm 主绞龙数量：2个 副绞龙数量：0个 称重系统最大称重：12000kg 动力型式：电动机 动力功率：11KW 动力转速：1460 转/分 | T202213130308 | 2027-07-29 | 11 | 购机补贴(非通用类) | 河北省 | 评阅通过
1147 | 饲料（草）收获加工运输设备 | 饲料（草）加工机械 | 全混合日粮制备机 | 4—9m³饲料全混合日粮制备机 | 河北辰旺机械设备有限公司 | 全日粮饲料制备机 | 9TMRW-4Z | 搅拌室容积:4m³ | 型号名称：9TMRW-4Z全日粮饲料制备机 型式：固定卧式 搅拌仓容积：4m³ 搅拌仓仓体外形尺寸（长X宽X高）：2000X1500X1500mm 主绞龙数量：2个 副绞龙数量：0个 称重系统最大称重：12000kg 动力型式：电动机 动力功率：15（7.5*2）KW 动力转速：1440 转/分 | T202213130309 | 2027-07-29 | 15 | 购机补贴(非通用类) | 河北省 | 评阅通过
1148 | 饲料（草）收获加工运输设备 | 饲料（草）加工机械 | 全混合日粮制备机 | 4—9m³饲料全混合日粮制备机 | 河北辰旺机械设备有限公司 | 全日粮饲料制备机 | 9TMRW-5S | 搅拌室容积:5m³ | 型号名称：9TMRW-5S全日粮饲料制备机 型式：固定卧式 搅拌仓容积：5m³ 搅拌仓仓体外形尺寸（长X宽X高）：2400X1500X1550mm 主绞龙数量：2个 副绞龙数量：0个 称重系统最大称重：12000kg 动力型式：电动机 动力功率：15(7.5*2)KW 动力转速：1440 转/分 | T202213130314 | 2027-07-29 | 15 | 购机补贴(非通用类) | 河北省 | 评阅通过
1149 | 饲料（草）收获加工运输设备 | 饲料（草）加工机械 | 全混合日粮制备机 | 4—9m³饲料全混合日粮制备机 | 河北辰旺机械设备有限公司 | 全日粮饲料制备机 | 9TMRW-5Z | 搅拌室容积:5m³ | 型号名称：9TMRW-5Z全日粮饲料制备机 型式：固定卧式 搅拌仓容积：5m³ 搅拌仓仓体外形尺寸（长X宽X高）：2400X1500X1550mm 主绞龙数量：2个 副绞龙数量：0个 称重系统最大称重：12000kg 动力型式：电动机 动力功率：15(7.5*2)KW 动力转速：1440 转/分 | T202213130310 | 2027-07-29 | 15 | 购机补贴(非通用类) | 河北省 | 评阅通过
1150 | 饲料（草）收获加工运输设备 | 饲料（草）加工机械 | 全混合日粮制备机 | 4—9m³饲料全混合日粮制备机 | 河北辰旺机械设备有限公司 | 全日粮饲料制备机 | 9TMRW-7 | 搅拌室容积:7m³ | 型号名称：9TMRW-7全日粮饲料制备机 型式：固定卧式 搅拌仓容积：7m³ 搅拌仓仓体外形尺寸（长X宽X高）：2500X1800X1750mm 主绞龙数量：2个 副绞龙数量：2个 称重系统最大称重：32000kg 动力型式：电动机 动力功率：22(11*2)KW 动力转速：1460 转/分 | T202213130313 | 2027-07-29 | 22 | 购机补贴(非通用类) | 河北省 | 评阅通过
1151 | 饲料（草）收获加工运输设备 | 饲料（草）加工机械 | 全混合日粮制备机 | 4—9m³饲料全混合日粮制备机 | 河北辰旺机械设备有限公司 | 全日粮饲料制备机 | 9TMRW-7S | 搅拌室容积:7m³ | 型号名称：9TMRW-7S全日粮饲料制备机 型式：固定卧式 搅拌仓容积：7m³ 搅拌仓仓体外形尺寸（长X宽X高）：2500X1600X1950mm 主绞龙数量：2个 副绞龙数量：0个 称重系统最大称重：32000kg 动力型式：电动机 动力功率：22(11*2)KW 动力转速：1460 转/分 | T202213130311 | 2027-07-29 | 22 | 购机补贴(非通用类) | 河北省 | 评阅通过
1152 | 饲料（草）收获加工运输设备 | 饲料（草）加工机械 | 全混合日粮制备机 | 4—9m³饲料全混合日粮制备机 | 河北德佳机械制造有限责任公司 | 全混合日粮制备机 | 9JGW-4 | 搅拌室容积:4m³ | 型号名称：9JGW-4全混合日粮制备机 型式：固定卧式 称重系统最大称量：32000kg 配套动力型式：电动机 配套动力功率范围：11kW 配套动力转速：1460r/min 搅拌仓容积：4m³ 搅拌仓仓体外形尺寸 （长×宽×高）：2420mm×1500mm×1600mm 主搅龙数量：1个 副搅龙数量：2个 | T202213130318 | 2027-07-29 | 11 | 购机补贴(非通用类) | 河北省 | 评阅通过
1153 | 饲料（草）收获加工运输设备 | 饲料（草）加工机械 | 全混合日粮制备机 | 4—9m³饲料全混合日粮制备机 | 河北德佳机械制造有限责任公司 | 全混合日粮制备机 | 9JGW-4A | 搅拌室容积:4m³ | 型号名称：9JGW-4A全混合日粮制备机 型式：固定卧式 称重系统最大称量：8000kg 配套动力型式：电动机 配套动力功率范围：11kW 配套动力转速：1460r/min 搅拌仓容积：4m³ 搅拌仓仓体外形尺寸 （长×宽×高）：2000mm×1500mm×1800mm 主搅龙数量：1个 副搅龙数量：2个 | T202213130319 | 2027-07-29 | 11 | 购机补贴(非通用类) | 河北省 | 评阅通过
1154 | 饲料（草）收获加工运输设备 | 饲料（草）加工机械 | 全混合日粮制备机 | 4—9m³饲料全混合日粮制备机 | 河北德佳机械制造有限责任公司 | 全混合日粮制备机 | 9JGW-5 | 搅拌室容积:5m³ | 型号名称：9JGW-5全混合日粮制备机 型式：固定卧式 称重系统最大称量：32000kg 配套动力型式：电动机 配套动力功率范围：15kW 配套动力转速：1460r/min 搅拌仓容积：5m³ 搅拌仓仓体外形尺寸 （长×宽×高）：2820mm×1500mm×1600mm 主搅龙数量：1个 副搅龙数量：2个 | T202213130317 | 2027-07-29 | 15 | 购机补贴(非通用类) | 河北省 | 评阅通过
1155 | 饲料（草）收获加工运输设备 | 饲料（草）加工机械 | 全混合日粮制备机 | 4—9m³饲料全混合日粮制备机 | 河北德佳机械制造有限责任公司 | 全混合日粮制备机 | 9JGW-5S | 搅拌室容积:5m³ | 型号名称：9JGW-5S全混合日粮制备机 型式：固定卧式 称重系统最大称量：32000kg 配套动力型式：电动机 配套动力功率范围：11kW×2 配套动力转速：1440r/min 搅拌仓容积：5m³ 搅拌仓仓体外形尺寸 （长×宽×高）：2200mm×1800mm×1650mm 主搅龙数量：2个 副搅龙数量：2个 | T202213130320 | 2027-07-29 | 22 | 购机补贴(非通用类) | 河北省 | 评阅通过
1156 | 饲料（草）收获加工运输设备 | 饲料（草）加工机械 | 全混合日粮制备机 | 4—9m³饲料全混合日粮制备机 | 河北飞扬机械制造有限公司 | 全混合日粮制备机 | 9JGWS-4 | 搅拌室容积:4m³ | 型式：固定卧式。配套动力型式：电机。配套动力功率：7.5kwx2。搅拌仓容积：4m³。搅拌仓仓体外形尺寸（长x宽x高）mm：2000×1500×1500 。主搅龙数量：2个。 | T202213130397 | 2027-07-29 | 15 | 购机补贴(非通用类) | 河北省 | 评阅通过
1157 | 饲料（草）收获加工运输设备 | 饲料（草）加工机械 | 全混合日粮制备机 | 4—9m³饲料全混合日粮制备机 | 河北飞扬机械制造有限公司 | 全混合日粮制备机 | 9JGWS-5 | 搅拌室容积:5m³ | 型式：固定卧式。配套动力型式：电机。配套动力功率：11kwx2。搅拌仓容积：5m³。搅拌仓仓体外形尺寸（长x宽x高）mm：2400×1500×1600 。主搅龙数量：2个。 | T202213130396 | 2027-07-29 | 22 | 购机补贴(非通用类) | 河北省 | 评阅通过
1158 | 饲料（草）收获加工运输设备 | 饲料（草）加工机械 | 全混合日粮制备机 | 4—9m³饲料全混合日粮制备机 | 河北飞扬机械制造有限公司 | 全混合日粮制备机 | 9JGWS-7 | 搅拌室容积:7m³ | 型式：固定卧式。配套动力型式：电机。配套动力功率：11kwx2。搅拌仓容积：7m³。搅拌仓仓体外形尺寸（长x宽x高）mm：2600×1650×1800 。主搅龙数量：2个。 | T202213130395 | 2027-07-29 | 22 | 购机补贴(非通用类) | 河北省 | 评阅通过
1159 | 饲料（草）收获加工运输设备 | 饲料（草）加工机械 | 全混合日粮制备机 | 4—9m³饲料全混合日粮制备机 | 河北丰创机械制造有限公司 | 全日粮饲料制备机 | 9TMRW-4 | 搅拌室容积:4m³ | 型号名称：9TMRW-4全日粮饲料制备机 型式：固定卧式 称重系统最大称量：8000kg 配套动力型式：电动机 配套动力功率范围：11kW 配套动力转速：1470r/min 搅拌仓容积：4m³ 搅拌仓仓体外形尺寸 （长×宽×高）：2200mm×1500mm×1650mm 主搅龙数量：1个 副搅龙数量：2个 | T202213130438 | 2027-07-29 | 11 | 购机补贴(非通用类) | 河北省 | 评阅通过
1160 | 饲料（草）收获加工运输设备 | 饲料（草）加工机械 | 全混合日粮制备机 | 4—9m³饲料全混合日粮制备机 | 河北丰创机械制造有限公司 | 全日粮饲料制备机 | 9TMRW-4A | 搅拌室容积:4m³ | 型号名称：9TMRW-4A全日粮饲料制备机 型式：固定卧式 称重系统最大称量：8000kg 配套动力型式：电动机 配套动力功率范围：7.5kW×2 配套动力转速：1440r/min 搅拌仓容积：4m³ 搅拌仓仓体外形尺寸 （长×宽×高）：2000mm×1500mm×1500mm 主搅龙数量：2个 | T202213130437 | 2027-07-29 | 15 | 购机补贴(非通用类) | 河北省 | 评阅通过
1161 | 饲料（草）收获加工运输设备 | 饲料（草）加工机械 | 全混合日粮制备机 | 4—9m³饲料全混合日粮制备机 | 河北丰创机械制造有限公司 | 全日粮饲料制备机 | 9TMRW-5 | 搅拌室容积:5m³ | 型号名称：9TMRW-5全日粮饲料制备机 型式：固定卧式 称重系统最大称量：8000kg 配套动力型式：电动机 配套动力功率范围：15kW 配套动力转速：1460r/min 搅拌仓容积：5m³ 搅拌仓仓体外形尺寸 （长×宽×高）：2800mm×1500mm×1700mm 主搅龙数量：1个 副搅龙数量：2个 | T202213130434 | 2027-07-29 | 15 | 购机补贴(非通用类) | 河北省 | 评阅通过
1162 | 饲料（草）收获加工运输设备 | 饲料（草）加工机械 | 全混合日粮制备机 | 4—9m³饲料全混合日粮制备机 | 河北丰创机械制造有限公司 | 全日粮饲料制备机 | 9TMRW-5A | 搅拌室容积:5m³ | 型号名称：9TMRW-5A全日粮饲料制备机 型式：固定卧式 称重系统最大称量：8000kg 配套动力型式：电动机 配套动力功率范围：11kW×2 配套动力转速：1470r/min 搅拌仓容积：5m³ 搅拌仓仓体外形尺寸 （长×宽×高）：2500mm×1500mm×1600mm 主搅龙数量：2个 | T202213130436 | 2027-07-29 | 22 | 购机补贴(非通用类) | 河北省 | 评阅通过
1163 | 饲料（草）收获加工运输设备 | 饲料（草）加工机械 | 全混合日粮制备机 | 4—9m³饲料全混合日粮制备机 | 河北峰阔机械有限公司 | 全混合日粮制备机 | 9JGW-4S | 搅拌室容积:4m³ | 型号名称：9JGW-4S全混合日粮制备机；型式：固定卧式；称重系统最大称量：8000kg；配套动力型式：电动机；配套动力功率：7.5KW×2台；配套动力转速：每分1440转；搅拌仓容积：4m³；搅拌仓仓体外形尺寸（长×宽×高）：2000mm×1500mm×1500mm；主搅龙数量：2个。 | T202213130403 | 2027-07-29 |  | 购机补贴(非通用类) | 河北省 | 评阅通过
1164 | 饲料（草）收获加工运输设备 | 饲料（草）加工机械 | 全混合日粮制备机 | 4—9m³饲料全混合日粮制备机 | 河北峰阔机械有限公司 | 全混合日粮制备机 | 9JGW-5 | 搅拌室容积:5m³ | 型号名称：9JGW-5全混合日粮制备机；型式：固定卧式；称重系统最大称量：8000kg；配套动力型式：电动机；配套动力功率：15KW；配套动力转速：每分1460转；搅拌仓容积：5m³；搅拌仓仓体外形尺寸（长×宽×高）：2800mm×1500mm×1750mm；主搅龙数量：1个,副搅龙数量2个。 | T202213130402 | 2027-07-29 |  | 购机补贴(非通用类) | 河北省 | 评阅通过
1165 | 饲料（草）收获加工运输设备 | 饲料（草）加工机械 | 全混合日粮制备机 | 4—9m³饲料全混合日粮制备机 | 河北峰阔机械有限公司 | 全混合日粮制备机 | 9JGW-5S | 搅拌室容积:5m³ | 型号名称：9JGW-5S全混合日粮制备机；型式：固定卧式；称重系统最大称量：8000kg；配套动力型式：电动机；配套动力功率：11KW×2台；配套动力转速：每分1470转；搅拌仓容积：5m³；搅拌仓仓体外形尺寸（长×宽×高）：2600mm×1500mm×1500mm；主搅龙数量：2个。 | T202213130401 | 2027-07-29 |  | 购机补贴(非通用类) | 河北省 | 评阅通过
1166 | 饲料（草）收获加工运输设备 | 饲料（草）加工机械 | 全混合日粮制备机 | 4—9m³饲料全混合日粮制备机 | 河北金农机械设备有限公司 | 全混合日粮制备机 | 9JGW-4A | 搅拌室容积:4m³ | 型号名称：9JGW-4A全混合日粮制备机；型式：固定卧式；称重系统最大称量：32000kg；配套动力型式：电动机；配套动力功率：7.5KW×2；配套动力转速：1440转/分；搅拌仓容积：4m3；搅拌仓仓体外形尺寸（长×宽×高）：2100mm×1500mm×1450mm；主搅龙数量：2个. | T202213130325 | 2027-07-29 | 15 | 购机补贴(非通用类) | 河北省 | 评阅通过
1167 | 饲料（草）收获加工运输设备 | 饲料（草）加工机械 | 全混合日粮制备机 | 4—9m³饲料全混合日粮制备机 | 河北金农机械设备有限公司 | 全混合日粮制备机 | 9JGW-5 | 搅拌室容积:5m³ | 型号名称：9JGW-5全混合日粮制备机；型式：固定卧式；称重系统最大称量：32000kg；配套动力型式：电动机；配套动力功率：15KW；配套动力转速：1460转/分；搅拌仓容积：5m3；搅拌仓仓体外形尺寸（长×宽×高）：2800mm×1500mm×1700mm；主搅龙数量：1个；副搅龙数量：2个 | T202213130326 | 2027-07-29 | 15 | 购机补贴(非通用类) | 河北省 | 评阅通过
1168 | 饲料（草）收获加工运输设备 | 饲料（草）加工机械 | 全混合日粮制备机 | 4—9m³饲料全混合日粮制备机 | 河北金农机械设备有限公司 | 全混合日粮制备机 | 9JGW-5A | 搅拌室容积:5m³ | 型号名称：9JGW-5A全混合日粮制备机；型式：固定卧式；称重系统最大称量：32000kg；配套动力型式：电动机；配套动力功率：11KW×2；配套动力转速：1470转/分；搅拌仓容积：5m3；搅拌仓仓体外形尺寸（长×宽×高）：2400mm×1500mm×1600mm；主搅龙数量：2个. | T202213130324 | 2027-07-29 | 22 | 购机补贴(非通用类) | 河北省 | 评阅通过
1169 | 饲料（草）收获加工运输设备 | 饲料（草）加工机械 | 全混合日粮制备机 | 4—9m³饲料全混合日粮制备机 | 河北金农机械设备有限公司 | 全混合日粮制备机 | 9JGW-7 | 搅拌室容积:7m³ | 型号名称：9JGW-7全混合日粮制备机；型式：固定卧式；称重系统最大称量：32000kg；配套动力型式：电动机；配套动力功率：18.5KW；配套动力转速：1470转/分；搅拌仓容积：7m3；搅拌仓仓体外形尺寸（长×宽×高）：3000mm×1600mm×1820mm；主搅龙数量：1个；副搅龙数量：2个 | T202213130323 | 2027-07-29 | 18.5 | 购机补贴(非通用类) | 河北省 | 评阅通过
1170 | 饲料（草）收获加工运输设备 | 饲料（草）加工机械 | 全混合日粮制备机 | 4—9m³饲料全混合日粮制备机 | 河北玖昌机械设备有限公司 | 全混合日粮制备机 | 9JGW-4D | 搅拌室容积:4m³ | 型号名称：9JGW-4D全混合日粮制备机型式：固定卧式称重系统最大称量：8000kg 配套动力型式：电动机 配套动力功率范围：11kW配套动力转速：1460r/min搅拌仓容积：4m³搅拌仓仓体外形尺寸 （长×宽×高）：2300×1500×1600主搅龙数量：1个副搅龙数量：2个 | T202213130430 | 2027-07-29 | 11 | 购机补贴(非通用类) | 河北省 | 评阅通过
1171 | 饲料（草）收获加工运输设备 | 饲料（草）加工机械 | 全混合日粮制备机 | 4—9m³饲料全混合日粮制备机 | 河北玖昌机械设备有限公司 | 全混合日粮制备机 | 9JGW-4S | 搅拌室容积:4m³ | 型号名称：9JGW-4S全混合日粮制备机型式：固定卧式称重系统最大称量：8000kg 配套动力型式：电动机 配套动力功率范围：7.5*2kW配套动力转速：1440r/min搅拌仓容积：4m³搅拌仓仓体外形尺寸 （长×宽×高）：2100×1500×1500主搅龙数量：2个 | T202213130431 | 2027-07-29 | 15 | 购机补贴(非通用类) | 河北省 | 评阅通过
1172 | 饲料（草）收获加工运输设备 | 饲料（草）加工机械 | 全混合日粮制备机 | 4—9m³饲料全混合日粮制备机 | 河北玖昌机械设备有限公司 | 全混合日粮制备机 | 9JGW-5S | 搅拌室容积:5m³ | 型号名称：9JGW-5S全混合日粮制备机型式：固定卧式称重系统最大称量：8000kg 配套动力型式：电动机 配套动力功率范围：11*2kW配套动力转速：1440r/min搅拌仓容积：5m³搅拌仓仓体外形尺寸 （长×宽×高）：2500×1500×1650主搅龙数量：2个 | T202213130429 | 2027-07-29 | 22 | 购机补贴(非通用类) | 河北省 | 评阅通过
1173 | 饲料（草）收获加工运输设备 | 饲料（草）加工机械 | 全混合日粮制备机 | 4—9m³饲料全混合日粮制备机 | 河北玖昌机械设备有限公司 | 全混合日粮制备机 | 9JGW-7D | 搅拌室容积:7m³ | 型号名称：9JGW-7D全混合日粮制备机型式：固定卧式称重系统最大称量：8000kg 配套动力型式：电动机 配套动力功率范围：18.5kW配套动力转速：1470r/min搅拌仓容积：7m³搅拌仓仓体外形尺寸 （长×宽×高）：3000×1750×1780主搅龙数量：1个副搅龙数量：2个 | T202213130428 | 2027-07-29 | 18.5 | 购机补贴(非通用类) | 河北省 | 评阅通过
1174 | 饲料（草）收获加工运输设备 | 饲料（草）加工机械 | 全混合日粮制备机 | 4—9m³饲料全混合日粮制备机 | 河北玖昌机械设备有限公司 | 全混合日粮制备机 | 9JGW-7S | 搅拌室容积:7m³ | 型号名称：9JGW-7S全混合日粮制备机型式：固定卧式称重系统最大称量：8000kg 配套动力型式：电动机 配套动力功率范围：15×2kW配套动力转速：1470r/min搅拌仓容积：7m³搅拌仓仓体外形尺寸 （长×宽×高）：2800×1700×1750主搅龙数量：2个 | T202213130424 | 2027-07-29 | 30 | 购机补贴(非通用类) | 河北省 | 评阅通过
1175 | 饲料（草）收获加工运输设备 | 饲料（草）加工机械 | 全混合日粮制备机 | 4—9m³饲料全混合日粮制备机 | 河北龙兴机械有限公司 | 全混合日粮制备机 | 9JGW-4S | 搅拌室容积:4m³ | 型号名称：9JGW-4S 全混合日粮制备机， 型式：固定卧式， 称重系统最大称量：8000kg， 配套动力型式：电动机， 配套动力功率：7.5*2kW， 配套动力转速：1470转/分， 搅拌仓容积：4m³， 搅拌仓仓体外形尺寸（长*宽*高）：2000*1500*1500(mm)（允许偏差±％2）， 主搅龙数量：2个 | T202213130200 | 2027-07-29 | 15 | 购机补贴(非通用类) | 河北省 | 评阅通过
1176 | 饲料（草）收获加工运输设备 | 饲料（草）加工机械 | 全混合日粮制备机 | 4—9m³饲料全混合日粮制备机 | 河北龙兴机械有限公司 | 全混合日粮制备机 | 9JGW-5S | 搅拌室容积:5m³ | 型号名称：9JGW-5S全混合日粮制备机， 型式：固定卧式， 称重系统最大称量：8000kg， 配套动力型式：电动机， 配套动力功率：11*2kW， 配套动力转速：1470转/分， 搅拌仓容积：5m³， 搅拌仓仓体外形尺寸（长*宽*高）：2500*1500*1500(mm)（允许偏差±％2）， 主搅龙数量：2个 | T202213130199 | 2027-07-29 | 22 | 购机补贴(非通用类) | 河北省 | 评阅通过
1177 | 饲料（草）收获加工运输设备 | 饲料（草）加工机械 | 全混合日粮制备机 | 4—9m³饲料全混合日粮制备机 | 河北牧丰农牧机械有限公司 | 全混合日粮制备机 | 9JGW-4A | 搅拌室容积:4m³ | 型式：固定卧式。配套动力型式：电机。配套动力功率：11kw。搅拌仓容积：4m³。搅拌仓仓体外形尺寸（长x宽x高）mm：2500×1500×1650 。主搅龙数量：1个。副搅龙数量：2个。 | T202213130327 | 2027-07-29 | 11 | 购机补贴(非通用类) | 河北省 | 评阅通过
1178 | 饲料（草）收获加工运输设备 | 饲料（草）加工机械 | 全混合日粮制备机 | 4—9m³饲料全混合日粮制备机 | 河北牧丰农牧机械有限公司 | 全混合日粮制备机 | 9JGW-6A | 搅拌室容积:6m³ | 型式：固定卧式。配套动力型式：电机。配套动力功率：18.5kw。搅拌仓容积：6m³。搅拌仓仓体外形尺寸（长x宽x高）mm：2920×1510×1700 。主搅龙数量：1个。副搅龙数量：2个。 | T202213130332 | 2027-07-29 | 18.5 | 购机补贴(非通用类) | 河北省 | 评阅通过
1179 | 饲料（草）收获加工运输设备 | 饲料（草）加工机械 | 全混合日粮制备机 | 4—9m³饲料全混合日粮制备机 | 河北牧丰农牧机械有限公司 | 全混合日粮制备机 | 9JGWS-4A | 搅拌室容积:4m³ | 型式：固定卧式。配套动力型式：电机。配套动力功率：7.5KWx2。搅拌仓容积：4m³。搅拌仓仓体外形尺寸（长x宽x高）mm：2000×1500×1500 。主搅龙数量：2个。 | T202213130330 | 2027-07-29 | 15 | 购机补贴(非通用类) | 河北省 | 评阅通过
1180 | 饲料（草）收获加工运输设备 | 饲料（草）加工机械 | 全混合日粮制备机 | 4—9m³饲料全混合日粮制备机 | 河北牧丰农牧机械有限公司 | 全混合日粮制备机 | 9JGWS-5 | 搅拌室容积:5m³ | 型式：固定卧式。配套动力型式：电机。配套动力功率：7.5KWx2。搅拌仓容积：5m³。搅拌仓仓体外形尺寸（长x宽x高）mm：2200×1600×1730 。主搅龙数量：2个。副搅龙数量：2个。 | T202213130480 | 2027-07-29 | 15 | 购机补贴(非通用类) | 河北省 | 评阅通过
1181 | 饲料（草）收获加工运输设备 | 饲料（草）加工机械 | 全混合日粮制备机 | 4—9m³饲料全混合日粮制备机 | 河北牧丰农牧机械有限公司 | 全混合日粮制备机 | 9JGWS-5A | 搅拌室容积:5m³ | 型式：固定卧式。配套动力型式：电机。配套动力功率：11KWx2。搅拌仓容积：5m³。搅拌仓仓体外形尺寸（长x宽x高）mm：2500×1500×1500 。主搅龙数量：2个。 | T202213130329 | 2027-07-29 | 22 | 购机补贴(非通用类) | 河北省 | 评阅通过
1182 | 饲料（草）收获加工运输设备 | 饲料（草）加工机械 | 全混合日粮制备机 | 4—9m³饲料全混合日粮制备机 | 河北牧哈哈机械有限责任公司 | 全混合日粮制备机 | 9JGW-5 | 搅拌室容积:5m³ | 型号名称：9JGW-5全混合日粮制备机 型式：固定卧式 称重系统最大称量：32000kg 配套动力型式：电机 配套动力功率：11X2KW 配套动力转速：1462转/分 搅拌仓容积：5m³ 搅拌仓仓体外形尺寸（长X宽X高）mm：2420X1500X1600 主搅龙数量：2个 | T202213130504 | 2027-07-29 | 22 | 购机补贴(非通用类) | 河北省 | 评阅通过
1183 | 饲料（草）收获加工运输设备 | 饲料（草）加工机械 | 全混合日粮制备机 | 4—9m³饲料全混合日粮制备机 | 河北牧哈哈机械有限责任公司 | 全日粮饲料搅拌机 | 9TMRW-4 | 搅拌室容积:4m³ | 型号名称：9TMRW-4全日粮饲料搅拌机 型式：固定卧式 称重系统最大称量：6000kg 配套动力型式：电机 配套动力功率：7.5X2KW 配套动力转速：1440转/分 搅拌仓容积：4m³ 搅拌仓仓体外形尺寸（长X宽X高）mm：2420X1350X1630 主搅龙数量：2个 | T202213130507 | 2027-07-29 | 15 | 购机补贴(非通用类) | 河北省 | 评阅通过
1184 | 饲料（草）收获加工运输设备 | 饲料（草）加工机械 | 全混合日粮制备机 | 4—9m³饲料全混合日粮制备机 | 河北牧航机械制造有限公司 | 全混合日粮制备机 | 9JGW-5 | 搅拌室容积:5m³ | 型号名称：9JGW-5全混合日粮制备机 形式：固定卧式 最大称重：8000KG 配套动力形式：电机 功率：15KW 搅拌仓容量：5立方 箱体外形尺寸：长2520*1750*1630mm 主轴数量：1 副轴数量：2 | T202213130514 | 2027-07-29 | 15 | 购机补贴(非通用类) | 河北省 | 评阅通过
1185 | 饲料（草）收获加工运输设备 | 饲料（草）加工机械 | 全混合日粮制备机 | 4—9m³饲料全混合日粮制备机 | 河北牧航机械制造有限公司 | 全混合日粮制备机 | 9JGW-5A | 搅拌室容积:5m³ | 型号名称：9JGW-5A全混合日粮制备机 形式：固定卧式 最大称重：8000KG 配套动力形式：电机 功率：11KW*2 搅拌仓容量：5立方 箱体外形尺寸：长2410*1500*1545mm 主轴数量：2 | T202213130513 | 2027-07-29 | 22 | 购机补贴(非通用类) | 河北省 | 评阅通过
1186 | 饲料（草）收获加工运输设备 | 饲料（草）加工机械 | 全混合日粮制备机 | 4—9m³饲料全混合日粮制备机 | 河北牧航机械制造有限公司 | 全混合日粮制备机 | 9JQW-5 | 搅拌室容积:5m³ | 型号名称：9JQW-5全混合日粮制备机 形式：牵引卧式 最大称重：8000KG 配套动力形式：拖拉机 功率：44.1-73.5KW 搅拌仓容量：5立方 箱体外形尺寸：长2500*1750*1630mm 主轴数量：1 副轴数量：2 轮胎规格10.0/75-15.3mm 轮距1280mm | T202213130514 | 2027-07-29 | 0 | 购机补贴(非通用类) | 河北省 | 评阅通过
1187 | 饲料（草）收获加工运输设备 | 饲料（草）加工机械 | 全混合日粮制备机 | 4—9m³饲料全混合日粮制备机 | 河北牧民之家机械有限公司 | 全混合日粮制备机 | 9JGL-6 | 搅拌室容积:6m³ | 型号名称；9JGL-6全混合日粮制备机、型式；固定立式、称重系统最大称量：8000KG、搅拌仓容积：6m³、搅拌仓仓体外形尺寸（长X宽X高）：2500mmX1800mmX1550mm、配套动力型式：电动机、配套电动功率：电机18.5KW、配套动力转速：主电机1470r/min.主搅龙数量：1个、 | T202213130461 | 2027-07-29 | 18.5 | 购机补贴(非通用类) | 河北省 | 评阅通过
1188 | 饲料（草）收获加工运输设备 | 饲料（草）加工机械 | 全混合日粮制备机 | 4—9m³饲料全混合日粮制备机 | 河北牧民之家机械有限公司 | 全混合日粮制备机 | 9JGW-4 | 搅拌室容积:4m³ | 型号名称；9JGW-4全混合日粮制备机、型式；固定卧式、称重系统最大称量：5000KG、搅拌仓容积：4m³、搅拌仓仓体外形尺寸（长X宽X高）：2200mmX1400mmX1600mm、配套动力型式：电动机、配套电动功率：电机11KW、配套动力转速：主电机1470r/min.主搅龙数量：1个、副搅龙数量：2个 | T202213130455 | 2027-07-29 | 11 | 购机补贴(非通用类) | 河北省 | 评阅通过
1189 | 饲料（草）收获加工运输设备 | 饲料（草）加工机械 | 全混合日粮制备机 | 4—9m³饲料全混合日粮制备机 | 河北牧民之家机械有限公司 | 全混合日粮制备机 | 9JGW-4A | 搅拌室容积:4m³ | 型号名称；9JGW-4A全混合日粮制备机、型式；固定卧式、称重系统最大称量：5000KG、搅拌仓容积：4m³、搅拌仓仓体外形尺寸（长X宽X高）：2200mmX1400mmX1530mm、配套动力型式：电动机、配套电动功率：电机15KW、配套动力转速：主电机1460r/min.主搅龙数量：2个 | T202213130456 | 2027-07-29 | 15 | 购机补贴(非通用类) | 河北省 | 评阅通过
1190 | 饲料（草）收获加工运输设备 | 饲料（草）加工机械 | 全混合日粮制备机 | 4—9m³饲料全混合日粮制备机 | 河北牧民之家机械有限公司 | 全混合日粮制备机 | 9JGW-5 | 搅拌室容积:5m³ | 型号名称；9JGW-5全混合日粮制备机、型式；固定卧式、称重系统最大称量：8000KG、搅拌仓容积：5m³、搅拌仓仓体外形尺寸（长X宽X高）：2800mmX1500mmX1700mm、配套动力型式：电动机、配套电动功率：电机15KW、配套动力转速：主电机1460r/min.主搅龙数量：1个、 副搅龙数量：2个 | T202213130454 | 2027-07-29 | 15 | 购机补贴(非通用类) | 河北省 | 评阅通过
1191 | 饲料（草）收获加工运输设备 | 饲料（草）加工机械 | 全混合日粮制备机 | 4—9m³饲料全混合日粮制备机 | 河北牧民之家机械有限公司 | 全混合日粮制备机 | 9JGW-6 | 搅拌室容积:6m³ | 型号名称；9JGW-6全混合日粮制备机、型式；固定卧式、称重系统最大称量：8000KG、搅拌仓容积：6m³、搅拌仓仓体外形尺寸（长X宽X高）：2600mmX1600mmX1700mm、配套动力型式：电动机、配套电动功率：电机11KW*2、配套动力转速：主电机1470r/min.主搅龙数量：2个、 | T202213130453 | 2027-07-29 | 22 | 购机补贴(非通用类) | 河北省 | 评阅通过
1192 | 饲料（草）收获加工运输设备 | 饲料（草）加工机械 | 全混合日粮制备机 | 4—9m³饲料全混合日粮制备机 | 河北牧民之家机械有限公司 | 全混合日粮制备机 | 9JGW-7 | 搅拌室容积:7m³ | 型号名称；9JGW-7全混合日粮制备机、型式；固定卧式、称重系统最大称量：8000KG、搅拌仓容积：7m³、搅拌仓仓体外形尺寸（长X宽X高）：3000mmX1700mmX1800mm、配套动力型式：电动机、配套电动功率：电机18.5KW、配套动力转速：主电机1470r/min.主搅龙数量：1个、 副搅龙数量：2个 | T202213130452 | 2027-07-29 | 18.5 | 购机补贴(非通用类) | 河北省 | 评阅通过
1193 | 饲料（草）收获加工运输设备 | 饲料（草）加工机械 | 全混合日粮制备机 | 4—9m³饲料全混合日粮制备机 | 河北牧鑫机械制造有限公司 | 全日粮饲料制备机 | 9TMRL-5 | 搅拌室容积:5m³ | 型式：固定立式。配套动力型式：电机。配套动力功率：18.5kw。搅拌仓容积：5m³。搅拌仓仓体外形尺寸（长x宽x高）mm：2450×1900×1560 。主搅龙数量：1个。 | T202213130405 | 2027-07-29 | 18.5 | 购机补贴(非通用类) | 河北省 | 评阅通过
1194 | 饲料（草）收获加工运输设备 | 饲料（草）加工机械 | 全混合日粮制备机 | 4—9m³饲料全混合日粮制备机 | 河北牧鑫机械制造有限公司 | 全日粮饲料制备机 | 9TMRW-6 | 搅拌室容积:6m³ | 型式：固定卧式。配套动力型式：电机。配套动力功率：18.5kw。搅拌仓容积：6m³。搅拌仓仓体外形尺寸（长x宽x高）mm：2900×1500×1700 。主搅龙数量：1个。副搅龙数量：2个。 | T202213130408 | 2027-07-29 | 18.5 | 购机补贴(非通用类) | 河北省 | 评阅通过
1195 | 饲料（草）收获加工运输设备 | 饲料（草）加工机械 | 全混合日粮制备机 | 4—9m³饲料全混合日粮制备机 | 河北牧鑫机械制造有限公司 | 全日粮饲料制备机 | 9TMRWS-4 | 搅拌室容积:4m³ | 型式：固定卧式。称重系统最大称量：32000kg。配套动力型式：电机。配套动力功率范围kW：15(7.5×2)。搅拌仓容积：4m³. 搅拌仓仓体外形尺寸 （长×宽×高）mm：2000×1500×1500。主搅龙数量：2个。 | T202213130407 | 2027-07-29 | 15 | 购机补贴(非通用类) | 河北省 | 评阅通过
1196 | 饲料（草）收获加工运输设备 | 饲料（草）加工机械 | 全混合日粮制备机 | 4—9m³饲料全混合日粮制备机 | 河北牧鑫机械制造有限公司 | 全日粮饲料制备机 | 9TMRWS-5 | 搅拌室容积:5m³ | 型式：固定卧式。配套动力型式：电机。配套动力功率：22kw（11x2）。搅拌仓容积：5m³。搅拌仓仓体外形尺寸（长x宽x高）mm：2400×1500×1500 。主搅龙数量：2个。 | T202213130411 | 2027-07-29 | 22 | 购机补贴(非通用类) | 河北省 | 评阅通过
1197 | 饲料（草）收获加工运输设备 | 饲料（草）加工机械 | 全混合日粮制备机 | 4—9m³饲料全混合日粮制备机 | 河北盘缘机械制造有限公司 | 全混合日粮制备机 | 9JGW-4DF | 搅拌室容积:4m³ | 型号名称：9JGW-4DF全混合日粮制备机， 型式：固定卧式， 称重系统最大称量：10000kg, 配套动力型式：电机， 配套动力功率范围：11kw 配套动力转速：1470转/分， 搅拌仓容量：4立方， 搅拌仓仓体外形尺寸（单位mm)：2400X1500X1650, 主搅龙数量：1个,副搅龙数量：2个。 | T202213130530 | 2027-07-29 | 11 | 购机补贴(非通用类) | 河北省 | 评阅通过
1198 | 饲料（草）收获加工运输设备 | 饲料（草）加工机械 | 全混合日粮制备机 | 4—9m³饲料全混合日粮制备机 | 河北盘缘机械制造有限公司 | 全混合日粮制备机 | 9JGW-4DZ | 搅拌室容积:4m³ | 型号名称：9JGW-4DZ全混合日粮制备机， 型式：固定卧式， 称重系统最大称量：10000kg, 配套动力型式：电机， 配套动力功率范围：11kw 配套动力转速：1460转/分， 搅拌仓容量：4立方， 搅拌仓仓体外形尺寸（单位mm)：2400X1500X1650, 主搅龙数量：1个,副搅龙数量：2个。 | T202213130529 | 2027-07-29 | 11 | 购机补贴(非通用类) | 河北省 | 评阅通过
1199 | 饲料（草）收获加工运输设备 | 饲料（草）加工机械 | 全混合日粮制备机 | 4—9m³饲料全混合日粮制备机 | 河北盘缘机械制造有限公司 | 全混合日粮制备机 | 9JGW-4SF | 搅拌室容积:4m³ | 型号名称：9JGW-4SF全混合日粮制备机， 型式：固定卧式， 称重系统最大称量：10000kg, 配套动力型式：电机， 配套动力功率范围：7.5kw X2， 配套动力转速：1440转/分， 搅拌仓容量：4立方， 搅拌仓仓体外形尺寸（单位mm)：2000X1500X1560, 主搅龙数量：2个 | T202213130532 | 2027-07-29 | 15 | 购机补贴(非通用类) | 河北省 | 评阅通过
1200 | 饲料（草）收获加工运输设备 | 饲料（草）加工机械 | 全混合日粮制备机 | 4—9m³饲料全混合日粮制备机 | 河北盘缘机械制造有限公司 | 全混合日粮制备机 | 9JGW-4SZ | 搅拌室容积:4m³ | 型号名称：9JGW-4SZ全混合日粮制备机， 型式：固定卧式， 称重系统最大称量：10000kg, 配套动力型式：电机， 配套动力功率范围：11kw ， 配套动力转速：1460转/分， 搅拌仓容量：4立方， 搅拌仓仓体外形尺寸（单位mm)：2430X1500X1430, 主搅龙数量：2个 | T202213130531 | 2027-07-29 | 11 | 购机补贴(非通用类) | 河北省 | 评阅通过
1201 | 饲料（草）收获加工运输设备 | 饲料（草）加工机械 | 全混合日粮制备机 | 4—9m³饲料全混合日粮制备机 | 河北盘缘机械制造有限公司 | 全混合日粮制备机 | 9JGW-5DF | 搅拌室容积:5m³ | 型号名称：9JGW-5DF全混合日粮制备机， 型式：固定卧式， 称重系统最大称量：10000kg, 配套动力型式：电机， 配套动力功率范围：15kw 配套动力转速：1460转/分， 搅拌仓容量：5立方， 搅拌仓仓体外形尺寸（单位mm)：2800X1500X1600, 主搅龙数量：1个,副搅龙数量：2个。 | T202213130525 | 2027-07-29 | 15 | 购机补贴(非通用类) | 河北省 | 评阅通过
1202 | 饲料（草）收获加工运输设备 | 饲料（草）加工机械 | 全混合日粮制备机 | 4—9m³饲料全混合日粮制备机 | 河北盘缘机械制造有限公司 | 全混合日粮制备机 | 9JGW-5DZ | 搅拌室容积:5m³ | 型号名称：9JGW-5DZ全混合日粮制备机， 型式：固定卧式， 称重系统最大称量：10000kg, 配套动力型式：电机， 配套动力功率范围：15kw 配套动力转速：1460转/分， 搅拌仓容量：5立方， 搅拌仓仓体外形尺寸（单位mm)：2800X1500X1600, 主搅龙数量：1个,副搅龙数量：2个。 | T202213130526 | 2027-07-29 | 15 | 购机补贴(非通用类) | 河北省 | 评阅通过
1203 | 饲料（草）收获加工运输设备 | 饲料（草）加工机械 | 全混合日粮制备机 | 4—9m³饲料全混合日粮制备机 | 河北盘缘机械制造有限公司 | 全混合日粮制备机 | 9JGW-5SF | 搅拌室容积:5m³ | 型号名称：9JGW-5SF全混合日粮制备机， 型式：固定卧式， 称重系统最大称量：10000kg, 配套动力型式：电机， 配套动力功率范围：11kwX2 配套动力转速：1470转/分， 搅拌仓容量：5立方， 搅拌仓仓体外形尺寸（单位mm)：2400X1500X1620, 主搅龙数量：2个. | T202213130527 | 2027-07-29 | 22 | 购机补贴(非通用类) | 河北省 | 评阅通过
1204 | 饲料（草）收获加工运输设备 | 饲料（草）加工机械 | 全混合日粮制备机 | 4—9m³饲料全混合日粮制备机 | 河北盘缘机械制造有限公司 | 全混合日粮制备机 | 9JGW-5SZ | 搅拌室容积:5m³ | 型号名称：9JGW-5SZ全混合日粮制备机， 型式：固定卧式， 称重系统最大称量：10000kg, 配套动力型式：电机， 配套动力功率范围：11kwX2 配套动力转速：1460转/分， 搅拌仓容量：5立方， 搅拌仓仓体外形尺寸（单位mm)：2400X1500X1620, 主搅龙数量：2个. | T202213130528 | 2027-07-29 | 22 | 购机补贴(非通用类) | 河北省 | 评阅通过
1205 | 饲料（草）收获加工运输设备 | 饲料（草）加工机械 | 全混合日粮制备机 | 4—9m³饲料全混合日粮制备机 | 河北盘缘机械制造有限公司 | 全混合日粮制备机 | 9JGW-7 | 搅拌室容积:7m³ | 型号名称：9JGW-7全混合日粮制备机， 型式：固定卧式， 称重系统最大称量：10000kg, 配套动力型式：电机， 配套动力功率范围：22kw 配套动力转速：1470转/分， 搅拌仓容量：7立方， 搅拌仓仓体外形尺寸（单位mm)：3180X1740X1910, 主搅龙数量：1个.副搅龙：2个。 | T202213130524 | 2027-07-29 | 22 | 购机补贴(非通用类) | 河北省 | 评阅通过
1206 | 饲料（草）收获加工运输设备 | 饲料（草）加工机械 | 全混合日粮制备机 | 4—9m³饲料全混合日粮制备机 | 河北盛牧机械制造有限公司 | 全混合日粮制备机 | 9JGW-4 | 搅拌室容积:4m³ | 型式 ：固定卧式； 称重系统最大称量 kg：32000； 配套动力型式：电动机； 配套动力功率范围 kW：11； 配套动力转速 r/min：1470； 搅拌仓容积 m³：4； 搅拌仓仓体外形尺寸 （长×宽×高） mm：2320×1460×1700； 主搅龙数量 个：1； 副搅龙数量 个：2； | T202213130552 | 2027-07-29 | 11 | 购机补贴(非通用类) | 河北省 | 评阅通过
1207 | 饲料（草）收获加工运输设备 | 饲料（草）加工机械 | 全混合日粮制备机 | 4—9m³饲料全混合日粮制备机 | 河北盛牧机械制造有限公司 | 全混合日粮制备机 | 9JGW-5 | 搅拌室容积:5m³ | 型式：固定卧式； 称重系统最大称量 kg：32000； 配套动力型式：电动机； 配套动力功率范围 kW：15； 配套动力转速 r/min：1470； 搅拌仓容积 m³：5； 搅拌仓仓体外形尺寸 （长×宽×高） mm：2820×1500×1600； 主搅龙数量 个：1； 副搅龙数量 个：2； | T202213130560 | 2027-07-29 | 15 | 购机补贴(非通用类) | 河北省 | 评阅通过
1208 | 饲料（草）收获加工运输设备 | 饲料（草）加工机械 | 全混合日粮制备机 | 4—9m³饲料全混合日粮制备机 | 河北斯达特机械制造有限公司 | 全日粮饲料制备机 | 9JGL-5 | 搅拌室容积:5m³ | 项目 单位 设计值 型号名称 / 9JGL-5全日粮饲料制备机 型式 / 固定立式 称重系统最大称量 kg 32000 配套动力型式 / 电动机 配套动力功率范围 kW 18.5 配套动力转速 转/分 1470 搅拌仓容 m³ 5 搅拌仓仓体外形尺寸（长×宽×高） mm 2500×1850×1500 主搅龙数量 个 1 | T202213130667 | 2027-07-29 | 18.5 | 购机补贴(非通用类) | 河北省 | 评阅通过
1209 | 饲料（草）收获加工运输设备 | 饲料（草）加工机械 | 全混合日粮制备机 | 4—9m³饲料全混合日粮制备机 | 河北斯达特机械制造有限公司 | 全日粮饲料制备机 | 9TMRW-4A | 搅拌室容积:4m³ | 项目 单位 设计值 型号名称 / 9TMRW-4A全日粮饲料制备机 型式 / 固定卧式 称重系统最大称量 kg 32000 配套动力型式 / 电动机 配套动力功率范围 kW 15 配套动力转速 转/分 1460 搅拌仓容 m³ 4 搅拌仓仓体外形尺寸（长×宽×高） mm 2500×1350×1400 主搅龙数量 个 2 | T202213130669 | 2027-07-29 | 15 | 购机补贴(非通用类) | 河北省 | 评阅通过
1210 | 饲料（草）收获加工运输设备 | 饲料（草）加工机械 | 全混合日粮制备机 | 4—9m³饲料全混合日粮制备机 | 河北斯达特机械制造有限公司 | 全日粮饲料制备机 | 9TMRW-5A | 搅拌室容积:5m³ | 项目 单位 设计值 型号名称 / 9TMRW-5A全日粮饲料制备机 型式 / 固定卧式 称重系统最大称量 kg 32000 配套动力型式 / 电动机 配套动力功率范围 kW 11×2 配套动力转速 转/分 1470 搅拌仓容 m³ 5 搅拌仓仓体外形尺寸（长×宽×高） mm 2800×1500×1500 主搅龙数量 个 2 | T202213130668 | 2027-07-29 | 22 | 购机补贴(非通用类) | 河北省 | 评阅通过
1211 | 饲料（草）收获加工运输设备 | 饲料（草）加工机械 | 全混合日粮制备机 | 4—9m³饲料全混合日粮制备机 | 河北沃田机械制造有限公司 | 全日粮饲料制备机 | 9JGW-4 | 搅拌室容积:4m³ | 搅拌仓容积：4m³，称重系统最大称重：8000kg；配套动力型式：电机；配套动力功率：11kw；配套动力转速：1460转/分， 搅拌仓仓体外形尺寸（长X宽X高）：2100X1400X1725 MM, 主搅龙数量：1个； 副搅龙数量：1个。 | T202213130496 | 2027-07-29 | 11 | 购机补贴(非通用类) | 河北省 | 评阅通过
1212 | 饲料（草）收获加工运输设备 | 饲料（草）加工机械 | 全混合日粮制备机 | 4—9m³饲料全混合日粮制备机 | 河北沃田机械制造有限公司 | 全日粮饲料制备机 | 9JGW-5A | 搅拌室容积:5m³ | 搅拌仓容积：5m³，称重系统最大称重：8000kg；配套动力型式：电机；配套动力功率：15kw；配套动力转速：1470转/分， 搅拌仓仓体外形尺寸（长X宽X高）：2800X1500X1660 MM, 主搅龙数量：1个； 副搅龙数量：2个。 | T202213130494 | 2027-07-29 | 15 | 购机补贴(非通用类) | 河北省 | 评阅通过
1213 | 饲料（草）收获加工运输设备 | 饲料（草）加工机械 | 全混合日粮制备机 | 4—9m³饲料全混合日粮制备机 | 河北沃田机械制造有限公司 | 全日粮饲料制备机 | 9JGW-5B | 搅拌室容积:5m³ | 搅拌仓容积：5m³，称重系统最大称重：8000kg；配套动力型式：电机；配套动力功率：15kw；配套动力转速：1460转/分， 搅拌仓仓体外形尺寸（长X宽X高）：2800X1500X1660 MM, 主搅龙：1个； 副搅龙：2个 | T202213130495 | 2027-07-29 | 15 | 购机补贴(非通用类) | 河北省 | 评阅通过
1214 | 饲料（草）收获加工运输设备 | 饲料（草）加工机械 | 全混合日粮制备机 | 4—9m³饲料全混合日粮制备机 | 河北曦毅农业科技有限公司 | 全混合日粮制备机 | 9JGW-4 | 搅拌室容积:4m³ | 型号名称：9JGW-4全混合日粮制备机；型式：固定卧式；称重系统最大称量：8000kg；配套动力型式：电动机；配套动力功率范围：11；配套动力转速：1460转/分；搅拌仓容积：4m³；搅拌仓仓体外形尺寸 （长×宽×高）：2420×1500×1620mm；主搅龙数量：1个；副搅龙数量：2个。 | T202213130281 | 2027-07-29 | 11 | 购机补贴(非通用类) | 河北省 | 评阅通过
1215 | 饲料（草）收获加工运输设备 | 饲料（草）加工机械 | 全混合日粮制备机 | 4—9m³饲料全混合日粮制备机 | 河北曦毅农业科技有限公司 | 全混合日粮制备机 | 9JGW-4S | 搅拌室容积:4m³ | 型号名称：9JGW-4S全混合日粮制备机；型式：固定卧式；称重系统最大称量：8000kg；配套动力型式：电动机；配套动力功率范围：11×2；配套动力转速：1460转/分；搅拌仓容积：4m³；搅拌仓仓体外形尺寸 （长×宽×高）：2420×1500×1500mm；主搅龙数量：2个。 | T202213130280 | 2027-07-29 | 22 | 购机补贴(非通用类) | 河北省 | 评阅通过
1216 | 饲料（草）收获加工运输设备 | 饲料（草）加工机械 | 全混合日粮制备机 | 4—9m³饲料全混合日粮制备机 | 河北曦毅农业科技有限公司 | 全混合日粮制备机 | 9JGW-5 | 搅拌室容积:5m³ | 型号名称：9JGW-5全混合日粮制备机；型式：固定卧式；称重系统最大称量：8000kg；配套动力型式：电动机；配套动力功率范围：15；配套动力转速：1470转/分；搅拌仓容积：5m³；搅拌仓仓体外形尺寸 （长×宽×高）：2820×1500×1620mm；主搅龙数量：1个；副搅龙数量：2个。 | T202213130284 | 2027-07-29 | 15 | 购机补贴(非通用类) | 河北省 | 评阅通过
1217 | 饲料（草）收获加工运输设备 | 饲料（草）加工机械 | 全混合日粮制备机 | 4—9m³饲料全混合日粮制备机 | 河北曦毅农业科技有限公司 | 全混合日粮制备机 | 9JGW-5S | 搅拌室容积:5m³ | 型号名称：9JGW-5S全混合日粮制备机；型式：固定卧式；称重系统最大称量：8000kg；配套动力型式：电动机；配套动力功率范围：11×2；配套动力转速：1460转/分；搅拌仓容积：5m³；搅拌仓仓体外形尺寸 （长×宽×高）：2620×1500×1460mm；主搅龙数量：2个。 | T202213130283 | 2027-07-29 | 22 | 购机补贴(非通用类) | 河北省 | 评阅通过
1218 | 饲料（草）收获加工运输设备 | 饲料（草）加工机械 | 全混合日粮制备机 | 4—9m³饲料全混合日粮制备机 | 河北元瑞晟牧机械设备有限公司 | 全日粮饲料制备机 | 9JGL-5 | 搅拌室容积:5m³ | 型式：固定立式。配套动力型式：电机。配套动力功率：18.5kw。搅拌仓容积：5m³。搅拌仓仓体外形尺寸（长x宽x高）mm：2780×1850×1540 。主搅龙数量：1个。 | T202213130267 | 2027-07-29 | 18.5 | 购机补贴(非通用类) | 河北省 | 评阅通过
1219 | 饲料（草）收获加工运输设备 | 饲料（草）加工机械 | 全混合日粮制备机 | 4—9m³饲料全混合日粮制备机 | 河北元瑞晟牧机械设备有限公司 | 全日粮饲料制备机 | 9JGWS-4 | 搅拌室容积:4m³ | 型式：固定卧式。配套动力型式：电机。配套动力功率：7.5kwx2。搅拌仓容积：4m³。搅拌仓仓体外形尺寸（长x宽x高）mm：2150×1560×1420 。主搅龙数量：2个。 | T202213130271 | 2027-07-29 | 15 | 购机补贴(非通用类) | 河北省 | 评阅通过
1220 | 饲料（草）收获加工运输设备 | 饲料（草）加工机械 | 全混合日粮制备机 | 4—9m³饲料全混合日粮制备机 | 河北元瑞晟牧机械设备有限公司 | 全日粮饲料制备机 | 9JGWS-5 | 搅拌室容积:5m³ | 型式：固定卧式。配套动力型式：电机。配套动力功率：11kwx2。搅拌仓容积：5m³。搅拌仓仓体外形尺寸（长x宽x高）mm：2400×1500×1430 。主搅龙数量：2个。 | T202213130270 | 2027-07-29 | 22 | 购机补贴(非通用类) | 河北省 | 评阅通过
1221 | 饲料（草）收获加工运输设备 | 饲料（草）加工机械 | 全混合日粮制备机 | 4—9m³饲料全混合日粮制备机 | 河北元瑞晟牧机械设备有限公司 | 全日粮饲料制备机 | 9JGWS-7 | 搅拌室容积:7m³ | 型式：固定卧式。配套动力型式：电机。配套动力功率：22kwx2。搅拌仓容积：7m³。搅拌仓仓体外形尺寸（长x宽x高）mm：2700×1700×1540 。主搅龙数量：2个。 | T202213130269 | 2027-07-29 | 44 | 购机补贴(非通用类) | 河北省 | 评阅通过
1222 | 饲料（草）收获加工运输设备 | 饲料（草）加工机械 | 全混合日粮制备机 | 4—9m³饲料全混合日粮制备机 | 河北正坤机械制造有限公司 | 全混合日粮制备机 | 9JGW-4 | 搅拌室容积:4m³ | 1、型号名称：9JGW-4全混合日粮制备机；2、型式：固定卧式；3、称重系统最大称量：10000kg；4、配套动力型式：电机；5、配套动力功率范围：11KW；6、配套动力转速：1460r/min；7、搅拌仓容积：4m³；8、搅拌仓仓体外形尺寸（长×宽×高）：2418mm×11350mm×1490mm；9、主搅龙数量：1个；10、副搅龙数量：2个。 | T202213130354 | 2027-07-29 | 11 | 购机补贴(非通用类) | 河北省 | 评阅通过
1223 | 饲料（草）收获加工运输设备 | 饲料（草）加工机械 | 全混合日粮制备机 | 4—9m³饲料全混合日粮制备机 | 河北正旺机械制造有限公司 | 全混日粮搅拌机 | 9JGW-4 | 搅拌室容积:4m³ | 型号名称：9JGW-4 全混日粮搅拌机 型式：固定卧式 称重系统最大称量：8000kg 配套动力型式：电动机 配套动力功率范围：11kW 配套动力转速：1460转/分 搅拌仓容：4m³ 搅拌仓仓体外形尺寸 （长×宽×高）：2400mm×1400mm×1510mm 主搅龙数量：1个 副搅龙数量：2个 | T202213130204 | 2027-07-29 | 11 | 购机补贴(非通用类) | 河北省 | 评阅通过
1224 | 饲料（草）收获加工运输设备 | 饲料（草）加工机械 | 全混合日粮制备机 | 4—9m³饲料全混合日粮制备机 | 河北正旺机械制造有限公司 | 全混日粮搅拌机 | 9JGW-5S | 搅拌室容积:5m³ | 型号名称：9JGW-5S全混日粮搅拌机 型式：固定卧式 称重系统最大称量：8000kg 配套动力型式：电动机 配套动力功率范围：11×2kW 配套动力转速：1460转/分 搅拌仓容：5m³ 搅拌仓仓体外形尺寸 （长×宽×高）：2400mm×1500mm×1550mm 主搅龙数量：2个 副搅龙数量：0个 | T202213130203 | 2027-07-29 | 22 | 购机补贴(非通用类) | 河北省 | 评阅通过
1225 | 饲料（草）收获加工运输设备 | 饲料（草）加工机械 | 全混合日粮制备机 | 4—9m³饲料全混合日粮制备机 | 河南伟晟昌机械设备有限公司 | 全混合日粮制备机 | 9JGW-5 | 搅拌室容积:5m³ | 固定式、卧式，配套电机功率15+1.5kw，配套动力转速 1460r/min ，称重系统最大称量12000kg，主搅龙1个，副搅龙2个。 | T202242420089 | 2027-08-07 |  | 购机补贴(非通用类) | 河南省 | 评阅通过
1226 | 饲料（草）收获加工运输设备 | 饲料（草）加工机械 | 全混合日粮制备机 | 4—9m³饲料全混合日粮制备机 | 河南伟晟昌机械设备有限公司 | 全混合日粮制备机 | 9JGW-7 | 搅拌室容积:7m³ | 固定式、卧式，配套电机功率18.+1.5kw，配套动力转速 1470r/min ，称重系统最大称量12000kg，主搅龙1个，副搅龙2个。 | T202242420090 | 2027-08-07 |  | 购机补贴(非通用类) | 河南省 | 评阅通过
1227 | 饲料（草）收获加工运输设备 | 饲料（草）加工机械 | 全混合日粮制备机 | 4—9m³饲料全混合日粮制备机 | 菏泽丰沃机械设备有限公司 | 全混合日粮制备机 | 9JGW-4A | 搅拌室容积:4m³ | 型号名称:9JGW-4A型全混合日粮制备机 型式:固定卧式 称重系统最大称量:24000kg 配套动力型式:电动机 配套动力功率范围:15kW 配套动力转速:1460r/min 搅拌仓容积:4m3 搅拌仓仓体外形尺寸（长×宽×高）:2400×1500×1620mm 主搅龙数量:1个 副搅龙数量:2个 | T202237370206 | 2027-09-05 | 15 | 购机补贴(非通用类) | 山东省 | 评阅通过
1228 | 饲料（草）收获加工运输设备 | 饲料（草）加工机械 | 全混合日粮制备机 | 4—9m³饲料全混合日粮制备机 | 菏泽丰沃机械设备有限公司 | 全混合日粮制备机 | 9JGW-4B | 搅拌室容积:4m³ | 型号名称:9JGW-4B型全混合日粮制备机 型式:固定卧式 称重系统最大称量:24000kg 配套动力型式:电动机 配套动力功率范围:7.5×2（2个7.5kW电动机）kW 配套动力转速:1440r/min 搅拌仓容积:4m3 搅拌仓仓体外形尺寸（长×宽×高）:2200×1500×1500mm 主搅龙数量:2个 | T202237370205 | 2027-09-05 | 15 | 购机补贴(非通用类) | 山东省 | 评阅通过
1229 | 饲料（草）收获加工运输设备 | 饲料（草）加工机械 | 全混合日粮制备机 | 4—9m³饲料全混合日粮制备机 | 菏泽丰沃机械设备有限公司 | 全混合日粮制备机 | 9JGW-5A | 搅拌室容积:5m³ | 型号名称：9JGW-5A型全混合日粮制备机 型式：固定卧式 称重系统最大称量：24000kg 配套动力型式：电动机 配套动力功率范围：主电机：15 卸料电机：1.5kW 配套动力转速：主电机：1460 卸料电机：1440r/min 搅拌仓容积：5m3 搅拌仓仓体外形尺寸（长×宽×高）：2800×1500×1600mm | T202237370204 | 2027-09-05 | 16.5 | 购机补贴(非通用类) | 山东省 | 评阅通过
1230 | 饲料（草）收获加工运输设备 | 饲料（草）加工机械 | 全混合日粮制备机 | 4—9m³饲料全混合日粮制备机 | 菏泽丰沃机械设备有限公司 | 全混合日粮制备机 | 9JGW-7A | 搅拌室容积:7m³ | 型号名称:9JGW-7A型全混合日粮制备机 型式:固定卧式 称重系统最大称量:24000kg 配套动力型式:电动机 配套动力功率范围:主电机：18.5 kW卸料电机：1.5kW 配套动力转速:主电机：1470 r/min卸料电机：1400r/min 搅拌仓容积:7m3 搅拌仓仓体外形尺寸（长×宽×高）:3000×1700×1900mm 主搅龙数量:1个 副搅龙数量:2个 | T202237370202 | 2027-09-05 | 20 | 购机补贴(非通用类) | 山东省 | 评阅通过
1231 | 饲料（草）收获加工运输设备 | 饲料（草）加工机械 | 全混合日粮制备机 | 4—9m³饲料全混合日粮制备机 | 黑龙江伟拓农业机械制造有限公司 | 全混合日粮制备机 | 9JGW-5 | 搅拌室容积:5m³ | 型式 ：固定式 卧式； 称重系统最大称量 kg：32000； 配套动力型式：电机； 配套动力功率范围 kW：主电机：15；卸料门电机：1.5； 配套动力转速 转/分：主电机：1460；卸料门电机：1420； 搅拌仓容 m³：5； 搅拌仓仓体外形尺寸 （长×宽×高） mm：2715×1495×1661； 主搅龙数量 个：1； 副搅龙数量 个：2； | T202223230027 | 2027-07-07 | 15 | 购机补贴(非通用类) | 黑龙江 | 评阅通过
1232 | 饲料（草）收获加工运输设备 | 饲料（草）加工机械 | 全混合日粮制备机 | 4—9m³饲料全混合日粮制备机 | 奎屯福斯特兄弟机械制造有限公司 | 全混合日粮制备机 | 9JGW-4 | 搅拌室容积:4m³ | 型号名称 9JGW-4型全混合日粮制备机 型式 固定式 称重系统最大称量 8000kg 搅拌仓容积 4m3 搅拌仓仓体外形尺寸(长×宽×高) 2370×1430×1520㎜ 配套动力型式 电动机 配套动力功率范围 11kw 配套动力转速 1460r/min 主搅龙数量 2个 副搅龙数量 0个 | T202165650197 | 2026-07-25 |  | 购机补贴(非通用类) | 新疆维吾尔自治区 | 评阅通过
1233 | 饲料（草）收获加工运输设备 | 饲料（草）加工机械 | 全混合日粮制备机 | 4—9m³饲料全混合日粮制备机 | 奎屯福斯特兄弟机械制造有限公司 | 全混合日粮制备机 | 9JGW-6 | 搅拌室容积:6m³ | 型号名称 9JGW-6型全混合日粮制备机 型式 固定式 称重系统最大称量 12000kg 搅拌仓容积 6m3 搅拌仓仓体外形尺寸(长×宽×高) 2540×1500×1870㎜ 配套动力型式 电动机 配套动力功率范围 15kw 配套动力转速 1460r/min 主搅龙数量 2个 副搅龙数量 0个 | T202165650196 | 2026-07-25 |  | 购机补贴(非通用类) | 新疆维吾尔自治区 | 评阅通过
1234 | 饲料（草）收获加工运输设备 | 饲料（草）加工机械 | 全混合日粮制备机 | 4—9m³饲料全混合日粮制备机 | 奎屯福斯特兄弟机械制造有限公司 | 全混合日粮制备机 | 9JGW-8 | 搅拌室容积:8m³ | 型号名称 9JGW-8型全混合日粮制备机 型式 固定式 称重系统最大称量 12000kg 搅拌仓容积 8m3 搅拌仓仓体外形尺寸(长×宽×高) 2850×1500×1880㎜ 配套动力型式 电动机 配套动力功率范围 18.5kw 配套动力转速 1470r/min 主搅龙数量 2个 副搅龙数量 0个 | T202165650195 | 2026-07-25 |  | 购机补贴(非通用类) | 新疆维吾尔自治区 | 评阅通过
1235 | 饲料（草）收获加工运输设备 | 饲料（草）加工机械 | 全混合日粮制备机 | 4—9m³饲料全混合日粮制备机 | 内蒙古汇楠机械有限公司 | 全混日粮搅拌机 | 9JGW-4S | 搅拌室容积:4m³ | 型号名称：9JGW-4S型全混日粮搅拌机， 型式：固定式卧式， 称重系统最大称量：32000kg， 搅拌仓容积：4m³， 搅拌仓仓体外形尺寸(长×宽×高)：2400mm×1500mm×1250mm， 配套动力型式：电动机， 配套动力功率范围：主电动机：7.5kW+7.5kW； 卸料门电动机：1.5kW， 配套动力转速：主电动机：1470 r/min；卸料门电动机：1400r/min， 主搅龙数量：2个， 副搅龙数量：0个 | T202215150040 | 2027-06-29 | 16.5 | 购机补贴(非通用类) | 内蒙古自治区 | 评阅通过
1236 | 饲料（草）收获加工运输设备 | 饲料（草）加工机械 | 全混合日粮制备机 | 4—9m³饲料全混合日粮制备机 | 内蒙古汇楠机械有限公司 | 全混日粮搅拌机 | 9JGW-7S | 搅拌室容积:7m³ | 型号名称：9JGW-7S型全混日粮搅拌机， 型式：固定式卧式， 称重系统最大称量：32000kg， 搅拌仓容积：7m³， 搅拌仓仓体外形尺寸(长×宽×高)：2550mm×1768mm×1756mm， 配套动力型式：电动机， 配套动力功率范围：主电动机：15kW+15kW； 卸料门电动机：1.5kW， 配套动力转速：主电动机：1470 r/min；卸料门电动机：1400r/min， 主搅龙数量：2个， 副搅龙数量：2个 | T202215150041 | 2027-06-29 | 31.5 | 购机补贴(非通用类) | 内蒙古自治区 | 评阅通过
1237 | 饲料（草）收获加工运输设备 | 饲料（草）加工机械 | 全混合日粮制备机 | 4—9m³饲料全混合日粮制备机 | 内蒙古巨之牧机械设备有限公司 | 全混日粮搅拌机 | 9JGW-4 | 搅拌室容积:4m³ | 型号名称；9JGW-4型全混日粮搅拌机、型式；固定式卧式、称重系统最大称量：12000KG、搅拌仓容积：4m³、搅拌仓仓体外形尺寸（长X宽X高）：2200mmX1300mmX1500mm、配套动力型式：电动机、配套电动功率范围：主电机11KW、配套动力转速：主电机1460r/min.主搅龙数量：1个、副搅龙数量：2个。 | T202215150036 | 2027-06-29 | 11 | 购机补贴(非通用类) | 内蒙古自治区 | 评阅通过
1238 | 饲料（草）收获加工运输设备 | 饲料（草）加工机械 | 全混合日粮制备机 | 4—9m³饲料全混合日粮制备机 | 内蒙古巨之牧机械设备有限公司 | 双轴全混日粮搅拌机 | 9JGW-4S | 搅拌室容积:4m³ | 型号名称；9JGW-4S型双轴全混日粮搅拌机、型式；固定式卧式、称重系统最大称量：32000KG、搅拌仓容积：4m³、搅拌仓仓体外形尺寸（长X宽X高）：2000mmX1400mmX1500mm、配套动力型式：电动机、配套电动功率范围：主电机7.5+7.5KW、卸料门电机1.5KW、配套动力转速：主电机1440r/min.卸料门电动机1470r/min、主搅龙数量：2个。 | T202215150037 | 2027-06-29 | 15 | 购机补贴(非通用类) | 内蒙古自治区 | 评阅通过
1239 | 饲料（草）收获加工运输设备 | 饲料（草）加工机械 | 全混合日粮制备机 | 4—9m³饲料全混合日粮制备机 | 内蒙古巨之牧机械设备有限公司 | 双轴全混日粮搅拌机 | 9JGW-5 | 搅拌室容积:5m³ | 型号名称；9JGW-5型双轴全混日粮搅拌机、型式；固定式卧式、称重系统最大称量：32000KG、搅拌仓容积：5m³、搅拌仓仓体外形尺寸（长X宽X高）：2200mmX1500mmX1600mm、配套动力型式：电动机、配套电动功率范围：主电机11+11KW、卸料门电机1.5KW、配套动力转速：主电机1470r/min.卸料门电动机1470r/min、主搅龙数量：2个。 | T202215150035 | 2027-06-29 | 22 | 购机补贴(非通用类) | 内蒙古自治区 | 评阅通过
1240 | 饲料（草）收获加工运输设备 | 饲料（草）加工机械 | 全混合日粮制备机 | 4—9m³饲料全混合日粮制备机 | 石家庄川页机械制造有限公司 | 全日粮饲料制备机 | 9TMRL-5 | 搅拌室容积:5m³ | 型式：固定立式。配套动力型式：电机。配套动力功率：18.5kw。搅拌仓容积：5m³。搅拌仓仓体外形尺寸（长x宽x高）mm：2450×1850×1550，主搅龙数量：1个。 | T202213130298 | 2027-07-29 | 18.5 | 购机补贴(非通用类) | 河北省 | 评阅通过
1241 | 饲料（草）收获加工运输设备 | 饲料（草）加工机械 | 全混合日粮制备机 | 4—9m³饲料全混合日粮制备机 | 石家庄川页机械制造有限公司 | 全日粮饲料制备机 | 9TMRWS-4 | 搅拌室容积:4m³ | 型式：固定卧式。配套动力型式：电机。配套动力功率范围：7.5KW×2。配套动力转速：1440转/分。搅拌仓容积：4m³。搅拌仓仓体外形尺寸（长×宽×高）mm:2000×1500×1600,主搅龙数量：2个 | T202213130295 | 2027-07-29 | 15 | 购机补贴(非通用类) | 河北省 | 评阅通过
1242 | 饲料（草）收获加工运输设备 | 饲料（草）加工机械 | 全混合日粮制备机 | 4—9m³饲料全混合日粮制备机 | 石家庄恒创机械设备有限公司 | 全混合日粮制备机 | 9JGL-5 | 搅拌室容积:5m³ | 型号名称：9JGL-5全混合日粮制备机；型式：固定立式；称重系统最大称量：16000kg；配套动力型式：电动机；配套动力功率:18.5kw；配套动力转速：1470r/min；搅拌仓容积：5m³；搅拌仓仓体外形尺寸（长x宽x高）mm：2400*1800*1400；主搅龙数量：1个。 | T202213130277 | 2027-07-29 | 18.5 | 购机补贴(非通用类) | 河北省 | 评阅通过
1243 | 饲料（草）收获加工运输设备 | 饲料（草）加工机械 | 全混合日粮制备机 | 4—9m³饲料全混合日粮制备机 | 石家庄恒创机械设备有限公司 | 全混合日粮制备机 | 9JGW-5 | 搅拌室容积:5m³ | 型号名称：9JGW-5全混合日粮制备机；型式：固定卧式；称重系统最大称量：16000kg；配套动力型式：电动机；配套动力功率：15kw；配套动力转速：1465r/min；搅拌仓容积：5m³；搅拌仓仓体外形尺寸（长x宽x高）mm：2800*1500*1660；主搅龙数量：1个；副搅龙数量：2个。 | T202213130274 | 2027-07-29 | 15 | 购机补贴(非通用类) | 河北省 | 评阅通过
1244 | 饲料（草）收获加工运输设备 | 饲料（草）加工机械 | 全混合日粮制备机 | 4—9m³饲料全混合日粮制备机 | 石家庄恒牧机械设备有限公司 | 全混合日粮制备机 | 9JGW-5 | 搅拌室容积:5m³ | 型号名称：9JGW-5全混合日粮制备机； 型式：固定卧式； 称重系统最大称量：32000kg； 配套动力型式：电动机； 配套动力功率：15KW； 配套动力转速：1460转/分； 搅拌仓容积：5m³； 搅拌仓仓体外形尺寸（长×宽×高）：2800×1500×1650mm； 主搅龙数量：1个； 副搅龙数量：2个。 | T202213130479 | 2027-07-29 | 15 | 购机补贴(非通用类) | 河北省 | 评阅通过
1245 | 饲料（草）收获加工运输设备 | 饲料（草）加工机械 | 全混合日粮制备机 | 4—9m³饲料全混合日粮制备机 | 石家庄恒牧机械设备有限公司 | 全混合日粮制备机 | 9JGWS-4 | 搅拌室容积:4m³ | 型号名称：9JGWS-4全混合日粮制备机； 型式：固定卧式； 称重系统最大称量：32000kg； 配套动力型式：电动机； 配套动力功率：7.5×2KW； 配套动力转速：1400转/分； 搅拌仓容积：4m³； 搅拌仓仓体外形尺寸（长×宽×高）：2000×1500×1500mm； 主搅龙数量：2个。 | T202213130477 | 2027-07-29 | 15 | 购机补贴(非通用类) | 河北省 | 评阅通过
1246 | 饲料（草）收获加工运输设备 | 饲料（草）加工机械 | 全混合日粮制备机 | 4—9m³饲料全混合日粮制备机 | 石家庄恒牧机械设备有限公司 | 全混合日粮制备机 | 9JGWS-5 | 搅拌室容积:5m³ | 型号名称：9JGWS-5全混合日粮制备机； 型式：固定卧式； 称重系统最大称量：32000kg； 配套动力型式：电动机； 配套动力功率：11×2KW； 配套动力转速：1470转/分； 搅拌仓容积：5m³； 搅拌仓仓体外形尺寸（长×宽×高）：2400×1500×1500mm； 主搅龙数量：2个。 | T202213130478 | 2027-07-29 | 22 | 购机补贴(非通用类) | 河北省 | 评阅通过
1247 | 饲料（草）收获加工运输设备 | 饲料（草）加工机械 | 全混合日粮制备机 | 4—9m³饲料全混合日粮制备机 | 石家庄巨牧机械有限公司 | 全混合日粮制备机 | 9JGW-4 | 搅拌室容积:4m³ | 型式：固定卧式；搅拌仓容积：4m³；搅拌仓仓体外形尺寸（长*宽*高）：2200*1500*1600mm;配套动力：1、型式：电机；2.功率：4kw*2;3.转速：1470转/分；主蛟龙数量：2 | T202213130344 | 2027-07-29 |  | 购机补贴(非通用类) | 河北省 | 评阅通过
1248 | 饲料（草）收获加工运输设备 | 饲料（草）加工机械 | 全混合日粮制备机 | 4—9m³饲料全混合日粮制备机 | 石家庄巨牧机械有限公司 | 全混合日粮制备机 | 9JGW-5 | 搅拌室容积:5m³ | 型式：固定卧式；搅拌仓容积：5立方；搅拌仓仓体外形尺寸（长*宽*高）：2400*1500*1800mm；配套动力：1、电机；2、功率：11Kw；3、转速：1470/分；蛟龙数量：主搅龙：1，副搅龙：2； | T202213130351 | 2027-07-29 |  | 购机补贴(非通用类) | 河北省 | 评阅通过
1249 | 饲料（草）收获加工运输设备 | 饲料（草）加工机械 | 全混合日粮制备机 | 4—9m³饲料全混合日粮制备机 | 石家庄巨牧机械有限公司 | 全混合日粮制备机 | 9JGW-7 | 搅拌室容积:7m³ | 型式：固定卧式；搅拌仓容积：7立方；搅拌仓仓体外形尺寸（长*宽*高）：2800*1700*1950mm；配套动力：1、型式：电机；2、功率范围：18.5kw;3、转速：1470/分；主蛟龙数量：1；副蛟龙：2 | T202213130350 | 2027-07-29 |  | 购机补贴(非通用类) | 河北省 | 评阅通过
1250 | 饲料（草）收获加工运输设备 | 饲料（草）加工机械 | 全混合日粮制备机 | 4—9m³饲料全混合日粮制备机 | 石家庄牧坤机械设备有限公司 | 全日粮饲料制备机 | 9TMRW-4 | 搅拌室容积:4m³ | 规格型号：9TMRW-4； 型式：固定卧式； 称重系统最大称量：32000kg； 配套动力型式：电机； 配套动力功率范围：11KW； 配套动力转速：1460r/min； 搅拌仓容积：4m³； 搅拌仓仓体外形尺寸（长×宽×高）：2000×1500×1700mm； 主搅龙数量：1个； 副搅龙数量：1个； | T202213130539 | 2027-07-29 | 11 | 购机补贴(非通用类) | 河北省 | 评阅通过
1251 | 饲料（草）收获加工运输设备 | 饲料（草）加工机械 | 全混合日粮制备机 | 4—9m³饲料全混合日粮制备机 | 石家庄牧坤机械设备有限公司 | 全日粮饲料制备机 | 9TMRW-7 | 搅拌室容积:7m³ | 规格型号：9TMRW-7； 型式：固定卧式； 称重系统最大称量：32000kg； 配套动力型式：电机； 配套动力功率范围：18.5KW； 配套动力转速：1470r/min； 搅拌仓容积：7m³； 搅拌仓仓体外形尺寸（长×宽×高）：2800×1800×1850mm； 主搅龙数量：1个； 副搅龙数量：2个； | T202213130540 | 2027-07-29 | 18.5 | 购机补贴(非通用类) | 河北省 | 评阅通过
1252 | 饲料（草）收获加工运输设备 | 饲料（草）加工机械 | 全混合日粮制备机 | 4—9m³饲料全混合日粮制备机 | 石家庄牧坤机械设备有限公司 | 全日粮饲料制备机 | 9TMRWS-4 | 搅拌室容积:4m³ | 规格型号：9TMRWS-4； 型式：固定卧式； 称重系统最大称量：32000kg； 配套动力型式：电机； 配套动力功率范围：7.5KW×2； 配套动力转速：1440r/min； 搅拌仓容积：4m³； 搅拌仓仓体外形尺寸（长×宽×高）：2000×1500×1560mm； 主搅龙数量：2个； | T202213130542 | 2027-07-29 | 15 | 购机补贴(非通用类) | 河北省 | 评阅通过
1253 | 饲料（草）收获加工运输设备 | 饲料（草）加工机械 | 全混合日粮制备机 | 4—9m³饲料全混合日粮制备机 | 石家庄牧益机械制造有限公司 | 全混合日粮制备机 | 9JGW-4 | 搅拌室容积:4m³ | 型式；固定卧式 搅拌仓容积；4m3 搅拌仓仓体外形尺寸（长x宽x高）2300*1395*1660 配套动力 型式；电机 转速1460转/分 功率范围 11kw 搅龙数量 主搅龙1 副搅龙 2 | T202213130302 | 2027-07-29 | 11 | 购机补贴(非通用类) | 河北省 | 评阅通过
1254 | 饲料（草）收获加工运输设备 | 饲料（草）加工机械 | 全混合日粮制备机 | 4—9m³饲料全混合日粮制备机 | 石家庄牧益机械制造有限公司 | 全混合日粮制备机 | 9JGW-5 | 搅拌室容积:5m³ | 型式 ；固定卧式 搅拌仓容容积5m³ 搅拌仓仓体外形尺寸 （长×宽×高）2800×1500×1630 配套动力型式 电机 配套动力功率范围15kw 配套动力转速 转/分 1460 搅龙数量 主搅龙1 副搅龙2 | T202213130301 | 2027-07-29 | 15 | 购机补贴(非通用类) | 河北省 | 评阅通过
1255 | 饲料（草）收获加工运输设备 | 饲料（草）加工机械 | 全混合日粮制备机 | 4—9m³饲料全混合日粮制备机 | 石家庄牧益机械制造有限公司 | 全混合日粮制备机 | 9JGW-5A | 搅拌室容积:5m³ | 型式；固定卧式 搅拌仓容 5m³ 搅拌仓仓体外形尺寸 （长×宽×高）2310×1610×1620 配套动力型式 电机 配套动力功率范围 11x2 kw 配套动力转速 转/分 1460 搅龙数量 主搅龙数量2 | T202213130299 | 2027-07-29 | 11 | 购机补贴(非通用类) | 河北省 | 评阅通过
1256 | 饲料（草）收获加工运输设备 | 饲料（草）加工机械 | 全混合日粮制备机 | 4—9m³饲料全混合日粮制备机 | 石家庄诺达机械设备有限公司 | 全日粮饲料制备机 | 9TMRW-7A | 搅拌室容积:7m³ | 项目 单位 设计值 型号名称 / 9TMRW-7A全日粮饲料制备机 型式 / 固定卧式 称重系统最大称量 kg 32000 配套动力型式 / 电机 配套动力功率范围 kW 15×2 配套动力转速 r/min 1460 搅拌仓容积 m³ 7 搅拌仓仓体外形尺寸 （长×宽×高） mm 2820×1800×1700 主搅龙数量 个 2 副搅龙数量 个 2 取料滚筒宽度 mm / 最大取料高度 mm / 轮胎规格 / / 轮距 mm / 轴距 mm / 驾驶室 / / | T202213130733 | 2027-07-29 | 30 | 购机补贴(非通用类) | 河北省 | 评阅通过
1257 | 饲料（草）收获加工运输设备 | 饲料（草）加工机械 | 全混合日粮制备机 | 4—9m³饲料全混合日粮制备机 | 石家庄锐林机械设备有限公司 | 全混合日粮制备机 | 9JGW-4 | 搅拌室容积:4m³ | 型号名称：9JGW-4全混合日粮制备机；型式：固定卧式；称重系统最大称量：3000kg；配套动力型式：电动机；配套动力功率：11KW；配套动力转速：1470转/分；搅拌仓容积：4m3；搅拌仓仓体外形尺寸（长×宽×高）：2200mm×1400mm×1620mm；主搅龙数量：1个；副搅龙数量：2个 | T202213130570 | 2027-07-29 | 11 | 购机补贴(非通用类) | 河北省 | 评阅通过
1258 | 饲料（草）收获加工运输设备 | 饲料（草）加工机械 | 全混合日粮制备机 | 4—9m³饲料全混合日粮制备机 | 石家庄锐林机械设备有限公司 | 全混合日粮制备机 | 9JGW-4A | 搅拌室容积:4m³ | 型号名称：9JGW-4A全混合日粮制备机；型式：固定卧式；称重系统最大称量：3000kg；配套动力型式：电动机；配套动力功率：7.5KW×2；配套动力转速：1440转/分；搅拌仓容积：4m3；搅拌仓仓体外形尺寸（长×宽×高）：2000mm×1500mm×1450mm；主搅龙数量：2个. | T202213130569 | 2027-07-29 | 15 | 购机补贴(非通用类) | 河北省 | 评阅通过
1259 | 饲料（草）收获加工运输设备 | 饲料（草）加工机械 | 全混合日粮制备机 | 4—9m³饲料全混合日粮制备机 | 石家庄锐林机械设备有限公司 | 全混合日粮制备机 | 9JGW-5 | 搅拌室容积:5m³ | 型号名称：9JGW-5全混合日粮制备机；型式：固定卧式；称重系统最大称量：5000kg；配套动力型式：电动机；配套动力功率：15KW；配套动力转速：1460转/分；搅拌仓容积：5m3；搅拌仓仓体外形尺寸（长×宽×高）：2800mm×1500mm×1670mm；主搅龙数量：1个；副搅龙数量：2个 | T202213130568 | 2027-07-29 | 15 | 购机补贴(非通用类) | 河北省 | 评阅通过
1260 | 饲料（草）收获加工运输设备 | 饲料（草）加工机械 | 全混合日粮制备机 | 4—9m³饲料全混合日粮制备机 | 石家庄盛昊农牧机械有限公司 | 全混合日粮制备机 | 9JGL-5 | 搅拌室容积:5m³ | 型号名称：9JGL-5全混合日粮制备机 形式：固定立式 最大称重：8000KG 配套动力形式：电机 功率：18.5KW 搅拌仓容量：5立方 箱体外形尺寸：2520*1800*1600mm 主轴数量：1 | T202213130536 | 2027-07-29 | 18.5 | 购机补贴(非通用类) | 河北省 | 评阅通过
1261 | 饲料（草）收获加工运输设备 | 饲料（草）加工机械 | 全混合日粮制备机 | 4—9m³饲料全混合日粮制备机 | 石家庄盛昊农牧机械有限公司 | 全混合日粮制备机 | 9JGW-4 | 搅拌室容积:4m³ | 型号名称：9JGW-4全混合日粮制备机 形式：固定卧式 最大称重：8000KG 配套动力形式：电机 功率：11KW 搅拌仓容量：4立方 箱体外形尺寸：长2300*1500*1630mm 主轴数量：1 副轴数量：2 | T202213130535 | 2027-07-29 | 11 | 购机补贴(非通用类) | 河北省 | 评阅通过
1262 | 饲料（草）收获加工运输设备 | 饲料（草）加工机械 | 全混合日粮制备机 | 4—9m³饲料全混合日粮制备机 | 石家庄盛昊农牧机械有限公司 | 全混合日粮制备机 | 9JGW-5A | 搅拌室容积:5m³ | 型号名称：9JGW-5A全混合日粮制备机 形式：固定卧式 最大称重：8000KG 配套动力形式：电机 功率：11KW*2 搅拌仓容量：5立方 箱体外形尺寸：2300*1800*1550mm 主轴数量：2副轴数量：2 | T202213130534 | 2027-07-29 | 22 | 购机补贴(非通用类) | 河北省 | 评阅通过
1263 | 饲料（草）收获加工运输设备 | 饲料（草）加工机械 | 全混合日粮制备机 | 4—9m³饲料全混合日粮制备机 | 石家庄盛昊农牧机械有限公司 | 全混合日粮制备机 | 9JQL-5 | 搅拌室容积:5m³ | 型号名称：9JQL-5全混合日粮制备机 形式:牵引立式 最大称重：8000KG 配套动力形式：拖拉机功率：29.4-58.8KW 搅拌仓容量：5立方 箱体外形尺寸：2520*1800*1600mm 主轴数量：1 轮胎规格：10.0/80-12 轮距：1380mm | T202213130536 | 2027-07-29 | 0 | 购机补贴(非通用类) | 河北省 | 评阅通过
1264 | 饲料（草）收获加工运输设备 | 饲料（草）加工机械 | 全混合日粮制备机 | 4—9m³饲料全混合日粮制备机 | 石家庄盛昊农牧机械有限公司 | 全混合日粮制备机 | 9JQW-4 | 搅拌室容积:4m³ | 型号名称：9JQW-4全混合日粮制备机 形式：牵引卧式 最大称重：8000KG 配套动力形式：拖拉机 功率：29.4-58.5KW 搅拌仓容量：4立方 箱体外形尺寸：长2300*1500*1630mm 主轴数量：1 副轴数量：2 轮胎规格：10.0/80-12 轮距:1220mm | T202213130535 | 2027-07-29 | 0 | 购机补贴(非通用类) | 河北省 | 评阅通过
1265 | 饲料（草）收获加工运输设备 | 饲料（草）加工机械 | 全混合日粮制备机 | 4—9m³饲料全混合日粮制备机 | 石家庄市联实机械有限公司 | 全日粮饲料制备机 | 9TMR-4 | 搅拌室容积:4m³ | 1、型号名称：9TMR-4全日粮饲料制备机；2、型式：固定卧式；3、称重系统最大称量：6000kg；4、配套动力型式：电机；5、配套动力功率范围：11kW；6、配套动力转速：1470r/min；7、搅拌仓容积：4m³；8、搅拌仓仓体外形尺寸（长×宽×高）：2700mm×1500mm×1550mm；9、主搅龙数量：1个；副搅龙数量：2个。 | T202213130115 | 2027-07-29 | 11 | 购机补贴(非通用类) | 河北省 | 评阅通过
1266 | 饲料（草）收获加工运输设备 | 饲料（草）加工机械 | 全混合日粮制备机 | 4—9m³饲料全混合日粮制备机 | 石家庄市联实机械有限公司 | 全日粮饲料制备机 | 9TMR-7 | 搅拌室容积:7m³ | 1、型号名称：9TMR-7全日粮饲料制备机；2、型式：固定卧式；3、称重系统最大称量：6000kg；4、配套动力型式：电机；5、配套动力功率范围：18.5kW；6、配套动力转速：1470r/min；7、搅拌仓容积：7m³；8、搅拌仓仓体外形尺寸（长×宽×高）：3000mm×1800mm×1940mm；9、主搅龙数量：1个；副搅龙数量：2个 | T202213130114 | 2027-07-29 | 18.5 | 购机补贴(非通用类) | 河北省 | 评阅通过
1267 | 饲料（草）收获加工运输设备 | 饲料（草）加工机械 | 全混合日粮制备机 | 4—9m³饲料全混合日粮制备机 | 石家庄腾马机械设备有限公司 | 全混合日粮制备机 | 9JGW-4 | 搅拌室容积:4m³ | 型号名称：9JGW-4全混合日粮制备机； 型式：固定卧式； 称重系统最大称量：32000kg； 配套动力型式：电机； 配套动力功率：11KW； 配套动力转速：1460转/分； 搅拌仓容积：4m³； 搅拌仓仓体外形尺寸（长×宽×高）：2500×1500×1500mm； 主搅龙数量：1个； 副搅龙数量：2个。 | T202213130736 | 2027-07-29 | 11 | 购机补贴(非通用类) | 河北省 | 评阅通过
1268 | 饲料（草）收获加工运输设备 | 饲料（草）加工机械 | 全混合日粮制备机 | 4—9m³饲料全混合日粮制备机 | 石家庄腾马机械设备有限公司 | 全混合日粮制备机 | 9JGWS-5 | 搅拌室容积:5m³ | 型号名称：9JGWS-5全混合日粮制备机； 型式：固定卧式； 称重系统最大称量：32000kg； 配套动力型式：电机； 配套动力功率：11×2KW； 配套动力转速：1460转/分； 搅拌仓容积：5m³； 搅拌仓仓体外形尺寸（长×宽×高）：2500×1600×1600mm； 主搅龙数量：2个。 | T202213130739 | 2027-07-29 | 22 | 购机补贴(非通用类) | 河北省 | 评阅通过
1269 | 饲料（草）收获加工运输设备 | 饲料（草）加工机械 | 全混合日粮制备机 | 4—9m³饲料全混合日粮制备机 | 石家庄翔航农业机械有限公司 | 全混合日粮制备机 | 9JGW-4A | 搅拌室容积:4m³ | 型号名称:9JGW-4A全混合日粮制备机 型式:固定卧式 称重系统最大称量:6000kg 配套动力型式:电机 配套动力功率范围:7.5x2kW 配套动力转速:1440r/min 搅拌仓容 :4m³ 搅拌仓仓体外形尺寸 （长×宽×高）:2120x1500x1400mm 主搅龙数量:2个 | T202213130483 | 2027-07-29 | 15 | 购机补贴(非通用类) | 河北省 | 评阅通过
1270 | 饲料（草）收获加工运输设备 | 饲料（草）加工机械 | 全混合日粮制备机 | 4—9m³饲料全混合日粮制备机 | 石家庄翔航农业机械有限公司 | 全混合日粮制备机 | 9JGW-5A | 搅拌室容积:5m³ | 型号名称：9JGW-5A全混合日粮制备机 型式：固定卧式 称重系统最大称量:6000kg 配套动力型式:电机 配套动力功率范围:11x2kW 配套动力转速:1462r/min 搅拌仓容:5m³ 搅拌仓仓体外形尺寸 （长×宽×高）:2415x1500x1500mm 主搅龙数量:2个 | T202213130482 | 2027-07-29 | 22 | 购机补贴(非通用类) | 河北省 | 评阅通过
1271 | 饲料（草）收获加工运输设备 | 饲料（草）加工机械 | 全混合日粮制备机 | 4—9m³饲料全混合日粮制备机 | 石家庄炫诺农牧机械制造有限公司 | 全混合日粮制备机 | 9JGL-5 | 搅拌室容积:5m³ | 型式：固定立式。配套动力型式：电机。配套动力功率：18.5kw。搅拌仓容积：5m³。搅拌仓仓体外形尺寸（长x宽x高）mm：2700×1850×1560 。主搅龙数量：1个。 | T202213130338 | 2027-07-29 | 18.5 | 购机补贴(非通用类) | 河北省 | 评阅通过
1272 | 饲料（草）收获加工运输设备 | 饲料（草）加工机械 | 全混合日粮制备机 | 4—9m³饲料全混合日粮制备机 | 石家庄炫诺农牧机械制造有限公司 | 全混合日粮制备机 | 9JGW-4 | 搅拌室容积:4m³ | 型式：固定卧式。配套动力型式：电机。配套动力功率：11kw。搅拌仓容积：4m³。搅拌仓仓体外形尺寸（长x宽x高）mm：2300×1460×1650 。主搅龙数量：1个。副搅龙数量：2个。 | T202213130343 | 2027-07-29 | 11 | 购机补贴(非通用类) | 河北省 | 评阅通过
1273 | 饲料（草）收获加工运输设备 | 饲料（草）加工机械 | 全混合日粮制备机 | 4—9m³饲料全混合日粮制备机 | 石家庄炫诺农牧机械制造有限公司 | 全混合日粮制备机 | 9JGW-5 | 搅拌室容积:5m³ | 型式：固定卧式。配套动力型式：电机。配套动力功率：15kw。搅拌仓容积：5m³。搅拌仓仓体外形尺寸（长x宽x高）mm：2820×1500×1620 。主搅龙数量：1个。副搅龙数量：2个。 | T202213130342 | 2027-07-29 | 15 | 购机补贴(非通用类) | 河北省 | 评阅通过
1274 | 饲料（草）收获加工运输设备 | 饲料（草）加工机械 | 全混合日粮制备机 | 4—9m³饲料全混合日粮制备机 | 石家庄炫诺农牧机械制造有限公司 | 全混合日粮制备机 | 9JGW-7 | 搅拌室容积:7m³ | 型式：固定卧式。配套动力型式：电机。配套动力功率：22kw。搅拌仓容积：7m³。搅拌仓仓体外形尺寸（长x宽x高）mm：3190×1750×1950 。主搅龙数量：1个。副搅龙数量：2个 | T202213130341 | 2027-07-29 | 22 | 购机补贴(非通用类) | 河北省 | 评阅通过
1275 | 饲料（草）收获加工运输设备 | 饲料（草）加工机械 | 全混合日粮制备机 | 4—9m³饲料全混合日粮制备机 | 石家庄炫诺农牧机械制造有限公司 | 全混合日粮制备机 | 9JGWS-4 | 搅拌室容积:4m³ | 型式：固定卧式。配套动力型式：电机。配套动力功率：7.5KWx2。搅拌仓容积：4m³。搅拌仓仓体外形尺寸（长x宽x高）mm：2000×1500×1460 。主搅龙数量：2个。 | T202213130335 | 2027-07-29 | 15 | 购机补贴(非通用类) | 河北省 | 评阅通过
1276 | 饲料（草）收获加工运输设备 | 饲料（草）加工机械 | 全混合日粮制备机 | 4—9m³饲料全混合日粮制备机 | 石家庄炫诺农牧机械制造有限公司 | 全混合日粮制备机 | 9JGWS-5 | 搅拌室容积:5m³ | 型式：固定卧式。配套动力型式：电机。配套动力功率：11kwx2。搅拌仓容积：5m³。搅拌仓仓体外形尺寸（长x宽x高）mm：2400×1500×1460 。主搅龙数量：2个。 | T202213130334 | 2027-07-29 | 22 | 购机补贴(非通用类) | 河北省 | 评阅通过
1277 | 饲料（草）收获加工运输设备 | 饲料（草）加工机械 | 全混合日粮制备机 | 4—9m³饲料全混合日粮制备机 | 潍坊百牧机械有限公司 | 全混合日粮制备机 | 9JGW-4 | 搅拌室容积:4m³ | 型式：固定卧式；称重系统最大称量：8000kg；配套动力型式：电动机；配套动力功率范围：7.5×2（2个7.5kW电动机）；配套动力转速：1440r/min；搅拌仓容积：4m³；搅拌仓仓体外形尺寸(长×宽×高) mm：2200×1400×1500；主搅龙数量：2个；副搅龙数量：0个； | T202237370123 | 2027-07-04 | 15 | 购机补贴(非通用类) | 山东省 | 评阅通过
1278 | 饲料（草）收获加工运输设备 | 饲料（草）加工机械 | 全混合日粮制备机 | 4—9m³饲料全混合日粮制备机 | 武汉盛之泰机械设备有限公司 | 全混合日粮制备机 | 9JGW-4 | 搅拌室容积:4m³ | 型号名称:9JGW-4全混合日粮制备机;型式:卧式;称重系统最大称量:7000kg;配套动力型式:电机;配套动力功率范围：11kW；配套动力转速：1460转/分;搅拌仓容积:4m³;搅拌仓仓体外形尺寸（长×宽×高）:2000mm×1140mm×1820mm;主搅龙数量:2个。 | T202242420084 | 2027-08-07 | 11 | 购机补贴(非通用类) | 湖北省 | 评阅通过
1279 | 饲料（草）收获加工运输设备 | 饲料（草）加工机械 | 全混合日粮制备机 | 4—9m³饲料全混合日粮制备机 | 武汉盛之泰机械设备有限公司 | 全混合日粮制备机 | 9JGW-5 | 搅拌室容积:5m³ | 型号名称:9JGW-5全混合日粮制备机;型式:卧式;称重系统最大称量:12000kg;配套动力型式:电机;配套动力功率范围:15kW~22kW;配套动力转速:1460转/分;搅拌仓容积:5m³;搅拌仓仓体外形尺寸（长×宽×高）:2690mm×1480mm×1700mm;主搅龙数量:1个;副搅龙数量:2个。 | T202242420085 | 2027-08-07 | 15 | 购机补贴(非通用类) | 湖北省 | 评阅通过
1280 | 饲料（草）收获加工运输设备 | 饲料（草）加工机械 | 全混合日粮制备机 | 4—9m³饲料全混合日粮制备机 | 祥祥牛畜牧设备（石家庄）有限公司 | 全混合日粮制备机 | 9JGW-4D | 搅拌室容积:4m³ | 型式 ：固定卧式； 称重系统最大称量 kg：6000； 配套动力型式：电机； 配套动力功率范围 kW：11； 配套动力转速 r/min：1470； 搅拌仓容积 m³：4； 搅拌仓仓体外形尺寸 （长×宽×高） mm：2300×1450×1650； 主搅龙数量 个：1； 副搅龙数量 个：2； | T202213130444 | 2027-07-29 | 11 | 购机补贴(非通用类) | 河北省 | 评阅通过
1281 | 饲料（草）收获加工运输设备 | 饲料（草）加工机械 | 全混合日粮制备机 | 4—9m³饲料全混合日粮制备机 | 祥祥牛畜牧设备（石家庄）有限公司 | 全混合日粮制备机 | 9JGW-4S | 搅拌室容积:4m³ | 型式：固定卧式； 称重系统最大称量 kg：6000； 配套动力型式：电机； 配套动力功率范围 kW：7.5×2； 配套动力转速 r/min：1440； 搅拌仓容积 m³：4； 搅拌仓仓体外形尺寸 （长×宽×高） mm：1800×1600×1500； 主搅龙数量 个：2； 副搅龙数量 个：2； | T202213130441 | 2027-07-29 | 15 | 购机补贴(非通用类) | 河北省 | 评阅通过
1282 | 饲料（草）收获加工运输设备 | 饲料（草）加工机械 | 全混合日粮制备机 | 4—9m³饲料全混合日粮制备机 | 祥祥牛畜牧设备（石家庄）有限公司 | 全混合日粮制备机 | 9JGW-5D | 搅拌室容积:5m³ | 型式：固定卧式； 称重系统最大称量 kg：6000； 配套动力型式：电机； 配套动力功率范围 kW：15； 配套动力转速 r/min：1460； 搅拌仓容积 m³：5； 搅拌仓仓体外形尺寸 （长×宽×高） mm：2700×1500×1660； 主搅龙数量 个：1； 副搅龙数量 个：2； | T202213130443 | 2027-07-29 | 15 | 购机补贴(非通用类) | 河北省 | 评阅通过
1283 | 饲料（草）收获加工运输设备 | 饲料（草）加工机械 | 全混合日粮制备机 | 4—9m³饲料全混合日粮制备机 | 祥祥牛畜牧设备（石家庄）有限公司 | 全混合日粮制备机 | 9JGW-5S | 搅拌室容积:5m³ | 型式 ：固定卧式； 称重系统最大称量 kg：6000； 配套动力型式：电机； 配套动力功率范围 kW：11×2； 配套动力转速 r/min：1460； 搅拌仓容积 m³：5； 搅拌仓仓体外形尺寸 （长×宽×高） mm：2000×1600×1700； 主搅龙数量 个：2； 副搅龙数量 个：2； | T202213130440 | 2027-07-29 | 22 | 购机补贴(非通用类) | 河北省 | 评阅通过
1284 | 饲料（草）收获加工运输设备 | 饲料（草）加工机械 | 全混合日粮制备机 | 4—9m³饲料全混合日粮制备机 | 行唐怀诚机械设备有限公司 | 全混合日粮制备机 | 9JGW-4 | 搅拌室容积:4m³ | 结构形式：固定卧式 称重系统最大称量：32000KG 配套动力来源：电动机 配套动力输出功率范围：11kW*2台 配套动力转速：1470转/分 搅拌仓容积：4m³ 搅拌仓仓体外形尺寸（长宽高）：2200mm*1500mm*1590mm 主搅龙：2个 | T202213130445 | 2027-07-29 |  | 购机补贴(非通用类) | 河北省 | 评阅通过
1285 | 饲料（草）收获加工运输设备 | 饲料（草）加工机械 | 全混合日粮制备机 | 4—9m³饲料全混合日粮制备机 | 行唐怀诚机械设备有限公司 | 全混合日粮制备机 | 9JGW-5 | 搅拌室容积:5m³ | 结构形式：固定卧式 称重系统最大称量：32000KG 配套动力来源：电动机 配套动力输出功率范围：15KW 配套动力转速：1460转/分 搅拌仓容积：5m³ 搅拌仓仓体外形尺寸（长宽高）：2800mm*1500mm*1650mm 主搅龙：1个 副搅龙：2个 | T202213130446 | 2027-07-29 |  | 购机补贴(非通用类) | 河北省 | 评阅通过
1286 | 饲料（草）收获加工运输设备 | 饲料（草）加工机械 | 全混合日粮制备机 | 4—9m³饲料全混合日粮制备机 | 行唐怀诚机械设备有限公司 | 全混合日粮制备机 | 9JGW-7 | 搅拌室容积:7m³ | 结构形式：固定卧式 称重系统最大称量：32000KG 配套动力来源：电动机 配套动力输出功率范围：22KW 配套动力转速：1475转/分 搅拌仓容积：7m³ 搅拌仓仓体外形尺寸（长宽高）：3000mm*1750mm*1750mm 主搅龙：1个 副搅龙：2个 | T202213130447 | 2027-07-29 |  | 购机补贴(非通用类) | 河北省 | 评阅通过
1287 | 饲料（草）收获加工运输设备 | 饲料（草）加工机械 | 全混合日粮制备机 | 4—9m³饲料全混合日粮制备机 | 行唐县鼎诚机械制造有限公司 | 全混合日粮制备机 | 9JGW-5 | 搅拌室容积:5m³ | 型号名称：9JGW-5全混合日粮制备机 型式：固定卧式 称重系统最大称量：32000kg 配套动力型式：电动机 配套动力功率范围：15kW 配套动力转速：1460r/min 搅拌仓容积：5m³ 搅拌仓仓体外形尺寸 （长×宽×高）：2800mm×1500mm×1650mm 主搅龙数量：1个 副搅龙数量：2个 | T202213130195 | 2027-07-29 | 15 | 购机补贴(非通用类) | 河北省 | 评阅通过
1288 | 饲料（草）收获加工运输设备 | 饲料（草）加工机械 | 全混合日粮制备机 | 4—9m³饲料全混合日粮制备机 | 行唐县东升机械有限公司 | 全混合日粮制备机 | 9JGW-4 | 搅拌室容积:4m³ | 型号名称：9JGW-4全混合日粮制备机 型式：固定卧式 称重系统最大称量：32000kg 配套动力型式:电动机 配套动力功率范围：7.5KW*2 配套动力转速：1460转/分钟 搅拌仓容：4立方 搅拌仓仓体外形尺寸 （长×宽×高）：2000mm×1400mm×1600mm 主搅龙数量：2个 | T202213130750 | 2027-09-22 | 15 | 购机补贴(非通用类) | 河北省 | 评阅通过
1289 | 饲料（草）收获加工运输设备 | 饲料（草）加工机械 | 全混合日粮制备机 | 4—9m³饲料全混合日粮制备机 | 行唐县东升机械有限公司 | 全混合日粮制备机 | 9JGW-5 | 搅拌室容积:5m³ | 型号名称：9JGW-5全混合日粮制备机 型式：固定卧式 称重系统最大称量：32000kg 配套动力型式:电动机 配套动力功率范围：15KW 配套动力转速：1460转/分钟 搅拌仓容：5立方 搅拌仓仓体外形尺寸 （长×宽×高）：2800mm×1500mm×1640mm 主搅龙数量：1个 副蛟龙数量：2个 | T202213130749 | 2027-09-22 | 15 | 购机补贴(非通用类) | 河北省 | 评阅通过
1290 | 饲料（草）收获加工运输设备 | 饲料（草）加工机械 | 全混合日粮制备机 | 4—9m³饲料全混合日粮制备机 | 行唐县东升机械有限公司 | 全混合日粮制备机 | 9JGW-5A | 搅拌室容积:5m³ | 型号名称：9JGW-5A全混合日粮制备机 型式：固定卧式 称重系统最大称量：32000kg 配套动力型式:电动机 配套动力功率范围：11KW*2 配套动力转速：1460转/分钟 搅拌仓容：5立方 搅拌仓仓体外形尺寸 （长×宽×高）：2400mm×1500mm×1600mm 主搅龙数量：2个 | T202213130748 | 2027-09-22 | 22 | 购机补贴(非通用类) | 河北省 | 评阅通过
1291 | 饲料（草）收获加工运输设备 | 饲料（草）加工机械 | 全混合日粮制备机 | 4—9m³饲料全混合日粮制备机 | 行唐县辽东机械制造有限公司 | 全混合日粮制备机 | 9JGW-4 | 搅拌室容积:4m³ | 型式：固定卧式。配套动力功率范围：11kW。搅拌仓容积：4m3， 搅拌仓仓体外形尺寸 （长×宽×高）mm：2400×1500×1600。主搅龙数量：1个，副搅龙数量：2个，配套动力型式：电动机。 | T202213130422 | 2027-07-29 | 11 | 购机补贴(非通用类) | 河北省 | 评阅通过
1292 | 饲料（草）收获加工运输设备 | 饲料（草）加工机械 | 全混合日粮制备机 | 4—9m³饲料全混合日粮制备机 | 行唐县辽东机械制造有限公司 | 全混合日粮制备机 | 9JGW-4S | 搅拌室容积:4m³ | 型式：固定卧式。配套动力功率范围：7.5kW×2。搅拌仓容积：4m3， 搅拌仓仓体外形尺寸 （长×宽×高）mm：2000×1500×1500。主搅龙数量：2个，配套动力型式：电动机。 | T202213130412 | 2027-07-29 | 15 | 购机补贴(非通用类) | 河北省 | 评阅通过
1293 | 饲料（草）收获加工运输设备 | 饲料（草）加工机械 | 全混合日粮制备机 | 4—9m³饲料全混合日粮制备机 | 行唐县辽东机械制造有限公司 | 全混合日粮制备机 | 9JGW-5 | 搅拌室容积:5m³ | 型式：固定卧式。配套动力功率范围：15kW。搅拌仓容积：5m3， 搅拌仓仓体外形尺寸 （长×宽×高）mm：2800×1500×1600。主搅龙数量：1个，配套动力型式：电动机。 | T202213130423 | 2027-07-29 | 15 | 购机补贴(非通用类) | 河北省 | 评阅通过
1294 | 饲料（草）收获加工运输设备 | 饲料（草）加工机械 | 全混合日粮制备机 | 4—9m³饲料全混合日粮制备机 | 行唐县辽东机械制造有限公司 | 全混合日粮制备机 | 9JGW-5S | 搅拌室容积:5m³ | 型式：固定卧式。配套动力功率范围：11kW×2。搅拌仓容积：5m3， 搅拌仓仓体外形尺寸 （长×宽×高）mm：2400×1500×1500。主搅龙数量：2个，配套动力型式：电动机。 | T202213130413 | 2027-07-29 | 22 | 购机补贴(非通用类) | 河北省 | 评阅通过
1295 | 饲料（草）收获加工运输设备 | 饲料（草）加工机械 | 全混合日粮制备机 | 4—9m³饲料全混合日粮制备机 | 行唐县辽东机械制造有限公司 | 全混合日粮制备机 | 9JQW-5 | 搅拌室容积:5m³ | 型式：牵引卧式。配套动力功率范围：36.8～58.8。搅拌仓容积：5m3， 搅拌仓仓体外形尺寸 （长×宽×高）mm：2800×1500×1600。主搅龙数量：1个，配套动力型式：拖拉机。 | T202213130423 | 2027-07-29 | 58.8 | 购机补贴(非通用类) | 河北省 | 评阅通过
1296 | 饲料（草）收获加工运输设备 | 饲料（草）加工机械 | 全混合日粮制备机 | 4—9m³饲料全混合日粮制备机 | 行唐县牧泽机械制造有限公司 | 全日粮饲料制备机 | 9JGW-4 | 搅拌室容积:4m³ | 型式：固定式卧式； 称重系统最大称量 kg：32000； 配套动力型式：电动机； 配套动力功率范围 kW：11； 配套动力转速 转/分：1460； 搅拌仓容 m³：4； 搅拌仓仓体外形尺寸 （长×宽×高） mm：2500×1500×1700； 主搅龙数量 个：1； 副搅龙数量 个：2； | T202213130225 | 2027-07-29 | 11 | 购机补贴(非通用类) | 河北省 | 评阅通过
1297 | 饲料（草）收获加工运输设备 | 饲料（草）加工机械 | 全混合日粮制备机 | 4—9m³饲料全混合日粮制备机 | 行唐县牧泽机械制造有限公司 | 全日粮饲料制备机 | 9JGW-5 | 搅拌室容积:5m³ | 型式：固定式卧式； 称重系统最大称量 kg：32000； 配套动力型式：电动机； 配套动力功率范围 kW：18.5； 配套动力转速 r/min：1470； 搅拌仓容积 m³：5； 搅拌仓仓体外形尺寸 （长×宽×高） mm：2800×1500×1620； 主搅龙数量 个：1； 副搅龙数量 个：2； | T202213130223 | 2027-07-29 | 18.5 | 购机补贴(非通用类) | 河北省 | 评阅通过
1298 | 饲料（草）收获加工运输设备 | 饲料（草）加工机械 | 全混合日粮制备机 | 4—9m³饲料全混合日粮制备机 | 行唐县牧泽机械制造有限公司 | 全日粮饲料制备机 | 9JGW-5S | 搅拌室容积:5m³ | 型式 ：固定式卧式； 称重系统最大称量 kg：32000； 配套动力型式 ：电动机； 配套动力功率范围 kW：11×2； 配套动力转速 转/分：1460； 搅拌仓容 m³：5； 搅拌仓仓体外形尺寸 （长×宽×高） mm：2400×1600×1480； 主搅龙数量 个：2； | T202213130230 | 2027-07-29 | 22 | 购机补贴(非通用类) | 河北省 | 评阅通过
1299 | 饲料（草）收获加工运输设备 | 饲料（草）加工机械 | 全混合日粮制备机 | 4—9m³饲料全混合日粮制备机 | 行唐县牧泽机械制造有限公司 | 全日粮饲料制备机 | 9JGW-7 | 搅拌室容积:7m³ | 型式 ：固定式卧式； 称重系统最大称量 kg：32000； 配套动力型式 ：电动机； 配套动力功率范围 kW：22； 配套动力转速 转/分：1470； 搅拌仓容 m³：7； 搅拌仓仓体外形尺寸 （长×宽×高） mm：3000×1750×2050； 主搅龙数量 个：1； 副搅龙数量 个：2； | T202213130226 | 2027-07-29 | 22 | 购机补贴(非通用类) | 河北省 | 评阅通过
1300 | 饲料（草）收获加工运输设备 | 饲料（草）加工机械 | 全混合日粮制备机 | 4—9m³饲料全混合日粮制备机 | 行唐县炫宇农牧机械设备有限公司 | 全混合日粮制备机 | 9JGL-5 | 搅拌室容积:5m³ | 型式：固定立式。配套动力型式：电机。配套动力功率：18.5KW。搅拌仓容积：5m³。搅拌仓仓体外形尺寸（长x宽x高）mm：2700×1850×1560 。主搅龙数量：1个。 | T202213130293 | 2027-07-29 | 18.5 | 购机补贴(非通用类) | 河北省 | 评阅通过
1301 | 饲料（草）收获加工运输设备 | 饲料（草）加工机械 | 全混合日粮制备机 | 4—9m³饲料全混合日粮制备机 | 行唐县炫宇农牧机械设备有限公司 | 全混合日粮制备机 | 9JQL-5 | 搅拌室容积:5m³ | 型式：牵引立式。配套动力型式：拖拉机。配套动力功率kw：44.1～73.5。搅拌仓容积：5m³。搅拌仓仓体外形尺寸（长x宽x高）mm：2700×1850×1560 。主搅龙数量：1个。轮胎规格：10-15，轮距mm：1250 | T202213130293 | 2027-07-29 | 73.5 | 购机补贴(非通用类) | 河北省 | 评阅通过
1302 | 饲料（草）收获加工运输设备 | 饲料（草）加工机械 | 全混合日粮制备机 | 4—9m³饲料全混合日粮制备机 | 邢台捷牧机械制造有限公司 | 全混合日粮制备机 | 9JGW-4S | 搅拌室容积:4m³ | 外形尺寸：3150×1700×2060； 箱体尺寸：2000×1500×1550；搅拌仓容积：4m³；结构形式：卧式；主搅龙转速: 18r/min; 动力：7.5Kw×2三相异步电动机 ；减速机：R97×2减速机；轴：两根轴均为12mm厚无缝钢管；刀片形式：圆花刀；刀片数量：140片锰钢刀片；板材厚度：底板6mm 、边板5mm、搅龙12mm; 出料口：液压升降；称重：32T 电子称重。 | T202213130673 | 2027-07-29 |  | 购机补贴(非通用类) | 河北省 | 评阅通过
1303 | 饲料（草）收获加工运输设备 | 饲料（草）加工机械 | 全混合日粮制备机 | 4—9m³饲料全混合日粮制备机 | 邢台捷牧机械制造有限公司 | 全混合日粮制备机 | 9JGW-5 | 搅拌室容积:5m³ | 外形尺寸：4250×1780×2150； 箱体尺寸：2800×1500×1650；搅拌仓容积：5m³；主搅龙转速: 18r/min; 结构型式：固定卧式； 动力：15Kw三相异步电动机 ；减速机：R137减速机；轴：主轴厚12mm、副轴厚10mm无缝钢管；刀片形式：大月牙刀、椭圆花刀；刀片数量：大月牙刀11片、椭圆花刀41片；板材厚度：底板6mm 、边板5mm、刀体14mm; 出料口：液压升降；称重：32T 电子称重 | T202213130675 | 2027-07-29 |  | 购机补贴(非通用类) | 河北省 | 评阅通过
1304 | 饲料（草）收获加工运输设备 | 饲料（草）加工机械 | 全混合日粮制备机 | 4—9m³饲料全混合日粮制备机 | 邢台捷牧机械制造有限公司 | 全混合日粮制备机 | 9JGW-5S | 搅拌室容积:5m³ | 外形尺寸：3950×1780×2000； 箱体尺寸：2500×1500×1500；搅拌仓容积：5m³；主搅龙转速: 18r/min; 结构型式：固定卧式； 动力：11Kw×2三相异步电动机 ；减速机：R107×2减速机；轴：主轴厚12mm、副轴厚10mm无缝钢管；刀片形式：大月牙刀、椭圆花刀；刀片数量：大月牙刀20片、椭圆花刀60片；板材厚度：底板6mm 、边板5mm、刀体14mm; 出料口：液压升降；称重：32T 电子称重 | T202213130678 | 2027-07-29 |  | 购机补贴(非通用类) | 河北省 | 评阅通过
1305 | 饲料（草）收获加工运输设备 | 饲料（草）加工机械 | 全混合日粮制备机 | 4—9m³饲料全混合日粮制备机 | 邢台捷牧机械制造有限公司 | 全混合日粮制备机 | 9JGW-7S | 搅拌室容积:7m³ | 外形尺寸：3650×1990×2340； 箱体尺寸：2550×1750×1750；搅拌仓容积：7m³；主搅龙转速: 18r/min; 结构型式：固定卧式； 动力：15Kw×2三相异步电动机 ；减速机：R137×2减速机；轴：主轴厚14mm、副轴厚10mm无缝钢管；刀片形式：大月牙刀、椭圆花刀；刀片数量：大月牙刀16片、椭圆花刀56片；板材厚度：堵头10mm、底板6mm 、边板5mm、刀体14mm; 出料口：液压升降；称重：32T 电子称重 | T202213130677 | 2027-07-29 |  | 购机补贴(非通用类) | 河北省 | 评阅通过
1306 | 饲料（草）收获加工运输设备 | 饲料（草）加工机械 | 全混合日粮制备机 | 4—9m³饲料全混合日粮制备机 | 郑州嵩威机械制造有限公司 | 饲料制备机 | 9JGW-4 | 搅拌室容积:4m³ | 1、结构型式：固定式、卧式；2、搅拌仓容积：4m³；3、配套动力：22kw。 | T202214140017 | 2027-08-23 | 22 | 购机补贴(非通用类) | 河南省 | 评阅通过
1307 | 饲料（草）收获加工运输设备 | 饲料（草）加工机械 | 全混合日粮制备机 | 4—9m³饲料全混合日粮制备机 | 郑州嵩威机械制造有限公司 | 饲料制备机 | 9JGW-4Z | 搅拌室容积:4m³ | 1、结构型式：固定式、卧式；2、搅拌仓容积：4m³；3、配套动力：17.2kw。 | T202214140018 | 2027-08-23 | 17.2 | 购机补贴(非通用类) | 河南省 | 评阅通过
1308 | 饲料（草）收获加工运输设备 | 饲料（草）加工机械 | 全混合日粮制备机 | 4—9m³饲料全混合日粮制备机 | 郑州嵩威机械制造有限公司 | 饲料制备机 | 9JGW-4ZS | 搅拌室容积:4m³ | 1、结构型式：固定式、卧式；2、搅拌仓容积：4m³；3、配套动力：16.5kw。 | T202214140019 | 2027-08-23 | 16.5 | 购机补贴(非通用类) | 河南省 | 评阅通过
1309 | 饲料（草）收获加工运输设备 | 饲料（草）加工机械 | 全混合日粮制备机 | 9—12m³饲料全混合日粮制备机 | 河北辰旺机械设备有限公司 | 全日粮饲料制备机 | 9TMRW-9S | 搅拌室容积:9m³ | 型号名称：9TMRW-9S全日粮饲料制备机 型式：固定卧式 搅拌仓容积：9m³ 搅拌仓仓体外形尺寸（长X宽X高）：2800X2000X1850mm 主绞龙数量：2个 副绞龙数量：2个 称重系统最大称重：32000kg 动力型式：电动机 动力功率：30(15*2)KW 动力转速：1460 转/分 | T202213130312 | 2027-07-29 | 30 | 购机补贴(非通用类) | 河北省 | 评阅通过
1310 | 饲料（草）收获加工运输设备 | 饲料（草）加工机械 | 全混合日粮制备机 | 9—12m³饲料全混合日粮制备机 | 河北德佳机械制造有限责任公司 | 全混合日粮制备机 | 9JGW-9 | 搅拌室容积:9m³ | 型号名称：9JGW-9全混合日粮制备机 型式：固定卧式 称重系统最大称量：32000kg 配套动力型式：电动机 配套动力功率范围：30kW 配套动力转速：1475r/min 搅拌仓容积：9m³ 搅拌仓仓体外形尺寸 （长×宽×高）：3320mm×1700mm×2050mm 主搅龙数量：1个 副搅龙数量：2个 | T202213130316 | 2027-07-29 | 30 | 购机补贴(非通用类) | 河北省 | 评阅通过
1311 | 饲料（草）收获加工运输设备 | 饲料（草）加工机械 | 全混合日粮制备机 | 9—12m³饲料全混合日粮制备机 | 河北德佳机械制造有限责任公司 | 全混合日粮制备机 | 9JGW-9S | 搅拌室容积:9m³ | 型号名称：9JGW-9S全混合日粮制备机 型式：固定卧式 称重系统最大称量：32000kg 配套动力型式：电动机 配套动力功率范围：15kW×2 配套动力转速：1460r/min 搅拌仓容积：9m³ 搅拌仓仓体外形尺寸 （长×宽×高）：2800mm×2000mm×2000mm 主搅龙数量：2个 副搅龙数量：2个 | T202213130321 | 2027-07-29 | 30 | 购机补贴(非通用类) | 河北省 | 评阅通过
1312 | 饲料（草）收获加工运输设备 | 饲料（草）加工机械 | 全混合日粮制备机 | 9—12m³饲料全混合日粮制备机 | 河北飞扬机械制造有限公司 | 全混合日粮制备机 | 9JGL-9 | 搅拌室容积:9m³ | 型式：固定立式。配套动力型式：电机。配套动力功率：30kw。搅拌仓容积：9m³。搅拌仓仓体外形尺寸（长x宽x高）mm：3000×2100×1940 。主搅龙数量：1个。 | T202213130392 | 2027-07-29 | 30 | 购机补贴(非通用类) | 河北省 | 评阅通过
1313 | 饲料（草）收获加工运输设备 | 饲料（草）加工机械 | 全混合日粮制备机 | 9—12m³饲料全混合日粮制备机 | 河北飞扬机械制造有限公司 | 全混合日粮制备机 | 9JGWS-9 | 搅拌室容积:9m³ | 型式：固定卧式。配套动力型式：电机。配套动力功率：15kwx2。搅拌仓容积：9m³。搅拌仓仓体外形尺寸（长x宽x高）mm：2800×1800×2000 。主搅龙数量：2个。 | T202213130394 | 2027-07-29 | 30 | 购机补贴(非通用类) | 河北省 | 评阅通过
1314 | 饲料（草）收获加工运输设备 | 饲料（草）加工机械 | 全混合日粮制备机 | 9—12m³饲料全混合日粮制备机 | 河北丰创机械制造有限公司 | 全日粮饲料制备机 | 9TMRW-9 | 搅拌室容积:9m³ | 型号名称：9TMRW-9全日粮饲料制备机 型式：固定卧式 称重系统最大称量：8000kg 配套动力型式：电动机 配套动力功率范围：30kW 配套动力转速：1475r/min 搅拌仓容积：9m³ 搅拌仓仓体外形尺寸 （长×宽×高）：3300mm×1750mm×2000mm 主搅龙数量：1个 副搅龙数量：2个 | T202213130432 | 2027-07-29 | 30 | 购机补贴(非通用类) | 河北省 | 评阅通过
1315 | 饲料（草）收获加工运输设备 | 饲料（草）加工机械 | 全混合日粮制备机 | 9—12m³饲料全混合日粮制备机 | 河北峰阔机械有限公司 | 全混合日粮制备机 | 9JGW-9 | 搅拌室容积:9m³ | 型号名称：9JGW-9全混合日粮制备机；型式：固定卧式；称重系统最大称量：8000kg；配套动力型式：电动机；配套动力功率：30KW；配套动力转速：每分1475转；搅拌仓容积：9m³；搅拌仓仓体外形尺寸（长×宽×高）：3300mm×1750mm×2050mm；主搅龙数量：1个，副搅龙数量2个。 | T202213130400 | 2027-07-29 |  | 购机补贴(非通用类) | 河北省 | 评阅通过
1316 | 饲料（草）收获加工运输设备 | 饲料（草）加工机械 | 全混合日粮制备机 | 9—12m³饲料全混合日粮制备机 | 河北峰阔机械有限公司 | 全混合日粮制备机 | 9JGW-9S | 搅拌室容积:9m³ | 型号名称：9JGW-9S全混合日粮制备机；型式：固定卧式；称重系统最大称量：8000kg；配套动力型式：电动机；配套动力功率：18.5KW×2台；配套动力转速：每分1475转；搅拌仓容积：9m³；搅拌仓仓体外形尺寸（长×宽×高）：3000mm×1800mm×2000mm；主搅龙数量：2个。 | T202213130399 | 2027-07-29 |  | 购机补贴(非通用类) | 河北省 | 评阅通过
1317 | 饲料（草）收获加工运输设备 | 饲料（草）加工机械 | 全混合日粮制备机 | 9—12m³饲料全混合日粮制备机 | 河北金农机械设备有限公司 | 全混合日粮制备机 | 9JGW-10 | 搅拌室容积:10m³ | 型号名称：9JGW-10全混合日粮制备机；型式：固定卧式；称重系统最大称量：32000kg；配套动力型式：电动机；配套动力功率：15KW×2；配套动力转速：1470转/分；搅拌仓容积：10m3；搅拌仓仓体外形尺寸（长×宽×高）：2800mm×1900mm×1980mm；主搅龙数量：2个. | T202213130322 | 2027-07-29 | 30 | 购机补贴(非通用类) | 河北省 | 评阅通过
1318 | 饲料（草）收获加工运输设备 | 饲料（草）加工机械 | 全混合日粮制备机 | 9—12m³饲料全混合日粮制备机 | 河北玖昌机械设备有限公司 | 全混合日粮制备机 | 9JGW-9S | 搅拌室容积:9m³ | 型号名称：9JGW-9S全混合日粮制备机型式：固定卧式称重系统最大称量：8000kg 配套动力型式：电动机 配套动力功率范围：15*2kW配套动力转速：1460r/min搅拌仓容积：9m³搅拌仓仓体外形尺寸 （长×宽×高）：3000×1800×2000主搅龙数量：2个 | T202213130427 | 2027-07-29 | 30 | 购机补贴(非通用类) | 河北省 | 评阅通过
1319 | 饲料（草）收获加工运输设备 | 饲料（草）加工机械 | 全混合日粮制备机 | 9—12m³饲料全混合日粮制备机 | 河北玖昌机械设备有限公司 | 全混合日粮制备机 | 9JGW-9SS | 搅拌室容积:9m³ | 型号名称：9JGW-9SS全混合日粮制备机型式：固定卧式称重系统最大称量：8000kg 配套动力型式：电动机 配套动力功率范围：15*2kW配套动力转速：1460r/min搅拌仓容积：9m³搅拌仓仓体外形尺寸 （长×宽×高）：2800×2000×1900主搅龙数量：2个副搅龙数量:2个 | T202213130426 | 2027-07-29 | 30 | 购机补贴(非通用类) | 河北省 | 评阅通过
1320 | 饲料（草）收获加工运输设备 | 饲料（草）加工机械 | 全混合日粮制备机 | 9—12m³饲料全混合日粮制备机 | 河北龙兴机械有限公司 | 全混合日粮制备机 | 9JGW-9S | 搅拌室容积:9m³ | 型号名称：9JGW-9 S全混合日粮制备机， 型式：固定卧式， 称重系统最大称量：8000kg， 配套动力型式：电动机， 配套动力功率：15*2kW， 配套动力转速：1470转/分， 搅拌仓容积：9m³， 搅拌仓仓体外形尺寸（长*宽*高）：3000*18001*1950(mm)（允许偏差±％2）， 主搅龙数量：2个 ， | T202213130197 | 2027-07-29 | 30 | 购机补贴(非通用类) | 河北省 | 评阅通过
1321 | 饲料（草）收获加工运输设备 | 饲料（草）加工机械 | 全混合日粮制备机 | 9—12m³饲料全混合日粮制备机 | 河北牧丰农牧机械有限公司 | 全混合日粮制备机 | 9JGL-9 | 搅拌室容积:9m³ | 型式：固定立式。配套动力型式：电机。配套动力功率：30kw。搅拌仓容积：9m³。搅拌仓仓体外形尺寸（长x宽x高）mm：3200×2150×2050 。主搅龙数量：1个。 | T202213130486 | 2027-07-29 | 30 | 购机补贴(非通用类) | 河北省 | 评阅通过
1322 | 饲料（草）收获加工运输设备 | 饲料（草）加工机械 | 全混合日粮制备机 | 9—12m³饲料全混合日粮制备机 | 河北牧丰农牧机械有限公司 | 全混合日粮制备机 | 9JGW-10A | 搅拌室容积:10m³ | 型式：固定卧式。配套动力型式：电机。配套动力功率：30kw。搅拌仓容积：10m³。搅拌仓仓体外形尺寸（长x宽x高）mm：3500×1750×2100 。主搅龙数量：1个。副主搅龙数量：2个。 | T202213130328 | 2027-07-29 | 30 | 购机补贴(非通用类) | 河北省 | 评阅通过
1323 | 饲料（草）收获加工运输设备 | 饲料（草）加工机械 | 全混合日粮制备机 | 9—12m³饲料全混合日粮制备机 | 河北牧航机械制造有限公司 | 全混合日粮制备机 | 9JGW-9 | 搅拌室容积:9m³ | 型号名称：9JGW-9全混合日粮制备机 形式：固定卧式 最大称重：8000KG 配套动力形式：电机 功率：30KW 搅拌仓容量：9立方 箱体外形尺寸：长3500*1750*1930mm 主轴数量：1 副轴数量：2 | T202213130515 | 2027-07-29 | 30 | 购机补贴(非通用类) | 河北省 | 评阅通过
1324 | 饲料（草）收获加工运输设备 | 饲料（草）加工机械 | 全混合日粮制备机 | 9—12m³饲料全混合日粮制备机 | 河北牧航机械制造有限公司 | 全混合日粮制备机 | 9JGW-9A | 搅拌室容积:9m³ | 型号名称：9JGW-9A全混合日粮制备机 形式：固定卧式 最大称重：8000KG 配套动力形式：电机 功率：15KW*2 搅拌仓容量：9立方 箱体外形尺寸：长2800*2000*2000mm 主轴数量：2 副轴数量：2 | T202213130512 | 2027-07-29 | 30 | 购机补贴(非通用类) | 河北省 | 评阅通过
1325 | 饲料（草）收获加工运输设备 | 饲料（草）加工机械 | 全混合日粮制备机 | 9—12m³饲料全混合日粮制备机 | 河北牧航机械制造有限公司 | 全混合日粮制备机 | 9JQW-9 | 搅拌室容积:9m³ | 型号名称：9JQW-9全混合日粮制备机 形式：牵引卧式 最大称重：8000KG 配套动力形式：拖拉机 功率：58.8-88.2KW 搅拌仓容量：9立方 箱体外形尺寸：长3500*1750*1930mm 主轴数量：1 副轴数量：2 轮胎规格12-16.5mm 轮距1380mm | T202213130515 | 2027-07-29 | 0 | 购机补贴(非通用类) | 河北省 | 评阅通过
1326 | 饲料（草）收获加工运输设备 | 饲料（草）加工机械 | 全混合日粮制备机 | 9—12m³饲料全混合日粮制备机 | 河北牧民之家机械有限公司 | 全混合日粮制备机 | 9JGW-9 | 搅拌室容积:9m³ | 型号名称；9JGW-9全混合日粮制备机、型式；固定卧式、称重系统最大称量：8000KG、搅拌仓容积：9m³、搅拌仓仓体外形尺寸（长X宽X高）：3300mmX1800mmX1900mm、配套动力型式：电动机、配套电动功率：电机30KW、配套动力转速：主电机1480r/min.主搅龙数量：1个、 副搅龙数量：2个 | T202213130451 | 2027-07-29 | 30 | 购机补贴(非通用类) | 河北省 | 评阅通过
1327 | 饲料（草）收获加工运输设备 | 饲料（草）加工机械 | 全混合日粮制备机 | 9—12m³饲料全混合日粮制备机 | 河北牧鑫机械制造有限公司 | 全日粮饲料制备机 | 9TMRL-9 | 搅拌室容积:9m³ | 型式：固定立式。配套动力型式：电机。配套动力功率：30kw。搅拌仓容积：9m³。搅拌仓仓体外形尺寸（长x宽x高）mm：3260×2350×1870 。主搅龙数量：1个。 | T202213130406 | 2027-07-29 | 30 | 购机补贴(非通用类) | 河北省 | 评阅通过
1328 | 饲料（草）收获加工运输设备 | 饲料（草）加工机械 | 全混合日粮制备机 | 9—12m³饲料全混合日粮制备机 | 河北牧鑫机械制造有限公司 | 全日粮饲料制备机 | 9TMRW-9 | 搅拌室容积:9m³ | 型式：固定卧式。配套动力型式：电机。配套动力功率：30kw。搅拌仓容积：9m³。搅拌仓仓体外形尺寸（长x宽x高）mm：3500×1750×2100 。主搅龙数量：1个。副搅龙数量：2个。 | T202213130410 | 2027-07-29 | 30 | 购机补贴(非通用类) | 河北省 | 评阅通过
1329 | 饲料（草）收获加工运输设备 | 饲料（草）加工机械 | 全混合日粮制备机 | 9—12m³饲料全混合日粮制备机 | 河北盘缘机械制造有限公司 | 全混合日粮制备机 | 9JGW-9 | 搅拌室容积:9m³ | 型号名称：9JGW-9全混合日粮制备机， 型式：固定卧式， 称重系统最大称量：10000kg, 配套动力型式：电机， 配套动力功率范围：30kw 配套动力转速：1470转/分， 搅拌仓容量：9立方， 搅拌仓仓体外形尺寸（单位mm)：3530X1750X2100, 主搅龙数量：1个.副搅龙：2个。 | T202213130523 | 2027-07-29 | 30 | 购机补贴(非通用类) | 河北省 | 评阅通过
1330 | 饲料（草）收获加工运输设备 | 饲料（草）加工机械 | 全混合日粮制备机 | 9—12m³饲料全混合日粮制备机 | 河北盛牧机械制造有限公司 | 全混合日粮制备机 | 9JGL-9 | 搅拌室容积:9m³ | 型式：固定立式； 称重系统最大称量 kg：32000； 配套动力型式：电动机； 配套动力功率范围 kW：30； 配套动力转速 r/min：1470； 搅拌仓容积 m³：9； 搅拌仓仓体外形尺寸 （长×宽×高） mm：3350×2220×1870； 主搅龙数量 个：1； | T202213130558 | 2027-07-29 | 30 | 购机补贴(非通用类) | 河北省 | 评阅通过
1331 | 饲料（草）收获加工运输设备 | 饲料（草）加工机械 | 全混合日粮制备机 | 9—12m³饲料全混合日粮制备机 | 河北盛牧机械制造有限公司 | 全混合日粮制备机 | 9JGW-9 | 搅拌室容积:9m³ | 型式 ：固定卧式； 称重系统最大称量 kg：32000； 配套动力型式：电动机； 配套动力功率范围 kW：30； 配套动力转速 r/min：1470； 搅拌仓容积 m³：9； 搅拌仓仓体外形尺寸 （长×宽×高） mm：3330×1800×2020； 主搅龙数量 个：1； 副搅龙数量 个：2； | T202213130553 | 2027-07-29 | 30 | 购机补贴(非通用类) | 河北省 | 评阅通过
1332 | 饲料（草）收获加工运输设备 | 饲料（草）加工机械 | 全混合日粮制备机 | 9—12m³饲料全混合日粮制备机 | 河北斯达特机械制造有限公司 | 全日粮饲料制备机 | 9TMRW-9 | 搅拌室容积:9m³ | 项目 单位 设计值 型号名称 / 9TMRW-9全日粮饲料制备机 型式 / 固定卧式 称重系统最大称量 kg 32000 配套动力型式 / 电动机 配套动力功率范围 kW 22 配套动力转速 转/分 1470 搅拌仓容 m³ 9 搅拌仓仓体外形尺寸（长×宽×高） mm 3500×1700×2000 主搅龙数量 个 1 副搅龙数量 个 2 取料滚筒宽度 mm / 最大取料高度 mm / 轮胎规格 / / 轮距 mm / 轴距 mm / 驾驶室 / / | T202213130666 | 2027-07-29 | 22 | 购机补贴(非通用类) | 河北省 | 评阅通过
1333 | 饲料（草）收获加工运输设备 | 饲料（草）加工机械 | 全混合日粮制备机 | 9—12m³饲料全混合日粮制备机 | 河北沃田机械制造有限公司 | 全日粮饲料制备机 | 9JGW-9 | 搅拌室容积:9m³ | 搅拌仓容积：9m³，称重系统最大称重：10000kg；配套动力型式：电机；配套动力功率：30kw；配套动力转速：1470转/分， 搅拌仓仓体外形尺寸（长X宽X高）：3380X1800X2000MM, 主搅龙数量：1个； 副搅龙数量：2个 | T202213130493 | 2027-07-29 | 30 | 购机补贴(非通用类) | 河北省 | 评阅通过
1334 | 饲料（草）收获加工运输设备 | 饲料（草）加工机械 | 全混合日粮制备机 | 9—12m³饲料全混合日粮制备机 | 河北曦毅农业科技有限公司 | 全混合日粮制备机 | 9JGW-9 | 搅拌室容积:9m³ | 型号名称：9JGW-9全混合日粮制备机；型式：固定卧式；称重系统最大称量：32000kg；配套动力型式：电动机；配套动力功率范围：30；配套动力转速：1470转/分；搅拌仓容积：9m³；搅拌仓仓体外形尺寸 （长×宽×高）：3520×1750×2000mm；主搅龙数量：1个；副搅龙数量：2个。 | T202213130282 | 2027-07-29 | 30 | 购机补贴(非通用类) | 河北省 | 评阅通过
1335 | 饲料（草）收获加工运输设备 | 饲料（草）加工机械 | 全混合日粮制备机 | 9—12m³饲料全混合日粮制备机 | 河北元瑞晟牧机械设备有限公司 | 全日粮饲料制备机 | 9JGWS-10 | 搅拌室容积:10m³ | 型式：固定卧式。配套动力型式：电机。配套动力功率：15kwx2。搅拌仓容积：10m³。搅拌仓仓体外形尺寸（长x宽x高）mm：3250×1750×2000 。主搅龙数量：2个。 | T202213130268 | 2027-07-29 | 30 | 购机补贴(非通用类) | 河北省 | 评阅通过
1336 | 饲料（草）收获加工运输设备 | 饲料（草）加工机械 | 全混合日粮制备机 | 9—12m³饲料全混合日粮制备机 | 河南伟晟昌机械设备有限公司 | 全混合日粮制备机 | 9JGW-9 | 搅拌室容积:9m³ | 固定式、卧式，配套电机功率22.+1.5kw，配套动力转速 1470r/min ，称重系统最大称量12000kg，主搅龙1个，副搅龙2个。 | T202242420091 | 2027-08-07 |  | 购机补贴(非通用类) | 河南省 | 评阅通过
1337 | 饲料（草）收获加工运输设备 | 饲料（草）加工机械 | 全混合日粮制备机 | 9—12m³饲料全混合日粮制备机 | 菏泽丰沃机械设备有限公司 | 全混合日粮制备机 | 9JGW-9A | 搅拌室容积:9m³ | 型号名称:9JGW-9A型全混合日粮制备机 型式:固定卧式 称重系统最大称量:24000kg 配套动力型式:电动机 配套动力功率范围:主电机：22 kW卸料电机：1.5kW 配套动力转速:主电机：1470r/min 卸料电机：1400r/min 搅拌仓容积:9m3 搅拌仓仓体外形尺寸（长×宽×高）:3300×1800×2000mm 主搅龙数量:1个 副搅龙数量:2个 | T202237370203 | 2027-09-05 | 23.5 | 购机补贴(非通用类) | 山东省 | 评阅通过
1338 | 饲料（草）收获加工运输设备 | 饲料（草）加工机械 | 全混合日粮制备机 | 9—12m³饲料全混合日粮制备机 | 菏泽丰沃机械设备有限公司 | 全混合日粮制备机 | 9JGW-9B | 搅拌室容积:9m³ | 型号名称：9JGW-9B型全混合日粮制备机 型式：固定卧式 称重系统最大称量：24000kg 配套动力型式：电动机 配套动力功率范围：主电机：15×2kW（2个15kW电动机） 卸料电机：1.5kW 配套动力转速：主电机：1460 r/min卸料电机：1400r/min 搅拌仓容积：9m3 搅拌仓仓体外形尺寸（长×宽×高）：3000×1800×1900mm 主搅龙数量：2个 | T202237370201 | 2027-09-05 | 31.5 | 购机补贴(非通用类) | 山东省 | 评阅通过
1339 | 饲料（草）收获加工运输设备 | 饲料（草）加工机械 | 全混合日粮制备机 | 9—12m³饲料全混合日粮制备机 | 黑龙江伟拓农业机械制造有限公司 | 全混合日粮制备机 | 9JGW-9 | 搅拌室容积:9m³ | 型式：固定式 卧式； 称重系统最大称量 kg：32000； 配套动力型式：电机； 配套动力功率范围 kW：主电机：22；卸料门电机：1.5； 配套动力转速 转/分：主电机：1470；卸料门电机：1420； 搅拌仓容 m³：9； 搅拌仓仓体外形尺寸 （长×宽×高） mm：3370×1800×2000； 主搅龙数量 个：1； 副搅龙数量 个：2； | T202223230022 | 2027-07-07 | 22 | 购机补贴(非通用类) | 黑龙江 | 评阅通过
1340 | 饲料（草）收获加工运输设备 | 饲料（草）加工机械 | 全混合日粮制备机 | 9—12m³饲料全混合日粮制备机 | 内蒙古巨之牧机械设备有限公司 | 全混日粮饲料制备机 | 9JGW-9 | 搅拌室容积:9m³ | 型号名称；9JGW-9型全混日粮制备机、型式；固定式卧式、称重系统最大称量：32000KG、搅拌仓容积：9m³、搅拌仓仓体外形尺寸（长X宽X高）：2800mmX1900mmX1800mm、配套动力型式：电动机、配套电动功率范围：主电机15+15KW、卸料门电机1.5KW、配套动力转速：主电机1475r/min.卸料门电动机1470r/min、主搅龙数量：2个。 | T202215150039 | 2027-06-29 | 30 | 购机补贴(非通用类) | 内蒙古自治区 | 评阅通过
1341 | 饲料（草）收获加工运输设备 | 饲料（草）加工机械 | 全混合日粮制备机 | 9—12m³饲料全混合日粮制备机 | 石家庄川页机械制造有限公司 | 全日粮饲料制备机 | 9TMRL-9 | 搅拌室容积:9m³ | 型式：固定立式。配套动力型式：电机。配套动力功率：30kw。搅拌仓容积：9m³。搅拌仓仓体外形尺寸（长x宽x高）mm：3290×2150×2050 | T202213130297 | 2027-07-29 | 30 | 购机补贴(非通用类) | 河北省 | 评阅通过
1342 | 饲料（草）收获加工运输设备 | 饲料（草）加工机械 | 全混合日粮制备机 | 9—12m³饲料全混合日粮制备机 | 石家庄恒创机械设备有限公司 | 全混合日粮制备机 | 9JGL-9 | 搅拌室容积:9m³ | 型号名称：9JGL-9全混合日粮制备机；型式：固定立式；称重系统最大称量：16000kg；配套动力型式：电动机；配套动力功率:30kw；配套动力转速：1480r/min；搅拌仓容积：9m³；搅拌仓仓体外形尺寸（长x宽x高）mm：2800*2100*1800；主搅龙数量：1个。 | T202213130276 | 2027-07-29 | 30 | 购机补贴(非通用类) | 河北省 | 评阅通过
1343 | 饲料（草）收获加工运输设备 | 饲料（草）加工机械 | 全混合日粮制备机 | 9—12m³饲料全混合日粮制备机 | 石家庄恒创机械设备有限公司 | 全混合日粮制备机 | 9JGW-9S | 搅拌室容积:9m³ | 型号名称：9JGW-9S全混合日粮制备机；型式：固定卧式；称重系统最大称量：16000kg；配套动力型式：电动机；配套动力功率：18.5kw*2；配套动力转速：1450r/min；搅拌仓容积：9m³；搅拌仓仓体外形尺寸（长x宽x高）mm：3000*2000*1720；主搅龙数量：2个。 | T202213130275 | 2027-07-29 | 37 | 购机补贴(非通用类) | 河北省 | 评阅通过
1344 | 饲料（草）收获加工运输设备 | 饲料（草）加工机械 | 全混合日粮制备机 | 9—12m³饲料全混合日粮制备机 | 石家庄巨牧机械有限公司 | 全混合日粮制备机 | 9JGL-9 | 搅拌室容积:9m³ | 型式：固定立式；搅拌仓容积：9立方；搅拌仓仓体外形尺寸（长*宽*高）：3100×2200×1900mm；配套动力：1、型式：电机；2、功率：22kw；3、转速：1470/分；蛟蛟龙数量：1 | T202213130348 | 2027-07-29 |  | 购机补贴(非通用类) | 河北省 | 评阅通过
1345 | 饲料（草）收获加工运输设备 | 饲料（草）加工机械 | 全混合日粮制备机 | 9—12m³饲料全混合日粮制备机 | 石家庄巨牧机械有限公司 | 全混合日粮制备机 | 9JGW-9 | 搅拌室容积:9m³ | 型式：固定卧式；搅拌仓容积：9立方；搅拌仓仓体外形尺寸（长*宽*高）：3100*1750*2150mm；配套动力：1、动力：电机；2、功率：22kw；3、转速：1470/分；蛟龙数量：主搅龙：1.副搅龙：2 | T202213130349 | 2027-07-29 |  | 购机补贴(非通用类) | 河北省 | 评阅通过
1346 | 饲料（草）收获加工运输设备 | 饲料（草）加工机械 | 全混合日粮制备机 | 9—12m³饲料全混合日粮制备机 | 石家庄牧坤机械设备有限公司 | 全日粮饲料制备机 | 9TMRL-10 | 搅拌室容积:10m³ | 规格型号：9TMRL-10； 型式：固定立式； 称重系统最大称量：32000kg； 配套动力型式：电机； 配套动力功率范围：30KW； 配套动力转速：1480r/min； 搅拌仓容积：10m³； 搅拌仓仓体外形尺寸（长×宽×高）：3000×1900×2000mm； 主搅龙数量：1个； | T202213130541 | 2027-07-29 | 30 | 购机补贴(非通用类) | 河北省 | 评阅通过
1347 | 饲料（草）收获加工运输设备 | 饲料（草）加工机械 | 全混合日粮制备机 | 9—12m³饲料全混合日粮制备机 | 石家庄牧益机械制造有限公司 | 全混合日粮制备机 | 9JGW-9 | 搅拌室容积:9m³ | 型式 固定卧式 搅拌仓容 9m³ 搅拌仓仓体外形尺寸 （长×宽×高）3300×1900×2130 配套动力型式 电机 配套动力功率范围22kw 配套动力转速 转/分 1470 搅龙数量 主搅龙数量 1 副搅龙数量 2 | T202213130300 | 2027-07-29 | 22 | 购机补贴(非通用类) | 河北省 | 评阅通过
1348 | 饲料（草）收获加工运输设备 | 饲料（草）加工机械 | 全混合日粮制备机 | 9—12m³饲料全混合日粮制备机 | 石家庄诺达机械设备有限公司 | 全日粮饲料制备机 | 9TMRW-9A | 搅拌室容积:9m³ | 项目 单位 设计值 型号名称 / 9TMRW-9A全日粮饲料制备机 型式 / 固定卧式 称重系统最大称量 kg 32000 配套动力型式 / 电机 配套动力功率范围 kW 18.5×2 配套动力转速 r/min 1470 搅拌仓容积 m³ 9 搅拌仓仓体外形尺寸（长×宽×高） mm 3020×1800×1850 主搅龙数量 个 2 副搅龙数量 个 2 取料滚筒宽度 mm / 最大取料高度 mm / 轮胎规格 / / 轮距 mm / 轴距 mm / 驾驶室 / / | T202213130732 | 2027-07-29 | 37 | 购机补贴(非通用类) | 河北省 | 评阅通过
1349 | 饲料（草）收获加工运输设备 | 饲料（草）加工机械 | 全混合日粮制备机 | 9—12m³饲料全混合日粮制备机 | 石家庄盛昊农牧机械有限公司 | 全混合日粮制备机 | 9JGL-9 | 搅拌室容积:9m³ | 型号名称：9JGL-9全混合日粮制备机 形式：立定卧式 最大称重：8000KG 配套动力形式：电机 功率：30KW 搅拌仓容量：9立方 箱体外形尺寸：3000*2000*2050mm 主轴数量：1 | T202213130537 | 2027-07-29 | 30 | 购机补贴(非通用类) | 河北省 | 评阅通过
1350 | 饲料（草）收获加工运输设备 | 饲料（草）加工机械 | 全混合日粮制备机 | 9—12m³饲料全混合日粮制备机 | 石家庄盛昊农牧机械有限公司 | 全混合日粮制备机 | 9JQL-9 | 搅拌室容积:9m³ | 型号名称：9JQL-9全混合日粮制备机 形式：立定牵引式 最大称重：8000KG 配套动力形式：拖拉机 搅拌仓容量：9立方 箱体外形尺寸：3000*2000*2050mm 主轴数量：1 轮胎型号：10.0/75-15.3轮距1550mm | T202213130537 | 2027-07-29 | 0 | 购机补贴(非通用类) | 河北省 | 评阅通过
1351 | 饲料（草）收获加工运输设备 | 饲料（草）加工机械 | 全混合日粮制备机 | 9—12m³饲料全混合日粮制备机 | 石家庄市联实机械有限公司 | 全混合日粮制备机 | 9JGW-9 | 搅拌室容积:9m³ | 1、型号名称：9JGW-9全混合日粮制备机；2、型式：固定卧式；3、称重系统最大称量：10000kg；4、配套动力型式：电动机；5、配套动力功率：30kW；6、配套动力转速：1470r/min；7、搅拌仓容积：9m³；8、搅拌仓仓体外形尺寸（长×宽×高）：3370mm×1810mm×1940mm；9、主搅龙数量：1个；副搅龙数量：2个 | T202213130659 | 2027-07-29 | 30 | 购机补贴(非通用类) | 河北省 | 评阅通过
1352 | 饲料（草）收获加工运输设备 | 饲料（草）加工机械 | 全混合日粮制备机 | 9—12m³饲料全混合日粮制备机 | 石家庄翔航农业机械有限公司 | 全混合日粮制备机 | 9JGW-9A | 搅拌室容积:9m³ | 型号名称:9JGW-9A全混合日粮制备机 型式：固定卧式 称重系统最大称量：8000kg 配套动力型式：电机 配套动力功率范围：15x2kW 配套动力转速 ：1464r/min 搅拌仓容：9m³ 搅拌仓仓体外形尺寸 （长×宽×高）：3030x1750x2020mm 主搅龙数量：2个 | T202213130485 | 2027-07-29 | 30 | 购机补贴(非通用类) | 河北省 | 评阅通过
1353 | 饲料（草）收获加工运输设备 | 饲料（草）加工机械 | 全混合日粮制备机 | 9—12m³饲料全混合日粮制备机 | 石家庄炫诺农牧机械制造有限公司 | 全混合日粮制备机 | 9JGL-9 | 搅拌室容积:9m³ | 型式：固定立式。配套动力型式：电机。配套动力功率：30kw。搅拌仓容积：9m³。搅拌仓仓体外形尺寸（长x宽x高）mm：3350×2220×1870 。主搅龙数量：1个。 | T202213130337 | 2027-07-29 | 30 | 购机补贴(非通用类) | 河北省 | 评阅通过
1354 | 饲料（草）收获加工运输设备 | 饲料（草）加工机械 | 全混合日粮制备机 | 9—12m³饲料全混合日粮制备机 | 石家庄炫诺农牧机械制造有限公司 | 全混合日粮制备机 | 9JGW-9 | 搅拌室容积:9m³ | 型式：固定卧式。配套动力型式：电机。配套动力功率：30kw。搅拌仓容积：9m³。搅拌仓仓体外形尺寸（长x宽x高）mm：3330×1800×2020 。主搅龙数量：1个。副搅龙数量：2个。 | T202213130340 | 2027-07-29 | 30 | 购机补贴(非通用类) | 河北省 | 评阅通过
1355 | 饲料（草）收获加工运输设备 | 饲料（草）加工机械 | 全混合日粮制备机 | 9—12m³饲料全混合日粮制备机 | 祥祥牛畜牧设备（石家庄）有限公司 | 全混合日粮制备机 | 9JGW-9D | 搅拌室容积:9m³ | 型式 ：固定卧式； 称重系统最大称量 kg：6000； 配套动力型式：电机； 配套动力功率范围 kW：22； 配套动力转速 r/min：1470； 搅拌仓容积 m³：9； 搅拌仓仓体外形尺寸 （长×宽×高） mm：3300×1800×2000； 主搅龙数量 个：1； 副搅龙数量 个：2； | T202213130442 | 2027-07-29 | 22 | 购机补贴(非通用类) | 河北省 | 评阅通过
1356 | 饲料（草）收获加工运输设备 | 饲料（草）加工机械 | 全混合日粮制备机 | 9—12m³饲料全混合日粮制备机 | 祥祥牛畜牧设备（石家庄）有限公司 | 全混合日粮制备机 | 9JGW-9S | 搅拌室容积:9m³ | 型式 ：固定卧式； 称重系统最大称量 kg：6000； 配套动力型式：电机； 配套动力功率范围 kW：15×2； 配套动力转速 r/min：1460； 搅拌仓容积 m³：9； 搅拌仓仓体外形尺寸 （长×宽×高） mm：2800×2000×1800； 主搅龙数量 个：2； 副搅龙数量 个：2； | T202213130439 | 2027-07-29 | 30 | 购机补贴(非通用类) | 河北省 | 评阅通过
1357 | 饲料（草）收获加工运输设备 | 饲料（草）加工机械 | 全混合日粮制备机 | 9—12m³饲料全混合日粮制备机 | 行唐怀诚机械设备有限公司 | 全混合日粮制备机 | 9JGW-9 | 搅拌室容积:9m³ | 结构形式：固定卧式 称重系统最大称量：32000KG 配套动力来源：电动机 配套动力输出功率范围：30KW 配套动力转速：1470转/分 搅拌仓容积：9m³ 搅拌仓仓体外形尺寸（长宽高）：3520mm*1750mm*1820mm 主搅龙：1个 副搅龙：2个 | T202213130448 | 2027-07-29 |  | 购机补贴(非通用类) | 河北省 | 评阅通过
1358 | 饲料（草）收获加工运输设备 | 饲料（草）加工机械 | 全混合日粮制备机 | 9—12m³饲料全混合日粮制备机 | 行唐县鼎诚机械制造有限公司 | 全混合日粮制备机 | 9JGW-9 | 搅拌室容积:9m³ | 型号名称：9JGW-9全混合日粮制备机 型式：固定卧式 称重系统最大称量：32000kg 配套动力型式：电动机 配套动力功率范围：30kW 配套动力转速：1475r/min 搅拌仓容积：9m³ 搅拌仓仓体外形尺寸 （长×宽×高）：3500mm×1750mm×2050mm 主搅龙数量：1个 副搅龙数量：2个 | T202213130196 | 2027-07-29 | 30 | 购机补贴(非通用类) | 河北省 | 评阅通过
1359 | 饲料（草）收获加工运输设备 | 饲料（草）加工机械 | 全混合日粮制备机 | 9—12m³饲料全混合日粮制备机 | 行唐县东升机械有限公司 | 全混合日粮制备机 | 9JGW-9 | 搅拌室容积:9m³ | 型号名称：9JGW-9全混合日粮制备机 型式：固定卧式 称重系统最大称量：32000kg 配套动力型式:电动机 配套动力功率范围：15KW*2 配套动力转速：1460转/分钟 搅拌仓容：9立方 搅拌仓仓体外形尺寸 （长×宽×高）：2800mm×1800mm×2000mm 主搅龙数量：2个 | T202213130747 | 2027-09-22 | 30 | 购机补贴(非通用类) | 河北省 | 评阅通过
1360 | 饲料（草）收获加工运输设备 | 饲料（草）加工机械 | 全混合日粮制备机 | 9—12m³饲料全混合日粮制备机 | 行唐县辽东机械制造有限公司 | 全混合日粮制备机 | 9JGL-9 | 搅拌室容积:9m³ | 型式：固定立式。配套动力功率范围：30kW。搅拌仓容积：9m3， 搅拌仓仓体外形尺寸 （长×宽×高）mm：3350×2220×1870。主搅龙数量：1个，配套动力型式：电动机。 | T202213130419 | 2027-07-29 | 30 | 购机补贴(非通用类) | 河北省 | 评阅通过
1361 | 饲料（草）收获加工运输设备 | 饲料（草）加工机械 | 全混合日粮制备机 | 9—12m³饲料全混合日粮制备机 | 行唐县辽东机械制造有限公司 | 全混合日粮制备机 | 9JGW-9 | 搅拌室容积:9m³ | 型式：固定卧式。配套动力功率范围：30kW。搅拌仓容积：9m3， 搅拌仓仓体外形尺寸 （长×宽×高）mm：3500×1750×2020。主搅龙数量：1个，副搅龙数量：2个，配套动力型式：电动机。 | T202213130421 | 2027-07-29 | 30 | 购机补贴(非通用类) | 河北省 | 评阅通过
1362 | 饲料（草）收获加工运输设备 | 饲料（草）加工机械 | 全混合日粮制备机 | 9—12m³饲料全混合日粮制备机 | 行唐县牧泽机械制造有限公司 | 全日粮饲料制备机 | 9JGL-9 | 搅拌室容积:9m³ | 型式 ：固定式立式； 称重系统最大称量 kg：32000； 配套动力型式：电动机； 配套动力功率范围 kW：30； 配套动力转速 转/分：1470； 搅拌仓容 m³：9； 搅拌仓仓体外形尺寸 （长×宽×高） mm：3300×2200×2000； 主搅龙数量 个：1； | T202213130227 | 2027-07-29 | 30 | 购机补贴(非通用类) | 河北省 | 评阅通过
1363 | 饲料（草）收获加工运输设备 | 饲料（草）加工机械 | 全混合日粮制备机 | 9—12m³饲料全混合日粮制备机 | 行唐县牧泽机械制造有限公司 | 全日粮饲料制备机 | 9JGW-9 | 搅拌室容积:9m³ | 型式：固定式卧式； 称重系统最大称量 kg：32000； 配套动力型式 ：电动机； 配套动力功率范围 kW：15×2； 配套动力转速 转/分：1460； 搅拌仓容 m³：9； 搅拌仓仓体外形尺寸 （长×宽×高） mm：3000×1800×1950； 主搅龙数量 个：2； | T202213130228 | 2027-07-29 | 30 | 购机补贴(非通用类) | 河北省 | 评阅通过
1364 | 饲料（草）收获加工运输设备 | 饲料（草）加工机械 | 全混合日粮制备机 | 9—12m³饲料全混合日粮制备机 | 行唐县炫宇农牧机械设备有限公司 | 全混合日粮制备机 | 9JGWS-9 | 搅拌室容积:9m³ | 型式：固定卧式。配套动力型式：电机。配套动力功率：18.5KWx2。搅拌仓容积：9m³。搅拌仓仓体外形尺寸（长x宽x高）mm：3000×2000×1800。主搅龙数量：2个。 | T202213130290 | 2027-07-29 | 37 | 购机补贴(非通用类) | 河北省 | 评阅通过
1365 | 饲料（草）收获加工运输设备 | 饲料（草）加工机械 | 全混合日粮制备机 | 9—12m³饲料全混合日粮制备机 | 邢台捷牧机械制造有限公司 | 全混合日粮制备机 | 9JGW-9 | 搅拌室容积:9m³ | 外形尺寸：4950×2000×2650； 箱体尺寸：3250×1800×2050；搅拌仓容积：9m³；主搅龙转速: 18r/min; 结构型式：固定卧式； 动力：22Kw三相异步电动机 ；减速机：R147减速机；轴：主轴厚14mm、副轴厚10mm无缝钢管；刀片形式：大月牙刀、椭圆花刀；刀片数量：大月牙刀13片、椭圆花刀49片；板材厚度：底板8mm 、边板6mm、刀体14mm; 出料口：液压升降；称重：32T 电子称重 | T202213130674 | 2027-07-29 |  | 购机补贴(非通用类) | 河北省 | 评阅通过
1366 | 饲料（草）收获加工运输设备 | 饲料（草）加工机械 | 全混合日粮制备机 | 9—12m³饲料全混合日粮制备机 | 邢台捷牧机械制造有限公司 | 全混合日粮制备机 | 9JGW-9S | 搅拌室容积:9m³ | 外形尺寸：4400×2200×2250； 箱体尺寸：2800×2000×1800；搅拌仓容积：9m³；主搅龙转速: 18r/min; 结构型式：固定卧式； 动力：15Kw×2三相异步电动机 ；减速机：R137×2减速机；轴：主轴厚14mm、副轴厚10mm无缝钢管；刀片形式：大月牙刀、椭圆花刀；刀片数量：大月牙刀22片、椭圆花刀66片；板材厚度：堵头10mm、底板6mm 、边板5mm、刀体14mm; 出料口：液压升降；称重：32T 电子称重 | T202213130676 | 2027-07-29 |  | 购机补贴(非通用类) | 河北省 | 评阅通过
1367 | 饲料（草）收获加工运输设备 | 饲料（草）加工机械 | 全混合日粮制备机 | 12m³及以上饲料全混合日粮制备机 | 安徽科爱利机械制造有限公司 | 全混日粮搅拌机 | 9JGL-12 | 搅拌室容积:12m³ | 型号名称：9JGL-12型全混日粮搅拌机，型式：固定立式；称重系统最大称量：4200kg；配套动力型式：电动机；配套动力功率范围：37kW；配套动力转速：1480转/分；搅拌仓容积：12立方，搅拌仓仓体外形尺寸（长×宽×高）: 3400X2320X2160mm;主搅龙数量1个 | T202034344 | 2025-09-27 |  | 购机补贴(非通用类) | 安徽省 | 评阅通过
1368 | 饲料（草）收获加工运输设备 | 饲料（草）加工机械 | 全混合日粮制备机 | 12m³及以上饲料全混合日粮制备机 | 安徽科爱利机械制造有限公司 | 全混日粮搅拌机 | 9JGL-22 | 搅拌室容积:22m³ | 型号名称：9JGL-22型全混日粮搅拌机，型式：固定立式；称重系统最大称量：7000kg；配套动力型式：电动机；配套动力功率范围：55kW；配套动力转速：1480转/分；搅拌仓容积：22立方，搅拌仓仓体外形尺寸（长×宽×高）:5570×2320×2160mm;主搅龙数量2个 | T202034343 | 2025-09-27 |  | 购机补贴(非通用类) | 安徽省 | 评阅通过
1369 | 饲料（草）收获加工运输设备 | 饲料（草）加工机械 | 全混合日粮制备机 | 12m³及以上饲料全混合日粮制备机 | 河北飞扬机械制造有限公司 | 全混合日粮制备机 | 9JGL-13 | 搅拌室容积:13m³ | 型式：固定立式。配套动力型式：电机。配套动力功率：37kw。搅拌仓容积：13m³。搅拌仓仓体外形尺寸（长x宽x高）mm：3300×2200×2000 。主搅龙数量：1个。 | T202213130393 | 2027-07-29 | 37 | 购机补贴(非通用类) | 河北省 | 评阅通过
1370 | 饲料（草）收获加工运输设备 | 饲料（草）加工机械 | 全混合日粮制备机 | 12m³及以上饲料全混合日粮制备机 | 河北丰创机械制造有限公司 | 全日粮饲料制备机 | 9TMRL-12 | 搅拌室容积:12m³ | 型号名称：9TMRL-12全日粮饲料制备机 型式：固定立式 称重系统最大称量：16000kg 配套动力型式：电动机 配套动力功率范围：37kW 配套动力转速：1470r/min 搅拌仓容积：12m³ 搅拌仓仓体外形尺寸 （长×宽×高）：3200mm×2300mm×2050mm 主搅龙数量：1个 | T202213130435 | 2027-07-29 | 37 | 购机补贴(非通用类) | 河北省 | 评阅通过
1371 | 饲料（草）收获加工运输设备 | 饲料（草）加工机械 | 全混合日粮制备机 | 12m³及以上饲料全混合日粮制备机 | 河北峰阔机械有限公司 | 全混合日粮制备机 | 9JGW-12S | 搅拌室容积:12m³ | 型号名称：9JGW-12S全混合日粮制备机；型式：固定卧式；称重系统最大称量：8000kg；配套动力型式：电动机；配套动力功率：22KW×2台；配套动力转速：每分1475转；搅拌仓容积：12m³；搅拌仓仓体外形尺寸（长×宽×高）：3300mm×2000mm×2250mm；主搅龙数量：2个。 | T202213130398 | 2027-07-29 |  | 购机补贴(非通用类) | 河北省 | 评阅通过
1372 | 饲料（草）收获加工运输设备 | 饲料（草）加工机械 | 全混合日粮制备机 | 12m³及以上饲料全混合日粮制备机 | 河北玖昌机械设备有限公司 | 全混合日粮制备机 | 9JGW-12S | 搅拌室容积:12m³ | 型号名称：9JGW-12S全混合日粮制备机型式：固定卧式称重系统最大称量：8000kg 配套动力型式：电动机 配套动力功率范围：22*2kW配套动力转速：170r/min搅拌仓容积：12m³搅拌仓仓体外形尺寸 （长×宽×高）：3000×2200×2150主搅龙数量：2个副搅龙数量:2个 | T202213130425 | 2027-07-29 | 44 | 购机补贴(非通用类) | 河北省 | 评阅通过
1373 | 饲料（草）收获加工运输设备 | 饲料（草）加工机械 | 全混合日粮制备机 | 12m³及以上饲料全混合日粮制备机 | 河北龙兴机械有限公司 | 全混合日粮制备机 | 9JGL-12 | 搅拌室容积:12m³ | 型号名称：9JGL-12全混合日粮制备机 型式：固定立式， 称重系统最大称量：8000kg， 配套动力型式：电动机， 配套动力功率：37kW， 配套动力转速：1470转/分， 搅拌仓容积：12m³， 搅拌仓仓体外形尺寸（长*宽*高）：3200×2200×2000（允许偏差±％2）， 主搅龙数量：1个 | T202213130198 | 2027-07-29 | 37 | 购机补贴(非通用类) | 河北省 | 评阅通过
1374 | 饲料（草）收获加工运输设备 | 饲料（草）加工机械 | 全混合日粮制备机 | 12m³及以上饲料全混合日粮制备机 | 河北牧丰农牧机械有限公司 | 全混合日粮制备机 | 9JGL-12A | 搅拌室容积:12m³ | 型式：固定立式。配套动力型式：电机。配套动力功率：37kw。搅拌仓容积：12m³。搅拌仓仓体外形尺寸（长x宽x高）mm：3440×2240×2080 。主搅龙数量：1个。 | T202213130333 | 2027-07-29 | 37 | 购机补贴(非通用类) | 河北省 | 评阅通过
1375 | 饲料（草）收获加工运输设备 | 饲料（草）加工机械 | 全混合日粮制备机 | 12m³及以上饲料全混合日粮制备机 | 河北牧丰农牧机械有限公司 | 全混合日粮制备机 | 9JGW-12A | 搅拌室容积:12m³ | 型式：固定卧式。配套动力型式：电机。配套动力功率：37kw。搅拌仓容积：12m³。搅拌仓仓体外形尺寸（长x宽x高）mm：4000×2000×2150 。主搅龙数量：1个。副搅龙数量：2个。 | T202213130331 | 2027-07-29 | 37 | 购机补贴(非通用类) | 河北省 | 评阅通过
1376 | 饲料（草）收获加工运输设备 | 饲料（草）加工机械 | 全混合日粮制备机 | 12m³及以上饲料全混合日粮制备机 | 河北牧哈哈机械有限责任公司 | 全混合日粮制备机 | 9JGL-12 | 搅拌室容积:12m³ | 型号名称：9JGL-12全混合日粮制备机 型式：固定立式 称重系统最大称量：32000kg 配套动力型式：电机 配套动力功率：37KW 配套动力转速：1480转/分 搅拌仓容积：12m³ 搅拌仓仓体外形尺寸（长X宽X高）mm：3440X2220X2180 主搅龙数量：1个 | T202213130503 | 2027-07-29 | 37 | 购机补贴(非通用类) | 河北省 | 评阅通过
1377 | 饲料（草）收获加工运输设备 | 饲料（草）加工机械 | 全混合日粮制备机 | 12m³及以上饲料全混合日粮制备机 | 河北牧民之家机械有限公司 | 全混合日粮制备机 | 9JGL-13 | 搅拌室容积:13m³ | 型号名称；9JGL-13全混合日粮制备机、型式；固定立式、称重系统最大称量：10000KG、搅拌仓容积：13m³、搅拌仓仓体外形尺寸（长X宽X高）：3200mmX2200mmX2250mm、配套动力型式：电动机、配套电动功率：电机37KW、配套动力转速：主电机1480r/min.主搅龙数量：1个、 | T202213130459 | 2027-07-29 | 37 | 购机补贴(非通用类) | 河北省 | 评阅通过
1378 | 饲料（草）收获加工运输设备 | 饲料（草）加工机械 | 全混合日粮制备机 | 12m³及以上饲料全混合日粮制备机 | 河北牧民之家机械有限公司 | 全混合日粮制备机 | 9JGL-18 | 搅拌室容积:18m³ | 型号名称；9JGL-18全混合日粮制备机、型式；固定立式、称重系统最大称量：10000KG、搅拌仓容积：18m³、搅拌仓仓体外形尺寸（长X宽X高）：5000mmX2000mmX2000mm、配套动力型式：电动机、配套电动功率：电机30KW*2、配套动力转速：主电机1470r/min.主搅龙数量：2个、 | T202213130458 | 2027-07-29 | 60 | 购机补贴(非通用类) | 河北省 | 评阅通过
1379 | 饲料（草）收获加工运输设备 | 饲料（草）加工机械 | 全混合日粮制备机 | 12m³及以上饲料全混合日粮制备机 | 河北牧民之家机械有限公司 | 全混合日粮制备机 | 9JGL-25 | 搅拌室容积:25m³ | 型号名称；9JGL-25全混合日粮制备机、型式；固定立式、称重系统最大称量：12000KG、搅拌仓容积：25m³、搅拌仓仓体外形尺寸（长X宽X高）：5600mmX2200mmX2250mm、配套动力型式：电动机、配套电动功率：电机37KW*2、配套动力转速：主电机1470r/min.主搅龙数量：2个、 | T202213130457 | 2027-07-29 | 74 | 购机补贴(非通用类) | 河北省 | 评阅通过
1380 | 饲料（草）收获加工运输设备 | 饲料（草）加工机械 | 全混合日粮制备机 | 12m³及以上饲料全混合日粮制备机 | 河北牧鑫机械制造有限公司 | 全日粮饲料制备机 | 9TMRL-13 | 搅拌室容积:13m³ | 型式：固定立式。配套动力型式：电机。配套动力功率：37kw。搅拌仓容积：13m³。搅拌仓仓体外形尺寸（长x宽x高）mm：3220×2300×2040 。主搅龙数量：1个。 | T202213130409 | 2027-07-29 | 37 | 购机补贴(非通用类) | 河北省 | 评阅通过
1381 | 饲料（草）收获加工运输设备 | 饲料（草）加工机械 | 全混合日粮制备机 | 12m³及以上饲料全混合日粮制备机 | 河北牧鑫机械制造有限公司 | 全日粮饲料制备机 | 9TMRW-12 | 搅拌室容积:12m³ | 型式：固定卧式。配套动力型式：电机。配套动力功率：30kw。搅拌仓容积：12m³。搅拌仓仓体外形尺寸（长x宽x高）mm：4000×2000×2150 。主搅龙数量：1个。副搅龙数量：2个。 | T202213130404 | 2027-07-29 | 30 | 购机补贴(非通用类) | 河北省 | 评阅通过
1382 | 饲料（草）收获加工运输设备 | 饲料（草）加工机械 | 全混合日粮制备机 | 12m³及以上饲料全混合日粮制备机 | 河北盘缘机械制造有限公司 | 全混合日粮制备机 | 9JGL-12 | 搅拌室容积:12m³ | 型号名称：9JGL-12全混合日粮制备机， 型式：固定立式， 称重系统最大称量：10000kg, 配套动力型式：电机， 配套动力功率范围：37kw 配套动力转速：1480转/分， 搅拌仓容量：12立方， 搅拌仓仓体外形尺寸（单位mm)：3250X2250X1950, 主搅龙数量：1个. | T202213130522 | 2027-07-29 | 37 | 购机补贴(非通用类) | 河北省 | 评阅通过
1383 | 饲料（草）收获加工运输设备 | 饲料（草）加工机械 | 全混合日粮制备机 | 12m³及以上饲料全混合日粮制备机 | 河北盛牧机械制造有限公司 | 全混合日粮制备机 | 9JGL-12 | 搅拌室容积:12m³ | 型式：固定立式； 称重系统最大称量 kg：32000； 配套动力型式：电动机； 配套动力功率范围 kW：37； 配套动力转速 r/min：1470； 搅拌仓容积 m³：12； 搅拌仓仓体外形尺寸 （长×宽×高） mm：3350×2300×2150； 主搅龙数量 个：1； | T202213130559 | 2027-07-29 | 37 | 购机补贴(非通用类) | 河北省 | 评阅通过
1384 | 饲料（草）收获加工运输设备 | 饲料（草）加工机械 | 全混合日粮制备机 | 12m³及以上饲料全混合日粮制备机 | 河北盛牧机械制造有限公司 | 全混合日粮制备机 | 9JGL-16 | 搅拌室容积:16m³ | 型式：固定立式； 称重系统最大称量 kg：32000； 配套动力型式：电动机； 配套动力功率范围 kW：22×2； 配套动力转速 r/min：1470； 搅拌仓容积 m³：16； 搅拌仓仓体外形尺寸 （长×宽×高） mm：5000×2050×1850； 主搅龙数量 个：2； | T202213130555 | 2027-07-29 | 44 | 购机补贴(非通用类) | 河北省 | 评阅通过
1385 | 饲料（草）收获加工运输设备 | 饲料（草）加工机械 | 全混合日粮制备机 | 12m³及以上饲料全混合日粮制备机 | 河北盛牧机械制造有限公司 | 全混合日粮制备机 | 9JGL-24 | 搅拌室容积:24m³ | 型式 ：固定立式； 称重系统最大称量 kg：32000； 配套动力型式：电动机； 配套动力功率范围 kW：30×2； 配套动力转速 r/min：1470； 搅拌仓容积 m³：24； 搅拌仓仓体外形尺寸 （长×宽×高） mm：5760×2300×2100； 主搅龙数量 个：2； | T202213130556 | 2027-07-29 | 60 | 购机补贴(非通用类) | 河北省 | 评阅通过
1386 | 饲料（草）收获加工运输设备 | 饲料（草）加工机械 | 全混合日粮制备机 | 12m³及以上饲料全混合日粮制备机 | 河北盛牧机械制造有限公司 | 全混合日粮制备机 | 9JGL-36 | 搅拌室容积:36m³ | 型式：固定立式； 称重系统最大称量 kg：32000； 配套动力型式：电动机； 配套动力功率范围 kW：37×3； 配套动力转速 r/min：1470； 搅拌仓容积 m³：36； 搅拌仓仓体外形尺寸 （长×宽×高） mm：7950×2300×2100； 主搅龙数量 个：3； | T202213130557 | 2027-07-29 | 111 | 购机补贴(非通用类) | 河北省 | 评阅通过
1387 | 饲料（草）收获加工运输设备 | 饲料（草）加工机械 | 全混合日粮制备机 | 12m³及以上饲料全混合日粮制备机 | 河北盛牧机械制造有限公司 | 全混合日粮制备机 | 9JGW-12 | 搅拌室容积:12m³ | 型式：固定卧式； 称重系统最大称量 kg：32000； 配套动力型式：电动机； 配套动力功率范围 kW：37； 配套动力转速 r/min：1470； 搅拌仓容积 m³：12； 搅拌仓仓体外形尺寸 （长×宽×高） mm：4000×2000×2150； 主搅龙数量 个：1； 副搅龙数量 个：2； | T202213130554 | 2027-07-29 | 37 | 购机补贴(非通用类) | 河北省 | 评阅通过
1388 | 饲料（草）收获加工运输设备 | 饲料（草）加工机械 | 全混合日粮制备机 | 12m³及以上饲料全混合日粮制备机 | 河北沃田机械制造有限公司 | 全日粮饲料制备机 | 9JGW-12 | 搅拌室容积:12m³ | 搅拌仓容积：12m³，称重系统最大称重：12000kg；配套动力型式：电机；配套动力功率：30kw；配套动力转速：1470转/分， 搅拌仓仓体外形尺寸（长X宽X高）：4000X1850X2200MM, 主搅龙数量：1个； 副搅龙数量：2个. | T202213130492 | 2027-07-29 | 30 | 购机补贴(非通用类) | 河北省 | 评阅通过
1389 | 饲料（草）收获加工运输设备 | 饲料（草）加工机械 | 全混合日粮制备机 | 12m³及以上饲料全混合日粮制备机 | 河南伟晟昌机械设备有限公司 | 全混合日粮制备机 | 9JGW-12 | 搅拌室容积:12m³ | 固定式、卧式，配套电机功率22x2.+1.5kw，配套动力转速 1470r/min ，称重系统最大称量32000kg，主搅龙1个。 | T202242420092 | 2027-08-07 |  | 购机补贴(非通用类) | 河南省 | 评阅通过
1390 | 饲料（草）收获加工运输设备 | 饲料（草）加工机械 | 全混合日粮制备机 | 12m³及以上饲料全混合日粮制备机 | 奎屯福斯特兄弟机械制造有限公司 | 全混合日粮制备机 | 9JGW-12 | 搅拌室容积:12m³ | 型号名称 9JGW-12型全混合日粮制备机 型式 固定式 称重系统最大称量 12000kg 搅拌仓容积 12m3 搅拌仓仓体外形尺寸(长×宽×高) 3450×1850×2100㎜ 配套动力型式 电动机 配套动力功率范围 37kw 配套动力转速 1480r/min 主搅龙数量 2个 副搅龙数量 0个 | T202165650194 | 2026-07-25 |  | 购机补贴(非通用类) | 新疆维吾尔自治区 | 评阅通过
1391 | 饲料（草）收获加工运输设备 | 饲料（草）加工机械 | 全混合日粮制备机 | 12m³及以上饲料全混合日粮制备机 | 内蒙古巨之牧机械设备有限公司 | 全混日粮饲料制备机 | 9JGW-14 | 搅拌室容积:14m³ | 型号名称；9JGW-14型全混日饲料粮制备机、型式；固定式卧式、称重系统最大称量：32000KG、搅拌仓容积：14m³、搅拌仓仓体外形尺寸（长X宽X高）：3500mmX2000mmX2100mm、配套动力型式：电动机、配套电动功率范围：主电机22+22KW、卸料门电机1.5KW、配套动力转速：主电机1475r/min.卸料门电动机1400r/min、主搅龙数量：2个。 | T202200150148 | 2027-07-05 | 44 | 购机补贴(非通用类) | 内蒙古自治区 | 评阅通过
1392 | 饲料（草）收获加工运输设备 | 饲料（草）加工机械 | 全混合日粮制备机 | 12m³及以上饲料全混合日粮制备机 | 内蒙古巨之牧机械设备有限公司 | 全混日粮饲料制备机 | 9JGW-18 | 搅拌室容积:18m³ | 型号名称；9JGW-18型全混日粮饲料制备机、型式；固定式卧式、称重系统最大称量：32000KG、搅拌仓容积：18m³、搅拌仓仓体外形尺寸（长X宽X高）：4200mmX2000mmX2300mm、配套动力型式：电动机、配套电动功率范围：主电机30+30KW、卸料门电机1.5KW、配套动力转速：主电机1460r/min.卸料门电动机1470r/min、主搅龙数量：2个。 | T202200150147 | 2027-07-05 | 60 | 购机补贴(非通用类) | 内蒙古自治区 | 评阅通过
1393 | 饲料（草）收获加工运输设备 | 饲料（草）加工机械 | 全混合日粮制备机 | 12m³及以上饲料全混合日粮制备机 | 石家庄川页机械制造有限公司 | 全日粮饲料制备机 | 9TMRL-12 | 搅拌室容积:12m³ | 型式：固定立式。配套动力型式：电机。配套动力功率：37kw。搅拌仓容积：12m³。搅拌仓仓体外形尺寸（长x宽x高）mm：3400×2250×2150 | T202213130296 | 2027-07-29 | 37 | 购机补贴(非通用类) | 河北省 | 评阅通过
1394 | 饲料（草）收获加工运输设备 | 饲料（草）加工机械 | 全混合日粮制备机 | 12m³及以上饲料全混合日粮制备机 | 石家庄恒创机械设备有限公司 | 全混合日粮制备机 | 9JGL-12 | 搅拌室容积:12m³ | 型号名称：9JGL-12全混合日粮制备机；型式：固定立式；称重系统最大称量：16000kg；配套动力型式：电动机；配套动力功率:37kw；配套动力转速：1480r/min；搅拌仓容积：12m³；搅拌仓仓体外形尺寸（长x宽x高）mm：3200*2200*2000；主搅龙数量：1个。 | T202213130273 | 2027-07-29 | 37 | 购机补贴(非通用类) | 河北省 | 评阅通过
1395 | 饲料（草）收获加工运输设备 | 饲料（草）加工机械 | 全混合日粮制备机 | 12m³及以上饲料全混合日粮制备机 | 石家庄恒创机械设备有限公司 | 全混合日粮制备机 | 9JGW-12S | 搅拌室容积:12m³ | 型号名称：9JGW-12S全混合日粮制备机；型式：固定卧式；称重系统最大称量：16000kg；配套动力型式：电动机；配套动力功率:22kw*2；配套动力转速：1470r/min；搅拌仓容积：12m³；搅拌仓仓体外形尺寸（长x宽x高）mm：3000*2000*2150；主搅龙数量：2个。 | T202213130272 | 2027-07-29 | 44 | 购机补贴(非通用类) | 河北省 | 评阅通过
1396 | 饲料（草）收获加工运输设备 | 饲料（草）加工机械 | 全混合日粮制备机 | 12m³及以上饲料全混合日粮制备机 | 石家庄巨牧机械有限公司 | 全混合日粮制备机 | 9JGL-12 | 搅拌室容积:12m³ | 型式：固定立式；搅拌仓容积：12立方；搅拌仓仓体外形尺寸（长*宽*高）：3300*2200*2100；配套动力：1、型式：电机，2、功率：30kw,3、转速：1470/分，搅龙数量：1 | T202213130347 | 2027-07-29 |  | 购机补贴(非通用类) | 河北省 | 评阅通过
1397 | 饲料（草）收获加工运输设备 | 饲料（草）加工机械 | 全混合日粮制备机 | 12m³及以上饲料全混合日粮制备机 | 石家庄巨牧机械有限公司 | 全混合日粮制备机 | 9JGL-24 | 搅拌室容积:24m³ | 型式：固定立式；搅拌仓容积：24立方；搅拌仓仓体外形尺寸（长*宽*高）：5550×2300×2100mm;:配套动力“：1、型式：电机；2、功率：30kw*2;3、转速：1470/分；蛟龙数量：主搅龙：2 | T202213130346 | 2027-07-29 |  | 购机补贴(非通用类) | 河北省 | 评阅通过
1398 | 饲料（草）收获加工运输设备 | 饲料（草）加工机械 | 全混合日粮制备机 | 12m³及以上饲料全混合日粮制备机 | 石家庄巨牧机械有限公司 | 全混合日粮制备机 | 9JGL-36 | 搅拌室容积:36m³ | 型式：固定立式；搅拌仓容积：36立方；搅拌仓仓体外形尺寸（长*宽*高）：7800×2300×2100；配套动力;1、型式：电机；2、功率：30kw*3；3、转速：1470/分；蛟龙数量：主搅龙：3 | T202213130345 | 2027-07-29 |  | 购机补贴(非通用类) | 河北省 | 评阅通过
1399 | 饲料（草）收获加工运输设备 | 饲料（草）加工机械 | 全混合日粮制备机 | 12m³及以上饲料全混合日粮制备机 | 石家庄诺达机械设备有限公司 | 全日粮饲料制备机 | 9TMRW-12A | 搅拌室容积:12m³ | 项目 单位 设计值 型号名称 / 9TMRW-12A全日粮饲料制备机 型式 / 固定卧式 称重系统最大称量 kg 32000 配套动力型式 / 电机 配套动力功率范围 kW 22×2 配套动力转速 r/min 1470 搅拌仓容积 m³ 12 搅拌仓仓体外形尺寸（长×宽×高） mm 3500×1800×2100 主搅龙数量 个 2 副搅龙数量 个 2 取料滚筒宽度 mm / 最大取料高度 mm / 轮胎规格 / / 轮距 mm / 轴距 mm / 驾驶室 / / | T202213130731 | 2027-07-29 | 44 | 购机补贴(非通用类) | 河北省 | 评阅通过
1400 | 饲料（草）收获加工运输设备 | 饲料（草）加工机械 | 全混合日粮制备机 | 12m³及以上饲料全混合日粮制备机 | 石家庄腾马机械设备有限公司 | 全混合日粮制备机 | 9JGL-12 | 搅拌室容积:12m³ | 型号名称：9JGL-12全混合日粮制备机； 型式：固定立式； 称重系统最大称量：32000kg； 配套动力型式：电机； 配套动力功率：37KW； 配套动力转速：1470转/分； 搅拌仓容积：12m³； 搅拌仓仓体外形尺寸（长×宽×高）：3380×2250×2200mm； 主搅龙数量：1个。 | T202213130737 | 2027-07-29 | 37 | 购机补贴(非通用类) | 河北省 | 评阅通过
1401 | 饲料（草）收获加工运输设备 | 饲料（草）加工机械 | 全混合日粮制备机 | 12m³及以上饲料全混合日粮制备机 | 石家庄腾马机械设备有限公司 | 全混合日粮制备机 | 9JQL-12 | 搅拌室容积:12m³ | 型号名称：9JQL-12全混合日粮制备机； 型式：牵引立式； 称重系统最大称量：32000kg； 配套动力型式：拖拉机； 配套动力功率：58.8-73.5KW； 搅拌仓容积：12m³； 搅拌仓仓体外形尺寸（长×宽×高）：3380×2250×2200mm； 主搅龙数量：1个； 轮胎规格：6.50-16； 轮距：1520mm。 | T202213130737 | 2027-07-29 | 0 | 购机补贴(非通用类) | 河北省 | 评阅通过
1402 | 饲料（草）收获加工运输设备 | 饲料（草）加工机械 | 全混合日粮制备机 | 12m³及以上饲料全混合日粮制备机 | 石家庄翔航农业机械有限公司 | 全混合日粮制备机 | 9JGW-12A | 搅拌室容积:12m³ | 型号名称:9JGW-12A全混合日粮制备机 型式:固定卧式 称重系统最大称量:8000kg 配套动力型式:电机 配套动力功率范围:22x2kW 配套动力转速:1470r/min 搅拌仓容:12m³ 搅拌仓仓体外形尺寸 （长×宽×高):3375x1900x2150mm 主搅龙数量:2个 | T202213130484 | 2027-07-29 | 44 | 购机补贴(非通用类) | 河北省 | 评阅通过
1403 | 饲料（草）收获加工运输设备 | 饲料（草）加工机械 | 全混合日粮制备机 | 12m³及以上饲料全混合日粮制备机 | 石家庄炫诺农牧机械制造有限公司 | 全混合日粮制备机 | 9JGL-12 | 搅拌室容积:12m³ | 型式：固定立式。配套动力型式：电机。配套动力功率：37kw。搅拌仓容积：12m³。搅拌仓仓体外形尺寸（长x宽x高）mm：3300×2300×2050 。主搅龙数量：1个。 | T202213130336 | 2027-07-29 | 37 | 购机补贴(非通用类) | 河北省 | 评阅通过
1404 | 饲料（草）收获加工运输设备 | 饲料（草）加工机械 | 全混合日粮制备机 | 12m³及以上饲料全混合日粮制备机 | 石家庄炫诺农牧机械制造有限公司 | 全混合日粮制备机 | 9JGW-12 | 搅拌室容积:12m³ | 型式：固定卧式。配套动力型式：电机。配套动力功率：30kw。搅拌仓容积：12m³。搅拌仓仓体外形尺寸（长x宽x高）mm：4000×2000×2080 。主搅龙数量：1个。副搅龙数量：2个。 | T202213130339 | 2027-07-29 | 30 | 购机补贴(非通用类) | 河北省 | 评阅通过
1405 | 饲料（草）收获加工运输设备 | 饲料（草）加工机械 | 全混合日粮制备机 | 12m³及以上饲料全混合日粮制备机 | 行唐怀诚机械设备有限公司 | 全混合日粮制备机 | 9JGW-12 | 搅拌室容积:12m³ | 结构形式：固定卧式 称重系统最大称量：32000KG 配套动力来源：电动机 配套动力输出功率范围：22kW*2台 配套动力转速：1470转/分 搅拌仓容积：12m³ 搅拌仓仓体外形尺寸（长宽高）：3000mm*2000mm*2350mm 主搅龙：2个 | T202213130449 | 2027-07-29 |  | 购机补贴(非通用类) | 河北省 | 评阅通过
1406 | 饲料（草）收获加工运输设备 | 饲料（草）加工机械 | 全混合日粮制备机 | 12m³及以上饲料全混合日粮制备机 | 行唐怀诚机械设备有限公司 | 全混合日粮制备机 | 9JGW-14 | 搅拌室容积:14m³ | 结构形式：固定卧式 称重系统最大称量：32000KG 配套动力来源：电动机 配套动力输出功率范围：30kW*2台 配套动力转速：1470转/分 搅拌仓容积：14m³ 搅拌仓仓体外形尺寸（长宽高）：3500mm*2000mm*2350mm 主搅龙：2个 | T202213130450 | 2027-07-29 |  | 购机补贴(非通用类) | 河北省 | 评阅通过
1407 | 饲料（草）收获加工运输设备 | 饲料（草）加工机械 | 全混合日粮制备机 | 12m³及以上饲料全混合日粮制备机 | 行唐县辽东机械制造有限公司 | 全混合日粮制备机 | 9JGL-12 | 搅拌室容积:12m³ | 型式：固定立式。配套动力功率范围：37kW。搅拌仓容积：12m3， 搅拌仓仓体外形尺寸 （长×宽×高）mm：3350×2200×2100。主搅龙数量：1个，配套动力型式：电动机。 | T202213130418 | 2027-07-29 | 37 | 购机补贴(非通用类) | 河北省 | 评阅通过
1408 | 饲料（草）收获加工运输设备 | 饲料（草）加工机械 | 全混合日粮制备机 | 12m³及以上饲料全混合日粮制备机 | 行唐县辽东机械制造有限公司 | 全混合日粮制备机 | 9JGL-16 | 搅拌室容积:16m³ | 型式：固定立式。配套动力功率范围：22kW×2。搅拌仓容积：16m3， 搅拌仓仓体外形尺寸 （长×宽×高）mm：5000×2050×1850。主搅龙数量：2个，配套动力型式：电动机。 | T202213130417 | 2027-07-29 | 44 | 购机补贴(非通用类) | 河北省 | 评阅通过
1409 | 饲料（草）收获加工运输设备 | 饲料（草）加工机械 | 全混合日粮制备机 | 12m³及以上饲料全混合日粮制备机 | 行唐县辽东机械制造有限公司 | 全混合日粮制备机 | 9JGL-24 | 搅拌室容积:24m³ | 型式：固定立式。配套动力功率范围：30kW×2。搅拌仓容积：24m3， 搅拌仓仓体外形尺寸 （长×宽×高）mm：5760×2300×2100。主搅龙数量：2个，配套动力型式：电动机。 | T202213130416 | 2027-07-29 | 60 | 购机补贴(非通用类) | 河北省 | 评阅通过
1410 | 饲料（草）收获加工运输设备 | 饲料（草）加工机械 | 全混合日粮制备机 | 12m³及以上饲料全混合日粮制备机 | 行唐县辽东机械制造有限公司 | 全混合日粮制备机 | 9JGL-36 | 搅拌室容积:36m³ | 型式：固定立式。配套动力功率范围：37kW×3。搅拌仓容积：36m3， 搅拌仓仓体外形尺寸 （长×宽×高）mm：7950×2300×2100。主搅龙数量：3个，配套动力型式：电动机。 | T202213130415 | 2027-07-29 | 111 | 购机补贴(非通用类) | 河北省 | 评阅通过
1411 | 饲料（草）收获加工运输设备 | 饲料（草）加工机械 | 全混合日粮制备机 | 12m³及以上饲料全混合日粮制备机 | 行唐县辽东机械制造有限公司 | 全混合日粮制备机 | 9JGW-12 | 搅拌室容积:12m³ | 型式：固定卧式。配套动力功率范围：37kW。搅拌仓容积：12m3， 搅拌仓仓体外形尺寸 （长×宽×高）mm：4000×2000×2150。主搅龙数量：1个，副搅龙数量：2个。配套动力型式：电动机。 | T202213130420 | 2027-07-29 | 37 | 购机补贴(非通用类) | 河北省 | 评阅通过
1412 | 饲料（草）收获加工运输设备 | 饲料（草）加工机械 | 全混合日粮制备机 | 12m³及以上饲料全混合日粮制备机 | 行唐县牧泽机械制造有限公司 | 全日粮饲料制备机 | 9JGL-12 | 搅拌室容积:12m³ | 型式 ：固定式立式； 称重系统最大称量 kg：32000； 配套动力型式：电动机； 配套动力功率范围 kW：37； 配套动力转速 r/min：1480； 搅拌仓容积 m³：12； 搅拌仓仓体外形尺寸 （长×宽×高） mm：3400×2300×2150； 主搅龙数量 个：1； | T202213130224 | 2027-07-29 | 37 | 购机补贴(非通用类) | 河北省 | 评阅通过
1413 | 饲料（草）收获加工运输设备 | 饲料（草）加工机械 | 全混合日粮制备机 | 12m³及以上饲料全混合日粮制备机 | 行唐县牧泽机械制造有限公司 | 全日粮饲料制备机 | 9JGW-14 | 搅拌室容积:14m³ | 型式 ：固定式卧式； 称重系统最大称量 kg：32000； 配套动力型式：电动机； 配套动力功率范围 kW：22×2； 配套动力转速 转/分：1470； 搅拌仓容 m³：14； 搅拌仓仓体外形尺寸 （长×宽×高） mm：4020×2000×2060； 主搅龙数量 个：2； | T202213130229 | 2027-07-29 | 44 | 购机补贴(非通用类) | 河北省 | 评阅通过
1414 | 饲料（草）收获加工运输设备 | 饲料（草）加工机械 | 全混合日粮制备机 | 12m³及以上饲料全混合日粮制备机 | 行唐县炫宇农牧机械设备有限公司 | 全混合日粮制备机 | 9JGL-16 | 搅拌室容积:16m³ | 型式：固定立式。配套动力型式：电机。配套动力功率：22KWx2。搅拌仓容积：16m³。搅拌仓仓体外形尺寸（长x宽x高）mm：5000×2100×1850 。主搅龙数量：2个。 | T202213130291 | 2027-07-29 | 44 | 购机补贴(非通用类) | 河北省 | 评阅通过
1415 | 饲料（草）收获加工运输设备 | 饲料（草）加工机械 | 全混合日粮制备机 | 12m³及以上饲料全混合日粮制备机 | 行唐县炫宇农牧机械设备有限公司 | 全混合日粮制备机 | 9JGL-36 | 搅拌室容积:36m³ | 型式：固定立式。配套动力型式：电机。配套动力功率：37KWx3。搅拌仓容积：36m³。搅拌仓仓体外形尺寸（长x宽x高）mm：7950×2300×2100 。主搅龙数量：3个。 | T202213130289 | 2027-07-29 | 111 | 购机补贴(非通用类) | 河北省 | 评阅通过
1416 | 饲料（草）收获加工运输设备 | 饲料（草）加工机械 | 全混合日粮制备机 | 12m³及以上饲料全混合日粮制备机 | 行唐县炫宇农牧机械设备有限公司 | 全混合日粮制备机 | 9JGW-12 | 搅拌室容积:12m³ | 型式：固定卧式。配套动力型式：电机。配套动力功率：30kw。搅拌仓容积：12m³。搅拌仓仓体外形尺寸（长x宽x高）mm：4000×2000×2080 。主搅龙数量：1个。副搅龙数量：2个。 | T202213130292 | 2027-07-29 | 30 | 购机补贴(非通用类) | 河北省 | 评阅通过
1417 | 饲料（草）收获加工运输设备 | 饲料（草）加工机械 | 全混合日粮制备机 | 12m³及以上饲料全混合日粮制备机 | 行唐县炫宇农牧机械设备有限公司 | 全混合日粮制备机 | 9JQL-16 | 搅拌室容积:16m³ | 型式：牵引立式。配套动力型式：拖拉机。配套动力功率kw：110.3～147。搅拌仓容积：16m³。搅拌仓仓体外形尺寸（长x宽x高）mm：5000×2100×1850 。主搅龙数量2个。轮胎规格前：750-16/后：750-16，轮距mm：前：1620/后：1620 | T202213130291 | 2027-07-29 | 147 | 购机补贴(非通用类) | 河北省 | 评阅通过
1418 | 饲料（草）收获加工运输设备 | 饲料（草）加工机械 | 全混合日粮制备机 | 12m³及以上饲料全混合日粮制备机 | 行唐县炫宇农牧机械设备有限公司 | 全混合日粮制备机 | 9JQW-12 | 搅拌室容积:12m³ | 型式：牵引卧式。配套动力型式：拖拉机。配套动力功率kw：73.5～110.3。搅拌仓容积：12m³。搅拌仓仓体外形尺寸（长x宽x高）mm：4000×2000×2080 。主搅龙数量：1个。副搅龙数量：2个，轮胎规格：12.5L-15。轴距mm：1350 | T202213130292 | 2027-07-29 | 110.3 | 购机补贴(非通用类) | 河北省 | 评阅通过
1419 | 畜禽养殖机械 | 饲养设备 | 喂（送）料机 | 直径36mm及以上螺旋弹簧式喂(送)料机 | 新乡市北方散热器有限公司 | 喂料机 | 9WT-60A | 螺旋弹簧直径:60mm;输送料管长度:60m;含电机、料斗、驱动装置、控制装置:是 ;结构型式:螺旋弹簧式 | 配套电动机额定功率：1.5kW，配套电动机额定转速：280r/min，料斗外形尺寸（长×宽×高）：380×350×260mm，料斗数量 ：1个，螺旋弹簧直径：60mm，料管长度：60m，料管外径：75mm | T202041410213 | 2025-12-30 | 1.5 | 购机补贴(非通用类) | 河南省 | 评阅通过
1420 | 畜禽养殖机械 | 饲养设备 | 喂（送）料机 | 60m及以上行车式喂料机 | 青岛大牧人机械股份有限公司 | 行车式喂料机 | 9WH-3 | 含电机、料斗、驱动装置、控制装置:是 ;行车行程:86m;喂料层数:3层;结构型式:行车式 | 功率0.55kW，转速1420r/min 料斗外形尺寸1-2层900*400*725 料斗外形尺寸顶层900*400*775 料斗行程距离86m 料斗数量6个 行车宽度2.97m 喂料机层数3层 | T202100440218 | 2026-04-01 | 0.55 | 购机补贴(非通用类) | 山东省 | 评阅通过
1421 | 畜禽养殖机械 | 饲养设备 | 喂（送）料机 | 60m及以上行车式喂料机 | 青岛大牧人机械股份有限公司 | 行车式喂料机 | 9WH-3-87.5-6-JB | 含电机、料斗、驱动装置、控制装置:是 ;行车行程:87.5m;喂料层数:3层;结构型式:行车式 | "功率0.75kw 额定转速1420r/min 料斗外形尺寸147.9*99.7*65 料斗数量3个 行车喂料层数3层 行车宽度974cm 行车行程87.5m" | T202200610289 | 2027-07-05 | 0.75 | 购机补贴(非通用类) | 山东省 | 评阅通过
1422 | 畜禽养殖机械 | 饲养设备 | 喂（送）料机 | 60m及以上行车式喂料机 | 青岛大牧人机械股份有限公司 | 行车式喂料机 | 9WH-3-87.5-7-JB | 含电机、料斗、驱动装置、控制装置:是 ;行车行程:87.5m;喂料层数:3层;结构型式:行车式 | "功率0.75kw 额定转速1420r/min 料斗外形尺寸147.9*99.7*65(3个） 料斗外形尺寸76.8*82.9*65（1个） 料斗数量4个 行车喂料层数3层 行车宽度1194cm 行车行程87.5m" | T202200610295 | 2027-07-05 | 0.75 | 购机补贴(非通用类) | 山东省 | 评阅通过
1423 | 畜禽养殖机械 | 饲养设备 | 喂（送）料机 | 60m及以上行车式喂料机 | 青岛大牧人机械股份有限公司 | 行车式喂料机 | 9WH-3-87.5-8-JB | 含电机、料斗、驱动装置、控制装置:是 ;行车行程:87.5m;喂料层数:3层;结构型式:行车式 | "功率0.75kw 额定转速1420r/min 料斗外形尺寸76.8*82.9*65 料斗数量3个 行车喂料层数3层 行车宽度1306cm 行车行程87.5m" | T202200610294 | 2027-07-05 | 0.75 | 购机补贴(非通用类) | 山东省 | 评阅通过
1424 | 畜禽养殖机械 | 饲养设备 | 喂（送）料机 | 60m及以上行车式喂料机 | 青岛大牧人机械股份有限公司 | 行车式喂料机 | 9WH-3-94.5-6-YB | 含电机、料斗、驱动装置、控制装置:是 ;行车行程:94.5m;喂料层数:3层;结构型式:行车式 | 配套电动机额定功率 0.75kw 配套电动机额定转速1420r/min 料斗外形尺寸 161*112*88.4 生产率≥4800kg/h | T202200610297 | 2027-07-05 | 0.75 | 购机补贴(非通用类) | 山东省 | 评阅通过
1425 | 畜禽养殖机械 | 饲养设备 | 喂（送）料机 | 60m及以上行车式喂料机 | 青岛大牧人机械股份有限公司 | 行车式喂料机 | 9WH-3-94.5-7-YB | 含电机、料斗、驱动装置、控制装置:是 ;行车行程:94.5m;喂料层数:3层;结构型式:行车式 | "功率0.75kw 额定转速1420r/min 料斗外形尺寸147.9*99.8*88.2 料斗外形尺寸86.8*82.8*88.2 料斗数量3个 行车喂料层数3层 行车宽度1194cm 行车行程94.5m" | T202200610293 | 2027-07-05 | 0.75 | 购机补贴(非通用类) | 山东省 | 评阅通过
1426 | 畜禽养殖机械 | 饲养设备 | 喂（送）料机 | 60m及以上行车式喂料机 | 青岛大牧人机械股份有限公司 | 行车式喂料机 | 9WH-4 | 含电机、料斗、驱动装置、控制装置:是 ;行车行程:77m;喂料层数:4层;结构型式:行车式 | 功率0.55kW，转速1420r/min 料斗外形尺寸1-3层900*400*725 料斗外形尺寸顶层900*400*775 料斗数量8个 喂料机层数4层 料斗行程距离77m 行车宽度2.21m | T202100440217 | 2026-04-01 | 0.55 | 购机补贴(非通用类) | 山东省 | 评阅通过
1427 | 畜禽养殖机械 | 饲养设备 | 喂（送）料机 | 60m及以上行车式喂料机 | 青岛大牧人机械股份有限公司 | 行车式喂料机 | 9WH-4-75B | 含电机、料斗、驱动装置、控制装置:是 ;行车行程:75m;喂料层数:4层;结构型式:行车式 | "功率0.75kW，转速1420r/min 料斗外形尺寸70*42*75 料斗数量8个 行车喂料层数4层 行车宽度200cm 行车行程75m" | T202200610290 | 2027-07-05 | 0.75 | 购机补贴(非通用类) | 山东省 | 评阅通过
1428 | 畜禽养殖机械 | 饲养设备 | 喂（送）料机 | 60m及以上行车式喂料机 | 青岛大牧人机械股份有限公司 | 行车式喂料机 | 9WH-4-87.5-7-JB | 含电机、料斗、驱动装置、控制装置:是 ;行车行程:87.5m;喂料层数:4层;结构型式:行车式 | 配套电动机额定转速1420r/min 料斗外形尺寸147.9×99.8×88.2（3大） 86.8×82.8×88.2（1小） 料斗数量4 行车喂料层高4 行车宽度1194cm 行车行程87.5m 生产率*≥4200kg/h | T202200610296 | 2027-07-05 | 0.75 | 购机补贴(非通用类) | 山东省 | 评阅通过
1429 | 畜禽养殖机械 | 饲养设备 | 喂（送）料机 | 60m及以上行车式喂料机 | 青岛大牧人机械股份有限公司 | 行车式喂料机 | 9WH-4-87.5-8-JB | 含电机、料斗、驱动装置、控制装置:是 ;行车行程:87.5m;喂料层数:4层;结构型式:行车式 | "功率0.75kw 额定转速1420r/min 料斗外形尺寸86.8*82.8*88.2 料斗数量8个 行车喂料层数4层 行车宽度1306cm 行车行程87.5m" | T202200610292 | 2027-07-05 | 0.75 | 购机补贴(非通用类) | 山东省 | 评阅通过
1430 | 畜禽养殖机械 | 饲养设备 | 喂（送）料机 | 60m及以上行车式喂料机 | 青岛大牧人机械股份有限公司 | 行车式喂料机 | 9WH-4-94.5-6-YB | 含电机、料斗、驱动装置、控制装置:是 ;行车行程:94.5m;喂料层数:4层;结构型式:行车式 | "功率0.75kw 额定转速1420r/min 料斗外形尺寸161*112*88.4 料斗数量3个 行车喂料层数4层 行车宽度974cm 行车行程94.5m" | T202200610291 | 2027-07-05 | 0.75 | 购机补贴(非通用类) | 山东省 | 评阅通过
1431 | 畜禽养殖机械 | 饲养设备 | 喂（送）料机 | 60m及以上行车式喂料机 | 青岛大牧人机械股份有限公司 | 行车式喂料机 | 9WH-5 | 含电机、料斗、驱动装置、控制装置:是 ;行车行程:85.5m;喂料层数:5层;结构型式:行车式 | 功率0.75kW，转速1420r/min 料斗外形尺寸1-4层700*450*770 料斗外形尺寸顶层700*450*700 料斗数量10个 喂料机层数5层 料斗行程距离85.5m 行车宽度2.21m | T202100440216 | 2026-04-01 | 0.75 | 购机补贴(非通用类) | 山东省 | 评阅通过
1432 | 畜禽养殖废弃物及病死畜禽处理设备 | 畜禽粪污资源化利用设备 | 清粪机 | 0.75kW及以上刮板式清粪机 | 青岛绿源金地工业设备有限公司 | 清粪机 | 9FQP-1000 | 电机额定功率:0.75kW;刮粪板数量:2个;工作幅宽(刮板宽度):1m;结构型式:刮板式 | 结构型式：刮板式（平板型）； 配套动力型式：电动机； 配套动力额定功率：0.75kw； 配套动力额定转速：1435 r/min； 工作幅度：1000mm； 刮粪部件防腐方式：SUS304； 传动方式：链传动； 刮粪板高度：280mm； 刮粪板行程距离：90m； 刮粪板数量：2个； 刮板驱动方式：牵引绳； 牵引绳（链）材料：SUS304； 牵引绳滚筒直径：258mm。 | T202200610303 | 2027-07-05 | 0.75 | 购机补贴(非通用类) | 山东省 | 评阅通过
1433 | 畜禽养殖废弃物及病死畜禽处理设备 | 畜禽粪污资源化利用设备 | 清粪机 | 1.5kW及以上不锈钢刮板式清粪机 | 湖北正美农牧科技有限公司 | 清粪机 | 9FQ-2000 | 电机额定功率:1.5kW;刮粪板数量:2个;工作幅宽(刮板宽度):2m;结构型式:不锈钢刮板式 | 结构型式：刮板式； 配套动力型式：减速电机； 配套动力额定功率 kW：1.5； 配套动力额定转速 r/min：1420； 工作幅宽 mm：2000； 刮粪部件防腐蚀方式 ：不锈钢； 传动方式：钢丝绳传动； 刮粪板高度 mm：200； 刮粪板行程距离 m：70； 刮粪板数量 个：2； 刮板驱动方式 ：电机+牵引链； 牵引绳（链）材料：不锈钢； 牵引绳滚筒直径 mm：180； | T202200420227 | 2027-07-05 | 1.5 | 购机补贴(非通用类) | 湖北省 | 评阅通过
1434 | 畜禽养殖废弃物及病死畜禽处理设备 | 畜禽粪污资源化利用设备 | 清粪机 | 200-300m²输送带式清粪机 | 青岛大牧人机械股份有限公司 | 输送带式清粪机 | 9FD-3×920-PP | 输送带面积:248.4m²;结构型式:输送带式 | 功率0.75kW，转速1420r/min 清粪带宽度0.92m 辊筒上方清粪带长度90m 清粪带层数3层" | T202100440220 | 2026-04-01 | 0.75 | 购机补贴(非通用类) | 山东省 | 评阅通过
1435 | 畜禽养殖废弃物及病死畜禽处理设备 | 畜禽粪污资源化利用设备 | 清粪机 | 200-300m²输送带式清粪机 | 青岛大牧人机械股份有限公司 | 输送带式清粪机 | 9FD-4×920-PP | 输送带面积:294.4m²;结构型式:输送带式 | 功率1.1kW，转速1420r/min 清粪带宽度0.92m 辊筒上方清粪带长度80m 清粪带层数4层" | T202100440223 | 2026-04-01 | 1.1 | 购机补贴(非通用类) | 山东省 | 评阅通过
1436 | 畜禽养殖废弃物及病死畜禽处理设备 | 畜禽粪污资源化利用设备 | 清粪机 | 300-400m²输送带式清粪机 | 青岛大牧人机械股份有限公司 | 输送带式清粪机 | 9FD-3×1120-PP | 输送带面积:325.92m²;结构型式:输送带式 | 功率1.1kW 转速1420r/min 清粪带宽度1.12m 辊筒上方清粪带长度97m 清粪带层数3层" | T202100440219 | 2026-04-01 | 1.1 | 购机补贴(非通用类) | 山东省 | 评阅通过
1437 | 畜禽养殖废弃物及病死畜禽处理设备 | 畜禽粪污资源化利用设备 | 清粪机 | 400-500m²输送带式清粪机 | 青岛大牧人机械股份有限公司 | 输送带式清粪机 | 9FD-2×780/1870-PP | 输送带面积:439.12m²;结构型式:输送带式 | 中上两层0.75kW下层0.75kW数量2个，转速1420r/min 清粪带宽度中上层（两层四列）0.78m，底层1.87m 辊筒上方清粪带长度88m 清粪带层数3层" | T202100440222 | 2026-04-01 | 0.75 | 购机补贴(非通用类) | 山东省 | 评阅通过
1438 | 畜禽养殖废弃物及病死畜禽处理设备 | 畜禽粪污资源化利用设备 | 清粪机 | 400-500m²输送带式清粪机 | 青岛大牧人机械股份有限公司 | 输送带式清粪机 | 9FD-2×880/2040-PP | 输送带面积:489.28m²;结构型式:输送带式 | 中上两层1.1kW下层0.75kW 转速1420r/min 清粪带宽度中上层(两层四列）0.88m底层2.04m 清粪带长度88m 清粪带层数3层" | T202100440221 | 2026-04-01 | 1.1 | 购机补贴(非通用类) | 山东省 | 评阅通过
1439 | 畜禽养殖废弃物及病死畜禽处理设备 | 畜禽粪污资源化利用设备 | 畜禽粪污固液分离机 | 筛筒面积0.2-0.5m²粪污固液分离机 | 安徽丰鑫机械装备有限公司 | 粪污固液分离机 | 9GY-6 | 筛筒面积:0.42m²;结构型式:螺旋挤压式 | 结构型式：螺旋挤压；筛筒直径：Ф237 mm；筛筒长度：565mm；挤压电机的数量：1个；挤压电机总功率：4kW；总功率：4kW；外形尺寸(长×宽×高)：2135×700×1040mm； | T202034127 | 2025-09-27 | 4 | 购机补贴(非通用类) | 安徽省 | 评阅通过
1440 | 畜禽养殖废弃物及病死畜禽处理设备 | 畜禽粪污资源化利用设备 | 畜禽粪污固液分离机 | 筛筒面积0.2-0.5m²粪污固液分离机 | 聊城市凯立德环保科技有限公司 | 粪污固液分离机 | 9GY-4 | 筛筒面积:0.33m²;结构型式:螺旋挤压式 | 结构型式:螺旋挤压式,筛筒直径:φ175mm,筛筒长度:60cm,筛筒筛网面积:0.33㎡，挤压电机的数量：1个，挤压电机总功率：4kW， 总功率：4kW，外形尺寸(长×宽×高)mm：1970×645×1220，猪、牛、鸡粪污水处理能力≥4m³。 | T202100370971 | 2026-11-02 | 4 | 购机补贴(非通用类) | 山东省 | 评阅通过
1441 | 畜禽养殖废弃物及病死畜禽处理设备 | 畜禽粪污资源化利用设备 | 畜禽粪污固液分离机 | 筛筒面积0.2-0.5m²粪污固液分离机 | 曲阜市春秋机械设备有限公司 | 固液分离机 | 9GY-12 | 筛筒面积:0.4m²;结构型式:螺旋挤压式 | 结构型式：螺旋挤压式；筛筒直径 mm ：200；筛筒长度cm：60；挤压电机的数量个：1；挤压电机总功率kW：5.5；总功率 kW ：5.5；外形尺寸(长×宽×高)mm：1930×600×1120；猪粪污水处理能力m³/h ：≥12；圆筒筛面积：0.38㎡ | T202100430191 | 2026-04-01 | 5.5 | 购机补贴(非通用类) | 山东省 | 评阅通过
1442 | 畜禽养殖废弃物及病死畜禽处理设备 | 畜禽粪污资源化利用设备 | 畜禽粪污固液分离机 | 筛筒面积0.2-0.5m²粪污固液分离机 | 卫辉市卫新机械有限公司 | 固液分离机 | 9GY-4 | 筛筒面积:0.32m²;结构型式:螺旋挤压式 | 外形尺寸（长×宽×高）：1980mm×700mm×1120mm；功率：7KW;结构型式：螺旋挤压; 筛筒直径：180mm；筛筒长度：57cm | T201941410047 | 2024-12-30 | 7 | 购机补贴(非通用类) | 河南省 | 评阅通过
1443 | 畜禽养殖废弃物及病死畜禽处理设备 | 畜禽粪污资源化利用设备 | 畜禽粪污固液分离机 | 筛筒面积0.2-0.5m²粪污固液分离机 | 卫辉市卫新机械有限公司 | 固液分离机 | 9GY-6 | 筛筒面积:0.43m²;结构型式:螺旋挤压式 | 外形尺寸（长×宽×高）2130mm×900mm×1430mm；功率：8.5KW；结构型式：螺旋挤压；筛筒直径：240mm；筛筒长度：57cm； | T201941410046 | 2024-12-30 | 8.5 | 购机补贴(非通用类) | 河南省 | 评阅通过
1444 | 畜禽养殖废弃物及病死畜禽处理设备 | 畜禽粪污资源化利用设备 | 畜禽粪污固液分离机 | 筛筒面积0.2-0.5m²粪污固液分离机 | 新乡市北方散热器有限公司 | 固液分离机 | 9GY-4 | 筛筒面积:0.322m²;结构型式:螺旋挤压式 | 结构型式：螺旋挤压，筛筒直径：180mm，筛筒长度：57cm，总功率：7kW，外形尺寸：2000mm×700mm×1120mm，猪粪污水处理能力：4—8m³/h。 | T201941410042 | 2024-12-30 | 7 | 购机补贴(非通用类) | 河南省 | 评阅通过
1445 | 畜禽养殖废弃物及病死畜禽处理设备 | 畜禽粪污资源化利用设备 | 畜禽粪污固液分离机 | 筛筒面积0.2-0.5m²粪污固液分离机 | 新乡市北方散热器有限公司 | 固液分离机 | 9GY-6 | 筛筒面积:0.429m²;结构型式:螺旋挤压式 | 结构型式：螺旋挤压，筛筒直径：240mm，筛筒长度：57cm，总功率：10.5kW，外形尺寸：2200mm×800mm×1420mm，猪粪污水处理能力：6—12m³/h。 | T201941410041 | 2024-12-30 | 10.5 | 购机补贴(非通用类) | 河南省 | 评阅通过
1446 | 畜禽养殖废弃物及病死畜禽处理设备 | 畜禽粪污资源化利用设备 | 畜禽粪污固液分离机 | 筛筒面积0.2-0.5m²粪污固液分离机 | 郑州豫飞达机械制造有限公司 | 畜禽粪便固液分离机 | 9GY-6 | 筛筒面积:0.3297m²;结构型式:螺旋挤压式 | 结构型式：螺旋挤压，筛筒直径：175mm，筛筒长度：60cm，总功率：8kw，外形尺寸(长×宽×高) ：2000×700×1120mm，猪粪污水处理能力：6—10m3/h，牛粪污水处理能力：6—10m3/h，鸡粪污水处理能力：6—10m3/h。 | T202041410071 | 2025-03-30 | 8 | 购机补贴(非通用类) | 河南省 | 评阅通过
1447 | 畜禽养殖废弃物及病死畜禽处理设备 | 畜禽粪污资源化利用设备 | 畜禽粪污固液分离机 | 筛筒面积0.2-0.5m²粪污固液分离机 | 邹城市信立泰机电设备有限公司 | 粪污固液分离机 | 9GY-12A | 筛筒面积:0.31m²;结构型式:螺旋挤压式 | 型号名称：9GY-12A型粪污固液分离机；结构型式：螺旋挤压式；筛筒直径：φ200；筛筒长度：500；筛筒筛网面积：0.31m2；挤压电机的数量：1；挤压电机总功率：5.5kW；总功率：5.5kW；外形尺寸(长×宽×高)：1910×570×1300；猪粪污水处理能力：≥12m3/h；牛粪污水处理能力≥12m3/h；鸡粪污水处理能力≥12m3/h | T202100370986 | 2026-11-02 | 5.5 | 购机补贴(非通用类) | 山东省 | 评阅通过
1448 | 畜禽养殖废弃物及病死畜禽处理设备 | 畜禽粪污资源化利用设备 | 畜禽粪污固液分离机 | 筛筒面积0.2-0.5m²粪污固液分离机 | 邹城市信立泰机电设备有限公司 | 粪污固液分离机 | 9GY-28A | 筛筒面积:0.44m²;结构型式:螺旋挤压式 | 型号名称：9GY-28A型粪污固液分离机；结构型式：螺旋挤压式；筛筒直径：φ280；筛筒长度：500；筛筒筛网面积：0.44m2；挤压电机的数量：1；挤压电机总功率：7.5kW；总功率：7.5kW；外形尺寸(长×宽×高)：1935×650×1400；猪粪污水处理能力：≥28m3/h；牛粪污水处理能力≥28m3/h；鸡粪污水处理能力≥28m3/h | T202100370987 | 2026-11-02 | 7.5 | 购机补贴(非通用类) | 山东省 | 评阅通过
1449 | 畜禽养殖废弃物及病死畜禽处理设备 | 畜禽粪污资源化利用设备 | 畜禽粪污固液分离机 | 筛筒面积0.2-0.5m²粪污固液分离机 | 邹城市信立泰机电设备有限公司 | 粪污固液分离机 | 9GY-8A | 筛筒面积:0.28m²;结构型式:螺旋挤压式 | 型号名称：9GY-8A型粪污固液分离机；结构型式：螺旋挤压式；筛筒直径：φ180；筛筒长度：500；筛筒筛网面积：0.28m2；挤压电机的数量：1；挤压电机总功率：4kW；总功率：4kW；外形尺寸(长×宽×高)：1780×570×1265；猪粪污水处理能力：≥8m3/h；牛粪污水处理能力≥8m3/h；鸡粪污水处理能力≥8m3/h | T202100370988 | 2026-11-02 | 4 | 购机补贴(非通用类) | 山东省 | 评阅通过
1450 | 畜禽养殖废弃物及病死畜禽处理设备 | 畜禽粪污资源化利用设备 | 畜禽粪污固液分离机 | 斜筛面积0.35-0.8m²粪污固液分离机 | 德州航诺机械有限公司 | 固液分离机 | 9GY-10 | 斜筛面积:0.798m²;结构型式:筛分(斜筛)+螺旋挤压式 | 结构型式：筛分+螺旋挤压； 斜筛片数（适用时）片：1； 斜筛面积（适用时）m2：0.798； 斜筛宽度（适用时）cm：70； 筛筒直径（适用时）mm：160； 筛筒长度（适用时）cm：40； 筛筒筛网面积（适用时）m2：0.2； 总功率kW：3.12； 外形尺寸(长×宽×高)（适用时）mm：1780×1380×1680； 猪粪污水处理能力 m3/h：10； | T202100611924 | 2026-12-30 | 3.12 | 购机补贴(非通用类) | 安徽省 | 评阅通过
1451 | 畜禽养殖废弃物及病死畜禽处理设备 | 畜禽粪污资源化利用设备 | 畜禽粪污固液分离机 | 斜筛面积0.35-0.8m²粪污固液分离机 | 山东睿特森环保科技有限公司 | 粪污固液分离机 | 9GY-10 | 斜筛面积:0.6586m²;结构型式:筛分(斜筛)+螺旋挤压式 | 项目编号 产品型号 项 目 单位 设计值 GT202137264 9GY-10 型号名称 / 9GY-10型粪污固液分离机 GT202137264 9GY-10 结构型式 / 筛分+螺旋挤压式 GT202137264 9GY-10 斜筛片数 片 1 GT202137264 9GY-10 斜筛面积 m2 0.662 GT202137264 9GY-10 斜筛宽度 cm 74 GT202137264 9GY-10 筛筒直径 mm φ133 GT202137264 9GY-10 筛筒长度 cm 23.6 GT202137264 9GY-10 筛筒筛网面积 m2 0.099 GT202137264 9GY-10 辊轮级数 级 / GT202137264 9GY-10 辊轮直径 mm / GT202137264 9GY-10 辊轮长度 mm / GT202137264 9GY-10 挤压电机的数量 个 1 GT202137264 9GY-10 挤压电机总功率 kW 3 GT202137264 9GY-10 振动电机数量 个 1 GT202137264 9GY-10 振动电机总功率 kW 0.04 GT202137264 9GY-10 离心电机数量 个 / GT202137264 9GY-10 离心电机总功率 kW / GT202137264 9GY-10 辊压电机数量 个 / GT202137264 9GY-10 辊压电机总功率 kW / GT202137264 9GY-10 输送带电机数量 个 / GT202137264 9GY-10 输送带电机总功率 kW / GT202137264 9GY-10 清洗电机数量 个 / GT202137264 9GY-10 清洗电机总功率 kW / GT202137264 9GY-10 清洗水泵数量 个 / GT202137264 9GY-10 清洗水泵总功率 kW / GT202137264 9GY-10 总功率 kW 3.04 GT202137264 9GY-10 外形尺寸(长×宽×高) mm 1560×1120×1395 GT202137264 9GY-10 猪粪污水处理能力 m3/h 10～15 GT202137264 9GY-10 牛粪污水处理能力 m3/h / GT202137264 9GY-10 鸡粪污水处理能力 m3/h | T202200370457 | 2027-09-01 |  | 购机补贴(非通用类) | 山东省 | 评阅通过
1452 | 畜禽养殖废弃物及病死畜禽处理设备 | 畜禽粪污资源化利用设备 | 畜禽粪污固液分离机 | 斜筛面积0.35-0.8m²粪污固液分离机 | 邹城市信立泰机电设备有限公司 | 粪污固液分离机 | 9GY-20C | 斜筛面积:0.6m²;结构型式:筛分(斜筛)+螺旋挤压式 | 型号名称：9GY-20C型粪污固液分离机；结构型式：筛分+螺旋挤压式；斜筛片数：1片；斜筛面积：0.6m2 ；斜筛宽度：750；筛筒直径：φ130；筛筒长度：360；筛筒筛网面积：0.15m2；挤压电机的数量：1；挤压电机总功率：3kW；振动电机数量：1；振动电机总功率：0.05kW；总功率：3.05kW；外形尺寸(长×宽×高)：1720×1085×1430；猪粪污水处理能力：≥20m3/h；牛粪污水处理能力：≥20m3/h | T202100370985 | 2026-11-02 | 3.05 | 购机补贴(非通用类) | 山东省 | 评阅通过
1453 | 畜禽养殖废弃物及病死畜禽处理设备 | 畜禽粪污资源化利用设备 | 畜禽粪污固液分离机 | 斜筛面积0.8m²及以上粪污固液分离机 | 安徽丰鑫机械装备有限公司 | 粪污固液分离机 | 9GY-31 | 斜筛面积:1.1m²;配备振动电机:是 ;结构型式:筛分(斜筛)+螺旋挤压式 | 结构型式：组合式（斜筛—螺旋挤压）；斜筛片数：1片；斜筛面积：1.1㎡；斜筛宽度：115cm；筛筒直径：150mm；筛筒长度：0.97mm；挤压电机的数量：1个；挤压电机总功率：4kW；振动电机数量：1个；振动电机总功率：0.09kW；总功率：4.09kW； | T202034128 | 2025-09-27 | 4.09 | 购机补贴(非通用类) | 安徽省 | 评阅通过
1454 | 畜禽养殖废弃物及病死畜禽处理设备 | 畜禽粪污资源化利用设备 | 畜禽粪污固液分离机 | 斜筛面积0.8m²及以上粪污固液分离机 | 聊城市凯立德环保科技有限公司 | 粪污固液分离机 | 9GY-10 | 斜筛面积:1.288m²;配备振动电机:是 ;结构型式:筛分(斜筛)+螺旋挤压式 | 型号名称：9GY-10型粪污固液分离机；结构型式：筛分+螺旋挤压式；斜筛片数：1片；斜筛面积：1.288㎡；斜筛宽度：115cm；筛筒直径:Φ150mm,筛筒长度：30cm，筛筒筛网面积：0.141㎡；挤压电机的数量：1个；挤压电机总功率：4KW；振动电机数量：1个；振动电机总功率：0.04KW；总功率：4.04KW；猪粪污水处理能力：≥10m³/h；牛粪污水处理能力：≥10m³/h；鸡粪污水处理能力：≥10m³/h。 | T202100370973 | 2026-11-02 | 4.04 | 购机补贴(非通用类) | 山东省 | 评阅通过
1455 | 畜禽养殖废弃物及病死畜禽处理设备 | 畜禽粪污资源化利用设备 | 畜禽粪污固液分离机 | 斜筛面积0.8m²及以上粪污固液分离机 | 聊城市凯立德环保科技有限公司 | 粪污固液分离机 | 9GY-5Q | 斜筛面积:0.84m²;配备振动电机:是 ;结构型式:筛分(斜筛)+螺旋挤压式 | 型号名称：9GY-5Q型粪污固液分离机；结构型式：筛分+螺旋挤压式；斜筛片数：1片；斜筛面积：0.84㎡；斜筛宽度：80cm；筛筒直径:Φ150mm,筛筒长度：30cm，筛筒筛网面积：0.141㎡；挤压电机的数量：1个；挤压电机总功率：3.0KW；振动电机数量：1个；振动电机总功率：0.04KW；清洗电机数量：1个；清洗电机总功率：0.12kw；清洗水泵数量：1个；清洗水泵总功率：0.75KW；总功率：3.91KW；猪粪污水处理能力：≥5m³/h；牛粪污水处理能力：≥5m³/h；鸡粪污水处理能力：≥5m³/h。 | T202100370991 | 2026-11-02 | 3.91 | 购机补贴(非通用类) | 山东省 | 评阅通过
1456 | 畜禽养殖废弃物及病死畜禽处理设备 | 畜禽粪污资源化利用设备 | 畜禽粪污固液分离机 | 斜筛面积0.8m²及以上粪污固液分离机 | 聊城市凯立德环保科技有限公司 | 粪污固液分离机 | 9GY-6 | 斜筛面积:0.84m²;配备振动电机:是 ;结构型式:筛分(斜筛)+螺旋挤压式 | 型号名称：9GY-6型粪污固液分离机；结构型式：筛分+螺旋挤压式；斜筛片数：1片；斜筛面积：0.84㎡；斜筛宽度：75cm；筛筒直径:Φ150mm,筛筒长度：30cm，筛筒筛网面积：0.141㎡；挤压电机的数量：1个；挤压电机总功率：3KW；振动电机数量：1个；振动电机总功率：0.04KW；总功率：3.04KW；猪粪污水处理能力：≥6m³/h；牛粪污水处理能力：≥6m³/h；鸡粪污水处理能力：≥6m³/h。 | T202100370972 | 2026-11-02 | 3.04 | 购机补贴(非通用类) | 山东省 | 评阅通过
1457 | 畜禽养殖废弃物及病死畜禽处理设备 | 畜禽粪污资源化利用设备 | 畜禽粪污固液分离机 | 斜筛面积0.8m²及以上粪污固液分离机 | 曲阜市春秋机械设备有限公司 | 固液分离机 | 9GY-10 | 斜筛面积:0.92m²;配备振动电机:是 ;结构型式:筛分(斜筛)+螺旋挤压式 | 结构型式：筛分+螺旋挤压式；斜筛片数 片：1；斜筛面积 ㎡：0.92；斜筛宽度cm：80；筛筒直径 mm ：150；筛筒长度cm：25；挤压电机的数量个：1；挤压电机总功率 kW ：3；振动电机数量 个：1；振动电机总功率 kW ：0.03；*总功率 kW ：3.03；外形尺寸(长×宽×高)mm：1700×1250×1600；猪粪污水处理能力m³/h：≥10 | T202100430190 | 2026-04-01 | 3.03 | 购机补贴(非通用类) | 山东省 | 评阅通过
1458 | 畜禽养殖废弃物及病死畜禽处理设备 | 畜禽粪污资源化利用设备 | 畜禽粪污固液分离机 | 斜筛面积0.8m²及以上粪污固液分离机 | 曲阜市春秋机械设备有限公司 | 固液分离机 | 9GY-20 | 斜筛面积:1.32m²;配备振动电机:是 ;结构型式:筛分(斜筛)+螺旋挤压式 | 结构型式：筛分＋螺旋挤压式；斜筛片数片：1；斜筛面积㎡：1.32；斜筛宽度cm：120；筛筒直径 mm ：150；筛筒长度cm：25；挤压电机的数量个：1；挤压电机总功率 kW：4；振动电机数量个：1；振动电机总功率kW：0.03；*总功率kW ：4.03；外形尺寸(长×宽×高)mm：2100×1230×1600；猪粪污水处理能力m³/h：≥20 | T202100430192 | 2026-04-01 | 4.03 | 购机补贴(非通用类) | 山东省 | 评阅通过
1459 | 畜禽养殖废弃物及病死畜禽处理设备 | 畜禽粪污资源化利用设备 | 畜禽粪污固液分离机 | 斜筛面积0.8m²及以上粪污固液分离机 | 山东睿特森环保科技有限公司 | 粪污固液分离机 | 9GY-12 | 斜筛面积:0.844m²;配备振动电机:是 ;结构型式:筛分(斜筛)+螺旋挤压式 | GT202137265 9GY-12 型号名称 / 9GY-12型粪污固液分离机 GT202137265 9GY-12 结构型式 / 筛分+螺旋挤压式 GT202137265 9GY-12 斜筛片数 片 1 GT202137265 9GY-12 斜筛面积 m2 / GT202137265 9GY-12 斜筛宽度 cm 74 GT202137265 9GY-12 筛筒直径 mm φ139 GT202137265 9GY-12 筛筒长度 cm 23.6 GT202137265 9GY-12 筛筒筛网面积 m2 0.103 GT202137265 9GY-12 辊轮级数 级 / GT202137265 9GY-12 辊轮直径 mm / GT202137265 9GY-12 辊轮长度 mm / GT202137265 9GY-12 挤压电机的数量 个 1 GT202137265 9GY-12 挤压电机总功率 kW 3 GT202137265 9GY-12 振动电机数量 个 1 GT202137265 9GY-12 振动电机总功率 kW 0.04 GT202137265 9GY-12 离心电机数量 个 / GT202137265 9GY-12 离心电机总功率 kW / GT202137265 9GY-12 辊压电机数量 个 / GT202137265 9GY-12 辊压电机总功率 kW / GT202137265 9GY-12 输送带电机数量 个 / GT202137265 9GY-12 输送带电机总功率 kW / GT202137265 9GY-12 清洗电机数量 个 / GT202137265 9GY-12 清洗电机总功率 kW / GT202137265 9GY-12 清洗水泵数量 个 / GT202137265 9GY-12 清洗水泵总功率 kW / GT202137265 9GY-12 总功率 kW 3.04 GT202137265 9GY-12 外形尺寸(长×宽×高) mm / GT202137265 9GY-12 猪粪污水处理能力 m3/h 12～20 GT202137265 9GY-12 牛粪污水处理能力 m3/h / GT202137265 9GY-12 鸡粪污水处理能力 m3/h / | T202200370458 | 2027-09-01 |  | 购机补贴(非通用类) | 山东省 | 评阅通过
1460 | 畜禽养殖废弃物及病死畜禽处理设备 | 畜禽粪污资源化利用设备 | 畜禽粪污固液分离机 | 斜筛面积0.8m²及以上粪污固液分离机 | 山东睿特森环保科技有限公司 | 粪污固液分离机 | 9GY-20 | 斜筛面积:1.232m²;配备振动电机:是 ;结构型式:筛分(斜筛)+螺旋挤压式 | 项目编号 产品型号 项 目 单位 设计值 GT202137269 9GY-20 型号名称 / 9GY-20型粪污固液分离机 GT202137269 9GY-20 结构型式 / 筛分+螺旋挤压式 GT202137269 9GY-20 斜筛片数 片 1 GT202137269 9GY-20 斜筛面积 m2 / GT202137269 9GY-20 斜筛宽度 cm 114 GT202137269 9GY-20 筛筒直径 mm φ139 GT202137269 9GY-20 筛筒长度 cm 23.6 GT202137269 9GY-20 筛筒筛网面积 m2 0.103 GT202137269 9GY-20 辊轮级数 级 / GT202137269 9GY-20 辊轮直径 mm / GT202137269 9GY-20 辊轮长度 mm / GT202137269 9GY-20 挤压电机的数量 个 1 GT202137269 9GY-20 挤压电机总功率 kW 3 GT202137269 9GY-20 振动电机数量 个 1 GT202137269 9GY-20 振动电机总功率 kW 0.04 GT202137269 9GY-20 离心电机数量 个 / GT202137269 9GY-20 离心电机总功率 kW / GT202137269 9GY-20 辊压电机数量 个 / GT202137269 9GY-20 辊压电机总功率 kW / GT202137269 9GY-20 输送带电机数量 个 / GT202137269 9GY-20 输送带电机总功率 kW / GT202137269 9GY-20 清洗电机数量 个 / GT202137269 9GY-20 清洗电机总功率 kW / GT202137269 9GY-20 清洗水泵数量 个 / GT202137269 9GY-20 清洗水泵总功率 kW / GT202137269 9GY-20 总功率 kW 3.04 GT202137269 9GY-20 外形尺寸(长×宽×高) mm / GT202137269 9GY-20 猪粪污水处理能力 m3/h 20～30 GT202137269 9GY-20 牛粪污水处理能力 m3/h / GT202137269 9GY-20 鸡粪污水处理能力 m3/h / | T202200370462 | 2027-09-01 |  | 购机补贴(非通用类) | 山东省 | 评阅通过
1461 | 畜禽养殖废弃物及病死畜禽处理设备 | 畜禽粪污资源化利用设备 | 畜禽粪污固液分离机 | 斜筛面积0.8m²及以上粪污固液分离机 | 山东睿特森环保科技有限公司 | 粪污固液分离机 | 9GY-20Q | 斜筛面积:1.237m²;配备振动电机:是 ;结构型式:筛分(斜筛)+螺旋挤压式 | 项目编号 产品型号 项 目 单位 设计值 GT202137268 9GY-20Q 型号名称 / 9GY-20Q型粪污固液分离机 GT202137268 9GY-20Q 结构型式 / 筛分+螺旋挤压式 GT202137268 9GY-20Q 斜筛片数 片 1 GT202137268 9GY-20Q 斜筛面积 m2 / GT202137268 9GY-20Q 斜筛宽度 cm 114 GT202137268 9GY-20Q 筛筒直径 mm φ139 GT202137268 9GY-20Q 筛筒长度 cm 23.6 GT202137268 9GY-20Q 筛筒筛网面积 m2 0.103 GT202137268 9GY-20Q 辊轮级数 级 / GT202137268 9GY-20Q 辊轮直径 mm / GT202137268 9GY-20Q 辊轮长度 mm / GT202137268 9GY-20Q 挤压电机的数量 个 1 GT202137268 9GY-20Q 挤压电机总功率 kW 3 GT202137268 9GY-20Q 振动电机数量 个 1 GT202137268 9GY-20Q 振动电机总功率 kW 0.04 GT202137268 9GY-20Q 离心电机数量 个 / GT202137268 9GY-20Q 离心电机总功率 kW / GT202137268 9GY-20Q 辊压电机数量 个 / GT202137268 9GY-20Q 辊压电机总功率 kW / GT202137268 9GY-20Q 输送带电机数量 个 / GT202137268 9GY-20Q 输送带电机总功率 kW / GT202137268 9GY-20Q 清洗电机数量 个 1 GT202137268 9GY-20Q 清洗电机总功率 kW 1.1 GT202137268 9GY-20Q 清洗水泵数量 个 / GT202137268 9GY-20Q 清洗水泵总功率 kW / GT202137268 9GY-20Q 总功率 kW 4.14 GT202137268 9GY-20Q 外形尺寸(长×宽×高) mm / GT202137268 9GY-20Q 猪粪污水处理能力 m3/h 20～30 GT202137268 9GY-20Q 牛粪污水处理能力 m3/h / GT202137268 9GY- | T202200370461 | 2027-09-01 |  | 购机补贴(非通用类) | 山东省 | 评阅通过
1462 | 畜禽养殖废弃物及病死畜禽处理设备 | 畜禽粪污资源化利用设备 | 畜禽粪污固液分离机 | 斜筛面积0.8m²及以上粪污固液分离机 | 山东睿特森环保科技有限公司 | 粪污固液分离机 | 9GY-35 | 斜筛面积:1.431m²;配备振动电机:是 ;结构型式:筛分(斜筛)+螺旋挤压式 | 项目编号 产品型号 项 目 单位 设计值 GT202137266 9GY-35 型号名称 / 9GY-35型粪污固液分离机 GT202137266 9GY-35 结构型式 / 筛分+螺旋挤压式 GT202137266 9GY-35 斜筛片数 片 1 GT202137266 9GY-35 斜筛面积 m2 / GT202137266 9GY-35 斜筛宽度 cm 134 GT202137266 9GY-35 筛筒直径 mm φ160 GT202137266 9GY-35 筛筒长度 cm 30 GT202137266 9GY-35 筛筒筛网面积 m2 0.151 GT202137266 9GY-35 辊轮级数 级 / GT202137266 9GY-35 辊轮直径 mm / GT202137266 9GY-35 辊轮长度 mm / GT202137266 9GY-35 挤压电机的数量 个 1 GT202137266 9GY-35 挤压电机总功率 kW 4 GT202137266 9GY-35 振动电机数量 个 1 GT202137266 9GY-35 振动电机总功率 kW 0.04 GT202137266 9GY-35 离心电机数量 个 / GT202137266 9GY-35 离心电机总功率 kW / GT202137266 9GY-35 辊压电机数量 个 / GT202137266 9GY-35 辊压电机总功率 kW / GT202137266 9GY-35 输送带电机数量 个 / GT202137266 9GY-35 输送带电机总功率 kW / GT202137266 9GY-35 清洗电机数量 个 / GT202137266 9GY-35 清洗电机总功率 kW / GT202137266 9GY-35 清洗水泵数量 个 / GT202137266 9GY-35 清洗水泵总功率 kW / GT202137266 9GY-35 总功率 kW 4.04 GT202137266 9GY-35 外形尺寸(长×宽×高) mm / GT202137266 9GY-35 猪粪污水处理能力 m3/h 35～45 GT202137266 9GY-35 牛粪污水处理能力 m3/h / GT202137266 9GY-35 鸡粪污水处理能力 m3/h / | T202200370459 | 2027-09-01 |  | 购机补贴(非通用类) | 山东省 | 评阅通过
1463 | 畜禽养殖废弃物及病死畜禽处理设备 | 畜禽粪污资源化利用设备 | 畜禽粪污固液分离机 | 斜筛面积0.8m²及以上粪污固液分离机 | 山东睿特森环保科技有限公司 | 粪污固液分离机 | 9GY-35Q | 斜筛面积:1.431m²;配备振动电机:是 ;结构型式:筛分(斜筛)+螺旋挤压式 | 项目编号 产品型号 项 目 单位 设计值 GT202137267 9GY-35Q 型号名称 / 9GY-35Q型粪污固液分离机 GT202137267 9GY-35Q 结构型式 / 筛分+螺旋挤压式 GT202137267 9GY-35Q 斜筛片数 片 1 GT202137267 9GY-35Q 斜筛面积 m2 / GT202137267 9GY-35Q 斜筛宽度 cm 134 GT202137267 9GY-35Q 筛筒直径 mm φ160 GT202137267 9GY-35Q 筛筒长度 cm 30 GT202137267 9GY-35Q 筛筒筛网面积 m2 0.151 GT202137267 9GY-35Q 辊轮级数 级 / GT202137267 9GY-35Q 辊轮直径 mm / GT202137267 9GY-35Q 辊轮长度 mm / GT202137267 9GY-35Q 挤压电机的数量 个 1 GT202137267 9GY-35Q 挤压电机总功率 kW 4 GT202137267 9GY-35Q 振动电机数量 个 1 GT202137267 9GY-35Q 振动电机总功率 kW 0.04 GT202137267 9GY-35Q 离心电机数量 个 / GT202137267 9GY-35Q 离心电机总功率 kW / GT202137267 9GY-35Q 辊压电机数量 个 / GT202137267 9GY-35Q 辊压电机总功率 kW / GT202137267 9GY-35Q 输送带电机数量 个 / GT202137267 9GY-35Q 输送带电机总功率 kW / GT202137267 9GY-35Q 清洗电机数量 个 1 GT202137267 9GY-35Q 清洗电机总功率 kW 1.1 GT202137267 9GY-35Q 清洗水泵数量 个 / GT202137267 9GY-35Q 清洗水泵总功率 kW / GT202137267 9GY-35Q 总功率 kW 5.14 GT202137267 9GY-35Q 外形尺寸(长×宽×高) mm / GT202137267 9GY-35Q 猪粪污水处理能力 m3/h 35～45 GT202137267 9GY-35Q 牛粪污水处理能力 m3/h / GT202137267 9GY-35 | T202200370460 | 2027-09-01 |  | 购机补贴(非通用类) | 山东省 | 评阅通过
1464 | 畜禽养殖废弃物及病死畜禽处理设备 | 畜禽粪污资源化利用设备 | 畜禽粪污固液分离机 | 斜筛面积0.8m²及以上粪污固液分离机 | 卫辉市卫新机械有限公司 | 固液分离机 | 9GY-10 | 斜筛面积:0.85m²;配备振动电机:是 ;结构型式:筛分(斜筛)+螺旋挤压式 | 外形尺寸（长×宽×高）1700mm×1500mm×1400mm；功率：7.1KW；斜筛面积：0.85m²； | T201941410045 | 2024-12-30 | 7.1 | 购机补贴(非通用类) | 河南省 | 评阅通过
1465 | 畜禽养殖废弃物及病死畜禽处理设备 | 畜禽粪污资源化利用设备 | 畜禽粪污固液分离机 | 斜筛面积0.8m²及以上粪污固液分离机 | 新乡市北方散热器有限公司 | 固液分离机 | 9GY-10 | 斜筛面积:0.85m²;配备振动电机:是 ;结构型式:筛分(斜筛)+螺旋挤压式 | 结构型式：筛分+螺旋挤压，斜筛面积：0.85㎡，斜筛宽度：74cm,筛筒直径：140mm，筛筒长度：20cm，总功率：7.08kW，外形尺寸：1700mm×1400mm×1500mm，猪粪污水处理能力：10—20m³/h。 | T201941410040 | 2024-12-30 | 7.08 | 购机补贴(非通用类) | 河南省 | 评阅通过
1466 | 畜禽养殖废弃物及病死畜禽处理设备 | 畜禽粪污资源化利用设备 | 畜禽粪污固液分离机 | 斜筛面积0.8m²及以上粪污固液分离机 | 新乡市和协饲料机械制造有限公司 | 畜禽粪便固液分离机 | 9GY-10 | 斜筛面积:1.3m²;配备振动电机:是 ;结构型式:筛分(斜筛)+螺旋挤压式 | 结构形式：筛分+螺旋挤压，斜筛片数：1片，斜筛面积：1.3㎡，斜筛宽度：114cm，筛筒直径：155mm，筛筒长度：38cm，电机总功率：7.12kw，其中挤压电机数量：1个 ，挤压电机总功率：4kw，振动电机数量：1个，振动电机总功率：0.12kw，离心电机数量：1个，离心电机总功率：3kw，外形尺寸（长X宽X高）：2270X1400X1550 | T201941410060 | 2024-12-30 | 7.12 | 购机补贴(非通用类) | 河南省 | 评阅通过
1467 | 畜禽养殖废弃物及病死畜禽处理设备 | 畜禽粪污资源化利用设备 | 畜禽粪污固液分离机 | 斜筛面积0.8m²及以上粪污固液分离机 | 新乡市和协饲料机械制造有限公司 | 畜禽粪便固液分离机 | 9GY-6 | 斜筛面积:0.85m²;配备振动电机:是 ;结构型式:筛分(斜筛)+螺旋挤压式 | 结构形式：筛分+螺旋挤压，斜筛片数：1片，斜筛面积：0.85㎡，斜筛宽度：74cm，筛筒直径：125mm，筛筒长度：21cm，电机总功率：5.32kw，其中挤压电机数量：1个挤压电机总功率：3kw，振动电机数量：1个，振动电机总功率：0.12kw，离心电机数量：1个，离心电机总功率：2.2kw，电机总功率：5.32kw外形尺寸（长X宽X高）：1650X1400X1550 | T201941410061 | 2024-12-30 | 5.32 | 购机补贴(非通用类) | 河南省 | 评阅通过
1468 | 畜禽养殖废弃物及病死畜禽处理设备 | 畜禽粪污资源化利用设备 | 畜禽粪污固液分离机 | 斜筛面积0.8m²及以上粪污固液分离机 | 郑州市盛之远农业机械有限公司 | 畜禽粪便固液分离机 | 9GY-30 | 斜筛面积:1.1m²;配备振动电机:是 ;结构型式:筛分(斜筛)+螺旋挤压式 | 结构型式：斜筛+螺旋挤压，筛分部分斜筛片数1片，,筛分部分斜筛面积1.1㎡，筛分部分斜筛宽度109cm，,筛筒部分筛筒直径150mm，筛筒部分筛筒长度35cm，辊轮部分辊轮级数1级，辊轮部分辊轮直径146mm，辊轮部分辊轮长度159cm，,挤压电机的数量1个 ，,挤压电机总功率 4kW ，,振动电机数量1个，振动电机总功率0.04kW，,离心电机数量1个，离心电机总功率4kW，总功率12.04kW（其中搅拌电机4）， 外形尺寸(长×宽×高)2350×1260×1600mm， 处理能力猪粪污水 25-40m³/h，处理能力猪粪污水25-40m³/h，处理能力猪粪污水25-40m³/h | 苏农机（2018）第（0357）号 | 2022-12-31 | 12.04 | 购机补贴(非通用类) | 河南省 | 评阅通过
1469 | 畜禽养殖废弃物及病死畜禽处理设备 | 畜禽粪污资源化利用设备 | 畜禽粪污固液分离机 | 斜筛面积0.8m²及以上粪污固液分离机 | 邹城市信立泰机电设备有限公司 | 粪污固液分离机 | 9GY-40C | 斜筛面积:0.8m²;配备振动电机:是 ;结构型式:筛分(斜筛)+螺旋挤压式 | 型号名称：9GY-40C型粪污固液分离机；结构型式：筛分+螺旋挤压式；斜筛片数：1片；斜筛宽度：1200；筛筒直径：φ154；筛筒长度：250；筛筒筛网面积：0.12；挤压电机的数量：1；挤压电机总功率：4kW；振动电机数量：1；振动电机总功率：0.06kW；总功率：4.06kW；猪粪污水处理能力：≥40m3/h；牛粪污水处理能力：≥40m3/h | T202100370984 | 2026-11-02 | 4.06 | 购机补贴(非通用类) | 山东省 | 评阅通过
1470 | 畜禽养殖废弃物及病死畜禽处理设备 | 畜禽粪污资源化利用设备 | 畜禽粪便发酵处理设备 | 100m³及以上罐式畜禽粪便发酵处理机 | 鹤壁市博龙畜牧机械有限公司 | 畜禽粪便发酵处理机 | 11FFG-102 | 盛料容器容积:102m³;罐式:是 | 鉴定依据：DG/T147-2019《畜禽粪便发酵处理机》 型号名称：11FFG-102型畜禽粪便发酵处理机 结构形式：直立，罐式 盛料容积：102m³ 配套动力总功率：43.1Kw 处理周期：7-10天 处理能力：每日可处理8m³-15m³畜禽粪污（含水率50%-70%） 内筒壁采用304#不锈钢板，内壁（厚度≥2.00mm）， 与外壁中间用聚氨酯发泡剂保温层（保温层厚度55mm）， 罐体直径6米；罐体内容积高度4米；设备总高度8.4米；运行功率（KW）约23 ； 外壁（厚度≥3.5mm），由加厚的钢板支撑罐体， 整套设施：含搅拌系统、进风系统（风机风量风压满足工艺要求，管路需安装止回阀、具有风量调节功能）、上料系统、、出料系统、控制系统（配电柜内布置PLC、电气元器件等，防护等级IP55）、辅助附加热器、废气过滤除臭系统 含水率不高于70%（国家相关发酵规范）的鸡粪、猪粪等畜禽粪污，通过我公司研发的高温好氧发酵罐发酵后可达有机肥标准，鸡粪发酵后的有机肥料养分（氮磷钾）±11.9（NY525-2021≥4） 成品有机肥日产出量约3--6吨 | T201941410071 | 2024-12-30 | 43.1 | 购机补贴(非通用类) | 河南省 | 评阅通过
1471 | 畜禽养殖废弃物及病死畜禽处理设备 | 畜禽粪污资源化利用设备 | 畜禽粪便发酵处理设备 | 100m³及以上罐式畜禽粪便发酵处理机 | 青岛绿源金地工业设备有限公司 | 有机废弃物好氧发酵装置 | 11FFG-110 | 盛料容器容积:110m³;罐式:是 | 结构形式：罐（立）式 内筒体材质：304＃不锈钢；内筒体厚度：≥2mm 含搅拌系统、送风系统、辅助加热器；提升装置选配 发酵仓容积（m3）： 110m3 处理量（m3/d）：≥ 14m3/d 结构尺寸（长*宽*高mm）： 7500mm*6100mm*8700mm 整机质量（kg）： 30000kg 配套动力（kw）： 45.55kw 液压动力组电机功率（kw）： 7.5kw 下部送风机电机功率（kw）： 22kw 提升料斗电机功率（kw）： 2.2kw 排风机功率（kw）： 3.7~5.5kw 空运转情况： 设备运行稳定，噪音符合要求 成品含水率： ＜30% 有效处理时间（d）： 7-12d 废气排放： 无臭味 | T202000441301 | 2025-12-30 | 45.55 | 购机补贴(非通用类) | 山东省 | 评阅通过
1472 | 畜禽养殖废弃物及病死畜禽处理设备 | 畜禽粪污资源化利用设备 | 畜禽粪便发酵处理设备 | 100m³及以上罐式畜禽粪便发酵处理机 | 潍坊市丰牧畜牧机械有限公司 | 畜禽粪便发酵处理机 | 11FFG-116 | 盛料容器容积:116m³;罐式:是 | 结构型式：罐式；盛料容器容积m³：116；配套动力总功率kW：56；处理周期d：7～12 | T202037370105 | 2025-07-06 | 56 | 购机补贴(非通用类) | 山东省 | 评阅通过
1473 | 畜禽养殖废弃物及病死畜禽处理设备 | 畜禽粪污资源化利用设备 | 畜禽粪便翻堆设备 | 1.5-3m电动有机废弃物好氧发酵翻堆机 | 漳州市强生环保设备有限公司 | 有机废弃物翻堆机 | QS-11FF130×A | 配套动力型式:电动机 ;工作幅宽:1.5m;配套总功率:19.5kW | 1、型号规格：QS-11FF130×A；2、配套动力型式：电动机；3、翻堆部件结构型式：桨叶式；4、工作幅宽：1500mm；5、生产率：≥200m³/h；6、配套总功率：19.5/23kW；7、翻堆机移动速度：＞6m/min；8、物料堆放高度（深度）：≥1.3m。 | T202200450515 | 2027-09-01 | 19.5 | 购机补贴(非通用类) | 福建省 | 评阅通过
1474 | 畜禽养殖废弃物及病死畜禽处理设备 | 畜禽粪污资源化利用设备 | 畜禽粪便翻堆设备 | 翻堆高度(深度)1.5m及以上电动有机废弃物好氧发酵翻堆机 | 漳州市强生环保设备有限公司 | 有机废弃物翻堆机 | QS-11FF132×B-3 | 配套动力型式:电动机 ;物料最大堆放高度(深度):1.5m;工作幅宽:1.8m;配套总功率:27.5kW | 1、型号规格：QS-11FF132XB-3;2、配套动力型式：电动机；3、翻堆部件结构型式：桨叶式；4、工作幅宽：1800mm；5、生产率：≥260m³/h；6、配套总功率：27.5/31KW；7、翻堆机移动速度：＞6m/min;8、物料堆放高度（深度）≥1.5m。 | T202100451899 | 2026-12-30 | 27.5 | 购机补贴(非通用类) | 福建省 | 评阅通过
1475 | 畜禽养殖废弃物及病死畜禽处理设备 | 畜禽粪污资源化利用设备 | 畜禽粪便翻堆设备 | 2-2.5m油动有机废弃物好氧发酵翻堆机 | 济宁市力扬环保节能设备制造有限公司 | 自走式翻堆机 | ZFP-2000 | 配套动力型式:柴油机 ;工作幅宽:2m;配套总功率:25.74kW | 翻堆宽度2000mm，翻堆高度≤0.9m，翻堆速度6-12m/min，生产率200-500m³/h，配套功率25.74KW，整机尺寸：2600*2150*2350mm，行走方式：轮式。 | T202100430616 | 2026-06-29 | 25.74 | 购机补贴(非通用类) | 山东省 | 评阅通过
1476 | 畜禽养殖废弃物及病死畜禽处理设备 | 畜禽粪污资源化利用设备 | 畜禽粪便翻堆设备 | 2-2.5m油动有机废弃物好氧发酵翻堆机 | 济宁市力扬环保节能设备制造有限公司 | 自走式翻堆机 | ZFP-2300 | 配套动力型式:柴油机 ;工作幅宽:2.3m;配套总功率:44.2kW | 翻堆宽度：2300mm，翻堆高度：≤1.1m，翻堆速度：6-12m/min，生产率：250-600m³/h，配套功率：44.2KW，整机尺寸：2900*2150*2400mm，行走方式：轮式。 | T202100430614 | 2026-06-29 | 44.2 | 购机补贴(非通用类) | 山东省 | 评阅通过
1477 | 畜禽养殖废弃物及病死畜禽处理设备 | 畜禽粪污资源化利用设备 | 畜禽粪便翻堆设备 | 2.5-3m油动有机废弃物好氧发酵翻堆机 | 济宁市力扬环保节能设备制造有限公司 | 自走式翻堆机 | ZFP-2600 | 配套动力型式:柴油机 ;工作幅宽:2.6m;配套总功率:66.2kW | 翻堆宽度：2600mm，翻堆高度：≤1.2m，翻堆速度：6-12m/min，生产率：600-1000m³/h，配套功率：66.2KW，整机尺寸：3840*2550*2980mm，行走方式：轮式。 | T202100430615 | 2026-06-29 | 66.2 | 购机补贴(非通用类) | 山东省 | 评阅通过
1478 | 畜禽养殖废弃物及病死畜禽处理设备 | 病死畜禽储运及处理设备 | 病死畜禽处理设备 | 0.5-1m³降解式病死畜禽无害化处理 | 厦门钧鼎鑫机械设备有限公司 | 畜禽尸体处理机 | 11FJX-06 | 箱体容积:0.6m³;型式:降解法 | 型式：降解法；箱体容积：0.6m³。 | T202100430656 | 2026-06-29 | 10 | 购机补贴(非通用类) | 福建省 | 评阅通过
1479 | 畜禽养殖废弃物及病死畜禽处理设备 | 病死畜禽储运及处理设备 | 病死畜禽处理设备 | 1-2m³降解式病死畜禽无害化处理 | 厦门钧鼎鑫机械设备有限公司 | 畜禽尸体处理机 | 11FJX-12 | 箱体容积:1.2m³;型式:降解法 | 型式：降解法；箱体容积：1.2m³。 | T202100430655 | 2026-06-29 | 17.5 | 购机补贴(非通用类) | 福建省 | 评阅通过
1480 | 畜禽养殖废弃物及病死畜禽处理设备 | 病死畜禽储运及处理设备 | 病死畜禽处理设备 | 2-3m³降解式病死畜禽无害化处理设备 | 厦门钧鼎鑫机械设备有限公司 | 畜禽尸体处理机 | 11FJX-21 | 箱体容积:2.1m³;型式:降解法 | 型式：降解法；箱体容积：2.1m³。 | T202100430646 | 2026-06-29 | 25.5 | 购机补贴(非通用类) | 福建省 | 评阅通过
1481 | 畜禽养殖废弃物及病死畜禽处理设备 | 病死畜禽储运及处理设备 | 病死畜禽处理设备 | 2-3m³降解式病死畜禽无害化处理设备 | 厦门钧鼎鑫机械设备有限公司 | 畜禽尸体处理机 | 11FJX-27 | 箱体容积:2.7m³;型式:降解法 | 型式：降解法；箱体容积：2.7m³。 | T202100430627 | 2026-06-29 | 35 | 购机补贴(非通用类) | 福建省 | 评阅通过
1482 | 畜禽养殖废弃物及病死畜禽处理设备 | 病死畜禽储运及处理设备 | 病死畜禽处理设备 | 2-3m³降解式病死畜禽无害化处理设备 | 厦门康浩科技有限公司 | 畜禽尸体处理机 | 11FJX-26 | 箱体容积:2.6m³;型式:降解法 | 型号名称：11FJX-26畜禽尸体处理机，型式：箱式，箱体主体外形尺寸：4340*1870*1590mm，设备总功率：43.75KW，处理有效容积：2.6m³，尾气处理装置形式：尾气收集回流循环系统 | T202000440620 | 2025-09-29 | 43.75 | 购机补贴(非通用类) | 福建省 | 评阅通过
1483 | 水产养殖机械 | 水质调控设备 | 增氧机 | 叶轮(水车、涌浪)式增氧机 | 上海义民电机有限公司 | 水车式增氧机 | YC5-1.5 | 增氧结构型式:水车式 ;配套电机功率:1.5kW | 电压:380V,频率:50HZ,额定功率:1.5KW增氧能力:2.4KG/H,动力效率:1.55KG/KW.H,净浮率:125%,质量:62KG,外形尺寸:1650X1520X440(MM)。 | 部20180848 | 2022-12-31 | 1.5 | 购机补贴(非通用类) | 上海市 | 评阅通过
1484 | 水产养殖机械 | 水质调控设备 | 增氧机 | 叶轮(水车、涌浪)式增氧机 | 上海义民电机有限公司 | 叶轮式增氧机 | YL-1.5 | 增氧结构型式:叶轮式 ;配套电机功率:1.5kW | 外形尺寸（直径×高）：Ф2050×715(mm)，整机质量：42kg，配套动力功率：1.5kW | GZNJ/TJ 2019-458 | 2025-03-19 | 1.5 | 购机补贴(非通用类) | 上海市 | 评阅通过
1485 | 水产养殖机械 | 水质调控设备 | 增氧机 | 叶轮(水车、涌浪)式增氧机 | 上海义民电机有限公司 | 叶轮式增氧机 | YL-3.0 | 增氧结构型式:叶轮式 ;配套电机功率:3.0kW | 外形尺寸（直径×高）：2500×600(mm)，整机质量：62kg，配套动力功率：3.0kW，额定转速：1450r/min | GZNJ/TJ 2019-387 | 2025-03-19 | 3.0 | 购机补贴(非通用类) | 上海市 | 评阅通过
1486 | 水产养殖机械 | 水质调控设备 | 增氧机 | 叶轮(水车、涌浪)式增氧机 | 台州旺发机电股份有限公司 | 双速涌浪式增氧机 | WF-1.5 | 增氧结构型式:涌浪式 ;配套电机功率:1.5kW | 增氧结构型式：涌浪式增氧机； 外形尺寸（直径×高）mm：2000×1000； 整机质量 kg：90； 浮体材料：PE（聚乙烯）； 浮体体积 m³：0.14； 配套动力型式 ：三相异步电动机； 配套动力标定功率 kW：1.5； 配套动力额定转速 r/min：1430； 叶轮材料 ：PP（聚丙烯）； 叶轮转速 r/min：36（浮子）220（叶轮）； 叶轮直径 mm：450； 叶片数：9 | T202100050723 | 2026-08-31 | 1.5 | 购机补贴(非通用类) | 浙江省 | 评阅通过
1487 | 水产养殖机械 | 水质调控设备 | 增氧机 | 叶轮(水车、涌浪)式增氧机 | 台州旺发机电股份有限公司 | 叶轮式增氧机 | WYL-1.5 | 增氧结构型式:叶轮式 ;配套电机功率:1.5kW | 增氧结构型式：叶轮式增氧机； 外形尺寸（直径×高）mm：1050×540； 整机质量 kg：27； 浮体材料：PE（聚乙烯）； 浮体体积 m³：0.06； 配套动力型式：三相异步电动机； 配套动力标定功率 kW：1.5； 配套动力额定转速 r/min：1430； 叶轮材料：尼龙； 叶轮转速 r/min：1430； 叶轮直径 mm：200； 叶片数：8； 叶轮锥角 （°）：140 | T202100050724 | 2026-08-31 | 1.5 | 购机补贴(非通用类) | 浙江省 | 评阅通过
1488 | 水产养殖机械 | 水质调控设备 | 增氧机 | 叶轮(水车、涌浪)式增氧机 | 台州旺发机电股份有限公司 | 叶轮式增氧机 | YL-1.5 | 增氧结构型式:叶轮式 ;配套电机功率:1.5kW | 增氧结构型式：叶轮式； 外形尺寸（直径×高）mm：2300×860； 整机质量 kg：70； 浮体材料：PE塑料； 浮体体积 m³：0.16； 配套动力型式：三相异步电机； 配套动力额定功率 kW：1.5； 配套动力额定转速 r/min：1430； 叶轮材料：铁镀锌； 叶轮转速 r/min：126； 叶轮直径 mm：620； 叶片数片：12； 叶轮锥角 °：48； | T202100321530 | 2026-12-30 | 1.5 | 购机补贴(非通用类) | 浙江省 | 评阅通过
1489 | 水产养殖机械 | 水质调控设备 | 增氧机 | 叶轮(水车、涌浪)式增氧机 | 台州旺发机电股份有限公司 | 叶轮式增氧机 | YL-3.0 | 增氧结构型式:叶轮式 ;配套电机功率:3kW | 增氧结构型式：叶轮式； 外形尺寸（直径×高）mm：2600×950； 整机质量 kg：80； 浮体材料：PE塑料； 浮体体积 m³：0.15； 配套动力型式：三相异步电机； 配套动力额定功率kW：3； 配套动力额定转速 r/min：1430； 叶轮材料：铁； 叶轮转速 r/min：126； 叶轮直径 mm：620； 叶片数片：12； 叶轮锥角 °：48； | T202100321530 | 2026-12-30 | 3.0 | 购机补贴(非通用类) | 浙江省 | 评阅通过
1490 | 水产养殖机械 | 水质调控设备 | 增氧机 | 叶轮(水车、涌浪)式增氧机 | 台州旺发机电股份有限公司 | 叶轮式增氧机 | YLW-1.5 | 增氧结构型式:叶轮式 ;配套电机功率:1.5kW | 增氧结构型式：叶轮式增氧机； 外形尺寸（直径×高）mm：1850×780； 整机质量 kg：45； 浮体材料：PE（聚乙烯）； 浮体体积 m³：0.094； 配套动力型式：三相异步电动机； 配套动力标定功率 kW：1.5； 配套动力额定转速 r/min：1430； 叶轮材料 ：PP（聚丙烯）； 叶轮转速 r/min：140； 叶轮直径 mm：670； 叶片数：12； 叶轮锥角 （°）;110 | T202100050724 | 2026-08-31 | 1.5 | 购机补贴(非通用类) | 浙江省 | 评阅通过
1491 | 水产养殖机械 | 水质调控设备 | 增氧机 | 叶轮(水车、涌浪)式增氧机 | 台州义民电机股份有限公司 | 叶轮式增氧机 | YL-1.5 | 增氧结构型式:叶轮式 ;配套电机功率:1.5kW | 增氧结构型式：叶轮式，外形尺寸:2030X690(mm),整机重量：43.0kg ,标定功率:1.5KW | T202100050721 | 2026-08-31 | 1.5 | 购机补贴(非通用类) | 浙江省 | 评阅通过
1492 | 水产养殖机械 | 水质调控设备 | 增氧机 | 叶轮(水车、涌浪)式增氧机 | 台州义民电机股份有限公司 | 叶轮式增氧机 | YL-1.5X | 增氧结构型式:叶轮式 ;配套电机功率:1.5kW | 增氧结构型式：叶轮式，外形尺寸:1037X660(mm),整机重量：26.0kg ,标定功率:1.5KW | T202100050721 | 2026-08-31 | 1.5 | 购机补贴(非通用类) | 浙江省 | 评阅通过
1493 | 水产养殖机械 | 水质调控设备 | 增氧机 | 叶轮(水车、涌浪)式增氧机 | 台州义民电机股份有限公司 | 叶轮式增氧机 | YL-2.2P | 增氧结构型式:叶轮式 ;配套电机功率:2.2kW | 增氧结构型式：叶轮式，外形尺寸:2402X605(mm),整机重量：62.0kg ,标定功率:2.2KW | T202100050721 | 2026-08-31 | 2.2 | 购机补贴(非通用类) | 浙江省 | 评阅通过
1494 | 水产养殖机械 | 水质调控设备 | 增氧机 | 叶轮(水车、涌浪)式增氧机 | 台州义民电机股份有限公司 | 叶轮式增氧机 | YL-3.0 | 增氧结构型式:叶轮式 ;配套电机功率:3.0kW | 增氧结构型式：叶轮式，外形尺寸:2230X880(mm),整机重量：66.8kg ,标定功率:3.0KW | T202100050721 | 2026-08-31 | 3.0 | 购机补贴(非通用类) | 浙江省 | 评阅通过
1495 | 水产养殖机械 | 水质调控设备 | 增氧机 | 叶轮(水车、涌浪)式增氧机 | 台州义民电机股份有限公司 | 涌浪式增氧机 | YYL-1.5 | 增氧结构型式:涌浪式 ;配套电机功率:1.5kW | 增氧结构型式：涌浪式，式外形尺寸:1290X890(mm),整机重量：65.0kg ,标定功率:1.5KW | T202100050273 | 2026-06-29 | 1.5 | 购机补贴(非通用类) | 浙江省 | 评阅通过
1496 | 水产养殖机械 | 水质调控设备 | 增氧机 | 叶轮(水车、涌浪)式增氧机 | 浙江仪源科技股份有限公司 | 叶轮式增氧机 | YL-1.5 | 增氧结构型式:叶轮式 ;配套电机功率:1.5kW | 外形尺寸（直径×高） ㎜ ：1750×650 ； 整机质量 ㎏： 39 ； 配套动力型式 电动机 ：三相异步电动机 ； 配套动力标定功率 kW： 1.5 ； 配套动力额定转速 rpm ：1440 ； 叶轮转速 r/min ：145 ； 叶轮直径 ㎜ ：663 ； 叶片数 ：8 ； 叶轮锥角 °： 90 ； 浮体材料 ： HDPE ； 浮体体积 m³ ：0.035×3 ； | 部20190716 | 2023-12-31 | 1.5 | 购机补贴(非通用类) | 浙江省 | 评阅通过
1497 | 种子初加工机械 | 种子初加工机械 | 种子清选机 | 生产率1.5-3t/h种子清选机 | 德州精博机械有限公司 | 种子清选机 | 5X-1.5 | 纯工作小时生产率:1.5t/h | 序号 项目 单位 设计值 1 型号名称 / 5X-1.5型种子清选机 2 结构型式 / 风筛式 3 清选方式 / 风筛式 4 清选机机体外形尺寸(长×宽×高) mm 1600×1000×1850 5 纯工作小时生产率 t/h 1.5 6 配套动力振动电机型号规格 / YL90-2型单项电容启动电机 7 配套动力振动筛电机数量 / 1 8 配套动力振动电机功率 kW 3.0 9 配套动力振动电机转速 r/min 2800 10 配套动力风机电机型号规格 / （与振动电机共用） 11 配套动力风机电机功率 kW / 12 配套动力风机电机转速 r/min 2800 13 配套动力滚筒电机型号规格 / / 14 配套动力滚筒电机功率 kW / 15 配套动力滚筒电机转速 r/min / 16 喂入方式 / 人工喂入 17 喂入机构型式 / 斗式提升机 18 清选筛型式 / 长孔筛/鱼鳞筛 19 清选筛筛片层数/片数 / 2/2 20 清选筛筛孔尺寸 mm 5×18 / 3×30 21 清选筛筛片尺寸 mm 580×460 / 820×480 22 清选滚筒型式 / / 23 清选滚筒数量 个 / 24 清选滚筒倾角 º / 25 清选滚筒尺寸（直径×长度） mm / 26 清选滚筒转速 r/min / 27 风机型式 / 离心式/离心式 28 风机规格 / （自制风机） 29 风机转速 r/min 2800/2800 30 风机出口尺寸 mm 820×480/φ90 31 风机叶轮直径 mm Φ300/φ220 32 风机叶轮叶片尺寸 mm 460×130 / 90×60 33 风机数量 / 2 | T202237370217 | 2027-09-05 | 3 | 购机补贴(非通用类) | 山东省 | 评阅通过
1498 | 种子初加工机械 | 种子初加工机械 | 种子清选机 | 生产率1.5-3t/h种子清选机 | 河南荣恩守威农业机械销售有限公司 | 风筛式种子清选机 | 5XF-1.5 | 纯工作小时生产率:1.5t/h | 清选方式：风筛式；纯工作小时生产率：1.5t/h；喂入方式:提升器喂入；型号名称：5XF-1.5型风筛式种子清选机；清选机机体外型尺寸(长×宽×高)mm：1500×1100×1500；清选筛型式:型孔式；清选筛片层数/片数：3/3；清选筛筛孔尺寸mm:Φ8/2.5×4/2×20；清选筛筛片尺寸mm：900×500/900×500/900×500；第一层清选筛面积：0.45m2；清选滚筒型式:叶轮式；清选滚筒数量：1个；清选滚筒直径×长度：Φ340×480mm；风机型式：离心式；风机规格：/（自制风机）；风机转速：3200r/min；风机数量：1个；风机叶轮直径：200mm； | T202065650099 | 2025-06-21 | 3.3 | 购机补贴(非通用类) | 河南省 | 评阅通过
1499 | 种子初加工机械 | 种子初加工机械 | 种子清选机 | 生产率1.5-3t/h种子清选机 | 新乡市晨冉机械装备制造有限公司 | 风筛式种子清选机 | 5XF-1.5 | 纯工作小时生产率:1.5t/h | 型号名称:5XF-1.5型风筛式种子清选机；结构型式：风筛式；清选方式：风筛式；清选机机体外型尺寸(长×宽×高)：1500×1100×1500mm；纯工作小时生产率：1.5t/h；配套动力振动电机型号规格：90L-2；配套动力振动筛电机数量：1个；配套动力振动电机功率：2.2kW；配套动力振动电机转速：2860r/min；喂入方式：提升器喂入；喂入机构型式：提升器；喂料电机型号：90L-4；喂料电机功率：1.1kW；清选筛型式：型孔式；清选筛片层数/片数：3/3层；清选筛筛孔尺寸：Φ8/2.5×4/2×20mm；清选筛筛片尺寸：900×500/900×500/900×500mm；第一层清选筛面积：0.45m2；清选滚筒型式：叶轮式；清选滚筒数量：1个；清选滚筒倾角：15（°）；清选滚筒直径×长度：Φ340×480mm；清选滚筒转速：2400r/min；风机型式：离心式；风机规格：/（自制风机）；风机转速：3200r/min；风机出口尺寸：90×80mm；风机叶轮直径：200mm；风机叶轮叶片尺寸（长×宽）：70×50mm；风机数量：1个。 | T202165650005 | 2026-03-15 | 3.3 | 购机补贴(非通用类) | 河南省 | 评阅通过
1500 | 种子初加工机械 | 种子初加工机械 | 种子清选机 | 生产率1.5-3t/h种子清选机 | 新乡市红石榴农业机械有限公司 | 风筛式种子清选机 | 5XF-1.5 | 纯工作小时生产率:1.5t/h | 型号名称：5XF-1.5型风筛式种子清选机；结构型式：风筛式；清选方式：风筛式；清选机机体外型尺寸(长×宽×高)：1500×1100×1500mm；纯工作小时生产率：1.5t/h；配套动力振动电机型号规格：90L-2；配套动力振动筛电机数量：1个；配套动力振动电机功率：2.2kW；配套动力振动电机转速：2860r/min；喂入方式：提升器喂入；喂入机构型式：提升器；喂料电机型号：90L-4；喂料电机功率：1.1kW；清选筛型式：型孔式；清选筛片层数/片数：3/3层；清选筛筛孔尺寸：Φ8/2.5×4/2×20mm；清选筛筛片尺寸：900×500/900×500/900×500mm；第一层清选筛面积：0.45m2；清选滚筒型式：叶轮式；清选滚筒数量：1个；清选滚筒倾角：15（°）；清选滚筒直径×长度：Φ340×480mm；清选滚筒转速：2400r/min；风机型式：离心式；风机规格：/（自制风机）；风机转速：3200r/min；风机出口尺寸：90×80mm；风机叶轮直径：200mm；风机叶轮叶片尺寸（长×宽）：70×50mm；风机数量：1个。 | T202165650004 | 2026-03-15 | 3 | 购机补贴(非通用类) | 河南省 | 评阅通过
1501 | 种子初加工机械 | 种子初加工机械 | 种子清选机 | 生产率3-5t/h种子清选机 | 河南荣恩守威农业机械销售有限公司 | 风筛式种子清选机 | 5XF-3.0 | 纯工作小时生产率:3t/h | 清选方式：风筛式；纯工作小时生产率：3t/h；喂入方式:提升器喂入；型号名称：5XF-3.0型风筛式种子清选机；清选机机体外型尺寸(长×宽×高)mm：1800×1450×1700；清选筛型式:型孔式；清选筛片层数/片数：3/3；清选筛筛孔尺寸mm:Φ8/2.5×4/2×20；清选筛筛片尺寸mm：1000×650/1000×650/1000×650；第一层清选筛面积：0.65m2；清选滚筒型式:叶轮式；清选滚筒数量：1个；清选滚筒直径×长度：Φ520×490mm；风机型式：离心式；风机规格：/（自制风机）；风机转速：3500r/min；风机数量：1个；风机叶轮直径：280mm； | T202065650099 | 2025-06-21 | 4.5 | 购机补贴(非通用类) | 河南省 | 评阅通过
1502 | 种子初加工机械 | 种子初加工机械 | 种子清选机 | 生产率3-5t/h种子清选机 | 济宁市农呱呱农业机械有限公司 | 种子清选机 | 5X-3.0 | 纯工作小时生产率:3t/h | 结构型式：风筛式；清选方式：风筛式；清选机机体外形尺寸(长×宽×高)mm：1350×1700×1900；纯工作小时生产率t/h：3.0；配套动力振动电机型号规格：HY-0.28（50Hz）+YL100L-2型双值电容异步电机（与风机电机共用）；配套动力振动筛电机数量：2; 配套动力振动电机功率kW:0.05+5.0;配套动力振动电机转速r/min:2800;配套动力风机电机型号规格:YL100L-2型双值电容异步电机; 配套动力风机电机功率kW:5.0;配套动力风机电机转速r/min:2800;喂入方式:人工喂入;喂入机构型式:皮带碗式提升机;清选筛型式:长孔筛/鱼鳞筛;清选筛筛片层数/片数:2/2;清选筛筛孔尺寸mm:3×20/2×18;清选筛筛片尺寸mm:700×600/850×540;风机型式:离心式;风机规格:（自制风机）;风机转速:r/min:3134;风机出口尺寸mm:850×500；风机叶轮直径mm：φ330；风机叶轮叶片尺mm：480×130（4片）；风机数量：1； | T202237370333 | 2027-10-25 | 5.05 | 购机补贴(非通用类) | 山东省 | 评阅通过
1503 | 种子初加工机械 | 种子初加工机械 | 种子清选机 | 生产率3-5t/h种子清选机 | 新乡市晨冉机械装备制造有限公司 | 风筛式种子清选机 | 5XF-3.0 | 纯工作小时生产率:3t/h | 型号名称:5XF-3.0型风筛式种子清选机；结构型式：风筛式；清选方式：风筛式；清选机机体外型尺寸(长×宽×高)：1750×1330×1720mm；纯工作小时生产率：3.t/h；配套动力振动电机型号规格：YE2-100L-2；配套动力振动筛电机数量：1个；配套动力振动电机功率：3.kW；配套动力振动电机转速：2880r/min；喂入方式：提升器喂入；喂入机构型式：提升器；喂料电机型号：YE290L-4；喂料电机功率：1.5kW；清选筛型式：型孔式；清选筛片层数/片数：3/3层；清选筛筛孔尺寸：Φ8/2.5×4/2×20mm；清选筛筛片尺寸：1000×650/1000×650/1000×650mm；第一层清选筛面积：0.65m2；清选滚筒型式：叶轮式；清选滚筒数量：1个；清选滚筒倾角：15（°）；清选滚筒直径×长度：Φ520×700mm；清选滚筒转速：2600r/min；风机型式：离心式；风机规格：/（自制风机）；风机转速：3500r/min；风机出口尺寸：Φ105mm；风机叶轮直径：280mm；风机叶轮叶片尺寸（长×宽）：70×90mm；风机数量：1个。 | T202165650005 | 2026-03-15 | 4.5 | 购机补贴(非通用类) | 河南省 | 评阅通过
1504 | 种子初加工机械 | 种子初加工机械 | 种子清选机 | 生产率3-5t/h种子清选机 | 新乡市红石榴农业机械有限公司 | 风筛式种子清选机 | 5XF-3.0 | 纯工作小时生产率:3t/h | 型号名称：5XF-3.0型风筛式种子清选机；结构型式：风筛式；清选方式：风筛式；清选机机体外型尺寸(长×宽×高)：1750×1330×1720mm；纯工作小时生产率：3t/h；配套动力振动电机型号规格：YE2-100L-2；配套动力振动筛电机数量：1个；配套动力振动电机功率：3kW；配套动力振动电机转速：2880r/min；喂入方式：提升器喂入；喂入机构型式：提升器；喂料电机型号：YE290L-4；喂料电机功率：1.5kW；清选筛型式：型孔式；清选筛片层数/片数：3/3层；清选筛筛孔尺寸：Φ8/2.5×4/2×20mm；清选筛筛片尺寸：1000×650/1000×650/1000×650mm；第一层清选筛面积：0.65m2；清选滚筒型式：叶轮式；清选滚筒数量：1个；清选滚筒倾角：15（°）；清选滚筒直径×长度：Φ520×700mm；清选滚筒转速：2600r/min；风机型式：离心式；风机规格：/（自制风机）；风机转速：3500r/min；风机出口尺寸：Φ105mm；风机叶轮直径：280mm；风机叶轮叶片尺寸（长×宽）：70×90mm；风机数量：1个。 | T202165650004 | 2026-03-15 | 4.5 | 购机补贴(非通用类) | 河南省 | 评阅通过
1505 | 粮油糖初加工机械 | 粮食初加工机械 | 粮食清选机 | 生产率5-15t/h粮食清选机 | 河南锋锐农业机械销售有限公司 | 风筛式粮食清选机 | 5XF-5 | 纯工作小时生产率:5t/h | 清选方式：风选风筛；纯工作小时生产率：5t/h；喂入方式:人工喂入；型号名称：5XF-5型风筛式粮食清选机；清选机机体外型尺寸(长×宽×高)mm：2020×1100×1120；清选筛型式:长形型孔式；清选筛片层数：2；清选筛筛片面积m2:1.1/1.1；振动频率次/min：320；风机型号规格：离心式自制风机；风机数量：1个；风机叶轮直径：260mm； | T202065650112 | 2025-10-25 | 1.5 | 购机补贴(非通用类) | 河南省 | 评阅通过
1506 | 粮油糖初加工机械 | 粮食初加工机械 | 粮食清选机 | 生产率5-15t/h粮食清选机 | 河南荣恩守威农业机械销售有限公司 | 风筛式粮食清选机 | 5XF-5 | 纯工作小时生产率:5t/h | 清选方式：风选风筛；纯工作小时生产率：5t/h；喂入方式:人工喂入；型号名称：5XF-5型风筛式粮食清选机；清选机机体外型尺寸(长×宽×高)mm：2030×1100×1130；清选筛型式:长形型孔式；清选筛片层数：2；清选筛筛片面积m2:1.1/1.1；振动频率次/min：320；风机型号规格：离心式自制风机；风机数量：1个；风机叶轮直径：260mm； | T202065650111 | 2025-10-25 | 1.5 | 购机补贴(非通用类) | 河南省 | 评阅通过
1507 | 粮油糖初加工机械 | 粮食初加工机械 | 粮食清选机 | 生产率5-15t/h粮食清选机 | 新野县为农农机有限公司 | 粮食清选机 | 5XF-5 | 纯工作小时生产率:5t/h | 结构型式:风筛式;机体外形尺寸(长×宽×高)mm:1335×1220×1275;整机质量(kg):116;纯工作小时生产率(t/h):≥5;千瓦小时生产率(t/kW·h):≥2;总功率(kW):2.2(选配);筛选电机型号规格:YL90-4;筛选电机数量(个):1;筛选电机功率(kW):2.2;筛选电机转速(r/min):1400;喂入方式;机械喂入;喂入机构型式:固定料斗;喂入机构尺寸(mm):900×830;筛选筛板型式;编织网筛板;筛选筛板数量(个);2;筛选筛孔尺寸(mm);10×10、5×5;筛选筛板尺寸(长mm×宽mm):900×830;筛选筛箱振幅(mm);6;筛选筛箱振动频率(Hz);469;重力选风机型式;叶片式;重力选风机型号规格;3-92-5 | 豫2018036 | 2022-12-31 | 2.2 | 购机补贴(非通用类) | 河南省 | 评阅通过
1508 | 粮油糖初加工机械 | 粮食初加工机械 | 粮食清选机 | 生产率15-25t/h粮食清选机 | 河南锋锐农业机械销售有限公司 | 风筛式粮食清选机 | 5XF-15 | 纯工作小时生产率:15t/h | 清选方式：风选风筛；纯工作小时生产率：15t/h；喂入方式:人工喂入；型号名称：5XF-15型风筛式粮食清选机；清选机机体外型尺寸(长×宽×高)mm：2350×1250×1240；清选筛型式:长形型孔式；清选筛片层数：2；清选筛筛片面积m2:1.3/1.4；振动频率次/min：350；风机型号规格：离心式自制风机；风机数量：1个；风机叶轮直径：380mm； | T202065650112 | 2025-10-25 | 3 | 购机补贴(非通用类) | 河南省 | 评阅通过
1509 | 粮油糖初加工机械 | 粮食初加工机械 | 粮食清选机 | 生产率15-25t/h粮食清选机 | 河南荣恩守威农业机械销售有限公司 | 风筛式粮食清选机 | 5XF-15 | 纯工作小时生产率:15t/h | 清选方式：风选风筛；纯工作小时生产率：15t/h；喂入方式:人工喂入；型号名称：5XF-15型风筛式粮食清选机；清选机机体外型尺寸(长×宽×高)mm：2360×1250×1230；清选筛型式:长形型孔式；清选筛片层数：2；清选筛筛片面积m2:1.3/1.4；振动频率次/min：350；风机型号规格：离心式自制风机；风机数量：1个；风机叶轮直径：380mm； | T202065650111 | 2025-10-25 | 3 | 购机补贴(非通用类) | 河南省 | 评阅通过
1510 | 粮油糖初加工机械 | 粮食初加工机械 | 粮食清选机 | 生产率25t/h及以上粮食清选机 | 河南锋锐农业机械销售有限公司 | 风筛式粮食清选机 | 5XF-25 | 纯工作小时生产率:25t/h | 清选方式：风选风筛；纯工作小时生产率：25t/h；喂入方式:人工喂入；型号名称：5XF-25型风筛式粮食清选机；清选机机体外型尺寸(长×宽×高)mm：2650×1570×1500；清选筛型式:长形型孔式；清选筛片层数：2；清选筛筛片面积m2:2.1/2.1；清选筛振动频率次/min:220；风机型号规格：离心式自制风机；风机数量：1个；风机叶轮直径：450mm； | T202065650112 | 2025-10-25 | 3 | 购机补贴(非通用类) | 河南省 | 评阅通过
1511 | 粮油糖初加工机械 | 粮食初加工机械 | 粮食清选机 | 生产率25t/h及以上粮食清选机 | 河南荣恩守威农业机械销售有限公司 | 风筛式粮食清选机 | 5XF-25 | 纯工作小时生产率:25t/h | 清选方式：风选风筛；纯工作小时生产率：25t/h；喂入方式:人工喂入；型号名称：5XF-25型风筛式粮食清选机；清选机机体外型尺寸(长×宽×高)mm：2640×1580×1500；清选筛型式:长形型孔式；清选筛片层数：2；清选筛筛片面积m2:2.1/2.1；清选筛振动频率次/min:220；风机型号规格：离心式自制风机；风机数量：1个；风机叶轮直径：450mm； | T202065650111 | 2025-10-25 | 3 | 购机补贴(非通用类) | 河南省 | 评阅通过
1512 | 粮油糖初加工机械 | 粮食初加工机械 | 谷物（粮食）干燥机 | 批处理量4-10t循环式谷物烘干机 | 安徽都灵精密机械有限公司 | 批式循环谷物干燥机 | 5HDL-5 | 批处理量:5t;循环式:是 | 型号名称：5HDL-5型批式循环谷物干燥机；结构型式：批式循环；干燥工艺：混流；烘干机机体外形尺寸（长*宽*高）mm：2025*2260*5260；批处理量：5t；有效容积：10.8m³。 | T202100341692 | 2026-12-30 |  | 购机补贴(通用类) | 安徽省 | 评阅通过
1513 | 粮油糖初加工机械 | 粮食初加工机械 | 谷物（粮食）干燥机 | 批处理量4-10t循环式谷物烘干机 | 上海三久机械有限公司 | 低温循环式干燥机 | NEW PRO-60H | 批处理量:6t;循环式:是 | 型号名称：NEW PRO-60H型低温循环式干燥机 结构型式：循环式； 干燥方式：直接加热； 烘干机机体外形尺寸（长*宽*高）：2080*1854*5118； 批处理量：6t； 干燥速率：水稻0.5-1.0%/h 干燥段高度：802mm（数量1个）； 缓苏段高度：3148mm（数量1个）； 有效容积：10.75m³； 热风温度范围：30-80℃（外气温20℃）； 排粮电机功率：0.2kW； 提升机生产率：13t/h（水稻）； 提升机电机功率：1.5kW； 热风机数量：1个； 热风机型号名称：FA-580型轴流风机； 热风机转速：1730r/min； 热风机风压：300Pa； 热风机流量：6500m³/h； 热风机电机功率：1.5kW； 烘干机电机总功率：4.07kW； 燃烧器型号名称：SG-13.5H型燃烧机； 燃烧器燃料种类：煤油或0号-50号轻柴油； 燃烧器喷火头数量：2个； 燃烧器热功率（输出热量）：3.87×105kJ/h； | T202000311063 | 2025-12-30 | 4.07 | 购机补贴(通用类) | 上海市 | 评阅通过
1514 | 粮油糖初加工机械 | 粮食初加工机械 | 谷物（粮食）干燥机 | 批处理量10-20t循环式谷物烘干机 | 安徽都灵精密机械有限公司 | 批式循环谷物干燥机 | 5HDL-15 | 批处理量:15t;循环式:是 | 1、结构形式：循环式 2、干燥方式：间接加热 3、机体外形尺寸（长*宽*高）：2260*2260*8430 4、批处理量：15t 5、干燥速率：1.2%/h 6、干燥段高度：1400mm 7、有效容积：27m3 8、热风温度范围：50-70℃ 9、烘干机电机总功率：8.15kw。 | 2019TJ468 | 2024-12-23 |  | 购机补贴(通用类) | 安徽省 | 评阅通过
1515 | 粮油糖初加工机械 | 粮食初加工机械 | 谷物（粮食）干燥机 | 批处理量10-20t循环式谷物烘干机 | 安徽赛威机械有限公司 | 批式循环谷物干燥机 | 5H-15D | 批处理量:15t;循环式:是 | 批处理量15T;循环式 | T202134340423 | 2026-12-26 | 8.5 | 购机补贴(通用类) | 安徽省 | 评阅通过
1516 | 粮油糖初加工机械 | 粮食初加工机械 | 谷物（粮食）干燥机 | 批处理量10-20t循环式谷物烘干机 | 佛冈明阳机械有限公司 | 粮食烘干机 | 5HDX-12 | 批处理量:12t;循环式:是 | 结构型式：循环式；干燥方式：间接加热；机体外形尺寸（长*宽*高）mm：1850*2005*8528；批处理量t：12；干燥速率%/h：0.6～1.0；干燥段高度mm：1220；缓苏段高度mm：6100；有效容积m³：21.4；热风温度范围℃：50~70；排粮电机功率kw：0.2；提升机生产率t/h：15；提升机电机功率kw：1.5；热风机数量：1台（配燃烧器）或2台（配热风炉）；热风电机总功率kw：4（配燃烧器）或6.2（配热风炉）；烘干机电机总功率kw：9.07；热风炉燃料种类：谷壳；热风炉引烟风机电机功率kw:7.5；热风炉热功率（输出热量）kj/h：6.3*10⁶ ；热风炉热功率（输出热量）kca1/h：1.5*10⁶ ；燃烧器燃料种类：轻油燃烧机； | T201900510183 | 2024-11-28 | 9.07 | 购机补贴(通用类) | 广东省 | 评阅通过
1517 | 粮油糖初加工机械 | 粮食初加工机械 | 谷物（粮食）干燥机 | 批处理量10-20t循环式谷物烘干机 | 河北皓凯农业机械有限公司 | 气吸循环式粮食干燥机 | 5HQX-10 | 批处理量:10t;循环式:是 | 结构型式：气吸循环式；干燥方式：直接加热&间接加热；干燥机机体外形尺寸（长×宽×高）mm：Φ2850*9600干燥段数量/每段高度：1/1500；缓苏段数量/每段高度：1/2800； | 部20181001 | 2022-12-31 | 22 | 购机补贴(通用类) | 河北省 | 评阅通过
1518 | 粮油糖初加工机械 | 粮食初加工机械 | 谷物（粮食）干燥机 | 批处理量10-20t循环式谷物烘干机 | 上海三久机械有限公司 | 低温干燥机 | MD-165 | 批处理量:13.4t;循环式:是 | 1.型号名称 :MD-165低温干燥机 2.结构型式:批式循环 3.干燥方式:直接加热 4.干燥工艺 :横流 5.烘干机机体外形尺寸 (长×宽×高):2080mm x 1854mm x 9170mm 6.批处理量:(水稻) 13.4吨 ； (小麦) 16.3吨 ； (玉米) 16吨 7.降水速率:(水稻、小麦) 0.5~1.2 ； (玉米) 1.2~2.0;(水稻、小麦) 0.2~1.0 8.干燥段数量:1个 9.缓苏段数量:1个 10.干燥段总高度：2444mm 11.缓苏段总高度:5499mm 12.有效容积:23.96m³ 13.热风温度范围:35℃-85℃ 14.热风机数量：1个 15.热风机送风型式 ：负压 16.1号热风机型号名称：F10轴流风机 17.1号热风机电机功率：8.5KW 18.烘干机电总功率:11.75kw 19.热源型式 (燃煤/燃油/燃气/耗电):燃油 20.提供热源的设备型号名称:GPN-75WEM 21.热源热功率 (输出热量):1.921×106 (4.59×105)kJ/h(kcal/h) 22.提升设备生产率:13t/h | T202131310011 | 2026-12-02 | 11.75 | 购机补贴(通用类) | 上海市 | 评阅通过
1519 | 粮油糖初加工机械 | 粮食初加工机械 | 谷物（粮食）干燥机 | 批处理量10-20t循环式谷物烘干机 | 佐竹机械（苏州）有限公司 | 循环式谷物干燥机 | 5HNSDR-15 | 批处理量:15t;循环式:是 | 循环式；批处理量：15t；烘干机机体外形尺寸（长×宽×高）：2290×2495×7980mm；降水速率：0.3-0.9%/h（水稻）、0.3-1.0%/h（小麦）；有效容积：29m3；烘干机电机总功率：9.809kW | T202200320027 | 2027-04-10 | 9.809 | 购机补贴(通用类) | 江苏省 | 评阅通过
1520 | 粮油糖初加工机械 | 粮食初加工机械 | 谷物（粮食）干燥机 | 批处理量10-20t循环式谷物烘干机 | 佐竹机械（苏州）有限公司 | 循环式谷物干燥机 | 5HNSDR-S12 | 批处理量:12t;循环式:是 | 循环式；批处理量：12t；干燥机机体外形尺寸（长×宽×高）：2280×1900×8540mm；降水速率：0.3-0.9 %/h（水稻）、0.3-1.0%/h（小麦）；有效容积：23m3；烘干机电机总功率：7.909kW | T202100321502 | 2026-12-30 | 7.909 | 购机补贴(通用类) | 江苏省 | 评阅通过
1521 | 粮油糖初加工机械 | 粮食初加工机械 | 谷物（粮食）干燥机 | 批处理量20-30t循环式谷物烘干机 | 安徽都灵精密机械有限公司 | 批式循环谷物干燥机 | 5HDL-20 | 批处理量:20t;循环式:是 | 型号：5HDL-20型批式循环谷物干燥机，结构型式：批式循环；干燥方式：间接加热；干燥工艺：横流；烘干机机体外形尺寸（长*宽*高）mm：2272*2260*12060：批处理量：20t：有效容积：37.7m³。 | T202100341691 | 2026-12-30 |  | 购机补贴(通用类) | 安徽省 | 评阅通过
1522 | 粮油糖初加工机械 | 粮食初加工机械 | 谷物（粮食）干燥机 | 批处理量20-30t循环式谷物烘干机 | 安徽赛威机械有限公司 | 批式循环谷物干燥机 | 5H-20B | 批处理量:20t;循环式:是 | 批处理量20T；循环式 | T202134340422 | 2026-12-26 | 11.4 | 购机补贴(通用类) | 安徽省 | 评阅通过
1523 | 粮油糖初加工机械 | 粮食初加工机械 | 谷物（粮食）干燥机 | 批处理量20-30t循环式谷物烘干机 | 安徽正阳机械科技有限公司 | 谷物干燥机 | 5H-20B | 批处理量:20t;循环式:是 | 批次处理量：20t;循环式;干燥方式：间接加热；烘干机机体外形尺寸：2363*2604*11318mm；干燥段数量1个；干燥段高度：2000mm；缓苏段数量：1个，缓苏段高度6000mm。电机总功率：15.65kW | T202200340187 | 2027-07-05 | 15.65 | 购机补贴(通用类) | 安徽省 | 评阅通过
1524 | 粮油糖初加工机械 | 粮食初加工机械 | 谷物（粮食）干燥机 | 批处理量20-30t循环式谷物烘干机 | 湖南郴州粮油机械有限公司 | 批式循环谷物干燥机 | 5H-20 | 批处理量:20t;循环式:是 | 结构型式：批式循环；干燥方式：间接加热；干燥工艺：横流；烘干机机体外形尺寸(长*宽*高)mm：2194*2265*11780；批处理量(t)：20；干燥段数量（个）：1；缓苏段数量（个）：13；干燥段总高度（mm）：1220；缓苏段总高度（mm）：8540；烘干机总功率（kw）：13.15； | T202200430509 | 2027-09-01 |  | 购机补贴(通用类) | 湖南省 | 评阅通过
1525 | 粮油糖初加工机械 | 粮食初加工机械 | 谷物（粮食）干燥机 | 批处理量20-30t循环式谷物烘干机 | 杞县五丰粮食机械有限公司 | 粮食烘干机 | 5XH-20 | 批处理量:20t;循环式:是 | 型号名称：5XH-20型粮食烘干机；结构型式：批式循环；干燥方式：间接加热；干燥工艺：混流；烘干机机体外形尺寸（长x宽x高）mm:2060x2300x10250；批处理量：20t；降水速率：0.3~0.8%/h；干燥段数量：1个；缓苏段数量：14个；干燥段总高度：1250mm;缓苏段总高度：7700mm；有效容积：37.5m³；热风温度范围：40~80℃；热风机数量：1个；热风机送风型式：负压；1号热风机型号名称:SWF系列V-7A#高效轴流式通风机；1号热风机电机功率：5.5kW；烘干机总功率：11.65kW；热源型式：燃油；提供热源的设备型号名称：RG5D型燃烧器；热源热功率（输出热量）1065512KJ/h(254551Kcal/h);提升设备生产率：10~14t/h | T202200430508 | 2027-09-01 |  | 购机补贴(通用类) | 河南省 | 评阅通过
1526 | 粮油糖初加工机械 | 粮食初加工机械 | 谷物（粮食）干燥机 | 批处理量20-30t循环式谷物烘干机 | 杞县五丰粮食机械有限公司 | 谷物干燥机 | 5XH-22 | 批处理量:22t;循环式:是 | 结构型式：批式循环；干燥方式：间接加热；干燥工艺：混流；烘干机机体外形尺寸（长×宽×高）：2360mm×2300mm×9710mm；批处理量:22t；降水速率：0.3-0.8%/h;干燥段数量：1个；缓苏段数量：13个；干燥段高度：1250mm;缓苏段数量：7150mm;有效容积40.65m3; 热风温度范围：40-80℃；热风机数量：1个；热风机送风型式：负压；热风机型号名称：SWF系列V-7A#高效轴流式通风机；热风机电机功率：5.5kW；烘干机总功率：11.95kW；热源型式：燃油；提供热源的设备型号名称：RG5D型燃烧器；热源热功率（输出热量）：1065512kJ/h（254551kcal/h）；提升设备生产率：10-14t/h。 | T202200430505 | 2027-09-01 | 11.95 | 购机补贴(通用类) | 河南省 | 评阅通过
1527 | 粮油糖初加工机械 | 粮食初加工机械 | 谷物（粮食）干燥机 | 批处理量20-30t循环式谷物烘干机 | 山东优诺科农业机械制造有限公司 | 移动式粮食干燥机 | 5HYNK-9310 | 批处理量:21t;循环式:是 | 型号名称：5HYNK-9310型移动式粮食干燥机；结构型式：批式循环；批处理量：21t;干燥方式：间接加热；干燥工艺（顺流/横流/混流/逆流）：混流；烘干机机体外形尺寸（长×宽×高）mm：3020×3020×7120；降水速率：1.8%/h；干燥段数量：1个；缓苏段数量：1个；干燥段总高度：2600mm；缓苏段总高度：3180mm；有效容积：37.5m³；热风温度范围： 0～100℃；热风机数量:1个；热风机送风型式（正压/负压）：正压；1 号热风机型号名称：BND710GM双进风离心风机；1号热风机电机功率：45kW；烘干机电机总功率：49.5kW；热源型式（燃煤/燃油/燃气/耗电）：燃油；提供热源的设备型号名称：PG70全自动燃烧机；热源热功率（输出热量）：600000kcal/h；提升设备生产率：60t/h。 | T202200230396 | 2027-09-01 | 49.5 | 购机补贴(通用类) | 山东省 | 评阅通过
1528 | 粮油糖初加工机械 | 粮食初加工机械 | 谷物（粮食）干燥机 | 批处理量20-30t循环式谷物烘干机 | 无锡市新吉利智能装备有限公司 | 谷物干燥机 | 5HHS-22M | 批处理量:22t;循环式:是 | 型号名称：5HHS-22M型谷物干燥机；结构型式：批式循环；干燥方式：间接加热；干燥工艺：混流；烘干机机体外形尺寸（长*宽*高）3000*2460*10640mm；批处理量：22t；降水速率05-1.2%/h；干燥段数量3个；缓苏段数量13个；干燥段总高度2240mm；缓苏段总高度6960mm；有效容积39.5；热风温度范围，40～75；热风机数量1个；热风机送风型式，负压；1号热风机型号名称，4-72-6.3AII型离心通风机；1号热风机电机功率5.5KW；烘干机总功率11.64KW；热源型式，生物质颗粒；提供热源的设备型号名称，5LS-410型生物质成型燃料热风炉；热源热功率（输出热量)14.76*10⁵kj/h；提升设备生产率20～25t/h; | T202200430514 | 2027-09-01 | 11.64 | 购机补贴(通用类) | 江苏省 | 评阅通过
1529 | 粮油糖初加工机械 | 粮食初加工机械 | 谷物（粮食）干燥机 | 批处理量20-30t循环式谷物烘干机 | 现：焦作市科邦农机设备有限公司（原：巩义市科邦机械有限公司） | 批式循环谷物干燥机 | 5H-KB-20 | 批处理量:20t;循环式:是 | 批处理量20T；批式循环；干燥方式:间接加热/直接加热；干燥机机体外形尺寸:2310×2080×10800；干燥段数量:3；干燥段每段高度:750MM；缓苏段数量:1；缓苏段高度6120MM；热风机数量1；热风机型号:swfv-7.5；热风机电机功率:4KW；热风炉型号名称:5H-40；燃烧器型号名称：BNG40； | T202100321540 | 2026-12-30 | 8.6 | 购机补贴(通用类) | 河南省 | 评阅通过
1530 | 粮油糖初加工机械 | 粮食初加工机械 | 谷物（粮食）干燥机 | 批处理量20-30t循环式谷物烘干机 | 佐竹机械（苏州）有限公司 | 循环式谷物干燥机 | 5HNSDR-20 | 批处理量:20t;循环式:是 | 循环式；批处理量：20t；烘干机机体外形尺寸（长×宽×高）：2290×2495×10100mm；干燥速率：0.3-0.9 %/h（水稻）、0.3-1.0%/h（小麦）；有效容积：38m3；烘干机电机总功率：9.809kW | T202200320023 | 2027-04-10 | 9.809 | 购机补贴(通用类) | 江苏省 | 评阅通过
1531 | 粮油糖初加工机械 | 粮食初加工机械 | 谷物（粮食）干燥机 | 批处理量30t及以上循环式谷物烘干机 | 安徽都灵精密机械有限公司 | 批式循环谷物干燥机 | 5HDL-30 | 批处理量:30t;循环式:是 | 1、结构形式：循环式 2、干燥方式：间接加热 3、机体外形尺寸（长*宽*高）：3000*2260*10958 4、批处理量：30t 5、干燥速率：1.2%/h 6、干燥段高度：1835mm 7、有效容积：54m3 8、热风温度范围：50-70℃ 9、烘干机电机总功率：21.72kw。 | 2019TJ469 | 2024-12-23 |  | 购机补贴(通用类) | 安徽省 | 评阅通过
1532 | 粮油糖初加工机械 | 粮食初加工机械 | 谷物（粮食）干燥机 | 批处理量30t及以上循环式谷物烘干机 | 安徽赛威机械有限公司 | 批式循环谷物干燥机 | 5H-30A | 批处理量:30t;循环式:是 | 批处理量30t；循环式 | T202134340455 | 2026-12-26 | 15.85 | 购机补贴(通用类) | 安徽省 | 评阅通过
1533 | 粮油糖初加工机械 | 粮食初加工机械 | 谷物（粮食）干燥机 | 批处理量30t及以上循环式谷物烘干机 | 安徽赛威机械有限公司 | 批式循环谷物干燥机 | 5H-30B | 批处理量:30t;循环式:是 | 批处理量30T；循环式 | T202100340520 | 2026-06-29 | 16.2 | 购机补贴(通用类) | 安徽省 | 评阅通过
1534 | 粮油糖初加工机械 | 粮食初加工机械 | 谷物（粮食）干燥机 | 批处理量30t及以上循环式谷物烘干机 | 安徽正阳机械科技有限公司 | 谷物干燥机 | 5HM-30B | 批处理量:30t;循环式:是 | 批次处理量：30t;循环式;干燥方式：间接加热；烘干机机体外形尺寸：2210*3050*14065mm；干燥段数量1个；干燥段高度：2200mm；缓苏段数量：1个，缓苏段高度8540mm。电机总功率：15.65kw. | T202200340186 | 2027-07-05 | 15.65 | 购机补贴(通用类) | 安徽省 | 评阅通过
1535 | 粮油糖初加工机械 | 粮食初加工机械 | 谷物（粮食）干燥机 | 批处理量30t及以上循环式谷物烘干机 | 佛冈明阳机械有限公司 | 粮食烘干机 | 5HDX-30 | 批处理量:30t;循环式:是 | 结构型式：循环式；干燥方式：间接加热；机体外形尺寸（长×宽×高）mm：2900×2260×10956；批处理量t:30；干燥速率%/h：0.6～1.0；干燥段高度mm：1220；缓苏段高度mm：7930；有效容积m³：52.5；热风温度范围℃：50~70；排粮电机功率kw：0.4；提升机生产率t/h：35；提升机电机功率kw：2.2；热风机数量：3台；热风机电机总功率kw：4×3；烘干机电机总功率kw：17.47；热风炉燃料种类：谷壳；热风炉引烟风机电机功率kw:11；热风炉热功率（输出热量）kj/h：8.4×10⁶；热风炉热功率（输出热量）kca1/h：2×10⁶ ； | T201900510182 | 2024-11-28 | 17.47 | 购机补贴(通用类) | 广东省 | 评阅通过
1536 | 粮油糖初加工机械 | 粮食初加工机械 | 谷物（粮食）干燥机 | 批处理量30t及以上循环式谷物烘干机 | 佛冈明阳机械有限公司 | 横流循环式粮食干燥机 | 5HEX-50 | 批处理量:50t;循环式:是 | 结构型式：批式循环；干燥方式：间接加热；干燥工艺：横流；烘干机机体外形尺寸（长×宽×高）mm：4080×3000×12200；批处理量t：50；降水速率：0.5%/h~1.0%/h；干燥段数量：1个；缓苏段数量：10个；干燥段总高度：3600mm；缓苏段总高度：6000mm；有效容积：94.9m³；热风温度范围：45~70℃；热风机数量：4个；热风机送风型式：负压；1号热风机型号名称：CRF/L7.5S-4斜流风机；1号热风机电机功率：4kw；2号热风机型号名称：CRF/L7.5S-4斜流风机；2号热风机电机功率：4kw；3号热风机型号名称：68-12-7.1A离心式风机；3号热风机电机功率：11kw；4号热风机型号名称：68-12-7.1A离心式风机；4号热风机电机功率：11kw；烘干机电机总功率：40.5kw；热源型式：生物质颗粒；提供热源的设备型号名称：5L-200BMF生物质颗粒炉；热源热功率（输出热量）kJ/h：8.4×10⁶；提升设备生产率t/h：50； | T202200440274 | 2027-07-05 | 40.5 | 购机补贴(通用类) | 广东省 | 评阅通过
1537 | 粮油糖初加工机械 | 粮食初加工机械 | 谷物（粮食）干燥机 | 批处理量30t及以上循环式谷物烘干机 | 佛冈明阳机械有限公司 | 横流循环式粮食干燥机 | 5HEX-60 | 批处理量:60t;循环式:是 | 结构型式：批式循环；干燥方式：间接加热；干燥工艺：横流；烘干机机体外形尺寸（长×宽×高）mm：4080×3000×14000；批处理量t：60；降水速率：0.5%/h~1.0%/h；干燥段数量：1个；缓苏段数量：13个；干燥段总高度：3600mm；缓苏段总高度：7800mm；有效容积：115.9m³；热风温度范围：45~70℃；热风机数量：4个；热风机送风型式：负压；1号热风机型号名称：CRF/L7.5S-4斜流风机；1号热风机电机功率：4kw；2号热风机型号名称：CRF/L7.5S-4斜流风机；2号热风机电机功率：4kw；3号热风机型号名称：68-12-7.1A离心式风机；3号热风机电机功率：11kw；4号热风机型号名称：68-12-7.1A离心式风机；4号热风机电机功率：11kw；烘干机电机总功率：40.5kw；热源型式：生物质颗粒；提供热源的设备型号名称：5L-200BMF生物质颗粒炉；热源热功率（输出热量）kJ/h：8.4×10⁶；提升设备生产率t/h：50； | T202200440274 | 2027-07-05 | 40.5 | 购机补贴(通用类) | 广东省 | 评阅通过
1538 | 粮油糖初加工机械 | 粮食初加工机械 | 谷物（粮食）干燥机 | 批处理量30t及以上循环式谷物烘干机 | 河南丰诺机械有限公司 | 循环式谷物干燥机 | 5HX-32 | 批处理量:32t;循环式:是 | 型号名称 5HX-32型循环式谷物干燥机；结构型式批式循环；干燥方式直接加热；干燥工艺横流；烘干机机体外形尺寸(长×宽×高) mm / 2050×3850×10500；批处理量 32t；降水速率 ≥0.6 %/h；干燥段数量 3个；缓苏段数量 9个；干燥段总高度2700 mm；缓苏段总高度4770mm；有效容积 57.3m3；热风温度范围45-140℃； 热风机数量2个；热风机送风型式（正压/负压）负压；1号热风机型号名称SMD-5.0型离心式通风机；1号热风机电机功率5.5kW ；2号热风机型号名称SMD-5.0型离心式通风机；2号热风机电机功率5.5kW ；烘干机电机总功率16.4 kW ；热源型式（燃煤/燃油/燃气/耗电）液化气；提供热源的设备型号名称 RS44型燃气热风炉；热源热功率（输出热量≥6.1×10∧6(1.47×10∧6) kJ/h（kcal/h）；提升设备生产率30t/h 。 | T202200420242 | 2027-07-05 |  | 购机补贴(通用类) | 河南省 | 评阅通过
1539 | 粮油糖初加工机械 | 粮食初加工机械 | 谷物（粮食）干燥机 | 批处理量30t及以上循环式谷物烘干机 | 河南躬耕机械有限公司 | 循环式谷物烘干机 | 5HX-35 | 批处理量:35t;循环式:是 | 结构型式：批式循环； 干燥方式 ：直接加热； 干燥工艺：混流； 烘干机机体外形尺寸(长×宽×高) mm：3060×2880×12150； 批处理量* t：35； 降水速率* %/h ：≥0.5； 干燥段数量 个：4； 缓苏段数量 个：8； 干燥段总高度 mm：4120； 缓苏段总高度 mm：4120； 有效容积* m3：63； 热风温度范围* ℃：45～140； 热风机数量 个：2； 热风机送风型式（正压/负压）：负压； 1 号热风机型号名称 ：CRF/L8S-4型谷物烘烤专用耐高温风机； 1 号热风机电机功率 kW：7.5； 2 号热风机型号名称 ：CRF/L8S-4型谷物烘烤专用耐高温风机； 2 号热风机电机功率 kW：7.5； 烘干机电机总功率* kW：19.399999999999999； 热源型式（燃煤/燃油/燃气/耗电）*：燃油/燃气； 提供热源的设备型号名称*：RG60型/RS50型燃烧器； 热源热功率（输出热量）*kcal/h：5000； 提升设备生产率 t/h：30； | T202200420495 | 2027-09-01 | 19.4 | 购机补贴(通用类) | 河南省 | 评阅通过
1540 | 粮油糖初加工机械 | 粮食初加工机械 | 谷物（粮食）干燥机 | 批处理量30t及以上循环式谷物烘干机 | 河南躬耕机械有限公司 | 循环式谷物烘干机 | 5HX-60 | 批处理量:60t;循环式:是 | 结构型式：批式循环； 干燥方式：直接加热； 干燥工艺：混流； 烘干机机体外形尺寸(长×宽×高) mm：3673×2880×14150； 批处理量* t：60； 降水速率* %/h：≥0.5； 干燥段数量 个：5； 缓苏段数量 个：10； 干燥段总高度 mm：5150； 缓苏段总高度 mm：5150； 有效容积* m3：107.5； 热风温度范围* ℃：45～160； 热风机数量 个：2； 热风机送风型式（正压/负压）：负压； 1 号热风机型号名称：HGF-7.1A型离心式通风机； 1 号热风机电机功率 kW：11； 2 号热风机型号名称：HGF-7.1A型离心式通风机； 2 号热风机电机功率 kW：11； 烘干机电机总功率* kW：29.9； 热源型式（燃煤/燃油/燃气/耗电）*：燃油/燃气； 提供热源的设备型号名称*：RG120型/RS70型燃烧器； 热源热功率（输出热量）* kcal/h：7000； 提升设备生产率 t/h：35； | T202200420494 | 2027-09-01 | 29.9 | 购机补贴(通用类) | 河南省 | 评阅通过
1541 | 粮油糖初加工机械 | 粮食初加工机械 | 谷物（粮食）干燥机 | 批处理量30t及以上循环式谷物烘干机 | 滑县宏鑫机械有限公司 | 循环式谷物干燥机 | 5HX-32 | 批处理量:32t;循环式:是 | 结构型式 ：批式循环； 干燥方式 ：直接加热； 干燥工艺 ：逆流； 烘干机机体外形尺寸(长×宽×高) mm：2850×3060×11500； 批处理量* t：32； 降水速率* %/h：≥0.5； 干燥段数量 个：3； 缓苏段数量 个：9； 干燥段总高度 mm：2700； 缓苏段总高度 mm：4680； 有效容积* m3：57.3； 热风温度范围* ℃：60～160； 热风机数量 个：2； 热风机送风型式（正压/负压）：负压； 1 号热风机型号名称 ：XTT-8A型离心式通风机； 1 号热风机电机功率 kW：7.5； 2 号热风机型号名称：XTT-8A型离心式通风机； 2 号热风机电机功率 kW：7.5； 烘干机电机总功率* kW：20.5； 热源型式（燃煤/燃油/燃气/耗电）* ：燃油/燃气； 提供热源的设备型号名称*：RS44型燃烧器； 热源热功率（输出热量）* kcal/h：440； 提升设备生产率 t/h：40； | T202200420249 | 2027-07-05 | 20.5 | 购机补贴(通用类) | 河南省 | 评阅通过
1542 | 粮油糖初加工机械 | 粮食初加工机械 | 谷物（粮食）干燥机 | 批处理量30t及以上循环式谷物烘干机 | 江苏谷田机械科技有限公司 | 谷物干燥机 | 5H-30D | 批处理量:30t;循环式:是 | 30D： 结构型式：批式循环式； 干燥方式：间接加热； 烘干机机体外形尺寸（长×宽×高）mm：3340*2595*13510mm； 干燥段数量：1个； 缓苏段数量：1个； 干燥段高度：2652；缓苏段高度：7000； 热风机型号：4-72型离心风机；热风机数量：2；送风型式：负压； 热风电机功率：5.5KW； 提升机设备生产率：40t/h； 烘干机电机总功率16.2KW | T202232320199 | 2027-09-29 | 16.2 | 购机补贴(通用类) | 江苏省 | 评阅通过
1543 | 粮油糖初加工机械 | 粮食初加工机械 | 谷物（粮食）干燥机 | 批处理量30t及以上循环式谷物烘干机 | 杞县五丰粮食机械有限公司 | 谷物干燥机 | 5XH-30 | 批处理量:30t;循环式:是 | 5XH-30；结构型式：循环式；干燥方式：间接加热；干燥机机体外形尺寸（长*宽*高）mm：3400×4250×11945；批次处理量：30t；干燥速率：0.7~1.0%/h；干燥段数量/高度（个/mm）：1/1240；装机容量：54.2m³；缓苏段数量/高度（个/mm）：1/7085；热风温度范围：40~80℃。 | 豫2018035 | 2022-12-31 |  | 购机补贴(通用类) | 河南省 | 评阅通过
1544 | 粮油糖初加工机械 | 粮食初加工机械 | 谷物（粮食）干燥机 | 批处理量30t及以上循环式谷物烘干机 | 上海三久机械有限公司 | 低温循环式干燥机 | PRO-500G | 批处理量:50t;循环式:是 | 型号名称 / PRO-500G型低温循环式干燥机 结构型式 / 批式循环 干燥方式 / 直接加热 干燥工艺 / 横流 烘干机机体外形尺寸(长×宽×高) mm 2260×5460×11115 批处理量 t 50 降水速率 %/h 0.5～1.2 干燥段数量 个 1 缓苏段数量 个 1 干燥段总高度 mm 1222 缓苏段总高度 mm 7550 有效容积 m3 89.3 热风温度范围 ℃ 30～75 热风机数量 个 2 热风机送风型式 / 负压 1号热风机型号名称 / F10轴流风机 1号热风机电机功率 kW 8.5 2号热风机型号名称 / F10轴流风机 2号热风机电机功率 kW 8.5 3号热风机型号名称 / / 3号热风机电机功率 kW / 烘干机电机总功率 k | T202231310004 | 2027-02-27 | 27.4 | 购机补贴(通用类) | 上海市 | 评阅通过
1545 | 粮油糖初加工机械 | 粮食初加工机械 | 谷物（粮食）干燥机 | 批处理量30t及以上循环式谷物烘干机 | 上海三久机械有限公司 | 粗糠炉干燥机 | SB-130-PRO-300HB | 批处理量:30t;循环式:是 | 1、型号名称:SB-130-PRO-300HB粗糠炉干燥机 2、结构型式(连续式/批式循环/批式静态):批式循环 3、干燥方式(直接加热/间接加热):间接加热 4、干燥工艺 (顺流/横流/混流/逆流):横流 5、烘干机安装尺寸 (长×宽×高):4999 x 3786 x 11629mm 6、烘干机机体外形尺寸 (长×宽×高):2260 x 2903 x 10944mm 7、批处理量:(水稻) 30；(小麦) 36.4；(玉米) 36.9t 8、降水速率 (商品粮)0.5~1.0%/h (种子)0.2~1.0 9、干燥段数量1个 10、缓苏段数量1个 11、干燥段总高度1222mm 12、缓苏段总高度8554mm 13、有效容积53.58m³ 14、热风温度范围30~95℃ 15、热风机数量2个 16、热风机送风型式 (正压/负压)负压 17、1号热风机型号名称F5轴流风机 1号热风机电机功率3.7kW 2号热风机型号名称F5轴流风机 2号热风机电机功率3.7kW 18、烘干机电总功率16.75kW 19、热源型式 (燃煤/燃油/燃气/耗电)生质能热风炉 20、提供热源的设备型号名称SB-130 21、热源热功率 (输出热量)5.444×106(1.3×106)kJ/h(kcal/h) 22、提升设备生产率25t/h | T202100311490 | 2026-12-30 | 16.75 | 购机补贴(通用类) | 上海市 | 评阅通过
1546 | 粮油糖初加工机械 | 粮食初加工机械 | 谷物（粮食）干燥机 | 批处理量30t及以上循环式谷物烘干机 | 上海三久机械有限公司 | 粗糠炉干燥机 | SB-130-PRO-500B | 批处理量:50t;循环式:是 | 1.型号名称:SB-130-PRO-500B 2.结构型式(连续式/批式循环/批式静态):批式循环 3.干燥方式(直接加热/间接加热):间接加热 4.干燥工艺 (顺流/横流/混流/逆流):横流 5.烘干机安装尺寸 (长×宽×高):7386 x 6542 x 13188 6.烘干机机体外形尺寸 (长×宽×高):2260 x 5460 x 11115 7.批处理量:(水稻) 50；(小麦) 60.7；(玉米) 61.6 8.降水速率/商品粮:(水稻) 0.5~1.0;(小麦)0.5~1.2 ;(玉米) 1.2~2.0种子:(水稻、小麦)0.2 ~ 1.0 9.干燥段数量:1 10.缓苏段数量:1 11.干燥段总高度:1222 12.缓苏段总高度:7560 13.有效容积:89.29 14.热风温度范围:30~95 15.热风机数量:2 16.热风机送风型式 (正压/负压): 负压 17.1号热风机型号名称:F10轴流风机 18.1号热风机电机功率:8.5 19.2号热风机型号名称:F10轴流风机 20.2号热风机电机功率:8.5 21.烘干机电总功率:33.17 22.热源型式 (燃煤/燃油/燃气/耗电):生质能热风炉 23.提供热源的设备型号名称:SB-130 24.热源热功率 (输出热量): 5.444×106(1.3×106) 25.提升设备生产率:50t | T202131310010 | 2026-12-02 | 33.17 | 购机补贴(通用类) | 上海市 | 评阅通过
1547 | 粮油糖初加工机械 | 粮食初加工机械 | 谷物（粮食）干燥机 | 批处理量30t及以上循环式谷物烘干机 | 无锡市新吉利智能装备有限公司 | 谷物干燥机 | 5HHS-30M | 批处理量:30t;循环式:是 | 型号名称：5HHS-30M型谷物干燥机；结构型式：批式循环；干燥方式：间接加热；干燥工艺：混流；烘干机机体外形尺寸（长*宽*高）3260*3335*11190mm；批处理量：30t；降水速率05-1.2；干燥段数量3个；缓苏段数量10个；干燥段总高度,2655mm；缓苏段总高度，5450mm；冷却段高度；有效容积54；热风温度范围，40～75；热风机数量2个；热风机送风型式，负压；1号热风机型号名称，4-72-6.3A型离心风机；1号热风机电机功率，7.5KW；2号热风机电机功率KW；3号热风机型号名称；3号热风机电机功率KW；冷却风机数量；冷却风机型号名称；冷却风机电机功率；烘干机总功率20.25KW；热源型式，生物质颗粒；提供热源的设备型号名称，5LS-600型生物质成型燃料热风炉；热源热功率（输出热量)21.6*10⁵kj/h；提升设备生产率30～35t/h; | T202200430513 | 2027-09-01 | 20.25 | 购机补贴(通用类) | 江苏省 | 评阅通过
1548 | 粮油糖初加工机械 | 粮食初加工机械 | 谷物（粮食）干燥机 | 批处理量30t及以上循环式谷物烘干机 | 现：焦作市科邦农机设备有限公司（原：巩义市科邦机械有限公司） | 批式循环谷物干燥机 | 5H-KB-35 | 批处理量:35t;循环式:是 | 批处理量35T；批式循环；干燥方式:间接加热/直接加热；干燥机机体外形尺寸:3000×2510×12240；干燥段数量:3；干燥段每段高度:750MM；缓苏段数量:1；缓苏段高度7140MM；热风机数量2；热风机型号:swfv-7.5；热风机电机功率:4KW；热风炉型号名称:5H-60；燃烧器型号名称：BNG60； | T202100321539 | 2026-12-30 | 13.6 | 购机补贴(通用类) | 河南省 | 评阅通过
1549 | 粮油糖初加工机械 | 粮食初加工机械 | 谷物（粮食）干燥机 | 批处理量30t及以上循环式谷物烘干机 | 佐竹机械（苏州）有限公司 | 循环式谷物干燥机 | 5HNSDR-30 | 批处理量:30t;循环式:是 | 循环式；批处理量：30t；干燥机机体外形尺寸（长×宽×高）：2285×3100×11190 mm；降水速率：0.3-0.8 %/h；有效容积：56 m3；烘干机电机总功率：16.912kW | T202100321501 | 2026-12-30 | 16.912 | 购机补贴(通用类) | 江苏省 | 评阅通过
1550 | 粮油糖初加工机械 | 粮食初加工机械 | 谷物（粮食）干燥机 | 批处理量30t及以上循环式谷物烘干机 | 佐竹机械（苏州）有限公司 | 循环式谷物干燥机 | 5HPDR-120 | 批处理量:120t;循环式:是 | 循环式；批处理量：120t；烘干机机体外形尺寸（长×宽×高）: 4925×4030×17550 mm；降水速率：0.3-0.8 %/h；有效容积：220 m3；烘干机电机总功率：81.306kW | T202206060066 | 2027-01-26 | 81.306 | 购机补贴(通用类) | 江苏省 | 评阅通过
1551 | 粮油糖初加工机械 | 粮食初加工机械 | 谷物（粮食）干燥机 | 处理量100t/d及以上连续式谷物烘干机 | 河南丰诺机械有限公司 | 连续式谷物干燥机 | 5HL-100 | 处理量:100t;连续式:是 | 型号名称5HL-100型连续式谷物干燥机；结构型式连续式；干燥方式直接加热；干燥工艺顺流、逆流；烘干机机体外形尺寸(长×宽×高)2400×2400×14200mm；处理量100t/d；降水幅度；稻谷≥3%、小麦≥3.5%、玉米≥5%；干燥段数量 5个；缓苏段数量1个；干燥段总高度6250mm；缓苏段总高度1250mm；冷却段高度1250mm；有效容积56m3；热风温度范围50-160℃；热风机数量1；热风机送风型式负压；1号热风机型号名称4-72-8C型通用风机；1号热风机电机功率30kW；冷却风机数量1；冷却风机型号名称4-72-8C型通用风机；冷却风机电机功率4KW；烘干机电机总功率39.5kW；热源型式燃油；提供热源的设备型号名称OLT70T型燃烧器；热源热功率（输出热量）≥1.2×10∧7(2.94×10∧6)kJ/h（kcal/h） | T202200420243 | 2027-07-05 |  | 购机补贴(通用类) | 河南省 | 评阅通过
1552 | 粮油糖初加工机械 | 粮食初加工机械 | 谷物（粮食）干燥机 | 处理量100t/d及以上连续式谷物烘干机 | 河南躬耕机械有限公司 | 连续式谷物烘干机 | 5HL-100 | 处理量:100t;连续式:是 | 结构型式 ：连续式； 干燥方式 ：直接加热； 干燥工艺 ：混流、逆流； 烘干机机体外形尺寸(长×宽×高) mm：2630×2430×15100； 处理量* t/d：100； 降水幅度* %：稻谷≥3%、小麦≥3.5%、玉米≥5%； 干燥段数量 个：6； 缓苏段数量 个：1； 干燥段总高度 mm：7380； 缓苏段总高度 mm：1230； 冷却段高度 mm：1230； 有效容积* m3：51； 热风温度范围* ℃：45～160； 热风机数量 个：1； 热风机送风型式（正压/负压）：负压； 1 号热风机型号名称 ：4-72-8C型离心式通风机； 1 号热风机电机功率 kW：37； 冷却风机数量 个：1； 冷却风机型号名称：4-72-6.3A型离心式通风机； 冷却风机电机功率 kW：5.5； 烘干机电机总功率* kW：48； 热源型式（燃煤/燃油/燃气/耗电）*：燃油/燃气； 提供热源的设备型号名称*：RG120型/RS130型燃烧器； 热源热功率（输出热量）*kcal/h：13000； | T202200420500 | 2027-09-01 | 48 | 购机补贴(通用类) | 河南省 | 评阅通过
1553 | 粮油糖初加工机械 | 粮食初加工机械 | 谷物（粮食）干燥机 | 处理量100t/d及以上连续式谷物烘干机 | 河南躬耕机械有限公司 | 连续式谷物烘干机 | 5HL-120 | 处理量:120t;连续式:是 | 结构型式：连续式； 干燥方式：直接加热； 干燥工艺：混流、逆流； 烘干机机体外形尺寸(长×宽×高) mm：2630×2430×17560； 处理量* t/d：120； 降水幅度* %：稻谷≥3%、小麦≥3.5%、玉米≥5%； 干燥段数量 个：8； 缓苏段数量 个：1； 干燥段总高度 mm：9840； 缓苏段总高度 mm：1230； 冷却段高度 mm：1230； 有效容积* m3：57.5； 热风温度范围* ℃：45～160； 热风机数量 个：1； 热风机送风型式（正压/负压）：负压； 1 号热风机型号名称 ：4-72-8C型离心式通风机； 1 号热风机电机功率 kW：37； 冷却风机数量 个：1； 冷却风机型号名称：4-72-6.3A型离心式通风机； 冷却风机电机功率 kW：5.5； 烘干机电机总功率* kW：48； 热源型式（燃煤/燃油/燃气/耗电）*：燃油/燃气； 提供热源的设备型号名称*：RG120型/RS130型燃烧器； 热源热功率（输出热量）*kcal/h：13000； | T202200420499 | 2027-09-01 | 48 | 购机补贴(通用类) | 河南省 | 评阅通过
1554 | 粮油糖初加工机械 | 粮食初加工机械 | 谷物（粮食）干燥机 | 处理量100t/d及以上连续式谷物烘干机 | 河南躬耕机械有限公司 | 连续式谷物烘干机 | 5HL-150 | 处理量:150t;连续式:是 | 结构型式：连续式； 干燥方式：直接加热； 干燥工艺：混流、逆流； 烘干机机体外形尺寸(长×宽×高) mm：2630×2430×18800； 处理量* t/d：150； 降水幅度* %：稻谷≥3%、小麦≥3.5%、玉米≥5%； 干燥段数量 个：9； 缓苏段数量 个：1； 干燥段总高度 mm：11070； 缓苏段总高度 mm：1230； 冷却段高度 mm：1230； 有效容积* m3：71； 热风温度范围* ℃：45～160； 热风机数量 个：2； 热风机送风型式（正压/负压）：负压； 1 号热风机型号名称 ：4-72-8C型离心式通风机； 1 号热风机电机功率 kW：37； 2 号热风机型号名称 ：4-72-8C型离心式通风机； 2 号热风机电机功率 kW：22； 冷却风机型号名称：4-72-6.3A型离心式通风机； 冷却风机电机功率 kW：7.5； 烘干机电机总功率* kW：75.5； 热源型式（燃煤/燃油/燃气/耗电）* ：燃油/燃气； 提供热源的设备型号名称*：RG120型/RS130型燃烧器； 热源热功率（输出热量）* kcal/h：13000； | T202200420498 | 2027-09-01 | 75.5 | 购机补贴(通用类) | 河南省 | 评阅通过
1555 | 粮油糖初加工机械 | 粮食初加工机械 | 谷物（粮食）干燥机 | 处理量100t/d及以上连续式谷物烘干机 | 河南躬耕机械有限公司 | 连续式谷物烘干机 | 5HL-200 | 处理量:200t;连续式:是 | 结构型式：连续式； 干燥方式：直接加热； 干燥工艺：混流、逆流； 烘干机机体外形尺寸(长×宽×高) mm：3200×3000×18250； 处理量* t/d：200； 降水幅度* %：稻谷≥3%、小麦≥3.5%、玉米≥5%； 干燥段数量 个：9； 缓苏段数量 个：2； 干燥段总高度 mm：11340； 缓苏段总高度 mm：2520； 冷却段高度 mm：1260； 有效容积* m3：97； 热风温度范围* ℃：45～160； 热风机数量 个：3； 热风机送风型式（正压/负压）：负压； 1 号热风机型号名称：4-72-8C型离心式通风机； 1 号热风机电机功率 kW：37； 2 号热风机型号名称 ：4-72-8C型离心式通风机； 2 号热风机电机功率 kW：37； 3 号热风机型号名称 ：4-72-8C型离心式通风机； 3 号热风机电机功率 kW：22； 冷却风机数量 个：1； 冷却风机型号名称：4-72-6.8A型离心式通风机； 冷却风机电机功率 kW：11; 烘干机电机总功率* kW：116； 热源型式（燃煤/燃油/燃气/耗电）*：燃油/燃气； 提供热源的设备型号名称*：RG240型/RS190型燃烧器； 热源热功率（输出热量）* kcal/h：19000； | T202200420497 | 2027-09-01 | 116 | 购机补贴(通用类) | 河南省 | 评阅通过
1556 | 粮油糖初加工机械 | 粮食初加工机械 | 谷物（粮食）干燥机 | 处理量100t/d及以上连续式谷物烘干机 | 河南躬耕机械有限公司 | 连续式谷物烘干机 | 5HL-300 | 处理量:300t;连续式:是 | 结构型式：连续式； 干燥方式 ：直接加热； 干燥工艺 ：混流、逆流； 烘干机机体外形尺寸(长×宽×高) mm：4200×3000×22030； 处理量* t/d：300； 降水幅度* %：稻谷≥3%、小麦≥3.5%、玉米≥5%； 干燥段数量 个：9； 缓苏段数量 个：2； 干燥段总高度 mm：11400； 缓苏段总高度 mm：2520； 冷却段高度 mm：2520； 有效容积* m3：143； 热风温度范围* ℃：45～160； 热风机数量 个：3； 热风机送风型式（正压/负压）：负压； 1 号热风机型号名称 ：4-72-10C型离心式通风机； 1 号热风机电机功率 kW：45； 2 号热风机型号名称 ：4-72-8C型离心式通风机； 2 号热风机电机功率 kW：37； 3 号热风机型号名称：4-72-8C型离心式通风机； 3 号热风机电机功率 kW：22； 冷却风机数量 个：1； 冷却风机型号名称：4-72-8C型离心式通风机； 冷却风机电机功率 kW：22； 烘干机电机总功率* kW：140； 热源型式（燃煤/燃油/燃气/耗电）*：燃油/燃气； 提供热源的设备型号名称*：RG360型/RS310型燃烧器； 热源热功率（输出热量）*kcal/h：31000； | T202200420496 | 2027-09-01 | 140 | 购机补贴(通用类) | 河南省 | 评阅通过
1557 | 粮油糖初加工机械 | 粮食初加工机械 | 谷物（粮食）干燥机 | 处理量100t/d及以上连续式谷物烘干机 | 河南润安机械有限公司 | 连续式谷物干燥机 | 5HL-120A | 处理量:120t;连续式:是 | 结构型式：连续式； 干燥方式 ：直接加热； 烘干机机体外形尺寸(长×宽×高) mm ：3100×2900×16100； 处理量 t/d：120； 干燥段数量 个：1； 缓苏段数量 个：1； 干燥段总高度 mm：7340； 缓苏段总高度 mm：440； 冷却段高度 mm：920； 有效容积 m3：75； 热风机数量：1； 热风机送风型式：负压； 1号热风机型号名称：4-72№.10C型离心式通风机； 1号热风机电机功率 kW：37； 冷却风机数量 个：1； 冷却风机型号名称：4-72№.4A型离心式通风机； 冷却风机电机功率 kW：5.5； 烘干机电机总功率 kW：50.75； 热源型式：燃气； 提供热源的设备型号名称：5L-10型燃气热风炉； 热源热功率（输出热量） kJ/h（kcal/h）：130万kcal/h； | T202200420246 | 2027-07-05 | 50.75 | 购机补贴(通用类) | 河南省 | 评阅通过
1558 | 粮油糖初加工机械 | 粮食初加工机械 | 谷物（粮食）干燥机 | 处理量100t/d及以上连续式谷物烘干机 | 河南润安机械有限公司 | 连续式谷物干燥机 | 5HL-200A | 处理量:200t;连续式:是 | 结构型式：连续式； 干燥方式：直接加热； 干燥工艺：混流； 烘干机机体外形尺寸(长×宽×高)mm：3100×2900×19280； 处理量 t/d：200； 干燥段数量 个：3； 缓苏段数量 个：3； 干燥段总高度 mm：8000； 缓苏段总高度 mm：3200； 冷却段高度 mm：2100； 有效容积 m3：95； 热风机数量：2； 热风机送风型式：负压； 1号热风机型号名称：4-72№.10C型离心式通风机； 1号热风机电机功率 kW：37； 2号热风机型号名称：4-72№.10C型离心式通风机； 2号热风机电机功率 kW：30； 冷却风机数量 个：1； 冷却风机型号名称：4-72№.6C型离心式通风机； 冷却风机电机功率 kW：11； 烘干机电机总功率 kW：86.25； 热源型式：燃气； 提供热源的设备型号名称：5L-10型燃气热风炉； 热源热功率（输出热量） kJ/h（kcal/h）：2800000； | T202200420247 | 2027-07-05 | 86.25 | 购机补贴(通用类) | 河南省 | 评阅通过
1559 | 粮油糖初加工机械 | 粮食初加工机械 | 谷物（粮食）干燥机 | 处理量100t/d及以上连续式谷物烘干机 | 河南拓鼎现代农业机械有限公司 | 连续式谷物烘干机 | 5HL-120B | 处理量:120t;连续式:是 | 结构型式：连续式； 干燥方式：直接加热； 干燥工艺：混流、逆流； 烘干机机体外形尺寸(长×宽×高) mm：2400×2400×14640； 处理量* t/d：120； 干燥段数量 个：5； 缓苏段数量 个：1； 干燥段总高度 mm：6400； 缓苏段总高度 mm：1280； 冷却段高度 mm：1280； 有效容积* m3：60； 热风温度范围* ℃：45～160； 热风机数量 个：1； 热风机送风型式（正压/负压）：负压； 1 号热风机型号名称：4-72-8C型离心式通风机； 1 号热风机电机功率 kW：37； 冷却风机数量 个：1； 冷却风机型号名称：TMC-6A型离心式通风机； 冷却风机电机功率 kW：4； 烘干机电机总功率* kW：46.5； 热源型式（燃煤/燃油/燃气/耗电）* ：燃气/燃油； 提供热源的设备型号名称*：RS130型燃烧器； 热源热功率（输出热量）*kcal/h：13000； | T202200420245 | 2027-07-05 | 46.5 | 购机补贴(通用类) | 河南省 | 评阅通过
1560 | 粮油糖初加工机械 | 粮食初加工机械 | 谷物（粮食）干燥机 | 处理量100t/d及以上连续式谷物烘干机 | 衡水宝鼎化工设备有限公司 | 连续式粮食烘干机 | 5HSH-100 | 处理量:100t;连续式:是 | 结构尺寸(长*宽*高mm)2762*2560*15600整机质量:10879kg配套动力:63kw烘干机型号:5HSH-100结构型式:连续式处理量:100t/d降水幅度:15%/h装机容积:54.72m3热风炉型号:2T/h热风炉热功率:5024MJ/h燃料消耗量:210kg/h输出热风最高温度:129℃热风机型号:Y4-73-6C*2冷风机型号:4-72-6C | T20200606328 | 2026-03-01 |  | 购机补贴(通用类) | 河北省 | 评阅通过
1561 | 粮油糖初加工机械 | 粮食初加工机械 | 谷物（粮食）干燥机 | 处理量100t/d及以上连续式谷物烘干机 | 衡水宝鼎化工设备有限公司 | 连续式粮食烘干机 | 5HSH-200 | 处理量:200t;连续式:是 | 结构尺寸(长*宽*高mm):3660*3160*17500整机质量:14900kg配套动力:108kw烘干机型号:5HSH-200结构型式:连续式处理量:200t/d降水幅度:15%/h装机容积:107.86m3热风炉型号:4T/h热风炉热功率:10000MJ/h燃料消耗量:349.1kg/h输出热风最高温度:160℃热风机型号:Y4-73-10C热风机型号:Y4-73-9C冷风机型号:4-72-8C | T20200606329 | 2026-03-01 |  | 购机补贴(通用类) | 河北省 | 评阅通过
1562 | 粮油糖初加工机械 | 粮食初加工机械 | 谷物（粮食）干燥机 | 处理量100t/d及以上连续式谷物烘干机 | 滑县宏鑫机械有限公司 | 连续式谷物干燥机 | 5HL-120 | 处理量:120t;连续式:是 | 结构型式：连续式； 干燥方式 ：直接加热； 干燥工艺：混流、逆流； 烘干机机体外形尺寸(长×宽×高) mm：2300×2300×15700； 处理量* t/d：120； 干燥段数量 个：5； 缓苏段数量 个：2； 干燥段总高度 mm：7890； 缓苏段总高度 mm：2540； 冷却段高度 mm：1270； 有效容积* m3：58； 热风温度范围* ℃：50～160； 热风机数量 个：1； 热风机送风型式（正压/负压）：负压； 1 号热风机型号名称 ：4-72-8C型离心式通风机； 1 号热风机电机功率 kW：37； 冷却风机数量 个：1； 冷却风机型号名称：4-72-6A型离心式通风机； 冷却风机电机功率 kW：4； 烘干机电机总功率* kW：46.5； 热源型式（燃煤/燃油/燃气/耗电）*：燃气/燃油； 提供热源的设备型号名称*：RS130型燃烧器； 热源热功率（输出热量）* kcal/h：13000； | T202200420248 | 2027-07-05 | 46.5 | 购机补贴(通用类) | 河南省 | 评阅通过
1563 | 粮油糖初加工机械 | 粮食初加工机械 | 谷物（粮食）干燥机 | 处理量100t/d及以上连续式谷物烘干机 | 滑县中驰机械设备有限公司 | 连续式谷物干燥机 | 5HL-100 | 处理量:100t;连续式:是 | 1、 型号名称：5HL-100型连续式粮食干燥机， 2、 结构型式：连续式， 3、 干燥方式：直接加热， 4、 干燥工艺：横流、逆流 5、 烘干机机体外形尺寸（长*宽*高）：2400mm×2400mm×14400mm, 6、 处理量：100t/d， 7、 降水幅度：稻谷≥3%、小麦≥3.5%、玉米≥5%， 8、 批处理量：/， 9、 降水速度：/， 10、 干燥段数量：5个， 11、 缓苏段数量：2个， 12、 干燥段总高度：6350mm， 13、 缓苏段总高度：2540mm， 14、 冷却段高度：1270mm， 15、 有效容积：60.4m³， 16、 热风温度范围：50~160°C， 17、 热风机数量：1个， 18、 热风机送风型式：负压， 19、 1号热风机型号名称：4-72-8C型离心风机 ， 20、 1号热风机电机功率：37KW， 21、 2号热风机型号名称：/， 22、 2号热风机电机功率：/， 23、 3号热风机型号名称：/， 24、 3号热风机电机功率：/, 25、 冷却风机数量：1个， 26、 冷却风机型号名称：4-72-6A型离心风机 ， 27、 冷却风机电机功率：4KW， 28、 烘干机电机总功率：46.5kW， 29、 热源形式（燃煤/燃油/燃气/耗电）：燃气/燃油， 30、 提供热源的设备型号名称：OLT70T型燃烧器 ， 31、 热源热功率（输出热量）：≥1.2×107（2.9×106） , 32、 提升设备生产率：/. | T202200420250 | 2027-07-05 |  | 购机补贴(通用类) | 河南省 | 评阅通过
1564 | 粮油糖初加工机械 | 粮食初加工机械 | 谷物（粮食）干燥机 | 处理量100t/d及以上连续式谷物烘干机 | 滑县中驰机械设备有限公司 | 连续式谷物干燥机 | 5HL-200 | 处理量:200t;连续式:是 | 1、 型号名称：5HL-200型连续式谷物干燥机， 2、 结构型式：连续式， 3、 干燥方式：直接加热， 4、 干燥工艺：横流、逆流 5、 烘干机机体外形尺寸（长*宽*高）：2900mm×2900mm×18200mm, 6、 处理量：200t/d， 7、 降水幅度：稻谷≥3%、小麦≥3.5%、玉米≥5%， 8、 批处理量：/， 9、 降水速度：/， 10、 干燥段数量：6个， 11、 缓苏段数量：3个， 12、 干燥段总高度：7620mm， 13、 缓苏段总高度：3810mm， 14、 冷却段高度：2540mm， 15、 有效容积：119m³， 16、 热风温度范围：50~160°C， 17、 热风机数量：2个， 18、 热风机送风型式：负压， 19、 1号热风机型号名称：4-72-8C型离心风机 ， 20、 1号热风机电机功率：37KW， 21、 2号热风机型号名称：4-72-8C型离心风机， 22、 2号热风机电机功率：37KW， 23、 3号热风机型号名称：/， 24、 3号热风机电机功率：/, 25、 冷却风机数量：1个， 26、 冷却风机型号名称：4-73-8C型离心风机， 27、 冷却风机电机功率：15KW， 28、 烘干机电机总功率：96.7kW， 29、 热源形式（燃煤/燃油/燃气/耗电）：燃气/燃油， 30、 提供热源的设备型号名称：RS250型燃烧器， 31、 热源热功率（输出热量）：≥1.0×107（2.4×106）, 32、 提升设备生产率：/. | T202200420251 | 2027-07-05 | 96.7 | 购机补贴(通用类) | 河南省 | 评阅通过
1565 | 粮油糖初加工机械 | 粮食初加工机械 | 谷物（粮食）干燥机 | 处理量100t/d及以上连续式谷物烘干机 | 滑县中驰机械设备有限公司 | 连续式谷物干燥机 | 5HL-300 | 处理量:300t;连续式:是 | 1、 型号名称：5HL-300型连续式谷物干燥机， 2、 结构型式：连续式， 3、 干燥方式：直接加热， 4、 干燥工艺：横流、逆流 5、 烘干机机体外形尺寸（长*宽*高）：2900mm×2900mm×25500mm, 6、 处理量：300t/d， 7、 降水幅度：稻谷≥3%、小麦≥3.5%、玉米≥5%， 8、 批处理量：/， 9、 降水速度：/， 10、 干燥段数量：10个， 11、 缓苏段数量：3个， 12、 干燥段总高度：12700mm， 13、 缓苏段总高度：3810mm， 14、 冷却段高度：2540mm， 15、 有效容积：160m³， 16、 热风温度范围：50~160°C， 17、 热风机数量：3个， 18、 热风机送风型式：负压， 19、 1号热风机型号名称：4-73-9D型离心风机 ， 20、 1号热风机电机功率：37KW， 21、 2号热风机型号名称：4-73-9D型离心风机， 22、 2号热风机电机功率：30KW， 23、 3号热风机型号名称：4-73-9D型离心风机， 24、 3号热风机电机功率：30KW, 25、 冷却风机数量：1个， 26、 冷却风机型号名称：4-73-8C型离心风机， 27、 冷却风机电机功率：18.5KW， 28、 烘干机电机总功率：126kW， 29、 热源形式（燃煤/燃油/燃气/耗电）：燃气/燃油， 30、 提供热源的设备型号名称：RS250型燃烧器， 31、 热源热功率（输出热量）：≥1.2×107（2.9×106）≥6.3×107（1.5×107）， 32、 提升设备生产率：/. | T202200420252 | 2027-07-05 |  | 购机补贴(通用类) | 河南省 | 评阅通过
1566 | 粮油糖初加工机械 | 粮食初加工机械 | 谷物（粮食）干燥机 | 处理量100t/d及以上连续式谷物烘干机 | 开原金鑫烘干设备有限公司 | 粮食烘干机 | 5HS500 | 处理量:500t;连续式:是 | 结构形式：连续式 干燥形式：间接加热 烘干机结构尺寸尺寸(长×宽×高)mm：4000×4000×26920 日处理量：≥600（5%≤降水幅度＜10%） ≥500（10%≤降水幅度≤15%） 烘干机净容积:235m³ 电机总功率:306.6kW 干燥段数量：7 缓苏段数量：6 冷却段高度：3600 干燥段总高度：5800 缓苏段总高度：11780 热风机数量：3 1号热风机型号：Y4-73№11.3D离心式风机，电机功率：75 KW 2号热风机型号：Y4-73№11D离心式风机，电机功率：55 KW 3号热风机型号：Y4-73№11D离心式风机，电机功率：55 KW 冷却风机数量：1 冷却风机型号名称：4-72№10C离心式风机，电机功率：37 KW 热风炉:RFL-10t链带式链条炉排 热风温度：120-140℃ 燃料：煤、生物质颗粒。 | T202200210152 | 2027-07-05 | 306.6 | 购机补贴(通用类) | 辽宁省 | 评阅通过
1567 | 粮油糖初加工机械 | 粮食初加工机械 | 谷物（粮食）干燥机 | 处理量100t/d及以上连续式谷物烘干机 | 开原凯尔烘干设备有限公司 | 粮食干燥机 | 5HSH-150 | 处理量:150t;连续式:是 | 结构型式:连续式(间接加热) 处理量:150t/d; 电机总功率:73.8KW 1号热风机型号:Y4-73№9D 2号热风机型号:Y4-73№9D 冷却风机型号:4-72-№6C 燃烧机型式:热风炉 燃烧机点火方外型尺寸(长×宽×高)mm:2600×2000×17800 式:人工 燃料:煤 | T20202121010 | 2025-06-22 | 73.8 | 购机补贴(通用类) | 辽宁省 | 评阅通过
1568 | 粮油糖初加工机械 | 粮食初加工机械 | 谷物（粮食）干燥机 | 处理量100t/d及以上连续式谷物烘干机 | 开原市天诚干燥设备有限公司 | 粮食烘干机 | 5HSHN-200 | 处理量:200t;连续式:是 | 处理量：200t/d,连续式 干燥能力（t.%/h）：164.7 配套动力（kw）：108.5 | T20190606102 | 2024-12-31 | 108.5 | 购机补贴(通用类) | 辽宁省 | 评阅通过
1569 | 粮油糖初加工机械 | 粮食初加工机械 | 谷物（粮食）干燥机 | 处理量100t/d及以上连续式谷物烘干机 | 开原市天诚干燥设备有限公司 | 粮食烘干机 | SFH-300 | 处理量:300t;连续式:是 | 处理量：300t/d,连续式 干燥能力（t.%/h）：241.7； 配套动力（kw）：172.5。 | 黑垦鉴2019026（续） | 2023-12-31 | 172.5 | 购机补贴(通用类) | 辽宁省 | 评阅通过
1570 | 粮油糖初加工机械 | 粮食初加工机械 | 谷物（粮食）干燥机 | 处理量100t/d及以上连续式谷物烘干机 | 开原市天诚干燥设备有限公司 | 粮食烘干机 | SFH-500 | 处理量:500t;连续式:是 | 处理量：500t/d,连续式 干燥能力（t.%/h）：327.9 配套动力（kw）：272.9 | 黑垦鉴2019027（续） | 2023-12-31 | 272.9 | 购机补贴(通用类) | 辽宁省 | 评阅通过
1571 | 粮油糖初加工机械 | 粮食初加工机械 | 谷物（粮食）干燥机 | 处理量100t/d及以上连续式谷物烘干机 | 山东来阳农机有限公司 | 连续式谷物干燥机 | 5HL-100 | 处理量:100t;连续式:是 | 结构型式（连续式/批式循环/循环式） ：连续式； 干燥方式（直接加热/间接加热）：直接加热； 干燥工艺（顺流/横流/混流/逆流） ：顺流、逆流； 烘干机机体外形尺寸(长×宽×高)mm：2380×2380×13630； 处理量*t/d：≥100；降水幅度，%*：5~15； 干燥段数量个：4； 缓苏段数量个：3； 干燥段总高度mm：5080； 缓苏段总高度 mm：3810； 冷却段高度mm：1270； 有效容积*m3：50；热风温度范围*℃：50~160；热风机数量个：1；热风机送风型式（正压/负压） ：正压；1 号热风机型号名称:Y4-73型离心通风机;1 号热风机电机功率kW:30;冷却风机数量：1；冷却风机型号名称:4-72-6A型离心通风机;冷却风机电机功率kW:4;烘干机电机总功率* kW：39.5； 热源型式（燃煤/燃油/燃气/耗电）*：燃油 ;提供热源的设备型号名称*： AR-100型燃烧器;热源热功率（输出热量)*kJ/h（kcal/h):1000000 | T202200610304 | 2027-07-05 | 39.5 | 购机补贴(通用类) | 山东省 | 评阅通过
1572 | 粮油糖初加工机械 | 粮食初加工机械 | 谷物（粮食）干燥机 | 3-5t平床式谷物烘干机 | 广西平乐杨帆农业科技有限公司 | 平床式谷物烘干机 | 5HS-3 | 装载量:3t;平床式:是 | 外形尺寸：4800*2600*2450，处理量≥3吨，电机总功率：4.87KW. | T202245450071 | 2027-09-29 |  | 购机补贴(通用类) | 广西壮族自治区 | 评阅通过
1573 | 粮油糖初加工机械 | 粮食初加工机械 | 谷物（粮食）干燥机 | 5t及以上平床式谷物烘干机 | 广西平乐杨帆农业科技有限公司 | 平床式谷物烘干机 | 5HS-5 | 装载量:5t;平床式:是 | 外形尺寸：6450*2650*2500，处理量：≥5吨，电机总功率：6.97KW. | T202245450070 | 2027-09-29 |  | 购机补贴(通用类) | 广西壮族自治区 | 评阅通过
1574 | 粮油糖初加工机械 | 粮食初加工机械 | 碾米机 | 2.2kW及以上碾米机 | 贵州达榕盛农机制造有限公司 | 碾米机 | 6NF-4 | 配套功率:2.2kW;含电机、碾米装置:是 | 结构型式：分离式；碾米机配套功率：2.2kw；碾米辊型式：钢辊式；碾米辊数量：1个；碾米辊尺寸（大端直径×长度）：Φ40.0×240mm；外形尺寸(长×宽×高)：590×400×1110mm；碾米机主轴转速：1750r/min；上料方式：人工。 | T202252010027 | 2027-05-29 | 2.2 | 购机补贴(非通用类) | 贵州省 | 评阅通过
1575 | 粮油糖初加工机械 | 粮食初加工机械 | 碾米机 | 2.2kW及以上砻碾组合米机 | 常州市宏佳粮食机械有限公司 | 砻碾组合米机 | NZJ15/15Ⅲ | 配套功率:22.75kW;具有砻碾功能:是 | 结构形式：砻碾组合米机；配套总功率：22.75KW；碾米机配套功率：15KW；碾米辊型式：砂辊；碾米辊数量：1个；碾米辊尺寸（大端直径*长度）：Φ150mm*400mm；胶辊数量：2个；胶辊尺寸（直径*长度）：Φ225mm*150mm；主机外形尺寸（长*宽*高）：1480mm*2550mm*2930mm；碾米机主轴转速（r/min）：1390；上料方式：自动上料；清选型式：振动筛选；砻谷型式：胶辊脱壳；谷糙分离型式：重力筛谷糙分离；米糠粉碎型式：锤片粉碎（选配）；抛光装置：有。 | T202232320087 | 2027-06-28 | 22.75 | 购机补贴(非通用类) | 江苏省 | 评阅通过
1576 | 粮油糖初加工机械 | 粮食初加工机械 | 粮食色选机 | 总执行单元数60—300个大米色选机 | 安徽中科光电色选机械有限公司 | 大米色选机 | 6SXM-128 | 总执行单元数:128个 | 6SXM-128型大米色选机详细配置参数：总执行单元数(个):128（64×2），单块板执行单元数64个，传感器型式：彩色线阵CCD，外形尺寸（mm）:1403×1610×1887,结构型式：溜板，整机重量（kg）:800；色选机工作所需的额定功率（kw）:2.2。 | T202234340032 | 2027-07-26 | 2.2 | 购机补贴(非通用类) | 安徽省 | 评阅通过
1577 | 粮油糖初加工机械 | 粮食初加工机械 | 粮食色选机 | 总执行单元数60—300个大米色选机 | 安徽中科光电色选机械有限公司 | 大米色选机 | 6SXM-192 | 总执行单元数:192个 | 6SXM-192型大米色选机详细配置参数：总执行单元数(个):192（64×3），单块板执行单元数64个，传感器型式：彩色线阵CCD，外形尺寸（mm）:1718×1610×1887,结构型式：溜板，整机重量（kg）:960；色选机工作所需的额定功率（kw）:2.4。 | T202234340032 | 2027-07-26 | 2.4 | 购机补贴(非通用类) | 安徽省 | 评阅通过
1578 | 粮油糖初加工机械 | 粮食初加工机械 | 粮食色选机 | 总执行单元数60—300个大米色选机 | 安徽中科光电色选机械有限公司 | 大米色选机 | 6SXM-256 | 总执行单元数:256个 | 6SXM-256型大米色选机详细配置参数：总执行单元数(个):256（64×4），单块板执行单元数64个，传感器型式：彩色线阵CCD，外形尺寸（mm）:2033×1610×1887,结构型式：溜板，整机重量（kg）:1120；色选机工作所需的额定功率（kw）:2.9。 | T202234340032 | 2027-07-26 | 2.9 | 购机补贴(非通用类) | 安徽省 | 评阅通过
1579 | 粮油糖初加工机械 | 粮食初加工机械 | 粮食色选机 | 总执行单元数60—300个大米色选机 | 安徽中科光电色选机械有限公司 | 大米色选机 | 6SXM-80 | 总执行单元数:80个 | 6SXM-80型大米色选机详细配置参数：总执行单元数(个):80（80×1），单块板执行单元数80个，传感器型式：彩色线阵CCD，外形尺寸（mm）:873×1660×1530,结构型式：溜板，整机重量（kg）:280；色选机工作所需的额定功率（kw）:0.8。 | T202234340035 | 2027-07-26 | 0.8 | 购机补贴(非通用类) | 安徽省 | 评阅通过
1580 | 粮油糖初加工机械 | 粮食初加工机械 | 粮食色选机 | 总执行单元数60—300个大米色选机 | 合肥美亚光电技术股份有限公司 | 大米色选机 | MSXC-120M | 总执行单元数:120个 | 执行单元数：120个 传感器型式：彩色CCD传感器 | T202234340047 | 2027-07-26 | 0.8 | 购机补贴(非通用类) | 安徽省 | 评阅通过
1581 | 粮油糖初加工机械 | 粮食初加工机械 | 粮食色选机 | 总执行单元数60—300个大米色选机 | 合肥美亚光电技术股份有限公司 | 大米色选机 | MSXC-240RD2 | 总执行单元数:240个 | 执行单元数：240个 传感器型式：彩色CCD传感器 | T202234340046 | 2027-07-26 | 2 | 购机补贴(非通用类) | 安徽省 | 评阅通过
1582 | 粮油糖初加工机械 | 粮食初加工机械 | 粮食色选机 | 总执行单元数60—300个大米色选机 | 合肥纳格光电科技有限公司 | 大米色选机 | 6SXM-128 | 总执行单元数:128个 | 产品型号6SXM-128外形尺寸(长×宽×高)1414×1536×1726执行单元数128个单块板的执行单元数64个传感器型式彩色线阵CCD额定功率1.5KW | 2019TJ300 | 2023-12-31 |  | 购机补贴(非通用类) | 安徽省 | 评阅通过
1583 | 粮油糖初加工机械 | 粮食初加工机械 | 粮食色选机 | 总执行单元数60—300个大米色选机 | 合肥纳格光电科技有限公司 | 大米色选机 | 6SXM-192 | 总执行单元数:192个 | 产品型号6SXM-192外形尺寸(长×宽×高)1724×1536×1690执行单元数192个单块板的执行单元数64个传感器型式彩色线阵CCD额定功率2.0KW | 2019TJ300 | 2023-12-31 |  | 购机补贴(非通用类) | 安徽省 | 评阅通过
1584 | 粮油糖初加工机械 | 粮食初加工机械 | 粮食色选机 | 总执行单元数60—300个大米色选机 | 合肥纳格光电科技有限公司 | 大米色选机 | 6SXM-256 | 总执行单元数:256个 | 产品型号6SXM-256外形尺寸(长×宽×高)2085mm×1536mm×1690mm执行单元数256个单块板的执行单元数64个传感器型式彩色线阵CCD额定功率2.5KW | 2019TJ300 | 2023-12-31 | 2.5 | 购机补贴(非通用类) | 安徽省 | 评阅通过
1585 | 粮油糖初加工机械 | 粮食初加工机械 | 粮食色选机 | 总执行单元数60—300个大米色选机 | 合肥纳格光电科技有限公司 | 大米色选机 | 6SXM-64 | 总执行单元数:64个 | 产品型号6SXM-64外形尺寸(长×宽×高)910×1476×1629执行单元数64个单块板的执行单元数64个传感器型式彩色线阵CCD额定功率1KW | 2019TJ300 | 2023-12-31 |  | 购机补贴(非通用类) | 安徽省 | 评阅通过
1586 | 粮油糖初加工机械 | 粮食初加工机械 | 粮食色选机 | 总执行单元数60—300个大米色选机 | 合肥纳格光电科技有限公司 | 杂粮色选机 | 6SXZ-64 | 总执行单元数:64个 | 产品型号6SXZ-64外形尺寸(长×宽×高)910×1476×1629执行单元数64个单块板的执行单元数64个传感器型式彩色线阵CCD额定功率1KW | 2019TJ298 | 2023-12-31 |  | 购机补贴(非通用类) | 安徽省 | 评阅通过
1587 | 粮油糖初加工机械 | 粮食初加工机械 | 粮食色选机 | 总执行单元数60—300个大米色选机 | 合肥平豪光电科技有限公司 | 大米色选机 | 6SXM-128 | 总执行单元数:128个 | 6SXM-128型大米色选机：结构型式：溜板，外形尺寸：1338*1507*1772mm,总执行单元数：128，单块板的执行单元数：64，传感器型式：彩色线阵CCD,额定功率：1.2kw。 | T202234340003 | 2027-06-16 | 1.2 | 购机补贴(非通用类) | 安徽省 | 评阅通过
1588 | 粮油糖初加工机械 | 粮食初加工机械 | 粮食色选机 | 总执行单元数300个及以上大米色选机 | 安徽中科光电色选机械有限公司 | 大米色选机 | 6SXM-320 | 总执行单元数:320个 | 6SXM-320型大米色选机详细配置参数：总执行单元数(个):320（64×5），单块板执行单元数64个，传感器型式：彩色线阵CCD，外形尺寸（mm）:2348×1610×1887,结构型式：溜板，整机重量（kg）:1280；色选机工作所需的额定功率（kw）:3.7。 | T202234340033 | 2027-07-26 | 3.7 | 购机补贴(非通用类) | 安徽省 | 评阅通过
1589 | 粮油糖初加工机械 | 粮食初加工机械 | 粮食色选机 | 总执行单元数300个及以上大米色选机 | 安徽中科光电色选机械有限公司 | 大米色选机 | 6SXM-384 | 总执行单元数:384个 | 6SXM-384型大米色选机详细配置参数：总执行单元数(个):384（64×6），单块板执行单元数64个，传感器型式：彩色线阵CCD，外形尺寸（mm）:2663×1610×1887,结构型式：溜板，整机重量（kg）:1440；色选机工作所需的额定功率（kw）:4.4。 | T202234340033 | 2027-07-26 | 4.4 | 购机补贴(非通用类) | 安徽省 | 评阅通过
1590 | 粮油糖初加工机械 | 粮食初加工机械 | 粮食色选机 | 总执行单元数300个及以上大米色选机 | 安徽中科光电色选机械有限公司 | 大米色选机 | 6SXM-448 | 总执行单元数:448个 | 6SXM-448型大米色选机详细配置参数：总执行单元数(个):448（64×7），单块板执行单元数64个，传感器型式：彩色线阵CCD，外形尺寸（mm）:2978×1610×1887,结构型式：溜板，整机重量（kg）:1575；色选机工作所需的额定功率（kw）:5.2。 | T202234340033 | 2027-07-26 | 5.2 | 购机补贴(非通用类) | 安徽省 | 评阅通过
1591 | 粮油糖初加工机械 | 粮食初加工机械 | 粮食色选机 | 总执行单元数300个及以上大米色选机 | 安徽中科光电色选机械有限公司 | 大米色选机 | 6SXM-512 | 总执行单元数:512个 | 6SXM-512型大米色选机详细配置参数：总执行单元数(个):512（64×8），单块板执行单元数64个，传感器型式：彩色线阵CCD，外形尺寸（mm）:3293×1610×1887,结构型式：溜板，整机重量（kg）:1800；色选机工作所需的额定功率（kw）:5.9。 | T202234340033 | 2027-07-26 | 5.9 | 购机补贴(非通用类) | 安徽省 | 评阅通过
1592 | 粮油糖初加工机械 | 粮食初加工机械 | 粮食色选机 | 总执行单元数300个及以上大米色选机 | 安徽中科光电色选机械有限公司 | 大米色选机 | 6SXM-640 | 总执行单元数:640个 | 6SXM-640型大米色选机详细配置参数：总执行单元数(个):640（64×10），单块板执行单元数64个，传感器型式：彩色线阵CCD，外形尺寸（mm）:3933×1610×1887,结构型式：溜板，整机重量（kg）:2150；色选机工作所需的额定功率（kw）:7.3。 | T202234340034 | 2027-07-26 | 7.3 | 购机补贴(非通用类) | 安徽省 | 评阅通过
1593 | 粮油糖初加工机械 | 粮食初加工机械 | 粮食色选机 | 总执行单元数300个及以上大米色选机 | 合肥纳格光电科技有限公司 | 大米色选机 | 6SXM-320 | 总执行单元数:320个 | 产品型号6SXM-320外形尺寸(长×宽×高)2400×1536×1690执行单元数320个单块板的执行单元数64个传感器型式彩色线阵CCD额定功率3KW | 2019TJ301 | 2023-12-31 |  | 购机补贴(非通用类) | 安徽省 | 评阅通过
1594 | 粮油糖初加工机械 | 粮食初加工机械 | 粮食色选机 | 总执行单元数300个及以上大米色选机 | 合肥纳格光电科技有限公司 | 大米色选机 | 6SXM-384 | 总执行单元数:384个 | 产品型号6SXM-384外形尺寸(长×宽×高)2715×1536×1690执行单元数384个单块板的执行单元数64个传感器型式彩色线阵CCD额定功率3.5KW | 2019TJ301 | 2023-12-31 |  | 购机补贴(非通用类) | 安徽省 | 评阅通过
1595 | 粮油糖初加工机械 | 粮食初加工机械 | 粮食色选机 | 总执行单元数300个及以上大米色选机 | 合肥纳格光电科技有限公司 | 大米色选机 | 6SXM-448 | 总执行单元数:/个 | 产品型号6SXM-488外形尺寸(长×宽×高)3060×1536×1690执行单元数488个单块板的执行单元数64个传感器型式彩色线阵CCD额定功率4KW | 2019TJ301 | 2023-12-31 |  | 购机补贴(非通用类) | 安徽省 | 评阅通过
1596 | 粮油糖初加工机械 | 粮食初加工机械 | 粮食色选机 | 总执行单元数300个及以上大米色选机 | 合肥纳格光电科技有限公司 | 大米色选机 | 6SXM-512 | 总执行单元数:512个 | 产品型号6SXM-512外形尺寸(长×宽×高)3367×1536×1690执行单元数512个单块板的执行单元数64个传感器型式彩色线阵CCD额定功率4.5KW | 2019TJ301 | 2023-12-31 | 4.5 | 购机补贴(非通用类) | 安徽省 | 评阅通过
1597 | 粮油糖初加工机械 | 粮食初加工机械 | 粮食色选机 | 总执行单元数300个及以上大米色选机 | 合肥泰禾智能科技集团股份有限公司 | 大米色选机 | 6SXM-819V | 总执行单元数:819个 | 外形尺寸(长×宽×高):5125×1450×1980(mm）；总执行单元数：819个；单块板的执行单元数：63个；额定功率(电器)：7.82kw；气源压力：0.5～0.8MPa；传感器型式：彩色线阵CCD | T202234340092 | 2027-09-26 | 7.82 | 购机补贴(非通用类) | 安徽省 | 评阅通过
1598 | 粮油糖初加工机械 | 粮食初加工机械 | 粮食色选机 | 总执行单元数60—300个杂粮色选机 | 安徽中科光电色选机械有限公司 | 杂粮色选机 | 6SXZ-128B | 总执行单元数:128个 | 6SXZ-128B型杂粮色选机详细配置参数：总执行单元数(个):128（64×2），单块板执行单元数64个，传感器型式：彩色线阵CCD，外形尺寸（mm）:1188×1660×1530, 结构型式：溜板,层数：单层，整机重量（kg）:886 ；色选机工作所需的额定功率（kw）:1.7（电器）。 | T202234340031 | 2027-07-26 | 1.7 | 购机补贴(非通用类) | 安徽省 | 评阅通过
1599 | 粮油糖初加工机械 | 粮食初加工机械 | 粮食色选机 | 总执行单元数60—300个杂粮色选机 | 安徽中科光电色选机械有限公司 | 杂粮色选机 | 6SXZ-128G | 总执行单元数:128个 | 6SXZ-128G型杂粮色选机详细配置参数：总执行单元数(个):128（64×2），单块板执行单元数64个，传感器型式：彩色线阵CCD，外形尺寸（mm）:1403×1610×1887, 结构型式：溜板，层数：单层，整机重量（kg）:886 ；色选机工作所需的额定功率（kw）:1.5（电器）。 | T202234340030 | 2027-07-26 | 1.5 | 购机补贴(非通用类) | 安徽省 | 评阅通过
1600 | 粮油糖初加工机械 | 粮食初加工机械 | 粮食色选机 | 总执行单元数60—300个杂粮色选机 | 安徽中科光电色选机械有限公司 | 杂粮色选机 | 6SXZ-128H | 总执行单元数:128个 | 6SXZ-128H型杂粮色选机详细配置参数：总执行单元数(个):128（64×2），单块板执行单元数64个，传感器型式：彩色线阵CCD，外形尺寸（mm）:3496×1380×1564，结构型式：履带式，层数：单层，整机重量（kg）:980；色选机工作所需的额定功率（kw）:3.25（电器：2.15，电机：1.1）。 | T202234340029 | 2027-07-26 | 3.25 | 购机补贴(非通用类) | 安徽省 | 评阅通过
1601 | 粮油糖初加工机械 | 粮食初加工机械 | 粮食色选机 | 总执行单元数60—300个杂粮色选机 | 安徽中科光电色选机械有限公司 | 杂粮色选机 | 6SXZ-192G | 总执行单元数:192个 | 6SXZ-192G型杂粮色选机详细配置参数：总执行单元数(个):192（64×3），单块板执行单元数64个，传感器型式：彩色线阵CCD，外形尺寸（mm）:1718×1610×1887, 结构型式：溜板，层数：单层，整机重量（kg）:1024 ；色选机工作所需的额定功率（kw）:2.2（电器）。 | T202234340030 | 2027-07-26 | 2.2 | 购机补贴(非通用类) | 安徽省 | 评阅通过
1602 | 粮油糖初加工机械 | 粮食初加工机械 | 粮食色选机 | 总执行单元数60—300个杂粮色选机 | 安徽中科光电色选机械有限公司 | 杂粮色选机 | 6SXZ-256DH | 总执行单元数:256个 | 6SXZ-256DH型杂粮色选机详细配置参数：总执行单元数(个):256（64×2×2），单块板执行单元数64个，传感器型式：彩色线阵CCD，外形尺寸（mm）:3565×1328×2518，结构型式：履带式，层数：双层，整机重量（kg）:1360；色选机工作所需的额定功率（kw）:7.2（电器：5.0，电机：2.2）。 | T202234340028 | 2027-07-26 | 7.2 | 购机补贴(非通用类) | 安徽省 | 评阅通过
1603 | 粮油糖初加工机械 | 粮食初加工机械 | 粮食色选机 | 总执行单元数60—300个杂粮色选机 | 安徽中科光电色选机械有限公司 | 杂粮色选机 | 6SXZ-256G | 总执行单元数:256个 | 6SXZ-256G型杂粮色选机详细配置参数：总执行单元数(个):256（64×4），单块板执行单元数64个，传感器型式：彩色线阵CCD，外形尺寸（mm）:2033×1610×1887, 结构型式：溜板，层数：单层，整机重量（kg）:1162 ；色选机工作所需的额定功率（kw）:2.9（电器）。 | T202234340030 | 2027-07-26 | 2.9 | 购机补贴(非通用类) | 安徽省 | 评阅通过
1604 | 粮油糖初加工机械 | 粮食初加工机械 | 粮食色选机 | 总执行单元数60—300个杂粮色选机 | 安徽中科光电色选机械有限公司 | 杂粮色选机 | 6SXZ-256H | 总执行单元数:256个 | 6SXZ-256H型杂粮色选机详细配置参数：总执行单元数(个):256（64×4），单块板执行单元数64个，传感器型式：彩色线阵CCD，外形尺寸（mm）:3125×1935×1676，结构型式：履带式，层数：单层，整机重量（kg）:1220；色选机工作所需的额定功率（kw）:4.85（电器：3.75，电机：1.1）。 | T202234340029 | 2027-07-26 | 4.85 | 购机补贴(非通用类) | 安徽省 | 评阅通过
1605 | 粮油糖初加工机械 | 粮食初加工机械 | 粮食色选机 | 总执行单元数60—300个杂粮色选机 | 安徽中科光电色选机械有限公司 | 杂粮色选机 | 6SXZ-64B | 总执行单元数:64个 | 6SXZ-64B型杂粮色选机详细配置参数：总执行单元数(个):64（64×1），单块板执行单元数64个，传感器型式：彩色线阵CCD，外形尺寸（mm）:873×1660×1530, 结构型式：溜板,层数：单层，整机重量（kg）:280 ；色选机工作所需的额定功率（kw）:1.0（电器）。 | T202234340031 | 2027-07-26 | 1.0 | 购机补贴(非通用类) | 安徽省 | 评阅通过
1606 | 粮油糖初加工机械 | 粮食初加工机械 | 粮食色选机 | 总执行单元数60—300个杂粮色选机 | 安徽中科光电色选机械有限公司 | 杂粮色选机 | 6SXZ-64H | 总执行单元数:64个 | 6SXZ-64H型杂粮色选机详细配置参数：总执行单元数(个):64（64×1），单块板执行单元数64个，传感器型式：彩色线阵CCD，外形尺寸（mm）:3465×1038×1412，结构型式：履带式，层数：单层，整机重量（kg）:860；色选机工作所需的额定功率（kw）:2.75（电器：1.65，电机：1.1）。 | T202234340029 | 2027-07-26 | 2.75 | 购机补贴(非通用类) | 安徽省 | 评阅通过
1607 | 粮油糖初加工机械 | 粮食初加工机械 | 粮食色选机 | 总执行单元数60—300个杂粮色选机 | 合肥美亚光电技术股份有限公司 | 杂粮色选机 | 6SXZ-120K3 | 总执行单元数:120个 | 执行单元数：120个 传感器型式：彩色CCD传感器 | T202234340050 | 2027-07-26 | 3.5 | 购机补贴(非通用类) | 安徽省 | 评阅通过
1608 | 粮油糖初加工机械 | 粮食初加工机械 | 粮食色选机 | 总执行单元数60—300个杂粮色选机 | 合肥美亚光电技术股份有限公司 | 杂粮色选机 | 6SXZ-120KI3 | 总执行单元数:120个 | 执行单元数：120个 传感器型式：彩色CCD+红外传感器 | T202234340049 | 2027-07-26 | 5.3 | 购机补贴(非通用类) | 安徽省 | 评阅通过
1609 | 粮油糖初加工机械 | 粮食初加工机械 | 粮食色选机 | 总执行单元数60—300个杂粮色选机 | 合肥美亚光电技术股份有限公司 | 杂粮色选机 | 6SXZ-240CG2 | 总执行单元数:240个 | 执行单元数：240个 传感器型式：彩色CCD传感器 | T202234340048 | 2027-07-26 | 2 | 购机补贴(非通用类) | 安徽省 | 评阅通过
1610 | 粮油糖初加工机械 | 粮食初加工机械 | 粮食色选机 | 总执行单元数60—300个杂粮色选机 | 合肥美亚光电技术股份有限公司 | 杂粮色选机 | 6SXZ-240K3 | 总执行单元数:240个 | 执行单元数：240个 传感器型式：彩色CCD传感器 | T202234340050 | 2027-07-26 | 4.5 | 购机补贴(非通用类) | 安徽省 | 评阅通过
1611 | 粮油糖初加工机械 | 粮食初加工机械 | 粮食色选机 | 总执行单元数60—300个杂粮色选机 | 合肥美亚光电技术股份有限公司 | 杂粮色选机 | 6SXZ-60KI3 | 总执行单元数:60个 | 执行单元数：60个 传感器型式：彩色CCD+红外传感器 | T202234340049 | 2027-07-26 | 4.2 | 购机补贴(非通用类) | 安徽省 | 评阅通过
1612 | 粮油糖初加工机械 | 粮食初加工机械 | 粮食色选机 | 总执行单元数60—300个杂粮色选机 | 合肥纳格光电科技有限公司 | 杂粮色选机 | 6SXZ-128 | 总执行单元数:128个 | 产品型号6SXZ-128外形尺寸(长×宽×高)1414×1536×1726执行单元数128个单块板的执行单元数64个传感器型式彩色线阵CCD额定功率1.5KW | 2019TJ298 | 2023-12-31 |  | 购机补贴(非通用类) | 安徽省 | 评阅通过
1613 | 粮油糖初加工机械 | 粮食初加工机械 | 粮食色选机 | 总执行单元数60—300个杂粮色选机 | 合肥纳格光电科技有限公司 | 杂粮色选机 | 6SXZ-192 | 总执行单元数:192个 | 产品型号6SXZ-192外形尺寸(长×宽×高)1724×1536×1690执行单元数192个单块板的执行单元数64个传感器型式彩色线阵CCD额定功率2KW | 2019TJ298 | 2023-12-31 |  | 购机补贴(非通用类) | 安徽省 | 评阅通过
1614 | 粮油糖初加工机械 | 粮食初加工机械 | 粮食色选机 | 总执行单元数60—300个杂粮色选机 | 合肥纳格光电科技有限公司 | 杂粮色选机 | 6SXZ-256 | 总执行单元数:256个 | 产品型号6SXZ-256外形尺寸(长×宽×高)2085mm×1536mm×1690mm执行单元数256个单块板的执行单元数64个传感器型式彩色线阵CCD额定功率2.5KW | 2019TJ298 | 2023-12-31 | 2.5 | 购机补贴(非通用类) | 安徽省 | 评阅通过
1615 | 粮油糖初加工机械 | 粮食初加工机械 | 粮食色选机 | 总执行单元数300个及以上杂粮色选机 | 安徽捷迅光电技术有限公司 | 杂粮色选机 | 6SXZ-320 | 总执行单元数:320个 | 外形尺寸（长×宽×高） 2550×1840×2050mm；执行单元数 320个；传感器型式 / 彩色线阵 CCD；功率3.0KW；结构型式 ：溜板、单层 | 2018TJ093 | 2022-12-31 | 3.0 | 购机补贴(非通用类) | 安徽省 | 评阅通过
1616 | 粮油糖初加工机械 | 粮食初加工机械 | 粮食色选机 | 总执行单元数300个及以上杂粮色选机 | 安徽中科光电色选机械有限公司 | 杂粮色选机 | 6SXZ-768DH | 总执行单元数:768个 | 6SXZ-768DH型杂粮色选机详细配置参数：总执行单元数(个):768（64×6×2），单块板执行单元数64个，传感器型式：彩色线阵CCD，外形尺寸（mm）:3565×2528×2518，结构型式：履带式，层数：双层，整机重量（kg）:2140；色选机工作所需的额定功率（kw）:9.9（电器：7.7，电机：2.2）。 | T202234340027 | 2027-07-26 | 9.9 | 购机补贴(非通用类) | 安徽省 | 评阅通过
1617 | 粮油糖初加工机械 | 粮食初加工机械 | 粮食色选机 | 总执行单元数300个及以上杂粮色选机 | 合肥美亚光电技术股份有限公司 | 杂粮色选机 | 6SXZ-360CS2 | 总执行单元数:360个 | 执行单元数：360个 传感器型式：彩色CCD传感器 | T202234340052 | 2027-07-26 | 4.2 | 购机补贴(非通用类) | 安徽省 | 评阅通过
1618 | 粮油糖初加工机械 | 粮食初加工机械 | 粮食色选机 | 总执行单元数300个及以上杂粮色选机 | 合肥美亚光电技术股份有限公司 | 杂粮色选机 | 6SXZ-480CS2 | 总执行单元数:480个 | 执行单元数：480个 传感器型式：彩色CCD传感器 | T202234340052 | 2027-07-26 | 5.4 | 购机补贴(非通用类) | 安徽省 | 评阅通过
1619 | 粮油糖初加工机械 | 粮食初加工机械 | 粮食色选机 | 总执行单元数300个及以上杂粮色选机 | 合肥美亚光电技术股份有限公司 | 杂粮色选机 | 6SXZ-480KS3 | 总执行单元数:480个 | 执行单元数：480个 传感器型式：彩色CCD传感器 | T202234340051 | 2027-07-26 | 7.5 | 购机补贴(非通用类) | 安徽省 | 评阅通过
1620 | 粮油糖初加工机械 | 粮食初加工机械 | 粮食色选机 | 总执行单元数300个及以上杂粮色选机 | 合肥美亚光电技术股份有限公司 | 杂粮色选机 | 6SXZ-600CS2 | 总执行单元数:600个 | 执行单元数：600个 传感器型式：彩色CCD传感器 | T202234340052 | 2027-07-26 | 6.5 | 购机补贴(非通用类) | 安徽省 | 评阅通过
1621 | 粮油糖初加工机械 | 粮食初加工机械 | 粮食色选机 | 总执行单元数300个及以上杂粮色选机 | 合肥纳格光电科技有限公司 | 杂粮色选机 | 6SXZ-320 | 总执行单元数:320个 | 产品型号6SXZ-320外形尺寸(长×宽×高)2400×1536×1690执行单元数320个单块板的执行单元数64个传感器型式彩色线阵CCD额定功率3KW | 2019TJ299 | 2023-12-31 |  | 购机补贴(非通用类) | 安徽省 | 评阅通过
1622 | 粮油糖初加工机械 | 粮食初加工机械 | 粮食色选机 | 总执行单元数300个及以上杂粮色选机 | 合肥纳格光电科技有限公司 | 杂粮色选机 | 6SXZ-384 | 总执行单元数:384个 | 产品型号6SXZ-384外形尺寸(长×宽×高)2715×1536×1690执行单元数384个单块板的执行单元数64个传感器型式彩色线阵CCD额定功率3.5KW | 2019TJ299 | 2023-12-31 |  | 购机补贴(非通用类) | 安徽省 | 评阅通过
1623 | 粮油糖初加工机械 | 粮食初加工机械 | 粮食色选机 | 总执行单元数300个及以上杂粮色选机 | 合肥纳格光电科技有限公司 | 杂粮色选机 | 6SXZ-448 | 总执行单元数:448个 | 产品型号6SXZ-448外形尺寸(长×宽×高)3060×1536×1690执行单元数448个单块板的执行单元数64个传感器型式彩色线阵CCD额定功率4KW | 2019TJ299 | 2023-12-31 |  | 购机补贴(非通用类) | 安徽省 | 评阅通过
1624 | 粮油糖初加工机械 | 粮食初加工机械 | 粮食色选机 | 总执行单元数300个及以上杂粮色选机 | 合肥纳格光电科技有限公司 | 杂粮色选机 | 6SXZ-512 | 总执行单元数:512个 | 产品型号6SXZ-512外形尺寸(长×宽×高)3367×1536×1690执行单元数512个单块板的执行单元数64个传感器型式彩色线阵CCD额定功率4.5KW | 2019TJ299 | 2023-12-31 | 4.5 | 购机补贴(非通用类) | 安徽省 | 评阅通过
1625 | 粮油糖初加工机械 | 粮食初加工机械 | 粮食色选机 | 总执行单元数300个及以上杂粮色选机 | 合肥平豪光电科技有限公司 | 杂粮色选机 | 6SXZ-640 | 总执行单元数:640个 | 6SXZ-640型杂粮色选机,结构型式：溜板，层数：单层，外形尺寸：4175*1830*1980mm,总执行单元数：640，单块板的执行单元数：64，传感器型式：彩色线阵CCD，额定功率：5.8Kw. | T202234340087 | 2027-09-26 | 5.8 | 购机补贴(非通用类) | 安徽省 | 评阅通过
1626 | 果菜茶初加工机械 | 果蔬初加工机械 | 果蔬分级机 | 生产率1-3t/h电子式水果分级机 | 合肥金果缘视觉科技有限公司 | 光电式水果分级机 | 6GFDS-6A | 分选等级:8个;纯工作小时生产率:1t/h;结构型式:电子式水果分级 | 型号名称:6GFDS-6A光电式水果分级机;传感系统类型:视觉;传感系统规格型号:MA-CA020-20GC;分选等级:8（颜色：2、瑕疵：3、尺寸：3）;通道数:6;动力传动方式:链条传动;适用水果种类:红枣、夏威夷果;分选尺寸区间:腰径8-40;纯工作小时生产率:≥0.8;配套总功率:6.25;额定电压:380V;尺寸分级误差:1mm;分选功能:瑕疵、颜色、尺寸 | T202100431053 | 2026-11-02 |  | 购机补贴(非通用类) | 安徽省 | 评阅通过
1627 | 果菜茶初加工机械 | 果蔬初加工机械 | 果蔬分级机 | 生产率1-3t/h电子式水果分级机 | 合肥金果缘视觉科技有限公司 | 光电式水果分级机 | 6GFDS-8A | 分选等级:8个;纯工作小时生产率:1.1t/h;结构型式:电子式水果分级 | 档次名称：光电式重量分选，分级数8—16级，生产率3t/h以下水果分级机；型号名称：6GFDS-8A光电式水果分级机；传感系统类型：视觉；传感系统规格型号：MA-CA020-20GC；分选等级：8(颜色：2、瑕疵：3、尺寸：3）；通道数：8；动力传动方式：链条传动；适用水果种类：红枣、夏威夷果；分选尺寸区间：腰径8-40；纯工作小时生产率：≥1.1；配套总功率：6.95；额定电压：380V；尺寸分级误差：1mm；分选功能：瑕疵、颜色、尺寸 | T202100431053 | 2026-11-02 |  | 购机补贴(非通用类) | 安徽省 | 评阅通过
1628 | 果菜茶初加工机械 | 果蔬初加工机械 | 果蔬干燥机 | 容积5—20m³厢式果蔬烘干机 | 湖北楚阳智能设备有限公司 | 果蔬烘干机 | 5HG-14KBⅡ | 有效烘干容积:15m³;结构型式:厢式:是 ;热源装置:非燃煤型:是 | 型号名称 5HG-14KBⅡ果蔬烘干机 结构型式 厢式 烘干机机体外形尺寸 4740×2760×2200mm 烘干机总功率 10.3kW 热风温度范围 25-70℃ 处理量(湿物料) ≥40kg/h（以香菇为例） 有效烘干容积 15m³ 烘干室内可容纳烘料架数量 6架 烘料架每架可容纳物料盘层数 16层 物料盘内廓尺寸 970×770×20mm 物料盘材质 镀锌钢材 有效烘干面积 72㎡ 热风风机型号名称 华大3.5号 热风风机电机功率 0.25kW（单个） 热风风机数量 8 电加热管型号名称 304翅片式加热管 电加热管功率 3kW(总功率） 电加热管数量 3个 热泵型号名称 CY-HB-HGJ6CH 热泵数量 1 热泵额定功率（输入功率） 6.6kW 温控仪型号 NTC-5k-3M-2P 温度控制范围 -10～110℃ 温度测点数 2个 湿度仪型号 SHT30A-5M 湿度显示范围 0-100(%RH) 湿度测点数 1个 | T202242420061 | 2027-07-04 | 10.3 | 购机补贴(非通用类) | 湖北省 | 评阅通过
1629 | 果菜茶初加工机械 | 果蔬初加工机械 | 果蔬干燥机 | 容积5—20m³厢式果蔬烘干机 | 湖北楚阳智能设备有限公司 | 果蔬烘干机 | 5HG-15DBⅡ | 有效烘干容积:16m³;结构型式:厢式:是 ;热源装置:非燃煤型:是 | 型号名称 5HG-15DBⅡ果蔬烘干机 结构型式 厢式 烘干机机体外形尺寸 5100×2180×2130mm 烘干机总功率 51.6kW 热风温度范围 25-85℃ 处理量(湿物料) ≥50kg/h（以香菇为例） 有效烘干容积 16m³ 烘干室内可容纳烘料架数量 8架 烘料架每架可容纳物料盘层数 16层 物料盘内廓尺寸（长×宽×高） 970×770×20mm 物料盘材质 镀锌钢材 有效烘干面积 96㎡ 热风风机型号名称 华大5号GKF/G5 热风风机电机功率 1.8kW(单个） 热风风机数量 2 电加热炉(或电辅助加热管) 型号名称 304翅片式加热管 电加热管功率 36kW 电加热管数量 12个 温控仪型号 NTC-5k-3M-2P 温度控制范围 -10～110℃ 温度测点数 2个 湿度仪型号 SHT30A-5M 湿度显示范围 0-100%RH 湿度测点数 1个 | T202242420062 | 2027-07-04 | 51.6 | 购机补贴(非通用类) | 湖北省 | 评阅通过
1630 | 果菜茶初加工机械 | 果蔬初加工机械 | 果蔬干燥机 | 容积5—20m³厢式果蔬烘干机 | 湖北楚阳智能设备有限公司 | 果蔬烘干机 | 5HG-7DBⅡ | 有效烘干容积:7.7m³;结构型式:厢式:是 ;热源装置:非燃煤型:是 | 1 型号名称: 5HG-7DBⅡ果蔬烘干机 2 结构型式 厢式 3 烘干机机体外形尺寸 2900×2170×2130mm 4 烘干机总功率 25.6kW 5 热风温度范围 25-85℃ 6 处理量(湿物料) ≥25kg/h（以香菇为例） 7 有效烘干容积 7.7m³ 8 烘干室内可容纳烘料架数量 4架 9 烘料架每架可容纳物料盘层数 16层 10 物料盘内廓参考尺寸 970×770×20mm 11 物料盘材质 镀锌钢材 12 有效烘干面积 48㎡ 13 热风风机型号名称 微光YWF-4D-630S 14 热风风机电机功率 0.8kW 15 热风风机数量 2个 16 电加热管型号名称 304翅片式加热管 17 电加热管功率 24kW（总功率） 18 电加热管数量 12个 19 温控仪型号 NTC-5k-3M-2P 20 温度控制范围 -10～110℃ 21 湿度仪型号 SHT30A-5M 22 湿度显示范围 0-100（%RH） | T202242420060 | 2027-07-04 | 25.6 | 购机补贴(非通用类) | 湖北省 | 评阅通过
1631 | 果菜茶初加工机械 | 果蔬初加工机械 | 果蔬干燥机 | 容积1—5m³热泵型厢式果蔬烘干机 | 福州永悦机电设备有限公司 | 空气能果蔬烘干机 | YY-5HGK4L | 有效烘干容积:3.4m³;结构型式:厢式:是 ;热源装置:热泵:是 ;热泵额定功率(不含电辅助加热):10.15kW | 热泵果蔬烘干机(具备烘干和制冷功能）；制冷时最低温度≤2℃，制热烘干最高温度≥65℃；整机总功率12.57kW,热泵额定功率10.15（其中压缩机额定功率9.55kW,蒸发器风机额定功率0.6kW）。烘干机结构：箱式结构。库房容积4m³,其中有效容积3.4m³；烘干室库板采用聚氨酯保温板制造，板材厚度≥100mm；烘干模式：整体烘干。 | T202235350005 | 2027-05-30 | 12.57 | 购机补贴(非通用类) | 福建省 | 评阅通过
1632 | 果菜茶初加工机械 | 果蔬初加工机械 | 果蔬干燥机 | 容积1—5m³热泵型厢式果蔬烘干机 | 湖北洋丰科阳节能设备有限公司 | 果蔬烘干机 | 5HGS-4 | 有效烘干容积:2.6m³;结构型式:厢式:是 ;热源装置:热泵:是 ;热泵额定功率(不含电辅助加热):2.66kW | 烘干室容积:2.6m³,,结构型式：厢式，热源装置：热泵2.66kw,烘干有效面积:13.5㎡,外形尺寸(长*宽*高):2200*1000*2000mm,热风机功率:0.75KW | T202142420384 | 2026-12-26 | 3.8 | 购机补贴(非通用类) | 湖北省 | 评阅通过
1633 | 果菜茶初加工机械 | 果蔬初加工机械 | 果蔬干燥机 | 容积5—20m³热泵型厢式果蔬烘干机 | 福州永悦机电设备有限公司 | 空气能果蔬烘干机 | YY-5HGK10L | 有效烘干容积:9.1m³;结构型式:厢式:是 ;热源装置:热泵:是 ;热泵额定功率(不含电辅助加热):10.75kW | 热泵果蔬烘干机(具备烘干和制冷功能）；制冷时最低温度≤2℃，制热烘干最高温度≥65℃；整机总功率13.9kW,热泵额定功率10.75（其中压缩机额定功率9.55kW,蒸发器风机额定功率1.2kW）。烘干机结构：箱式结构。库房容积10m³,其中有效容积9.1m³；烘干室库板采用聚氨酯保温板制造，板材厚度≥100mm；烘干模式：整体烘干。 | T202235350006 | 2027-05-30 | 13.9 | 购机补贴(非通用类) | 福建省 | 评阅通过
1634 | 果菜茶初加工机械 | 果蔬初加工机械 | 果蔬干燥机 | 容积20—40m³热泵型厢式果蔬烘干机 | 河南星怡农业发展有限公司 | 果蔬烘干机 | 5HGXY-12 | 有效烘干容积:38.5m³;结构型式:厢式:是 ;热源装置:热泵:是 ;热泵额定功率(不含电辅助加热):62kW | 结构型式：厢式；外形尺寸（长×宽×高）：6720×3500×2670mm；烘干机总功率：62KW;有效烘干容积：38.5m³;烘干室内可容纳烘料架数量：10架；烘料架第架可容纳物料盘层数：12层；有效烘干面积：137.7㎡。 | T202145450038 | 2026-04-29 |  | 购机补贴(非通用类) | 河南省 | 评阅通过
1635 | 果菜茶初加工机械 | 果蔬初加工机械 | 果蔬干燥机 | 容积20—40m³热泵型厢式果蔬烘干机 | 湖北洋丰科阳节能设备有限公司 | 果蔬烘干机 | 5HGS-32 | 有效烘干容积:32m³;结构型式:厢式:是 ;热源装置:热泵:是 ;热泵额定功率(不含电辅助加热):10.86kW | 烘干室容积:32m³,结构型式：厢式，热源装置：热泵10.86kw,烘干有效面积:76㎡,烘干机机体外形尺寸(长*宽*高):5000*2700*2650mm,热风机功率:4.5KW | T202142420385 | 2026-12-26 | 16.5 | 购机补贴(非通用类) | 湖北省 | 评阅通过
1636 | 果菜茶初加工机械 | 果蔬初加工机械 | 果蔬干燥机 | 容积20—40m³热泵型厢式果蔬烘干机 | 辽宁海帝升机械有限公司 | 果蔬烘干机 | 5HFD-34R | 有效烘干容积:34.8m³;结构型式:厢式:是 ;热源装置:热泵:是 ;热泵额定功率(不含电辅助加热):11.2kW | 外形尺寸:6400×3200×2800 mm；结构型式：厢式；烘干机总功率：19.3kW；热源装置：热泵；烘干室容积:34.8立方米 | T202206060139 | 2027-10-07 | 19.3 | 购机补贴(非通用类) | 辽宁省 | 评阅通过
1637 | 果菜茶初加工机械 | 果蔬初加工机械 | 果蔬干燥机 | 容积20—40m³热泵型厢式果蔬烘干机 | 西安圣达环保设备有限公司 | 果蔬烘干机 | 5HGD-33 | 有效烘干容积:33.26m³;结构型式:厢式:是 ;热源装置:热泵:是 ;热泵额定功率(不含电辅助加热):6.4kW | 产品规格表 序号 项目 单位 设计值 1 型号名称 / 5HGD-33型果蔬烘干机 2 结构型式(槽式、厢式、隧道式) / 厢式 3 烘干机机体外形尺寸（长×宽×高） mm 5600×2200×2700 4 烘干机总功率 kW 21.65 5 热风温度范围 ℃ 常温～80 6 处理量(湿物料) kg/h ≥50 7 有效烘干容积 m 3 33.26 8 烘干室内可容纳烘料架数量 架 12 9 烘料架每架可容纳物料盘层数 层 12 10 物料盘内廓尺寸（长×宽×高） mm 800×600×70 11 物料盘材质 / 塑料 12 有效烘干面积 m2 69.1 14 热风风机型号名称 / PS25 15 热风风机电机功率 kW 0.25 16 热风风机数量 / 13 26 电加热炉(或电辅助加热管) 型号名称 / DJR2 27 电加热管功率 kW 2 28 电加热管数量 / 6 29 热泵型号名称 / ZW79KSE 30 热泵数量 / 1 31 热泵额定功率（输入功率） kW 6.4 32 温控仪型号 / WK-80 33 温度控制范围 常温～80 34 温度测点数 / 1 35 湿度仪型号 / CS-5 36 湿度显示范围 %RH 5～80 37 湿度测点数 / 1 38 烘干强度 Kg/(m³.h） ≥0.5 5HGD-33为厢式烘干机 包括主机、烘干箱体、送风系统、回风系统 、温湿控制系统、托盘、推车。 | T202261610010 | 2027-03-13 | 21.65 | 购机补贴(非通用类) | 安徽省 | 评阅通过
1638 | 果菜茶初加工机械 | 果蔬初加工机械 | 果蔬干燥机 | 容积40m³及以上热泵型厢式果蔬烘干机 | 辽宁海帝升机械有限公司 | 果蔬烘干机 | 5HFD-51R | 有效烘干容积:51m³;结构型式:厢式:是 ;热源装置:热泵:是 ;热泵额定功率(不含电辅助加热):11.2kW | 外形尺寸:8400×3200×2800 mm；结构型式：厢式；烘干机总功率：28.7kW；热源装置：热泵；烘干室容积：51立方米 | T202206060138 | 2027-10-07 | 28.7 | 购机补贴(非通用类) | 辽宁省 | 评阅通过
1639 | 果菜茶初加工机械 | 果蔬初加工机械 | 果蔬干燥机 | 容积5m³以下果蔬烘干机 | 甘肃小水牛农业机械有限公司 | 果蔬烘干机 | 5HDG-0.3 | 有效烘干容积(容积):0.3m³ | 烘干方式：整体脱水；加热方式：电加热器；温湿控制方式：自动；结构型式：槽式；外形尺寸（长×宽×高）mm：925×925×1230 ；烘干室内部（长×宽×高）mm：上口直径 855×下口直径600×高730(烘桶) ；风机功率kW:0.37 ；有效干燥体积：0.3m³；有效干燥面积：0.19（底部） ；安全装置：漏电保护及安全警示标示； | T202062620047 | 2025-06-08 | 3.37 | 购机补贴(非通用类) | 甘肃省 | 评阅通过
1640 | 果菜茶初加工机械 | 果蔬初加工机械 | 果蔬干燥机 | 容积5m³以下果蔬烘干机 | 甘肃小水牛农业机械有限公司 | 果蔬烘干机 | 5HDG-0.5 | 有效烘干容积(容积):0.5m³ | 烘干方式：整体脱水；加热方式：电加热器；温湿控制方式：自动；结构型式：槽式；外形尺寸（长×宽×高）mm：1120×1120×1385 ；烘干室内部（长×宽×高）mm：上口直径1030×下口直径710×高860(烘桶) ；风机功率kW:0.27 ；有效干燥体积：0.5m³；有效干燥面积：0.34（底部） ；安全装置：漏电保护及安全警示标示； | T202062620048 | 2025-06-08 | 5.27 | 购机补贴(非通用类) | 甘肃省 | 评阅通过
1641 | 果菜茶初加工机械 | 果蔬初加工机械 | 果蔬干燥机 | 容积5m³以下果蔬烘干机 | 甘肃小水牛农业机械有限公司 | 果蔬烘干机 | 5HRG-0.3 | 有效烘干容积(容积):0.3m³ | 烘干方式：整体脱水；结构型式：槽式；外形尺寸（长×宽×高）mm：925×925×1230 ；物料盘内廓尺寸（上口直径 ×下口直径×高）mm： 855×600×730；热泵额定功率KW：1.2；风机电机功率kW:0.27 ；有效烘干容积：0.3m³；有效干燥面积：0.19（底部） ；电辅热功率kW:1；安全装置：漏电保护及安全警示标示； | T202062620045 | 2025-06-08 | 2.47 | 购机补贴(非通用类) | 甘肃省 | 评阅通过
1642 | 果菜茶初加工机械 | 果蔬初加工机械 | 果蔬干燥机 | 容积5m³以下果蔬烘干机 | 甘肃小水牛农业机械有限公司 | 果蔬烘干机 | 5HRG-0.32A | 有效烘干容积(容积):0.32m³ | 烘干方式：整体脱水；结构型式：槽式；外形尺寸（长×宽×高）mm：910×910×1150 ；物料盘内廓尺寸（上口直径×高×下口直径）mm： 880×620×730 ；物料盘材质：不锈钢；热泵额定功率KW：1.2；热风风机电机功率kW:0.27 ；电加热管功率kW:1； 有效烘干容积：0.32m³；安全装置：漏电保护及安全警示标示； | T202162620047 | 2026-06-09 | 2.47 | 购机补贴(非通用类) | 甘肃省 | 评阅通过
1643 | 果菜茶初加工机械 | 果蔬初加工机械 | 果蔬干燥机 | 容积5m³以下果蔬烘干机 | 甘肃小水牛农业机械有限公司 | 果蔬烘干机 | 5HRG-0.32B | 有效烘干容积(容积):0.32m³ | 烘干方式：整体脱水；结构型式：槽式；外形尺寸（长×宽×高）mm：1120×900×1140 ；物料盘内廓尺寸（上口直径×高×下口直径）mm： 880×620×730 ；物料盘材质：不锈钢；热泵额定功率KW：1.2；热风风机电机功率kW:0.27 ；排湿风机电机功率kW:0.13；电加热管功率kW:1； 有效烘干容积：0.32m³；安全装置：漏电保护及安全警示标示； | T202162620046 | 2026-06-09 | 2.6 | 购机补贴(非通用类) | 甘肃省 | 评阅通过
1644 | 果菜茶初加工机械 | 果蔬初加工机械 | 果蔬干燥机 | 容积5m³以下果蔬烘干机 | 甘肃小水牛农业机械有限公司 | 果蔬烘干机 | 5HRG-0.5 | 有效烘干容积(容积):0.5m³ | 烘干方式：整体脱水；加热方式：空气能热泵；温湿控制方式：自动；结构型式：槽式；外形尺寸（长×宽×高）mm：1120×1120×1385 ；烘干室内部（长×宽×高）mm： 上 口直径 1030×下口直径710×高860 (烘桶) ；风机功率kW:0.27 ；有效干燥体积：0.5m³；有效干燥面积：0.34（底部） ；电辅热功率kW：1；安全装置：漏电保护及安全警示标示； | T202062620046 | 2025-06-08 | 2.47 | 购机补贴(非通用类) | 甘肃省 | 评阅通过
1645 | 果菜茶初加工机械 | 果蔬初加工机械 | 果蔬干燥机 | 容积5m³以下果蔬烘干机 | 河南星怡农业发展有限公司 | 果蔬烘干机 | 5HGXY-0.4 | 有效烘干容积(容积):0.3m³ | 结构型式：槽式；外形尺寸（长×宽×高）：950×950×1100mm；烘干机总功率：2.44KW;有效烘干容积：0.3m³; | T202145450037 | 2026-04-29 |  | 购机补贴(非通用类) | 河南省 | 评阅通过
1646 | 果菜茶初加工机械 | 果蔬初加工机械 | 果蔬干燥机 | 容积5m³以下果蔬烘干机 | 昆明市金格经贸有限公司 | 果蔬烘干机 | 5HG-0.45CK | 有效烘干容积(容积):0.45m³ | 容积：0.45立方米，供热方式：热泵BSJ-25/D，脱水方式：整体脱水，烘干机总功率：2.2KW 热泵型号：BSJ-25/D,热泵数量：1，热泵额定功率（输入功率）：1.2KW，热泵额定制热量（输出热量）：5.04KJ | T20205353034 | 2025-04-15 | 2.2 | 购机补贴(非通用类) | 云南省 | 评阅通过
1647 | 果菜茶初加工机械 | 果蔬初加工机械 | 果蔬干燥机 | 容积5m³以下果蔬烘干机 | 昆明市金格经贸有限公司 | 果蔬烘干机 | 5HG-0.48CK | 有效烘干容积(容积):0.48m³ | 容积：0.48立方米，供热方式：热泵BSJ-30/D，脱水方式：整体脱水，烘干机总功率：2.8KW 热泵型号：BSJ-30/D,热泵数量：1，热泵额定功率（输入功率）：1.8KW，热泵额定制热量（输出热量）：7.56KJ | T20205353035 | 2025-04-15 | 2.8 | 购机补贴(非通用类) | 云南省 | 评阅通过
1648 | 果菜茶初加工机械 | 果蔬初加工机械 | 果蔬干燥机 | 容积5m³以下果蔬烘干机 | 山西澍凡新能源科技有限公司 | 果蔬烘干机 | 5HGKB-0.45A | 有效烘干容积(容积):0.45m³ | 型号名称:5HGKB-0.45A 型果蔬烘干机；结构形式:槽式；烘干机机体外形尺寸（长×宽×高）：975㎜×975㎜×1245㎜；烘干机总功率：2.94KW；热风温度范围：35℃～65℃；处理量（湿物料）：≥6㎏/h（花椒）；有效烘干容积：0.45㎥；物料盘内廓尺寸（上料口直径×下料口直径×高）：950㎜×800㎜×750㎜；物料盘材质：不锈钢；有效烘干面积：0.5㎡；热风风机型号名称：DYF2E－280－HW1a；热风风机电机功率：0.32KW；热风风机数量：1；电加热管功率：1.4KW；电加热管数量：1；热泵型号名称：QX－B217C130；热泵数量：1；热泵额定功率（输入功率）：1.2KW；热泵额定制热量（输出热量）：5130KJ；温度检测点数：2； | T202045450163 | 2025-12-24 | 2.94 | 购机补贴(非通用类) | 山西省 | 评阅通过
1649 | 果菜茶初加工机械 | 果蔬初加工机械 | 果蔬干燥机 | 容积5m³以下果蔬烘干机 | 山西澍凡新能源科技有限公司 | 果蔬烘干机 | 5HGKB-0.45B | 有效烘干容积(容积):0.45m³ | 型号名称：5HGKB-0.45B 型果蔬烘干机；结构形式：槽式；烘干机机体外形尺寸（长×宽×高）：1110mm ×975mm ×1225mm；烘干机总功率：2.88KW ；热风温度范围：35℃～65℃ ;处理量(湿物料):≥6㎏/h(花椒); 有效烘干容积:0.45㎥; 物料盘内廓尺寸（上料口直径×下料口直径×高）：950㎜×800㎜×750㎜；物料盘材质：不锈钢；有效烘干面积：0.5㎡；热风风机型号名称：YWF2E-250D;DYF2E-280-HW1a；热风风机电机功率:0.275KW;热风风机数量：2; 电加热管功率：1.4KW; 电加热管数量：1；热泵型号名称：QX-B217C130; 热泵数量：1; 热泵额定功率（输入功率）：1.2KW; 热泵额定制热量（输出热量）：5130KJ；温度测点数：2； | T202045450164 | 2025-12-24 | 2.88 | 购机补贴(非通用类) | 山西省 | 评阅通过
1650 | 果菜茶初加工机械 | 果蔬初加工机械 | 果蔬干燥机 | 容积5m³以下果蔬烘干机 | 山西澍凡新能源科技有限公司 | 果蔬烘干机 | 5HGKB-0.9 | 有效烘干容积(容积):0.91m³ | 型号名称：5HGKB-0.9型果蔬烘干机；结构形式：槽式；烘干机机体外形尺寸（长×宽×高）：1760mm ×1060mm ×1090mm；烘干机总功率：3.95KW ；热风温度范围：35℃～65℃ ;处理量(湿物料):≥12㎏/h(花椒);有效烘干容积:0.91㎥;物料盘内廓尺寸（长×宽×高）：1300㎜×1005㎜×700㎜；物料盘材质：不锈钢；有效烘干面积：1.3㎡；热风风机型号名称：YWF2E-250D;DYF2E-280-HW1a；热风风机电机功率:0.46KW;热风风机数量：2; 电加热管功率：1.7KW; 电加热管数量：1；热泵型号名称：PH310M2CS-4KTH; 热泵数量：1; 热泵额定功率（输入功率）：1.79KW; 热泵额定制热量（输出热量）：7300KJ; 温度测点数：2； | T202045450165 | 2025-12-24 | 3.95 | 购机补贴(非通用类) | 山西省 | 评阅通过
1651 | 果菜茶初加工机械 | 果蔬初加工机械 | 果蔬干燥机 | 容积5m³以下果蔬烘干机 | 石家庄惠康机械设备有限公司 | 果蔬烘干机 | 5HGK-0.3 | 有效烘干容积(容积):0.3m³ | 烘干方式：整体脱水；加热方式：空气能热泵；空气能热泵功率：1.13kW;热泵数量：1个；结构形式：槽式；外形尺寸（长×宽×高）mm：910×910×1150；风机功率kW：0.32；有效烘干容积：0.3立方米；电辅热功率：1.0kW;安全装置：漏电保护； | T202113130196 | 2026-05-23 |  | 购机补贴(非通用类) | 河北省 | 评阅通过
1652 | 果菜茶初加工机械 | 果蔬初加工机械 | 果蔬干燥机 | 容积5m³以下果蔬烘干机 | 石家庄惠康机械设备有限公司 | 果蔬烘干机 | 5HGK-0.3S | 有效烘干容积(容积):0.3m³ | 结构型式：槽式（整体脱水）；加热方式：空气能热泵；空气能热泵功率：1.21kW；热泵数量：1个；热风风机型号及功率：离心风机280,功率0.32kw；排湿风机型号及功率：外转子风机250，功率0.12kw；有效烘干容积：0.3m³；电辅热功率：1.2kw；漏电保护；外形尺寸（长×宽×高）mm：1100×900×1170。 | T202113130420 | 2026-08-18 |  | 购机补贴(非通用类) | 河北省 | 评阅通过
1653 | 果菜茶初加工机械 | 果蔬初加工机械 | 果蔬干燥机 | 容积5m³以下果蔬烘干机 | 云南种业集团有限责任公司热能科技分公司 | 果蔬烘干机 | 5HG-0.3CK | 有效烘干容积(容积):0.3m³ | 烘干容积:0.3立方米,结构型式:烤槽敞开式,热风风机功率:0.242KW,换热器总换热面积:≥37平方,供热装置:BSJ-25D、热泵功率1.2KW,整体脱水 | 滇2018002 | 2022-12-31 | 1.2 | 购机补贴(非通用类) | 云南省 | 评阅通过
1654 | 果菜茶初加工机械 | 果蔬初加工机械 | 果蔬干燥机 | 容积5m³以下果蔬烘干机 | 重庆汇田机械制造有限公司 | 果蔬烘干机 | 5HRG-0.3 | 有效烘干容积(容积):0.3m³ | 规格型号 / 5HRG-0.3 结构型式 / 敞开式 外形尺寸(长×宽×高) mm 910×910×1250 冷/热循环风机（数量） 个 / 冷/热循环风机（电机功率） kW / 排湿风机（数量） 个 / 排湿风机（电机功率） kW / 供热方式（型号） / AHRD015-HJ 供热方式（类型） / 空气能热泵 供热方式（数量） 个 1 辅助电加热功率(适用时) kW 1.5 烘干室容积 m3 0.3 干燥能力 kg/h ≥1.0 干燥不均匀度 / ≤5% 耗电率 (kW·h)/kg ≤2.0 烘干方式 / 整体脱水 额定功率 kW 2.7 | GZNJ/TJ 2018-229 | 2023-12-31 | 2.7 | 购机补贴(非通用类) | 重庆市 | 评阅通过
1655 | 果菜茶初加工机械 | 果蔬初加工机械 | 果蔬干燥机 | 容积5m³以下果蔬烘干机 | 重庆鑫源农机股份有限公司 | 果蔬烘干机 | 5HGB-0.3A | 有效烘干容积(容积):0.3m³ | 结构形式（槽式、厢式、隧道式）：槽式；烘干机机体外形尺寸（长×宽×高）mm：914×914×1144；烘干机总功率kW：2.91；热风温度范围ºC：30~55；处理量（湿物料）kg/h：≥1(花椒)；有效烘干容积m³：0.3；物料盘材质：烘桶的材质为食品接触用塑料；热风风机型号名称：B2E280-071A后倾式离心风机；热风风机电机功率kW：0.23；热风风机数量：1个；电加热炉（或电辅助加热管）型号名称：15型 电加热管；电加热管功率kW：1.5；电加热管数量：1个；热泵型号名称HSM215V4UFTA压缩机；热泵数量：1个；热泵额定功率（输入功率）kW：1.18；温控仪型号：KSD301；温度控制范围ºC：15~100。 | T202150500198 | 2026-07-07 | 1.18 | 购机补贴(非通用类) | 重庆市 | 评阅通过
1656 | 果菜茶初加工机械 | 果蔬初加工机械 | 果蔬干燥机 | 容积5m³以下果蔬烘干机 | 重庆鑫源农机股份有限公司 | 果蔬烘干机 | 5HGB-0.5A | 有效烘干容积(容积):0.5m³ | 结构形式（槽式、厢式、隧道式）：槽式；烘干机机体外形尺寸（长×宽×高）mm：1150×1040×1500；烘干机总功率kW：2.78；热风温度范围ºC：30~55；处理量（湿物料）kg/h：≥1(花椒)；有效烘干容积m³：0.5；物料盘材质：食品接触用塑料；热风风机型号名称：B2E280-092A后倾式离心风机；热风风机电机功率kW：0.37；热风风机数量：1；排湿风机型号名称：A2E250S外转子轴流风机；排湿风机电机功率kW：0.09；电加热炉（或电辅助加热管）型号名称：10型 电加热管；电加热管功率kW：1.0；电加热管数量：1；热泵型号名称：HSM215V4UFTA压缩机；热泵数量：1；热泵额定功率（输入功率）kW：1.32；温控仪型号：KSD301；温度控制范围ºC：15~100。 | T202150500197 | 2026-07-07 | 1.32 | 购机补贴(非通用类) | 重庆市 | 评阅通过
1657 | 果菜茶初加工机械 | 果蔬初加工机械 | 果蔬冷藏保鲜设备 | 库容50m³以下简易保鲜储藏设备 | 浙江北峰制冷设备有限公司 | 组合冷库 | ZK30 | 库容:30m³ | 型号名称:ZK30组合冷库 结构形式:组合式 库温范围：-2~12℃ 库容：30m³ 产品系列库容范围：/ 机组总功率：2.16kW 总制冷量：2950W 压缩机型号：谷轮压缩机ZB15KQE 压缩机结构形式：全封闭式 压缩机制冷量：2950W 压缩机台数：1 冷凝方式：风冷 融霜方式：电加热 面板材料：彩钢板 芯层材料：阻燃型硬质聚氨酯 芯层厚度：100mm | T202269690106 | 2027-09-19 |  | 购机补贴(非通用类) | 浙江省 | 评阅通过
1658 | 果菜茶初加工机械 | 果蔬初加工机械 | 果蔬冷藏保鲜设备 | 库容50—100m³简易保鲜储藏设备 | 陕西金华杭制冷工程有限公司 | 果蔬保鲜组合冷库 | LCG-2.5/90 | 库容:90m³ | 外形尺寸(长×宽×高)mm:4000×6500×3500；制冷型式:风冷/水冷；制冷剂:R22；设计库温度:0℃~5℃；配套机组功率:(kw)；4.5冷凝器型式；风冷/水冷冷凝风机型号、w400功率(w)；500冷凝风机数量；1蒸发器型式、风冷/水冷冷风机型号、DD-30功率(w)；1000冷风机数量(台)；1库板材料(外层、内芯)0.426mm、15mm；库门尺寸(宽×高×厚)1100×2100×0.1；门道尺寸(宽×高)1050×2050. 制冷压缩机型式:风冷/水冷型号:3HP台数:1'制冷压缩机功率:2.5kw | T202265650107 | 2027-01-29 | 2.5 | 购机补贴(非通用类) | 陕西省 | 评阅通过
1659 | 果菜茶初加工机械 | 果蔬初加工机械 | 果蔬冷藏保鲜设备 | 库容50—100m³简易保鲜储藏设备 | 浙江北峰制冷设备有限公司 | 组合冷库 | ZK80 | 库容:80m³ | 型号名称：ZK80组合冷库 结构形式：组合式 库温范围：-2~12℃ 库容：80m³ 产品系列库容范围：/ 机组总功率：3.54kW 总制冷量：7390W 压缩机型号：丹佛斯MLZ030 压缩机结构形式：全封闭式 压缩机制冷量：6400W 压缩机台数：1 冷凝方式：风冷 融霜方式：电加热 面板材料：彩钢板 芯层材料：阻燃型硬质聚氨酯 芯层厚度：100mm | T202269690105 | 2027-09-19 |  | 购机补贴(非通用类) | 浙江省 | 评阅通过
1660 | 果菜茶初加工机械 | 果蔬初加工机械 | 果蔬冷藏保鲜设备 | 库容100—200m³简易保鲜储藏设备 | 浙江北峰制冷设备有限公司 | 组合冷库 | ZK120 | 库容:120m³ | 型号名称:ZK120组合冷库 结构形式:组合式 库温范围:-2~12℃ 库容：120m³ 产品系列库容范围：/ 机组总功率：9.6kW 总制冷量：20900W 压缩机型号：比泽尔4DES-7Y 压缩机结构形式：半封闭式 压缩机制冷量：22150W 压缩机台数：1 冷凝方式：风冷 融霜方式：电加热 面板材料：彩钢板 芯层材料：阻燃型硬质聚氨酯 芯层厚度：100mm | T202269690104 | 2027-09-19 |  | 购机补贴(非通用类) | 浙江省 | 评阅通过
1661 | 果菜茶初加工机械 | 果蔬初加工机械 | 果蔬冷藏保鲜设备 | 库容200—400m³简易保鲜储藏设备 | 陕西金华杭制冷工程有限公司 | 果蔬保鲜组合冷库 | LCG-9/300 | 库容:300m³ | 外形尺寸(长×宽×高)mm:10500×7100×4800；制冷型式:风冷/水冷；制冷剂:R22；设计库温度:0℃~5℃；配套机组功率(kw):15；冷凝器型式；风冷/水冷冷凝风机型号、w1200功率(w)；2000冷凝风机数量；1蒸发器型式、风冷/水冷冷风机型号、DD-80功率(w)；2000冷风机数量；1库板材料(外层、内芯)0.426mm、15mm；库门尺寸(宽×高×厚)1800×2600×0.1；门道尺寸(宽×高)1700×2550；制冷压缩机型式:风冷/水冷型号:12HP台数:1,制冷压缩机功率:9kw | T202265650106 | 2027-01-29 | 9 | 购机补贴(非通用类) | 陕西省 | 评阅通过
1662 | 果菜茶初加工机械 | 果蔬初加工机械 | 果蔬冷藏保鲜设备 | 库容200—400m³简易保鲜储藏设备 | 浙江北峰制冷设备有限公司 | 组合冷库 | ZK210 | 库容:210m³ | 型号名称：ZK210组合冷库 结构形式：组合式 库温范围：-2~12℃ 库容：210m³ 产品系列库容范围：/ 机组总功率：12.42kW 总制冷量：31200W 压缩机型号：北峰牌BFZ10Z36HY 压缩机结构形式：半封闭式 压缩机制冷量：32110W 压缩机台数：1 冷凝方式：风冷 融霜方式：电加热 面板材料：彩钢板 芯层材料：阻燃型硬质聚氨酯 芯层厚度：100mm | T202269690103 | 2027-09-19 |  | 购机补贴(非通用类) | 浙江省 | 评阅通过
1663 | 果菜茶初加工机械 | 果蔬初加工机械 | 果蔬冷藏保鲜设备 | 库容400m³及以上简易保鲜储藏设备 | 陕西金华杭制冷工程有限公司 | 果蔬保鲜组合冷库 | LCG-11.25/500 | 库容:500m³ | 外形尺寸(长×宽×高)mm:12300x10600x4300；制冷型式:风冷/水冷；制冷剂:R22；设计库温度:0℃~5℃；配套机组功率(kw):16；冷凝器型式；风冷/水冷冷凝风机型号、w1500功率(w)；2000冷凝风机数量；1蒸发器型式、风冷/水冷冷风机型号、DD-100功率(w)2000；冷风机数量；1库板材料(外层、内芯)0.426mm、15mm；库门尺寸(宽×高×厚)1700×2900×0.1；门道尺寸(宽×高)1600×2800. 制冷压缩机型式:风冷/水冷型号:15HP台数:1,制冷压缩机功率:11.25kw | T202265650105 | 2027-01-29 | 11.25 | 购机补贴(非通用类) | 陕西省 | 评阅通过
1664 | 果菜茶初加工机械 | 果蔬初加工机械 | 果蔬冷藏保鲜设备 | 库容400m³及以上简易保鲜储藏设备 | 陕西金华杭制冷工程有限公司 | 果蔬保鲜组合冷库 | LCG-24/1000 | 库容:1000m³ | 外形尺寸(长×宽×高)mm:18900×11200×5200；制冷型式:风冷/水冷；制冷剂:R22；设计库温度:0℃~5℃；配套机组功率(kw):29.5冷凝器型式:风冷/水冷；冷凝风机型号、w2800功率(w)3000；冷凝风机数量；1蒸发器型式、风冷/水冷冷风机型号、DD-300功率(w)2500；冷风机数量1；库板材料(外层、内芯)0.426mm、15mm；库门尺寸(宽×高×厚)1800×2600x0.1；门道尺寸(宽×高)1700×2500. 制冷压缩机型式:风冷/水冷型号:30HP台数:1,制冷压缩机功率:24kW | T202265650104 | 2027-01-29 | 24 | 购机补贴(非通用类) | 陕西省 | 评阅通过
1665 | 果菜茶初加工机械 | 果蔬初加工机械 | 果蔬冷藏保鲜设备 | 库容400m³及以上简易保鲜储藏设备 | 浙江北峰制冷设备有限公司 | 组合冷库 | ZK450 | 库容:450m³ | 型号名称：ZK450组合冷库 结构形式：组合式 库温范围：-2~12℃ 库容：450m³ 产品系列库容范围：/ 机组总功率：33.7kW 总制冷量：47700W 压缩机型号：汉钟RC-2-100Z 压缩机结构形式:螺杆式压缩 压缩机制冷量：47700W 压缩机台数：1 冷凝方式：风冷 融霜方式：电加热 面板材料：彩钢板 芯层材料：阻燃型硬质聚氨酯 芯层厚度：100mm | T202269690102 | 2027-09-19 |  | 购机补贴(非通用类) | 浙江省 | 评阅通过
1666 | 果菜茶初加工机械 | 茶叶初加工机械 | 茶叶揉捻机 | 揉桶直径350mm以下揉捻机 | 婺源县江湾农机制造有限公司 | 茶叶揉捻机 | 6CR-25 | 揉桶直径:250mm | 揉筒直径：250mm,结构型式：盘式；传动形式：皮带传动；加压型式：单柱丝杆式；控制方式：人工；揉桶高度：180mm；揉盘内径：440mm；棱骨数量：内棱骨4根、外棱骨10根；配套动力功率：0.37kw；揉桶回转转速：48～55r/min。 | T202236360029 | 2027-10-11 | 0.37 | 购机补贴(非通用类) | 江西省 | 评阅通过
1667 | 果菜茶初加工机械 | 茶叶初加工机械 | 茶叶理条机 | 0.5—1m²茶叶理条机 | 婺源县江湾农机制造有限公司 | 茶叶理条机 | 6CL-1360 | 槽锅面积:0.68m² | 作业形式：间歇式；加热型式：电加热；电加热功率：14kw；往复运转电机功率：0.55kw；槽锅面积：0.68㎡；锅槽长度：600mm；槽锅槽数：13槽；槽锅锅体尺寸：1135*600mm；往复运转频次：130～260次/min；单槽槽宽：85mm。 | T202236360027 | 2027-10-11 | 14.55 | 购机补贴(非通用类) | 江西省 | 评阅通过
1668 | 果菜茶初加工机械 | 茶叶初加工机械 | 茶叶理条机 | 1—2.5m²茶叶理条机 | 婺源县江湾农机制造有限公司 | 茶叶理条机 | 6CL-1880 | 槽锅面积:1.248m² | 作业形式：间歇式；加热型式：电加热；电加热功率：27kw；往复运转电机功率：1.1kw；槽锅面积：1.248㎡；锅槽长度：800mm；槽锅槽数：18槽；槽锅锅体尺寸：1560*800mm；往复运转频次：140～220次/min；单槽槽宽：85mm。 | T202236360034 | 2027-10-11 | 28.1 | 购机补贴(非通用类) | 江西省 | 评阅通过
1669 | 果菜茶初加工机械 | 茶叶初加工机械 | 茶叶炒（烘）干机 | 非全自动茶叶炒干机（含扁形茶炒制机） | 婺源县江湾农机制造有限公司 | 茶叶炒干机 | 6CCT-130 | 非全自动茶叶炒干机、扁形茶炒制机:非全自动茶叶炒干机 | 滚筒直径：130cm；结构型式：滚筒式；风机转速：2800r/min；总功率:2.35KW；滚筒工作转速:20-30r/min；加热方式：柴、煤、颗粒；外形尺寸：2545×1560×2070mm；控制方式：非全自动；生产率：40kg/h。 | T202236360026 | 2027-10-11 | 2.35 | 购机补贴(非通用类) | 江西省 | 评阅通过
1670 | 果菜茶初加工机械 | 茶叶初加工机械 | 茶叶炒（烘）干机 | 1—2锅（槽）全自动茶叶炒干机 | 浙江恒峰科技开发有限公司 | 全自动扁形茶炒制机 | 6CCB-78ZD | 全自动控制作业:是 ;1、2锅(槽):1锅(槽) | 结构型式：长板式；外形尺寸（长×宽×高）mm：1265×885×1230；槽锅规格（长×宽）mm：780×485；槽锅数量：1个；炒手转速：29-32r/min；加热方式：电加热；控制方式：全自动；生产率：≥0.35kg/h | T202233330032 | 2027-10-30 | 5.9 | 购机补贴(非通用类) | 浙江省 | 评阅通过
1671 | 果菜茶初加工机械 | 茶叶初加工机械 | 茶叶炒（烘）干机 | 1—2锅（槽）全自动茶叶炒干机 | 浙江恒峰科技开发有限公司 | 全自动扁形茶炒制机 | 6CCB-90ZD | 全自动控制作业:是 ;1、2锅(槽):1锅(槽) | 结构型式：长板式；外形尺寸（长×宽×高）mm：1420×910×1260；槽锅规格（长×宽）mm：900×545；槽锅数量：1个；炒手转速：29-32r/min；加热方式：电加热；控制方式：全自动；生产率：≥0.35kg/h | T202233330033 | 2027-10-30 | 7.3 | 购机补贴(非通用类) | 浙江省 | 评阅通过
1672 | 果菜茶初加工机械 | 茶叶初加工机械 | 茶叶炒（烘）干机 | 10m²以下连续自动式茶叶烘干机 | 西安圣达环保设备有限公司 | 微波茶叶烘干机 | 6CHW-5 | 烘干面积:4.7m²;连续自动式:是 | 产品规格表 序号 项目 单位 设计值 1 规格型号 / 6CHW—5 2 网带式 3 外形尺寸（长×宽×高） （不含外置加热装置） mm 7600×1500×2200 4 风机转速 r/min 2800 5 加热方式 / 电+微波 6 滚筒直径或炒锅口径a ㎝ / 7 滚筒长度方向开孔率e / / 8 滚筒、炒锅或炒手工作转速a r/min / 9 有效摊叶（干燥）面积b c m2 4.7 10 匀叶轮工作宽度b ㎝ 63 11 烘板或网页层数b / 1 12 每层烘板或网页有效烘干长度 b ㎝ 750 13 流化床工作宽度b ㎝ / 14 流化床工作长度 b ㎝ / 15 流化床加热输送带有效作业长度 b ㎝ / 16 烘盘规格（直径或长×宽） c ㎝ / 17 烘盘数量 c 个 / 18 槽锅数量d 个 / 19 槽锅规格（长×宽） d cm / 20 控制方式 a、d / / 21 生产率 kg/h 20 22 配套功率 kW 27+27 | T202261610025 | 2027-03-13 | 54 | 购机补贴(非通用类) | 安徽省 | 评阅通过
1673 | 果菜茶初加工机械 | 茶叶初加工机械 | 茶叶炒（烘）干机 | 10m²以下连续自动式茶叶烘干机 | 西安圣达环保设备有限公司 | 微波茶叶烘干机 | 6CHW-7.5A | 烘干面积:7.7m²;连续自动式:是 | 产品规格表 序号 项目 单位 设计值 1 规格型号 / 6CHW—7.5A 2 网带式 3 外形尺寸（长×宽×高） （不含外置加热装置） mm 7600×1950×2200 4 风机转速 r/min 2800 5 加热方式 / 电+微波 6 滚筒直径或炒锅口径a ㎝ / 7 滚筒长度方向开孔率e / / 8 滚筒、炒锅或炒手工作转速a r/min / 9 有效摊叶（干燥）面积b c m2 7.7 10 匀叶轮工作宽度b ㎝ 103 11 烘板或网页层数b / 1 12 每层烘板或网页有效烘干长度 b ㎝ 750 13 流化床工作宽度b ㎝ / 14 流化床工作长度 b ㎝ / 15 流化床加热输送带有效作业长度 b ㎝ / 16 烘盘规格（直径或长×宽） c ㎝ / 17 烘盘数量 c 个 / 18 槽锅数量d 个 / 19 槽锅规格（长×宽） d cm / 20 控制方式 a、d / / 21 生产率 kg/h 45 22 配套功率 kW 27+64 | T202261610025 | 2027-03-13 | 91 | 购机补贴(非通用类) | 安徽省 | 评阅通过
1674 | 果菜茶初加工机械 | 茶叶初加工机械 | 茶叶炒（烘）干机 | 10m²以下连续自动式茶叶烘干机 | 西安圣达环保设备有限公司 | 微波茶叶烘干机 | 6CHW-7.5B | 烘干面积:7.7m²;连续自动式:是 | 产品规格表 序号 项目 单位 设计值 1 规格型号 / 6CHW—7.5B 2 网带式 3 外形尺寸（长×宽×高） （不含外置加热装置） mm 7600×1950×2200 4 风机转速 r/min 2800 5 加热方式 / 电+微波 6 滚筒直径或炒锅口径a ㎝ / 7 滚筒长度方向开孔率e / / 8 滚筒、炒锅或炒手工作转速a r/min / 9 有效摊叶（干燥）面积b c m2 7.7 10 匀叶轮工作宽度b ㎝ 103 11 烘板或网页层数b / 1 12 每层烘板或网页有效烘干长度 b ㎝ 750 13 流化床工作宽度b ㎝ / 14 流化床工作长度 b ㎝ / 15 流化床加热输送带有效作业长度 b ㎝ / 16 烘盘规格（直径或长×宽） c ㎝ / 17 烘盘数量 c 个 / 18 槽锅数量d 个 / 19 槽锅规格（长×宽） d cm / 20 控制方式 a、d / / 21 生产率 kg/h 40 22 配套功率 kW 27+56 | T202261610025 | 2027-03-13 | 83 | 购机补贴(非通用类) | 安徽省 | 评阅通过
1675 | 果菜茶初加工机械 | 茶叶初加工机械 | 茶叶炒（烘）干机 | 10m²及以上连续自动式茶叶烘干机 | 四川省登尧机械设备有限公司 | 茶叶链板式烘干机 | 6CHB-20A | 烘干面积:20m²;连续自动式:是 | 结构型式：链条烘板式；外形尺寸（长*宽*高）mm：6900*1980*2210；风机转速r/min：2900或1450；加热方式：热风加热；有效摊叶（干燥）面积㎡：20；匀叶轮工作宽度cm：110；烘板层数：6层；每层烘板有效烘干长度cm：1、2层：310,3、4、5、6层：300；生产率kg/h≥120。 | T202251510074 | 2027-06-07 | 1.5 | 购机补贴(非通用类) | 四川省 | 评阅通过
1676 | 果菜茶初加工机械 | 茶叶初加工机械 | 茶叶炒（烘）干机 | 10m²及以上连续自动式茶叶烘干机 | 四川省登尧机械设备有限公司 | 茶叶链板式烘干机 | 6CHB-30A | 烘干面积:30m²;连续自动式:是 | 结构型式：链条烘板式；外形尺寸（长*宽*高）mm：7900*1980*2210；风机转速r/min：2900或1450；加热方式：热风加热；有效摊叶（干燥）面积㎡：30；匀叶轮工作宽度cm：120；烘板层数：6层；每层烘板有效烘干长度cm：1、2层：420,3、4、5、6层：410；生产率kg/h≥180。 | T202251510076 | 2027-06-21 | 1.5 | 购机补贴(非通用类) | 四川省 | 评阅通过
1677 | 果菜茶初加工机械 | 茶叶初加工机械 | 茶叶炒（烘）干机 | 10m²及以上连续自动式茶叶烘干机 | 四川省登尧机械设备有限公司 | 茶叶链板式烘干机 | 6CHB-40 | 烘干面积:40m²;连续自动式:是 | 结构型式：链条烘板式；外形尺寸（长*宽*高）mm：8100*2290*2650；风机转速r/min：2900或1450；加热方式：热风加热；有效摊叶（干燥）面积㎡：40；匀叶轮工作宽度cm：140；烘板层数：8层；每层烘板有效烘干长度cm：1、2层：360,3、4、5、6层：350；生产率kg/h≥240。 | T202251510077 | 2027-06-21 | 2.2 | 购机补贴(非通用类) | 四川省 | 评阅通过
1678 | 果菜茶初加工机械 | 茶叶初加工机械 | 茶叶炒（烘）干机 | 10m²及以上连续自动式茶叶烘干机 | 婺源县江湾农机制造有限公司 | 茶叶烘干机 | 6CHBZ-20 | 烘干面积:20m²;连续自动式:是 | 结构型式：茶叶烘干机 链条烘板式；风机转速：2900r/min；总功率:7.75KW；有效摊叶（干燥）面积:20㎡；加热方式：柴、煤、颗粒；外形尺寸：6250×2000×2020mm；烘板层数：6；每层烘板有效烘干长度：285cm；控制方式：全自动；生产率：≥200kg/h。 | T202236360030 | 2027-10-11 | 7.75 | 购机补贴(非通用类) | 江西省 | 评阅通过
1679 | 果菜茶初加工机械 | 茶叶初加工机械 | 茶叶炒（烘）干机 | 10m²及以上连续自动式茶叶烘干机 | 婺源县江湾农机制造有限公司 | 茶叶烘干机 | 6CHBZ-30 | 烘干面积:30m²;连续自动式:是 | 结构型式： 链条烘板式；风机转速：2900r/min；总功率:10.1KW；有效摊叶（干燥）面积:30㎡；加热方式：柴、煤、颗粒；外形尺寸：7050×2040×2370mm；烘板层数：8；每层烘板有效烘干长度：320cm；控制方式：全自动；生产率：≥250kg/h。 | T202236360028 | 2027-10-11 | 10.1 | 购机补贴(非通用类) | 江西省 | 评阅通过
1680 | 果菜茶初加工机械 | 茶叶初加工机械 | 茶叶色选机 | 总执行单元数384个及以上茶叶色选机 | 安徽中科光电色选机械有限公司 | 茶叶色选机 | 6CSX-1152 | 总执行单元数:1152个 | 6CSX-1152型茶叶色选机详细配置参数：总执行单元数(个):1152(64×6×3），单块板执行单元数64个，传感器型式：彩色线阵CCD，外形尺寸（mm）:2800×2815×3882，层数:三层，结构型式：溜板，整机重量（kg）:1950 ；色选机工作所需的功率（kw）:7.0(电器功率5.83，电机功率1.17)。 | T202234340037 | 2027-07-26 | 7.0 | 购机补贴(非通用类) | 安徽省 | 评阅通过
1681 | 果菜茶初加工机械 | 茶叶初加工机械 | 茶叶色选机 | 总执行单元数384个及以上茶叶色选机 | 安徽中科光电色选机械有限公司 | 茶叶色选机 | 6CSX-1536B | 总执行单元数:1536个 | 6CSX-1536B型茶叶色选机详细配置参数：总执行单元数(个):1536(64×6×4），单块板执行单元数64个，传感器型式：彩色线阵CCD，外形尺寸（mm）:2800×2815×3882，层数:三层，结构型式：溜板，整机重量（kg）:2622 ；色选机工作所需的功率（kw）:8.8(电器功率7.43，电机功率1.37)。 | T202234340036 | 2027-07-26 | 8.8 | 购机补贴(非通用类) | 安徽省 | 评阅通过
1682 | 农用动力机械 | 拖拉机 | 轮式拖拉机 | 30-40马力两轮驱动拖拉机 | 第一拖拉机股份有限公司 | 轮式拖拉机 | MC300-2 | 功率:30马力;驱动方式:两轮驱动 | 功率：22.1（选装22.06）kW/30马力；驱动形式：两轮驱动；最小使用质量（kg）：1480（安全架）、1610（驾驶室） | 08020P10054R0M | 2025-12-19 | 22.1 | 购机补贴(通用类) | 河南省 | 评阅通过 |  | FH22GW0091、FH22GW0061 | 洛阳西苑车辆与动力检验所有限公司 | LT21GK0331 | 洛阳西苑车辆与动力检验所有限公司
1683 | 农用动力机械 | 拖拉机 | 轮式拖拉机 | 30-40马力两轮驱动拖拉机 | 第一拖拉机股份有限公司 | 轮式拖拉机 | MC350-2 | 功率:35马力;驱动方式:两轮驱动 | 功率：25.8（选装25.74）kW/35马力；驱动形式：两轮驱动；最小使用质量（kg）：1480（安全架）、1610（驾驶室） | 08020P10054R0M | 2025-12-19 | 25.8 | 购机补贴(通用类) | 河南省 | 评阅通过 |  | FH22GW0091、FH22GW0061 | 洛阳西苑车辆与动力检验所有限公司 | LT21GK0331 | 洛阳西苑车辆与动力检验所有限公司
1684 | 农用动力机械 | 拖拉机 | 轮式拖拉机 | 30-40马力两轮驱动拖拉机 | 第一拖拉机股份有限公司 | 轮式拖拉机 | ME300-3 | 功率:30马力;驱动方式:两轮驱动 | 功率：22.1（选装22.06）kW/30马力；驱动形式：两轮驱动；最小使用质量（kg）：1630（安全架）、1730（驾驶室） | 08020P10054R0M | 2025-12-19 | 22.1 | 购机补贴(通用类) | 河南省 | 评阅通过 |  | FH22GW0021、FH22GW0071、FH22GW0031、FH22GW0051、FH22GW0061、FH22GW0041、FH22GW0081 | 洛阳西苑车辆与动力检验所有限公司 | LT21GK0361 | 洛阳西苑车辆与动力检验所有限公司
1685 | 农用动力机械 | 拖拉机 | 轮式拖拉机 | 30-40马力两轮驱动拖拉机 | 第一拖拉机股份有限公司 | 轮式拖拉机 | ME350-3 | 功率:35马力;驱动方式:两轮驱动 | 功率：25.8（选装25.74）kW/35马力；驱动形式：两轮驱动；最小使用质量（kg）：1630（安全架）、1730（驾驶室） | 08020P10054R0M | 2025-12-19 | 25.8 | 购机补贴(通用类) | 河南省 | 评阅通过 |  | FH22GW0021、FH22GW0071、FH22GW0031、FH22GW0051、FH22GW0061、FH22GW0041、FH22GW0081 | 洛阳西苑车辆与动力检验所有限公司 | LT21GK0361 | 洛阳西苑车辆与动力检验所有限公司
1686 | 农用动力机械 | 拖拉机 | 轮式拖拉机 | 40-50马力两轮驱动拖拉机 | 第一拖拉机股份有限公司 | 轮式拖拉机 | MC400-2 | 功率:40马力;驱动方式:两轮驱动 | 功率：29.4（选装29.42、29.5）kW/40马力；驱动形式：两轮驱动；最小使用质量（kg）：1525（安全架）、1655（驾驶室） | 08020P10054R0M | 2025-12-19 | 29.5 | 购机补贴(通用类) | 河南省 | 评阅通过 |  | FH22GW0091、FH22GW0061 | 洛阳西苑车辆与动力检验所有限公司 | LT21GK0331 | 洛阳西苑车辆与动力检验所有限公司
1687 | 农用动力机械 | 拖拉机 | 轮式拖拉机 | 40-50马力两轮驱动拖拉机 | 第一拖拉机股份有限公司 | 轮式拖拉机 | MC450-3 | 功率:45马力;驱动方式:两轮驱动 | 功率：33.1kW/45马力；驱动形式：两轮驱动；最小使用质量（kg）：1650（安全架）、1790（驾驶室） | 08020P10054R0M | 2025-12-19 | 33.1 | 购机补贴(通用类) | 河南省 | 评阅通过 |  | FH22GW0091、FH22GW0061 | 洛阳西苑车辆与动力检验所有限公司 | LT21GK0321 | 洛阳西苑车辆与动力检验所有限公司
1688 | 农用动力机械 | 拖拉机 | 轮式拖拉机 | 40-50马力两轮驱动拖拉机 | 第一拖拉机股份有限公司 | 轮式拖拉机 | ME400-3 | 功率:40马力;驱动方式:两轮驱动 | 功率：29.4（选装29.5、29.5、29.4、29.42）kW/40马力；驱动形式：两轮驱动；最小使用质量（kg）：1630（安全架）、1730（驾驶室） | 08020P10054R0M | 2025-12-19 | 29.5 | 购机补贴(通用类) | 河南省 | 评阅通过 |  | FH22GW0021、FH22GW0071、FH22GW0031、FH22GW0051、FH22GW0061、FH22GW0041、FH22GW0081 | 洛阳西苑车辆与动力检验所有限公司 | LT21GK0361 | 洛阳西苑车辆与动力检验所有限公司
1689 | 农用动力机械 | 拖拉机 | 轮式拖拉机 | 40-50马力两轮驱动拖拉机 | 第一拖拉机股份有限公司 | 轮式拖拉机 | MF400-5 | 功率:40马力;驱动方式:两轮驱动 | 功率：29.4（选装29.5、29.4、29.5）kW/40马力；驱动形式：两轮驱动；最小使用质量：1905（安全架）、2080（驾驶室） | 08020P10054R0M | 2025-12-19 | 29.5 | 购机补贴(通用类) | 河南省 | 评阅通过 |  | FH21GW2001、FH21GW1991 | 洛阳西苑车辆与动力检验所有限公司 | LT21GK0381 | 洛阳西苑车辆与动力检验所有限公司(国家拖拉机质量检验检测中心)
1690 | 农用动力机械 | 拖拉机 | 轮式拖拉机 | 40-50马力两轮驱动拖拉机 | 第一拖拉机股份有限公司 | 轮式拖拉机 | MF450-5 | 功率:45马力;驱动方式:两轮驱动 | 功率：33.1kW/45马力；驱动形式：两轮驱动；最小使用质量：1905（安全架）、2080（驾驶室） | 08020P10054R0M | 2025-12-19 | 33.1 | 购机补贴(通用类) | 河南省 | 评阅通过 |  | FH21GW2001、FH21GW1991 | 洛阳西苑车辆与动力检验所有限公司 | LT21GK0381 | 洛阳西苑车辆与动力检验所有限公司(国家拖拉机质量检验检测中心)
1691 | 农用动力机械 | 拖拉机 | 轮式拖拉机 | 50-60马力两轮驱动拖拉机 | 第一拖拉机股份有限公司 | 轮式拖拉机 | MC500-3 | 功率:50马力;驱动方式:两轮驱动 | 功率：36.8kW/50马力；驱动形式：两轮驱动；最小使用质量（kg）：1650（安全架）、1790（驾驶室） | 08020P10054R0M | 2025-12-19 | 36.8 | 购机补贴(通用类) | 河南省 | 评阅通过 |  | FH22GW0091、FH22GW0061 | 洛阳西苑车辆与动力检验所有限公司 | LT21GK0321 | 洛阳西苑车辆与动力检验所有限公司
1692 | 农用动力机械 | 拖拉机 | 轮式拖拉机 | 50-60马力两轮驱动拖拉机 | 第一拖拉机股份有限公司 | 轮式拖拉机 | MC550-3 | 功率:55马力;驱动方式:两轮驱动 | 功率：40.5kW/55马力；驱动形式：两轮驱动；最小使用质量（kg）：1750（安全架）、1880（驾驶室） | 08020P10054R0M | 2025-12-19 | 40.5 | 购机补贴(通用类) | 河南省 | 评阅通过 |  | FH22GW0091、FH22GW0061 | 洛阳西苑车辆与动力检验所有限公司 | LT21GK0321 | 洛阳西苑车辆与动力检验所有限公司
1693 | 农用动力机械 | 拖拉机 | 轮式拖拉机 | 50-60马力两轮驱动拖拉机 | 第一拖拉机股份有限公司 | 轮式拖拉机 | MF500-5 | 功率:50马力;驱动方式:两轮驱动 | 功率：36.8kW/50马力；驱动形式：两轮驱动；最小使用质量：1935（安全架）、2110（驾驶室） | 08020P10054R0M | 2025-12-19 | 36.8 | 购机补贴(通用类) | 河南省 | 评阅通过 |  | FH21GW2001、FH21GW1991 | 洛阳西苑车辆与动力检验所有限公司 | LT21GK0381 | 洛阳西苑车辆与动力检验所有限公司(国家拖拉机质量检验检测中心)
1694 | 农用动力机械 | 拖拉机 | 轮式拖拉机 | 50-60马力两轮驱动拖拉机 | 第一拖拉机股份有限公司 | 轮式拖拉机 | SY500 | 功率:50马力;驱动方式:两轮驱动 | 功率：36.8kW/50马力；驱动形式：两轮驱动；最小使用质量（kg）：1390 | 08020P10054R0M | 2025-12-19 | 36.8 | 购机补贴(通用类) | 河南省 | 评阅通过 |  | FH22GW0101 | 洛阳西苑车辆与动力检验所有限公司（国家拖拉机质量检验检测中心) | LT20GK0552 | 国家拖拉机质量监督检验中心(洛阳西苑车辆与动力检验所有限公司)
1695 | 农用动力机械 | 拖拉机 | 轮式拖拉机 | 50-60马力两轮驱动拖拉机 | 山东鸿博重工有限公司 | 轮式拖拉机 | HE500 | 功率:50马力;驱动方式:两轮驱动 | 驱动型式：两驱；发动机标定功率（kw）：36.8kw；外廓尺寸（长×宽×高及部位）mm：3600×1450×2310（安全架顶部）；轴距（mm）：1800mm；最小离地间隙及部位（mm）：360（后桥底部）；轮距（前轮/后轮）：1070、1150/1000-1300；离合器壳体前端面至后驱动轴轴心线的水平距离（mm）：1065；最小使用质量（kg）：1420；标准配重（前/后）：60/60；最小使用比质量（kg/kw）：38.59；档位数（前进/倒退）：8/2；传动系变速箱（器）型式：机械平面组成式；轮胎型号（前轮/后轮）：6.50-16/11.2-28； | T202200430256 | 2027-07-05 | 36.8 | 购机补贴(通用类) | 山东省 | 评阅通过 |  | WJ2021EFH004 | 河南省拖拉机柴油机产品质量监督检验中心 | （2021）2240057 | 潍坊市产品质量检验所
1696 | 农用动力机械 | 拖拉机 | 轮式拖拉机 | 50-60马力两轮驱动拖拉机 | 山东上拖农业装备有限公司 | 轮式拖拉机 | ST500-E1 | 功率:50马力;驱动方式:两轮驱动 | 外廓尺寸（长×宽×高）（mm）：3560×1570×2360（安全架顶部）；驱动型式：两轮驱动；功率（KW）：36.8KW；发动机型号及制造商：YN4H055-30VE，山东云内动力有限责任公司；排放标准：第三阶段；轴距（mm）：1835；最小使用质量（kg）：1700；最小使用比质量：46.20kg/KW；标准配重（前/后）（kg）：48/56；挡位数：8+2；是否有驾驶室或安全架：安全架 | T202200620527 | 2027-09-01 | 36.8 | 购机补贴(通用类) | 山东省 | 评阅通过 |  | NW202111014-X02 | 山东省农业机械科学研究院产品质量检测中心 | GY20210005K | 国优众信检测科技（山东）有限公司
1697 | 农用动力机械 | 拖拉机 | 轮式拖拉机 | 50-60马力两轮驱动拖拉机 | 山东双力现代农业装备有限公司 | 轮式拖拉机 | SL500-D | 功率:50马力;驱动方式:两轮驱动 | 外廓尺寸(长×宽×高)mm：3080×1470×2210；轴距mm：1480；常用轮距(前轮/后轮)mm：1100/1100；最小离地间隙及部位mm：315（燃油箱底部）；最小使用质量kg：1240；标准配重(前/后)kg：64/26；档位数(前进/倒退)：8/2；主变速档位数：4+1；副变速档位数：2；发动机与离合器联接方式：直联；翻倾防护装置型号、型式及生产厂：SL504.46H，安全框架，山东双力现代农业装备有限公司；空气滤清器型号及型式：FT300.11.010，湿式；排气管消声腔外形尺寸（长×宽×厚或直径×长）mm:Φ102×290；转向系型式：全液压；传动系变速箱型式：机械平面组成式；主变速箱换档方式：机械有级挡；副变速箱换档方式：机械有级挡；轮胎型号(前轮/后轮)：5.00-12/13.6-16，5.00-12/9.50-20， 4.50-12/9.50-16 | T202237370128 | 2027-07-04 | 36.75 | 购机补贴(通用类) | 山东省 | 评阅通过 |  | NW202202041 | 山东省农业机械科学研究院产品质量检测中心 | YH2022WJ01043 | 江苏沿海农业机械检测有限公司
1698 | 农用动力机械 | 拖拉机 | 轮式拖拉机 | 50-60马力两轮驱动拖拉机 | 特拉克（潍坊）农业装备有限公司 | 轮式拖拉机 | TK500 | 功率:50马力;驱动方式:两轮驱动 | 功率：50马力，驱动方式：两驱。整机外廓尺寸(长×宽×高及部位)mm：3480×1420×2330(安全架顶)；轴距或履带接地长mm：1880；常用轮距(前轮/后轮)或轨距mm：1050/1100；轮距(前轮/后轮)或轨距mm：1050、1150、1250/1100-1300；最小离地间隙及部位mm：390（后桥底部）最小使用质量kg：1520；标准配重(前/后)kg：40/60；最小使用比质量kg/kW：41.3；轮胎型号(前轮/后轮)： 6.00-16/11.2-28；选装轮胎型号(前轮/后轮)：6.00-16、6.00-14、5.00-16、5.00-14/13.6-24、11.2-24、9.5-28、9.5-24。 | T202200320161 | 2027-07-05 | 36.8 | 购机补贴(通用类) | 山东省 | 评阅通过 |  | WJ2021AFH40G | 河南省拖拉机柴油机产品质量监督检验中心 | （2020）2240173 | 潍坊市产品质量检验所
1699 | 农用动力机械 | 拖拉机 | 轮式拖拉机 | 50-60马力两轮驱动拖拉机 | 天津拖拉机制造有限公司 | 轮式拖拉机 | TNJ500 | 功率:50马力;驱动方式:两轮驱动 | 1.整机型式：轮式；2.整机驱动型式：两驱；3.整机外廓尺寸（长×宽×高及部位）mm: 3470×1300×2265安全架顶部；4.轴距mm:1830；5.最小使用质量kg:1450；6.标准配重（前/后）kg：72/60；7.最小使用比质量Kg/kw：39.40；8.主变速挡位数：4+1；9.发动机与主离合器联接方式：直联；10.发动机结构型式：直列、直喷、水冷、四冲程；11.发动机标定功率kw：36.8；12.轮胎型号（前轮/后轮）：6.50-16/11.2-24；13.选装轮胎型号（前轮/后轮）：5.0-15/9.5-24 | T202243430060 | 2027-08-17 | 36.8 | 购机补贴(通用类) | 天津市 | 评阅通过 |  | WJ2022EFH06G | 河南省拖拉机柴油机产品质量监督检验中心 | YJW202204034 | 河南省机械设计研究院检验检测技术有限公司
1700 | 农用动力机械 | 拖拉机 | 轮式拖拉机 | 50-60马力两轮驱动拖拉机 | 英轩重工有限公司 | 轮式拖拉机 | YB500 | 功率:50马力;驱动方式:两轮驱动 | 外廓尺寸（mm）：3600mm×1510mm×2480mm；轴距（mm）：1800mm；轮距（前轮/后轮）mm：1200/1200；轮距调整方式：有级可调/不可调；最小离地间隙（mm）：350mm；最小使用质量（kg）：1630kg；标准配重质量（kg）：60kg/120kg；最小使用比质量：44.3kg/kw；档位数：8/2/0；转向方式：前轮液压转向；制动系型式：盘式、自增力、液压操纵；离合器型式：干式、单片；变速箱换挡方式：机械有级档；轮胎规格：7.5-16/12.4-28；液压悬挂装置型式：后置、三点悬挂；主变速档位数*副变速档位数/其他档位数：（4+1）*2；发动机与离合器联接方式：直联；起动方式：电启动；翻倾防护装置（驾驶室或安全框架）：TBC461A100000a/TBC451A100000a；传动系变速箱型式：机械平面组成式；主变速箱换档方式：机械有级档；副变速箱换档方式：机械有级档 | T202243430057 | 2027-08-17 | 36.8 | 购机补贴(通用类) | 山东省 | 评阅通过 |  | YJW202205009/YJW202205001 | 河南省机械设计研究院检验检测技术有限公司 | WJ2020LKKX001 | 河南省拖拉机柴油机产品质量监督检验中心
1701 | 农用动力机械 | 拖拉机 | 轮式拖拉机 | 60-70马力两轮驱动拖拉机 | 第一拖拉机股份有限公司 | 轮式拖拉机 | MC600-3 | 功率:60马力;驱动方式:两轮驱动 | 功率：44.1(选装44.2)kW/60马力；驱动形式：两轮驱动；最小使用质量（kg）：1770（安全架）、1900（驾驶室） | 08020P10054R0M | 2025-12-19 | 44.2 | 购机补贴(通用类) | 河南省 | 评阅通过 |  | FH22GW0091、FH22GW0061 | 洛阳西苑车辆与动力检验所有限公司 | LT21GK0321 | 洛阳西苑车辆与动力检验所有限公司
1702 | 农用动力机械 | 拖拉机 | 轮式拖拉机 | 60-70马力两轮驱动拖拉机 | 第一拖拉机股份有限公司 | 轮式拖拉机 | SY600 | 功率:60马力;驱动方式:两轮驱动 | 功率：44.1kW/60马力；驱动形式：两轮驱动；最小使用质量（kg）：1460 | 08020P10054R0M | 2025-12-19 | 44.1 | 购机补贴(通用类) | 河南省 | 评阅通过 |  | FH22GW0101 | 洛阳西苑车辆与动力检验所有限公司（国家拖拉机质量检验检测中心) | LT20GK0552 | 国家拖拉机质量监督检验中心(洛阳西苑车辆与动力检验所有限公司)
1703 | 农用动力机械 | 拖拉机 | 轮式拖拉机 | 60-70马力两轮驱动拖拉机 | 洛阳瑞得拖拉机有限公司 | 轮式拖拉机 | RE600 | 功率:60马力;驱动方式:两轮驱动 | 驱动方式：两轮驱动；发动机标定功率：44.2kw | T202243430064 | 2027-08-17 | 44.2 | 购机补贴(通用类) | 河南省 | 评阅通过 |  | SZ22FH006K（防翻架）/SZ22FH04010（驾驶室） | 湖北三智农业机械检测有限公司（防翻架）/湖北三智农业机械检测有限公司（驾驶室） | 2022SJ02011K | 湖北三智农业机械检测有限公司
1704 | 农用动力机械 | 拖拉机 | 轮式拖拉机 | 60-70马力两轮驱动拖拉机 | 山东鸿博重工有限公司 | 轮式拖拉机 | HE600 | 功率:60马力;驱动方式:两轮驱动 | 驱动型式：两驱；发动机标定功率（kw）：44.2kw；外廓尺寸（长×宽×高及部位）mm：3640×1450×2310（安全架顶部）；轴距（mm）：1810mm；最小离地间隙及部位（mm）：360（后桥底部）；轮距（前轮/后轮）：1070、1150/1000-1300；离合器壳体前端面至后驱动轴轴心线的水平距离（mm）：1065；最小使用质量（kg）：1580；标准配重（前/后）：60/60；最小使用比质量（kg/kw）：35.75；档位数（前进/倒退）：8/2；传动系变速箱（器）型式：机械平面组成式；轮胎型号（前轮/后轮）：6.50-16/11.2-28；选装：外廓尺寸（长×宽×高及部位）mm：3640×1510×2440（驾驶室顶部）；最小使用质量（kg）：1730；标准配重（前/后）：60/60；最小使用比质量（kg/kw）：39.14 | T202200430256 | 2027-07-05 | 44.2 | 购机补贴(通用类) | 山东省 | 评阅通过 |  | WJ2021EFH004/WJ2021EFH005 | 河南省拖拉机柴油机产品质量监督检验中心 | （2021）2240057 | 潍坊市产品质量检验所
1705 | 农用动力机械 | 拖拉机 | 轮式拖拉机 | 60-70马力两轮驱动拖拉机 | 山东上拖农业装备有限公司 | 轮式拖拉机 | ST600-E1 | 功率:60马力;驱动方式:两轮驱动 | 外廓尺寸（长×宽×高）（mm）：3660×1570×2360（安全架顶部）；驱动型式：两轮驱动；功率（KW）：44.1KW；发动机型号及制造商：YN4EZ060-32CR，昆明云内动力股份有限公司；排放标准：第三阶段；轴距（mm）：1935；最小使用质量（kg）：1700；最小使用比质量：38.55kg/KW；标准配重（前/后）（kg）：48/56；挡位数：8+2；是否有驾驶室或安全架：安全架 | T202200620527 | 2027-09-01 | 44.1 | 购机补贴(通用类) | 山东省 | 评阅通过 |  | NW202111014-X02 | 山东省农业机械科学研究院产品质量检测中心 | GY20210005K | 国优众信检测科技（山东）有限公司
1706 | 农用动力机械 | 拖拉机 | 轮式拖拉机 | 60-70马力两轮驱动拖拉机 | 山东双力现代农业装备有限公司 | 轮式拖拉机 | SL600 | 功率:60马力;驱动方式:两轮驱动 | 外廓尺寸(长×宽×高)mm：3590×1460×2350；轴距mm：2000；常用轮距(前轮/后轮)mm：1100/1100；最小离地间隙及部位mm：420（后桥壳体底部）；最小使用质量kg：1700；标准配重(前/后)kg：64/60；档位数(前进/倒退)：8/2；主变速档位数：4+1；副变速档位数：2；发动机与离合器联接方式：直联；翻倾防护装置型号、型式及生产厂：SL504.46H，安全框架，山东双力现代农业装备有限公司；空气滤清器型号及型式：YKQ1830U，干式；排气管消声腔外形尺寸（长×宽×厚或直径×长）mm:Φ122×580；转向系型式：全液压；传动系变速箱型式：机械平面组成式；主变速箱换档方式：机械有级挡；副变速箱换档方式：机械有级挡；轮胎型号(前轮/后轮)：6.50-16/13.6-28,6.50-16/12.4-28,6.50-16/11.2-28,6.00-16/11.2-24，6.00-16/9.5-24 | T202237370129 | 2027-07-04 | 44.1 | 购机补贴(通用类) | 山东省 | 评阅通过 |  | NW202202041 | 山东省农业机械科学研究院产品质量检测中心 | YH2022WJ01044 | 江苏沿海农业机械检测有限公司
1707 | 农用动力机械 | 拖拉机 | 轮式拖拉机 | 60-70马力两轮驱动拖拉机 | 山东双力现代农业装备有限公司 | 轮式拖拉机 | SL600-D | 功率:60马力;驱动方式:两轮驱动 | 外廓尺寸(长×宽×高)mm：3375×1440×2215；轴距mm：1530；常用轮距(前轮/后轮)mm：1100/1100；最小离地间隙及部位mm：290（燃油箱底部）；最小使用质量kg：1480；标准配重(前/后)kg：144/26；档位数(前进/倒退)：8/2；主变速档位数：4+1；副变速档位数：2；发动机与离合器联接方式：直联；翻倾防护装置型号、型式及生产厂：SL504.46H，安全框架，山东双力现代农业装备有限公司；空气滤清器型号及型式：YKQ1830U，干式；排气管消声腔外形尺寸（长×宽×厚或直径×长）mm:Φ102×300；转向系型式：全液压；传动系变速箱型式：机械平面组成式；主变速箱换档方式：机械有级挡；副变速箱换档方式：机械有级挡；轮胎型号(前轮/后轮)：5.00-12/13.6-16，5.00-12/9.50-20， 4.50-12/9.50-16 | T202237370128 | 2027-07-04 | 44.1 | 购机补贴(通用类) | 山东省 | 评阅通过 |  | NW202202041 | 山东省农业机械科学研究院产品质量检测中心 | YH2022WJ01043 | 江苏沿海农业机械检测有限公司
1708 | 农用动力机械 | 拖拉机 | 轮式拖拉机 | 60-70马力两轮驱动拖拉机 | 特拉克（潍坊）农业装备有限公司 | 轮式拖拉机 | TK600 | 功率:60马力;驱动方式:两轮驱动 | 功率：60马力，驱动方式：两驱。整机外廓尺寸(长×宽×高及部位)mm：3480×1420×2330(安全架顶)；轴距或履带接地长mm：1880；常用轮距(前轮/后轮)或轨距mm：1050/1100；轮距(前轮/后轮)或轨距mm：1050、1150、1250/1100-1300；最小离地间隙及部位mm：390（后桥底部）最小使用质量kg：1520；标准配重(前/后)kg：40/60；最小使用比质量kg/kW：34.5；轮胎型号(前轮/后轮)：6.00-16/11.2-28；选装轮胎型号(前轮/后轮)：6.00-16、6.00-14、5.00-16、5.00-14/13.6-24、11.2-24、9.5-28、9.5-24。 | T202200320161 | 2027-07-05 | 44.1 | 购机补贴(通用类) | 山东省 | 评阅通过 |  | WJ2021AFH40G | 河南省拖拉机柴油机产品质量监督检验中心 | （2020）2240173 | 潍坊市产品质量检验所
1709 | 农用动力机械 | 拖拉机 | 轮式拖拉机 | 60-70马力两轮驱动拖拉机 | 天津拖拉机制造有限公司 | 轮式拖拉机 | TNJ600 | 功率:60马力;驱动方式:两轮驱动 | 1.整机型式：轮式；2.整机驱动型式：两驱；3.整机外廓尺寸（长×宽×高及部位）mm: 3550×1300×2265安全架顶部；4.轴距mm:1895；5.最小使用质量kg:1600；6.标准配重（前/后）kg：72/60；7.最小使用比质量Kg/kw：36.28；8.主变速挡位数：4+1；9.发动机与主离合器联接方式：直联；10.发动机结构型式：直列、直喷、水冷、四冲程；11.发动机标定功率kw：44.1；12.轮胎型号（前轮/后轮）：6.50-16/11.2-24；13.选装轮胎型号（前轮/后轮）：5.0-15/9.5-24 | T202243430060 | 2027-08-17 | 44.1 | 购机补贴(通用类) | 天津市 | 评阅通过 |  | WJ2022EFH06G | 河南省拖拉机柴油机产品质量监督检验中心 | YJW202204034 | 河南省机械设计研究院检验检测技术有限公司
1710 | 农用动力机械 | 拖拉机 | 轮式拖拉机 | 60-70马力两轮驱动拖拉机 | 英轩重工有限公司 | 轮式拖拉机 | YB600-1 | 功率:60马力;驱动方式:两轮驱动 | 外廓尺寸（mm）：3600mm×1510mm×2480mm；轴距（mm）：1845mm；轮距（前轮/后轮）mm：1200/1200；轮距调整方式：有级可调/不可调；最小离地间隙（mm）：350mm；最小使用质量（kg）：1630kg；标准配重质量（kg）：60kg/120kg；最小使用比质量：37kg/kw；档位数：8/2/0；转向方式：前轮液压转向；制动系型式：盘式、自增力、液压操纵；离合器型式：干式、单片；变速箱换挡方式：机械有级档；轮胎规格：7.5-16/12.4-28；液压悬挂装置型式：后置、三点悬挂；主变速档位数*副变速档位数/其他档位数：（4+1）*2；发动机与离合器联接方式：直联；起动方式：电启动；翻倾防护装置（驾驶室或安全框架）：TBC461A100000a/TBC451A100000a；传动系变速箱型式：机械平面组成式；主变速箱换档方式：机械有级档；副变速箱换档方式：机械有级档 | T202243430057 | 2027-08-17 | 44.1 | 购机补贴(通用类) | 山东省 | 评阅通过 |  | YJW202205009/YJW202205001 | 河南省机械设计研究院检验检测技术有限公司 | WJ2020LKKX001 | 河南省拖拉机柴油机产品质量监督检验中心
1711 | 农用动力机械 | 拖拉机 | 轮式拖拉机 | 70-80马力两轮驱动拖拉机 | 第一拖拉机股份有限公司 | 轮式拖拉机 | SY700 | 功率:70马力;驱动方式:两轮驱动 | 功率：51.5kW/70马力；驱动形式：两轮驱动；最小使用质量（kg）：1460 | 08020P10055R0M | 2025-12-19 | 51.5 | 购机补贴(通用类) | 河南省 | 评阅通过 |  | FH22GW0101 | 洛阳西苑车辆与动力检验所有限公司（国家拖拉机质量检验检测中心) | LT20GK0552 | 国家拖拉机质量监督检验中心(洛阳西苑车辆与动力检验所有限公司)
1712 | 农用动力机械 | 拖拉机 | 轮式拖拉机 | 70-80马力两轮驱动拖拉机 | 洛阳瑞得拖拉机有限公司 | 轮式拖拉机 | RE700 | 功率:70马力;驱动方式:两轮驱动 | 驱动方式：两轮驱动；发动机标定功率：51.5kw | T202243430064 | 2027-08-17 | 51.5 | 购机补贴(通用类) | 河南省 | 评阅通过 |  | SZ22FH006K（防翻架）/SZ22FH04010（驾驶室） | 湖北三智农业机械检测有限公司（防翻架）/湖北三智农业机械检测有限公司（驾驶室） | 2022SJ02011K | 湖北三智农业机械检测有限公司
1713 | 农用动力机械 | 拖拉机 | 轮式拖拉机 | 70-80马力两轮驱动拖拉机 | 洛阳瑞得拖拉机有限公司 | 轮式拖拉机 | RG700 | 功率:70马力;驱动方式:两轮驱动 | 驱动方式：两轮驱动；发动机标定功率：51.5kw；最小使用质量：2200kg（防翻架）2300kg（驾驶室）；最小使用比质量：42.7kg/kw（防翻架）44.7kg/kw（驾驶室） | T202243430062 | 2027-08-17 | 51.5 | 购机补贴(通用类) | 河南省 | 评阅通过 |  | SJ21FH3089（防翻架）WJ2021GFH04G（驾驶室） | 湖北三智农业机械检测有限公司（防翻架）河南省拖拉机柴油机产品质量监督检验中心（驾驶室） | HB21SJ0049K | 湖北三智农业机械检测有限公司
1714 | 农用动力机械 | 拖拉机 | 轮式拖拉机 | 70-80马力两轮驱动拖拉机 | 山东鸿博重工有限公司 | 轮式拖拉机 | HE700 | 功率:70马力;驱动方式:两轮驱动 | 驱动型式：两驱；发动机标定功率（kw）：51.5kw；外廓尺寸（长×宽×高及部位）mm：3630×1450×2310（安全架顶部）；轴距（mm）：1800mm；最小离地间隙及部位（mm）：360（后桥底部）；轮距（前轮/后轮）：1070、1150/1000-1300；离合器壳体前端面至后驱动轴轴心线的水平距离（mm）：1065；最小使用质量（kg）：1790；标准配重（前/后）：60/60；最小使用比质量（kg/kw）：34.76；档位数（前进/倒退）：8/2；传动系变速箱（器）型式：机械平面组成式；轮胎型号（前轮/后轮）：6.50-16/11.2-28；选装：外廓尺寸（长×宽×高及部位）mm：3630×1510×2440（驾驶室顶部）；最小使用质量（kg）：1850；标准配重（前/后）：60/60；最小使用比质量（kg/kw）：35.92 | T202200430256 | 2027-07-05 | 51.5 | 购机补贴(通用类) | 山东省 | 评阅通过 |  | WJ2021EFH004/WJ2021EFH005 | 河南省拖拉机柴油机产品质量监督检验中心 | （2021）2240057 | 潍坊市产品质量检验所
1715 | 农用动力机械 | 拖拉机 | 轮式拖拉机 | 70-80马力两轮驱动拖拉机 | 山东双力现代农业装备有限公司 | 轮式拖拉机 | SL700 | 功率:70马力;驱动方式:两轮驱动 | 外廓尺寸(长×宽×高)mm：3590×1460×2350；轴距mm：2000；常用轮距(前轮/后轮)mm：1100/1100；最小离地间隙及部位mm：420（后桥壳体底部）；最小使用质量kg：1700；标准配重(前/后)kg：64/60；档位数(前进/倒退)：8/2；主变速档位数：4+1；副变速档位数：2；发动机与离合器联接方式：直联；翻倾防护装置型号、型式及生产厂：SL504.46H，安全框架，山东双力现代农业装备有限公司；空气滤清器型号及型式：YKQ1830U，干式；排气管消声腔外形尺寸（长×宽×厚或直径×长）mm:Φ122×580；转向系型式：全液压；传动系变速箱型式：机械平面组成式；主变速箱换档方式：机械有级挡；副变速箱换档方式：机械有级挡；轮胎型号(前轮/后轮)：6.50-16/13.6-28,6.50-16/12.4-28,6.50-16/11.2-28,6.00-16/11.2-24，6.00-16/9.5-24 | T202237370129 | 2027-07-04 | 51.5 | 购机补贴(通用类) | 山东省 | 评阅通过 |  | NW202202041 | 山东省农业机械科学研究院产品质量检测中心 | YH2022WJ01044 | 江苏沿海农业机械检测有限公司
1716 | 农用动力机械 | 拖拉机 | 轮式拖拉机 | 70-80马力两轮驱动拖拉机 | 特拉克（潍坊）农业装备有限公司 | 轮式拖拉机 | TK700 | 功率:70马力;驱动方式:两轮驱动 | 功率：70马力，驱动方式：两驱。整机外廓尺寸(长×宽×高及部位)mm：3480×1420×2330(安全架顶)；轴距或履带接地长mm：1880；常用轮距(前轮/后轮)或轨距mm：1050/1100；轮距(前轮/后轮)或轨距mm：1050、1150、1250/1100-1300；最小离地间隙及部位mm：390（后桥底部）最小使用质量kg：1520；标准配重(前/后)kg：40/60；最小使用比质量kg/kW：29.5；轮胎型号(前轮/后轮)：6.00-16/11.2-28；选装轮胎型号(前轮/后轮)：6.00-16、6.00-14、5.00-16、5.00-14/13.6-24、11.2-24、9.5-28、9.5-24。 | T202200320161 | 2027-07-05 | 51.5 | 购机补贴(通用类) | 山东省 | 评阅通过 |  | WJ2021AFH40G | 河南省拖拉机柴油机产品质量监督检验中心 | （2020）2240173 | 潍坊市产品质量检验所
1717 | 农用动力机械 | 拖拉机 | 轮式拖拉机 | 70-80马力两轮驱动拖拉机 | 天津拖拉机制造有限公司 | 轮式拖拉机 | TNJ700 | 功率:70马力;驱动方式:两轮驱动 | 1.整机型式：轮式；2.整机驱动型式：两驱；3.整机外廓尺寸（长×宽×高及部位）mm: 3550×1300×2265安全架顶部；4.轴距mm:1895；5.最小使用质量kg:1600；6.标准配重（前/后）kg：72/60；7.最小使用比质量Kg/kw：31.07；8.主变速挡位数：4+1；9.发动机与主离合器联接方式：直联；10.发动机结构型式：直列、直喷、水冷、四冲程；11.发动机标定功率kw：51.5；12.轮胎型号（前轮/后轮）：6.50-16/11.2-24；13.选装轮胎型号（前轮/后轮）：5.0-15/9.5-24 | T202243430060 | 2027-08-17 | 51.5 | 购机补贴(通用类) | 天津市 | 评阅通过 |  | WJ2022EFH06G | 河南省拖拉机柴油机产品质量监督检验中心 | YJW202204034 | 河南省机械设计研究院检验检测技术有限公司
1718 | 农用动力机械 | 拖拉机 | 轮式拖拉机 | 70-80马力两轮驱动拖拉机 | 潍柴雷沃重工股份有限公司(原:雷沃重工股份有限公司) | 轮式拖拉机 | M700-2H | 功率:70马力;驱动方式:两轮驱动 | 驱动方式：两轮驱动；功率（kw）：51.5kW | T202237370230 | 2027-09-05 | 51.5 | 购机补贴(通用类) | 山东省 | 评阅通过 |  | NW202110009 NW202110011 | 山东省农业机械科学研究院产品质量检测中心 山东省农业机械科学研究院产品质量检测中心 | NJJC2021080501 | 山东宝鼎农业机械检测有限公司
1719 | 农用动力机械 | 拖拉机 | 轮式拖拉机 | 70-80马力两轮驱动拖拉机 | 英轩重工有限公司 | 轮式拖拉机 | YB700 | 功率:70马力;驱动方式:两轮驱动 | 外廓尺寸（mm）：3600mm×1510mm×2480mm；轴距（mm）：1800mm；轮距（前轮/后轮）mm：1200/1200；轮距调整方式：有级可调/不可调；最小离地间隙（mm）：350mm；最小使用质量（kg）：1630kg；标准配重质量（kg）：60kg/180kg；最小使用比质量：31.6kg/kw；档位数：8/2/0；转向方式：前轮液压转向；制动系型式：盘式、自增力、液压操纵；离合器型式：干式、单片；变速箱换挡方式：机械有级档；轮胎规格：7.5-16/12.4-28；液压悬挂装置型式：后置、三点悬挂；主变速档位数*副变速档位数/其他档位数：（4+1）*2；发动机与离合器联接方式：直联；起动方式：电启动；翻倾防护装置（驾驶室或安全框架）：TBC461A100000a/TBC451A100000a；传动系变速箱型式：机械平面组成式；主变速箱换档方式：机械有级档；副变速箱换档方式：机械有级档 | T202243430057 | 2027-08-17 | 51.5 | 购机补贴(通用类) | 山东省 | 评阅通过 |  | YJW202205009/YJW202205001 | 河南省机械设计研究院检验检测技术有限公司 | WJ2020LKKX001 | 河南省拖拉机柴油机产品质量监督检验中心
1720 | 农用动力机械 | 拖拉机 | 轮式拖拉机 | 80-90马力两轮驱动拖拉机 | 第一拖拉机股份有限公司 | 轮式拖拉机 | SN800 | 功率:80马力;驱动方式:两轮驱动 | 功率：58.8kW（选装59kW）/80马力；驱动形式：两轮驱动；最小使用质量：1550kg | 08020P10055R0M | 2025-12-19 | 59 | 购机补贴(通用类) | 河南省 | 评阅通过 |  | FH21GW1131 | 国家拖拉机质量监督检验中心(洛阳西苑车辆与动力检验所有限公司) | LT20GK0591 | 国家拖拉机质量监督检验中心(洛阳西苑车辆与动力检验所有限公司)
1721 | 农用动力机械 | 拖拉机 | 轮式拖拉机 | 80-90马力两轮驱动拖拉机 | 洛阳瑞得拖拉机有限公司 | 轮式拖拉机 | RE800 | 功率:80马力;驱动方式:两轮驱动 | 驱动方式：两轮驱动；发动机标定功率：58.8kw | T202243430064 | 2027-08-17 | 58.8 | 购机补贴(通用类) | 河南省 | 评阅通过 |  | SZ22FH006K（防翻架）/SZ22FH04010（驾驶室） | 湖北三智农业机械检测有限公司（防翻架）/湖北三智农业机械检测有限公司（驾驶室） | 2022SJ02011K | 湖北三智农业机械检测有限公司
1722 | 农用动力机械 | 拖拉机 | 轮式拖拉机 | 80-90马力两轮驱动拖拉机 | 洛阳瑞得拖拉机有限公司 | 轮式拖拉机 | RG800 | 功率:80马力;驱动方式:两轮驱动 | 驱动方式：两轮驱动；发动机标定功率：59kw；最小使用质量：2210kg（防翻架）2330kg（驾驶室）；最小使用比质量：37.5kg/kw（防翻架）39.5kg/kw（驾驶室） | T202243430062 | 2027-08-17 | 59 | 购机补贴(通用类) | 河南省 | 评阅通过 |  | SJ21FH3089（防翻架）WJ2021GFH04G（驾驶室） | 湖北三智农业机械检测有限公司（防翻架）河南省拖拉机柴油机产品质量监督检验中心（驾驶室） | HB21SJ0049K | 湖北三智农业机械检测有限公司
1723 | 农用动力机械 | 拖拉机 | 轮式拖拉机 | 80-90马力两轮驱动拖拉机 | 山东双力现代农业装备有限公司 | 轮式拖拉机 | SL800 | 功率:80马力;驱动方式:两轮驱动 | 外廓尺寸(长×宽×高)mm：3780×1460×2350；轴距mm：2000；常用轮距(前轮/后轮)mm：1100/1100；最小离地间隙及部位mm：420（后桥壳体底部）；最小使用质量kg：1730；标准配重(前/后)kg：144/180；档位数(前进/倒退)：8/2；主变速档位数：4+1；副变速档位数：2；发动机与离合器联接方式：直联；翻倾防护装置型号、型式及生产厂：SL504.46H，安全框架，山东双力现代农业装备有限公司；空气滤清器型号及型式：YKQ1830U，干式；排气管消声腔外形尺寸（长×宽×厚或直径×长）mm:Φ122×580；转向系型式：全液压；传动系变速箱型式：机械平面组成式；主变速箱换档方式：机械有级挡；副变速箱换档方式：机械有级挡；轮胎型号(前轮/后轮)：6.50-16/13.6-28,6.50-16/12.4-28,6.50-16/11.2-28,6.00-16/11.2-24，6.00-16/9.5-24 | T202237370129 | 2027-07-04 | 58.8 | 购机补贴(通用类) | 山东省 | 评阅通过 |  | NW202202041 | 山东省农业机械科学研究院产品质量检测中心 | YH2022WJ01044 | 江苏沿海农业机械检测有限公司
1724 | 农用动力机械 | 拖拉机 | 轮式拖拉机 | 80-90马力两轮驱动拖拉机 | 山东五征集团有限公司 | 轮式拖拉机 | MD800 | 功率:80马力;驱动方式:两轮驱动 | 功率：80马力；驱动方式：两驱；外廓尺寸（长×宽×高）：4120×2000×2700(安全架顶部)、4120×2000×2775(空滤器顶部、驾驶室)mm；轴距：2060mm，离合器壳体前端面至后驱动轴轴心线的水平距离：1091mm；最小使用质量：2650（安全架）、 2700（驾驶室）kg；翻倾防护装置（驾驶室或安全框架）型式：安全框架、简易驾驶室；转向系型式：全液压；转向机构型式：前轮转向；传动系变速箱（器）型式：机械空间组成式；传动系箱体数量：2个；传动系主变速换挡方式：机械有级挡；液压悬挂系统型式：分置式；悬挂装置型式：后置三点悬挂 | T202237370165 | 2027-07-04 | 58.8 | 购机补贴(通用类) | 山东省 | 评阅通过 |  | NW202106030、NW202102015 | 山东省农业机械科学研究院产品质量检测中心、山东省农业机械科学研究院产品质量检测中心 | NW202111010 | 山东省农业机械科学研究院产品质量检测中心
1725 | 农用动力机械 | 拖拉机 | 轮式拖拉机 | 90-100马力两轮驱动拖拉机 | 第一拖拉机股份有限公司 | 轮式拖拉机 | MF900-8 | 功率:90马力;驱动方式:两轮驱动 | 功率：66.2kW/90马力；驱动形式：两轮驱动；最小使用质量（kg）：2850（安全架）、2990（驾驶室）；最小使用比质量（kg/kW）：43.05（安全架）、45.17（驾驶室） | 08020P10055R0M | 2025-12-19 | 66.2 | 购机补贴(通用类) | 河南省 | 评阅通过 |  | FH21GW1171、FH21GW1631、FH21GW1111、FH21GW1621 | 洛阳西苑车辆与动力检验所有限公司 | LT21GK0071 | 国家拖拉机质量监督检验中心
1726 | 农用动力机械 | 拖拉机 | 轮式拖拉机 | 90-100马力两轮驱动拖拉机 | 洛阳瑞得拖拉机有限公司 | 轮式拖拉机 | RG900 | 功率:90马力;驱动方式:两轮驱动 | 驱动方式：两轮驱动；发动机标定功率：66.2kw | T202243430062 | 2027-08-17 | 66.2 | 购机补贴(通用类) | 河南省 | 评阅通过 |  | SJ21FH3089（防翻架）WJ2021GFH04G（驾驶室） | 湖北三智农业机械检测有限公司（防翻架）河南省拖拉机柴油机产品质量监督检验中心（驾驶室） | HB21SJ0049K | 湖北三智农业机械检测有限公司
1727 | 农用动力机械 | 拖拉机 | 轮式拖拉机 | 90-100马力两轮驱动拖拉机 | 山东鸿博重工有限公司 | 轮式拖拉机 | HB900 | 功率:90马力;驱动方式:两轮驱动 | 驱动型式：两驱；发动机标定功率（kw）：66.2kw；外廓尺寸（长×宽×高及部位）mm：4060×1770×2470（安全架顶部）；轴距（mm）：2030mm；最小离地间隙及部位（mm）：380（后牵引架底部）；轮距（前轮/后轮）：1280、1380/1300-1500；离合器壳体前端面至后驱动轴轴心线的水平距离（mm）：1152；最小使用质量（kg）：2550；标准配重（前/后）：180/80；最小使用比质量（kg/kw）：38.52；档位数（前进/倒退）：12/12；传动系变速箱（器）型式：机械平面组成式；轮胎型号（前轮/后轮）：6.50-20/14.9-30；选装：外廓尺寸（长×宽×高及部位）mm：4060×1770×2680（驾驶室顶部）；最小使用质量（kg）：2660；标准配重（前/后）：180/80；最小使用比质量（kg/kw）：40.18 | T202200430255 | 2027-07-05 | 66.2 | 购机补贴(通用类) | 山东省 | 评阅通过 |  | WJ2021EFH007/WJ2021EFH008 | 河南省拖拉机柴油机产品质量监督检验所 | （2021）2240059 | 潍坊市产品质量检验所
1728 | 农用动力机械 | 拖拉机 | 轮式拖拉机 | 90-100马力两轮驱动拖拉机 | 山东五征集团有限公司 | 轮式拖拉机 | MD900 | 功率:90马力;驱动方式:两轮驱动 | 功率：90马力；驱动方式：两驱；外廓尺寸（长×宽×高）：4120×2000×2700(安全架顶部)、4120×2000×2775(空滤器顶部、驾驶室)mm；轴距：2060mm，离合器壳体前端面至后驱动轴轴心线的水平距离：1091mm；最小使用质量：2650（安全架）、 2750（驾驶室）kg；翻倾防护装置（驾驶室或安全框架）型式：安全框架、简易驾驶室；转向系型式：全液压；转向机构型式：前轮转向；传动系变速箱（器）型式：机械空间组成式；传动系箱体数量：2个；传动系主变速换挡方式：机械有级挡；液压悬挂系统型式：分置式；悬挂装置型式：后置三点悬挂 | T202237370165 | 2027-07-04 | 66.2 | 购机补贴(通用类) | 山东省 | 评阅通过 |  | NW202106030、NW202102015 | 山东省农业机械科学研究院产品质量检测中心、山东省农业机械科学研究院产品质量检测中心 | NW202111010 | 山东省农业机械科学研究院产品质量检测中心
1729 | 农用动力机械 | 拖拉机 | 轮式拖拉机 | 100马力及以上两轮驱动拖拉机 | 江苏沃得农业机械股份有限公司（原：江苏沃得农业机械有限公司） | 轮式拖拉机 | WF1300 | 功率:130马力;驱动方式:两轮驱动 | 标定功率：130马力（95.6kW）；驱动方式：两轮驱动；最小使用比质量（kg/kW）：44.14（带安全架）/ 46.03（带驾驶室）；配套发动机型号：YCA07155-T301；制造商：广西玉柴机器股份有限公司；标定功率(kW)：95.6；标定转速(r/min)：2300；排放阶段：第Ⅲ阶段；整机外廓尺寸(长×宽×高及部位)：5282×2130×2760（至安全架顶）/ 5282×2130×2820（至驾驶室顶）；最小使用质量（kg）：4220（带安全架）/ 4400（带驾驶室）；轴距或履带接地长（mm）：2872；常用轮距(前轮/后轮)或轨距（mm）：1485/1620；发动机与主离合器联接方式：直联；翻倾防护装置（驾驶室或安全框架）型式：安全框架/简易驾驶室；转向系型式：全液压；转向系转向操纵机构：方向盘；挡位数（前进/倒退）：12/12；选装挡位数（前进/倒退）：24/24；轮胎型号：7.50-20/16.9-34；选装轮胎型号(前轮/后轮)：6.50-20/16.9-34；6.50-20/16.9-34（水田）；6.50-20/13.6-38（水田）；7.50-20/16.9-34（水田）；7.50-20/13.6-38（水田）。 | T202232320063 | 2027-06-28 | 95.6 | 购机补贴(通用类) | 江苏省 | 评阅通过 |  | SAM2022015、FH22GW0231 | 南京赛姆认证科技发展有限公司、洛阳西苑车辆与动力检验所有限公司(国家拖拉机质量检验检测中心) | YH2022WJ01065 | 江苏沿海农业机械检测有限公司
1730 | 农用动力机械 | 拖拉机 | 轮式拖拉机 | 100马力及以上两轮驱动拖拉机 | 江苏沃得农业机械股份有限公司（原：江苏沃得农业机械有限公司） | 轮式拖拉机 | WF1300-1 | 功率:130马力;驱动方式:两轮驱动 | 标定功率：130马力（95.6kW）；驱动方式：两轮驱动；最小使用比质量（kg/kW）：41.21（带安全架）/ 43.10（带驾驶室）；配套发动机型号：YC4A150-T305；制造商：广西玉柴机器股份有限公司；标定功率(kW)：95.6；标定转速(r/min)：2300；排放阶段：第Ⅲ阶段；整机外廓尺寸(长×宽×高及部位)： 4730×2130×2760（至安全架顶）/ 4730×2130×2820（至驾驶室顶）；最小使用质量（kg）：3940（带安全架）/ 4120（带驾驶室）；轴距或履带接地长（mm）：2441.5；常用轮距(前轮/后轮)或轨距（mm）：1485/1620；发动机与主离合器联接方式：直联；翻倾防护装置（驾驶室或安全框架）型式：安全框架/简易驾驶室；转向系型式：全液压；转向系转向操纵机构：方向盘；挡位数（前进/倒退）：12/12；选装挡位数（前进/倒退）：24/24；轮胎型号：7.50-20/16.9-34；选装轮胎型号(前轮/后轮)：6.50-20/16.9-34；6.50-20/16.9-34（水田）；6.50-20/13.6-38（水田）；7.50-20/16.9-34（水田）；7.50-20/13.6-38（水田）。 | T202232320063 | 2027-06-28 | 95.6 | 购机补贴(通用类) | 江苏省 | 评阅通过 |  | SAM2022015、FH22GW0231 | 南京赛姆认证科技发展有限公司、洛阳西苑车辆与动力检验所有限公司(国家拖拉机质量检验检测中心) | YH2022WJ01065 | 江苏沿海农业机械检测有限公司
1731 | 农用动力机械 | 拖拉机 | 轮式拖拉机 | 100马力及以上两轮驱动拖拉机 | 江苏沃得农业机械股份有限公司（原：江苏沃得农业机械有限公司） | 轮式拖拉机 | WF1400 | 功率:140马力;驱动方式:两轮驱动 | 标定功率：140马力（103kW）；驱动方式：两轮驱动；最小使用比质量（kg/kW）：40.97（带安全架）/ 42.72（带驾驶室）；配套发动机型号：YCA07165-T301；制造商：广西玉柴机器股份有限公司；标定功率(kW)：103；标定转速(r/min)：2300；排放阶段：第Ⅲ阶段；整机外廓尺寸(长×宽×高及部位)：5282×2130×2760（至安全架顶）/5282×2130×2820（至驾驶室顶）；最小使用质量（kg）：4220（带安全架）/ 4400（带驾驶室）；轴距或履带接地长（mm）：2872；常用轮距(前轮/后轮)或轨距（mm）：1485/1620；发动机与主离合器联接方式：直联；翻倾防护装置（驾驶室或安全框架）型式：安全框架/简易驾驶室；转向系型式：全液压；转向系转向操纵机构：方向盘；挡位数（前进/倒退）：12/12；选装挡位数（前进/倒退）：24/24；轮胎型号：7.50-20/16.9-34；选装轮胎型号(前轮/后轮)：6.50-20/16.9-34；6.50-20/16.9-34（水田）；6.50-20/13.6-38（水田）；7.50-20/16.9-34（水田）；7.50-20/13.6-38（水田）。 | T202232320063 | 2027-06-28 | 103 | 购机补贴(通用类) | 江苏省 | 评阅通过 |  | SAM2022015、FH22GW0231 | 南京赛姆认证科技发展有限公司、洛阳西苑车辆与动力检验所有限公司(国家拖拉机质量检验检测中心) | YH2022WJ01065 | 江苏沿海农业机械检测有限公司
1732 | 农用动力机械 | 拖拉机 | 轮式拖拉机 | 100马力及以上两轮驱动拖拉机 | 江苏沃得农业机械股份有限公司（原：江苏沃得农业机械有限公司） | 轮式拖拉机 | WF1400-1 | 功率:140马力;驱动方式:两轮驱动 | 标定功率：140马力（103kW）；驱动方式：两轮驱动；最小使用比质量（kg/kW）：38.25（带安全架）/ 40.00（带驾驶室）；配套发动机型号：YC4A160-T303；制造商：广西玉柴机器股份有限公司；标定功率(kW)：103；标定转速(r/min)：2300；排放阶段：第Ⅲ阶段；整机外廓尺寸(长×宽×高及部位)：4730×2130×2760（至安全架顶）/ 4730×2130×2820（至驾驶室顶）；最小使用质量（kg）：3940（带安全架）/ 4120（带驾驶室）；轴距或履带接地长（mm）：2441.5；常用轮距(前轮/后轮)或轨距（mm）：1485/1620；发动机与主离合器联接方式：直联；翻倾防护装置（驾驶室或安全框架）型式：安全框架/简易驾驶室；转向系型式：全液压；转向系转向操纵机构：方向盘；挡位数（前进/倒退）：12/12；选装挡位数（前进/倒退）：24/24；轮胎型号：7.50-20/16.9-34；选装轮胎型号(前轮/后轮)：6.50-20/16.9-34；6.50-20/16.9-34（水田）；6.50-20/13.6-38（水田）；7.50-20/16.9-34（水田）；7.50-20/13.6-38（水田）。 | T202232320063 | 2027-06-28 | 103 | 购机补贴(通用类) | 江苏省 | 评阅通过 |  | SAM2022015、FH22GW0231 | 南京赛姆认证科技发展有限公司、洛阳西苑车辆与动力检验所有限公司(国家拖拉机质量检验检测中心) | YH2022WJ01065 | 江苏沿海农业机械检测有限公司
1733 | 农用动力机械 | 拖拉机 | 轮式拖拉机 | 100马力及以上两轮驱动拖拉机 | 江苏沃得农业机械股份有限公司（原：江苏沃得农业机械有限公司） | 轮式拖拉机 | WF1500 | 功率:150马力;驱动方式:两轮驱动 | 标定功率：150马力（110.3kW）；驱动方式：两轮驱动；最小使用比质量（kg/kW）：40.79（带安全架）/41.70（带驾驶室）；配套发动机型号：YCA07175-T301；制造商：广西玉柴机器股份有限公司；标定功率(kW)：110.3；标定转速(r/min)：2300；排放阶段：第Ⅲ阶段；整机外廓尺寸(长×宽×高及部位)：5070×2160×2925（至安全架顶）/5070×2160×3070（至驾驶室顶）；最小使用质量（kg）：4500（带安全架）/4600（带驾驶室）；轴距或履带接地长（mm）：2890；常用轮距(前轮/后轮)或轨距（mm）：1550/1620；发动机与主离合器联接方式：直联；翻倾防护装置（驾驶室或安全框架）型式：安全框架/简易驾驶室；转向系型式：全液压；转向系转向操纵机构：方向盘；挡位数（前进/倒退）：12/12；选装挡位数（前进/倒退）：24/24；轮胎型号：7.50-20/16.9-34；选装轮胎型号(前轮/后轮)：6.50-20/16.9-34；6.50-20/16.9-34（水田）；6.50-20/13.6-38（水田）；7.50-20/16.9-34（水田）；7.50-20/13.6-38（水田）。 | T202232320063 | 2027-06-28 | 110.3 | 购机补贴(通用类) | 江苏省 | 评阅通过 |  | SAM2022015、FH22GW0231 | 南京赛姆认证科技发展有限公司、洛阳西苑车辆与动力检验所有限公司(国家拖拉机质量检验检测中心) | YH2022WJ01065 | 江苏沿海农业机械检测有限公司
1734 | 农用动力机械 | 拖拉机 | 轮式拖拉机 | 100马力及以上两轮驱动拖拉机 | 江苏沃得农业机械股份有限公司（原：江苏沃得农业机械有限公司） | 轮式拖拉机 | WF1600 | 功率:160马力;驱动方式:两轮驱动 | 标定功率：160马力（117.6kW）；驱动方式：两轮驱动；最小使用比质量（kg/kW）：38.26（带安全架）/39.11（带驾驶室）；配套发动机型号：YCA07190-T301；制造商：广西玉柴机器股份有限公司；标定功率(kW)：117.6；标定转速(r/min)：2300；排放阶段：第Ⅲ阶段；整机外廓尺寸(长×宽×高及部位)：5070×2160×2925（至安全架顶）/5070×2160×3070（至驾驶室顶）；最小使用质量（kg）：4500（带安全架）/4600（带驾驶室）；轴距或履带接地长（mm）：2890；常用轮距(前轮/后轮)或轨距（mm）：1550/1620；发动机与主离合器联接方式：直联；翻倾防护装置（驾驶室或安全框架）型式：安全框架/简易驾驶室；转向系型式：全液压；转向系转向操纵机构：方向盘；挡位数（前进/倒退）：12/12；选装挡位数（前进/倒退）：24/24；轮胎型号：7.50-20/16.9-34；选装轮胎型号(前轮/后轮)：6.50-20/16.9-34；6.50-20/16.9-34（水田）；6.50-20/13.6-38（水田）；7.50-20/16.9-34（水田）；7.50-20/13.6-38（水田）。 | T202232320063 | 2027-06-28 | 117.6 | 购机补贴(通用类) | 江苏省 | 评阅通过 |  | SAM2022015、FH22GW0231 | 南京赛姆认证科技发展有限公司、洛阳西苑车辆与动力检验所有限公司(国家拖拉机质量检验检测中心) | YH2022WJ01065 | 江苏沿海农业机械检测有限公司
1735 | 农用动力机械 | 拖拉机 | 轮式拖拉机 | 100马力及以上两轮驱动拖拉机 | 洛阳格朗斯机械制造有限公司 | 轮式拖拉机 | 1300 | 功率:130马力;驱动方式:两轮驱动 | 整机驱动型式: 两驱；发动机标定功率（kW）：95.6；整机外廓尺寸(长×宽×高及部位)（mm）：4500×2150×2950（至安全框架顶）(安全框架），4500×2150×3020（至空滤器顶）(选装驾驶室）；轴距(mm)：2200；常用轮距(前轮/后轮)(mm)：1600/1700；最小离地间隙及部位(mm)：470(至油缸支座底部）；标准配重（㎏）：200/160；最小使用质量（㎏）：3950(安全框架），4100(选装驾驶室）；最小使用比质量（kg/kW）：41.3（安全框架）；42.9（选装驾驶室）；排放标准：第三阶段 | T202200510284 | 2027-07-05 | 95.6 | 购机补贴(通用类) | 河南省 | 评阅通过 |  | 安全架：FH22GW0191；驾驶室：FH22GW0351 | 洛阳西苑车辆与动力检验所有限公司（国家拖拉机质量检验检测中心） | LT21GK0421 | 洛阳西苑车辆与动力检验所有限公司（国家拖拉机质量检验检测中心）
1736 | 农用动力机械 | 拖拉机 | 轮式拖拉机 | 100马力及以上两轮驱动拖拉机 | 洛阳格朗斯机械制造有限公司 | 轮式拖拉机 | 1400 | 功率:140马力;驱动方式:两轮驱动 | 整机驱动型式: 两驱；发动机标定功率（kW）：103；整机外廓尺寸(长×宽×高及部位)（mm）：4500×2150×2950（至安全框架顶）(安全框架），4500×2150×3020（至空滤器顶）(选装驾驶室）；轴距(mm)：2200；常用轮距(前轮/后轮)(mm)：1600/1700；最小离地间隙及部位(mm)：470(至油缸支座底部）；标准配重（㎏）：400/480；最小使用质量（㎏）：4000(安全框架），4200(选装驾驶室）；最小使用比质量（kg/kW）：38.8（安全框架）；40.8（选装驾驶室）；排放标准：第三阶段 | T202200510284 | 2027-07-05 | 103 | 购机补贴(通用类) | 河南省 | 评阅通过 |  | 安全架：FH22GW0191；驾驶室：FH22GW0351 | 洛阳西苑车辆与动力检验所有限公司（国家拖拉机质量检验检测中心） | LT21GK0421 | 洛阳西苑车辆与动力检验所有限公司（国家拖拉机质量检验检测中心）
1737 | 农用动力机械 | 拖拉机 | 轮式拖拉机 | 100马力及以上两轮驱动拖拉机 | 洛阳格朗斯机械制造有限公司 | 轮式拖拉机 | 1600 | 功率:160马力;驱动方式:两轮驱动 | 整机驱动型式: 两驱；发动机标定功率（kW）：117.7；整机外廓尺寸(长×宽×高及部位)（mm）：4950×2150×2950（至安全框架顶）(安全框架），4950×2150×3020（至空滤器顶）(选装驾驶室）；轴距(mm)：2510；常用轮距(前轮/后轮)(mm)：1600/1700；最小离地间隙及部位(mm)：430(至右侧油箱支架底部）；标准配重（㎏）：400/480；最小使用质量（㎏）：4500(安全框架），4650(选装驾驶室）；最小使用比质量（kg/kW）：38.2（安全框架）；39.5（选装驾驶室）；排放标准：第三阶段 | T202200510284 | 2027-07-05 | 117.7 | 购机补贴(通用类) | 河南省 | 评阅通过 |  | 安全框架：FH22GW0191；驾驶室：FH22GW0351 | 洛阳西苑车辆与动力检验所有限公司（国家拖拉机质量检验检测中心） | LT21GK0421 | 洛阳西苑车辆与动力检验所有限公司（国家拖拉机质量检验检测中心）
1738 | 农用动力机械 | 拖拉机 | 轮式拖拉机 | 100马力及以上两轮驱动拖拉机 | 洛阳瑞得拖拉机有限公司 | 轮式拖拉机 | RA1300 | 功率:130马力;驱动方式:两轮驱动 | 驱动方式：两轮驱动；发动机标定功率（kw）：95.6；最小使用质量（kg）：3900（安全架）4100（驾驶室）；最小使用比质量（kg/kW）：40.8（安全架）42.9（驾驶室）； | T202200430511 | 2027-09-01 | 95.6 | 购机补贴(通用类) | 河南省 | 评阅通过 |  | FH22GW0181(安全框架)SZ22FH001K(驾驶室) | 洛阳西苑车辆与动力检验所有限公司(安全框架)湖北三智农业机械检测有限公司(驾驶室) | WJ2020GKKX003 | 河南省拖拉机柴油机产品质量监督检验中心
1739 | 农用动力机械 | 拖拉机 | 轮式拖拉机 | 100马力及以上两轮驱动拖拉机 | 洛阳瑞得拖拉机有限公司 | 轮式拖拉机 | RA1300-1 | 功率:130马力;驱动方式:两轮驱动 | 驱动方式：两轮驱动；发动机标定功率（kw）：95.6；最小使用质量（kg）：3700（安全架）3900（驾驶室）；最小使用比质量（kg/kW）：38.7（安全架）40.8（驾驶室）； | T202200430511 | 2027-09-01 | 95.6 | 购机补贴(通用类) | 河南省 | 评阅通过 |  | FH22GW0181(安全框架)SZ22FH001K(驾驶室) | 洛阳西苑车辆与动力检验所有限公司(安全框架)湖北三智农业机械检测有限公司(驾驶室) | WJ2020GKKX003 | 河南省拖拉机柴油机产品质量监督检验中心
1740 | 农用动力机械 | 拖拉机 | 轮式拖拉机 | 100马力及以上两轮驱动拖拉机 | 洛阳瑞得拖拉机有限公司 | 轮式拖拉机 | RA1400 | 功率:140马力;驱动方式:两轮驱动 | 驱动方式：两轮驱动；发动机标定功率（kw）：103；最小使用质量（kg）：3900（安全架）4100（驾驶室）；最小使用比质量（kg/kW）：37.9（安全架）39.8（驾驶室）； | T202200430511 | 2027-09-01 | 103 | 购机补贴(通用类) | 河南省 | 评阅通过 |  | FH22GW0181(安全框架)SZ22FH001K(驾驶室) | 洛阳西苑车辆与动力检验所有限公司(安全框架)湖北三智农业机械检测有限公司(驾驶室) | WJ2020GKKX003 | 河南省拖拉机柴油机产品质量监督检验中心
1741 | 农用动力机械 | 拖拉机 | 轮式拖拉机 | 100马力及以上两轮驱动拖拉机 | 洛阳瑞得拖拉机有限公司 | 轮式拖拉机 | RA1400-1 | 功率:140马力;驱动方式:两轮驱动 | 驱动方式：两轮驱动；发动机标定功率（kw）：103；最小使用质量（kg）：3700（安全架）3900（驾驶室）；最小使用比质量（kg/kW）：35.9（安全架）37.9（驾驶室）； | T202200430511 | 2027-09-01 | 103 | 购机补贴(通用类) | 河南省 | 评阅通过 |  | FH22GW0181(安全框架)SZ22FH001K(驾驶室) | 洛阳西苑车辆与动力检验所有限公司(安全框架)湖北三智农业机械检测有限公司(驾驶室) | WJ2020GKKX003 | 河南省拖拉机柴油机产品质量监督检验中心
1742 | 农用动力机械 | 拖拉机 | 轮式拖拉机 | 100马力及以上两轮驱动拖拉机 | 洛阳瑞得拖拉机有限公司 | 轮式拖拉机 | RA1500 | 功率:150马力;驱动方式:两轮驱动 | 驱动方式：两轮驱动；发动机标定功率（kw）：110.3；最小使用质量（kg）：3900（安全架）4100（驾驶室）；最小使用比质量（kg/kW）：35.4（安全架）37.2（驾驶室）； | T202200430511 | 2027-09-01 | 110.3 | 购机补贴(通用类) | 河南省 | 评阅通过 |  | FH22GW0181(安全框架)SZ22FH001K(驾驶室) | 洛阳西苑车辆与动力检验所有限公司(安全框架)湖北三智农业机械检测有限公司(驾驶室) | WJ2020GKKX003 | 河南省拖拉机柴油机产品质量监督检验中心
1743 | 农用动力机械 | 拖拉机 | 轮式拖拉机 | 100马力及以上两轮驱动拖拉机 | 洛阳瑞得拖拉机有限公司 | 轮式拖拉机 | RA1500-1 | 功率:150马力;驱动方式:两轮驱动 | 驱动方式：两轮驱动；发动机标定功率（kw）：110.3；最小使用质量（kg）：3700（安全架）3900（驾驶室）；最小使用比质量（kg/kW）：33.5（安全架）35.4（驾驶室）； | T202200430511 | 2027-09-01 | 110.3 | 购机补贴(通用类) | 河南省 | 评阅通过 |  | FH22GW0181(安全框架)SZ22FH001K(驾驶室) | 洛阳西苑车辆与动力检验所有限公司(安全框架)湖北三智农业机械检测有限公司(驾驶室) | WJ2020GKKX003 | 河南省拖拉机柴油机产品质量监督检验中心
1744 | 农用动力机械 | 拖拉机 | 轮式拖拉机 | 100马力及以上两轮驱动拖拉机 | 洛阳瑞得拖拉机有限公司 | 轮式拖拉机 | RA1600 | 功率:160马力;驱动方式:两轮驱动 | 驱动方式：两轮驱动；发动机标定功率（kw）：117.7；最小使用质量（kg）：3900（安全架）4100（驾驶室）；最小使用比质量（kg/kW）：33.1（安全架）34.8（驾驶室）； | T202200430511 | 2027-09-01 | 117.7 | 购机补贴(通用类) | 河南省 | 评阅通过 |  | FH22GW0181(安全框架)SZ22FH001K(驾驶室) | 洛阳西苑车辆与动力检验所有限公司(安全框架)湖北三智农业机械检测有限公司(驾驶室) | WJ2020GKKX003 | 河南省拖拉机柴油机产品质量监督检验中心
1745 | 农用动力机械 | 拖拉机 | 轮式拖拉机 | 100马力及以上两轮驱动拖拉机 | 洛阳瑞得拖拉机有限公司 | 轮式拖拉机 | RG1000 | 功率:100马力;驱动方式:两轮驱动 | 驱动方式：两轮驱动，发动机标定功率（Kw）：74；防翻架最小使用质量（Kg）：2300；防翻架最小使用比质量（Kg/Kw）：31.1；驾驶室最小使用质量（Kg）：2360；驾驶室最小使用比质量（Kg/Kw）：31.9； | T202200430263 | 2027-07-05 | 74 | 购机补贴(通用类) | 河南省 | 评阅通过 |  | SJ21FH3089（防翻架）/WJ2021GFH04G（驾驶室） | 湖北三智农业机械检测有限公司（防翻架）/河南省拖拉机柴油机产品质量监督检验中心（驾驶室） | HB21SJ0049K | 湖北三智农业机械检测有限公司
1746 | 农用动力机械 | 拖拉机 | 轮式拖拉机 | 100马力及以上两轮驱动拖拉机 | 山东鸿博重工有限公司 | 轮式拖拉机 | HB1000 | 功率:100马力;驱动方式:两轮驱动 | 驱动型式：两驱；发动机标定功率（kw）：74kw；外廓尺寸（长×宽×高及部位）mm：4060×1770×2470（安全架顶部）；轴距（mm）：2030mm；最小离地间隙及部位（mm）：380（后牵引架底部）；轮距（前轮/后轮）：1280、1380/1300-1500；离合器壳体前端面至后驱动轴轴心线的水平距离（mm）：1152；最小使用质量（kg）：2720；标准配重（前/后）：180/80；最小使用比质量（kg/kw）：36.76；档位数（前进/倒退）：12/12；传动系变速箱（器）型式：机械平面组成式；轮胎型号（前轮/后轮）：6.50-20/14.9-30；选装：外廓尺寸（长×宽×高及部位）mm：4060×1770×2680（驾驶室顶部）；最小使用质量（kg）：2875；标准配重（前/后）：180/80；最小使用比质量（kg/kw）：38.85 | T202200430255 | 2027-07-05 | 74 | 购机补贴(通用类) | 山东省 | 评阅通过 |  | WJ2021EFH007/WJ2021EFH008 | 河南省拖拉机柴油机产品质量监督检验中心 | （2021）2240059 | 潍坊市产品质量检验所
1747 | 农用动力机械 | 拖拉机 | 轮式拖拉机 | 100马力及以上两轮驱动拖拉机 | 山东巨明机械有限公司 | 轮式拖拉机 | MC1300 | 功率:130马力;驱动方式:两轮驱动 | 发动机标定功率：95.6kW；整机驱动型式：两驱；整机外廓尺寸（长×宽×高及部位）：4895×2155×2885（空滤器顶）；轴距：2300mm；最小离地间隙及部位：420（前驱动桥下沿）mm；最小使用质量：3935kg；标准配重（前/后）：440/172kg；档位数（前进/倒退）：12/12；最小使用比质量：41.16kg/kw；变速箱（器）型式：机械平面组成式；翻倾防护装置（驾驶室或安全框架）型式：简易驾驶室；悬挂装置型式：后置、三点悬挂。轮胎型号(前轮/后轮):7.5-20/16.9-34。 | T202200320168 | 2027-07-05 | 95.6 | 购机补贴(通用类) | 山东省 | 评阅通过 |  | NW202112010 | 山东省农业机械科学研究院产品质量检测中心 | GY20220001K | 国优众信检测科技（山东）有限公司
1748 | 农用动力机械 | 拖拉机 | 轮式拖拉机 | 100马力及以上两轮驱动拖拉机 | 山东巨明机械有限公司 | 轮式拖拉机 | MC1300-A | 功率:130马力;驱动方式:两轮驱动 | 发动机标定功率：95.6kW；整机驱动型式：四驱；整机外廓尺寸（长×宽×高及部位）：4895×2155×2865（安全架顶）；轴距：2350mm；最小离地间隙及部位：420（前驱动桥下沿）mm；最小使用质量：4225kg；标准配重（前/后）：440/172kg；档位数（前进/倒退）：12/12；最小使用比质量：44.19kg/kw；变速箱（器）型式：机械平面组成式；翻倾防护装置（驾驶室或安全框架）型式：安全框架；悬挂装置型式：后置、三点悬挂。轮胎型号(前轮/后轮):13.6-24/16.9-34。 | T202200320168 | 2027-07-05 | 95.6 | 购机补贴(通用类) | 山东省 | 评阅通过 |  | NW202112011 | 山东省农业机械科学研究院产品质量检测中心 | GY20220001K | 国优众信检测科技（山东）有限公司
1749 | 农用动力机械 | 拖拉机 | 轮式拖拉机 | 100马力及以上两轮驱动拖拉机 | 山东巨明机械有限公司 | 轮式拖拉机 | MC1400 | 功率:140马力;驱动方式:两轮驱动 | 发动机标定功率：102.9kW；整机驱动型式：两驱；整机外廓尺寸（长×宽×高及部位）：4895×2155×2885（空滤器顶）；轴距：2300mm；最小离地间隙及部位：420（前驱动桥下沿）mm；最小使用质量：3935kg；标准配重（前/后）：440/172kg；档位数（前进/倒退）：12/12；最小使用比质量：38.24kg/kw；变速箱（器）型式：机械平面组成式；翻倾防护装置（驾驶室或安全框架）型式：简易驾驶室；悬挂装置型式：后置、三点悬挂。轮胎型号(前轮/后轮):7.5-20/16.9-34。 | T202200320168 | 2027-07-05 | 102.9 | 购机补贴(通用类) | 山东省 | 评阅通过 |  | NW202112010 | 山东省农业机械科学研究院产品质量检测中心 | GY20220001K | 国优众信检测科技（山东）有限公司
1750 | 农用动力机械 | 拖拉机 | 轮式拖拉机 | 100马力及以上两轮驱动拖拉机 | 山东巨明机械有限公司 | 轮式拖拉机 | MC1400-A | 功率:140马力;驱动方式:两轮驱动 | 发动机标定功率：102.9kW；整机驱动型式：两驱；整机外廓尺寸（长×宽×高及部位）：4895×2155×2865（安全架顶）；轴距：2300mm；最小离地间隙及部位：420（前驱动桥下沿）mm；最小使用质量：3795kg；标准配重（前/后）：440/172kg；档位数（前进/倒退）：12/12；最小使用比质量：36.88kg/kw；变速箱（器）型式：机械平面组成式；翻倾防护装置（驾驶室或安全框架）型式：安全框架；悬挂装置型式：后置、三点悬挂。轮胎型号(前轮/后轮):7.5-20/16.9-34。 | T202200320168 | 2027-07-05 | 102.9 | 购机补贴(通用类) | 山东省 | 评阅通过 |  | NW202112011 | 山东省农业机械科学研究院产品质量检测中心 | GY20220001K | 国优众信检测科技（山东）有限公司
1751 | 农用动力机械 | 拖拉机 | 轮式拖拉机 | 100马力及以上两轮驱动拖拉机 | 山东巨明机械有限公司 | 轮式拖拉机 | MC1500 | 功率:150马力;驱动方式:两轮驱动 | 发动机标定功率：110.3kW；整机驱动型式：两驱；整机外廓尺寸（长×宽×高及部位）：4895×2155×2885（空滤器顶）；轴距：2300mm；最小离地间隙及部位：420（前驱动桥下沿）mm；最小使用质量：3935kg；标准配重（前/后）：440/172kg；档位数（前进/倒退）：12/12；最小使用比质量：35.68kg/kw；变速箱（器）型式：机械平面组成式；翻倾防护装置（驾驶室或安全框架）型式：简易驾驶室；悬挂装置型式：后置、三点悬挂。轮胎型号(前轮/后轮):7.5-20/16.9-34。 | T202200320168 | 2027-07-05 | 110.3 | 购机补贴(通用类) | 山东省 | 评阅通过 |  | NW202112010 | 山东省农业机械科学研究院产品质量检测中心 | GY20220001K | 国优众信检测科技（山东）有限公司
1752 | 农用动力机械 | 拖拉机 | 轮式拖拉机 | 100马力及以上两轮驱动拖拉机 | 山东巨明机械有限公司 | 轮式拖拉机 | MC1500-A | 功率:150马力;驱动方式:两轮驱动 | 发动机标定功率：110.3kW；整机驱动型式：两驱；整机外廓尺寸（长×宽×高及部位）：4895×2155×2865（安全架顶）；轴距：2300mm；最小离地间隙及部位：420（前驱动桥下沿）mm；最小使用质量：3795kg；标准配重（前/后）：440/172kg；档位数（前进/倒退）：12/12；最小使用比质量：34.41kg/kw；变速箱（器）型式：机械平面组成式；翻倾防护装置（驾驶室或安全框架）型式：安全框架；悬挂装置型式：后置、三点悬挂。轮胎型号(前轮/后轮):7.5-20/16.9-34。 | T202200320168 | 2027-07-05 | 110.3 | 购机补贴(通用类) | 山东省 | 评阅通过 |  | NW202112011 | 山东省农业机械科学研究院产品质量检测中心 | GY20220001K | 国优众信检测科技（山东）有限公司
1753 | 农用动力机械 | 拖拉机 | 轮式拖拉机 | 100马力及以上两轮驱动拖拉机 | 山东巨明机械有限公司 | 轮式拖拉机 | MC1600 | 功率:160马力;驱动方式:两轮驱动 | 发动机标定功率：117.6kW；整机驱动型式：两驱；整机外廓尺寸（长×宽×高及部位）：4895×2155×2885（空滤器顶）；轴距：2300mm；最小离地间隙及部位：420（前驱动桥下沿）mm；最小使用质量：3935kg；标准配重（前/后）：440/172kg；档位数（前进/倒退）：12/12；最小使用比质量：33.46kg/kw；变速箱（器）型式：机械平面组成式；翻倾防护装置（驾驶室或安全框架）型式：简易驾驶室；悬挂装置型式：后置、三点悬挂。轮胎型号(前轮/后轮):7.5-20/16.9-34。 | T202200320168 | 2027-07-05 | 117.6 | 购机补贴(通用类) | 山东省 | 评阅通过 |  | NW202112010 | 山东省农业机械科学研究院产品质量检测中心 | GY20220001K | 国优众信检测科技（山东）有限公司
1754 | 农用动力机械 | 拖拉机 | 轮式拖拉机 | 100马力及以上两轮驱动拖拉机 | 山东巨明机械有限公司 | 轮式拖拉机 | MC1600-A | 功率:160马力;驱动方式:两轮驱动 | 发动机标定功率：117.6kW；整机驱动型式：两驱；整机外廓尺寸（长×宽×高及部位）：4895×2155×2865（安全架顶）；轴距：2300mm；最小离地间隙及部位：420（前驱动桥下沿）mm；最小使用质量：3795kg；标准配重（前/后）：440/172kg；档位数（前进/倒退）：12/12；最小使用比质量：32.27kg/kw；变速箱（器）型式：机械平面组成式；翻倾防护装置（驾驶室或安全框架）型式：安全框架；悬挂装置型式：后置、三点悬挂。轮胎型号(前轮/后轮):7.5-20/16.9-34。 | T202200320168 | 2027-07-05 | 117.6 | 购机补贴(通用类) | 山东省 | 评阅通过 |  | NW202112011 | 山东省农业机械科学研究院产品质量检测中心 | GY20220001K | 国优众信检测科技（山东）有限公司
1755 | 农用动力机械 | 拖拉机 | 轮式拖拉机 | 100马力及以上两轮驱动拖拉机 | 山东萨丁重工有限公司 | 轮式拖拉机 | SD1000 | 功率:100马力;驱动方式:两轮驱动 | 整机型式：轮式；整机机架型式：无架；整机驱动型式：两轮驱动；整机用途：一般用途；外廓尺寸(长×宽×高)：安全架顶：3950×1860×2800mm / 驾驶室顶：3950×1860×2730mm；轴距或履带接地长：2010mm；常用轮距(前轮/后轮)或轨距：1300/1450mm；整机最小离地间隙：400mm；最小使用质量：安全架：2420kg / 驾驶室：2630kg；整机标准配重(前/后)：136/96kg ；整机最小使用比质量：安全架：32.93kg/kW / 驾驶室：35.78kg/kW；档位数(前进/倒退)：12/12；整机发动机与主离合器联接方式：直联。 | T202200230415 | 2027-09-01 | 73.5 | 购机补贴(通用类) | 山东省 | 评阅通过 |  | NW202111018/WJ2022AFH04G | 山东省农业机械科学研究院产品质量检测中心/河南省拖拉机柴油机产品质量监督检验中心 | YH2022WJ01098 | 江苏沿海农业机械检测有限公司
1756 | 农用动力机械 | 拖拉机 | 轮式拖拉机 | 100马力及以上两轮驱动拖拉机 | 山东萨丁重工有限公司 | 轮式拖拉机 | SD1500 | 功率:150马力;驱动方式:两轮驱动 | 整机型式：轮式；整机机架型式：无架；整机驱动型式：两轮驱动；整机用途：一般用途；外廓尺寸(长×宽×高)：安全架顶：4900×2200×3000mm / 驾驶室顶：4900×2200×3000mm；轴距或履带接地长：2650mm；常用轮距(前轮/后轮)或轨距：1510/1760mm；整机最小离地间隙：390mm；最小使用质量：安全架：4090kg/ 驾驶室：4340kg；整机标准配重(前/后)：385/160kg ；整机最小使用比质量：安全架：37.08kg/kW / 驾驶室：39.35kg/kW；档位数(前进/倒退)：16/8；整机发动机与主离合器联接方式：直联。 | T202200230414 | 2027-09-01 | 110.3 | 购机补贴(通用类) | 山东省 | 评阅通过 |  | NW202202012/NW202111017 | 山东省农业机械科学研究院产品质量检测中心 | YH2022WJ01099 | 江苏沿海农业机械检测有限公司
1757 | 农用动力机械 | 拖拉机 | 轮式拖拉机 | 100马力及以上两轮驱动拖拉机 | 山东萨丁重工有限公司 | 轮式拖拉机 | SD1600 | 功率:160马力;驱动方式:两轮驱动 | 整机型式：轮式；整机机架型式：无架；整机驱动型式：两轮驱动；整机用途：一般用途；外廓尺寸(长×宽×高)：安全架顶：4900×2200×3000mm / 驾驶室顶：4900×2200×3000mm；轴距或履带接地长：2650mm；常用轮距(前轮/后轮)或轨距：1510/1760mm；整机最小离地间隙：390mm；最小使用质量：安全架：4090kg / 驾驶室：4360kg；整机标准配重(前/后)：385/160kg ；整机最小使用比质量：安全架：34.78kg/kW / 驾驶室：37.07kg/kW；档位数(前进/倒退)：16/8；整机发动机与主离合器联接方式：直联。 | T202200230414 | 2027-09-01 | 117.6 | 购机补贴(通用类) | 山东省 | 评阅通过 |  | NW202202012/NW202111017 | 山东省农业机械科学研究院产品质量检测中心 | YH2022WJ01099 | 江苏沿海农业机械检测有限公司
1758 | 农用动力机械 | 拖拉机 | 轮式拖拉机 | 100马力及以上两轮驱动拖拉机 | 山东双力现代农业装备有限公司 | 轮式拖拉机 | SL1600-1 | 功率:160马力;驱动方式:两轮驱动 | 外廓尺寸(长×宽×高)mm：4850×2110×2970；轴距mm：2510；常用轮距(前轮/后轮)mm：1486/1619；最小离地间隙及部位mm：460（提升油缸支撑座）；最小使用质量kg：4050,4260；标准配重(前/后)kg：220/320；档位数(前进/倒退)：16/8；主变速档位数：4；副变速档位数：（2+1）×2；发动机与离合器联接方式：直联；翻倾防护装置型号、型式及生产厂：SL800.46.011、SLH2204.45，安全框架或简易驾驶室，山东双力现代农业装备有限公司；空气滤清器型号及型式：X011929，干式；排气管消声腔外形尺寸（长×宽×厚或直径×长）mm:600×290×135；转向系型式：全液压；传动系变速箱型式：机械平面组成式；主变速箱换档方式：机械有级挡；副变速箱换档方式：机械有级挡；轮胎型号(前轮/后轮)：7.50-20/16.9-34,6.50-20/16.9-34,6.50-20/14.9-30,7.50-20/16.9-30,6.50-20/16.9-30 | T202200370219 | 2027-07-05 | 117.7 | 购机补贴(通用类) | 山东省 | 评阅通过 |  | NW202202040，WJ2022CFH02G | 山东省农业机械科学研究院产品质量检测中心，河南省拖拉机柴油机产品质量监督检验中心 | YH2021WJ01075 | 江苏沿海农业机械检测有限公司
1759 | 农用动力机械 | 拖拉机 | 轮式拖拉机 | 100马力及以上两轮驱动拖拉机 | 山东双力现代农业装备有限公司 | 轮式拖拉机 | SL1600-2 | 功率:160马力;驱动方式:两轮驱动 | 外廓尺寸(长×宽×高)mm：4720×2100×2930；轴距mm：2604；常用轮距(前轮/后轮)mm：1486/1619；最小离地间隙及部位mm：460（提升油缸支撑座）；最小使用质量kg：4050,4260；标准配重(前/后)kg：0/0；档位数(前进/倒退)：16/8；主变速档位数：4；副变速档位数：（2+1）×2；发动机与离合器联接方式：直联；翻倾防护装置型号、型式及生产厂：SL800.46.011、SLH2204.45，安全框架或简易驾驶室，山东双力现代农业装备有限公司；空气滤清器型号及型式：KLQ-518D，干式；排气管消声腔外形尺寸（长×宽×厚或直径×长）mm:600×290×135；转向系型式：全液压；传动系变速箱型式：机械平面组成式；主变速箱换档方式：机械有级挡；副变速箱换档方式：机械有级挡；轮胎型号(前轮/后轮)：7.50-20/16.9-34,6.50-20/16.9-34,6.50-20/14.9-30,7.50-20/16.9-30,6.50-20/16.9-30 | T202200370219 | 2027-07-05 | 118 | 购机补贴(通用类) | 山东省 | 评阅通过 |  | NW202202040,WJ2022CFH02G | 山东省农业机械科学研究院产品质量检测中心,河南省拖拉机柴油机产品质量监督检验中心 | YH2021WJ01075 | 江苏沿海农业机械检测有限公司
1760 | 农用动力机械 | 拖拉机 | 轮式拖拉机 | 100马力及以上两轮驱动拖拉机 | 山东潍坊鲁中拖拉机有限公司 | 轮式拖拉机 | LZF1400-F | 功率:140马力;驱动方式:两轮驱动 | 发动机标定功率：140马力，驱动方式：两轮驱动，最小使用质量：4150kg，最小使用比质量(kg/kw)：40.29，外廓尺寸(长×宽×高)：4370*2080*2890(mm)；排放阶段：国三 | T202200370484 | 2027-09-01 | 103 | 购机补贴(通用类) | 山东省 | 评阅通过 |  | NW202202038 | 山东省农业机械科学研究院产品质量检测中心 | NW202107042 | 山东省农业机械科学研究院产品质量检测中心
1761 | 农用动力机械 | 拖拉机 | 轮式拖拉机 | 100马力及以上两轮驱动拖拉机 | 山东潍坊鲁中拖拉机有限公司 | 轮式拖拉机 | LZF1400-F1 | 功率:140马力;驱动方式:两轮驱动 | 发动机标定功率：140马力，驱动方式：两轮驱动，最小使用质量：4300kg，最小使用比质量(kg/kw)：41.75，外廓尺寸(长×宽×高)：4680*2080*3100(mm)；排放阶段：国三 | T202200370484 | 2027-09-01 | 103 | 购机补贴(通用类) | 山东省 | 评阅通过 |  | NW202202038 | 山东省农业机械科学研究院产品质量检测中心 | NW202107042 | 山东省农业机械科学研究院产品质量检测中心
1762 | 农用动力机械 | 拖拉机 | 轮式拖拉机 | 100马力及以上两轮驱动拖拉机 | 山东潍坊鲁中拖拉机有限公司 | 轮式拖拉机 | LZF1500-F | 功率:150马力;驱动方式:两轮驱动 | 发动机标定功率：150马力，驱动方式：两轮驱动，最小使用质量：4150kg，最小使用比质量(kg/kw)：37.62，外廓尺寸(长×宽×高)：4370*2080*2890(mm)；排放阶段：国三 | T202200370484 | 2027-09-01 | 110.3 | 购机补贴(通用类) | 山东省 | 评阅通过 |  | NW202202038 | 山东省农业机械科学研究院产品质量检测中心 | NW202107042 | 山东省农业机械科学研究院产品质量检测中心
1763 | 农用动力机械 | 拖拉机 | 轮式拖拉机 | 100马力及以上两轮驱动拖拉机 | 山东潍坊鲁中拖拉机有限公司 | 轮式拖拉机 | LZF1500-F1 | 功率:150马力;驱动方式:两轮驱动 | 发动机标定功率：150马力，驱动方式：两轮驱动，最小使用质量：4300kg，最小使用比质量(kg/kw)：38.98，外廓尺寸(长×宽×高)：4680*2080*3100(mm)；排放阶段：国三 | T202200370484 | 2027-09-01 | 110.3 | 购机补贴(通用类) | 山东省 | 评阅通过 |  | NW202202038 | 山东省农业机械科学研究院产品质量检测中心 | NW202107042 | 山东省农业机械科学研究院产品质量检测中心
1764 | 农用动力机械 | 拖拉机 | 轮式拖拉机 | 100马力及以上两轮驱动拖拉机 | 山东潍坊鲁中拖拉机有限公司 | 轮式拖拉机 | LZF1600-F | 功率:160马力;驱动方式:两轮驱动 | 发动机标定功率：160马力，驱动方式：两轮驱动，最小使用质量：4150kg，最小使用比质量(kg/kw)：35.26，外廓尺寸(长×宽×高)：4370*2080*2890(mm)；排放阶段：国三 | T202200370484 | 2027-09-01 | 117.7 | 购机补贴(通用类) | 山东省 | 评阅通过 |  | NW202202038 | 山东省农业机械科学研究院产品质量检测中心 | NW202107042 | 山东省农业机械科学研究院产品质量检测中心
1765 | 农用动力机械 | 拖拉机 | 轮式拖拉机 | 100马力及以上两轮驱动拖拉机 | 山东潍坊鲁中拖拉机有限公司 | 轮式拖拉机 | LZF1600-F1 | 功率:160马力;驱动方式:两轮驱动 | 发动机标定功率：160马力，驱动方式：两轮驱动，最小使用质量：4300kg，最小使用比质量(kg/kw)：36.44，外廓尺寸(长×宽×高)：4680*2080*3100(mm)；排放阶段：国三 | T202200370484 | 2027-09-01 | 118 | 购机补贴(通用类) | 山东省 | 评阅通过 |  | NW202202038 | 山东省农业机械科学研究院产品质量检测中心 | NW202107042 | 山东省农业机械科学研究院产品质量检测中心
1766 | 农用动力机械 | 拖拉机 | 轮式拖拉机 | 100马力及以上两轮驱动拖拉机 | 山东五征集团有限公司 | 轮式拖拉机 | MD1000 | 功率:100马力;驱动方式:两轮驱动 | 功率：100马力；驱动方式：两驱；外廓尺寸（长×宽×高）：4170×1860×2700(安全架顶部)、4170×2000×2775(空滤器顶部、驾驶室)mm；轴距：2060mm，离合器壳体前端面至后驱动轴轴心线的水平距离：1091mm；最小使用质量：2750（安全架）、2900（驾驶室）kg；翻倾防护装置（驾驶室或安全框架）型式：安全框架、简易驾驶室；转向系型式：全液压；转向机构型式：前轮转向；传动系变速箱（器）型式：机械空间组成式；传动系箱体数量：2个；传动系主变速换挡方式：机械有级挡；液压悬挂系统型式：分置式；悬挂装置型式：后置三点悬挂 | T202200230409 | 2027-09-01 | 73.5 | 购机补贴(通用类) | 山东省 | 评阅通过 |  | NW202106030、NW202203012 | 山东省农业机械科学研究院产品质量检测中心、山东省农业机械科学研究院产品质量检测中心 | NW202111010 | 山东省农业机械科学研究院产品质量检测中心
1767 | 农用动力机械 | 拖拉机 | 轮式拖拉机 | 100马力及以上两轮驱动拖拉机 | 山东五征集团有限公司 | 轮式拖拉机 | MD1100 | 功率:110马力;驱动方式:两轮驱动 | 功率：110马力；驱动方式：两驱；外廓尺寸（长×宽×高）：4170×1860×2700(安全架顶部)、4170×2000×2775(空滤器顶部、驾驶室)mm；轴距：2060mm，离合器壳体前端面至后驱动轴轴心线的水平距离：1091mm；最小使用质量：2750（安全架）、2900（驾驶室）kg；翻倾防护装置（驾驶室或安全框架）型式：安全框架、简易驾驶室；转向系型式：全液压；转向机构型式：前轮转向；传动系变速箱（器）型式：机械空间组成式；传动系箱体数量：2个；传动系主变速换挡方式：机械有级挡；液压悬挂系统型式：分置式；悬挂装置型式：后置三点悬挂 | T202200230409 | 2027-09-01 | 81 | 购机补贴(通用类) | 山东省 | 评阅通过 |  | NW202106030、NW202203012 | 山东省农业机械科学研究院产品质量检测中心、山东省农业机械科学研究院产品质量检测中心 | NW202111010 | 山东省农业机械科学研究院产品质量检测中心
1768 | 农用动力机械 | 拖拉机 | 轮式拖拉机 | 100马力及以上两轮驱动拖拉机 | 山东五征集团有限公司 | 轮式拖拉机 | MD1200 | 功率:120马力;驱动方式:两轮驱动 | 功率：120马力；驱动方式：两驱；外廓尺寸（长×宽×高）：4170×1860×2700(安全架顶部)、4170×2000×2775(空滤器顶部、驾驶室)mm；轴距：2060mm，离合器壳体前端面至后驱动轴轴心线的水平距离：1091mm；最小使用质量：2750（安全架）、2900（驾驶室）kg；翻倾防护装置（驾驶室或安全框架）型式：安全框架、简易驾驶室；转向系型式：全液压；转向机构型式：前轮转向；传动系变速箱（器）型式：机械空间组成式；传动系箱体数量：2个；传动系主变速换挡方式：机械有级挡；液压悬挂系统型式：分置式；悬挂装置型式：后置三点悬挂 | T202200230409 | 2027-09-01 | 88.2 | 购机补贴(通用类) | 山东省 | 评阅通过 |  | NW202106030、NW202203012 | 山东省农业机械科学研究院产品质量检测中心、山东省农业机械科学研究院产品质量检测中心 | NW202111010 | 山东省农业机械科学研究院产品质量检测中心
1769 | 农用动力机械 | 拖拉机 | 轮式拖拉机 | 100马力及以上两轮驱动拖拉机 | 山东五征集团有限公司 | 轮式拖拉机 | ME1100-F | 功率:110马力;驱动方式:两轮驱动 | 功率：110马力；驱动方式：两驱；外廓尺寸（长×宽×高）：4940×2150×2980(安全框架顶部)、4940×2150×2920(空滤器顶部、驾驶室)mm；轴距：2450mm，离合器壳体前端面至后驱动轴轴心线的水平距离：1498mm；最小使用质量：4190（安全架）、4190（驾驶室）kg；翻倾防护装置（驾驶室或安全框架）型式：安全框架、简易驾驶室；转向系型式：全液压；转向机构型式：前轮转向；传动系变速箱（器）型式：机械平面组成式；传动系箱体数量：2个；传动系主变速换挡方式：机械有级挡；液压悬挂系统型式：分置式；悬挂装置型式：后置三点悬挂 | T202200230419 | 2027-09-01 | 81 | 购机补贴(通用类) | 山东省 | 评阅通过 |  | NW202202008、NW202204005 | 山东省农业机械科学研究院产品质量检测中心、山东省农业机械科学研究院产品质量检测中心 | NW202111011 | 山东省农业机械科学研究院产品质量检测中心
1770 | 农用动力机械 | 拖拉机 | 轮式拖拉机 | 100马力及以上两轮驱动拖拉机 | 山东五征集团有限公司 | 轮式拖拉机 | ME1200-F | 功率:120马力;驱动方式:两轮驱动 | 功率：120马力；驱动方式：两驱；外廓尺寸（长×宽×高）：4940×2150×2980(安全框架顶部)、4940×2150×2920(空滤器顶部、驾驶室)mm；轴距：2450m，离合器壳体前端面至后驱动轴轴心线的水平距离：1498mm；最小使用质量：4190kg；翻倾防护装置（驾驶室或安全框架）型式：安全框架、简易驾驶室；转向系型式：全液压；转向机构型式：前轮转向；传动系变速箱（器）型式：机械平面组成式；传动系箱体数量：2个；传动系主变速换挡方式：机械有级挡；液压悬挂系统型式：分置式；悬挂装置型式：后置三点悬挂 | T202200230419 | 2027-09-01 | 88.2 | 购机补贴(通用类) | 山东省 | 评阅通过 |  | NW202202008、NW202204005 | 山东省农业机械科学研究院产品质量检测中心、山东省农业机械科学研究院产品质量检测中心 | NW202111011 | 山东省农业机械科学研究院产品质量检测中心
1771 | 农用动力机械 | 拖拉机 | 轮式拖拉机 | 100马力及以上两轮驱动拖拉机 | 山东五征集团有限公司 | 轮式拖拉机 | ME1300-F | 功率:130马力;驱动方式:两轮驱动 | 功率：130马力；驱动方式：两驱；外廓尺寸（长×宽×高）：4940×2150×2980(安全框架顶部)、5100×2150×2920(空滤器顶部、驾驶室)mm；轴距：2450mm，离合器壳体前端面至后驱动轴轴心线的水平距离：1498mm；最小使用质量：4190（安全架）、4360（驾驶室）kg；翻倾防护装置（驾驶室或安全框架）型式：安全框架、简易驾驶室；转向系型式：全液压；转向机构型式：前轮转向；传动系变速箱（器）型式：机械平面组成式；传动系箱体数量：2个；传动系主变速换挡方式：机械有级挡；液压悬挂系统型式：分置式；悬挂装置型式：后置三点悬挂 | T202200230419 | 2027-09-01 | 95.6 | 购机补贴(通用类) | 山东省 | 评阅通过 |  | NW202202008、NW202204005 | 山东省农业机械科学研究院产品质量检测中心、山东省农业机械科学研究院产品质量检测中心 | NW202111011 | 山东省农业机械科学研究院产品质量检测中心
1772 | 农用动力机械 | 拖拉机 | 轮式拖拉机 | 100马力及以上两轮驱动拖拉机 | 山东五征集团有限公司 | 轮式拖拉机 | ME1300-F6 | 功率:130马力;驱动方式:两轮驱动 | 功率：130马力；驱动方式：两驱；外廓尺寸（长×宽×高）：5100×2150×2980(安全框架顶部)、5100×2150×2920(空滤器顶部、驾驶室)mm；轴距：2800mm，离合器壳体前端面至后驱动轴轴心线的水平距离：1498mm；最小使用质量：4600kg；翻倾防护装置（驾驶室或安全框架）型式：安全框架、简易驾驶室；转向系型式：全液压；转向机构型式：前轮转向；传动系变速箱（器）型式：机械平面组成式；传动系箱体数量：2个；传动系主变速换挡方式：机械有级挡；液压悬挂系统型式：分置式；悬挂装置型式：后置三点悬挂 | T202200230419 | 2027-09-01 | 95.6 | 购机补贴(通用类) | 山东省 | 评阅通过 |  | NW202202008、NW202204005 | 山东省农业机械科学研究院产品质量检测中心、山东省农业机械科学研究院产品质量检测中心 | NW202111011 | 山东省农业机械科学研究院产品质量检测中心
1773 | 农用动力机械 | 拖拉机 | 轮式拖拉机 | 100马力及以上两轮驱动拖拉机 | 山东五征集团有限公司 | 轮式拖拉机 | ME1400-F | 功率:140马力;驱动方式:两轮驱动 | 功率：140马力；驱动方式：两驱；外廓尺寸（长×宽×高）：4940×2150×2980(安全框架顶部)、4940×2150×2920(空滤器顶部、驾驶室)mm；轴距：2450mm，离合器壳体前端面至后驱动轴轴心线的水平距离：1498mm；最小使用质量：4275（安全架）、4360（驾驶室）kg；翻倾防护装置（驾驶室或安全框架）型式：安全框架、简易驾驶室；转向系型式：全液压；转向机构型式：前轮转向；传动系变速箱（器）型式：机械平面组成式；传动系箱体数量：2个；传动系主变速换挡方式：机械有级挡；液压悬挂系统型式：分置式；悬挂装置型式：后置三点悬挂 | T202200230419 | 2027-09-01 | 103 | 购机补贴(通用类) | 山东省 | 评阅通过 |  | NW202202008、NW202204005 | 山东省农业机械科学研究院产品质量检测中心、山东省农业机械科学研究院产品质量检测中心 | NW202111011 | 山东省农业机械科学研究院产品质量检测中心
1774 | 农用动力机械 | 拖拉机 | 轮式拖拉机 | 100马力及以上两轮驱动拖拉机 | 山东五征集团有限公司 | 轮式拖拉机 | ME1400-F6 | 功率:140马力;驱动方式:两轮驱动 | 功率：140马力；驱动方式：两驱；外廓尺寸（长×宽×高）：5100×2150×2980(安全框架顶部)、5100×2150×2920(空滤器顶部、驾驶室)mm；轴距：2800mm，离合器壳体前端面至后驱动轴轴心线的水平距离：1498mm；最小使用质量：4600（安全架）、4700（驾驶室）kg；翻倾防护装置（驾驶室或安全框架）型式：安全框架、简易驾驶室；转向系型式：全液压；转向机构型式：前轮转向；传动系变速箱（器）型式：机械平面组成式；传动系箱体数量：2个；传动系主变速换挡方式：机械有级挡；液压悬挂系统型式：分置式；悬挂装置型式：后置三点悬挂 | T202200230419 | 2027-09-01 | 102.9 | 购机补贴(通用类) | 山东省 | 评阅通过 |  | NW202202008、NW202204005 | 山东省农业机械科学研究院产品质量检测中心、山东省农业机械科学研究院产品质量检测中心 | NW202111011 | 山东省农业机械科学研究院产品质量检测中心
1775 | 农用动力机械 | 拖拉机 | 轮式拖拉机 | 100马力及以上两轮驱动拖拉机 | 山东五征集团有限公司 | 轮式拖拉机 | ME1500-F | 功率:150马力;驱动方式:两轮驱动 | 功率：150马力；驱动方式：两驱；外廓尺寸（长×宽×高）：4940×2150×2980(安全框架顶部)、4940×2150×2920(空滤器顶部、驾驶室)mm；轴距：2450mm，离合器壳体前端面至后驱动轴轴心线的水平距离：1498mm；最小使用质量：4190（安全架）、4360（驾驶室）kg；翻倾防护装置（驾驶室或安全框架）型式：安全框架、简易驾驶室；转向系型式：全液压；转向机构型式：前轮转向；传动系变速箱（器）型式：机械平面组成式；传动系箱体数量：2个；传动系主变速换挡方式：机械有级挡；液压悬挂系统型式：分置式；悬挂装置型式：后置三点悬挂 | T202200230419 | 2027-09-01 | 110.3 | 购机补贴(通用类) | 山东省 | 评阅通过 |  | NW202202008、NW202204005 | 山东省农业机械科学研究院产品质量检测中心、山东省农业机械科学研究院产品质量检测中心 | NW202111011 | 山东省农业机械科学研究院产品质量检测中心
1776 | 农用动力机械 | 拖拉机 | 轮式拖拉机 | 100马力及以上两轮驱动拖拉机 | 山东五征集团有限公司 | 轮式拖拉机 | ME1500-F6 | 功率:150马力;驱动方式:两轮驱动 | 功率：150马力；驱动方式：两驱；外廓尺寸（长×宽×高）：5100×2150×2980(安全框架顶部)、5100×2150×2920(空滤器顶部、驾驶室)mm；轴距：2800mm，离合器壳体前端面至后驱动轴轴心线的水平距离：1498mm；最小使用质量：4600（安全架）、4700（驾驶室）kg；翻倾防护装置（驾驶室或安全框架）型式：安全框架、简易驾驶室；转向系型式：全液压；转向机构型式：前轮转向；传动系变速箱（器）型式：机械平面组成式；传动系箱体数量：2个；传动系主变速换挡方式：机械有级挡；液压悬挂系统型式：分置式；悬挂装置型式：后置三点悬挂 | T202200230419 | 2027-09-01 | 110.3 | 购机补贴(通用类) | 山东省 | 评阅通过 |  | NW202202008、NW202204005 | 山东省农业机械科学研究院产品质量检测中心、山东省农业机械科学研究院产品质量检测中心 | NW202111011 | 山东省农业机械科学研究院产品质量检测中心
1777 | 农用动力机械 | 拖拉机 | 轮式拖拉机 | 100马力及以上两轮驱动拖拉机 | 山东五征集团有限公司 | 轮式拖拉机 | ME1600-F | 功率:160马力;驱动方式:两轮驱动 | 功率：160马力；驱动方式：两驱；外廓尺寸（长×宽×高）：4940×2150×2980(安全框架顶部)、4940×2150×2920(空滤器顶部、驾驶室)mm；轴距：2450mm，离合器壳体前端面至后驱动轴轴心线的水平距离：1498mm；最小使用质量：4190（安全架）、4360（驾驶室）kg；翻倾防护装置（驾驶室或安全框架）型式：安全框架、简易驾驶室；转向系型式：全液压；转向机构型式：前轮转向；传动系变速箱（器）型式：机械平面组成式；传动系箱体数量：2个；传动系主变速换挡方式：机械有级挡；液压悬挂系统型式：分置式；悬挂装置型式：后置三点悬挂 | T202200230419 | 2027-09-01 | 117.6 | 购机补贴(通用类) | 山东省 | 评阅通过 |  | NW202202008、NW202204005 | 山东省农业机械科学研究院产品质量检测中心、山东省农业机械科学研究院产品质量检测中心 | NW202111011 | 山东省农业机械科学研究院产品质量检测中心
1778 | 农用动力机械 | 拖拉机 | 轮式拖拉机 | 100马力及以上两轮驱动拖拉机 | 山东五征集团有限公司 | 轮式拖拉机 | ME1600-F6 | 功率:160马力;驱动方式:两轮驱动 | 功率：160马力；驱动方式：两驱；外廓尺寸（长×宽×高）：5100×2150×2980(安全框架顶部)、5150×2150×2920(空滤器顶部、驾驶室)mm；轴距：2800mm，离合器壳体前端面至后驱动轴轴心线的水平距离：1498mm；最小使用质量：4600（安全架）、4700（驾驶室）kg；翻倾防护装置（驾驶室或安全框架）型式：安全框架、简易驾驶室；转向系型式：全液压；转向机构型式：前轮转向；传动系变速箱（器）型式：机械平面组成式；传动系箱体数量：2个；传动系主变速换挡方式：机械有级挡；液压悬挂系统型式：分置式；悬挂装置型式：后置三点悬挂 | T202200230419 | 2027-09-01 | 117.6 | 购机补贴(通用类) | 山东省 | 评阅通过 |  | NW202202008、NW202204005 | 山东省农业机械科学研究院产品质量检测中心、山东省农业机械科学研究院产品质量检测中心 | NW202111011 | 山东省农业机械科学研究院产品质量检测中心
1779 | 农用动力机械 | 拖拉机 | 轮式拖拉机 | 100马力及以上两轮驱动拖拉机 | 泰安泰山国泰拖拉机制造有限公司 | 轮式拖拉机 | GT1600-1 | 功率:160马力;驱动方式:两轮驱动 | 结构尺寸（长*宽*高及部位mm）：5000×2110×2850（安全架顶部），驱动型式：两驱 ，标定功率（kw)：117.7，发动机商标或品牌：东方红，发动机型号：LR6M3LR22/1177，轴距（mm）：2510，最小使用质量（kg）：4200，配重（kg）(前/后)：320/160，档位数（前进/倒退）：16/8，变速箱（器）型式：机械平面组成式，机架型式：无架，最小使用比质量（kg/kw):35.68；选装简易驾驶室：结构尺寸（长*宽*高mm）：5000×2110×3000（驾驶室顶部），最小使用质量（kg）：4400，标准配重(前/后）：320/160,最小使用比质量（kg/kw):37.38； | T202200320426 | 2027-09-01 | 117.7 | 购机补贴(通用类) | 山东省 | 评阅通过 |  | NW202202002-X01（安全架）NW202202004-X01（驾驶室） | 山东省农业机械科学研究院产品质量检测中心 | YH2022WJ01068 | 江苏沿海农业机械检测有限公司
1780 | 农用动力机械 | 拖拉机 | 轮式拖拉机 | 100马力及以上两轮驱动拖拉机 | 潍柴雷沃重工股份有限公司(原:雷沃重工股份有限公司) | 轮式拖拉机 | M1000-5X1 | 功率:100马力;驱动方式:两轮驱动 | 驱动方式：两轮驱动；功率（kw）：73.5KW | T202200340435 | 2027-09-01 | 73.5 | 购机补贴(通用类) | 山东省 | 评阅通过 |  | JW202112011 | 机械工业农业机械产品质量检测中心（济南） | NJJC2021040905 | 山东宝鼎农业机械检测有限公司
1781 | 农用动力机械 | 拖拉机 | 轮式拖拉机 | 100马力及以上两轮驱动拖拉机 | 潍柴雷沃重工股份有限公司(原:雷沃重工股份有限公司) | 轮式拖拉机 | M1000-5XP | 功率:100马力;驱动方式:两轮驱动 | 驱动方式：两轮驱动；功率（kw）：73.5KW；换挡方式：机械有级挡+动力换向 | T202200230392 | 2027-09-01 | 73.5 | 购机补贴(通用类) | 山东省 | 评阅通过 |  | JW202106002 NW202106006 | 机械工业农业机械产品质量检测中心（济南） 山东省农业机械科学研究院产品质量检测中心 | NJJC2020091101 | 山东宝鼎农业机械检测有限公司
1782 | 农用动力机械 | 拖拉机 | 轮式拖拉机 | 100马力及以上两轮驱动拖拉机 | 潍柴雷沃重工股份有限公司(原:雷沃重工股份有限公司) | 轮式拖拉机 | M1100-5XP | 功率:110马力;驱动方式:两轮驱动 | 驱动方式：两轮驱动；功率（kw）：81KW；换挡方式：机械有级挡+动力换向 | T202200230392 | 2027-09-01 | 81 | 购机补贴(通用类) | 山东省 | 评阅通过 |  | JW202106002 NW202106006 | 机械工业农业机械产品质量检测中心（济南） 山东省农业机械科学研究院产品质量检测中心 | NJJC2020091101 | 山东宝鼎农业机械检测有限公司
1783 | 农用动力机械 | 拖拉机 | 轮式拖拉机 | 100马力及以上两轮驱动拖拉机 | 潍柴雷沃重工股份有限公司(原:雷沃重工股份有限公司) | 轮式拖拉机 | M1200-5X1 | 功率:120马力;驱动方式:两轮驱动 | 驱动方式：两轮驱动；功率（kw）：88.2KW | T202200340435 | 2027-09-01 | 88.2 | 购机补贴(通用类) | 山东省 | 评阅通过 |  | JW202112011 | 机械工业农业机械产品质量检测中心（济南） | NJJC2021040905 | 山东宝鼎农业机械检测有限公司
1784 | 农用动力机械 | 拖拉机 | 轮式拖拉机 | 100马力及以上两轮驱动拖拉机 | 潍柴雷沃重工股份有限公司(原:雷沃重工股份有限公司) | 轮式拖拉机 | M1200-5XP | 功率:120马力;驱动方式:两轮驱动 | 驱动方式：两轮驱动；功率（kw）：88.2KW；换挡方式：机械有级挡+动力换向 | T202200230392 | 2027-09-01 | 88.2 | 购机补贴(通用类) | 山东省 | 评阅通过 |  | JW202106002 NW202106006 | 机械工业农业机械产品质量检测中心（济南） 山东省农业机械科学研究院产品质量检测中心 | NJJC2020091101 | 山东宝鼎农业机械检测有限公司
1785 | 农用动力机械 | 拖拉机 | 轮式拖拉机 | 100马力及以上两轮驱动拖拉机 | 潍柴雷沃重工股份有限公司(原:雷沃重工股份有限公司) | 轮式拖拉机 | M1200-5XS1 | 功率:120马力;驱动方式:两轮驱动 | 驱动方式：两轮驱动；功率（kw）：88.2KW | T202200340435 | 2027-09-01 | 88.2 | 购机补贴(通用类) | 山东省 | 评阅通过 |  | JW202112011 | 机械工业农业机械产品质量检测中心（济南） | NJJC2021040905 | 山东宝鼎农业机械检测有限公司
1786 | 农用动力机械 | 拖拉机 | 轮式拖拉机 | 100马力及以上两轮驱动拖拉机 | 潍柴雷沃重工股份有限公司(原:雷沃重工股份有限公司) | 轮式拖拉机 | M1200-5XSP | 功率:120马力;驱动方式:两轮驱动 | 驱动方式：两轮驱动；功率（kw）：88.2KW；换挡方式：机械有级挡+动力换向 | T202200230392 | 2027-09-01 | 88.2 | 购机补贴(通用类) | 山东省 | 评阅通过 |  | JW202106002 NW202106006 | 机械工业农业机械产品质量检测中心（济南） 山东省农业机械科学研究院产品质量检测中心 | NJJC2020091101 | 山东宝鼎农业机械检测有限公司
1787 | 农用动力机械 | 拖拉机 | 轮式拖拉机 | 100马力及以上两轮驱动拖拉机 | 潍柴雷沃重工股份有限公司(原:雷沃重工股份有限公司) | 轮式拖拉机 | M1300-5X1 | 功率:130马力;驱动方式:两轮驱动 | 驱动方式：两轮驱动；功率（kw）：95.6KW | T202200340435 | 2027-09-01 | 95.6 | 购机补贴(通用类) | 山东省 | 评阅通过 |  | JW202112011 | 机械工业农业机械产品质量检测中心（济南） | NJJC2021040905 | 山东宝鼎农业机械检测有限公司
1788 | 农用动力机械 | 拖拉机 | 轮式拖拉机 | 100马力及以上两轮驱动拖拉机 | 潍柴雷沃重工股份有限公司(原:雷沃重工股份有限公司) | 轮式拖拉机 | M1300-5XFP | 功率:130马力;驱动方式:两轮驱动 | 驱动方式：两轮驱动；功率（kw）：95.6KW；换挡方式：机械有级挡+动力换向 | T202200230392 | 2027-09-01 | 95.6 | 购机补贴(通用类) | 山东省 | 评阅通过 |  | JW202106002 NW202106006 | 机械工业农业机械产品质量检测中心（济南） 山东省农业机械科学研究院产品质量检测中心 | NJJC2020091101 | 山东宝鼎农业机械检测有限公司
1789 | 农用动力机械 | 拖拉机 | 轮式拖拉机 | 100马力及以上两轮驱动拖拉机 | 潍柴雷沃重工股份有限公司(原:雷沃重工股份有限公司) | 轮式拖拉机 | M1300-5XP | 功率:130马力;驱动方式:两轮驱动 | 驱动方式：两轮驱动；功率（kw）：95.6KW；换挡方式：机械有级挡+动力换向 | T202200230392 | 2027-09-01 | 95.6 | 购机补贴(通用类) | 山东省 | 评阅通过 |  | JW202106002 NW202106006 | 机械工业农业机械产品质量检测中心（济南） 山东省农业机械科学研究院产品质量检测中心 | NJJC2020091101 | 山东宝鼎农业机械检测有限公司
1790 | 农用动力机械 | 拖拉机 | 轮式拖拉机 | 100马力及以上两轮驱动拖拉机 | 潍柴雷沃重工股份有限公司(原:雷沃重工股份有限公司) | 轮式拖拉机 | M1400-5XF1 | 功率:140马力;驱动方式:两轮驱动 | 驱动方式：两轮驱动；功率（kw）：102.9KW | T202200340435 | 2027-09-01 | 102.9 | 购机补贴(通用类) | 山东省 | 评阅通过 |  | NW202112013 JW202112011 | 山东省农业机械科学研究院产品质量检测中心 机械工业农业机械产品质量检测中心（济南） | NJJC2021040905 | 山东宝鼎农业机械检测有限公司
1791 | 农用动力机械 | 拖拉机 | 轮式拖拉机 | 100马力及以上两轮驱动拖拉机 | 潍坊泰山拖拉机有限公司 | 轮式拖拉机 | TT1400 | 功率:140马力;驱动方式:两轮驱动 | 驱动型式：两轮驱动；外廓尺寸(长x宽x高及部位)(mm）：4400×2110×2900(安全架顶），4400×2110×3000（驾驶室顶）；最小使用质量(kg)：4050（安全架）， 4200（驾驶室）；功率(kW)：103；最小使用比质量(kg/kW)：39.32（安全架），40.78（驾驶室）； PTO转速(r/min)：760/850 | T202200430265 | 2027-07-05 | 103 | 购机补贴(通用类) | 山东省 | 评阅通过 |  | WJ2021LFH012，WJ2021LFH11G | 河南省拖拉机柴油机产品质量监督检验中心，河南省拖拉机柴油机产品质量监督检验中心 | YJW202203003 | 河南省机械设计研究院检验检测技术有限公司
1792 | 农用动力机械 | 拖拉机 | 轮式拖拉机 | 100马力及以上两轮驱动拖拉机 | 潍坊泰山拖拉机有限公司 | 轮式拖拉机 | TT1400-D | 功率:140马力;驱动方式:两轮驱动 | 驱动型式：两轮驱动；外廓尺寸(长x宽x高及部位)(mm）：4200×2110×2900(安全架顶），4200×2110×3000（驾驶室顶）；最小使用质量(kg)：3850（安全架），4000（驾驶室）；功率(kW)：103；最小使用比质量(kg/kW)：37.38（安全架），38.83（驾驶室）； PTO转速(r/min)：760/850 | T202200430265 | 2027-07-05 | 103 | 购机补贴(通用类) | 山东省 | 评阅通过 |  | WJ2021LFH012，WJ2021LFH11G | 河南省拖拉机柴油机产品质量监督检验中心，河南省拖拉机柴油机产品质量监督检验中心 | YJW202203003 | 河南省机械设计研究院检验检测技术有限公司
1793 | 农用动力机械 | 拖拉机 | 轮式拖拉机 | 100马力及以上两轮驱动拖拉机 | 潍坊泰山拖拉机有限公司 | 轮式拖拉机 | TT1600 | 功率:160马力;驱动方式:两轮驱动 | 驱动型式：两轮驱动；外廓尺寸(长x宽x高及部位)(mm）：4400×2110×2900(安全架顶），4400×2110×3000（驾驶室顶）；最小使用质量(kg)：4050（安全架），4200（驾驶室）；功率(kW)：117.7；最小使用比质量(kg/kW)：34.41（安全架），35.68（驾驶室）； PTO转速(r/min)：760/850 | T202200430265 | 2027-07-05 | 117.7 | 购机补贴(通用类) | 山东省 | 评阅通过 |  | WJ2021LFH012，WJ2021LFH11G | 河南省拖拉机柴油机产品质量监督检验中心，河南省拖拉机柴油机产品质量监督检验中心 | YJW202203003 | 河南省机械设计研究院检验检测技术有限公司
1794 | 农用动力机械 | 拖拉机 | 轮式拖拉机 | 100马力及以上两轮驱动拖拉机 | 潍坊泰山拖拉机有限公司 | 轮式拖拉机 | TT1600-D | 功率:160马力;驱动方式:两轮驱动 | 驱动型式：两轮驱动；外廓尺寸(长x宽x高及部位)(mm）：4200×2110×2900(安全架顶），4200×2100×3000（驾驶室顶）；最小使用质量(kg)：3850（安全架），4000（驾驶室）；功率(kW)：117.7；最小使用比质量(kg/kW)：32.71（安全架），33.98（驾驶室）； PTO转速(r/min)：760/850 | T202200430265 | 2027-07-05 | 117.7 | 购机补贴(通用类) | 山东省 | 评阅通过 |  | WJ2021LFH012，WJ2021LFH11G | 河南省拖拉机柴油机产品质量监督检验中心，河南省拖拉机柴油机产品质量监督检验中心 | YJW202203003 | 河南省机械设计研究院检验检测技术有限公司
1795 | 农用动力机械 | 拖拉机 | 轮式拖拉机 | 100马力及以上两轮驱动拖拉机 | 英轩重工有限公司 | 轮式拖拉机 | YD1200 | 功率:120马力;驱动方式:两轮驱动 | 外廓尺寸（mm）：4700mm×2110mm×2925mm；轴距（mm）：2310mm；轮距（前轮/后轮）mm：1490/1670；轮距调整方式：有级可调/不可调；最小离地间隙（mm）：470mm；最小使用质量（kg）：4150kg；标准配重质量（kg）：220kg/320kg；最小使用比质量：47.1kg/kw；档位数：16/8/0；转向方式：前轮液压转向；制动系型式：盘式、自增力、液压操纵；离合器型式：干式、单片；变速箱换挡方式：机械有级档；轮胎规格：7.5-20/16.9-34；液压悬挂装置型式：后置、三点悬挂；主变速档位数*副变速档位数/其他档位数：4/2*（1+1）；发动机与离合器联接方式：直联；起动方式：电启动；翻倾防护装置（驾驶室或安全框架）：TJS451W100000；传动系变速箱型式：机械平面组成式；主变速箱换档方式：机械有级档；副变速箱换档方式：机械有级档 | T202200430266 | 2027-07-05 | 88.2 | 购机补贴(通用类) | 山东省 | 评阅通过 |  | WJ2021JFH04G | 河南省拖拉机柴油机产品质量监督检验中心 | YJW202203002 | 河南省机械设计研究院检验检测技术有限公司
1796 | 农用动力机械 | 拖拉机 | 轮式拖拉机 | 100马力及以上两轮驱动拖拉机 | 英轩重工有限公司 | 轮式拖拉机 | YD1200-1 | 功率:120马力;驱动方式:两轮驱动 | 外廓尺寸（mm）：4980mm×2110mm×3000mm；轴距（mm）：2645mm；轮距（前轮/后轮）mm：1490/1670；轮距调整方式：有级可调/不可调；最小离地间隙（mm）：430mm；最小使用质量（kg）：4300kg；标准配重质量（kg）：480kg/320kg；最小使用比质量：48.8kg/kw；档位数：16/8/0；转向方式：前轮液压转向；制动系型式：盘式、自增力、液压操纵；离合器型式：干式、单片；变速箱换挡方式：机械有级档；轮胎规格：7.5-20/16.9-34；液压悬挂装置型式：后置、三点悬挂；主变速档位数*副变速档位数/其他档位数：4/2*（1+1）；发动机与离合器联接方式：直联；起动方式：电启动；翻倾防护装置（驾驶室或安全框架）：TJS451W100000；传动系变速箱型式：机械平面组成式；主变速箱换档方式：机械有级档；副变速箱换档方式：机械有级档 | T202200430266 | 2027-07-05 | 88.2 | 购机补贴(通用类) | 山东省 | 评阅通过 |  | WJ2021JFH04G | 河南省拖拉机柴油机产品质量监督检验中心 | YJW202203002 | 河南省机械设计研究院检验检测技术有限公司
1797 | 农用动力机械 | 拖拉机 | 轮式拖拉机 | 100马力及以上两轮驱动拖拉机 | 英轩重工有限公司 | 轮式拖拉机 | YD1300 | 功率:130马力;驱动方式:两轮驱动 | 外廓尺寸（mm）：4700mm×2110mm×2925mm；轴距（mm）：2310mm；轮距（前轮/后轮）mm：1490/1670；轮距调整方式：有级可调/不可调；最小离地间隙（mm）：470mm；最小使用质量（kg）：4150kg；标准配重质量（kg）：220kg/320kg；最小使用比质量：43.4kg/kw；档位数：16/8/0；转向方式：前轮液压转向；制动系型式：盘式、自增力、液压操纵；离合器型式：干式、单片；变速箱换挡方式：机械有级档；轮胎规格：7.5-20/16.9-34；液压悬挂装置型式：后置、三点悬挂；主变速档位数*副变速档位数/其他档位数：4/2*（1+1）；发动机与离合器联接方式：直联；起动方式：电启动；翻倾防护装置（驾驶室或安全框架）：TJS451W100000；传动系变速箱型式：机械平面组成式；主变速箱换档方式：机械有级档；副变速箱换档方式：机械有级档 | T202200430266 | 2027-07-05 | 95.6 | 购机补贴(通用类) | 山东省 | 评阅通过 |  | WJ2021JFH04G | 河南省拖拉机柴油机产品质量监督检验中心 | YJW202203002 | 河南省机械设计研究院检验检测技术有限公司
1798 | 农用动力机械 | 拖拉机 | 轮式拖拉机 | 100马力及以上两轮驱动拖拉机 | 英轩重工有限公司 | 轮式拖拉机 | YD1300-1 | 功率:130马力;驱动方式:两轮驱动 | 外廓尺寸（mm）：4980mm×2110mm×3000mm；轴距（mm）：2645mm；轮距（前轮/后轮）mm：1490/1670；轮距调整方式：有级可调/不可调；最小离地间隙（mm）：430mm；最小使用质量（kg）：4300kg；标准配重质量（kg）：480kg/320kg；最小使用比质量：45.0kg/kw；档位数：16/8/0；转向方式：前轮液压转向；制动系型式：盘式、自增力、液压操纵；离合器型式：干式、单片；变速箱换挡方式：机械有级档；轮胎规格：7.5-20/16.9-34；液压悬挂装置型式：后置、三点悬挂；主变速档位数*副变速档位数/其他档位数：4/2*（1+1）；发动机与离合器联接方式：直联；起动方式：电启动；翻倾防护装置（驾驶室或安全框架）：TJS451W100000；传动系变速箱型式：机械平面组成式；主变速箱换档方式：机械有级档；副变速箱换档方式：机械有级档 | T202200430266 | 2027-07-05 | 95.6 | 购机补贴(通用类) | 山东省 | 评阅通过 |  | WJ2021JFH04G | 河南省拖拉机柴油机产品质量监督检验中心 | YJW202203002 | 河南省机械设计研究院检验检测技术有限公司
1799 | 农用动力机械 | 拖拉机 | 轮式拖拉机 | 100马力及以上两轮驱动拖拉机 | 英轩重工有限公司 | 轮式拖拉机 | YD1400 | 功率:140马力;驱动方式:两轮驱动 | 外廓尺寸（mm）：4700mm×2110mm×2925mm；轴距（mm）：2310mm；轮距（前轮/后轮）mm：1490/1640；轮距调整方式：有级可调/不可调；最小离地间隙（mm）：470mm；最小使用质量（kg）：4150kg；标准配重质量（kg）：220kg/320kg；最小使用比质量：40.3kg/kw；档位数：16/8/0；转向方式：前轮液压转向；制动系型式：盘式、自增力、液压操纵；离合器型式：干式、单片；变速箱换挡方式：机械有级档；轮胎规格：7.5-20/16.9-34；液压悬挂装置型式：后置、三点悬挂；主变速档位数*副变速档位数/其他档位数：4/2*（1+1）；发动机与离合器联接方式：直联；起动方式：电启动；翻倾防护装置（驾驶室或安全框架）：TJS451W100000；传动系变速箱型式：机械平面组成式；主变速箱换档方式：机械有级档；副变速箱换档方式：机械有级档 | T202200430266 | 2027-07-05 | 103 | 购机补贴(通用类) | 山东省 | 评阅通过 |  | WJ2021JFH04G | 河南省拖拉机柴油机产品质量监督检验中心 | YJW202203002 | 河南省机械设计研究院检验检测技术有限公司
1800 | 农用动力机械 | 拖拉机 | 轮式拖拉机 | 100马力及以上两轮驱动拖拉机 | 英轩重工有限公司 | 轮式拖拉机 | YD1400-1 | 功率:140马力;驱动方式:两轮驱动 | 外廓尺寸（mm）：4980mm×2110mm×3000mm；轴距（mm）：2645mm；轮距（前轮/后轮）mm：1490/1670；轮距调整方式：有级可调/不可调；最小离地间隙（mm）：430mm；最小使用质量（kg）：4300kg；标准配重质量（kg）：480kg/320kg；最小使用比质量：41.7kg/kw；档位数：16/8/0；转向方式：前轮液压转向；制动系型式：盘式、自增力、液压操纵；离合器型式：干式、单片；变速箱换挡方式：机械有级档；轮胎规格：7.5-20/16.9-34；液压悬挂装置型式：后置、三点悬挂；主变速档位数*副变速档位数/其他档位数：4/2*（1+1）；发动机与离合器联接方式：直联；起动方式：电启动；翻倾防护装置（驾驶室或安全框架）：TJS451W100000；传动系变速箱型式：机械平面组成式；主变速箱换档方式：机械有级档；副变速箱换档方式：机械有级档 | T202200430266 | 2027-07-05 | 103 | 购机补贴(通用类) | 山东省 | 评阅通过 |  | WJ2021JFH04G | 河南省拖拉机柴油机产品质量监督检验中心 | YJW202203002 | 河南省机械设计研究院检验检测技术有限公司
1801 | 农用动力机械 | 拖拉机 | 轮式拖拉机 | 100马力及以上两轮驱动拖拉机 | 英轩重工有限公司 | 轮式拖拉机 | YD1500 | 功率:150马力;驱动方式:两轮驱动 | 外廓尺寸（mm）：4700mm×2110mm×2925mm；轴距（mm）：2310mm；轮距（前轮/后轮）mm：1490/1670；轮距调整方式：有级可调/不可调；最小离地间隙（mm）：470mm；最小使用质量（kg）：4150kg；标准配重质量（kg）：220kg/480kg；最小使用比质量：37.6kg/kw；档位数：16/8/0；转向方式：前轮液压转向；制动系型式：盘式、自增力、液压操纵；离合器型式：干式、单片；变速箱换挡方式：机械有级档；轮胎规格：7.5-20/16.9-34；液压悬挂装置型式：后置、三点悬挂；主变速档位数*副变速档位数/其他档位数：4/2*（1+1）；发动机与离合器联接方式：直联；起动方式：电启动；翻倾防护装置（驾驶室或安全框架）：TJS451W100000；传动系变速箱型式：机械平面组成式；主变速箱换档方式：机械有级档；副变速箱换档方式：机械有级档 | T202200430266 | 2027-07-05 | 110.3 | 购机补贴(通用类) | 山东省 | 评阅通过 |  | WJ2021JFH04G | 河南省拖拉机柴油机产品质量监督检验中心 | YJW202203002 | 河南省机械设计研究院检验检测技术有限公司
1802 | 农用动力机械 | 拖拉机 | 轮式拖拉机 | 100马力及以上两轮驱动拖拉机 | 英轩重工有限公司 | 轮式拖拉机 | YD1500-1 | 功率:150马力;驱动方式:两轮驱动 | 外廓尺寸（mm）：4980mm×2110mm×3000mm；轴距（mm）：2645mm；轮距（前轮/后轮）mm：1490/1670；轮距调整方式：有级可调/不可调；最小离地间隙（mm）：430mm；最小使用质量（kg）：4300kg；标准配重质量（kg）：480kg/320kg；最小使用比质量：39.0kg/kw；档位数：16/8/0；转向方式：前轮液压转向；制动系型式：盘式、自增力、液压操纵；离合器型式：干式、单片；变速箱换挡方式：机械有级档；轮胎规格：7.5-20/16.9-34；液压悬挂装置型式：后置、三点悬挂；主变速档位数*副变速档位数/其他档位数：4/2*（1+1）；发动机与离合器联接方式：直联；起动方式：电启动；翻倾防护装置（驾驶室或安全框架）：TJS451W100000；传动系变速箱型式：机械平面组成式；主变速箱换档方式：机械有级档；副变速箱换档方式：机械有级档 | T202200430266 | 2027-07-05 | 110.3 | 购机补贴(通用类) | 山东省 | 评阅通过 |  | WJ2021JFH04G | 河南省拖拉机柴油机产品质量监督检验中心 | YJW202203002 | 河南省机械设计研究院检验检测技术有限公司
1803 | 农用动力机械 | 拖拉机 | 轮式拖拉机 | 30-40马力四轮驱动拖拉机 | 第一拖拉机股份有限公司 | 轮式拖拉机 | MC304-2 | 功率:30马力;驱动方式:四轮驱动 | 功率：22.1（选装22.06）kW/30马力；驱动形式：四轮驱动；最小使用质量（kg）：1540（安全架）、1670（驾驶室） | 08020P10054R0M | 2025-12-19 | 22.1 | 购机补贴(通用类) | 河南省 | 评阅通过 |  | FH22GW0091、FH22GW0061 | 洛阳西苑车辆与动力检验所有限公司 | LT21GK0331 | 洛阳西苑车辆与动力检验所有限公司
1804 | 农用动力机械 | 拖拉机 | 轮式拖拉机 | 30-40马力四轮驱动拖拉机 | 第一拖拉机股份有限公司 | 轮式拖拉机 | MC354-2 | 功率:35马力;驱动方式:四轮驱动 | 功率：25.8（选装25.74）kW/35马力；驱动形式：四轮驱动；最小使用质量（kg）：1540（安全架）、1670（驾驶室） | 08020P10054R0M | 2025-12-19 | 25.8 | 购机补贴(通用类) | 河南省 | 评阅通过 |  | FH22GW0091、FH22GW0061 | 洛阳西苑车辆与动力检验所有限公司 | LT21GK0331 | 洛阳西苑车辆与动力检验所有限公司
1805 | 农用动力机械 | 拖拉机 | 轮式拖拉机 | 30-40马力四轮驱动拖拉机 | 第一拖拉机股份有限公司 | 轮式拖拉机 | ME304-3 | 功率:30马力;驱动方式:四轮驱动 | 功率：22.1（选装22.06）kW/30马力；驱动形式：四轮驱动；最小使用质量（kg）：1760（安全架）、1890（驾驶室） | 08020P10054R0M | 2025-12-19 | 22.1 | 购机补贴(通用类) | 河南省 | 评阅通过 |  | FH22GW0021、FH22GW0071、FH22GW0031、FH22GW0051、FH22GW0061、FH22GW0041、FH22GW0081 | 洛阳西苑车辆与动力检验所有限公司 | LT21GK0361 | 洛阳西苑车辆与动力检验所有限公司
1806 | 农用动力机械 | 拖拉机 | 轮式拖拉机 | 30-40马力四轮驱动拖拉机 | 第一拖拉机股份有限公司 | 轮式拖拉机 | ME354-3 | 功率:35马力;驱动方式:四轮驱动 | 功率：25.8（选装25.74）kW/35马力；驱动形式：四轮驱动；最小使用质量（kg）：1760（安全架）、1890（驾驶室） | 08020P10054R0M | 2025-12-19 | 25.8 | 购机补贴(通用类) | 河南省 | 评阅通过 |  | FH22GW0021、FH22GW0071、FH22GW0031、FH22GW0051、FH22GW0061、FH22GW0041、FH22GW0081 | 洛阳西苑车辆与动力检验所有限公司 | LT21GK0361 | 洛阳西苑车辆与动力检验所有限公司
1807 | 农用动力机械 | 拖拉机 | 轮式拖拉机 | 40-50马力四轮驱动拖拉机 | 第一拖拉机股份有限公司 | 轮式拖拉机 | MC404-2 | 功率:40马力;驱动方式:四轮驱动 | 功率：29.4（选装29.42、29.5）kW/40马力；驱动形式：四轮驱动；最小使用质量（kg）：1585（安全架）、1715（驾驶室） | 08020P10054R0M | 2025-12-19 | 29.5 | 购机补贴(通用类) | 河南省 | 评阅通过 |  | FH22GW0091、FH22GW0061 | 洛阳西苑车辆与动力检验所有限公司 | LT21GK0331 | 洛阳西苑车辆与动力检验所有限公司
1808 | 农用动力机械 | 拖拉机 | 轮式拖拉机 | 40-50马力四轮驱动拖拉机 | 第一拖拉机股份有限公司 | 轮式拖拉机 | MC404-F3 | 功率:40马力;驱动方式:四轮驱动 | 功率：29.4kW/40马力；驱动形式：四轮驱动；最小使用质量（kg）：1600 | 08020P10054R0M | 2025-12-19 | 29.4 | 购机补贴(通用类) | 河南省 | 评阅通过 |  | FH22GW0111 | 洛阳西苑车辆与动力检验所有限公司（国家拖拉机质量检验检测中心) | LT21GK0321 | 洛阳西苑车辆与动力检验所有限公司（国家拖拉机质量检验检测中心)
1809 | 农用动力机械 | 拖拉机 | 轮式拖拉机 | 40-50马力四轮驱动拖拉机 | 第一拖拉机股份有限公司 | 轮式拖拉机 | MC454-3 | 功率:45马力;驱动方式:四轮驱动 | 功率：33.1kW/45马力；驱动形式：四轮驱动；最小使用质量（kg）：1710（安全架）、1850（驾驶室） | 08020P10054R0M | 2025-12-19 | 33.1 | 购机补贴(通用类) | 河南省 | 评阅通过 |  | FH22GW0091、FH22GW0061 | 洛阳西苑车辆与动力检验所有限公司 | LT21GK0321 | 洛阳西苑车辆与动力检验所有限公司
1810 | 农用动力机械 | 拖拉机 | 轮式拖拉机 | 40-50马力四轮驱动拖拉机 | 第一拖拉机股份有限公司 | 轮式拖拉机 | MC454-F3 | 功率:45马力;驱动方式:四轮驱动 | 功率：33.1kW/45马力；驱动形式：四轮驱动；最小使用质量（kg）：1600 | 08020P10054R0M | 2025-12-19 | 33.1 | 购机补贴(通用类) | 河南省 | 评阅通过 |  | FH22GW0111 | 洛阳西苑车辆与动力检验所有限公司（国家拖拉机质量检验检测中心) | LT21GK0321 | 洛阳西苑车辆与动力检验所有限公司（国家拖拉机质量检验检测中心)
1811 | 农用动力机械 | 拖拉机 | 轮式拖拉机 | 40-50马力四轮驱动拖拉机 | 第一拖拉机股份有限公司 | 轮式拖拉机 | ME404-3 | 功率:40马力;驱动方式:四轮驱动 | 功率：29.4（选装29.5、29.5、29.4、29.42）kW/40马力；驱动形式：四轮驱动；最小使用质量（kg）：1760（安全架）、1890（驾驶室） | 08020P10054R0M | 2025-12-19 | 29.5 | 购机补贴(通用类) | 河南省 | 评阅通过 |  | FH22GW0021、FH22GW0071、FH22GW0031、FH22GW0051、FH22GW0061、FH22GW0041、FH22GW0081 | 洛阳西苑车辆与动力检验所有限公司 | LT21GK0361 | 洛阳西苑车辆与动力检验所有限公司
1812 | 农用动力机械 | 拖拉机 | 轮式拖拉机 | 40-50马力四轮驱动拖拉机 | 第一拖拉机股份有限公司 | 轮式拖拉机 | MF404-5 | 功率:40马力;驱动方式:四轮驱动 | 功率：29.4（选装29.5、29.4、29.5）kW/40马力；驱动形式：四轮驱动；最小使用质量：2090（安全架）、2230（驾驶室） | 08020P10054R0M | 2025-12-19 | 29.5 | 购机补贴(通用类) | 河南省 | 评阅通过 |  | FH21GW2001、FH21GW1991 | 洛阳西苑车辆与动力检验所有限公司 | LT21GK0381 | 洛阳西苑车辆与动力检验所有限公司(国家拖拉机质量检验检测中心)
1813 | 农用动力机械 | 拖拉机 | 轮式拖拉机 | 40-50马力四轮驱动拖拉机 | 第一拖拉机股份有限公司 | 轮式拖拉机 | MF454-5 | 功率:45马力;驱动方式:四轮驱动 | 功率：33.1kW/45马力；驱动形式：四轮驱动；最小使用质量：2140（安全架）、2280（驾驶室） | 08020P10054R0M | 2025-12-19 | 33.1 | 购机补贴(通用类) | 河南省 | 评阅通过 |  | FH21GW2001、FH21GW1991 | 洛阳西苑车辆与动力检验所有限公司 | LT21GK0381 | 洛阳西苑车辆与动力检验所有限公司(国家拖拉机质量检验检测中心)
1814 | 农用动力机械 | 拖拉机 | 轮式拖拉机 | 40-50马力四轮驱动拖拉机 | 山东悍沃农业装备有限公司 | 轮式拖拉机 | E404-B | 功率:40马力;驱动方式:四轮驱动 | 整机外廓尺寸（长×宽×高）：3500×1500×2200mm（安全框架顶）；轴距：1840mm；整机型式：4×4四轮驱动；标准配重：前72kg/后56kg；发动机标定功率：30.0kW；轮胎型号：前轮7.50-16/后轮11.2-28；最小使用质量：1500kg。 | T202232320136 | 2027-08-30 | 30 | 购机补贴(通用类) | 山东省 | 评阅通过 |  | WJ2021LFH08G | 河南省拖拉机柴油机产品质量监督检验中心 | WJ2020GKKX004 | 河南省拖拉机柴油机产品质量监督检验中心
1815 | 农用动力机械 | 拖拉机 | 轮式拖拉机 | 40-50马力四轮驱动拖拉机 | 山东悍沃农业装备有限公司 | 轮式拖拉机 | M404-D | 功率:40马力;驱动方式:四轮驱动 | 整机外廓尺寸（长×宽×高）：2860×1230×2150mm（安全框架顶）；轴距：1500mm；整机型式：4×4四轮驱动；标准配重：前0kg/后30kg；发动机标定功率：30.0kW；轮胎型号：前轮6.00-14/后轮9.5-24；最小使用质量：1400kg。 | T202232320066 | 2027-06-28 | 30 | 购机补贴(通用类) | 山东省 | 评阅通过 |  | WJ2021LFH08G | 河南省拖拉机柴油机产品质量监督检验中心 | WJ2020HKKX001 | 河南省拖拉机柴油机产品质量监督检验中心
1816 | 农用动力机械 | 拖拉机 | 轮式拖拉机 | 40-50马力四轮驱动拖拉机 | 山东双力现代农业装备有限公司 | 轮式拖拉机 | SL404-C | 功率:40马力;驱动方式:四轮驱动 | 外廓尺寸(长×宽×高)mm：3425×1420×2300；轴距mm：1830；常用轮距(前轮/后轮)mm：1100/1100；最小离地间隙及部位mm：325（前桥底部）；最小使用质量kg：1550；标准配重(前/后)kg：64/60；档位数(前进/倒退)：8/2；主变速档位数：4+1；副变速档位数：2；发动机与离合器联接方式：直联；翻倾防护装置型号、型式及生产厂：SL504.46H，安全框架，山东双力现代农业装备有限公司；空气滤清器型号及型式：FT300.11.010，湿式；排气管消声腔外形尺寸（长×宽×厚或直径×长）mm:Φ125×425；转向系型式：全液压；传动系变速箱型式：机械平面组成式；主变速箱换档方式：机械有级挡；副变速箱换档方式：机械有级挡；轮胎型号(前轮/后轮)：7.50-16/11.2-28,7.50-16/9.5-28,6.50-16/11.2-24,6.00-16/9.5-24 | T202137370408 | 2026-11-01 | 29.4 | 购机补贴(通用类) | 山东省 | 评阅通过 |  | NW202106010 | 山东省农业机械科学研究院产品质量检测中心 | 2016KKX073 | 河南省拖拉机柴油机产品质量监督检验中心
1817 | 农用动力机械 | 拖拉机 | 轮式拖拉机 | 50-60马力四轮驱动拖拉机 | 奔野优森拖拉机制造有限公司 | 轮式拖拉机 | 504-A | 功率:50马力;驱动方式:四轮驱动 | 驱动型式：四轮驱动；外廓尺寸（长x宽x高及部位）(mm）：3350×1560×2420；最小使用质量（kg）：1620；功率（kW）：36.8；最小使用比质量(kg/kW)：44.02；PTO转速(r/min)：540/760 | T202165650007 | 2026-03-15 | 36.8 | 购机补贴(通用类) | 浙江省 | 评阅通过 |  | FH20GW1301 | 国家拖拉机质量监督检验中心 | （2018）委字整机类第0180800626 | 盐城市农业机械试验鉴定站
1818 | 农用动力机械 | 拖拉机 | 轮式拖拉机 | 50-60马力四轮驱动拖拉机 | 第一拖拉机股份有限公司 | 轮式拖拉机 | MC504-3 | 功率:50马力;驱动方式:四轮驱动 | 功率：36.8kW/50马力；驱动形式：四轮驱动；最小使用质量（kg）：1710（安全架）、1850（驾驶室） | 08020P10054R0M | 2025-12-19 | 36.8 | 购机补贴(通用类) | 河南省 | 评阅通过 |  | FH22GW0091、FH22GW0061 | 洛阳西苑车辆与动力检验所有限公司 | LT21GK0321 | 洛阳西苑车辆与动力检验所有限公司
1819 | 农用动力机械 | 拖拉机 | 轮式拖拉机 | 50-60马力四轮驱动拖拉机 | 第一拖拉机股份有限公司 | 轮式拖拉机 | MC504-F3 | 功率:50马力;驱动方式:四轮驱动 | 功率：36.8kW/50马力；驱动形式：四轮驱动；最小使用质量（kg）：1600 | 08020P10054R0M | 2025-12-19 | 36.8 | 购机补贴(通用类) | 河南省 | 评阅通过 |  | FH22GW0111 | 洛阳西苑车辆与动力检验所有限公司（国家拖拉机质量检验检测中心) | LT21GK0321 | 洛阳西苑车辆与动力检验所有限公司（国家拖拉机质量检验检测中心)
1820 | 农用动力机械 | 拖拉机 | 轮式拖拉机 | 50-60马力四轮驱动拖拉机 | 第一拖拉机股份有限公司 | 轮式拖拉机 | MC554-3 | 功率:55马力;驱动方式:四轮驱动 | 功率：40.5kW/55马力；驱动形式：四轮驱动；最小使用质量（kg）：1810（安全架）、1910（驾驶室） | 08020P10054R0M | 2025-12-19 | 40.5 | 购机补贴(通用类) | 河南省 | 评阅通过 |  | FH22GW0091、FH22GW0061 | 洛阳西苑车辆与动力检验所有限公司 | LT21GK0321 | 洛阳西苑车辆与动力检验所有限公司
1821 | 农用动力机械 | 拖拉机 | 轮式拖拉机 | 50-60马力四轮驱动拖拉机 | 第一拖拉机股份有限公司 | 轮式拖拉机 | MF504-5 | 功率:50马力;驱动方式:四轮驱动 | 功率：36.8kW/50马力；驱动形式：四轮驱动；最小使用质量：2170（安全架）、2310（驾驶室） | 08020P10054R0M | 2025-12-19 | 36.8 | 购机补贴(通用类) | 河南省 | 评阅通过 |  | FH21GW2001、FH21GW1991 | 洛阳西苑车辆与动力检验所有限公司 | LT21GK0381 | 洛阳西苑车辆与动力检验所有限公司(国家拖拉机质量检验检测中心)
1822 | 农用动力机械 | 拖拉机 | 轮式拖拉机 | 50-60马力四轮驱动拖拉机 | 东弘沃丰（潍坊）农业机械有限公司 | 轮式拖拉机 | 504 | 功率:50马力;驱动方式:四轮驱动 | 驱动型式：四轮驱动；外廓尺寸（长x宽x高及部位）(mm）：3700×1490×2280（安全架顶部）；最小使用质量（kg）：1800；功率（kW）：36.8；最小使用比质量(kg/kW)：48.91； PTO转速(r/min)：540/720；安全架型号发生变化，由NW1004-301B.1变为904.46.01，最小使用质量不变 | T202100430198 | 2026-04-01 | 36.8 | 购机补贴(通用类) | 山东省 | 评阅通过 |  | WJ2021JFH003 | 河南省拖拉机柴油机产品质量监督检验中心 | （2020）2240164 | 潍坊市产品质量检验所
1823 | 农用动力机械 | 拖拉机 | 轮式拖拉机 | 50-60马力四轮驱动拖拉机 | 金世纪（江苏）智能科技有限公司 | 轮式拖拉机 | DMC504-A | 功率:50马力;驱动方式:四轮驱动 | 1.标准配置：整机型式：轮式，驱动型式：四驱，防翻装置型号：DMC704-A2;外廓尺寸（长×宽×高）：3600×1300×2560mm(安全架顶部）;轴距：1930mm,常用轮距：960/960mm,轮距(前/后）：960、1100、1200、1300/960～1400mm,最小使用质量：1650kg，最小使用比质量：44.84kg/kw，标准配重（前/后）：44/60kg，轮胎型号（前轮/后轮）:8.3-20/12.4-28，轮胎数量（前轮/后轮）：2/2； 2.选装配置：选装安全框架:防翻装置型号：DMC704-A1；整机外廓尺寸：3600×1500×2560mm(安全架顶部）；常用轮距：1200/1200；轮距：1200、1300/1200~1400；最小使用质量：1795kg；最小使用比质量:48.78kg/kw；标准配重（前/后）：44/60kg；选装简易驾驶室1：防翻装置型号：DMC704-J1；整机外廓尺寸：3600×1500×2600mm(驾驶室顶部）；常用轮距：1200/1200；轮距：1200、1300/1200~1400；最小使用质量：1820kg；最小使用比质量:49.46kg；标准配重（前/后）：44/60kg；选装简易驾驶室2：防翻装置型号：DMC704-J2；整机外廓尺寸：3600×1400×2600mm(驾驶室顶部）；常用轮距：960/960；最小使用质量：1820kg；最小使用比质量:49.46kg；标准配重（前/后）：44/60kg；2.配套动力型号：4B5-50V32；制造商：安徽全柴动力股份有限公司,气缸数：4缸；标定功率：36.8kw；标定转速：2400r/ min ；排放阶段：第三阶段。 | T202232320096 | 2027-07-31 | 36.8 | 购机补贴(通用类) | 江苏省 | 评阅通过 |  | SAM2022030/SAM2022031/SAM2022032/SAM2022033 | 南京赛姆认证科技发展有限公司 | YH2022WJ01109 | 江苏沿海农业机械检测有限公司
1824 | 农用动力机械 | 拖拉机 | 轮式拖拉机 | 50-60马力四轮驱动拖拉机 | 山东悍沃农业装备有限公司 | 轮式拖拉机 | E504-B | 功率:50马力;驱动方式:四轮驱动 | 整机外廓尺寸（长×宽×高）：3500×1500×2250mm（安全框架顶）；轴距：1840mm；整机型式：4×4四轮驱动；标准配重：前72kg/后56kg；发动机标定功率：36.8kW；轮胎型号：前轮8.3-20/后轮12.4-28；最小使用质量：1600kg。 | T202232320136 | 2027-08-30 | 36.8 | 购机补贴(通用类) | 山东省 | 评阅通过 |  | WJ2021LFH08G | 河南省拖拉机柴油机产品质量监督检验中心 | WJ2020GKKX004 | 河南省拖拉机柴油机产品质量监督检验中心
1825 | 农用动力机械 | 拖拉机 | 轮式拖拉机 | 50-60马力四轮驱动拖拉机 | 山东悍沃农业装备有限公司 | 轮式拖拉机 | E504-B1 | 功率:50马力;驱动方式:四轮驱动 | 整机外廓尺寸（长×宽×高）：3500×1500×2250mm（安全框架顶）；轴距：1840mm；整机型式：4×4四轮驱动；标准配重：前72kg/后56kg；发动机标定功率：36.8kW；轮胎型号：前轮8.3-20/后轮12.4-28；最小使用质量：1600kg。 | T202232320136 | 2027-08-30 | 36.8 | 购机补贴(通用类) | 山东省 | 评阅通过 |  | WJ2021LFH08G | 河南省拖拉机柴油机产品质量监督检验中心 | WJ2020GKKX004 | 河南省拖拉机柴油机产品质量监督检验中心
1826 | 农用动力机械 | 拖拉机 | 轮式拖拉机 | 50-60马力四轮驱动拖拉机 | 山东悍沃农业装备有限公司 | 轮式拖拉机 | M504-D | 功率:50马力;驱动方式:四轮驱动 | 整机外廓尺寸（长×宽×高）：2860×1230×2150mm（安全框架顶）；轴距：1500mm；整机型式：4×4四轮驱动；标准配重：前0kg/后30kg；发动机标定功率：36.8kW；轮胎型号：前轮6.00-14/后轮9.5-24；最小使用质量：1436kg。 | T202232320066 | 2027-06-28 | 36.8 | 购机补贴(通用类) | 山东省 | 评阅通过 |  | WJ2021LFH08G | 河南省拖拉机柴油机产品质量监督检验中心 | WJ2020HKKX001 | 河南省拖拉机柴油机产品质量监督检验中心
1827 | 农用动力机械 | 拖拉机 | 轮式拖拉机 | 50-60马力四轮驱动拖拉机 | 山东鸿博重工有限公司 | 轮式拖拉机 | HE504 | 功率:50马力;驱动方式:四轮驱动 | 驱动型式：四驱；发动机标定功率（kw）：36.8kw；外廓尺寸（长×宽×高及部位）mm：3640×1450×2310（安全架顶部）；轴距（mm）：1830mm；最小离地间隙及部位（mm）：320（前桥底部）；轮距（前轮/后轮）：1050、1270/1000-1300；离合器壳体前端面至后驱动轴轴心线的水平距离（mm）：1065；最小使用质量（kg）：1550；标准配重（前/后）：60/60；最小使用比质量（kg/kw）：42.12；档位数（前进/倒退）：8/2；传动系变速箱（器）型式：机械平面组成式；轮胎型号（前轮/后轮）：7.50-16/11.2-28 | T202200430254 | 2027-07-05 | 36.8 | 购机补贴(通用类) | 山东省 | 评阅通过 |  | WJ2021EFH004 | 河南省拖拉机柴油机产品质量监督检验中心 | （2021）2240058 | 潍坊市产品质量检验所
1828 | 农用动力机械 | 拖拉机 | 轮式拖拉机 | 50-60马力四轮驱动拖拉机 | 山东鲁潍农业装备有限公司 | 轮式拖拉机 | FL504-C | 功率:50马力;驱动方式:四轮驱动 | 标定功率：36.8kW(50马力） ，驱动形式：四轮驱动，最小使用质量：1460kg，最小使用比质量：39.7kg/kW， | T202200430258 | 2027-07-05 | 36.8 | 购机补贴(通用类) | 山东省 | 评阅通过 |  | WJ2021LFH001 | 河南省拖拉机柴油机产品质量监督检验中心 | WJ2017EKKX025 | 河南省拖拉机柴油机产品质量监督检验中心
1829 | 农用动力机械 | 拖拉机 | 轮式拖拉机 | 50-60马力四轮驱动拖拉机 | 山东上拖农业装备有限公司 | 轮式拖拉机 | ST504-E | 功率:50马力;驱动方式:四轮驱动 | 外廓尺寸（长×宽×高）（mm）：3560×1540×2360（安全架顶部）；驱动型式：四轮驱动；功率（KW）：36.8KW；发动机型号及制造商：YN4H055-30VE，山东云内动力有限责任公司；排放标准：第三阶段；轴距（mm）：1835；最小使用质量（kg）：1810；最小使用比质量：49.18kg/KW；标准配重（前/后）（kg）：48/56；挡位数：8+2；是否有驾驶室或安全架：安全架 | T202200620528 | 2027-09-01 | 36.8 | 购机补贴(通用类) | 山东省 | 评阅通过 |  | NW202111014-X02 | 山东省农业机械科学研究院产品质量检测中心 | GY20210004K | 国优众信检测科技（山东）有限公司
1830 | 农用动力机械 | 拖拉机 | 轮式拖拉机 | 50-60马力四轮驱动拖拉机 | 山东盛禾重工有限公司 | 轮式拖拉机 | J504-C | 功率:50马力;驱动方式:四轮驱动 | 50马力，四驱，安全架配置最小使用比质量49.5kg/kW，驾驶室配置最小使用比质量53.0kg/kW，安全架配置最小使用质量：1820kg，驾驶室配置最小使用质量：1950kg，配套动力型号：YN4H055-30VE;制造商：山东云内动力有限责任公司；气缸数：4；标定功率:36.8kW;标定转速2400r/min；排放标准：GB 20891-2014《非道路移动机械用柴油机排气污染物排放限值及测量方法（中国第三、四阶段）》第三阶段 | T202237370249 | 2027-09-05 | 36.8 | 购机补贴(通用类) | 山东省 | 评阅通过 |  | 安全架报告编号：NW202112009 驾驶室报告编号：NW202112008 | 安全架报告检测机构：山东省农业机械科学研究院产品质量检测中心 驾驶室报告检测机构：山东省农业机械科学研究院产品质量检测中心 | GY20210016K | 国优众信检测科技（山东）有限公司
1831 | 农用动力机械 | 拖拉机 | 轮式拖拉机 | 50-60马力四轮驱动拖拉机 | 山东双力现代农业装备有限公司 | 轮式拖拉机 | SL504-C | 功率:50马力;驱动方式:四轮驱动 | 驱动型式：四轮驱动；配套功率：50马力；外廓尺寸（长×宽×高及部位）mm：3410×1415×2310（安全架顶）；轴距mm：1750；最小使用质量kg：1534；挡位数（前进/倒退）：8/2；主变速挡位数：4+1；副变速挡位数：2；翻倾防护装置（驾驶室或安全框架）：安全框架；转向系型式：全液压；动力输出轴标准转速：720r/min。 | T202000430290 | 2025-07-05 | 36.75 | 购机补贴(通用类) | 山东省 | 评阅通过 |  | NW202104022 | 山东省农业机械科学研究院产品质量检测中心 | 2016KKX073 | 河南省拖拉机柴油机产品质量监督检验中心
1832 | 农用动力机械 | 拖拉机 | 轮式拖拉机 | 50-60马力四轮驱动拖拉机 | 山东腾拖农业装备有限公司 | 轮式拖拉机 | TL504 | 功率:50马力;驱动方式:四轮驱动 | 配套动力（kW）:37；型式:四轮驱动；最小使用比质量(KG/KW)：45.4；最小使用质量:1680 kg；整机外廓尺寸（长×宽×高mm）:3650×1520×2320（安全架顶）；轴距（mm）:1860 ； 轮距（前轮/后轮）（mm）:1100、1200、1440/1155-1300 ； 最小离地间隙（mm）:310（前桥底部）；变速箱前端面至后驱动轴轴心线的水平距离：1065； 标准配重（kg）:42/80 ； 档位数（前进/倒退/爬行）:8/2；变速箱型式:（4+1）×2组成式；轮胎型号（前轮/后轮）:7.50-16/11.2-28。液压油泵型号：CBN-F316 ；液压悬挂系统型式：分置式 | T202243430058 | 2027-08-17 | 37 | 购机补贴(通用类) | 山东省 | 评阅通过 |  | YJW202205004 | 河南省机械设计研究院检验检测技术有限公司 | YJW202205007 | 河南省机械设计研究院检验检测技术有限公司
1833 | 农用动力机械 | 拖拉机 | 轮式拖拉机 | 50-60马力四轮驱动拖拉机 | 特拉克（潍坊）农业装备有限公司 | 轮式拖拉机 | TK504-X | 功率:50马力;驱动方式:四轮驱动 | 功率：50马力，驱动方式：四轮驱动。整机外廓尺寸(长×宽×高及部位)mm：3650×1500×2400(安全架顶)；轴距或履带接地长mm：1950；常用轮距(前轮/后轮)或轨距mm：1200/1250；轮距(前轮/后轮)或轨距mm：11200、1300、1400/1250、1350、1450；最小离地间隙及部位mm：400（前桥底部）最小使用质量kg：1910；标准配重(前/后)kg：60/60；最小使用比质量kg/kW：51.9；轮胎型号(前轮/后轮)：8.3-20/12.4-28；选装翻倾防护装置（驾驶室或安全框架）型式：安全框架，选装整机外廓尺寸(长×宽×高及部位)mm：3650×1500×2400(安全架顶)；选装最小使用质量kg：1910；选装最小使用比质量kg/kW：51.9；选装翻倾防护装置（驾驶室或安全框架）型式：简易驾驶室，选装整机外廓尺寸(长×宽×高及部位)mm：3750×1600×2600(空滤器顶)；选装最小使用质量kg：2050；选装最小使用比质量kg/kW：55.7；选装轮胎型号(前轮/后轮)： 6.5-16、7.5-16/11.2-24、12.4-24 | T202200320160 | 2027-07-05 | 36.8 | 购机补贴(通用类) | 山东省 | 评阅通过 |  | WJ2021AFH009/WJ2020GFH04G/WJ2021AFH39G | 河南省拖拉机柴油机产品质量监督检验中心 | （2020）2240174 | 潍坊市产品质量检验所
1834 | 农用动力机械 | 拖拉机 | 轮式拖拉机 | 50-60马力四轮驱动拖拉机 | 天津拖拉机制造有限公司 | 轮式拖拉机 | TRL504 | 功率:50马力;驱动方式:四轮驱动 | 1.整机型式：轮式；2.整机驱动型式：四驱；3.整机外廓尺寸（长×宽×高及部位）mm: 4010×1750×2745防翻架顶部；4.轴距mm:2015；5.最小使用质量kg:2450；6.标准配重（前/后）kg：180/180；7.最小使用比质量Kg/kw：66.58；8.主变速挡位数：4；9.发动机与主离合器联接方式：直联；10.发动机结构型式：直列、直喷、水冷、四冲程；11.发动机标定功率kw：36.8；12.轮胎型号（前轮/后轮）：9.5-24/14.9-30；13.选装翻倾防护装置型式：简易驾驶室；整机外廓尺寸(长×宽×高及部位)mm：4070×1650×2780（驾驶室顶部）；14.选装配置简易驾驶室最小使用质量kg：2735；15.选装配置简易驾驶室最小使用比质量kg/kW：74.32 | T202243430061 | 2027-08-17 | 36.8 | 购机补贴(通用类) | 天津市 | 评阅通过 |  | WJ2022FFH02G和WJ2022FFH01G | 河南省拖拉机柴油机产品质量监督检验中心 | WT202105011 | 黑龙江省彤廷质检技术有限公司
1835 | 农用动力机械 | 拖拉机 | 轮式拖拉机 | 50-60马力四轮驱动拖拉机 | 潍柴雷沃重工股份有限公司(原:雷沃重工股份有限公司) | 轮式拖拉机 | M504-3A | 功率:50马力;驱动方式:四轮驱动 | 驱动方式：四轮驱动；功率（kw）：36.8kW；最小使用比质量：66.4kg/kW | T202237370092 | 2027-07-04 | 36.8 | 购机补贴(通用类) | 山东省 | 评阅通过 |  | NW202110022 NW202110021 | 山东省农业机械科学研究院产品质量检测中心 山东省农业机械科学研究院产品质量检测中心 | NJJC2021040903 | 山东宝鼎农业机械检测有限公司
1836 | 农用动力机械 | 拖拉机 | 轮式拖拉机 | 50-60马力四轮驱动拖拉机 | 潍坊昊野重工有限公司 | 轮式拖拉机 | 504 | 功率:50马力;驱动方式:四轮驱动 | 功率：50马力，驱动方式：四轮驱动，最小使用质量(kg)：1550，最小使用比质量(kg/kW):42.12，整机外廓尺寸(长×宽×高及部位mm):3580×1490×2330（安全架顶部），轴距（mm）：1870，常用轮距（前轮/后轮mm）：1200/1200。 | T202200230159 | 2027-07-05 | 36.8 | 购机补贴(通用类) | 山东省 | 评阅通过 |  | WJ2021FFH006 | 河南省拖拉机柴油机产品质量监督检验中心 | （2021）2240069 | 潍坊市产品质量检验所
1837 | 农用动力机械 | 拖拉机 | 轮式拖拉机 | 50-60马力四轮驱动拖拉机 | 潍坊昊野重工有限公司 | 轮式拖拉机 | 504-N | 功率:50马力;驱动方式:四轮驱动 | 功率：50马力，驱动方式：四轮驱动，最小使用质量(kg)：1750，最小使用比质量(kg/kW):47.55，整机外廓尺寸(长×宽×高及部位mm):3640×1550×2315（安全架顶部），轴距（mm）：1850，常用轮距（前轮/后轮mm）：1200/1230。 | T202200230388 | 2027-09-01 | 36.8 | 购机补贴(通用类) | 山东省 | 评阅通过 |  | WJ2021FFH002 | 河南省拖拉机柴油机产品质量监督检验中心 | （2021）2240070 | 潍坊市产品质量检验所
1838 | 农用动力机械 | 拖拉机 | 轮式拖拉机 | 50-60马力四轮驱动拖拉机 | 潍坊市昱坤农业机械有限公司 | 轮式拖拉机 | YK504-B | 功率:50马力;驱动方式:四轮驱动 | 驱动型式：四轮驱动；外廓尺寸(长x宽x高及部位)(mm）：3500×1500×2300(安全架)，3500×1500×2520（至驾驶室顶）；最小使用质量(kg）：1680（安全架），1930（驾驶室）；功率(kW)：36.8；最小使用比质量(kg/kW)：45.65（安全架），52.45（驾驶室）；PTO转速(r/min)：540/720； | T202000220149 | 2025-07-05 | 36.8 | 购机补贴(通用类) | 山东省 | 评阅通过 |  | WJ2020AFH006/WJ2021CFH017/WJ2021LFH016 | 河南省拖拉机柴油机产品质量监督检验中心 | (2020) 2240033 | 潍坊市产品质量检验所
1839 | 农用动力机械 | 拖拉机 | 轮式拖拉机 | 50-60马力四轮驱动拖拉机 | 盐城市奔牛拖拉机有限公司 | 轮式拖拉机 | YBC504 | 功率:50马力;驱动方式:四轮驱动 | 外廓尺寸(长×宽×高)：3570×1500×2260(安全架顶)；轴距：1920；常用轮距(前轮/后轮)：1300/1300；最小离地间隙及部位：320（前桥下沿）；最小使用质量：1650（安全架）；最小使用比质量：44.84（安全架）；标准配重(前/后)：45/56；档位数(前进/倒退)：8/2；主变速档位数：4+1；副变速档位数：2；发动机与离合器联接方式：直联；翻倾防护装置（驾驶室或安全框架）型号、型式及生产商：YB904.46.001、安全框架、盐城市奔牛拖拉机有限公司；空气滤清器型号及型式：KY250A湿式；排气管消声腔外形尺寸：φ115×600；转向系型式：全液压；传动系变速箱型式：机械平面组成式；主变速箱换档方式：机械有级挡；副变速箱换档方式：机械有级挡；轮胎型号(前轮/后轮)：6.5-16/9.5-24；配套动力型号：SD4DW3D；制造商：江苏四达动力机械集团有限公司；气缸数：4;标定功率(kW)：36.8；标定转速（r/min）：2400；排放标准：第3阶段。选配一：轮胎型号：6.00-12/9.5-20；选配二：选配翻倾防护装置驾驶室型号：YB704.46.001，选配翻倾防护装置驾驶室生产厂：盐城市奔牛拖拉机有限公司；选配翻倾防护装置驾驶室型式：安全框架；选配翻倾防护装置驾驶室整机外廓尺寸(长×宽×高及部位)：3570×1200×2260(安全架顶)；选配翻倾防护装置驾驶室最小使用质量： 1650（安全架）；选配翻倾防护装置驾驶室最小使用比质量： 44.84（安全架）。 | T202232320060 | 2027-06-28 | 36.8 | 购机补贴(通用类) | 江苏省 | 评阅通过 |  | SAM2021055/SAM2021054 | 南京赛姆认证科技发展有限公司 | YH2021WJ01072 | 江苏沿海农业机械检测有限公司
1840 | 农用动力机械 | 拖拉机 | 轮式拖拉机 | 50-60马力四轮驱动拖拉机 | 浙江金野农业装备有限公司 | 轮式拖拉机 | 504 | 功率:50马力;驱动方式:四轮驱动 | 外廓尺寸(长×宽×高)：3450×1600×2380；轴距：1880；常用轮距(前轮/后轮)：1300/1300；轮距(前轮/后轮)调整方式：固定轮距式/辐板可调轮距式；最小使用质量：1650；标准配重(前/后)：84/70；档位数(前进/倒退)：8/2；主变速档位数：4+1；副变速档位数：2；发动机与离合器联接方式：直联；起动方式：电起动；翻倾防护装置：安全框架；前照灯型号：2 个方形灯或流线型灯：12V，40W/45W；转向系型式：全液压；行车制动系型式：蹄式制动器，自动补偿磨损间隙，机械操纵；驻车制动系型式：锁定踏板式；前驱动桥型式：水田型四轮驱动；离合器型式：单作用，单片、干式、常接合式；传动系动力输出轴离合器型式：单作用，单片、干式、常接合式；变速箱型式：二轴式、直齿（4+1）×2 组成式；主变速箱换档方式：滑动齿轮换档；副变速箱换档方式：啮合套换档；轮胎型号(前轮/后轮)：7.5-16/11.2-28；驱动型式：四轮驱动；标准功率：36.8kW。配装国Ⅲ排放柴油机，最小使用比质量：44.84。 | T202100430201 | 2026-04-01 | 36.8 | 购机补贴(通用类) | 浙江省 | 评阅通过 |  | No：FH20GW1731 | 国家拖拉机质量监督检验中心 | No：LT20GK0291 | 国家拖拉机质量监督检验中心
1841 | 农用动力机械 | 拖拉机 | 轮式拖拉机 | 60-70马力四轮驱动拖拉机 | 道依茨法尔机械有限公司 | 轮式拖拉机 | CD604 | 功率:60马力;驱动方式:四轮驱动 | 整机驱动型式：四驱；发动机标定功率（kW）：44.2；最小使用质量（kg）：2545（安全框架）、2745（简易驾驶室）；最小使用质量/配套发动机标定功率（kg/kw）:57.58（安全框架）、62.1（简易驾驶室）；排放标准：第三阶段。 | T202200370070 | 2027-04-10 | 44.2 | 购机补贴(通用类) | 山东省 | 评阅通过 |  | FH21GW1701/FH21GW1691 | 国家拖拉机质量监督检验中心（洛阳西苑车辆与动力检验所有限公司）/国家拖拉机质量监督检验中心（洛阳西苑车辆与动力检验所有限公司） | WT202008013 | 黑龙江省彤廷质检技术有限公司
1842 | 农用动力机械 | 拖拉机 | 轮式拖拉机 | 60-70马力四轮驱动拖拉机 | 第一拖拉机股份有限公司 | 轮式拖拉机 | MC604-3 | 功率:60马力;驱动方式:四轮驱动 | 功率：44.1(选装44.2)kW/60马力；驱动形式：四轮驱动；最小使用质量（kg）：1810（安全架）、1910（驾驶室） | 08020P10054R0M | 2025-12-19 | 44.2 | 购机补贴(通用类) | 河南省 | 评阅通过 |  | FH22GW0091、FH22GW0061 | 洛阳西苑车辆与动力检验所有限公司 | LT21GK0321 | 洛阳西苑车辆与动力检验所有限公司
1843 | 农用动力机械 | 拖拉机 | 轮式拖拉机 | 60-70马力四轮驱动拖拉机 | 第一拖拉机股份有限公司 | 轮式拖拉机 | MC604-F3 | 功率:60马力;驱动方式:四轮驱动 | 功率：44.1kW/60马力；驱动形式：四轮驱动；最小使用质量（kg）：1685 | 08020P10054R0M | 2025-12-19 | 44.1 | 购机补贴(通用类) | 河南省 | 评阅通过 |  | FH22GW0111 | 洛阳西苑车辆与动力检验所有限公司（国家拖拉机质量检验检测中心) | LT21GK0321 | 洛阳西苑车辆与动力检验所有限公司（国家拖拉机质量检验检测中心)
1844 | 农用动力机械 | 拖拉机 | 轮式拖拉机 | 60-70马力四轮驱动拖拉机 | 东弘沃丰（潍坊）农业机械有限公司 | 轮式拖拉机 | 604 | 功率:60马力;驱动方式:四轮驱动 | 驱动型式：四轮驱动；外廓尺寸（长x宽x高及部位）(mm）：3700×1490×2280（安全架顶部）3700×1490×2540（驾驶室顶部）；最小使用质量（kg）：1850（安全架）1970（驾驶室）；功率（kW）：44.2；最小使用比质量(kg/kW)：41.86（安全架）44.57（驾驶室）； PTO转速(r/min)：540/720；增配驾驶室NW1004-301B，安全架型号发生变化，由NW1004-301B.1变为904.46.01，最小使用质量不变 | T202100430198 | 2026-04-01 | 44.2 | 购机补贴(通用类) | 山东省 | 评阅通过 |  | WJ2021JFH003/HB2020FHZ114K | 河南省拖拉机柴油机产品质量监督检验中心/湖北三智农业机械检测有限公司 | （2020）2240164 | 潍坊市产品质量检验所
1845 | 农用动力机械 | 拖拉机 | 轮式拖拉机 | 60-70马力四轮驱动拖拉机 | 丰疆智能科技研究院（常州）有限公司 | 轮式拖拉机 | FJH604 | 功率:60马力;驱动方式:四轮驱动 | 整机型式：轮式；整机驱动型式：四驱；最小使用质量：1710kg；最小使用比质量（kg/kw）：38.78；外廓尺寸(长×宽×高及部位)mm：3680×1500×2700（安全架顶部）;轴距(mm)：1980； 选装外廓尺寸(长×宽×高及部位)mm:3680×1500×2520（驾驶室顶部）;选装最小使用质量:1780kg；选装最小使用比质量（kg/kW）：40.35 | T202232320142 | 2027-08-30 | 44.1 | 购机补贴(通用类) | 江苏省 | 评阅通过 |  | NO:SAM2022036、NO:SAM2022037 | 南京塞姆认证科技发展有限公司 | NO:（2021）2240076 | 潍坊市产品质量检验所
1846 | 农用动力机械 | 拖拉机 | 轮式拖拉机 | 60-70马力四轮驱动拖拉机 | 金世纪（江苏）智能科技有限公司 | 轮式拖拉机 | DMC604-A | 功率:60马力;驱动方式:四轮驱动 | 1.标准配置：整机型式：轮式，驱动型式：四驱，防翻装置型号：DMC704-A2;外廓尺寸（长×宽×高）：3600×1300×2560mm(安全架顶部）;轴距：1930mm,常用轮距：960/960mm,轮距(前/后）：960、1100、1200、1300/960～1400mm,最小使用质量：1710kg，最小使用比质量：38.69kg/kw，标准配重（前/后）：44/60kg，轮胎型号（前轮/后轮）:8.3-20/12.4-28，轮胎数量（前轮/后轮）：2/2； 2.选装配置：选装安全框架:防翻装置型号：DMC704-A1；整机外廓尺寸：3600×1500×2560mm(安全架顶部）；常用轮距：1200/1200；轮距：1200、1300/1200~1400；最小使用质量：1795kg；最小使用比质量:40.61kg/kw；标准配重（前/后）：44/60kg；选装简易驾驶室1：防翻装置型号：DMC704-J1；整机外廓尺寸：3600×1500×2600mm(驾驶室顶部）；常用轮距：1200/1200；轮距：1200、1300/1200~1400；最小使用质量：1820kg；最小使用比质量:41.18kg/kw；标准配重（前/后）：44/60kg；选装简易驾驶室2：防翻装置型号：DMC704-J2；整机外廓尺寸：3600×1400×2600mm(驾驶室顶部）；常用轮距：960/960；最小使用质量：1820kg；最小使用比质量:41.18kg/kw；标准配重（前/后）：44/60kg；2.配套动力型号：4B2-60U32；制造商：安徽全柴动力股份有限公司,气缸数：4缸；标定功率：44.2kw；标定转速：2400r/ min ；排放阶段：第三阶段。 | T202232320096 | 2027-07-31 | 44.2 | 购机补贴(通用类) | 江苏省 | 评阅通过 |  | SAM2022030/SAM2022031/SAM2022032/SAM2022033 | 南京赛姆认证科技发展有限公司 | YH2022WJ01109 | 江苏沿海农业机械检测有限公司
1847 | 农用动力机械 | 拖拉机 | 轮式拖拉机 | 60-70马力四轮驱动拖拉机 | 山东悍沃农业装备有限公司 | 轮式拖拉机 | 604-D | 功率:60马力;驱动方式:四轮驱动 | 整机外廓尺寸（长×宽×高）：3350×1300×2200mm（安全框架顶）；轴距：1850mm；整机型式：4×4四轮驱动；标准配重：前0kg/后30kg；发动机标定功率：44.1kW；轮胎型号：前轮6.00-16/后轮9.5-24；最小使用质量：1685kg。 | T202232320135 | 2027-08-30 | 44.1 | 购机补贴(通用类) | 山东省 | 评阅通过 |  | WJ2022EFH03G | 河南省拖拉机柴油机产品质量监督检验中心 | WJ2020LKKX007 | 河南省拖拉机柴油机产品质量监督检验中心
1848 | 农用动力机械 | 拖拉机 | 轮式拖拉机 | 60-70马力四轮驱动拖拉机 | 山东悍沃农业装备有限公司 | 轮式拖拉机 | 604-NC | 功率:60马力;驱动方式:四轮驱动 | 整机外廓尺寸（长×宽×高）：3600×1600×2300mm（安全框架顶）；轴距：1910mm；整机型式：4×4四轮驱动；标准配重：前72kg/后56kg；发动机标定功率：44.1kW；轮胎型号：前轮8.3-20/后轮12.4-28；最小使用质量：1800kg。 | T202232320065 | 2027-06-28 | 44.1 | 购机补贴(通用类) | 山东省 | 评阅通过 |  | WJ2021HFH07G | 河南省拖拉机柴油机产品质量监督检验中心 | WJ2020LKKX008 | 河南省拖拉机柴油机产品质量监督检验中心
1849 | 农用动力机械 | 拖拉机 | 轮式拖拉机 | 60-70马力四轮驱动拖拉机 | 山东鸿博重工有限公司 | 轮式拖拉机 | HE604 | 功率:60马力;驱动方式:四轮驱动 | 驱动型式：四驱；发动机标定功率（kw）：44.2kw；外廓尺寸（长×宽×高及部位）mm：3670×1450×2310（安全架顶部）；轴距（mm）：1850mm；最小离地间隙及部位（mm）：320（前桥底部）；轮距（前轮/后轮）：1050、1270/1000-1300；离合器壳体前端面至后驱动轴轴心线的水平距离（mm）：1065；最小使用质量（kg）：1750；标准配重（前/后）：60/60；最小使用比质量（kg/kw）：39.59；档位数（前进/倒退）：8/2；传动系变速箱（器）型式：机械平面组成式；轮胎型号（前轮/后轮）：7.50-16/11.2-28；选装：外廓尺寸（长×宽×高及部位）mm：3670×1510×2440（驾驶室顶部）；最小使用质量（kg）：1860；标准配重（前/后）：60/60；最小使用比质量（kg/kw）：42.08 | T202200430254 | 2027-07-05 | 44.2 | 购机补贴(通用类) | 山东省 | 评阅通过 |  | WJ2021EFH004/WJ2021EFH005 | 河南省拖拉机柴油机产品质量监督检验中心 | （2021）2240058 | 潍坊市产品质量检验所
1850 | 农用动力机械 | 拖拉机 | 轮式拖拉机 | 60-70马力四轮驱动拖拉机 | 山东鲁潍农业装备有限公司 | 轮式拖拉机 | FL604-C | 功率:60马力;驱动方式:四轮驱动 | 标定功率：44.1kW(60马力） ，驱动形式：四轮驱动，最小使用质量：1635kg，最小使用比质量：37.1kg/kW， | T202200430258 | 2027-07-05 | 44.1 | 购机补贴(通用类) | 山东省 | 评阅通过 |  | WJ2021LFH001 | 河南省拖拉机柴油机产品质量监督检验中心 | WJ2017EKKX025 | 河南省拖拉机柴油机产品质量监督检验中心
1851 | 农用动力机械 | 拖拉机 | 轮式拖拉机 | 60-70马力四轮驱动拖拉机 | 山东上拖农业装备有限公司 | 轮式拖拉机 | ST604-E | 功率:60马力;驱动方式:四轮驱动 | 外廓尺寸（长×宽×高）（mm）：3660×1540×2360（安全架顶部）；驱动型式：四轮驱动；功率（KW）：44.1KW；发动机型号及制造商：YN4EZ060-32CR，昆明云内动力股份有限公司；排放标准：第三阶段；轴距（mm）：1935；最小使用质量（kg）：1810；最小使用比质量：41.04kg/KW；标准配重（前/后）（kg）：48/56；挡位数：8+2；是否有驾驶室或安全架：安全架 | T202200620528 | 2027-09-01 | 44.1 | 购机补贴(通用类) | 山东省 | 评阅通过 |  | NW202111014-X02 | 山东省农业机械科学研究院产品质量检测中心 | GY20210004K | 国优众信检测科技（山东）有限公司
1852 | 农用动力机械 | 拖拉机 | 轮式拖拉机 | 60-70马力四轮驱动拖拉机 | 山东盛禾重工有限公司 | 轮式拖拉机 | J604-C | 功率:60马力;驱动方式:四轮驱动 | 60马力，四驱，安全架配置最小使用质量：2025kg，驾驶室配置最小使用质量：2080kg，安全架配置最小使用比质量45.9kg/kW，驾驶室配置最小使用比质量47.2kg/kW，配套动力型号：YN4EZ060-32CR;制造商：昆明云内动力股份有限公司；气缸数：4；标定功率:44.1kW;标定转速2300r/min；排放标准：GB 20891-2014《非道路移动机械用柴油机排气污染物排放限值及测量方法（中国第三、四阶段）》第三阶段 | T202237370249 | 2027-09-05 | 44.1 | 购机补贴(通用类) | 山东省 | 评阅通过 |  | 安全架报告编号：NW202112009 驾驶室报告编号：NW202112008 | 安全架报告检测机构：山东省农业机械科学研究院产品质量检测中心 驾驶室报告检测机构：山东省农业机械科学研究院产品质量检测中心 | GY20210016K | 国优众信检测科技（山东）有限公司
1853 | 农用动力机械 | 拖拉机 | 轮式拖拉机 | 60-70马力四轮驱动拖拉机 | 山东腾拖农业装备有限公司 | 轮式拖拉机 | TL604 | 功率:60马力;驱动方式:四轮驱动 | 配套动力（kW）:44.1；型式:四轮驱动；最小使用比质量(KG/KW)：39.2；最小使用质量:1730kg；整机外廓尺寸（长×宽×高mm）:3650×1520×2320（安全架顶）；轴距（mm）:1860； 轮距（前轮/后轮）（mm）:1100、1200、1440/1155-1300； 最小离地间隙（mm）:310（前桥底部）；变速箱前端面至后驱动轴轴心线的水平距离：1065； 标准配重（kg）:42/80； 档位数（前进/倒退/爬行）:8/2；变速箱型式:（4+1）×2组成式；轮胎型号（前轮/后轮）:7.50-16/11.2-28。液压油泵型号：CBN-F316；液压悬挂系统型式：分置式 | T202243430058 | 2027-08-17 | 44.1 | 购机补贴(通用类) | 山东省 | 评阅通过 |  | YJW202205004 | 河南省机械设计研究院检验检测技术有限公司 | YJW202205007 | 河南省机械设计研究院检验检测技术有限公司
1854 | 农用动力机械 | 拖拉机 | 轮式拖拉机 | 60-70马力四轮驱动拖拉机 | 山东铮德智能装备有限公司 | 轮式拖拉机 | 604-H | 功率:60马力;驱动方式:四轮驱动 | 整机型号、名称：604-H、轮式拖拉机；整机型式：轮式；整机机架型式：无架；整机驱动型式：四驱；整机用途：一般用途；整机外廓尺寸(长×宽×高及部位)：（mm）3670×1590×2450（安全架顶）；轴距或履带接地长(mm):1960；常用轮距(前轮/后轮)（mm）：1300/1290；轮距(前轮/后轮)：（mm）1200、1300、1400/1200～1455；最小离地间隙及部位mm ：370（前桥底部）；离合器壳体前端面至后驱动轴轴心线的水平距离mm：1065；变速箱齿轮副轴孔中心距mm：80.5；最小使用质量kg：1850；标准配重(前/后)kg：72/60；最小使用比质量kg/kW：41.95；挡位数（前进/倒退）:8/2;主变速挡位数:4+1;轮胎型号(前轮/后轮):7.50-16/11.2-28;轮胎数量(前轮/后轮)个:2/2。 | T202200340429 | 2027-09-01 | 44.1 | 购机补贴(通用类) | 山东省 | 评阅通过 |  | WJ2021DFH024 | 河南省拖拉机柴油机产品质量监督检验中心 | WT202008008 | 黑龙江省彤延质检技术有限公司
1855 | 农用动力机械 | 拖拉机 | 轮式拖拉机 | 60-70马力四轮驱动拖拉机 | 特拉克（潍坊）农业装备有限公司 | 轮式拖拉机 | TK604-X | 功率:60马力;驱动方式:四轮驱动 | 功率：60马力，驱动方式：四轮驱动。整机外廓尺寸(长×宽×高及部位)mm：3650×1500×2400(安全架顶)；轴距或履带接地长mm：1950；常用轮距(前轮/后轮)或轨距mm：1200/1250；轮距(前轮/后轮)或轨距mm：1200、1300、1400/1250、1350、1450；最小离地间隙及部位mm：400（前桥底部）最小使用质量kg：1910；标准配重(前/后)kg：60/60；最小使用比质量kg/kW：43.3；轮胎型号(前轮/后轮)：8.3-20/12.4-28；选装翻倾防护装置（驾驶室或安全框架）型式：安全框架，选装整机外廓尺寸(长×宽×高及部位)mm：3650×1500×2400(安全架顶)；选装最小使用质量kg：1910；选装最小使用比质量kg/kW：43.3；选装翻倾防护装置（驾驶室或安全框架）型式：简易驾驶室，选装整机外廓尺寸(长×宽×高及部位)mm：3750×1600×2600(空滤器顶)；选装最小使用质量kg：2050；选装最小使用比质量kg/kW：46.5；选装轮胎型号(前轮/后轮)：6.5-16、7.5-16/11.2-24、12.4-24。 | T202200320160 | 2027-07-05 | 44.1 | 购机补贴(通用类) | 山东省 | 评阅通过 |  | WJ2021AFH009/WJ2020GFH04G/WJ2021AFH39G | 河南省拖拉机柴油机产品质量监督检验中心 | （2020）2240174 | 潍坊市产品质量检验所
1856 | 农用动力机械 | 拖拉机 | 轮式拖拉机 | 60-70马力四轮驱动拖拉机 | 天津拖拉机制造有限公司 | 轮式拖拉机 | TRL604 | 功率:60马力;驱动方式:四轮驱动 | 1.整机型式：轮式；2.整机驱动型式：四驱；3.整机外廓尺寸（长×宽×高及部位）mm: 4060×1750×2745防翻架顶部；4.轴距mm:2060；5.最小使用质量kg:2600；6.标准配重（前/后）kg：180/180；7.最小使用比质量Kg/kw：58.96；8.主变速挡位数：4；9.发动机与主离合器联接方式：直联；10.发动机结构型式：直列、直喷、水冷、四冲程；11.发动机标定功率kw：44.1；12.轮胎型号（前轮/后轮）：9.5-24/14.9-30；13.选装翻倾防护装置型式：简易驾驶室；整机外廓尺寸(长×宽×高及部位)mm：4120×1650×2780（驾驶室顶部）；14.选装配置简易驾驶室最小使用质量kg：2885；15.选装配置简易驾驶室最小使用比质量kg/kW：65.42 | T202243430061 | 2027-08-17 | 44.1 | 购机补贴(通用类) | 天津市 | 评阅通过 |  | WJ2022FFH02G和WJ2022FFH01G | 河南省拖拉机柴油机产品质量监督检验中心 | WT202105011 | 黑龙江省彤廷质检技术有限公司
1857 | 农用动力机械 | 拖拉机 | 轮式拖拉机 | 60-70马力四轮驱动拖拉机 | 潍柴雷沃重工股份有限公司(原:雷沃重工股份有限公司) | 轮式拖拉机 | M604-2S1 | 功率:60马力;驱动方式:四轮驱动 | 驱动方式：四轮驱动；功率（kw）：44.2KW | T202237370228 | 2027-09-05 | 44.2 | 购机补贴(通用类) | 山东省 | 评阅通过 |  | NW202203033 NW202203031 NW202203034 NW202203032 | 山东省农业机械科学研究院产品质量检测中心 | NJJC2021080502 | 山东宝鼎农业机械检测有限公司
1858 | 农用动力机械 | 拖拉机 | 轮式拖拉机 | 60-70马力四轮驱动拖拉机 | 潍柴雷沃重工股份有限公司(原:雷沃重工股份有限公司) | 轮式拖拉机 | M604-2X | 功率:60马力;驱动方式:四轮驱动 | 驱动方式：四轮驱动；功率（kw）：44.2kW；最小使用比质量：52kg/kW | T202237370093 | 2027-07-04 | 44.2 | 购机补贴(通用类) | 山东省 | 评阅通过 |  | NW202112005 | 山东省农业机械科学研究院产品质量检测中心 | NJJC2021010903 | 山东宝鼎农业机械检测有限公司
1859 | 农用动力机械 | 拖拉机 | 轮式拖拉机 | 60-70马力四轮驱动拖拉机 | 潍柴雷沃重工股份有限公司(原:雷沃重工股份有限公司) | 轮式拖拉机 | M604-3A | 功率:60马力;驱动方式:四轮驱动 | 驱动方式：四轮驱动；功率（kw）：44.2kW；最小使用比质量：58.4kg/kW | T202237370092 | 2027-07-04 | 44.2 | 购机补贴(通用类) | 山东省 | 评阅通过 |  | NW202110022 NW202110021 | 山东省农业机械科学研究院产品质量检测中心 山东省农业机械科学研究院产品质量检测中心 | NJJC2021040903 | 山东宝鼎农业机械检测有限公司
1860 | 农用动力机械 | 拖拉机 | 轮式拖拉机 | 60-70马力四轮驱动拖拉机 | 潍坊昊野重工有限公司 | 轮式拖拉机 | 604 | 功率:60马力;驱动方式:四轮驱动 | 功率：60马力，驱动方式：四轮驱动，最小使用质量(kg)：（安全架：1700）/（驾驶室：1900），最小使用比质量(kg/kW):（安全架：38.55）/（驾驶室：43.08），整机外廓尺寸(长×宽×高及部位mm):3650×1490×2400（安全架顶部）/3650×1540×2520（驾驶室顶部），轴距（mm）：1960，常用轮距（前轮/后轮mm）：1200/1200。 | T202200230159 | 2027-07-05 | 44.1 | 购机补贴(通用类) | 山东省 | 评阅通过 |  | WJ2021FFH006 / WJ2021FFH004 | 河南省拖拉机柴油机产品质量监督检验中心 | （2021）2240069 | 潍坊市产品质量检验所
1861 | 农用动力机械 | 拖拉机 | 轮式拖拉机 | 60-70马力四轮驱动拖拉机 | 潍坊昊野重工有限公司 | 轮式拖拉机 | 604-N | 功率:60马力;驱动方式:四轮驱动 | 功率：60马力，驱动方式：四轮驱动，最小使用质量(kg)：（安全架：1850）/（驾驶室：1980），最小使用比质量(kg/kW):（安全架：41.86）/（驾驶室：44.80），整机外廓尺寸(长×宽×高及部位mm):3640×1550×2315（安全架顶部）/3630×1550×2550（驾驶室顶部），轴距（mm）：1850，常用轮距（前轮/后轮mm）：1200/1230。 | T202200230388 | 2027-09-01 | 44.2 | 购机补贴(通用类) | 山东省 | 评阅通过 |  | WJ2021FFH002 / WJ2021FFH004 | 河南省拖拉机柴油机产品质量监督检验中心 | （2021）2240070 | 潍坊市产品质量检验所
1862 | 农用动力机械 | 拖拉机 | 轮式拖拉机 | 60-70马力四轮驱动拖拉机 | 潍坊市昱坤农业机械有限公司 | 轮式拖拉机 | YK604-B | 功率:60马力;驱动方式:四轮驱动 | 驱动型式：四轮驱动；外廓尺寸(长x宽x高及部位)(mm）：3500×1500×2300(安全架)，3500×1500×2520（至驾驶室顶）；最小使用质量(kg）：1762（安全架），2030（驾驶室）；功率(kW)：44.2；最小使用比质量(kg/kW)：39.86（安全架），45.93（驾驶室）；PTO转速(r/min)：540/720； | T202000220149 | 2025-07-05 | 44.2 | 购机补贴(通用类) | 山东省 | 评阅通过 |  | WJ2020AFH006/WJ2021CFH017/WJ2021LFH016 | 河南省拖拉机柴油机产品质量监督检验中心 | (2020) 2240033 | 潍坊市产品质量检验所
1863 | 农用动力机械 | 拖拉机 | 轮式拖拉机 | 60-70马力四轮驱动拖拉机 | 盐城市奔牛拖拉机有限公司 | 轮式拖拉机 | YBC604 | 功率:60马力;驱动方式:四轮驱动 | 外廓尺寸(长×宽×高)：3570×1500×2300；轴距：1920；常用轮距(前轮/后轮)：1300/1300；最小离地间隙及部位：320（前桥下沿）；最小使用质量：1700（安全架）；最小使用比质量：38.55（安全架）；标准配重(前/后)：45/56；档位数(前进/倒退)：8/2；主变速档位数：4+1；副变速档位数：2；发动机与离合器联接方式：直联；翻倾防护装置（驾驶室或安全框架）型号、型式及生产商：YB904.46.001、安全框架、盐城市奔牛拖拉机有限公司；空气滤清器型号及型式：KY250A湿式；排气管消声腔外形尺寸：φ115×600；转向系型式：全液压；传动系变速箱型式：机械平面组成式；主变速箱换档方式：机械有级挡；副变速箱换档方式：机械有级挡；轮胎型号(前轮/后轮)：7.5-16/11.2-28；配套动力型号：SD4DW3Z2；制造商：江苏四达动力机械集团有限公司；气缸数：4;标定功率(kW)：44.1；标定转速（r/min）：2400；排放标准：第3阶段。选配一：轮胎型号：6.5-16/11.2-24；选配二：选配翻倾防护装置驾驶室型号：YB704.46.001，选配翻倾防护装置驾驶室生产厂：盐城市奔牛拖拉机有限公司；选配翻倾防护装置驾驶室型式：安全框架；选配翻倾防护装置驾驶室整机外廓尺寸(长×宽×高及部位)：3570×1200×2300(安全架顶)；选配翻倾防护装置驾驶室最小使用质量： 1700（安全架）；选配翻倾防护装置驾驶室最小使用比质量： 38.55（安全架）。 | T202232320060 | 2027-06-28 | 44.1 | 购机补贴(通用类) | 江苏省 | 评阅通过 |  | SAM2021055/SAM2021054 | 南京赛姆认证科技发展有限公司 | YH2021WJ01072 | 江苏沿海农业机械检测有限公司
1864 | 农用动力机械 | 拖拉机 | 轮式拖拉机 | 60-70马力四轮驱动拖拉机 | 浙江金野农业装备有限公司 | 轮式拖拉机 | 604 | 功率:60马力;驱动方式:四轮驱动 | 外廓尺寸(长×宽×高)：3450×1600×2380；轴距：1880；常用轮距(前轮/后轮)：1300/1300；轮距(前轮/后轮)调整方式：固定轮距式/辐板可调轮距式；最小使用质量：1800；标准配重(前/后)：84/70；档位数(前进/倒退)：8/2；主变速档位数：4+1；副变速档位数：2；发动机与离合器联接方式：直联；起动方式：电起动；翻倾防护装置：安全框架；前照灯型号：2 个方形灯或流线型灯：12V，40W/45W；转向系型式：全液压；行车制动系型式：蹄式制动器，自动补偿磨损间隙，机械操纵；驻车制动系型式：锁定踏板式；前驱动桥型式：水田型四轮驱动；离合器型式：单作用，单片、干式、常接合式；传动系动力输出轴离合器型式：单作用，单片、干式、常接合式；变速箱型式：二轴式、直齿（4+1）×2 组成式；主变速箱换档方式：滑动齿轮换档；副变速箱换档方式：啮合套换档；轮胎型号(前轮/后轮)：7.5-16/11.2-28；驱动型式：四轮驱动；标定功率：44.2kW。配装国Ⅲ排放柴油机，最小使用比质量：40.72。 | T202100430201 | 2026-04-01 | 44.2 | 购机补贴(通用类) | 浙江省 | 评阅通过 |  | No：FH20GW1731 | 国家拖拉机质量监督检验中心 | No：LT20GK0291 | 国家拖拉机质量监督检验中心
1865 | 农用动力机械 | 拖拉机 | 轮式拖拉机 | 70-80马力四轮驱动拖拉机 | 奔野优森拖拉机制造有限公司 | 轮式拖拉机 | BY704 | 功率:70马力;驱动方式:四轮驱动 ;最小使用比质量:38.85kg/kW | 驱动型式：四轮驱动；外廓尺寸（长x宽x高及部位）(mm）：3850×1610×2500(安全架顶)；最小使用质量（kg）：2020；功率（kW）：52；最小使用比质量(kg/kW)：38.85；PTO转速(r/min)：540/720； | T202000321106 | 2025-12-30 | 52 | 购机补贴(通用类) | 浙江省 | 评阅通过 |  | FH19GW1811 | 国家拖拉机质量监督检验中心 | (2020)2240124 | 潍坊市产品质量检验所
1866 | 农用动力机械 | 拖拉机 | 轮式拖拉机 | 70-80马力四轮驱动拖拉机 | 道依茨法尔机械有限公司 | 轮式拖拉机 | CD704 | 功率:70马力;驱动方式:四轮驱动 ;最小使用比质量:49.42kg/kW | 整机驱动型式：四驱；发动机标定功率（kW）：51.5；最小使用质量（kg）：2545（安全框架）、2745（简易驾驶室）；最小使用质量/配套发动机标定功率（kg/kw）:49.42（安全框架）、53.3（简易驾驶室）；排放标准：第三阶段。 | T202200370070 | 2027-04-10 | 51.5 | 购机补贴(通用类) | 山东省 | 评阅通过 |  | FH21GW1701/FH21GW1691 | 国家拖拉机质量监督检验中心（洛阳西苑车辆与动力检验所有限公司）/国家拖拉机质量监督检验中心（洛阳西苑车辆与动力检验所有限公司） | WT202008013 | 黑龙江省彤廷质检技术有限公司
1867 | 农用动力机械 | 拖拉机 | 轮式拖拉机 | 70-80马力四轮驱动拖拉机 | 丰疆智能科技研究院（常州）有限公司 | 轮式拖拉机 | FJH704 | 功率:70马力;驱动方式:四轮驱动 ;最小使用比质量:41.07kg/kW | 整机型式：轮式；整机驱动型式：四驱；最小使用质量：2115kg；最小使用比质量（kg/kw）：41.07；外廓尺寸(长×宽×高及部位)mm： 3680×1500×2700（安全架顶部） ;轴距(mm)：1980； 选装外廓尺寸(长×宽×高及部位)mm:3680×1500×2520（驾驶室顶部）;选装最小使用质量：2165kg：选装最小使用比质量（kg/kW）： 42.04 。 | T202232320142 | 2027-08-30 | 51.5 | 购机补贴(通用类) | 江苏省 | 评阅通过 |  | NO:SAM2022037、NO:SAM2022038 | 南京塞姆认证科技发展有限公司 | NO:(2021)2240076 | 潍坊市产品质量检验所
1868 | 农用动力机械 | 拖拉机 | 轮式拖拉机 | 70-80马力四轮驱动拖拉机 | 江苏常发农业装备股份有限公司 | 轮式拖拉机 | CFC704-X | 功率:70马力;驱动方式:四轮驱动 ;最小使用比质量:38.3kg/kW | 型式：四驱；外廓尺寸（长×宽×高）mm：3530×1415×2570或3530×1525×2570（至安全架顶）/3530×1415×2536或3530×1525×2536（至驾驶室顶）；轴距mm：1798；常用轮距（前轮/后轮）mm：1000/1050，选装1250/1210；最小使用质量kg：1970（安全架）/2120（驾驶室）；最小使用比质量kg/kw：38.3（安全架）/41.16（驾驶室）；最小离地间隙mm：380（前桥中部放油螺塞处）；标准配重（前/后）kg：80/180；档位数（前进/倒退）：8/8，选装16/16；主变速档位数：4；副变速档位数：2×（1+1），选装2×（1+1）×2；发动机与离合器联结方式：直联式；翻倾防护装置型号、型式：40104054640050或40104054630050安全框架/40107054520011或40107054520010简易驾驶室，生产商：江苏常发农业装备股份有限公司；空气滤清器型号及型式：C11D干式；排气管消声腔外形尺寸（直径×长）mm：φ130×600；转向系型式：全液压；传动系变速箱型式：机械平面组成式；主变速换挡方式：机械有级档；副变速换挡方式：机械有级档；轮胎型号：前轮8.3-20或7.50-16或6.5-16或6.0-16，后轮12.4-28或11.2-28或12.4-24或11.2-24或13.6-24或9.5-24或9.5-28；配套动力型号：CF4B70T-Z,制造商：江苏常发农业装备股份有限公司，气缸数：4缸，标定功率：51.5kw，标定转速：2400r/min，排放标准：第三阶段；选配CF3C70-T，制造商：江苏常发农业装备股份有限公司，气缸数：4缸，标定功率：51.5kw，标定转速：2400r/min，排放标准：第三阶段 | T202132320001 | 2026-01-28 | 51.5 | 购机补贴(通用类) | 江苏省 | 评阅通过 |  | FH21GW1461/FH21GW1471/FH21GW1481/FH21GW1841/FH21GW1852 | 国家拖拉机质量监督检验中心（洛阳西苑车辆与动力检验所有限公司） | 2020-JNDJ-04-002 | 江苏省农用动力机械检测中心有限公司
1869 | 农用动力机械 | 拖拉机 | 轮式拖拉机 | 70-80马力四轮驱动拖拉机 | 金世纪（江苏）智能科技有限公司 | 轮式拖拉机 | DMC704-A | 功率:70马力;驱动方式:四轮驱动 ;最小使用比质量:38.54kg/kW | 1.标准配置：整机型式：轮式，驱动型式：四驱，防翻装置型号：DMC704-A2;外廓尺寸（长×宽×高）：3600×1300×2560mm(安全架顶部）;轴距：1930mm,常用轮距：960/960mm,轮距(前/后）：960、1100、1200、1300/960～1400mm,最小使用质量：1985kg（安全架），最小使用比质量：38.54kg/kw（安全架），标准配重（前/后）：44/60kg，轮胎型号（前轮/后轮）:8.3-20/12.4-28，轮胎数量（前轮/后轮）：2/2； 2.选装配置：选装安全框架:防翻装置型号：DMC704-A1；整机外廓尺寸：3600×1500×2560mm(安全架顶部）；常用轮距：1200/1200；轮距：1200、1300/1200~1400；最小使用质量：1985kg；最小使用比质量:38.54kg/kw；标准配重（前/后）：44/60kg；选装简易驾驶室1：防翻装置型号：DMC704-J1；整机外廓尺寸：3600×1500×2600mm(驾驶室顶部）；常用轮距：1200/1200；轮距：1200、1300/1200~1400；最小使用质量：1990kg；最小使用比质量:38.64kg/kw；标准配重（前/后）：44/60kg；选装简易驾驶室2：防翻装置型号：DMC704-J2；整机外廓尺寸：3600×1400×2600mm(驾驶室顶部）；常用轮距：960/960；最小使用质量：1990kg；最小使用比质量:38.64kg/kw；标准配重（前/后）：44/60kg；2.配套动力型号：4B5-70U32；制造商：安徽全柴动力股份有限公司,气缸数：4缸；标定功率：51.5kw；标定转速：2400r/ min ；排放阶段：第三阶段。 | T202232320096 | 2027-07-31 | 51.5 | 购机补贴(通用类) | 江苏省 | 评阅通过 |  | SAM2022030/SAM2022031/SAM2022032/SAM2022033 | 南京赛姆认证科技发展有限公司 | YH2022WJ01109 | 江苏沿海农业机械检测有限公司
1870 | 农用动力机械 | 拖拉机 | 轮式拖拉机 | 70-80马力四轮驱动拖拉机 | 洛阳瑞得拖拉机有限公司 | 轮式拖拉机 | RG704 | 功率:70马力;驱动方式:四轮驱动 ;最小使用比质量:43.7kg/kW | 驱动方式：四轮驱动；发动机标定功率：51.5kw；最小使用质量：2250kg（防翻架）2290kg（驾驶室）；最小使用比质量：43.7kg/kw（防翻架）44.5kg/kw（驾驶室） | T202243430063 | 2027-08-17 | 51.5 | 购机补贴(通用类) | 河南省 | 评阅通过 |  | SJ21FH3089（防翻架）WJ2021GFH04G（驾驶室） | 湖北三智农业机械检测有限公司（防翻架）河南省拖拉机柴油机产品质量监督检验中心（驾驶室） | HB21SJ0048K | 湖北三智农业机械检测有限公司
1871 | 农用动力机械 | 拖拉机 | 轮式拖拉机 | 70-80马力四轮驱动拖拉机 | 宁波奔野拖拉机制造有限公司 | 轮式拖拉机 | BY704 | 功率:70马力;驱动方式:四轮驱动 ;最小使用比质量:41.35kg/kW | 外廓尺寸：3710×1630×2470（2470至安全框架顶，至驾驶室顶为2700）；轴距：1960；常用轮距(前轮/后轮):1250/1300；轮距(前轮/后轮)调整方式：固定轮距式/辐板可调轮距式；最小使用质量：2150kg；标准配重（前/后）:96/80；档位数(前进/倒退)：12/12；主变速档位数：4；副变速档位数：3×（1+1）；发动机与离合器联接方式：直联；起动方式：电起动；翻倾防护装置：安全框架，选装简易驾驶室；前照灯型号：704-2.48.023；转向系型式：前轮液压转向；行车制动系型式：双片制动器，机械操纵；驻车制动系型式：锁定踏板式；前驱动桥型式：水田型四轮驱动；离合器型式：干式，双作用离合器；动力输出轴离合器型式：干式；变速箱型式：二轴式、4×3×（1+1）机械平面组成式；主变速箱换档方式：啮合套换档；副变速箱换档方式：啮合套换档；轮胎型号(前轮/后轮)：8.3-24/12.4-32；驱动型式：四轮驱动；标定功率：52kW，配套国Ⅲ排放柴油机，最小使用比质量：41.35。 | T202251510101 | 2027-08-21 | 52 | 购机补贴(通用类) | 浙江省 | 评阅通过 |  | 900.46.001A拖拉机防翻架报告编号：FH21GW1941;1204.46.001J拖拉机驾驶室报告编号：FH21GW1951 | 国家拖拉机质量检验检测中心 | LT21GK0271 | 洛阳西苑车辆与动力检验所有限公司（国家拖拉机质量检验检测中心）
1872 | 农用动力机械 | 拖拉机 | 轮式拖拉机 | 70-80马力四轮驱动拖拉机 | 宁波奔野重工股份有限公司 | 轮式拖拉机 | BY704 | 功率:70马力;驱动方式:四轮驱动 ;最小使用比质量:41.35kg/kW | 外廓尺寸：3710×1630×2470（2470至安全框架顶，至驾驶室顶为2700）；轴距：1960；常用轮距(前轮/后轮):1250/1300；轮距(前轮/后轮)调整方式：固定轮距式/辐板可调轮距式；最小使用质量：2150kg；标准配重（前/后）:96/80；档位数(前进/倒退)：12/12；主变速档位数：4；副变速档位数：3×（1+1）；发动机与离合器联接方式：直联；起动方式：电起动；翻倾防护装置：安全框架，选装简易驾驶室；前照灯型号：704-2.48.023；转向系型式：前轮液压转向；行车制动系型式：双片制动器，机械操纵；驻车制动系型式：锁定踏板式；前驱动桥型式：水田型四轮驱动；离合器型式：干式，双作用离合器；动力输出轴离合器型式：干式；变速箱型式：二轴式、4×3×（1+1）机械平面组成式；主变速箱换档方式：啮合套换档；副变速箱换档方式：啮合套换档；轮胎型号(前轮/后轮)：8.3-24/12.4-32；驱动型式：四轮驱动；标定功率：52kW，配套国Ⅲ排放柴油机，最小使用比质量：41.35。 | T202251510102 | 2027-08-21 | 52 | 购机补贴(通用类) | 浙江宁波 | 评阅通过 |  | 900.46.001A拖拉机防翻架报告编号：FH21GW1751;1204.46.001J拖拉机驾驶室报告编号：FH21GW1761 | 国家拖拉机质量检验检测中心 | LT21GK0251 | 国家拖拉机质量检验检测中心
1873 | 农用动力机械 | 拖拉机 | 轮式拖拉机 | 70-80马力四轮驱动拖拉机 | 山东悍沃农业装备有限公司 | 轮式拖拉机 | 704-B | 功率:70马力;驱动方式:四轮驱动 ;最小使用比质量:50.87kg/kW | 整机外廓尺寸（长×宽×高）：4000×1900×2700mm（安全架顶部）/4000×1900×2750mm（驾驶室顶部）；轴距：2050mm；整机型式：4×4四轮驱动；标准配重：前112kg/后64kg；发动机标定功率：51.5kW；轮胎型号：前轮9.5-24/后轮14.9-30；最小使用质量：2620kg（安全架）/2850kg（驾驶室）。 | T202232320137 | 2027-08-30 | 51.5 | 购机补贴(通用类) | 山东省 | 评阅通过 |  | WJ2022EFH11G/WJ2022EFH10G | 河南省拖拉机柴油机产品质量监督检验中心/河南省拖拉机柴油机产品质量监督检验中心 | YH2019WJ01026 | 江苏沿海农业机械检测有限公司
1874 | 农用动力机械 | 拖拉机 | 轮式拖拉机 | 70-80马力四轮驱动拖拉机 | 山东悍沃农业装备有限公司 | 轮式拖拉机 | 704-D | 功率:70马力;驱动方式:四轮驱动 ;最小使用比质量:38.16kg/kW | 整机外廓尺寸（长×宽×高）：3350×1300×2200mm（安全框架顶）；轴距：1850mm；整机型式：4×4四轮驱动；标准配重：前0kg/后30kg；发动机标定功率：51.5kW；轮胎型号：前轮6.00-16/后轮9.5-24；最小使用质量：1965kg。 | T202232320135 | 2027-08-30 | 51.5 | 购机补贴(通用类) | 山东省 | 评阅通过 |  | WJ2022EFH03G | 河南省拖拉机柴油机产品质量监督检验中心 | WJ2020LKKX007 | 河南省拖拉机柴油机产品质量监督检验中心
1875 | 农用动力机械 | 拖拉机 | 轮式拖拉机 | 70-80马力四轮驱动拖拉机 | 山东悍沃农业装备有限公司 | 轮式拖拉机 | 704-NC | 功率:70马力;驱动方式:四轮驱动 ;最小使用比质量:39.03kg/kW | 整机外廓尺寸（长×宽×高）：3650×1600×2300mm（安全框架顶）；轴距：1910mm；整机型式：4×4四轮驱动；标准配重：前72kg/后56kg；发动机标定功率：51.5kW；轮胎型号：前轮8.3-20/后轮12.4-28；最小使用质量：2010kg。 | T202232320065 | 2027-06-28 | 51.5 | 购机补贴(通用类) | 山东省 | 评阅通过 |  | WJ2021HFH07G | 河南省拖拉机柴油机产品质量监督检验中心 | WJ2020LKKX008 | 河南省拖拉机柴油机产品质量监督检验中心
1876 | 农用动力机械 | 拖拉机 | 轮式拖拉机 | 70-80马力四轮驱动拖拉机 | 山东鸿博重工有限公司 | 轮式拖拉机 | HE704 | 功率:70马力;驱动方式:四轮驱动 ;最小使用比质量:41.55kg/kW | 驱动型式：四驱；发动机标定功率（kw）：51.5kw；外廓尺寸（长×宽×高及部位）mm：3660×1450×2330（安全架顶部）；轴距（mm）：1840mm；最小离地间隙及部位（mm）：350（前桥底部）；轮距（前轮/后轮）：1050、1270/1000-1300；离合器壳体前端面至后驱动轴轴心线的水平距离（mm）：1065；最小使用质量（kg）：2140；标准配重（前/后）：144/60；最小使用比质量（kg/kw）：41.55；档位数（前进/倒退）：8/2；传动系变速箱（器）型式：机械平面组成式；轮胎型号（前轮/后轮）：8.3-20/12.4-28；选装：外廓尺寸（长×宽×高及部位）mm：3660×1510×2460（驾驶室顶部）；最小使用质量（kg）：2180；标准配重（前/后）：144/60；最小使用比质量（kg/kw）：42.33 | T202200430254 | 2027-07-05 | 51.5 | 购机补贴(通用类) | 山东省 | 评阅通过 |  | WJ2021EFH004/WJ2021EFH005 | 河南省拖拉机柴油机产品质量监督检验中心 | （2021）2240058 | 潍坊市产品质量检验所
1877 | 农用动力机械 | 拖拉机 | 轮式拖拉机 | 70-80马力四轮驱动拖拉机 | 山东鲁潍农业装备有限公司 | 轮式拖拉机 | FL704-A | 功率:70马力;驱动方式:四轮驱动 ;最小使用比质量:38.45kg/kW | 标定功率：51.5kW(70马力） ，驱动形式：四轮驱动，最小使用质量：1980kg，最小使用比质量：38.45kg/kW， | T202100510230 | 2026-04-01 | 51.5 | 购机补贴(通用类) | 山东省 | 评阅通过 |  | WJ2020JFH011 | 河南省拖拉机柴油机产品质量监督检验中心 | WJ2018FKKX010 | 河南省拖拉机柴油机产品质量监督检验中心
1878 | 农用动力机械 | 拖拉机 | 轮式拖拉机 | 70-80马力四轮驱动拖拉机 | 山东上拖农业装备有限公司 | 轮式拖拉机 | ST704-E | 功率:70马力;驱动方式:四轮驱动 ;最小使用比质量:39.03kg/kW | 外廓尺寸（长×宽×高）（mm）：3660×1540×2360（安全架顶部）；驱动型式：四轮驱动；功率（KW）：51.5KW；发动机型号及制造商：YN4EZ070-32CR，昆明云内动力股份有限公司；排放标准：第三阶段；轴距（mm）：1935；最小使用质量（kg）：2010；最小使用比质量：39.03kg/KW；标准配重（前/后）（kg）：48/56；挡位数：8+2；是否有驾驶室或安全架：安全架 | T202200620528 | 2027-09-01 | 51.5 | 购机补贴(通用类) | 山东省 | 评阅通过 |  | NW202111014-X02 | 山东省农业机械科学研究院产品质量检测中心 | GY20210004K | 国优众信检测科技（山东）有限公司
1879 | 农用动力机械 | 拖拉机 | 轮式拖拉机 | 70-80马力四轮驱动拖拉机 | 山东盛禾重工有限公司 | 轮式拖拉机 | J704-C | 功率:70马力;驱动方式:四轮驱动 ;最小使用比质量:40.9kg/kW | 70马力，四轮驱动，安全架配置最小使用质量：2105kg，驾驶室配置最小使用质量：2155kg，安全架配置最小使用比质量40.9kg/kW，驾驶室配置最小使用比质量41.8kg/kW，配套动力型号：YN4EZ070-32CR;制造商：昆明云内动力股份有限公司；气缸数：4；标定功率:51.5kW;标定转速2300r/min；排放标准：GB 20891-2014《非道路移动机械用柴油机排气污染物排放限值及测量方法（中国第三、四阶段）》第三阶段 | T202237370249 | 2027-09-05 | 51.5 | 购机补贴(通用类) | 山东省 | 评阅通过 |  | 安全架报告编号：NW202112009 驾驶室报告编号：NW202112008 | 安全架报告检测机构：山东省农业机械科学研究院产品质量检测中心 驾驶室报告检测机构：山东省农业机械科学研究院产品质量检测中心 | GY20210016K | 国优众信检测科技（山东）有限公司
1880 | 农用动力机械 | 拖拉机 | 轮式拖拉机 | 70-80马力四轮驱动拖拉机 | 山东腾拖农业装备有限公司 | 轮式拖拉机 | TL704 | 功率:70马力;驱动方式:四轮驱动 ;最小使用比质量:38.45kg/kW | 配套动力（kW）:51.5；型式:四轮驱动； 最小使用比质量(KG/KW)：38.45；最小使用质量:1980kg；整机外廓尺寸（长×宽×高mm）:3650×1520×2320（安全架顶）；轴距（mm）:1860； 轮距（前轮/后轮）（mm）:1100、1200、1440/1155-1300； 最小离地间隙（mm）:310（前桥底部）；变速箱前端面至后驱动轴轴心线的水平距离：1065； 标准配重（kg）:42/80； 档位数（前进/倒退/爬行）:8/2；变速箱型式:（4+1）×2组成式；轮胎型号（前轮/后轮）:7.50-16/11.2-28。液压油泵型号：CBN-F320；液压悬挂系统型式：分置式 | T202243430058 | 2027-08-17 | 51.5 | 购机补贴(通用类) | 山东省 | 评阅通过 |  | YJW202205004 | 河南省机械设计研究院检验检测技术有限公司 | YJW202205007 | 河南省机械设计研究院检验检测技术有限公司
1881 | 农用动力机械 | 拖拉机 | 轮式拖拉机 | 70-80马力四轮驱动拖拉机 | 山东潍坊鲁中拖拉机有限公司 | 轮式拖拉机 | LZD704-C | 功率:70马力;驱动方式:四轮驱动 ;最小使用比质量:38.93kg/kW | 发动机标定功率：70马力，驱动方式：四轮驱动，最小使用质量：2005kg，最小使用比质量(kg/kw)：38.93，外廓尺寸(长×宽×高)：3760*1335*2400(mm)；轴距或履带接地长：1970(mm)； 常用轮距(前轮/后轮)或轨距：1000/1050(mm)；最小离地间隙及部位：310mm（分动箱底部）；标准配重(前/后)：70/80；档位数(前进/倒退)：8/8（选装一：16/8，选装二：12/12）；主变速档位数：4；副变速档位数：2*(1+1）（选装一：（2+1）*2，选装二：3*（1+1））；发动机与离合器联接方式：直联式；翻倾防护装置（驾驶室或安全框架）型号、型式及生产商：LZ904.46.010，安全框架，山东潍坊鲁中拖拉机有限公司；转向系型式：全液压；传动系变速箱型式：机械平面组成式；主变速箱换档方式：机械有级挡；副变速箱换档方式：机械有级挡；排放阶段：国三 | T202200370194 | 2027-07-05 | 51.5 | 购机补贴(通用类) | 山东省 | 评阅通过 |  | NW202107057 | 山东省农业机械科学研究院产品质量检测中心 | NW202107048 | 山东省农业机械科学研究院产品质量检测中心
1882 | 农用动力机械 | 拖拉机 | 轮式拖拉机 | 70-80马力四轮驱动拖拉机 | 山东潍坊鲁中拖拉机有限公司 | 轮式拖拉机 | LZD704-C1 | 功率:70马力;驱动方式:四轮驱动 ;最小使用比质量:38.93kg/kW | 发动机标定功率：70马力，驱动方式：四轮驱动，最小使用质量：2005kg，最小使用比质量(kg/kw)：38.93，外廓尺寸(长×宽×高)：3800*1335*2400(mm)；轴距或履带接地长：2010(mm)； 常用轮距(前轮/后轮)或轨距：1000/1050(mm)；最小离地间隙及部位：310mm（分动箱底部）；标准配重(前/后)：70/80；档位数(前进/倒退)：8/8（选装一：16/8，选装二：12/12）；主变速档位数：4；副变速档位数：2*(1+1）（选装一：（2+1）*2，选装二：3*（1+1））；发动机与离合器联接方式：直联式；翻倾防护装置（驾驶室或安全框架）型号、型式及生产商：LZ904.46.010，安全框架，山东潍坊鲁中拖拉机有限公司；转向系型式：全液压；传动系变速箱型式：机械平面组成式；主变速箱换档方式：机械有级挡；副变速箱换档方式：机械有级挡；排放阶段：国三 | T202200370194 | 2027-07-05 | 51.5 | 购机补贴(通用类) | 山东省 | 评阅通过 |  | NW202107057 | 山东省农业机械科学研究院产品质量检测中心 | NW202107048 | 山东省农业机械科学研究院产品质量检测中心
1883 | 农用动力机械 | 拖拉机 | 轮式拖拉机 | 70-80马力四轮驱动拖拉机 | 山东潍坊鲁中拖拉机有限公司 | 轮式拖拉机 | LZD704-D | 功率:70马力;驱动方式:四轮驱动 ;最小使用比质量:38.74kg/kW | 发动机标定功率：70马力，驱动方式：四轮驱动，最小使用质量：1995kg，最小使用比质量(kg/kw)：38.74，外廓尺寸(长×宽×高)：3550*1335*2350(mm)；轴距或履带接地长：1790(mm)； 常用轮距(前轮/后轮)或轨距：960/1050(mm)；最小离地间隙及部位：280mm（分动箱底部）；标准配重(前/后)：70/56；档位数(前进/倒退)：8/4；主变速档位数：4；副变速档位数：(2+1）；发动机与离合器联接方式：直联式；翻倾防护装置（驾驶室或安全框架）型号、型式及生产商：LZ904.46.010，安全框架，山东潍坊鲁中拖拉机有限公司；转向系型式：全液压；传动系变速箱型式：机械平面组成式；主变速箱换档方式：机械有级挡；副变速箱换档方式：机械有级挡；排放阶段：国三 | T202200370195 | 2027-07-05 | 51.5 | 购机补贴(通用类) | 山东省 | 评阅通过 |  | NW202107057 | 山东省农业机械科学研究院产品质量检测中心 | NW202107049 | 山东省农业机械科学研究院产品质量检测中心
1884 | 农用动力机械 | 拖拉机 | 轮式拖拉机 | 70-80马力四轮驱动拖拉机 | 山东潍坊鲁中拖拉机有限公司 | 轮式拖拉机 | LZD704-D1 | 功率:70马力;驱动方式:四轮驱动 ;最小使用比质量:38.74kg/kW | 发动机标定功率：70马力，驱动方式：四轮驱动，最小使用质量：1995kg，最小使用比质量(kg/kw)：38.74，外廓尺寸(长×宽×高)：3610*1335*2350(mm)；轴距或履带接地长：1830(mm)； 常用轮距(前轮/后轮)或轨距：960/1050(mm)；最小离地间隙及部位：280mm（分动箱底部）；标准配重(前/后)：70/56；档位数(前进/倒退)：8/4；主变速档位数：4；副变速档位数：(2+1）；发动机与离合器联接方式：直联式；翻倾防护装置（驾驶室或安全框架）型号、型式及生产商：LZ904.46.010，安全框架，山东潍坊鲁中拖拉机有限公司；转向系型式：全液压；传动系变速箱型式：机械平面组成式；主变速箱换档方式：机械有级挡；副变速箱换档方式：机械有级挡；排放阶段：国三 | T202200370195 | 2027-07-05 | 51.5 | 购机补贴(通用类) | 山东省 | 评阅通过 |  | NW202107057 | 山东省农业机械科学研究院产品质量检测中心 | NW202107049 | 山东省农业机械科学研究院产品质量检测中心
1885 | 农用动力机械 | 拖拉机 | 轮式拖拉机 | 70-80马力四轮驱动拖拉机 | 山东潍坊鲁中拖拉机有限公司 | 轮式拖拉机 | LZD754-C | 功率:75马力;驱动方式:四轮驱动 ;最小使用比质量:38.77kg/kW | 发动机标定功率：75马力，驱动方式：四轮驱动，最小使用质量：2140kg，最小使用比质量(kg/kw)：38.77，外廓尺寸(长×宽×高)：3760*1335*2400(mm)；轴距或履带接地长：1970(mm)； 常用轮距(前轮/后轮)或轨距：1000/1050(mm)；最小离地间隙及部位：310mm（分动箱底部）；标准配重(前/后)：70/0；档位数(前进/倒退)：8/8（选装一：16/8，选装二：12/12）；主变速档位数：4；副变速档位数：2*(1+1）（选装一：（2+1）*2，选装二：3*（1+1））；发动机与离合器联接方式：直联式；翻倾防护装置（驾驶室或安全框架）型号、型式及生产商：LZ904.46.010，安全框架，山东潍坊鲁中拖拉机有限公司；转向系型式：全液压；传动系变速箱型式：机械平面组成式；主变速箱换档方式：机械有级挡；副变速箱换档方式：机械有级挡；排放阶段：国三 | T202200370194 | 2027-07-05 | 55.2 | 购机补贴(通用类) | 山东省 | 评阅通过 |  | NW202107057 | 山东省农业机械科学研究院产品质量检测中心 | NW202107048 | 山东省农业机械科学研究院产品质量检测中心
1886 | 农用动力机械 | 拖拉机 | 轮式拖拉机 | 70-80马力四轮驱动拖拉机 | 山东潍坊鲁中拖拉机有限公司 | 轮式拖拉机 | LZD754-C1 | 功率:75马力;驱动方式:四轮驱动 ;最小使用比质量:38.77kg/kW | 发动机标定功率：75马力，驱动方式：四轮驱动，最小使用质量：2140g，最小使用比质量(kg/kw)：38.77，外廓尺寸(长×宽×高)：3800*1335*2400(mm)；轴距或履带接地长：2010(mm)； 常用轮距(前轮/后轮)或轨距：1000/1050(mm)；最小离地间隙及部位：310mm（分动箱底部）；标准配重(前/后)：70/0；档位数(前进/倒退)：8/8（选装一：16/8，选装二：12/12）；主变速档位数：4；副变速档位数：2*(1+1）（选装一：（2+1）*2，选装二：3*（1+1））；发动机与离合器联接方式：直联式；翻倾防护装置（驾驶室或安全框架）型号、型式及生产商：LZ904.46.010，安全框架，山东潍坊鲁中拖拉机有限公司；转向系型式：全液压；传动系变速箱型式：机械平面组成式；主变速箱换档方式：机械有级挡；副变速箱换档方式：机械有级挡；排放阶段：国三 | T202200370194 | 2027-07-05 | 55.2 | 购机补贴(通用类) | 山东省 | 评阅通过 |  | NW202107057 | 山东省农业机械科学研究院产品质量检测中心 | NW202107048 | 山东省农业机械科学研究院产品质量检测中心
1887 | 农用动力机械 | 拖拉机 | 轮式拖拉机 | 70-80马力四轮驱动拖拉机 | 山东潍坊鲁中拖拉机有限公司 | 轮式拖拉机 | LZD754-D | 功率:75马力;驱动方式:四轮驱动 ;最小使用比质量:38.59kg/kW | 发动机标定功率：75马力，驱动方式：四轮驱动，最小使用质量：2130kg，最小使用比质量(kg/kw)：38.59，外廓尺寸(长×宽×高)：3550*1335*2350(mm)；轴距或履带接地长：1790(mm)； 常用轮距(前轮/后轮)或轨距：960/1050(mm)；最小离地间隙及部位：280mm（分动箱底部）；标准配重(前/后)：70/0；档位数(前进/倒退)：8/4；主变速档位数：4；副变速档位数：(2+1）；发动机与离合器联接方式：直联式；翻倾防护装置（驾驶室或安全框架）型号、型式及生产商：LZ904.46.010，安全框架，山东潍坊鲁中拖拉机有限公司；转向系型式：全液压；传动系变速箱型式：机械平面组成式；主变速箱换档方式：机械有级挡；副变速箱换档方式：机械有级挡；排放阶段：国三 | T202200370195 | 2027-07-05 | 55.2 | 购机补贴(通用类) | 山东省 | 评阅通过 |  | NW202107057 | 山东省农业机械科学研究院产品质量检测中心 | NW202107049 | 山东省农业机械科学研究院产品质量检测中心
1888 | 农用动力机械 | 拖拉机 | 轮式拖拉机 | 70-80马力四轮驱动拖拉机 | 山东潍坊鲁中拖拉机有限公司 | 轮式拖拉机 | LZD754-D1 | 功率:75马力;驱动方式:四轮驱动 ;最小使用比质量:38.59kg/kW | 发动机标定功率：75马力，驱动方式：四轮驱动，最小使用质量：2130kg，最小使用比质量(kg/kw)：38.59，外廓尺寸(长×宽×高)：3610*1335*2350(mm)；轴距或履带接地长：1830(mm)； 常用轮距(前轮/后轮)或轨距：960/1050(mm)；最小离地间隙及部位：280mm（分动箱底部）；标准配重(前/后)：70/0；档位数(前进/倒退)：8/4；主变速档位数：4；副变速档位数：(2+1）；发动机与离合器联接方式：直联式；翻倾防护装置（驾驶室或安全框架）型号、型式及生产商：LZ904.46.010，安全框架，山东潍坊鲁中拖拉机有限公司；转向系型式：全液压；传动系变速箱型式：机械平面组成式；主变速箱换档方式：机械有级挡；副变速箱换档方式：机械有级挡；排放阶段：国三 | T202200370195 | 2027-07-05 | 55.2 | 购机补贴(通用类) | 山东省 | 评阅通过 |  | NW202107057 | 山东省农业机械科学研究院产品质量检测中心 | NW202107049 | 山东省农业机械科学研究院产品质量检测中心
1889 | 农用动力机械 | 拖拉机 | 轮式拖拉机 | 70-80马力四轮驱动拖拉机 | 山东五征集团有限公司 | 轮式拖拉机 | MA704-N | 功率:70马力;驱动方式:四轮驱动 ;最小使用比质量:39.6kg/kW | 功率：70马力；驱动方式：四驱；最小使用比质量：39.6kg/kW；外廓尺寸（长×宽×高）：3940×1630×2640(安全架顶部)mm；轴距：1960mm，离合器壳体前端面至后驱动轴轴心线的水平距离：1164mm；最小使用质量：2060kg；翻倾防护装置（驾驶室或安全框架）型式：安全框架；转向系型式：全液压；转向机构型式：前轮转向；传动系变速箱（器）型式：机械平面组成式；传动系箱体数量：2个；传动系主变速换挡方式：机械有级挡；液压悬挂系统型式：分置式；悬挂装置型式：后置三点悬挂 | T202237370166 | 2027-09-05 | 52 | 购机补贴(通用类) | 山东省 | 评阅通过 |  | NW202205010 | 山东省农业机械科学研究院产品质量检测中心 | NW202203027 | 山东省农业机械科学研究院产品质量检测中心
1890 | 农用动力机械 | 拖拉机 | 轮式拖拉机 | 70-80马力四轮驱动拖拉机 | 山东五征集团有限公司 | 轮式拖拉机 | MD704-1 | 功率:70马力;驱动方式:四轮驱动 ;最小使用比质量:52.43kg/kW | 功率：70马力；驱动方式：四驱；外廓尺寸（长×宽×高）：4120×2000×2700(安全架顶部)、4120×2000×2775(空滤器顶部、驾驶室)mm；轴距：2060mm，离合器壳体前端面至后驱动轴轴心线的水平距离：1141mm；最小使用质量：2700（安全架）、2850（驾驶室）kg；翻倾防护装置（驾驶室或安全框架）型式：安全框架、简易驾驶室；转向系型式：全液压；转向机构型式：前轮转向；传动系变速箱（器）型式：机械空间组成式；传动系箱体数量：2个；传动系主变速换挡方式：机械有级挡；液压悬挂系统型式：分置式；悬挂装置型式：后置三点悬挂。 | T202237370164 | 2027-07-04 | 51.5 | 购机补贴(通用类) | 山东省 | 评阅通过 |  | NW202106030、NW202203012 | 山东省农业机械科学研究院产品质量检测中心、山东省农业机械科学研究院产品质量检测中心 | NW202107078 | 山东省农业机械科学研究院产品质量检测中心
1891 | 农用动力机械 | 拖拉机 | 轮式拖拉机 | 70-80马力四轮驱动拖拉机 | 山东五征集团有限公司 | 轮式拖拉机 | MD704-P | 功率:70马力;驱动方式:四轮驱动 ;最小使用比质量:53.01kg/kW | 功率：70马力；驱动方式：四驱；外廓尺寸（长×宽×高）：4120×2000×2700(安全架顶部)、4120×2000×2775(空滤器顶部、驾驶室)mm；轴距：2060mm，离合器壳体前端面至后驱动轴轴心线的水平距离：1141mm；最小使用质量：2730（安全架）、2880（驾驶室）kg；翻倾防护装置（驾驶室或安全框架）型式：安全框架、简易驾驶室；转向系型式：全液压；转向机构型式：前轮转向；传动系变速箱（器）型式：机械空间组成式；传动系箱体数量：2个；传动系主变速换挡方式：机械有级挡；传动系副变速换挡方式：动力换向；液压悬挂系统型式：分置式；悬挂装置型式：后置三点悬挂。 | T202237370164 | 2027-07-04 | 51.5 | 购机补贴(通用类) | 山东省 | 评阅通过 |  | NW202106030、NW202203012 | 山东省农业机械科学研究院产品质量检测中心、山东省农业机械科学研究院产品质量检测中心 | NW202107078 | 山东省农业机械科学研究院产品质量检测中心
1892 | 农用动力机械 | 拖拉机 | 轮式拖拉机 | 70-80马力四轮驱动拖拉机 | 山东铮德智能装备有限公司 | 轮式拖拉机 | 704-H | 功率:70马力;驱动方式:四轮驱动 ;最小使用比质量:41.74kg/kW | 整机型号、名称：704-H、轮式拖拉机；整机型式：轮式；整机机架型式：无架；整机驱动型式：四驱；整机用途：一般用途；整机外廓尺寸(长×宽×高及部位)：（mm）3650×1590×2470（安全架顶）；轴距或履带接地长(mm):1960；常用轮距(前轮/后轮)（mm）：1300/1290；轮距(前轮/后轮)：（mm）1200、1300、1400/1200～1455；最小离地间隙及部位mm ：370（前桥底部）；离合器壳体前端面至后驱动轴轴心线的水平距离mm：1065；变速箱齿轮副轴孔中心距mm：80.5；最小使用质量kg：2150；标准配重(前/后)kg：72/60；最小使用比质量kg/kW：41.74；挡位数（前进/倒退）:8/2;主变速挡位数:4+1;轮胎型号(前轮/后轮):7.50-16/11.2-28;轮胎数量(前轮/后轮)个:2/2。 | T202200340429 | 2027-09-01 | 51.5 | 购机补贴(通用类) | 山东省 | 评阅通过 |  | WJ2021DFH024 | 河南省拖拉机柴油机产品质量监督检验中心 | WT202008008 | 黑龙江省彤延质检技术有限公司
1893 | 农用动力机械 | 拖拉机 | 轮式拖拉机 | 70-80马力四轮驱动拖拉机 | 天津拖拉机制造有限公司 | 轮式拖拉机 | TRL704 | 功率:70马力;驱动方式:四轮驱动 ;最小使用比质量:50.49kg/kW | 1.整机型式：轮式；2.整机驱动型式：四驱；3.整机外廓尺寸（长×宽×高及部位）mm: 4060×1750×2745防翻架顶部；4.轴距mm:2060；5.最小使用质量kg:2600；6.标准配重（前/后）kg：180/180；7.最小使用比质量Kg/kw：50.49；8.主变速挡位数：4；9.发动机与主离合器联接方式：直联；10.发动机结构型式：直列、直喷、水冷、四冲程；11.发动机标定功率kw：51.5；12.轮胎型号（前轮/后轮）：9.5-24/14.9-30；13.选装翻倾防护装置型式：简易驾驶室；整机外廓尺寸(长×宽×高及部位)mm：4120×1650×2780（驾驶室顶部）；14.选装配置简易驾驶室最小使用质量kg：2885；15.选装配置简易驾驶室最小使用比质量kg/kW：56.02 | T202243430061 | 2027-08-17 | 51.5 | 购机补贴(通用类) | 天津市 | 评阅通过 |  | WJ2022FFH02G和WJ2022FFH01G | 河南省拖拉机柴油机产品质量监督检验中心 | WT202105011 | 黑龙江省彤廷质检技术有限公司
1894 | 农用动力机械 | 拖拉机 | 轮式拖拉机 | 70-80马力四轮驱动拖拉机 | 潍柴雷沃重工股份有限公司(原:雷沃重工股份有限公司) | 轮式拖拉机 | M704-2X | 功率:70马力;驱动方式:四轮驱动 ;最小使用比质量:44.7kg/kW | 驱动方式：四轮驱动；功率（kw）：51.5kW；最小使用比质量：44.7kg/kW | T202237370093 | 2027-07-04 | 51.5 | 购机补贴(通用类) | 山东省 | 评阅通过 |  | NW202112005 | 山东省农业机械科学研究院产品质量检测中心 | NJJC2021010903 | 山东宝鼎农业机械检测有限公司
1895 | 农用动力机械 | 拖拉机 | 轮式拖拉机 | 70-80马力四轮驱动拖拉机 | 潍柴雷沃重工股份有限公司(原:雷沃重工股份有限公司) | 轮式拖拉机 | M704-3A | 功率:70马力;驱动方式:四轮驱动 ;最小使用比质量:50.1kg/kW | 驱动方式：四轮驱动；功率（kw）：51.5kW；最小使用比质量：50.1kg/kW | T202237370092 | 2027-07-04 | 51.5 | 购机补贴(通用类) | 山东省 | 评阅通过 |  | NW202110022 NW202110021 | 山东省农业机械科学研究院产品质量检测中心 山东省农业机械科学研究院产品质量检测中心 | NJJC2021040903 | 山东宝鼎农业机械检测有限公司
1896 | 农用动力机械 | 拖拉机 | 轮式拖拉机 | 70-80马力四轮驱动拖拉机 | 潍坊昊野重工有限公司 | 轮式拖拉机 | 704 | 功率:70马力;驱动方式:四轮驱动 ;最小使用比质量:38.16kg/kW | 功率：70马力，驱动方式：四轮驱动，最小使用质量(kg)：（安全架：1965）/（驾驶室：1980），最小使用比质量(kg/kW):（安全架：38.16）/（驾驶室：38.45），整机外廓尺寸(长×宽×高及部位mm):3650×1490×2400（安全架顶部）/3650×1540×2520（驾驶室顶部），轴距（mm）：1960，常用轮距（前轮/后轮mm）：1200/1200。 | T202200230159 | 2027-07-05 | 51.5 | 购机补贴(通用类) | 山东省 | 评阅通过 |  | WJ2021FFH006 / WJ2021FFH004 | 河南省拖拉机柴油机产品质量监督检验中心 | （2021）2240069 | 潍坊市产品质量检验所
1897 | 农用动力机械 | 拖拉机 | 轮式拖拉机 | 70-80马力四轮驱动拖拉机 | 潍坊昊野重工有限公司 | 轮式拖拉机 | 704-D | 功率:70马力;驱动方式:四轮驱动 ;最小使用比质量:40.77kg/kW | 功率：70马力，驱动方式：四轮驱动，最小使用质量(kg)：（安全架：2120）/（驾驶室：2200），最小使用比质量(kg/kW):（安全架：40.77）/（驾驶室：42.31），整机外廓尺寸(长×宽×高及部位mm):3760×1640×2420（安全架顶部）/3760×1640×2640（驾驶室顶部），轴距（mm）：1980，常用轮距（前轮/后轮mm）：1280/1300。 | T202200230158 | 2027-07-05 | 52 | 购机补贴(通用类) | 山东省 | 评阅通过 |  | WJ2021FFH002 / WJ2021FFH003 | 河南省拖拉机柴油机产品质量监督检验中心 | （2021）2240071 | 潍坊市产品质量检验所
1898 | 农用动力机械 | 拖拉机 | 轮式拖拉机 | 70-80马力四轮驱动拖拉机 | 潍坊昊野重工有限公司 | 轮式拖拉机 | 704-N | 功率:70马力;驱动方式:四轮驱动 ;最小使用比质量:38.27kg/kW | 功率：70马力，驱动方式：四轮驱动，最小使用质量(kg)：（安全架：1990）/（驾驶室：2020），最小使用比质量(kg/kW):（安全架：38.27）/（驾驶室：38.85），整机外廓尺寸(长×宽×高及部位mm):3640×1550×2315（安全架顶部）/3630×1550×2550（驾驶室顶部），轴距（mm）：1850，常用轮距（前轮/后轮mm）：1200/1230。 | T202200230388 | 2027-09-01 | 52 | 购机补贴(通用类) | 山东省 | 评阅通过 |  | WJ2021FFH002 / WJ2021FFH004 | 河南省拖拉机柴油机产品质量监督检验中心 | （2021）2240070 | 潍坊市产品质量检验所
1899 | 农用动力机械 | 拖拉机 | 轮式拖拉机 | 70-80马力四轮驱动拖拉机 | 潍坊泓林重工有限公司 | 轮式拖拉机 | HL704-1 | 功率:70马力;驱动方式:四轮驱动 ;最小使用比质量:43.69kg/kW | 外廓尺寸(长×宽×高)(mm)：3820×1720×2450（安全架顶部）（2660驾驶室顶部）；轴距（mm）：2050；常用轮距(前轮/后轮)或轨距：1270/1310；最小使用质量：安全架2250（驾驶室：2330）；最小使用比质量：43.69（驾驶室：45.24）；标准配重(前/后)：55/180；档位数(前进/倒退/爬行)：8/2；主变速档位数*副变速档位数/其他档位数：(4+1)×2；发动机与离合器联接方式： 直联；起动方式：电起动；翻倾防护装置（安全架）型号：HL1004.02（驾驶室：HL1004.01）；翻倾防护装置型式：安全框架（选装驾驶室）；翻倾防护装置生产厂：潍坊泓林重工有限公司；转向系型式：全液压；传动系变速箱型式： 机械平面组成式；主变速箱换档方式： 机械有级挡；副变速箱换档方式： 机械有级挡；；轮胎型号(前轮/后轮)：8.3-24/11-32。 | T202200230383 | 2027-09-01 | 51.5 | 购机补贴(通用类) | 山东省 | 评阅通过 |  | HB2020FHZ102、 HB2020FHZ103,扩展报告编号为 SZ22FH010K。 | 湖北三智农业机械检测有限公司 | （2020）2240084 号 | 潍坊市产品质量检验所
1900 | 农用动力机械 | 拖拉机 | 轮式拖拉机 | 70-80马力四轮驱动拖拉机 | 潍坊市昱坤农业机械有限公司 | 轮式拖拉机 | YK704-C | 功率:70马力;驱动方式:四轮驱动 ;最小使用比质量:51.55kg/kW | 驱动型式：四轮驱动；外廓尺寸(长x宽x高及部位)(mm）：4070×1750×2700(安全架)，4070×1750×2700（驾驶室）；最小使用质量(kg）：2655（安全架），2850（驾驶室）；功率(kW)：51.5；最小使用比质量(kg/kW)：51.55（安全架），55.34（驾驶室）；PTO转速(r/min)：540/760； | T202000220150 | 2025-07-05 | 51.5 | 购机补贴(通用类) | 山东省 | 评阅通过 |  | WJ2020AFH005/ WJ2020AFH004 | 河南省拖拉机柴油机产品质量监督检验中心 | (2020) 2240034 | 潍坊市产品质量检验所
1901 | 农用动力机械 | 拖拉机 | 轮式拖拉机 | 70-80马力四轮驱动拖拉机 | 潍坊泰山拖拉机有限公司 | 轮式拖拉机 | TT704-N | 功率:70马力;驱动方式:四轮驱动 ;最小使用比质量:45.44kg/kW | 驱动型式：四轮驱动；外廓尺寸(长x宽x高及部位)(mm）：3850×1800×2680（安全架顶部），3950×1800×2730（驾驶室顶）；最小使用质量(kg)：2340（安全架），2500（驾驶室）；功率(kW)：51.5；最小使用比质量(kg/kW)：45.44（安全架），48.54（驾驶室）；PTO转速(r/min)：540/720 | T202243430065 | 2027-08-17 | 51.5 | 购机补贴(通用类) | 山东省 | 评阅通过 |  | WJ2021DFH03G/WJ2021AFH023 | 河南省拖拉机柴油机产品质量监督检验中心 | YJW202203004 | 河南省机械设计研究院检验检测技术有限公司
1902 | 农用动力机械 | 拖拉机 | 轮式拖拉机 | 70-80马力四轮驱动拖拉机 | 盐城市奔牛拖拉机有限公司 | 轮式拖拉机 | YBC704 | 功率:70马力;驱动方式:四轮驱动 ;最小使用比质量:38.64kg/kW | 外廓尺寸(长×宽×高)：3570×1500×2300；轴距：1920；常用轮距(前轮/后轮)：1300/1300；最小离地间隙及部位：320（前桥下沿）；最小使用质量：1990（安全架）；最小使用比质量：38.64（安全架）；标准配重(前/后)：45/56；档位数(前进/倒退)：8/2；主变速档位数：4+1；副变速档位数：2；发动机与离合器联接方式：直联；翻倾防护装置（驾驶室或安全框架）型号、型式及生产商：YB904.46.001、安全框架、盐城市奔牛拖拉机有限公司；空气滤清器型号及型式：KY250A湿式；排气管消声腔外形尺寸：φ115×600；转向系型式：全液压；传动系变速箱型式：机械平面组成式；主变速箱换档方式：机械有级挡；副变速箱换档方式：机械有级挡；轮胎型号(前轮/后轮)：7.5-16/11.2-28；配套动力型号：SD4DW3Z；制造商：江苏四达动力机械集团有限公司；气缸数：4;标定功率(kW)：51.5；标定转速（r/min）：2400；排放标准：第3阶段。选配一：轮胎型号：6.5-16/11.2-24；选配二：选配翻倾防护装置驾驶室型号：YB704.46.001，选配翻倾防护装置驾驶室生产厂：盐城市奔牛拖拉机有限公司；选配翻倾防护装置驾驶室型式：安全框架；选配翻倾防护装置驾驶室整机外廓尺寸(长×宽×高及部位)：3570×1200×2300(安全架顶)；选配翻倾防护装置驾驶室最小使用质量： 1990（安全架）；选配翻倾防护装置驾驶室最小使用比质量： 38.64（安全架）。 | T202232320060 | 2027-06-28 | 51.5 | 购机补贴(通用类) | 江苏省 | 评阅通过 |  | SAM2021055/SAM2021054 | 南京赛姆认证科技发展有限公司 | YH2021WJ01072 | 江苏沿海农业机械检测有限公司
1903 | 农用动力机械 | 拖拉机 | 轮式拖拉机 | 70-80马力四轮驱动拖拉机 | 洋马农机（中国）有限公司 | 轮式拖拉机 | YT704 | 功率:70马力;驱动方式:四轮驱动 ;最小使用比质量:43.69kg/kW | 该鉴定单元中机型的合理最小功率代号（马力） ： 70 整机型号、名称 ： YT704型轮式拖拉机 整机型式 ： 轮式 整机机架型式 ： 半架 整机驱动型式 ： 四驱 整机用途 ： 一般用途 整机外廓尺寸(长×宽×高及部位) mm 3930×1865×2600安全架顶 轴距或履带接地长 mm 2050 常用轮距(前轮/后轮)或轨距 mm 1420/1440 轮距(前轮/后轮)或轨距 mm 1420/1440 最小离地间隙及部位 mm 450（前桥壳体底部） 离合器壳体前端面至后驱动轴轴心线的水平距离 mm 1308 变速箱齿轮副轴孔中心距 mm 87 全履带拖拉机驱动轮轴心线至导向轮轴心线的水平距离 mm / 最小使用质量 kg 2250 标准配重(前/后) kg 240/320 履带接地比压 kPa / 最小使用比质量 kg/kW 43.69 挡位数（前进/倒退） ： 8/8 主变速挡位数 ： 4 副变速挡位数 ： 2×（1+1） 最高设计理论速度 km/h 31.8 发动机与主离合器联接方式 ： 直联 翻倾防护装置（驾驶室或安全框架）型号 ： 1A8296-85001 翻倾防护装置（驾驶室或安全框架）型式 ： 安全框架 翻倾防护装置（驾驶室或安全框架）生产厂 ： 南京芸明机械有限公司 发动机型号 ： 4TNV98-ZCNRY1C 发动机结构型式 ： 直喷 水冷 四冲程 柴油发动机 发动机生产厂 ： 洋马发动机(山东）有限公司 发动机进气方式 ： 自然吸气 发动机气缸数 ： 4 发动机标定功率 kW 51.5 发动机额定净功率 kW 51.5 发动机标定转速 r/min 2500 发动机冷却方式 ： 水冷 空气滤清器型号 ： 1A8296-12500 空气滤清器型式 ： 干式 排气管消声腔外形尺寸 mm 197×135×430 排气管消声腔质量 kg 8.8 驾驶员座椅型号 ： DA8292-63100 驾驶员座椅生产厂 ： 河北九州机械制造公司 安全带型号 ： FS2001 安全带生产厂 ： 河北九州机械制造公司 转向系型式 ： 液压助力 转向系转向操纵机构 ： 方向盘 转向系转向机构型式 ： 前轮转向 传动系箱体数量、变速箱（器）型式 ： 箱体数量：1个 机械空间组成式 主变速位置和换挡方式 ： 主变速位置： 在第1箱体中 机械有级挡 | T202100321508 | 2026-12-30 | 51.5 | 购机补贴(通用类) | 江苏省 | 评阅通过 |  | SAM2022018 | 南京赛姆认证科技发展有限公司 | (2012)委字01类第065号 | 江苏省农业机械试验鉴定站
1904 | 农用动力机械 | 拖拉机 | 轮式拖拉机 | 70-80马力四轮驱动拖拉机 | 浙江金野农业装备有限公司 | 轮式拖拉机 | 704 | 功率:70马力;驱动方式:四轮驱动 ;最小使用比质量:40.38kg/kW | 外廓尺寸(长×宽×高)：3520×1600×2380；轴距：2000；常用轮距(前轮/后轮)：1300/1300；轮距(前轮/后轮)调整方式：固定轮距式/辐板可调轮距式；最小使用质量：2100；标准配重(前/后)：84/70；档位数(前进/倒退/爬行)：8/2/0；主变速档位数：4+1；副变速档位数：2；发动机与离合器联接方式：直联；起动方式：电起动；翻倾防护装置（驾驶室或安全框架）：1000.46.001安全框架；前照灯型号：2 个方形灯或流线型灯：12V，40W/45W；转向系型式：全液压；行车制动系型式：干式、双片盘式制动器，机械操纵；驻车制动系型式：锁定踏板式或联动式；前驱动桥型式：水田型（四轮驱动）；离合器型式：单作用离合器；传动系动力输出轴离合器型式：干式、单片、单作用离合器；变速箱型式：二轴式、直齿（4+1）×2 组成式；主变速箱换档方式：滑动齿轮换档，副变速箱换档方式：啮合套换档；轮胎型号(前轮/后轮)：7.5-16/12.4-28。驱动型式：四轮驱动；标定功率：52kW（70马力），配装国Ⅲ排放柴油机，最小使用比质量：40.38。 | T202100430200 | 2026-04-01 | 52 | 购机补贴(通用类) | 浙江省 | 评阅通过 |  | No：FH20GW1731 | 国家拖拉机质量监督检验中心 | No：LT20GK0301 | 国家拖拉机质量监督检验中心
1905 | 农用动力机械 | 拖拉机 | 轮式拖拉机 | 80-90马力四轮驱动拖拉机 | 奔野优森拖拉机制造有限公司 | 轮式拖拉机 | BY804 | 功率:80马力;驱动方式:四轮驱动 ;最小使用比质量:41.01kg/kW | 驱动型式：四轮驱动；外廓尺寸（长x宽x高及部位）(mm）：3850×1610×2500(安全架顶)，3900×1700×2600（驾驶室顶）；最小使用质量（kg）：2420（安全架），2460（驾驶室）；功率（kW）：59；最小使用比质量(kg/kW)：41.01（安全架），41.69（驾驶室）；PTO转速(r/min)：540/720； | T202000321106 | 2025-12-30 | 59 | 购机补贴(通用类) | 浙江省 | 评阅通过 |  | FH19GW1811/FH20GW1341 | 国家拖拉机质量监督检验中心/国家拖拉机质量监督检验中心 | (2020)2240124 | 潍坊市产品质量检验所
1906 | 农用动力机械 | 拖拉机 | 轮式拖拉机 | 80-90马力四轮驱动拖拉机 | 金世纪（江苏）智能科技有限公司 | 轮式拖拉机 | DMC804-B | 功率:80马力;驱动方式:四轮驱动 ;最小使用比质量:44.07kg/kW | 1.整机型式：轮式，驱动型式：四驱，外廓尺寸（长×宽×高）：3970×1820×2780mm(安全架）/3970×1820×2750mm(驾驶室）;轴距：2030mm,常用轮距：1300/1300mm,轮距(前/后）：1200、1250、1300、1400/1200～1450mm,最小使用质量：2600kg（安全架）/2750kg（驾驶室），最小使用比质量：44.07kg/kw（安全架）/46.61kg/kw（驾驶室），标准配重（前/后）：144/180kg，轮胎型号（前轮/后轮）：8.3-24/14.9-30，轮胎数量（前轮/后轮）：2/2 ; 2.发动机信息：发动机型号：4C6-80U32，标定功率：59kw，标定转速：2400r/min，气缸数：4缸，生产厂：安徽全柴动力股份有限公司，排放阶段：第三阶段 | T202232320067 | 2027-06-28 | 59 | 购机补贴(通用类) | 江苏省 | 评阅通过 |  | SAM2022034/SAM2022035 | 南京赛姆认证科技发展有限公司 | YH2022WJ01110 | 江苏沿海农业机械检测有限公司
1907 | 农用动力机械 | 拖拉机 | 轮式拖拉机 | 80-90马力四轮驱动拖拉机 | 洛阳瑞得拖拉机有限公司 | 轮式拖拉机 | RG804 | 功率:80马力;驱动方式:四轮驱动 ;最小使用比质量:41.7kg/kW | 驱动方式：四轮驱动；发动机标定功率：58.8kw；最小使用质量：2450kg（防翻架）2550kg（驾驶室）；最小使用比质量：41.7kg/kw（防翻架）43.4kg/kw（驾驶室） | T202243430063 | 2027-08-17 | 58.8 | 购机补贴(通用类) | 河南省 | 评阅通过 |  | SJ21FH3089（防翻架）WJ2021GFH04G（驾驶室） | 湖北三智农业机械检测有限公司（防翻架）河南省拖拉机柴油机产品质量监督检验中心（驾驶室） | HB21SJ0048K | 湖北三智农业机械检测有限公司
1908 | 农用动力机械 | 拖拉机 | 轮式拖拉机 | 80-90马力四轮驱动拖拉机 | 宁波奔野拖拉机制造有限公司 | 轮式拖拉机 | BY804 | 功率:80马力;驱动方式:四轮驱动 ;最小使用比质量:40.85kg/kW | 外廓尺寸：3710×1630×2470（2470至安全框架顶，至驾驶室顶为2700）；轴距：1960；常用轮距(前轮/后轮):1250/1300；轮距(前轮/后轮)调整方式：固定轮距式/辐板可调轮距式；最小使用质量：2410kg；标准配重（前/后）:96/80；档位数(前进/倒退)：12/12；主变速档位数：4；副变速档位数：3×（1+1）；发动机与离合器联接方式：直联；起动方式：电起动；翻倾防护装置：安全框架，选装简易驾驶室；前照灯型号：704-2.48.023；转向系型式：前轮液压转向；行车制动系型式：双片制动器，机械操纵；驻车制动系型式：锁定踏板式；前驱动桥型式：水田型四轮驱动；离合器型式：干式，双作用离合器；动力输出轴离合器型式：干式；变速箱型式：二轴式、4×3×（1+1）机械平面组成式；主变速箱换档方式：啮合套换档；副变速箱换档方式：啮合套换档；轮胎型号(前轮/后轮)：8.3-24/12.4-32；驱动型式：四轮驱动；标定功率：59kW，配套国Ⅲ排放柴油机，最小使用比质量：40.85。 | T202251510101 | 2027-08-21 | 59 | 购机补贴(通用类) | 浙江省 | 评阅通过 |  | 900.46.001A拖拉机防翻架报告编号：FH21GW1941;1204.46.001J拖拉机驾驶室报告编号：FH21GW1951 | 国家拖拉机质量检验检测中心 | LT21GK0271 | 洛阳西苑车辆与动力检验所有限公司（国家拖拉机质量检验检测中心）
1909 | 农用动力机械 | 拖拉机 | 轮式拖拉机 | 80-90马力四轮驱动拖拉机 | 宁波奔野重工股份有限公司 | 轮式拖拉机 | BY804 | 功率:80马力;驱动方式:四轮驱动 ;最小使用比质量:40.85kg/kW | 外廓尺寸：3710×1630×2470（2470至安全框架顶，至驾驶室顶为2700）；轴距：1960；常用轮距(前轮/后轮):1250/1300；轮距(前轮/后轮)调整方式：固定轮距式/辐板可调轮距式；最小使用质量：2410kg；标准配重（前/后）:96/80；档位数(前进/倒退)：12/12；主变速档位数：4；副变速档位数：3×（1+1）；发动机与离合器联接方式：直联；起动方式：电起动；翻倾防护装置：安全框架，选装简易驾驶室；前照灯型号：704-2.48.023；转向系型式：前轮液压转向；行车制动系型式：双片制动器，机械操纵；驻车制动系型式：锁定踏板式；前驱动桥型式：水田型四轮驱动；离合器型式：干式，双作用离合器；动力输出轴离合器型式：干式；变速箱型式：二轴式、4×3×（1+1）机械平面组成式；主变速箱换档方式：啮合套换档；副变速箱换档方式：啮合套换档；轮胎型号(前轮/后轮)：8.3-24/12.4-32；驱动型式：四轮驱动；标定功率：59kW，配套国Ⅲ排放柴油机，最小使用比质量：40.85。 | T202251510102 | 2027-08-21 | 59 | 购机补贴(通用类) | 浙江宁波 | 评阅通过 |  | 900.46.001A拖拉机防翻架报告编号：FH21GW1751;1204.46.001J拖拉机驾驶室报告编号：FH21GW1761 | 国家拖拉机质量检验检测中心 | LT21GK0251 | 国家拖拉机质量检验检测中心
1910 | 农用动力机械 | 拖拉机 | 轮式拖拉机 | 80-90马力四轮驱动拖拉机 | 日照市弘旭机械制造有限公司 | 轮式拖拉机 | HX804-A | 功率:80马力;驱动方式:四轮驱动 ;最小使用比质量:42.01kg/kW | 功率：58.8KW（80马力）；外廓尺寸(长×宽×高)mm:3800×1700×2700（安全架顶）；轴距:1950mm；常用轮距(前轮/后轮):1265/1310mm；最小使用质量:2470kg；标准配重（前/后）：50/56kg； 档位数（前进/倒退）：8/2；主变速档位数：4+1；副变速档位数:2;最小使用比质量：42.01；离合器壳体前端面至后驱动轴轴心线的水平距离：1152mm；变速箱齿轮副轴孔中心距：92mm；发动机与主离合器联接方式：直联 | T202100430648 | 2026-06-29 | 58.8 | 购机补贴(通用类) | 山东省 | 评阅通过 |  | 安全架：NW202012107 | 山东省农业机械科学研究院产品质量检测中心 | WT202007014 | 黑龙江省彤廷质检技术有限公司
1911 | 农用动力机械 | 拖拉机 | 轮式拖拉机 | 80-90马力四轮驱动拖拉机 | 山东五征集团有限公司 | 轮式拖拉机 | MA804-N | 功率:80马力;驱动方式:四轮驱动 ;最小使用比质量:41kg/kW | 功率：80马力；驱动方式：四驱；最小使用比质量：41.0kg/kW；外廓尺寸（长×宽×高）：3940×1630×2640(安全架顶部)mm；轴距：1960mm，离合器壳体前端面至后驱动轴轴心线的水平距离：1164mm；最小使用质量：2420kg；翻倾防护装置（驾驶室或安全框架）型式：安全框架；转向系型式：全液压；转向机构型式：前轮转向；传动系变速箱（器）型式：机械平面组成式；传动系箱体数量：2个；传动系主变速换挡方式：机械有级挡；液压悬挂系统型式：分置式；悬挂装置型式：后置三点悬挂 | T202237370166 | 2027-09-05 | 59 | 购机补贴(通用类) | 山东省 | 评阅通过 |  | NW202205010 | 山东省农业机械科学研究院产品质量检测中心 | NW202203027 | 山东省农业机械科学研究院产品质量检测中心
1912 | 农用动力机械 | 拖拉机 | 轮式拖拉机 | 80-90马力四轮驱动拖拉机 | 山东五征集团有限公司 | 轮式拖拉机 | MD804-1 | 功率:80马力;驱动方式:四轮驱动 ;最小使用比质量:45.92kg/kW | 功率：80马力；驱动方式：四驱；外廓尺寸（长×宽×高）：4120×2000×2700(安全架顶部)、4120×2000×2775(空滤器顶部、驾驶室)mm；轴距：2060mm，离合器壳体前端面至后驱动轴轴心线的水平距离：1141mm；最小使用质量：2700（安全架）、2850（驾驶室）kg；翻倾防护装置（驾驶室或安全框架）型式：安全框架、简易驾驶室；转向系型式：全液压；转向机构型式：前轮转向；传动系变速箱（器）型式：机械空间组成式；传动系箱体数量：2个；传动系主变速换挡方式：机械有级挡；液压悬挂系统型式：分置式；悬挂装置型式：后置三点悬挂。 | T202237370164 | 2027-07-04 | 58.8 | 购机补贴(通用类) | 山东省 | 评阅通过 |  | NW202106030、NW202203012 | 山东省农业机械科学研究院产品质量检测中心、山东省农业机械科学研究院产品质量检测中心 | NW202107078 | 山东省农业机械科学研究院产品质量检测中心
1913 | 农用动力机械 | 拖拉机 | 轮式拖拉机 | 80-90马力四轮驱动拖拉机 | 山东铮德智能装备有限公司 | 轮式拖拉机 | 804-B | 功率:80马力;驱动方式:四轮驱动 ;最小使用比质量:43.54kg/kW | "整机型号、名称：804-B、轮式拖拉机；整机型式：轮式；整机机架型式：无架；整机驱动型式：四驱；整机外廓尺寸(长×宽×高及部位)：（mm）4000×1850×2650（安全架顶部）；轴距或履带接地长(mm):2050；常用轮距(前轮/后轮)（mm）：1250/1320；轮距(前轮/后轮)：（mm）1250、1350、1375、1450/1320-1700；最小使用质量kg：2560；标准配重(前/后)kg：144/180；最小使用比质量kg/kW：43.54；挡位数（前进/倒退）:12/12;主变速挡位数:4;轮胎型号(前轮/后轮):9.5-24/14.9-30;轮胎数量(前轮/后轮)个:2/2。" 整机外廓尺寸(长×宽×高及部位)( mm) ：4000×1780×2700（驾驶室顶部）；最小使用质量(kg):2580;标准配重(前/后)kg:144/180；最小使用比质量(kg/kW):43.88；选装驾驶室整机外廓尺寸(长×宽×高及部位)( mm) ：4000×1780×2700（驾驶室顶部）；最小使用质量(kg):2580;标准配重(前/后)kg:144/180；最小使用比质量(kg/kW):43.88；翻倾防护装置（驾驶室或安全框架）型号:904B.45.001；翻倾防护装置（驾驶室或安全框架）型式:简易驾驶室； | T202200340430 | 2027-09-01 | 58.8 | 购机补贴(通用类) | 山东省 | 评阅通过 |  | WJ2021DFH023 WJ2021DFH014 | 河南省拖拉机柴油机产品质量监督检验中心 | WT202008007 | 黑龙江省彤延质检技术有限公司
1914 | 农用动力机械 | 拖拉机 | 轮式拖拉机 | 80-90马力四轮驱动拖拉机 | 山拖农机装备有限公司 | 轮式拖拉机 | MD804 | 功率:80马力;驱动方式:四轮驱动 ;最小使用比质量:45.92kg/kW | 外型尺寸（mm）：3980×1800×2600（配安全架)；3980×1800×2700(配驾驶室)； 驱动方式：四轮驱动; 功率（KW）:58.8（国三）; 轴距（mm）:2060; 最小使用质量（kg）:2700（安全架）2900（驾驶室）; 轮距(前轮/后轮)mm：1260、1360/1300、1400; 轮距(前轮/后轮)调整方式:有级可调/有级可调; 标准配重(前/后)kg:200/120; 挡位数(前进/倒退/爬行):16/8/0; 动力输出轴功率kW≥50; 最小使用比质量kg/kW:45.92或选装49.32; 主变速箱换档方式:机械有级档; 轮胎型号(前轮/后轮):9.50-24/16.9-30 | T202200370490 | 2027-09-01 | 58.8 | 购机补贴(通用类) | 山东省 | 评阅通过 |  | NW201803042(配安全架)NW201712019（配驾驶室） | 山东省农业机械科学研究院产品质量检测中心、山东省农业机械科学研究院产品质量检测中心 | NW201710052 | 山东省农业机械科学研究院产品质量检测中心
1915 | 农用动力机械 | 拖拉机 | 轮式拖拉机 | 80-90马力四轮驱动拖拉机 | 天津拖拉机制造有限公司 | 轮式拖拉机 | TRL804 | 功率:80马力;驱动方式:四轮驱动 ;最小使用比质量:47.62kg/kW | 1.整机型式：轮式；2.整机驱动型式：四驱；3.整机外廓尺寸（长×宽×高及部位）mm: 4080×1700×2730防翻架顶部；4.轴距mm:2080；5.最小使用质量kg:2800；6.标准配重（前/后）kg：180/180；7.最小使用比质量Kg/kw：47.62；8.主变速挡位数：4；9.发动机与主离合器联接方式：直联；10.发动机结构型式：直列、直喷、水冷、四冲程；11.发动机标定功率kw：58.8；12.轮胎型号（前轮/后轮）：9.5-24/14.9-30；13.选装翻倾防护装置型式：简易驾驶室；整机外廓尺寸(长×宽×高及部位)mm：4120×1650×2780（驾驶室顶部）；14.选装配置简易驾驶室最小使用质量kg：2890；15.选装配置简易驾驶室最小使用比质量kg/kW：49.15 | T202243430059 | 2027-08-17 | 58.8 | 购机补贴(通用类) | 天津市 | 评阅通过 |  | WJ2022AFH12G和WJ2022AFH11G | 河南省拖拉机柴油机产品质量监督检验中心 | WT202105005 | 黑龙江省彤廷质检技术有限公司
1916 | 农用动力机械 | 拖拉机 | 轮式拖拉机 | 80-90马力四轮驱动拖拉机 | 潍柴雷沃重工股份有限公司(原:雷沃重工股份有限公司) | 轮式拖拉机 | M804-3X | 功率:80马力;驱动方式:四轮驱动 ;最小使用比质量:51.4kg/kW | 驱动方式：四轮驱动；功率（kw）：59KW；最小使用比质量：51.4kg/kW | T202200510280 | 2027-07-05 | 59 | 购机补贴(通用类) | 山东省 | 评阅通过 |  | NW202110013 NW202110006 | 山东省农业机械科学研究院产品质量检测中心 山东省农业机械科学研究院产品质量检测中心 | NJJC20180806-AK | 山东宝鼎农业机械检测有限公司
1917 | 农用动力机械 | 拖拉机 | 轮式拖拉机 | 80-90马力四轮驱动拖拉机 | 潍柴雷沃重工股份有限公司(原:雷沃重工股份有限公司) | 轮式拖拉机 | M804-4X | 功率:80马力;驱动方式:四轮驱动 ;最小使用比质量:59.5kg/kW | 驱动方式：四轮驱动；功率（kw）：58.8kW；最小使用比质量：59.5kg/kW | T202200510281 | 2027-07-05 | 58.8 | 购机补贴(通用类) | 山东省 | 评阅通过 |  | NW202110013 NW202110006 | 山东省农业机械科学研究院产品质量检测中心 山东省农业机械科学研究院产品质量检测中心 | NJJC2021040904 | 山东宝鼎农业机械检测有限公司
1918 | 农用动力机械 | 拖拉机 | 轮式拖拉机 | 80-90马力四轮驱动拖拉机 | 潍柴雷沃重工股份有限公司(原:雷沃重工股份有限公司) | 轮式拖拉机 | M804-5X | 功率:80马力;驱动方式:四轮驱动 ;最小使用比质量:66.1kg/kW | 驱动方式：四轮驱动；功率（kw）：59KW；最小使用比质量：66.1kg/kW； | T202237370226 | 2027-09-05 | 59 | 购机补贴(通用类) | 山东省 | 评阅通过 |  | NW202110005 JW202110007 | 山东省农业机械科学研究院产品质量检测中心 机械工业农业机械产品质量检测中心（济南） | NJJC2021041004 | 山东宝鼎农业机械检测有限公司
1919 | 农用动力机械 | 拖拉机 | 轮式拖拉机 | 80-90马力四轮驱动拖拉机 | 潍坊昊野重工有限公司 | 轮式拖拉机 | 804 | 功率:80马力;驱动方式:四轮驱动 ;最小使用比质量:40.17kg/kW | 功率：80马力，驱动方式：四轮驱动，最小使用质量(kg)：（安全架：2370）/（驾驶室：2380），最小使用比质量(kg/kW):（安全架：40.17）/（驾驶室：40.34），整机外廓尺寸(长×宽×高及部位mm):3760×1640×2420（安全架顶部）/3760×1640×2640（驾驶室顶部），轴距（mm）：1980，常用轮距（前轮/后轮mm）：1280/1300。 | T202200230158 | 2027-07-05 | 59 | 购机补贴(通用类) | 山东省 | 评阅通过 |  | WJ2021FFH002 / WJ2021FFH003 | 河南省拖拉机柴油机产品质量监督检验中心 | （2021）2240071 | 潍坊市产品质量检验所
1920 | 农用动力机械 | 拖拉机 | 轮式拖拉机 | 80-90马力四轮驱动拖拉机 | 潍坊泓林重工有限公司 | 轮式拖拉机 | HL804-1 | 功率:80马力;驱动方式:四轮驱动 ;最小使用比质量:41.58kg/kW | 外廓尺寸(长×宽×高)(mm)：3820×1720×2450（安全架顶部）（2660驾驶室顶部）；轴距（mm）：2050；常用轮距(前轮/后轮)或轨距：1270/1310；最小使用质量：安全架2445（驾驶室：2520）；最小使用比质量：41.58（驾驶室：42.86）；标准配重(前/后)：55/180；档位数(前进/倒退/爬行)：8/2；主变速档位数*副变速档位数/其他档位数：(4+1)×2；发动机与离合器联接方式： 直联；起动方式：电起动；翻倾防护装置（安全架）型号：HL1004.02（驾驶室：HL1004.01）；翻倾防护装置型式：安全框架（选装驾驶室）；翻倾防护装置生产厂：潍坊泓林重工有限公司；转向系型式：全液压；传动系变速箱型式： 机械平面组成式；主变速箱换档方式： 机械有级挡；副变速箱换档方式： 机械有级挡；；轮胎型号(前轮/后轮)：8.3-24/11-32。 | T202200230383 | 2027-09-01 | 58.8 | 购机补贴(通用类) | 山东省 | 评阅通过 |  | HB2020FHZ102、HB2020FHZ103,扩展报告编号为 SZ22FH010K | 湖北三智农业机械检测有限公司 | （2020）2240084 号 | 潍坊市产品质量检验所
1921 | 农用动力机械 | 拖拉机 | 轮式拖拉机 | 80-90马力四轮驱动拖拉机 | 潍坊泰山拖拉机有限公司 | 轮式拖拉机 | TT804-N | 功率:80马力;驱动方式:四轮驱动 ;最小使用比质量:40.9kg/kW | 驱动型式：四轮驱动；外廓尺寸(长x宽x高及部位)(mm）：3850×1800×2680（安全架顶部），3950×1800×2730（驾驶室顶）；最小使用质量(kg)：2405（安全架），2500（驾驶室）；功率(kW)：58.8；最小使用比质量(kg/kW)：40.9（安全架），42.52（驾驶室）；PTO转速(r/min)：540/720 | T202243430065 | 2027-08-17 | 58.8 | 购机补贴(通用类) | 山东省 | 评阅通过 |  | WJ2021DFH03G/WJ2021AFH023 | 河南省拖拉机柴油机产品质量监督检验中心 | YJW202203004 | 河南省机械设计研究院检验检测技术有限公司
1922 | 农用动力机械 | 拖拉机 | 轮式拖拉机 | 80-90马力四轮驱动拖拉机 | 徐州徐工农业装备科技有限公司 | 轮式拖拉机 | XT804-4D | 功率:80马力;驱动方式:四轮驱动 ;最小使用比质量:45.07kg/kW | XT804-4D轮式拖拉机，发动机标定功率（kW）：58.8；驱动方式：四轮驱动；档位数（前进/倒退）：12/12；外廓尺寸（长×宽×高）（mm）：4070X1810X2675（安全架顶部）；4070×1810×2540（驾驶室顶部）；轴距（mm）：2075；最小使用质量（kg）：（安全架）2650；（驾驶室）2800；最小使用比质量（kg/kW）：(安全架）45.07；（驾驶室）47.62；转向形式：全液压转向；动力轴输出(r/min):540/720;540/1000。 | T202232320046 | 2027-05-29 | 58.8 | 购机补贴(通用类) | 江苏省 | 评阅通过 |  | FH21GW1961；FH21GW1971 | 国家拖拉机质量检验检测中心；国家拖拉机质量检验检测中心 | YH2021WJ01239 | 江苏沿海农业机械检测有限公司
1923 | 农用动力机械 | 拖拉机 | 轮式拖拉机 | 80-90马力四轮驱动动力换挡拖拉机 | 山东五征集团有限公司 | 轮式拖拉机 | MD804-P | 功率:80马力;驱动方式:四轮驱动 ;最小使用比质量:46.42kg/kW;换挡方式:动力换挡/换向 | 功率：80马力；驱动方式：四驱；外廓尺寸（长×宽×高）：4120×2000×2700(安全架顶部)、4120×2000×2775(空滤器顶部、驾驶室)mm；轴距：2110mm，离合器壳体前端面至后驱动轴轴心线的水平距离：1141mm；最小使用质量：2730（安全架）、2880（驾驶室）kg；翻倾防护装置（驾驶室或安全框架）型式：安全框架、简易驾驶室；转向系型式：全液压；转向机构型式：前轮转向；传动系变速箱（器）型式：机械空间组成式；传动系箱体数量：2个；传动系主变速换挡方式：机械有级挡；传动系副变速换挡方式：动力换向；液压悬挂系统型式：分置式；悬挂装置型式：后置三点悬挂。 | T202237370164 | 2027-07-04 | 58.8 | 购机补贴(通用类) | 山东省 | 评阅通过 |  | NW202106030、NW202203012 | 山东省农业机械科学研究院产品质量检测中心、山东省农业机械科学研究院产品质量检测中心 | NW202107078 | 山东省农业机械科学研究院产品质量检测中心
1924 | 农用动力机械 | 拖拉机 | 轮式拖拉机 | 90-100马力四轮驱动拖拉机 | 第一拖拉机股份有限公司 | 轮式拖拉机 | MF904-8 | 功率:90马力;驱动方式:四轮驱动 ;最小使用比质量:45.69kg/kW | 功率：66.2kW/90马力；驱动形式：四轮驱动；最小使用质量（kg）：3025（安全架）、3120（驾驶室）；最小使用比质量（kg/kW）：45.69（安全架）、47.13（驾驶室） | 08020P10055R0M | 2025-12-19 | 66.2 | 购机补贴(通用类) | 河南省 | 评阅通过 |  | FH21GW1171、FH21GW1631、FH21GW1111、FH21GW1621 | 洛阳西苑车辆与动力检验所有限公司 | LT21GK0071 | 国家拖拉机质量监督检验中心
1925 | 农用动力机械 | 拖拉机 | 轮式拖拉机 | 90-100马力四轮驱动拖拉机 | 湖南中联重科智能农机有限责任公司 | 轮式拖拉机 | RV904 | 功率:90马力;驱动方式:四轮驱动 ;最小使用比质量:50.6kg/kW | 功率：90马力；型式：四轮驱动；最小使用比质量（kg/kw）：50.6； | T202243430019 | 2027-05-29 | 66.2 | 购机补贴(通用类) | 湖南省 | 评阅通过 |  | NW202111020 | 山东省农业机械科学研究院产品质量检测中心 | NW202111021 | 山东省农业机械科学研究院产品质量检测中心
1926 | 农用动力机械 | 拖拉机 | 轮式拖拉机 | 90-100马力四轮驱动拖拉机 | 江苏常发农业装备股份有限公司 | 轮式拖拉机 | CFE904-H | 功率:90马力;驱动方式:四轮驱动 ;最小使用比质量:41.39kg/kW | 型式：四驱；外廓尺寸（长×宽×高）mm：4175×1846×2566（至安全架顶）/4175×1846×2666（至驾驶室顶）；轴距mm：2100；常用轮距（前轮/后轮）mm：1400/1364；最小使用质量kg：2740（安全架）/2875（驾驶室）；最小使用比质量kg/kw：41.39（安全架）/43.43（驾驶室）；档位数（前进/倒退）：16/16；主变速档位数：4；副变速档位数：2×（1+1）×2；最小离地间隙mm：418（前驱动桥中间放油螺塞）；标准配重（前/后）kg：160/180；发动机与离合器联结方式：直联式；翻倾防护装置型号、型式：40107054600010安全框架/40107054520010简易驾驶室，生产商：江苏常发农业装备股份有限公司；空气滤清器型号及型式：10108051100110干式；排气管消声腔外形尺寸（直径×长）mm：φ130×800；转向系型式：全液压；传动系变速箱型式：机械平面组成式；主变速换挡方式：机械有级档；副变速换挡方式：机械有级档；轮胎型号：前轮9.5-24、8.3-20、8.3-20PR、9.5-20、9.5-20PR、8.3-24、8.3-24PR、9.5-24PR，后轮14.9-30、12.4-28、14.9-28、11-32PR、14.9-30PR、11-32；配套动力型号：CF4D90-T,制造商：江苏常发农业装备股份有限公司，气缸数：4缸，标定功率：66.2kw，标定转速：2300r/min，排放标准：第三阶段 | T202232320138 | 2027-08-30 | 66.2 | 购机补贴(通用类) | 江苏省 | 评阅通过 |  | FH22GW0541/FH22GW0551 | 洛阳西苑车辆与动力检验所有限公司(国家拖拉机质量监督检验中心) | 2021-JNDJ-10-003 | 江苏省农用动力机械检测中心有限公司
1927 | 农用动力机械 | 拖拉机 | 轮式拖拉机 | 90-100马力四轮驱动拖拉机 | 金世纪（江苏）智能科技有限公司 | 轮式拖拉机 | DMC904-B | 功率:90马力;驱动方式:四轮驱动 ;最小使用比质量:40.79kg/kW | 1.整机型式：轮式，驱动型式：四驱，外廓尺寸（长×宽×高）：3970×1820×2780mm(安全架）/3970×1820×2750mm(驾驶室）;轴距：2030mm,常用轮距：1300/1300mm,轮距(前/后）：1200、1250、1300、1400/1200～1450mm,最小使用质量：2700kg（安全架）/2800kg（驾驶室），最小使用比质量：40.79kg/kw（安全架）/42.30kg/kw（驾驶室），标准配重（前/后）：144/180kg，轮胎型号（前轮/后轮）：8.3-24/14.9-30，轮胎数量（前轮/后轮）：2/2； 2.配套动力型号：4C6-90C33；制造商：安徽全柴动力股份有限公司；气缸数：4缸；标定功率：66.2kw；标定转速：2400r/ min ；排放阶段：第三阶段；选配一：配套动力型号：YD4CL90G1；制造商：扬动股份有限公司；气缸数：4缸；标定功率：66.2kw；标定转速：2400r/ min ；排放阶段：第三阶段。选配二：配套动力型号：SD4BMU10；制造商：江苏四达动力机械集团有限公司,气缸数：4缸；标定功率：66.2kw；标定转速：2400r/ min ；排放阶段：第三阶段。 | T202232320067 | 2027-06-28 | 66.2 | 购机补贴(通用类) | 江苏省 | 评阅通过 |  | SAM2022034/SAM2022035 | 南京赛姆认证科技发展有限公司 | YH2022WJ01110 | 江苏沿海农业机械检测有限公司
1928 | 农用动力机械 | 拖拉机 | 轮式拖拉机 | 90-100马力四轮驱动拖拉机 | 洛阳瑞得拖拉机有限公司 | 轮式拖拉机 | RG904 | 功率:90马力;驱动方式:四轮驱动 ;最小使用比质量:41.5kg/kW | 驱动方式：四轮驱动；发动机标定功率：66.2kw；最小使用质量：2750kg（防翻架）2850kg（驾驶室）；最小使用比质量：41.5kg/kw（防翻架）43.1kg/kw（驾驶室） | T202243430063 | 2027-08-17 | 66.2 | 购机补贴(通用类) | 河南省 | 评阅通过 |  | SJ21FH3089（防翻架）WJ2021GFH04G（驾驶室） | 湖北三智农业机械检测有限公司（防翻架）河南省拖拉机柴油机产品质量监督检验中心（驾驶室） | HB21SJ0048K | 湖北三智农业机械检测有限公司
1929 | 农用动力机械 | 拖拉机 | 轮式拖拉机 | 90-100马力四轮驱动拖拉机 | 日照市弘旭机械制造有限公司 | 轮式拖拉机 | HX904 | 功率:90马力;驱动方式:四轮驱动 ;最小使用比质量:40.79kg/kW | 功率：66.2KW（90马力）；型式：四轮驱动；整机外廓尺寸(长×宽×高及部位)mm:4100×1830×2700（驾驶室顶部）；轴距:2020mm；常用轮距(前轮/后轮):1300/1800mm；最小使用质量:2780kg；标准配重（前/后）：80/180kg； 档位数：前进/倒退：12/12；主变速器档位数：4；副变速器档位数:3X(1+1);最小使用比质量：41.99kg/kW；离合器壳体前端面至后驱动轴轴心线的水平距离：1152mm；变速箱齿轮副轴孔中心距：92mm；选装配置：安全框架；整机外廓尺寸(长×宽×高及部位)mm:4100×1830×2700（安全架顶）；最小使用质量：2700kg；最小使用比质量：40.79kg/kW | T202100430649 | 2026-06-29 | 66.2 | 购机补贴(通用类) | 山东省 | 评阅通过 |  | 安全架：NW202012059/驾驶室：NW202012058-X01 | 山东省农业机械科学研究院产品质量检测中心 | WT202007015 | 黑龙江省彤廷质检技术有限公司
1930 | 农用动力机械 | 拖拉机 | 轮式拖拉机 | 90-100马力四轮驱动拖拉机 | 日照市弘旭机械制造有限公司 | 轮式拖拉机 | HX904-A | 功率:90马力;驱动方式:四轮驱动 ;最小使用比质量:41.99kg/kW | 功率：66.2KW（90马力）；型式：四轮驱动；外廓尺寸(长×宽×高)mm:3800×1700×2700（驾驶室顶）；轴距:1950mm；常用轮距(前轮/后轮):1265/1310mm；最小使用质量:2780kg；标准配重（前/后）：50/56kg； 档位数（前进/倒退）：8/2；主变速档位数：4+1；副变速档位数:2;最小使用比质量：41.99；离合器壳体前端面至后驱动轴轴心线的水平距离：1152mm；变速箱齿轮副轴孔中心距：92mm； | T202100430648 | 2026-06-29 | 66.2 | 购机补贴(通用类) | 山东省 | 评阅通过 |  | NW202012058-X01 | 山东省农业机械科学研究院产品质量检测中心 | WT202007014 | 黑龙江省彤廷质检技术有限公司
1931 | 农用动力机械 | 拖拉机 | 轮式拖拉机 | 90-100马力四轮驱动拖拉机 | 山东鸿博重工有限公司 | 轮式拖拉机 | HB904 | 功率:90马力;驱动方式:四轮驱动 ;最小使用比质量:41.99kg/kW | 驱动型式：四驱；发动机标定功率（kw）：66.2kw；外廓尺寸（长×宽×高及部位）mm：4060×1770×2470（安全架顶部）；轴距（mm）：2070mm；最小离地间隙及部位（mm）：380（后牵引架底部）；轮距（前轮/后轮）：1290、1390、1490/1300-1500；离合器壳体前端面至后驱动轴轴心线的水平距离（mm）：1152；最小使用质量（kg）：2780；标准配重（前/后）：180/80；最小使用比质量（kg/kw）：41.99；档位数（前进/倒退）：12/12；传动系变速箱（器）型式：机械平面组成式；轮胎型号（前轮/后轮）：8.3-24/14.9-30；选装：外廓尺寸（长×宽×高及部位）mm：4060×1770×2680（驾驶室顶部）；最小使用质量（kg）：2870；标准配重（前/后）：180/80；最小使用比质量（kg/kw）：43.35 | T202200430253 | 2027-07-05 | 66.2 | 购机补贴(通用类) | 山东省 | 评阅通过 |  | WJ2021EFH007/WJ2021EFH008 | 河南省拖拉机柴油机产品质量监督检验中心 | （2021）2240060 | 潍坊市产品质量检验所
1932 | 农用动力机械 | 拖拉机 | 轮式拖拉机 | 90-100马力四轮驱动拖拉机 | 山东骏玛道机械有限公司 | 轮式拖拉机 | MD904 | 功率:90马力;驱动方式:四轮驱动 ;最小使用比质量:43.1kg/kW | 发动机功率：90马力；驱动方式：四轮驱动；最小使用比质量：43.1kg/kW | T201900370855 | 2024-12-30 | 66.2 | 购机补贴(通用类) | 山东省 | 评阅通过 |  | WJ2019AFH003 | 河南省拖拉机柴油机产品质量监督检验中心 | （2018）委字整机类第 0180800667 号 | 盐城市农业机械试验鉴定站
1933 | 农用动力机械 | 拖拉机 | 轮式拖拉机 | 90-100马力四轮驱动拖拉机 | 山东晟道农业装备有限公司 | 轮式拖拉机 | SD904 | 功率:90马力;驱动方式:四轮驱动 ;最小使用比质量:43.5kg/kW | 驱动型式：四轮驱动；外廓尺寸(长x宽x高及部位)(mm）：4110x1770x2800（驾驶室顶部）4110x1770x2700（安全架顶部）；最小使用质量(kg）：2880（安全架）、2900（驾驶室）；功率(kW)：66.2；最小使用比质量(kg/kW)：43.50（安全架）、43.81（驾驶室） ；PTO转速(r/min)：540/760 | T202200220348 | 2027-09-01 | 66.2 | 购机补贴(通用类) | 山东省 | 评阅通过 |  | WJ2021GFH005/WJ2021AFH026 | 河南省拖拉机柴油机产品质量监督检验中心/河南省拖拉机柴油机产品质量监督检验中心 | （2021）2240049 | 潍坊市产品质量检验所
1934 | 农用动力机械 | 拖拉机 | 轮式拖拉机 | 90-100马力四轮驱动拖拉机 | 山东五征集团有限公司 | 轮式拖拉机 | MA904-N | 功率:90马力;驱动方式:四轮驱动 ;最小使用比质量:41.1kg/kW | 功率：90马力；驱动方式：四驱；最小使用比质量：41.1kg/kW；外廓尺寸（长×宽×高）：3940×1630×2640(安全架顶部)mm；轴距：1960mm，离合器壳体前端面至后驱动轴轴心线的水平距离：1164mm；最小使用质量：2720kg；翻倾防护装置（驾驶室或安全框架）型式：安全框架；转向系型式：全液压；转向机构型式：前轮转向；传动系变速箱（器）型式：机械平面组成式；传动系箱体数量：2个；传动系主变速换挡方式：机械有级挡；液压悬挂系统型式：分置式；悬挂装置型式：后置三点悬挂 | T202237370166 | 2027-09-05 | 66.2 | 购机补贴(通用类) | 山东省 | 评阅通过 |  | NW202205010 | 山东省农业机械科学研究院产品质量检测中心 | NW202203027 | 山东省农业机械科学研究院产品质量检测中心
1935 | 农用动力机械 | 拖拉机 | 轮式拖拉机 | 90-100马力四轮驱动拖拉机 | 山东五征集团有限公司 | 轮式拖拉机 | MD904-1 | 功率:90马力;驱动方式:四轮驱动 ;最小使用比质量:41.84kg/kW | 功率：90马力；驱动方式：四驱；外廓尺寸（长×宽×高）：4120×2000×2700(安全架顶部)、4120×2000×2775(空滤器顶部、驾驶室)mm；轴距：2145mm，离合器壳体前端面至后驱动轴轴心线的水平距离：1141mm；最小使用质量：2770（安全架）、2900（驾驶室）kg；翻倾防护装置（驾驶室或安全框架）型式：安全框架、简易驾驶室；转向系型式：全液压；转向机构型式：前轮转向；传动系变速箱（器）型式：机械空间组成式；传动系箱体数量：2个；传动系主变速换挡方式：机械有级挡；液压悬挂系统型式：分置式；悬挂装置型式：后置三点悬挂。 | T202237370164 | 2027-07-04 | 66.2 | 购机补贴(通用类) | 山东省 | 评阅通过 |  | NW202106030、NW202203012 | 山东省农业机械科学研究院产品质量检测中心、山东省农业机械科学研究院产品质量检测中心 | NW202107078 | 山东省农业机械科学研究院产品质量检测中心
1936 | 农用动力机械 | 拖拉机 | 轮式拖拉机 | 90-100马力四轮驱动拖拉机 | 山东铮德智能装备有限公司 | 轮式拖拉机 | 904-B | 功率:90马力;驱动方式:四轮驱动 ;最小使用比质量:40.78kg/kW | 整机型号、名称：904-B、轮式拖拉机；整机型式: 轮式;整机机架型式：无架；整机驱动型式：四驱；整机用途：一般用途；整机外廓尺寸(长×宽×高及部位)(mm):4000×1850×2650（安全架顶部）;轴距或履带接地长(mm): 2050;常用轮距(前轮/后轮)或轨距（mm）：1250/1320；轮距(前轮/后轮)或轨距mm:1250、1350、1375、1450/1320～1700;最小离地间隙及部位mm:380（后牵引座底部）;离合器壳体前端面至后驱动轴轴心线的水平距离mm:1150;变速箱齿轮副轴孔中心距mm:100±0.02;最小使用质量kg: 2700;标准配重(前/后)kg: 144/180;最小使用比质量kg/kW:40.78;挡位数（前进/倒退）:12/12;轮胎型号(前轮/后轮):9.5-24/14.9-30;轮胎数量(前轮/后轮)个:2/2。整机外廓尺寸(长×宽×高及部位)：（mm）4000×1780×2700（驾驶室顶部）；最小使用质量：（kg）2750；标准配重(前/后)：（kg）144/180；最小使用比质量：（kg/kW）41.54；翻倾防护装置（驾驶室或安全框架）型号：904B.45.001；翻倾防护装置（驾驶室或安全框架）型式：简易驾驶室；翻倾防护装置（驾驶室或安全框架）生产厂：山东铮德智能装备有限公司 | T202200340430 | 2027-09-01 | 66.2 | 购机补贴(通用类) | 山东省 | 评阅通过 |  | WJ2021DFH023 WJ2021DFH014 | 河南省拖拉机柴油机产品质量监督检验中心 | WT202008007 | 黑龙江省彤延质检技术有限公司
1937 | 农用动力机械 | 拖拉机 | 轮式拖拉机 | 90-100马力四轮驱动拖拉机 | 天津拖拉机制造有限公司 | 轮式拖拉机 | TRL904 | 功率:90马力;驱动方式:四轮驱动 ;最小使用比质量:43.66kg/kW | 1.整机型式：轮式；2.整机驱动型式：四驱；3.整机外廓尺寸（长×宽×高及部位）mm: 4080×1700×2730防翻架顶部；4.轴距mm:2080；5.最小使用质量kg:2890；6.标准配重（前/后）kg：180/180；7.最小使用比质量Kg/kw：43.66；8.主变速挡位数：4；9.发动机与主离合器联接方式：直联；10.发动机结构型式：直列、直喷、水冷、四冲程；11.发动机标定功率kw：66.2；12.轮胎型号（前轮/后轮）：9.5-24/14.9-30；13.选装翻倾防护装置型式：简易驾驶室；整机外廓尺寸(长×宽×高及部位)mm：4120×1650×2780（驾驶室顶部）；14.选装配置简易驾驶室最小使用质量kg：2950；15.选装配置简易驾驶室最小使用比质量kg/kW：44.56 | T202243430059 | 2027-08-17 | 66.2 | 购机补贴(通用类) | 天津市 | 评阅通过 |  | WJ2022AFH12G和WJ2022AFH11G | 河南省拖拉机柴油机产品质量监督检验中心 | WT202105005 | 黑龙江省彤廷质检技术有限公司
1938 | 农用动力机械 | 拖拉机 | 轮式拖拉机 | 90-100马力四轮驱动拖拉机 | 潍柴雷沃重工股份有限公司(原:雷沃重工股份有限公司) | 轮式拖拉机 | M904-3X | 功率:90马力;驱动方式:四轮驱动 ;最小使用比质量:45.8kg/kW | 驱动方式：四轮驱动；功率（kw）：66.2KW；最小使用比质量：45.8kg/kW | T202200510280 | 2027-07-05 | 66.2 | 购机补贴(通用类) | 山东省 | 评阅通过 |  | NW202110013 NW202110006 | 山东省农业机械科学研究院产品质量检测中心 山东省农业机械科学研究院产品质量检测中心 | NJJC20180806-AK | 山东宝鼎农业机械检测有限公司
1939 | 农用动力机械 | 拖拉机 | 轮式拖拉机 | 90-100马力四轮驱动拖拉机 | 潍柴雷沃重工股份有限公司(原:雷沃重工股份有限公司) | 轮式拖拉机 | M904-4X | 功率:90马力;驱动方式:四轮驱动 ;最小使用比质量:52.9kg/kW | 驱动方式：四轮驱动；功率（kw）：66.2KW；最小使用比质量：52.9kg/kW | T202200510281 | 2027-07-05 | 66.2 | 购机补贴(通用类) | 山东省 | 评阅通过 |  | NW202110013 NW202110006 | 山东省农业机械科学研究院产品质量检测中心 山东省农业机械科学研究院产品质量检测中心 | NJJC2021040904 | 山东宝鼎农业机械检测有限公司
1940 | 农用动力机械 | 拖拉机 | 轮式拖拉机 | 90-100马力四轮驱动拖拉机 | 潍柴雷沃重工股份有限公司(原:雷沃重工股份有限公司) | 轮式拖拉机 | M904-5X | 功率:90马力;驱动方式:四轮驱动 ;最小使用比质量:58.9kg/kW | 驱动方式：四轮驱动；功率（kw）：66.2KW；最小使用比质量：58.9kg/kW； | T202237370226 | 2027-09-05 | 66.2 | 购机补贴(通用类) | 山东省 | 评阅通过 |  | NW202110005 JW202110007 | 山东省农业机械科学研究院产品质量检测中心 机械工业农业机械产品质量检测中心（济南） | NJJC2021041004 | 山东宝鼎农业机械检测有限公司
1941 | 农用动力机械 | 拖拉机 | 轮式拖拉机 | 90-100马力四轮驱动拖拉机 | 潍坊昊野重工有限公司 | 轮式拖拉机 | 904-B | 功率:90马力;驱动方式:四轮驱动 ;最小使用比质量:41.24kg/kW | 功率：90马力，驱动方式：四轮驱动，最小使用质量(kg)：2730，最小使用比质量(kg/kW):41.24，整机外廓尺寸(长×宽×高及部位mm):4160×1820×2650（驾驶室顶部），轴距（mm）：2080，常用轮距（前轮/后轮mm）：1280/1300。 | T202200230387 | 2027-09-01 | 66.2 | 购机补贴(通用类) | 山东省 | 评阅通过 |  | WJ2021FFH003 | 河南省拖拉机柴油机产品质量监督检验中心 | （2021）2240072 | 潍坊市产品质量检验所
1942 | 农用动力机械 | 拖拉机 | 轮式拖拉机 | 90-100马力四轮驱动动力换挡拖拉机 | 山东五征集团有限公司 | 轮式拖拉机 | MD904-P | 功率:90马力;驱动方式:四轮驱动 ;最小使用比质量:41.84kg/kW;换挡方式:动力换挡/换向 | 功率：90马力；驱动方式：四驱；外廓尺寸（长×宽×高）：4120×2000×2700(安全架顶部)、4120×2000×2775(空滤器顶部、驾驶室)mm；轴距：2195mm，离合器壳体前端面至后驱动轴轴心线的水平距离：1141mm；最小使用质量：2770（安全架）、2930（驾驶室）kg；翻倾防护装置（驾驶室或安全框架）型式：安全框架、简易驾驶室；转向系型式：全液压；转向机构型式：前轮转向；传动系变速箱（器）型式：机械空间组成式；传动系箱体数量：2个；传动系主变速换挡方式：机械有级挡；传动系副变速换挡方式：动力换向；液压悬挂系统型式：分置式；悬挂装置型式：后置三点悬挂。 | T202237370164 | 2027-07-04 | 66.2 | 购机补贴(通用类) | 山东省 | 评阅通过 |  | NW202106030、NW202203012 | 山东省农业机械科学研究院产品质量检测中心、山东省农业机械科学研究院产品质量检测中心 | NW202107078 | 山东省农业机械科学研究院产品质量检测中心
1943 | 农用动力机械 | 拖拉机 | 轮式拖拉机 | 100-120马力四轮驱动拖拉机 | 安徽泗州拖拉机制造有限公司 | 轮式拖拉机 | HTG1004 | 功率:100马力;驱动方式:四轮驱动 ;最小使用比质量:54.69kg/kW | 驱动方式：四轮驱动:标定功率:73.5kw；轴距:2200mm；外廓尺寸(长*宽*高):4560mm*2220mm*3060mm；整机最小使用质量:4020kg；最小使用比质量：54.69kg/kw;发动机结构型式:直列式、直喷、水冷、四冲程；发动机吸气方式:增压中冷；发动机气缸数:4缸；发动机标定转速:2200r/min；动力输出轴转速:760/850r/min； | T202200340192 | 2027-07-05 | 73.5 | 购机补贴(通用类) | 安徽省 | 评阅通过 |  | NW202111001 | 山东省农业机械科学研究院产品质量检测中心 | WT202106004 | 黑龙江省彤廷质检技术有限公司
1944 | 农用动力机械 | 拖拉机 | 轮式拖拉机 | 100-120马力四轮驱动拖拉机 | 第一拖拉机股份有限公司 | 轮式拖拉机 | LY1004 | 功率:100马力;驱动方式:四轮驱动 ;最小使用比质量:53.33kg/kW | 功率：73.5kW/100马力；驱动方式：四轮驱动；最小使用质量：3920kg（安全架）/4120kg（驾驶室）；最小使用比质量：53.33kg/kW（安全架）/56.05kg/kW（驾驶室） | T202100410594 | 2026-06-29 | 73.5 | 购机补贴(通用类) | 河南省 | 评阅通过 |  | FH21GW0891/FH21GW0601 | 国家拖拉机质量监督检验中心(洛阳西苑车辆与动力检验所有限公司) | LT18GK0101 | 国家拖拉机质量监督检验中心
1945 | 农用动力机械 | 拖拉机 | 轮式拖拉机 | 100-120马力四轮驱动拖拉机 | 东弘沃丰（潍坊）农业机械有限公司 | 轮式拖拉机 | NW1004-A | 功率:100马力;驱动方式:四轮驱动 ;最小使用比质量:50kg/kW | 驱动型式：四轮驱动；外廓尺寸（长x宽x高及部位）(mm）：4030×1830×3000(驾驶室顶部)；最小使用质量（kg）：3675；功率（kW）：73.5；最小使用比质量(kg/kW)：50； PTO转速(r/min)：540/760 | T202200430260 | 2027-07-05 | 73.5 | 购机补贴(通用类) | 山东省 | 评阅通过 |  | HB2020FHZ144K | 湖北三智农业机械检测有限公司 | NJJC20200104 | 山东宝鼎农业机械检测有限公司
1946 | 农用动力机械 | 拖拉机 | 轮式拖拉机 | 100-120马力四轮驱动拖拉机 | 丰疆智能科技研究院（常州）有限公司 | 轮式拖拉机 | FJH1004 | 功率:100马力;驱动方式:四轮驱动 ;最小使用比质量:44.625kg/kW | 功率：100马力； 整机型式：轮式； 整机驱动型式：四驱； 最小使用质量：3280kg； 最小使用比质量（kg/kw）：44.625； 整机外廓尺寸(长×宽×高及部位)mm：4000×1820×2850（驾驶室顶）； 轮距(前轮/后轮（mm):1400/1400. | T202232320097 | 2027-07-31 | 73.5 | 购机补贴(通用类) | 江苏省 | 评阅通过 |  | WJ2021EFH013 | 河南省拖拉机柴油机产品质量监督检验中心 | NO:(2021)2240077 | 潍坊市产品质量检验所
1947 | 农用动力机械 | 拖拉机 | 轮式拖拉机 | 100-120马力四轮驱动拖拉机 | 湖南中联重科智能农机有限责任公司 | 轮式拖拉机 | RV1004 | 功率:100马力;驱动方式:四轮驱动 ;最小使用比质量:45.6kg/kW | 功率：100马力；型式：四轮驱动；最小使用比质量（kg/kw）：45.6； | T202243430019 | 2027-05-29 | 73.5 | 购机补贴(通用类) | 湖南省 | 评阅通过 |  | NW202111020 | 山东省农业机械科学研究院产品质量检测中心 | NW202111021 | 山东省农业机械科学研究院产品质量检测中心
1948 | 农用动力机械 | 拖拉机 | 轮式拖拉机 | 100-120马力四轮驱动拖拉机 | 江苏沃得高新农业装备有限公司(原:江苏沃得植保机械有限公司、原:沃得重工(中国)有限公司) | 轮式拖拉机 | WB1004 | 功率:100马力;驱动方式:四轮驱动 ;最小使用比质量:43.81kg/kW | 标定功率：100马力（73.5kW）；驱动方式：四轮驱动；最小使用比质量（kg/kW）：43.81（带安全架）/45.17（带驾驶室）；配套发动机型号：4G33TC-100G31C；制造商：常柴股份有限公司；标定功率(kW)：73.5；标定转速(r/min)：2300；排放阶段：第Ⅲ阶段；整机外廓尺寸(长×宽×高及部位)：3960×2010×2705（至安全架顶）/3960×2010×2710（至空滤顶）；最小使用质量（kg）：3220（带安全架）/3320（带驾驶室）；轴距或履带接地长（mm）：2100；常用轮距(前轮/后轮)或轨距（mm）：1420/1445；发动机与主离合器联接方式：直联；翻倾防护装置（驾驶室或安全框架）型式：安全框架/简易驾驶室；转向系型式：全液压；转向系转向操纵机构：方向盘；挡位数（前进/倒退）：12/12；轮胎型号：11.2-24/16.9-34；选装轮胎型号(前轮/后轮)：9.5-24/14.9-30；9.5-24（水田）/11-32（水田）；9.5-24（水田）/14.9-30（水田）；9.5-24（水田）/16.9-30（水田）。 | T202232320068 | 2027-06-28 | 73.5 | 购机补贴(通用类) | 江苏省 | 评阅通过 |  | SAM2022017、SAM2022016 | 南京赛姆认证科技发展有限公司、南京赛姆认证科技发展有限公司 | YH2021WJ01163 | 江苏沿海农业机械检测有限公司
1949 | 农用动力机械 | 拖拉机 | 轮式拖拉机 | 100-120马力四轮驱动拖拉机 | 金世纪（江苏）智能科技有限公司 | 轮式拖拉机 | DMC1004-B | 功率:100马力;驱动方式:四轮驱动 ;最小使用比质量:43.54kg/kW | 1.整机型式：轮式，驱动型式：四驱，外廓尺寸（长×宽×高）：4130×1820×2780mm(安全架）/4130×1820×2780mm(驾驶室）;轴距：2030mm,常用轮距：1300/1300mm,轮距(前/后）：1200、1250、1300、1400/1200～1450mm,最小使用质量：3200kg（安全架）/3210kg（驾驶室），最小使用比质量：43.54kg/kw（安全架）/43.67kg/kw（驾驶室），标准配重（前/后）：242/180kg，轮胎型号（前轮/后轮）：8.3-24/14.9-30，轮胎数量（前轮/后轮）：2/2; 2.发动机信息：发动机型号：4C6-100C35，标定功率：73.5kw，标定转速：2400r/min，气缸数：4缸，生产厂：安徽全柴动力股份有限公司 | T202232320067 | 2027-06-28 | 73.5 | 购机补贴(通用类) | 江苏省 | 评阅通过 |  | SAM2022034/SAM2022035 | 南京赛姆认证科技发展有限公司 | YH2022WJ01110 | 江苏沿海农业机械检测有限公司
1950 | 农用动力机械 | 拖拉机 | 轮式拖拉机 | 100-120马力四轮驱动拖拉机 | 洛阳丰收芬美得农业机械装备有限公司 | 轮式拖拉机 | FB1004-1 | 功率:100马力;驱动方式:四轮驱动 ;最小使用比质量:43.72kg/kW | 发动机标定功率（kW）：74；驱动方式：四轮驱动；外廓尺寸（长×宽×高及部位）（mm）：4150×1710×2800（安全架顶部），4150×1710×2810（驾驶室顶部）；轴距（mm）：2060；最小使用质量（kg）：3235（安全架），3260驾驶室；最小使用比质量kg/kw：43.72 (安全架)/44.05 （驾驶室）排放阶段：国三 | T202200340454 | 2027-09-01 | 74 | 购机补贴(通用类) | 河南省 | 评阅通过 |  | 安全架报告编号：WJ2022DFH08G；驾驶室报告编号：YJW202204030 | 河南省拖拉机柴油机产品质量监督检验中心/河南省机械设计研究院检验检测技术有限公司 | YH2022WJ01025 | 江苏沿海农业机械检测有限公司
1951 | 农用动力机械 | 拖拉机 | 轮式拖拉机 | 100-120马力四轮驱动拖拉机 | 洛阳格朗斯机械制造有限公司 | 轮式拖拉机 | 1004 | 功率:100马力;驱动方式:四轮驱动 ;最小使用比质量:55.8kg/kW | 整机驱动型式: 四驱；发动机标定功率（kW）：73.5；整机外廓尺寸(长×宽×高及部位)（mm）：4500×2150×2950（至安全框架顶）(安全框架），4500×2150×2950（至空滤器顶）(选装驾驶室）；轴距(mm)：2200；常用轮距(前轮/后轮)(mm)：1700/1700；最小离地间隙及部位(mm)：405(至前桥底部）；标准配重（㎏）：200/240；最小使用质量（㎏）：4100(安全框架），4250(选装驾驶室）；最小使用比质量（kg/kW）：55.8（安全框架）；57.8（选装驾驶室）；排放标准：第三阶段 | T202200510285 | 2027-07-05 | 73.5 | 购机补贴(通用类) | 河南省 | 评阅通过 |  | 安全架 ：FH22GW0191；驾驶室 ：FH22GW0351 | 洛阳西苑车辆与动力检验所有限公司（国家拖拉机质量检验检测中心） | LT21GK0411 | 洛阳西苑车辆与动力检验所有限公司（国家拖拉机质量检验检测中心）
1952 | 农用动力机械 | 拖拉机 | 轮式拖拉机 | 100-120马力四轮驱动拖拉机 | 洛阳格朗斯机械制造有限公司 | 轮式拖拉机 | 1104 | 功率:110马力;驱动方式:四轮驱动 ;最小使用比质量:50.6kg/kW | 整机驱动型式: 四驱；发动机标定功率（kW）：81；整机外廓尺寸(长×宽×高及部位)（mm）：4500×2150×2950（至安全框架顶）(安全框架），4500×2150×2950（至空滤器顶）(选装驾驶室）；轴距(mm)：2200；常用轮距(前轮/后轮)(mm)：1700/1700；最小离地间隙及部位(mm)：405(至前桥底部）；标准配重（㎏）：200/240；最小使用质量（㎏）：4100(安全框架），4250(选装驾驶室）；最小使用比质量（kg/kW）：50.6（安全框架）；52.5（选装驾驶室）；排放标准：第三阶段 | T202200510285 | 2027-07-05 | 81 | 购机补贴(通用类) | 河南省 | 评阅通过 |  | 安全架：FH22GW0191；驾驶室：FH22GW0351 | 洛阳西苑车辆与动力检验所有限公司（国家拖拉机质量检验检测中心） | LT21GK0411 | 洛阳西苑车辆与动力检验所有限公司（国家拖拉机质量检验检测中心）
1953 | 农用动力机械 | 拖拉机 | 轮式拖拉机 | 100-120马力四轮驱动拖拉机 | 洛阳瑞得拖拉机有限公司 | 轮式拖拉机 | RG1004 | 功率:100马力;驱动方式:四轮驱动 ;最小使用比质量:44.2kg/kW | 驱动方式：四轮驱动，发动机标定功率（Kw）：73.5；安全架/驾驶室最小使用质量（Kg）：3250；安全架/驾驶室最小使用比质量（Kg/Kw）：44.2； | T202200430264 | 2027-07-05 | 73.5 | 购机补贴(通用类) | 河南省 | 评阅通过 |  | SJ21FH3089（防翻架）/WJ2021GFH04G（驾驶室） | 湖北三智农业机械检测有限公司（防翻架）/河南省拖拉机柴油机产品质量监督检验中心（驾驶室） | HB21SJ0048K | 湖北三智农业机械检测有限公司
1954 | 农用动力机械 | 拖拉机 | 轮式拖拉机 | 100-120马力四轮驱动拖拉机 | 日照市弘旭机械制造有限公司 | 轮式拖拉机 | HX1004 | 功率:100马力;驱动方式:四轮驱动 ;最小使用比质量:44.32kg/kW | 功率：74KW（100马力）；型式：四轮驱动；整机外廓尺寸(长×宽×高及部位)mm:4100×1830×2700（驾驶室顶部）；轴距:2020mm；常用轮距(前轮/后轮):1300/1800mm；最小使用质量:3280kg；标准配重（前/后）：80/180kg； 档位数：前进/倒退：12/12；主变速器档位数：4；副变速器档位数:3X(1+1);最小使用比质量：44.32kg/kW；离合器壳体前端面至后驱动轴轴心线的水平距离：1152mm；变速箱齿轮副轴孔中心距：92m | T202100430649 | 2026-06-29 | 74 | 购机补贴(通用类) | 山东省 | 评阅通过 |  | 驾驶室：NW202012058-X01 | 山东省农业机械科学研究院产品质量检测中心 | WT202007015 | 黑龙江省彤廷质检技术有限公司
1955 | 农用动力机械 | 拖拉机 | 轮式拖拉机 | 100-120马力四轮驱动拖拉机 | 山东奥明农业机械制造有限公司 | 轮式拖拉机 | 1004 | 功率:100马力;驱动方式:四轮驱动 ;最小使用比质量:43.81kg/kW | 驱动型式：四轮驱动；外廓尺寸(长×宽×高及部位)（mm）：4070×1780×2750(驾驶室顶部）；最小使用质量（kg）3220：功率（kW）：73.5；最小使用比质量（kg/kw）：43.81；PTO转速（r/min）：540/760 | T202200340455 | 2027-09-01 | 73.5 | 购机补贴(通用类) | 山东省 | 评阅通过 |  | YJW202204001 | 河南省机械设计研究院检验检测技术有限公司 | YJW202205011 | 河南省机械设计研究院检验检测技术有限公司
1956 | 农用动力机械 | 拖拉机 | 轮式拖拉机 | 100-120马力四轮驱动拖拉机 | 山东谷禾农业装备有限公司 | 轮式拖拉机 | GH1004 | 功率:100马力;驱动方式:四轮驱动 ;最小使用比质量:43.6kg/kW | 标定功率:74kW(100马力）；驱动方式:四轮驱动；最小使用比质量:43.6kg/kW；外廓尺寸(长×宽×高及部位)：4140×1720×2760mm(驾驶室顶端）；轴距：2050 mm；标准配重(前/后)：144kg/80kg；挡位数(前进/倒退)：12/12；轮胎型号(前轮/后轮)：9.5-24/14.9-30。 | T202200430270 | 2027-07-05 | 74 | 购机补贴(通用类) | 山东省 | 评阅通过 |  | WJ2021DFH026 | 河南省拖拉机柴油机产品质量监督检验中心 | NJJC2021090701 | 山东宝鼎农业机械检测有限公司
1957 | 农用动力机械 | 拖拉机 | 轮式拖拉机 | 100-120马力四轮驱动拖拉机 | 山东悍沃农业装备有限公司 | 轮式拖拉机 | TBH1004-C | 功率:100马力;驱动方式:四轮驱动 ;最小使用比质量:45.95kg/kW | 整机外廓尺寸（长×宽×高）：4100×1950×2800mm（驾驶室顶部）；轴距：2050mm；整机型式：4×4四轮驱动；标准配重：前112kg/后64kg；发动机标定功率：74kW；轮胎型号：前轮9.5-24/后轮16.9-30；最小使用质量：3400kg。 | T202200320170 | 2027-07-05 | 74 | 购机补贴(通用类) | 山东省 | 评阅通过 |  | WJ2022BFH06G | 河南省拖拉机柴油机产品质量监督检验中心 | WJ2020IKKX001 | 河南省拖拉机柴油机产品质量监督检验中心
1958 | 农用动力机械 | 拖拉机 | 轮式拖拉机 | 100-120马力四轮驱动拖拉机 | 山东鸿博重工有限公司 | 轮式拖拉机 | HB1004 | 功率:100马力;驱动方式:四轮驱动 ;最小使用比质量:43.65kg/kW | 驱动型式：四驱；发动机标定功率（kw）：74kw；外廓尺寸（长×宽×高及部位）mm：4060×1770×2470（安全架顶部）；轴距（mm）：2070mm；最小离地间隙及部位（mm）：380（后牵引架底部）；轮距（前轮/后轮）：1290、1390、1490/1300-1500；离合器壳体前端面至后驱动轴轴心线的水平距离（mm）：1152；最小使用质量（kg）：3230；标准配重（前/后）：180/80；最小使用比质量（kg/kw）：43.65；档位数（前进/倒退）：12/12；传动系变速箱（器）型式：机械平面组成式；轮胎型号（前轮/后轮）：8.3-24/14.9-30；选装：外廓尺寸（长×宽×高及部位）mm：4060×1770×2680（驾驶室顶部）；最小使用质量（kg）：3340；标准配重（前/后）：180/80；最小使用比质量（kg/kw）：45.14 | T202200430253 | 2027-07-05 | 74 | 购机补贴(通用类) | 山东省 | 评阅通过 |  | WJ2021EFH007/WJ2021EFH008 | 河南省拖拉机柴油机产品质量监督检验中心 | （2021）2240060 | 潍坊市产品质量检验所
1959 | 农用动力机械 | 拖拉机 | 轮式拖拉机 | 100-120马力四轮驱动拖拉机 | 山东山拖凯泰农业装备有限公司 | 轮式拖拉机 | 1004-B | 功率:100马力;驱动方式:四轮驱动 ;最小使用比质量:43.59kg/kW | 型式：轮式；机架型式：无架；用途：一般用途；外廓尺寸(长×宽×高及部位): 4050×1750×2700（安全架）mm,4050×1750×2750（简易驾驶室，空滤器）mm；驱动型式:四驱；功率:100马力；轴距:2085mm；最小离地间隙及部位：365 mm（前桥底部）；常用轮距（前轮/后轮）：1270/1360mm；轮距（前轮/后轮）：1270、1365/1260、1360、1440、1480；最小使用质量:3204 kg，3207kg（简易驾驶室）；标准配重质量(前/后)：136/180 KG；最小使用比质量（kg/kw）：43.59，43.63（简易驾驶室）；档位数(前进/倒退):12/12；变速箱型式:机械平面组成式；主变速档位数：4；副变速档位数：3×（1+1）；发动机与主离合器联接方式：直联； 最大牵引力：25.87kN；翻倾防护装置（驾驶室或安全框架）:型号KT1204A.46B.010，安全框架；型号KT1204A.45B.010,简易驾驶室；轮胎型号（前轮/后轮）：8.3-20/11-32； | T202200230416 | 2027-09-01 | 73.5 | 购机补贴(通用类) | 山东省 | 评阅通过 |  | NW202202019/NW202202020 | 山东省农业机械科学研究院产品质量检测中心 | NJJC20180813 | 山东宝鼎农业机械检测有限公司
1960 | 农用动力机械 | 拖拉机 | 轮式拖拉机 | 100-120马力四轮驱动拖拉机 | 山东晟道农业装备有限公司 | 轮式拖拉机 | SD1004 | 功率:100马力;驱动方式:四轮驱动 ;最小使用比质量:44.29kg/kW | 驱动型式：四轮驱动；外廓尺寸(长x宽x高及部位)(mm）：4110x1770x2800（驾驶室顶部）；最小使用质量(kg）：3260；功率(kW)：73.6；最小使用比质量(kg/kW)：44.29；PTO转速(r/min)：540/760 | T202200220348 | 2027-09-01 | 73.6 | 购机补贴(通用类) | 山东省 | 评阅通过 |  | WJ2021AFH026 | 河南省拖拉机柴油机产品质量监督检验中心 | （2021）2240049 | 潍坊市产品质量检验所
1961 | 农用动力机械 | 拖拉机 | 轮式拖拉机 | 100-120马力四轮驱动拖拉机 | 山东晟道农业装备有限公司 | 轮式拖拉机 | SD1004-1 | 功率:100马力;驱动方式:四轮驱动 ;最小使用比质量:44.29kg/kW | 驱动型式：四轮驱动；外廓尺寸(长x宽x高及部位)(mm）：4110×1770×2700（安全框架顶）；最小使用质量(kg）：3260；功率(kW)：73.6；最小使用比质量(kg/kW)：44.29；PTO转速(r/min)：540/760； | T202200430261 | 2027-07-05 | 73.6 | 购机补贴(通用类) | 山东省 | 评阅通过 |  | WJ2021GFH005 | 河南省拖拉机柴油机产品质量监督检验中心 | （2021）2240049 | 潍坊市产品质量检验所
1962 | 农用动力机械 | 拖拉机 | 轮式拖拉机 | 100-120马力四轮驱动拖拉机 | 天津拖拉机制造有限公司 | 轮式拖拉机 | TNU1004-A | 功率:100马力;驱动方式:四轮驱动 ;最小使用比质量:53.88kg/kW | 1.整机型式：轮式；2.整机驱动型式：四驱；3.整机外廓尺寸（长×宽×高及部位）mm: 4605×2255×2990驾驶室顶部；4.轴距mm:2260；5.最小使用质量kg:3960；6.标准配重（前/后）kg：440/180；7.最小使用比质量Kg/kw：53.88；8.主变速挡位数：4；9.发动机与主离合器联接方式：直联；10.发动机结构型式：直列、水冷、增压中冷、高压共轨；11.发动机标定功率kw：73.5；12.轮胎型号（前轮/后轮）：12.4-24/16.9-34 | T202200430512 | 2027-09-01 | 73.5 | 购机补贴(通用类) | 天津市 | 评阅通过 |  | WJ2022EFH05G | 河南省拖拉机柴油机产品质量监督检验中心 | （2020）2240059 | 潍坊市产品质量检验所
1963 | 农用动力机械 | 拖拉机 | 轮式拖拉机 | 100-120马力四轮驱动拖拉机 | 潍柴雷沃重工股份有限公司(原:雷沃重工股份有限公司) | 轮式拖拉机 | M1004-3X | 功率:100马力;驱动方式:四轮驱动 ;最小使用比质量:43.7kg/kW | 驱动方式：四轮驱动；功率（kw）：73.5；最小使用比质量：43.7kg/kW | T202200510280 | 2027-07-05 | 73.5 | 购机补贴(通用类) | 山东省 | 评阅通过 |  | NW202110013 NW202110006 | 山东省农业机械科学研究院产品质量检测中心 山东省农业机械科学研究院产品质量检测中心 | NJJC20180806-AK | 山东宝鼎农业机械检测有限公司
1964 | 农用动力机械 | 拖拉机 | 轮式拖拉机 | 100-120马力四轮驱动拖拉机 | 潍柴雷沃重工股份有限公司(原:雷沃重工股份有限公司) | 轮式拖拉机 | M1004-4X | 功率:100马力;驱动方式:四轮驱动 ;最小使用比质量:47.6kg/kW | 驱动方式：四轮驱动；功率（kw）：73.5；最小使用比质量：47.6kg/kW | T202200510281 | 2027-07-05 | 73.5 | 购机补贴(通用类) | 山东省 | 评阅通过 |  | NW202110013 NW202110006 | 山东省农业机械科学研究院产品质量检测中心 山东省农业机械科学研究院产品质量检测中心 | NJJC2021040904 | 山东宝鼎农业机械检测有限公司
1965 | 农用动力机械 | 拖拉机 | 轮式拖拉机 | 100-120马力四轮驱动拖拉机 | 潍柴雷沃重工股份有限公司(原:雷沃重工股份有限公司) | 轮式拖拉机 | M1004-5X2 | 功率:100马力;驱动方式:四轮驱动 ;最小使用比质量:53.06kg/kW | 驱动方式：四轮驱动；功率（kw）：73.5KW，最小使用比质量：53.06kg/kW | T202200340436 | 2027-09-01 | 73.5 | 购机补贴(通用类) | 山东省 | 评阅通过 |  | JW202112011 NW202112013 | 机械工业农业机械产品质量检测中心（济南） 山东省农业机械科学研究院产品质量检测中心 | NJJC2021010907 | 山东宝鼎农业机械检测有限公司
1966 | 农用动力机械 | 拖拉机 | 轮式拖拉机 | 100-120马力四轮驱动拖拉机 | 潍坊昊野重工有限公司 | 轮式拖拉机 | 1004-B | 功率:100马力;驱动方式:四轮驱动 ;最小使用比质量:43.51kg/kW | 功率：100马力，驱动方式：四轮驱动，最小使用质量(kg)：3220，最小使用比质量(kg/kW):43.51，整机外廓尺寸(长×宽×高及部位mm):4160×1820×2650（驾驶室顶部），轴距（mm）：2080，常用轮距（前轮/后轮mm）：1280/1300。 | T202200230387 | 2027-09-01 | 74 | 购机补贴(通用类) | 山东省 | 评阅通过 |  | WJ2021FFH003 | 河南省拖拉机柴油机产品质量监督检验中心 | （2021）2240072 | 潍坊市产品质量检验所
1967 | 农用动力机械 | 拖拉机 | 轮式拖拉机 | 100-120马力四轮驱动拖拉机 | 潍坊市昱坤农业机械有限公司 | 轮式拖拉机 | YK1004-C6 | 功率:100马力;驱动方式:四轮驱动 ;最小使用比质量:44.01kg/kW | 驱动型式：四轮驱动；外廓尺寸(长x宽x高及部位)(mm）：4100×1670×2710（驾驶室顶部）；最小使用质量(kg）：3235；功率(kW)：73.5；最小使用比质量(kg/kW)：44.01；PTO转速(r/min)：540/760 | T202200430268 | 2027-07-05 | 73.5 | 购机补贴(通用类) | 山东省 | 评阅通过 |  | WJ2022AFH16G | 河南省拖拉机柴油机产品质量监督检验中心 | YJW202204006 | 河南省机械设计研究院检验检测技术有限公司
1968 | 农用动力机械 | 拖拉机 | 轮式拖拉机 | 100-120马力四轮驱动拖拉机 | 潍坊市昱坤农业机械有限公司 | 轮式拖拉机 | YK1004-D6 | 功率:100马力;驱动方式:四轮驱动 ;最小使用比质量:57.48kg/kW | 驱动型式：四轮驱动；外廓尺寸(长x宽x高及部位)(mm）：4650×2130×2910(至安全架顶)，4650×2130×2890（驾驶室顶部）；最小使用质量(kg）： 4225（安全架），4475（驾驶室）；功率(kW)：73.5；最小使用比质量(kg/kW)：57.48（安全架），60.88（驾驶室）；PTO转速(r/min)：760/850 | T202200430269 | 2027-07-05 | 73.5 | 购机补贴(通用类) | 山东省 | 评阅通过 |  | WJ2022AFH009，WJ2022AFH16G | 河南省拖拉机柴油机产品质量监督检验中心，河南省拖拉机柴油机产品质量监督检验中心 | YJW202204007 | 河南省机械设计研究院检验检测技术有限公司
1969 | 农用动力机械 | 拖拉机 | 轮式拖拉机 | 100-120马力四轮驱动拖拉机 | 潍坊市昱坤农业机械有限公司 | 轮式拖拉机 | YK1104-D6 | 功率:110马力;驱动方式:四轮驱动 ;最小使用比质量:52.16kg/kW | 驱动型式：四轮驱动；外廓尺寸(长x宽x高及部位)(mm）：4650×2130×2910(至安全架顶)，4650×2130×2890（驾驶室顶部）；最小使用质量(kg）： 4225（安全架），4475（驾驶室）；功率(kW)：81；最小使用比质量(kg/kW)：52.16（安全架），55.25（驾驶室）；PTO转速(r/min)：760/850 | T202200430269 | 2027-07-05 | 81 | 购机补贴(通用类) | 山东省 | 评阅通过 |  | WJ2022AFH009，WJ2022AFH16G | 河南省拖拉机柴油机产品质量监督检验中心，河南省拖拉机柴油机产品质量监督检验中心 | YJW202204007 | 河南省机械设计研究院检验检测技术有限公司
1970 | 农用动力机械 | 拖拉机 | 轮式拖拉机 | 100-120马力四轮驱动动力换挡拖拉机 | 第一拖拉机股份有限公司 | 轮式拖拉机 | LY1104-C | 功率:110马力;驱动方式:四轮驱动 ;最小使用比质量:48.15kg/kW;换挡方式:动力换挡/换向 | 功率：81kW/110马力；驱动方式：四轮驱动；最小使用质量： 4000kg（平地板安全架）/4250kg（平地板驾驶室）/3900kg（马鞍形地板安全架）/4050kg（马鞍形地板驾驶室）；最小使用比质量：49.38kg/kW（平地板安全架）/52.47kg/kW（平地板驾驶室）/48.15kg/kW（马鞍形地板安全架）/50.0kg/kW（马鞍形地板驾驶室）；变速箱换挡方式：机械有级挡+动力换向，选装：机械有级挡+Hi-Lo 挡（2 速动力换挡） | T202100410594 | 2026-06-29 | 81 | 购机补贴(通用类) | 河南省 | 评阅通过 |  | FH21GW0881/FH22GW0201/FH21GW0891/FH21GW0901 | 国家拖拉机质量检验检测中心、国家拖拉机质量监督检验中心(洛阳西苑车辆与动力检验所有限公司) | LT18GK0101 | 国家拖拉机质量监督检验中心
1971 | 农用动力机械 | 拖拉机 | 轮式拖拉机 | 100-120马力四轮驱动动力换挡拖拉机 | 潍柴雷沃重工股份有限公司(原:雷沃重工股份有限公司) | 轮式拖拉机 | P1004-4P | 功率:100马力;驱动方式:四轮驱动 ;最小使用比质量:51kg/kW;换挡方式:动力换挡/换向 | 驱动方式：四轮驱动；功率（kw）：73.5；最小使用比质量：51kg/kW；机械有级挡+动力换向 | T202200370210 | 2027-07-05 | 73.5 | 购机补贴(通用类) | 山东省 | 评阅通过 |  | NW202110006 | 山东省农业机械科学研究院产品质量检测中心 | NJJC2021050801 | 山东宝鼎农业机械检测有限公司
1972 | 农用动力机械 | 拖拉机 | 轮式拖拉机 | 120-140马力四轮驱动拖拉机 | 安徽泗州拖拉机制造有限公司 | 轮式拖拉机 | HTG1204 | 功率:120马力;驱动方式:四轮驱动 ;最小使用比质量:46.37kg/kW | 驱动方式：四轮驱动:标定功率:88.2kw；轴距:2200mm；外廓尺寸(长*宽*高):4560mm*2220mm*3060mm；整机最小使用质量:4090kg；最小使用比质量：46.37kg/kw;发动机结构型式:直列式、直喷、水冷、四冲程；发动机吸气方式:增压中冷；发动机气缸数:4缸；发动机标定转速:2200r/min；动力输出轴转速:760/850r/min； | T202200340192 | 2027-07-05 | 88.2 | 购机补贴(通用类) | 安徽省 | 评阅通过 |  | NW202111001 | 山东省农业机械科学研究院产品质量检测中心 | WT202106004 | 黑龙江省彤廷质检技术有限公司
1973 | 农用动力机械 | 拖拉机 | 轮式拖拉机 | 120-140马力四轮驱动拖拉机 | 东弘沃丰（潍坊）农业机械有限公司 | 轮式拖拉机 | NW1204-A | 功率:120马力;驱动方式:四轮驱动 ;最小使用比质量:43.54kg/kW | 驱动型式：四轮驱动；外廓尺寸（长x宽x高及部位）(mm）：4030×1830×3000(驾驶室顶部)；最小使用质量（kg）：3845；功率（kW）：88.3；最小使用比质量(kg/kW)：43.54； PTO转速(r/min)：540/760 | T202200430260 | 2027-07-05 | 88.3 | 购机补贴(通用类) | 山东省 | 评阅通过 |  | HB2020FHZ144K | 湖北三智农业机械检测有限公司 | NJJC20200104 | 山东宝鼎农业机械检测有限公司
1974 | 农用动力机械 | 拖拉机 | 轮式拖拉机 | 120-140马力四轮驱动拖拉机 | 洛阳格朗斯机械制造有限公司 | 轮式拖拉机 | 1204 | 功率:120马力;驱动方式:四轮驱动 ;最小使用比质量:47.6kg/kW | 整机驱动型式: 四驱；发动机标定功率（kW）：88.2；整机外廓尺寸(长×宽×高及部位)（mm）：4500×2150×2950（至安全框架顶）(安全框架），4500×2150×2950（至空滤器顶）(选装驾驶室）；轴距(mm)：2200；常用轮距(前轮/后轮)(mm)：1700/1700；最小离地间隙及部位(mm)：405(至前桥底部）；标准配重（㎏）：200/240；最小使用质量（㎏）：4200(安全框架），4400(选装驾驶室）；最小使用比质量（kg/kW）：47.6（安全框架）；49.9（选装驾驶室）；排放标准：第三阶段 | T202200510285 | 2027-07-05 | 88.2 | 购机补贴(通用类) | 河南省 | 评阅通过 |  | 安全架：FH22GW0191；驾驶室：FH22GW0351 | 洛阳西苑车辆与动力检验所有限公司（国家拖拉机质量检验检测中心） | LT21GK0411 | 洛阳西苑车辆与动力检验所有限公司（国家拖拉机质量检验检测中心）
1975 | 农用动力机械 | 拖拉机 | 轮式拖拉机 | 120-140马力四轮驱动拖拉机 | 洛阳格朗斯机械制造有限公司 | 轮式拖拉机 | 1304 | 功率:130马力;驱动方式:四轮驱动 ;最小使用比质量:44.5kg/kW | 整机驱动型式: 四驱；发动机标定功率（kW）：95.6；整机外廓尺寸(长×宽×高及部位)（mm）：4500×2150×2950（至安全框架顶）(安全框架），4500×2150×2950（至空滤器顶）(选装驾驶室）；轴距(mm)：2200；常用轮距(前轮/后轮)(mm)：1700/1700；最小离地间隙及部位(mm)：405(至前桥底部）；标准配重（㎏）：200/240；最小使用质量（㎏）：4250(安全框架），4450(选装驾驶室）；最小使用比质量（kg/kW）：44.5（安全框架）；46.5（选装驾驶室）；排放标准：第三阶段 | T202200510285 | 2027-07-05 | 95.6 | 购机补贴(通用类) | 河南省 | 评阅通过 |  | 安全架：FH22GW0191；驾驶室：FH22GW0351 | 洛阳西苑车辆与动力检验所有限公司（国家拖拉机质量检验检测中心） | LT21GK0411 | 洛阳西苑车辆与动力检验所有限公司（国家拖拉机质量检验检测中心）
1976 | 农用动力机械 | 拖拉机 | 轮式拖拉机 | 120-140马力四轮驱动拖拉机 | 洛阳乐驰机械制造有限公司 | 轮式拖拉机 | LD1304 | 功率:130马力;驱动方式:四轮驱动 ;最小使用比质量:48.64kg/kW | 发动机标定功率（kW）：95.6；驱动方式：四轮驱动；外廓尺寸（长×宽×高及部位）（mm）：5000×2090×3100（安全架顶）；5000×2090×3140（空滤顶）；轴距（mm）：2500；最小使用质量（kg）：（安全架）4650；（驾驶室）4760；最小使用比质量（kg/kw）：48.64（安全架）/ 49.79（驾驶室）排放阶段：国三 | T202200320422 | 2027-09-01 | 95.6 | 购机补贴(通用类) | 河南省 | 评阅通过 |  | 安全架编号：WJ2021CFH004 驾驶室编号：WJ2021CFH010 | 河南省拖拉机柴油机产品质量监督检验中心 | YH2022WJ01012 | 江苏沿海农业机械检测有限公司
1977 | 农用动力机械 | 拖拉机 | 轮式拖拉机 | 120-140马力四轮驱动拖拉机 | 洛阳乐驰机械制造有限公司 | 轮式拖拉机 | LD1304-1 | 功率:130马力;驱动方式:四轮驱动 ;最小使用比质量:43.72kg/kW | 发动机标定功率（kW）：95.6；驱动方式：四轮驱动；外廓尺寸（长×宽×高及部位）（mm）：4710×2090×3060（安全架顶）；4710×2090×3010（空滤顶）；轴距（mm）：2192；最小使用质量（kg）：（安全架）4180；（驾驶室）4290；最小使用比质量（kg/kw）：43.72（安全架）/ 44.87（驾驶室）排放阶段：国三 | T202200320422 | 2027-09-01 | 95.6 | 购机补贴(通用类) | 河南省 | 评阅通过 |  | 安全架编号：WJ2021CFH004 驾驶室编号：WJ2021CFH010 | 河南省拖拉机柴油机产品质量监督检验中心 | YH2022WJ01012 | 江苏沿海农业机械检测有限公司
1978 | 农用动力机械 | 拖拉机 | 轮式拖拉机 | 120-140马力四轮驱动拖拉机 | 洛阳依顿重工机械有限公司 | 轮式拖拉机 | ET1204-1X | 功率:120马力;驱动方式:四轮驱动 ;最小使用比质量:43.59kg/kW | 120马力、功率:88.2KW、四轮驱动、"东方红"系列LR4A3LR22/1000国三发动机、外形尺寸:4335× 2110× 3090mm、轴距:2210mm、轮距(前轮/后轮):1600/1616mm、最小使用质量4160㎏ | T202100411839 | 2026-12-30 | 88.2 | 购机补贴(通用类) | 河南省 | 评阅通过 |  | FH21GW1801 | 国家拖拉机质量监督检验中心 | LT19GK0181 | 国家拖拉机质量监督检验中心
1979 | 农用动力机械 | 拖拉机 | 轮式拖拉机 | 120-140马力四轮驱动拖拉机 | 洛阳依顿重工机械有限公司 | 轮式拖拉机 | ET1304-1X | 功率:130马力;驱动方式:四轮驱动 ;最小使用比质量:43.51kg/kW | 130马力、功率:95.6KW、四轮驱动、"东方红"系列LR4M3LR22/1066国三发动机、外形尺寸:4335× 2110× 3090mm、轴距:2210mm、轮距(前轮/后轮):1600/1616mm、最小使用质量4160㎏ | T202100411839 | 2026-12-30 | 95.6 | 购机补贴(通用类) | 河南省 | 评阅通过 |  | FH21GW1801 | 国家拖拉机质量监督检验中心 | LT19GK0181 | 国家拖拉机质量监督检验中心
1980 | 农用动力机械 | 拖拉机 | 轮式拖拉机 | 120-140马力四轮驱动拖拉机 | 山东东汽农业装备有限公司 | 轮式拖拉机 | DQ1304-A | 功率:130马力;驱动方式:四轮驱动 ;最小使用比质量:47.91kg/kW | 外廓尺寸(长×宽×高)：4950×2140×3050（空滤器顶部）、5050×2140×2860（安全架顶部）；轴距：2550mm；轮距（前轮/后轮）：1610、1710、1810、1910/1620-2070mm；最小离地间隙：410mm；最小使用质量：4600、4580kg；挡位数(前进/倒退/爬行)：12/12/0；标准配重(前/后)：242/360kg；发动机与离合器联接方式：直联；功率：95.6kW；驱动方式：四轮驱动 | T202100340092 | 2026-04-01 | 95.6 | 购机补贴(通用类) | 山东省 | 评阅通过 |  | WJ2020LFH01G/YJW202205020 | 河南省拖拉机柴油机产品质量监督检验中心/河南省机械设计研究院检验检测技术有限公司 | WJ2017KKKX014 | 河南省拖拉机柴油机产品质量监督检验中心
1981 | 农用动力机械 | 拖拉机 | 轮式拖拉机 | 120-140马力四轮驱动拖拉机 | 山东悍沃农业装备有限公司 | 轮式拖拉机 | TBH1204-C | 功率:120马力;驱动方式:四轮驱动 ;最小使用比质量:44.17kg/kW | 整机外廓尺寸（长×宽×高）：4200×1950×2800mm（驾驶室顶部）；轴距：2050mm；整机型式：4×4四轮驱动；标准配重：前112kg/后64kg；发动机标定功率：88.3kW；轮胎型号：前轮9.5-24/后轮16.9-30；最小使用质量：3900kg。 | T202200320170 | 2027-07-05 | 88.3 | 购机补贴(通用类) | 山东省 | 评阅通过 |  | WJ2022BFH06G | 河南省拖拉机柴油机产品质量监督检验中心 | WJ2020IKKX001 | 河南省拖拉机柴油机产品质量监督检验中心
1982 | 农用动力机械 | 拖拉机 | 轮式拖拉机 | 120-140马力四轮驱动拖拉机 | 山东巨明机械有限公司 | 轮式拖拉机 | MC1304 | 功率:130马力;驱动方式:四轮驱动 ;最小使用比质量:44.67kg/kW | 发动机标定功率：95.6kW；整机驱动型式：四驱；整机外廓尺寸（长×宽×高及部位）：4895×2155×2885（空滤器顶）；轴距：2350mm；最小离地间隙及部位：420（分动箱底部）mm；最小使用质量：4270kg；标准配重（前/后）：440/172kg；档位数（前进/倒退）：12/12；最小使用比质量：44.67kg/kw；变速箱（器）型式：机械平面组成式；翻倾防护装置（驾驶室或安全框架）型式：简易驾驶室；悬挂装置型式：后置、三点悬挂。轮胎型号(前轮/后轮):13.6-24/16.9-34。 | T202200320167 | 2027-07-05 | 95.6 | 购机补贴(通用类) | 山东省 | 评阅通过 |  | NW202112010 | 山东省农业机械科学研究院产品质量检测中心 | GY20220002K | 国优众信检测科技（山东）有限公司
1983 | 农用动力机械 | 拖拉机 | 轮式拖拉机 | 120-140马力四轮驱动拖拉机 | 山东巨明机械有限公司 | 轮式拖拉机 | MC1304-A | 功率:130马力;驱动方式:四轮驱动 ;最小使用比质量:44.19kg/kW | 发动机标定功率：95.6kW；整机驱动型式：四驱；整机外廓尺寸（长×宽×高及部位）：4895×2155×2865（安全架顶）；轴距：2350mm；最小离地间隙及部位：420（分动箱底部）mm；最小使用质量：4225kg；标准配重（前/后）：440/172kg；档位数（前进/倒退）：12/12；最小使用比质量：44.19kg/kw；变速箱（器）型式：机械平面组成式；翻倾防护装置（驾驶室或安全框架）型式：安全框架；悬挂装置型式：后置、三点悬挂。轮胎型号(前轮/后轮):13.6-24/16.9-34。 | T202200320167 | 2027-07-05 | 95.6 | 购机补贴(通用类) | 山东省 | 评阅通过 |  | NW202112011 | 山东省农业机械科学研究院产品质量检测中心 | GY20220002K | 国优众信检测科技（山东）有限公司
1984 | 农用动力机械 | 拖拉机 | 轮式拖拉机 | 120-140马力四轮驱动拖拉机 | 山东晟道农业装备有限公司 | 轮式拖拉机 | SD1204 | 功率:120马力;驱动方式:四轮驱动 ;最小使用比质量:48.98kg/kW | 驱动型式：四轮驱动；外廓尺寸(长x宽x高及部位)(mm）：4690³2100³2940（驾驶室顶部）；最小使用质量(kg）：4320；功率(kW)：88.2；最小使用比质量(kg/kW)：48.98；PTO转速(r/min)：760/850 | T202200220349 | 2027-09-01 | 88.2 | 购机补贴(通用类) | 山东省 | 评阅通过 |  | WJ2021AFH025 | 河南省拖拉机柴油机产品质量监督检验中心 | （2021）2240050 | 潍坊市产品质量检验所
1985 | 农用动力机械 | 拖拉机 | 轮式拖拉机 | 120-140马力四轮驱动拖拉机 | 山东晟道农业装备有限公司 | 轮式拖拉机 | SD1204-1 | 功率:120马力;驱动方式:四轮驱动 ;最小使用比质量:44.44kg/kW | 驱动型式：四轮驱动；外廓尺寸(长x宽x高及部位)(mm）：4690×2100×2900(安全架顶）；最小使用质量(kg）：3920；功率(kW)：88.2；最小使用比质量(kg/kW)：44.44；PTO转速(r/min)：760/850 | T202200430259 | 2027-07-05 | 88.2 | 购机补贴(通用类) | 山东省 | 评阅通过 |  | WJ2021GFH004 | 河南省拖拉机柴油机产品质量监督检验中心 | （2021）2240050 | 潍坊市产品质量检验所
1986 | 农用动力机械 | 拖拉机 | 轮式拖拉机 | 120-140马力四轮驱动拖拉机 | 泰安泰山国泰拖拉机制造有限公司 | 轮式拖拉机 | GT1204-1 | 功率:120马力;驱动方式:四轮驱动 ;最小使用比质量:47.62kg/kW | 结构尺寸（长*宽*高及部位mm）：4500×2150×2860（安全架顶部），驱动型式：四驱 ，标定功率（kw)：88.2，发动机商标或品牌：东方红，发动机型号：LR4A3LR22/0882，轴距（mm）：2260，最小使用质量（kg）：4200，配重（kg）(前/后)：320/160，档位数（前进/倒退）：16/8，变速箱（器）型式：机械平面组成式，机架型式：无架，最小使用比质量（kg/kw):47.62；选装简易驾驶室：结构尺寸（长*宽*高mm）：4500×2150×3000（驾驶室顶部），最小使用质量（kg）：4400，标准配重(前/后）：320/160,最小使用比质量（kg/kw):49.89； | T202200320425 | 2027-09-01 | 88.2 | 购机补贴(通用类) | 山东省 | 评阅通过 |  | NW202202002-X01（安全架）NW202202004-X01（驾驶室） | 山东省农业机械科学研究院产品质量检测中心 | WT202105008 | 黑龙江省彤廷质检技术有限公司
1987 | 农用动力机械 | 拖拉机 | 轮式拖拉机 | 120-140马力四轮驱动拖拉机 | 天津拖拉机制造有限公司 | 轮式拖拉机 | TNU1204-A | 功率:120马力;驱动方式:四轮驱动 ;最小使用比质量:47.05kg/kW | 1.整机型式：轮式；2.整机驱动型式：四驱；3.整机外廓尺寸（长×宽×高及部位）mm: 4605×2255×2990驾驶室顶部；4.轴距mm:2260；5.最小使用质量kg:4150；6.标准配重（前/后）kg：440/180；7.最小使用比质量Kg/kw：47.05；8.主变速挡位数：4；9.发动机与主离合器联接方式：直联；10.发动机结构型式：直列、水冷、增压中冷、高压共轨；11.发动机标定功率kw：88.2；12.轮胎型号（前轮/后轮）：12.4-24/16.9-34 | T202200430512 | 2027-09-01 | 88.2 | 购机补贴(通用类) | 天津市 | 评阅通过 |  | WJ2022EFH05G | 河南省拖拉机柴油机产品质量监督检验中心 | （2020）2240059 | 潍坊市产品质量检验所
1988 | 农用动力机械 | 拖拉机 | 轮式拖拉机 | 120-140马力四轮驱动拖拉机 | 潍柴雷沃重工股份有限公司(原:雷沃重工股份有限公司) | 轮式拖拉机 | M1204-5X1 | 功率:120马力;驱动方式:四轮驱动 ;最小使用比质量:47.62kg/kW | 驱动方式：四轮驱动；功率（kw）：88.2KW，最小使用比质量：47.62kg/kW | T202200230397 | 2027-09-01 | 88.2 | 购机补贴(通用类) | 山东省 | 评阅通过 |  | NW202110005 | 山东省农业机械科学研究院产品质量检测中心 | NJJC2021010907 | 山东宝鼎农业机械检测有限公司
1989 | 农用动力机械 | 拖拉机 | 轮式拖拉机 | 120-140马力四轮驱动拖拉机 | 潍柴雷沃重工股份有限公司(原:雷沃重工股份有限公司) | 轮式拖拉机 | M1204-5X2 | 功率:120马力;驱动方式:四轮驱动 ;最小使用比质量:44.22kg/kW | 驱动方式：四轮驱动；功率（kw）：88.2KW，最小使用比质量：44.22kg/kW | T202200230397 | 2027-09-01 | 88.2 | 购机补贴(通用类) | 山东省 | 评阅通过 |  | NW202110005 JW202110007 | 山东省农业机械科学研究院产品质量检测中心 机械工业农业机械产品质量检测中心（济南） | NJJC2021010907 | 山东宝鼎农业机械检测有限公司
1990 | 农用动力机械 | 拖拉机 | 轮式拖拉机 | 120-140马力四轮驱动拖拉机 | 潍柴雷沃重工股份有限公司(原:雷沃重工股份有限公司) | 轮式拖拉机 | M1204-5XS2 | 功率:120马力;驱动方式:四轮驱动 ;最小使用比质量:48.75kg/kW | 驱动方式：四轮驱动；功率（kw）：88.2KW，最小使用比质量：48.75kg/kW | T202200230397 | 2027-09-01 | 88.2 | 购机补贴(通用类) | 山东省 | 评阅通过 |  | NW202110005 JW202110007 | 山东省农业机械科学研究院产品质量检测中心 机械工业农业机械产品质量检测中心（济南） | NJJC2021010907 | 山东宝鼎农业机械检测有限公司
1991 | 农用动力机械 | 拖拉机 | 轮式拖拉机 | 120-140马力四轮驱动拖拉机 | 潍坊市昱坤农业机械有限公司 | 轮式拖拉机 | YK1204-D6 | 功率:120马力;驱动方式:四轮驱动 ;最小使用比质量:48.53kg/kW | 驱动型式：四轮驱动；外廓尺寸(长x宽x高及部位)(mm）：4650×2130×2910(至安全架顶)，4650×2130×2890（驾驶室顶部）；最小使用质量(kg）：4280（安全架），4480（驾驶室）；功率(kW)：88.2；最小使用比质量(kg/kW)：48.53（安全架），50.79（驾驶室）；PTO转速(r/min)：760/850 | T202200430269 | 2027-07-05 | 88.2 | 购机补贴(通用类) | 山东省 | 评阅通过 |  | WJ2022AFH009，WJ2022AFH16G | 河南省拖拉机柴油机产品质量监督检验中心，河南省拖拉机柴油机产品质量监督检验中心 | YJW202204007 | 河南省机械设计研究院检验检测技术有限公司
1992 | 农用动力机械 | 拖拉机 | 轮式拖拉机 | 120-140马力四轮驱动拖拉机 | 英轩重工有限公司 | 轮式拖拉机 | YD1204 | 功率:120马力;驱动方式:四轮驱动 ;最小使用比质量:53.3kg/kW | 外廓尺寸（mm）：4650mm×2190mm×2960mm；轴距（mm）：2360mm；轮距（前轮/后轮）mm：1685/1715；轮距调整方式：有级可调/不可调；最小离地间隙（mm）：510mm；最小使用质量（kg）：4700kg；标准配重质量（kg）：480kg/320kg；最小使用比质量：53.3kg/kw；档位数：16/8/0；转向方式：前轮液压转向；制动系型式：盘式、自增力、液压操纵；离合器型式：干式、单片；变速箱换挡方式：机械有级档；轮胎规格：14.9-28/18.4-38；液压悬挂装置型式：后置、三点悬挂；主变速档位数*副变速档位数/其他档位数：4/2*（1+1）；发动机与离合器联接方式：直联；起动方式：电启动；翻倾防护装置（驾驶室或安全框架）：TJS451W100000；传动系变速箱型式：机械平面组成式；主变速箱换档方式：机械有级档；副变速箱换档方式：机械有级档 | T202200430267 | 2027-07-05 | 88.2 | 购机补贴(通用类) | 山东省 | 评阅通过 |  | WJ2021JFH04G | 河南省拖拉机柴油机产品质量监督检验中心 | YJW202203001 | 河南省机械设计研究院检验检测技术有限公司
1993 | 农用动力机械 | 拖拉机 | 轮式拖拉机 | 120-140马力四轮驱动拖拉机 | 英轩重工有限公司 | 轮式拖拉机 | YD1204-1 | 功率:120马力;驱动方式:四轮驱动 ;最小使用比质量:55kg/kW | 外廓尺寸（mm）：4950mm×2190mm×3030mm；轴距（mm）：2600mm；轮距（前轮/后轮）mm：1685/1715；轮距调整方式：有级可调/不可调；最小离地间隙（mm）：510mm；最小使用质量（kg）：4850kg；标准配重质量（kg）：480kg/320kg；最小使用比质量：55.0kg/kw；档位数：16/8/0；转向方式：前轮液压转向；制动系型式：盘式、自增力、液压操纵；离合器型式：干式、单片；变速箱换挡方式：机械有级档；轮胎规格：14.9-28/18.4-38；液压悬挂装置型式：后置、三点悬挂；主变速档位数*副变速档位数/其他档位数：4/2*（1+1）；发动机与离合器联接方式：直联；起动方式：电启动；翻倾防护装置（驾驶室或安全框架）：TJS451W100000；传动系变速箱型式：机械平面组成式；主变速箱换档方式：机械有级档；副变速箱换档方式：机械有级档 | T202200430267 | 2027-07-05 | 88.2 | 购机补贴(通用类) | 山东省 | 评阅通过 |  | WJ2021JFH04G | 河南省拖拉机柴油机产品质量监督检验中心 | YJW202203001 | 河南省机械设计研究院检验检测技术有限公司
1994 | 农用动力机械 | 拖拉机 | 轮式拖拉机 | 120-140马力四轮驱动拖拉机 | 英轩重工有限公司 | 轮式拖拉机 | YD1304 | 功率:130马力;驱动方式:四轮驱动 ;最小使用比质量:49.2kg/kW | 外廓尺寸（mm）：4650mm×2190mm×2960mm；轴距（mm）：2350mm；轮距（前轮/后轮）mm：1685/1715；轮距调整方式：有级可调/不可调；最小离地间隙（mm）：510mm；最小使用质量（kg）：4700kg；标准配重质量（kg）：480kg/320kg；最小使用比质量：49.2kg/kw；档位数：16/8/0；转向方式：前轮液压转向；制动系型式：盘式、自增力、液压操纵；离合器型式：干式、单片；变速箱换挡方式：机械有级档；轮胎规格：14.9-28/18.4-38；液压悬挂装置型式：后置、三点悬挂；主变速档位数*副变速档位数/其他档位数：4/2*（1+1）；发动机与离合器联接方式：直联；起动方式：电启动；翻倾防护装置（驾驶室或安全框架）：TJS451W100000；传动系变速箱型式：机械平面组成式；主变速箱换档方式：机械有级档；副变速箱换档方式：机械有级档 | T202200430267 | 2027-07-05 | 95.6 | 购机补贴(通用类) | 山东省 | 评阅通过 |  | WJ2021JFH04G | 河南省拖拉机柴油机产品质量监督检验中心 | YJW202203001 | 河南省机械设计研究院检验检测技术有限公司
1995 | 农用动力机械 | 拖拉机 | 轮式拖拉机 | 120-140马力四轮驱动拖拉机 | 英轩重工有限公司 | 轮式拖拉机 | YD1304-1 | 功率:130马力;驱动方式:四轮驱动 ;最小使用比质量:50.7kg/kW | 外廓尺寸（mm）：4950mm×2190mm×3030mm；轴距（mm）：2600mm；轮距（前轮/后轮）mm：1685/1715；轮距调整方式：有级可调/不可调；最小离地间隙（mm）：510mm；最小使用质量（kg）：4850kg；标准配重质量（kg）：480kg/320kg；最小使用比质量：50.7kg/kw；档位数：16/8/0；转向方式：前轮液压转向；制动系型式：盘式、自增力、液压操纵；离合器型式：干式、单片；变速箱换挡方式：机械有级档；轮胎规格：14.9-28/18.4-38；液压悬挂装置型式：后置、三点悬挂；主变速档位数*副变速档位数/其他档位数：4/2*（1+1）；发动机与离合器联接方式：直联；起动方式：电启动；翻倾防护装置（驾驶室或安全框架）：TJS451W100000；传动系变速箱型式：机械平面组成式；主变速箱换档方式：机械有级档；副变速箱换档方式：机械有级档 | T202200430267 | 2027-07-05 | 95.6 | 购机补贴(通用类) | 山东省 | 评阅通过 |  | WJ2021JFH04G | 河南省拖拉机柴油机产品质量监督检验中心 | YJW202203001 | 河南省机械设计研究院检验检测技术有限公司
1996 | 农用动力机械 | 拖拉机 | 轮式拖拉机 | 120-140马力四轮驱动动力换挡拖拉机 | 潍柴雷沃重工股份有限公司(原:雷沃重工股份有限公司) | 轮式拖拉机 | M1204-5XSP | 功率:120马力;驱动方式:四轮驱动 ;最小使用比质量:49.89kg/kW;换挡方式:动力换挡/换向 | 驱动方式：四轮驱动；功率（kw）：88.2KW，换挡方式：机械有级挡+动力换向，最小使用比质量：49.89kg/kW | T202200230393 | 2027-09-01 | 88.2 | 购机补贴(通用类) | 山东省 | 评阅通过 |  | JW202106002 NW202106006 | 机械工业农业机械产品质量检测中心（济南） 山东省农业机械科学研究院产品质量检测中心 | NJJC2021010701 | 山东宝鼎农业机械检测有限公司
1997 | 农用动力机械 | 拖拉机 | 轮式拖拉机 | 120-140马力四轮驱动动力换挡拖拉机 | 潍柴雷沃重工股份有限公司(原:雷沃重工股份有限公司) | 轮式拖拉机 | M1304-5XP | 功率:130马力;驱动方式:四轮驱动 ;最小使用比质量:46.03kg/kW;换挡方式:动力换挡/换向 | 驱动方式：四轮驱动；功率（kw）：95.6KW，换挡方式：机械有级挡+动力换向，最小使用比质量：46.03kg/kW | T202200230393 | 2027-09-01 | 95.6 | 购机补贴(通用类) | 山东省 | 评阅通过 |  | JW202106002 NW202106006 | 机械工业农业机械产品质量检测中心（济南） 山东省农业机械科学研究院产品质量检测中心 | NJJC2021010701 | 山东宝鼎农业机械检测有限公司
1998 | 农用动力机械 | 拖拉机 | 轮式拖拉机 | 120-140马力四轮驱动动力换挡拖拉机 | 潍柴雷沃重工股份有限公司(原:雷沃重工股份有限公司) | 轮式拖拉机 | P1204-4P | 功率:120马力;驱动方式:四轮驱动 ;最小使用比质量:43.7kg/kW;换挡方式:动力换挡/换向 | 驱动方式：四轮驱动；功率（kw）：88.2；最小使用比质量：43.7kg/kW；机械有级挡+动力换向 | T202200370210 | 2027-07-05 | 88.2 | 购机补贴(通用类) | 山东省 | 评阅通过 |  | NW202110006 | 山东省农业机械科学研究院产品质量检测中心 | NJJC2021050801 | 山东宝鼎农业机械检测有限公司
1999 | 农用动力机械 | 拖拉机 | 轮式拖拉机 | 140-160马力四轮驱动拖拉机 | 洛阳乐驰机械制造有限公司 | 轮式拖拉机 | LD1404 | 功率:140马力;驱动方式:四轮驱动 ;最小使用比质量:45.44kg/kW | 发动机标定功率（kW）：103；驱动方式：四轮驱动；外廓尺寸（长×宽×高及部位）（mm）：5000×2090×3100（安全架顶）；5000×2090×3140(空滤顶）；轴距（mm）：2500；最小使用质量（kg）：（安全架）4680；（驾驶室）4850；最小使用比质量（kg/kw）：45.44(安全架）/ 47.09（驾驶室）排放阶段：国三 | T202200320422 | 2027-09-01 | 103 | 购机补贴(通用类) | 河南省 | 评阅通过 |  | 安全架编号：WJ2021CFH004 驾驶室编号：WJ2021CFH010 | 河南省拖拉机柴油机产品质量监督检验中心 | YH2022WJ01012 | 江苏沿海农业机械检测有限公司
2000 | 农用动力机械 | 拖拉机 | 轮式拖拉机 | 140-160马力四轮驱动拖拉机 | 洛阳乐驰机械制造有限公司 | 轮式拖拉机 | LD1404-1 | 功率:140马力;驱动方式:四轮驱动 ;最小使用比质量:43.79kg/kW | 发动机标定功率（kW）：103；驱动方式：四轮驱动；外廓尺寸（长×宽×高及部位）（mm）：4740×2090×3060（安全架顶）；4740×2090×3010(空滤顶）；轴距（mm）：2192；最小使用质量（kg）：（安全架）4510；（驾驶室）4590；最小使用比质量（kg/kw）：43.79（安全架）/ 44.56（驾驶室）排放阶段：国三 | T202200320422 | 2027-09-01 | 103 | 购机补贴(通用类) | 河南省 | 评阅通过 |  | 安全架编号：WJ2021CFH004 驾驶室编号：WJ2021CFH010 | 河南省拖拉机柴油机产品质量监督检验中心 | YH2022WJ01012 | 江苏沿海农业机械检测有限公司
2001 | 农用动力机械 | 拖拉机 | 轮式拖拉机 | 140-160马力四轮驱动拖拉机 | 山东东汽农业装备有限公司 | 轮式拖拉机 | DQ1404-A | 功率:140马力;驱动方式:四轮驱动 ;最小使用比质量:45.63kg/kW | 外廓尺寸(长×宽×高)：4950×2140×3050（空滤器顶部）、5050×2140×2860（安全架顶部）；轴距：2550mm；轮距（前轮/后轮）： 1610、1710、1810、1910/1620-2070 mm；最小离地间隙：410mm；最小使用质量：4760、4700kg；挡位数(前进/倒退/爬行)：12/12/0；标准配重(前/后)： 242/360 kg；发动机与离合器联接方式：直联；功率：103kW；驱动方式：四轮驱动 | T202100340092 | 2026-04-01 | 103 | 购机补贴(通用类) | 山东省 | 评阅通过 |  | WJ2020LFH01G/YJW202205020 | 河南省拖拉机柴油机产品质量监督检验中心/河南省机械设计研究院检验检测技术有限公司 | WJ2017KKKX014 | 河南省拖拉机柴油机产品质量监督检验中心
2002 | 农用动力机械 | 拖拉机 | 轮式拖拉机 | 140-160马力四轮驱动拖拉机 | 山东东汽农业装备有限公司 | 轮式拖拉机 | DQ1404-D | 功率:140马力;驱动方式:四轮驱动 ;最小使用比质量:46.16kg/kW | 外廓尺寸(长×宽×高)：5050×2140×3050（空滤器顶部）、5050×2140×2860（至安全架顶） ；轴距或履带接地长：2550；常用 轮距(前轮/后轮)或轨距： 1610/1670 ；最小使用质量：4900、4750kg；标准配重(前/后)：440/360；档位数 (前进/倒退/爬行)：12/12；主变速档位数*副变速档位数/其他档位数：4/3/(1+1)；发动机与离合器联接方式：直联；功率：102.9kW；驱动方式：四轮驱动 | T202100220339 | 2026-06-29 | 102.9 | 购机补贴(通用类) | 山东省 | 评阅通过 |  | WJ2021AFH12G/NW202205007 | 河南省拖拉机柴油机产品质量监督检验中心/山东省农业机械科学研究院产品质量检测中心 | WJ2018CKKX005 | 河南省拖拉机柴油机产品质量监督检验中心
2003 | 农用动力机械 | 拖拉机 | 轮式拖拉机 | 140-160马力四轮驱动拖拉机 | 山东东汽农业装备有限公司 | 轮式拖拉机 | DQ1504-A | 功率:150马力;驱动方式:四轮驱动 ;最小使用比质量:43.79kg/kW | 外廓尺寸(长×宽×高)：4950×2140×3050（空滤器顶部）、5050×2140×2860（安全架顶部）；轴距或履带接地长：2550；常用 轮距(前轮/后轮)或轨距：1610/1670；；最小使用质量：4850、4830kg（驾驶室）；标准配重(前/后)：242/360；档位数 (前进/倒退/爬行)：12/12；主变速档位数*副变速档位数/其他档位数：4/3/(1+1)；发动机与离合器联接方式：直联；功率：110.3kW；驱动方式：四轮驱动 | T202100340092 | 2026-04-01 | 110.3 | 购机补贴(通用类) | 山东省 | 评阅通过 |  | WJ2020LFH01G/YJW202205020 | 河南省拖拉机柴油机产品质量监督检验中心/河南省机械设计研究院检验检测技术有限公司 | WJ2017KKKX014 | 河南省拖拉机柴油机产品质量监督检验中心
2004 | 农用动力机械 | 拖拉机 | 轮式拖拉机 | 140-160马力四轮驱动拖拉机 | 山东东汽农业装备有限公司 | 轮式拖拉机 | DQ1504-D | 功率:150马力;驱动方式:四轮驱动 ;最小使用比质量:43.97kg/kW | 外廓尺寸(长×宽×高)：5050×2140×3050（空滤器顶部）、5050×2140×2860（至安全架顶） ；轴距或履带接地长：2550；常用 轮距(前轮/后轮)或轨距： 1610/1670 ；最小使用质量：5000、4850kg；最小离地间隙：410mm；标准配重(前/后)：440/360；档位数 (前进/倒退/爬行)：12/12；主变速档位数*副变速档位数/其他档位数：4/3/(1+1)；发动机与离合器联接方式：直联；功率：110.3kW；驱动方式：四轮驱动 | T202100220339 | 2026-06-29 | 110.3 | 购机补贴(通用类) | 山东省 | 评阅通过 |  | WJ2021AFH12G/NW202205007 | 河南省拖拉机柴油机产品质量监督检验中心/山东省农业机械科学研究院产品质量检测中心 | WJ2018CKKX005 | 河南省拖拉机柴油机产品质量监督检验中心
2005 | 农用动力机械 | 拖拉机 | 轮式拖拉机 | 140-160马力四轮驱动拖拉机 | 山东悍沃农业装备有限公司 | 轮式拖拉机 | 1404-A | 功率:140马力;驱动方式:四轮驱动 ;最小使用比质量:48.54kg/kW | 整机外廓尺寸（长×宽×高）：5100×2250×3000（驾驶室顶部）mm；轴距：2600mm；整机型式：4×4四轮驱动；配重（最大）：前440kg/后172kg；发动机标定功率：103kW；轮胎型号：前轮14.9-26/后轮18.4-38；最小使用质量：5000kg。 | T202200320172 | 2027-07-05 | 103 | 购机补贴(通用类) | 山东省 | 评阅通过 |  | WJ2022DFH03G | 河南省拖拉机柴油机产品质量监督检验中心 | WJ2020IKKX003 | 河南省拖拉机柴油机产品质量监督检验中心
2006 | 农用动力机械 | 拖拉机 | 轮式拖拉机 | 140-160马力四轮驱动拖拉机 | 山东悍沃农业装备有限公司 | 轮式拖拉机 | 1404-B | 功率:140马力;驱动方式:四轮驱动 ;最小使用比质量:46.6kg/kW | 整机外廓尺寸（长×宽×高）：4800×2250×3000mm（驾驶室顶部）；轴距：2195mm；整机型式：4×4四轮驱动；标准配重：前440kg/后172kg；发动机标定功率：103kW；轮胎型号：前轮14.9-26/后轮18.4-38；最小使用质量：4800kg。 | T202200320172 | 2027-07-05 | 103 | 购机补贴(通用类) | 山东省 | 评阅通过 |  | WJ2022DFH03G | 河南省拖拉机柴油机产品质量监督检验中心 | WJ2020IKKX003 | 河南省拖拉机柴油机产品质量监督检验中心
2007 | 农用动力机械 | 拖拉机 | 轮式拖拉机 | 140-160马力四轮驱动拖拉机 | 山东鸿博重工有限公司 | 轮式拖拉机 | HF1404 | 功率:140马力;驱动方式:四轮驱动 ;最小使用比质量:49.17kg/kW | 外廓尺寸（长×宽×高及部位）mm：5000×2180×2980（警示灯顶）；轴距（mm）：2550mm；常用轮距(前轮/后轮)：1750/1700；最小离地间隙及部位（mm）：420（前桥底部）；最小使用质量：5060；标准配重(前/后)：405/320；档位数（前进/倒退）：16/8；主变速档位数：4；副变速档位数：2×（2+1）；发动机与离合器联接方式：直联；翻倾防护装置（驾驶室或安全框架）型号、型式及生产商：HB2404.45B.01简易驾驶室、山东鸿博重工有限公司；空气滤清器型号及型式：6J、干式；排气管消声腔外形尺寸（长×宽×厚）：600×260×115；转向系型式：全液压；传动系变速箱（器）型式：机械平面组成式；传动系箱体数量：2个；主变速箱换档方式：机械有级档；副变速箱换档方式：机械有级档；驱动型式：四驱；发动机标定功率（kw）：102.9kw；最小使用比质量（kg/kw）：49.17；轮胎型号（前轮/后轮）：13.6-24/16.9-34 | T202200230399 | 2027-09-01 | 102.9 | 购机补贴(通用类) | 山东省 | 评阅通过 |  | WJ2021EFH009 | 河南省拖拉机柴油机产品质量监督检验中心 | （2021）2240061 | 潍坊市产品质量检验所
2008 | 农用动力机械 | 拖拉机 | 轮式拖拉机 | 140-160马力四轮驱动拖拉机 | 山东鸿博重工有限公司 | 轮式拖拉机 | HF1404-S | 功率:140马力;驱动方式:四轮驱动 ;最小使用比质量:46.21kg/kW | 外廓尺寸（长×宽×高及部位）mm：4750×2180×2980（警示灯顶）；轴距（mm）：2310mm；常用轮距(前轮/后轮)：1600/1700；最小离地间隙及部位（mm）：420（前桥底部）；最小使用质量：4760；标准配重(前/后)：405/320；档位数（前进/倒退）：16/8；主变速档位数：4；副变速档位数：2×（2+1）；发动机与离合器联接方式：直联；翻倾防护装置（驾驶室或安全框架）型号、型式及生产商：HB2404.45B.01简易驾驶室、山东鸿博重工有限公司；空气滤清器型号及型式：YC-AF、干式；排气管消声腔外形尺寸（长×宽×厚）：600×260×115；转向系型式：全液压；传动系变速箱（器）型式：机械平面组成式；传动系箱体数量：2个；主变速箱换档方式：机械有级档；副变速箱换档方式：机械有级档；驱动型式：四驱；发动机标定功率（kw）：103kw；最小使用比质量（kg/kw）：46.21；轮胎型号（前轮/后轮）：13.6-24/16.9-34 | T202200230399 | 2027-09-01 | 103 | 购机补贴(通用类) | 山东省 | 评阅通过 |  | WJ2021EFH009 | 河南省拖拉机柴油机产品质量监督检验中心 | （2021）2240061 | 潍坊市产品质量检验所
2009 | 农用动力机械 | 拖拉机 | 轮式拖拉机 | 140-160马力四轮驱动拖拉机 | 山东巨明机械有限公司 | 轮式拖拉机 | MC1404 | 功率:140马力;驱动方式:四轮驱动 ;最小使用比质量:44.51kg/kW | 发动机标定功率：102.9kW；整机驱动型式：四驱；整机外廓尺寸（长×宽×高及部位）：4895×2155×2885（空滤器顶）；轴距：2350mm；最小离地间隙及部位：420（分动箱底部）mm；最小使用质量：4580kg；标准配重（前/后）：440/172kg；档位数（前进/倒退）：12/12；最小使用比质量：44.51kg/kw；变速箱（器）型式：机械平面组成式；翻倾防护装置（驾驶室或安全框架）型式：简易驾驶室；悬挂装置型式：后置、三点悬挂。轮胎型号(前轮/后轮):13.6-24/16.9-34。 | T202200320167 | 2027-07-05 | 102.9 | 购机补贴(通用类) | 山东省 | 评阅通过 |  | NW202112010 | 山东省农业机械科学研究院产品质量检测中心 | GY20220002K | 国优众信检测科技（山东）有限公司
2010 | 农用动力机械 | 拖拉机 | 轮式拖拉机 | 140-160马力四轮驱动拖拉机 | 山东巨明机械有限公司 | 轮式拖拉机 | MC1404-A | 功率:140马力;驱动方式:四轮驱动 ;最小使用比质量:44.07kg/kW | 发动机标定功率：102.9kW；整机驱动型式：四驱；整机外廓尺寸（长×宽×高及部位）：4895×2155×2865（安全架顶）；轴距：2350mm；最小离地间隙及部位：420（分动箱底部）mm；最小使用质量：4535kg；标准配重（前/后）：440/172kg；档位数（前进/倒退）：12/12；最小使用比质量：44.07kg/kw；变速箱（器）型式：机械平面组成式；翻倾防护装置（驾驶室或安全框架）型式：安全框架；悬挂装置型式：后置、三点悬挂。轮胎型号(前轮/后轮):13.6-24/16.9-34。 | T202200320167 | 2027-07-05 | 102.9 | 购机补贴(通用类) | 山东省 | 评阅通过 |  | NW202112011 | 山东省农业机械科学研究院产品质量检测中心 | GY20220002K | 国优众信检测科技（山东）有限公司
2011 | 农用动力机械 | 拖拉机 | 轮式拖拉机 | 140-160马力四轮驱动拖拉机 | 山东巨明机械有限公司 | 轮式拖拉机 | MC1504 | 功率:150马力;驱动方式:四轮驱动 ;最小使用比质量:44.42kg/kW | 发动机标定功率：110.3kW；整机驱动型式：四驱；整机外廓尺寸（长×宽×高及部位）：4895×2155×2885（空滤器顶）；轴距：2350mm；最小离地间隙及部位：420（前驱动桥下沿）mm；最小使用质量：4900kg；标准配重（前/后）：440/172kg；档位数（前进/倒退）：12/12；最小使用比质量：44.42kg/kw；变速箱（器）型式：机械平面组成式；翻倾防护装置（驾驶室或安全框架）型式：安全框架；悬挂装置型式：后置、三点悬挂。轮胎型号(前轮/后轮):13.6-24/16.9-34。 | T202200320167 | 2027-07-05 | 110.3 | 购机补贴(通用类) | 山东省 | 评阅通过 |  | NW202112010 | 山东省农业机械科学研究院产品质量检测中心 | GY20220002K | 国优众信检测科技（山东）有限公司
2012 | 农用动力机械 | 拖拉机 | 轮式拖拉机 | 140-160马力四轮驱动拖拉机 | 山东巨明机械有限公司 | 轮式拖拉机 | MC1504-A | 功率:150马力;驱动方式:四轮驱动 ;最小使用比质量:44.02kg/kW | 发动机标定功率：110.3kW；整机驱动型式：四驱；整机外廓尺寸（长×宽×高及部位）：4895×2155×2865（安全架顶）；轴距：2350mm；最小离地间隙及部位：420（前驱动桥下沿）mm；最小使用质量：4855kg；标准配重（前/后）：440/172kg；档位数（前进/倒退）：12/12；最小使用比质量：44.02kg/kw；变速箱（器）型式：机械平面组成式；翻倾防护装置（驾驶室或安全框架）型式：安全框架；悬挂装置型式：后置、三点悬挂。轮胎型号(前轮/后轮):13.6-24/16.9-34。 | T202200320167 | 2027-07-05 | 110.3 | 购机补贴(通用类) | 山东省 | 评阅通过 |  | NW202112011 | 山东省农业机械科学研究院产品质量检测中心 | GY20220002K | 国优众信检测科技（山东）有限公司
2013 | 农用动力机械 | 拖拉机 | 轮式拖拉机 | 140-160马力四轮驱动拖拉机 | 山东上拖农业装备有限公司 | 轮式拖拉机 | ST1404-1 | 功率:140马力;驱动方式:四轮驱动 ;最小使用比质量:47.33kg/kW | 外廓尺寸（长×宽×高）（mm）：4900×2250×3000（驾驶室顶部）；驱动型式：四轮驱动；功率（KW）：102.9KW；发动机型号及制造商：YC6J165-T301，广西玉柴机器股份有限公司；排放标准：第三阶段；轴距（mm）：2550；最小使用质量（kg）：4870；最小使用比质量：47.33kg/KW；标准配重（前/后）（kg）：448/160；挡位数：16/8；是否有驾驶室或安全架：简易驾驶室 | T202200230385 | 2027-09-01 | 102.9 | 购机补贴(通用类) | 山东省 | 评阅通过 |  | SJ21FH3077 | 湖北三智农业机械检测有限公司 | HB21SJ0046K | 湖北三智农业机械检测有限公司
2014 | 农用动力机械 | 拖拉机 | 轮式拖拉机 | 140-160马力四轮驱动拖拉机 | 山东晟道农业装备有限公司 | 轮式拖拉机 | SD1404 | 功率:140马力;驱动方式:四轮驱动 ;最小使用比质量:46.21kg/kW | 驱动型式：四轮驱动；外廓尺寸(长x宽x高及部位)(mm）：4690x2100x2940（驾驶室顶部）；最小使用质量(kg）：4760；功率(kW)：103；最小使用比质量(kg/kW)：46.21；PTO转速(r/min)：760/850 | T202200220349 | 2027-09-01 | 103 | 购机补贴(通用类) | 山东省 | 评阅通过 |  | WJ2021AFH025 | 河南省拖拉机柴油机产品质量监督检验中心 | （2021）2240050 | 潍坊市产品质量检验所
2015 | 农用动力机械 | 拖拉机 | 轮式拖拉机 | 140-160马力四轮驱动拖拉机 | 山东晟道农业装备有限公司 | 轮式拖拉机 | SD1404-1 | 功率:140马力;驱动方式:四轮驱动 ;最小使用比质量:44.27kg/kW | 驱动型式：四轮驱动；外廓尺寸(长x宽x高及部位)(mm）：4690×2100×2900(安全框架顶）；最小使用质量(kg）：4560；功率(kW)：103；最小使用比质量(kg/kW)：44.27；PTO转速(r/min)：760/850 | T202200430259 | 2027-07-05 | 103 | 购机补贴(通用类) | 山东省 | 评阅通过 |  | WJ2021GFH004 | 河南省拖拉机柴油机产品质量监督检验中心 | （2021）2240050 | 潍坊市产品质量检验所
2016 | 农用动力机械 | 拖拉机 | 轮式拖拉机 | 140-160马力四轮驱动拖拉机 | 山东五征集团有限公司 | 轮式拖拉机 | ME1404-E1 | 功率:140马力;驱动方式:四轮驱动 ;最小使用比质量:43.79kg/kW | 功率：140马力；驱动方式：四驱；外廓尺寸（长×宽×高）：4850×2200×2920(安全框架顶部)、4850×2200×2920(空滤器顶部、驾驶室)mm；轴距：2500mm，离合器壳体前端面至后驱动轴轴心线的水平距离：1498mm；最小使用质量：4510kg；翻倾防护装置（驾驶室或安全框架）型式：安全框架、简易驾驶室；转向系型式：全液压；转向机构型式：前轮转向；传动系变速箱（器）型式：机械平面组成式；传动系箱体数量：2个；传动系主变速换挡方式：机械有级挡；液压悬挂系统型式：分置式；悬挂装置型式：后置三点悬挂 | T202200230408 | 2027-09-01 | 103 | 购机补贴(通用类) | 山东省 | 评阅通过 |  | NW202202008、NW202204005 | 山东省农业机械科学研究院产品质量检测中心、山东省农业机械科学研究院产品质量检测中心 | NW201803037 | 山东省农业机械科学研究院产品质量检测中心
2017 | 农用动力机械 | 拖拉机 | 轮式拖拉机 | 140-160马力四轮驱动拖拉机 | 山东五征集团有限公司 | 轮式拖拉机 | ME1504-E1 | 功率:150马力;驱动方式:四轮驱动 ;最小使用比质量:43.79kg/kW | 功率：150马力；驱动方式：四驱；外廓尺寸（长×宽×高）：4850×2200×2920(安全框架顶部)、4850×2200×2920(空滤器顶部、驾驶室)mm；轴距：2500mm，离合器壳体前端面至后驱动轴轴心线的水平距离：1498mm；最小使用质量：4830kg；翻倾防护装置（驾驶室或安全框架）型式：安全框架、简易驾驶室；转向系型式：全液压；转向机构型式：前轮转向；传动系变速箱（器）型式：机械平面组成式；传动系箱体数量：2个；传动系主变速换挡方式：机械有级挡；液压悬挂系统型式：分置式；悬挂装置型式：后置三点悬挂 | T202200230408 | 2027-09-01 | 110.3 | 购机补贴(通用类) | 山东省 | 评阅通过 |  | NW202202008、NW202204005 | 山东省农业机械科学研究院产品质量检测中心、山东省农业机械科学研究院产品质量检测中心 | NW201803037 | 山东省农业机械科学研究院产品质量检测中心
2018 | 农用动力机械 | 拖拉机 | 轮式拖拉机 | 140-160马力四轮驱动拖拉机 | 山东铮德智能装备有限公司 | 轮式拖拉机 | 1404-H | 功率:140马力;驱动方式:四轮驱动 ;最小使用比质量:43.59kg/kW | 整机型号、名称：1404-H型轮式拖拉机；整机型式：轮式；整机机架型式：无架；整机驱动型式：四驱；整机用途：一般用途；整机外廓尺寸(长×宽×高及部位)：（mm）4600×2125×2810（安全架顶部）；轴距或履带接地长(mm):2310；常用轮距(前轮/后轮)（mm）：1630/1670；轮距(前轮/后轮)：（mm）1630、1750、1850、1950/1620-2420；最小离地间隙及部位mm ：390（前桥放油螺塞）；离合器壳体前端面至后驱动轴轴心线的水平距离mm：1315；变速箱齿轮副轴孔中心距mm：117；最小使用质量kg：4490；标准配重(前/后)kg：440/172；最小使用比质量kg/kW：43.59；挡位数（前进/倒退）:16/8;主变速挡位数:4;副变速档位数：（2+1）×2；轮胎型号(前轮/后轮)12.4-24/16.9-34;轮胎数量(前轮/后轮)个:2/2。 | T202200340441 | 2027-09-01 | 103 | 购机补贴(通用类) | 山东省 | 评阅通过 |  | WJ2021DFH015 | 河南省拖拉机柴油机产品质量监督检验中心 | WT202008006 | 黑龙江省彤延质检技术有限公司
2019 | 农用动力机械 | 拖拉机 | 轮式拖拉机 | 140-160马力四轮驱动拖拉机 | 潍柴雷沃重工股份有限公司(原:雷沃重工股份有限公司) | 轮式拖拉机 | M1404-5X2 | 功率:140马力;驱动方式:四轮驱动 ;最小使用比质量:44.02kg/kW | 驱动方式：四轮驱动；功率：102.9KW，最小使用比质量： 44.02kg/kW | T202200230397 | 2027-09-01 | 102.9 | 购机补贴(通用类) | 山东省 | 评阅通过 |  | NW202110005 | 山东省农业机械科学研究院产品质量检测中心 | NJJC2021010907 | 山东宝鼎农业机械检测有限公司
2020 | 农用动力机械 | 拖拉机 | 轮式拖拉机 | 140-160马力四轮驱动拖拉机 | 潍柴雷沃重工股份有限公司(原:雷沃重工股份有限公司) | 轮式拖拉机 | M1404-5XAF2 | 功率:140马力;驱动方式:四轮驱动 ;最小使用比质量:43.93kg/kW | 驱动方式：四轮驱动；功率：102.9KW，最小使用比质量： 43.93kg/kW | T202200340436 | 2027-09-01 | 102.9 | 购机补贴(通用类) | 山东省 | 评阅通过 |  | JW202112011 | 机械工业农业机械产品质量检测中心（济南） | NJJC2021010907 | 山东宝鼎农业机械检测有限公司
2021 | 农用动力机械 | 拖拉机 | 轮式拖拉机 | 140-160马力四轮驱动拖拉机 | 潍柴雷沃重工股份有限公司(原:雷沃重工股份有限公司) | 轮式拖拉机 | M1404-5XF2 | 功率:140马力;驱动方式:四轮驱动 ;最小使用比质量:44.02kg/kW | 驱动方式：四轮驱动；功率（kw）：102.9KW；最小使用比质量：44.02kg/kW | T202200510282 | 2027-07-05 | 102.9 | 购机补贴(通用类) | 山东省 | 评阅通过 |  | NW202112013 | 山东省农业机械科学研究院产品质量检测中心 | NJJC2021010907 | 山东宝鼎农业机械检测有限公司
2022 | 农用动力机械 | 拖拉机 | 轮式拖拉机 | 140-160马力四轮驱动拖拉机 | 潍柴雷沃重工股份有限公司(原:雷沃重工股份有限公司) | 轮式拖拉机 | M1404-5XS1 | 功率:140马力;驱动方式:四轮驱动 ;最小使用比质量:47.62kg/kW | 驱动方式：四轮驱动；功率：102.9KW，最小使用比质量： 47.62kg/kW | T202200230397 | 2027-09-01 | 102.9 | 购机补贴(通用类) | 山东省 | 评阅通过 |  | NW202110005 | 山东省农业机械科学研究院产品质量检测中心 | NJJC2021010907 | 山东宝鼎农业机械检测有限公司
2023 | 农用动力机械 | 拖拉机 | 轮式拖拉机 | 140-160马力四轮驱动拖拉机 | 潍坊富保田拖拉机有限公司 | 轮式拖拉机 | 1404-1 | 功率:140马力;驱动方式:四轮驱动 ;最小使用比质量:43.52kg/kW | 功率：102.9kw； 驱动型式：四驱； 外廓尺寸：4900×2250×2900； 轴距：2400； 最小使用质量：4478kg（选装驾驶室4485kg）； 最小使用比质量：43.52（选装驾驶室43.59） | T202200320169 | 2027-07-05 | 102.9 | 购机补贴(通用类) | 山东省 | 评阅通过 |  | NW202105028-X01/NW202012077-X01 | 山东省农业机械科学研究院产品质量检测中心 | WJ2017IKKX005 | 河南省拖拉机柴油机产品质量监督检验中心
2024 | 农用动力机械 | 拖拉机 | 轮式拖拉机 | 140-160马力四轮驱动拖拉机 | 潍坊昊野重工有限公司 | 轮式拖拉机 | 1404-D | 功率:140马力;驱动方式:四轮驱动 ;最小使用比质量:44.13kg/kW | 功率：140马力，驱动方式：四轮驱动，最小使用质量(kg)：4545，最小使用比质量(kg/kW):44.13，整机外廓尺寸(长×宽×高及部位mm):4750×2200×2860（驾驶室顶部），轴距（mm）：2320，常用轮距（前轮/后轮mm）：1680/1750。 | T202200230386 | 2027-09-01 | 103 | 购机补贴(通用类) | 山东省 | 评阅通过 |  | WJ2021FFH005 | 河南省拖拉机柴油机产品质量监督检验中心 | （2021）2240073 | 潍坊市产品质量检验所
2025 | 农用动力机械 | 拖拉机 | 轮式拖拉机 | 140-160马力四轮驱动拖拉机 | 潍坊市昱坤农业机械有限公司 | 轮式拖拉机 | YK1404 | 功率:140马力;驱动方式:四轮驱动 ;最小使用比质量:45.63kg/kW | 驱动型式：四轮驱动；外廓尺寸(长x宽x高及部位)(mm）：4930×2130×2900（驾驶室顶部）；最小使用质量(kg）：4700；功率(kW)：103；最小使用比质量(kg/kW)：45.63；PTO转速(r/min)：760/850 | T202200430273 | 2027-07-05 | 103 | 购机补贴(通用类) | 山东省 | 评阅通过 |  | WJ2022EFH01G | 河南省拖拉机柴油机产品质量监督检验中心 | （2021） 2240028 | 潍坊市产品质量检验所
2026 | 农用动力机械 | 拖拉机 | 轮式拖拉机 | 140-160马力四轮驱动拖拉机 | 英轩重工有限公司 | 轮式拖拉机 | YD1404 | 功率:140马力;驱动方式:四轮驱动 ;最小使用比质量:45.6kg/kW | 外廓尺寸（mm）：4650mm×2190mm×2960mm；轴距（mm）：2360mm；轮距（前轮/后轮）mm：1685/1715；轮距调整方式：有级可调/不可调；最小离地间隙（mm）：510mm；最小使用质量（kg）：4700kg；标准配重质量（kg）：480kg/320kg；最小使用比质量：45.6kg/kw；档位数：16/8/0；转向方式：前轮液压转向；制动系型式：盘式、自增力、液压操纵；离合器型式：干式、单片；变速箱换挡方式：机械有级档；轮胎规格：14.9-28/18.4-38；液压悬挂装置型式：后置、三点悬挂；主变速档位数*副变速档位数/其他档位数：4/2*（1+1）；发动机与离合器联接方式：直联；起动方式：电启动；翻倾防护装置（驾驶室或安全框架）：TJS451W100000；传动系变速箱型式：机械平面组成式；主变速箱换档方式：机械有级档；副变速箱换档方式：机械有级档 | T202200430267 | 2027-07-05 | 103 | 购机补贴(通用类) | 山东省 | 评阅通过 |  | WJ2021JFH04G | 河南省拖拉机柴油机产品质量监督检验中心 | YJW202203001 | 河南省机械设计研究院检验检测技术有限公司
2027 | 农用动力机械 | 拖拉机 | 轮式拖拉机 | 140-160马力四轮驱动拖拉机 | 英轩重工有限公司 | 轮式拖拉机 | YD1404-1 | 功率:140马力;驱动方式:四轮驱动 ;最小使用比质量:47.1kg/kW | 外廓尺寸（mm）：4950mm×2190mm×3030mm；轴距（mm）：2600mm；轮距（前轮/后轮）mm：1685/1715；轮距调整方式：有级可调/不可调；最小离地间隙（mm）：510mm；最小使用质量（kg）：4850kg；标准配重质量（kg）：480kg/320kg；最小使用比质量：47.1kg/kw；档位数：16/8/0；转向方式：前轮液压转向；制动系型式：盘式、自增力、液压操纵；离合器型式：干式、单片；变速箱换挡方式：机械有级档；轮胎规格：14.9-28/18.4-38；液压悬挂装置型式：后置、三点悬挂；主变速档位数*副变速档位数/其他档位数：4/2*（1+1）；发动机与离合器联接方式：直联；起动方式：电启动；翻倾防护装置（驾驶室或安全框架）：TJS451W100000；传动系变速箱型式：机械平面组成式；主变速箱换档方式：机械有级档；副变速箱换档方式：机械有级档 | T202200430267 | 2027-07-05 | 103 | 购机补贴(通用类) | 山东省 | 评阅通过 |  | WJ2021JFH04G | 河南省拖拉机柴油机产品质量监督检验中心 | YJW202203001 | 河南省机械设计研究院检验检测技术有限公司
2028 | 农用动力机械 | 拖拉机 | 轮式拖拉机 | 140-160马力四轮驱动拖拉机 | 英轩重工有限公司 | 轮式拖拉机 | YD1504 | 功率:150马力;驱动方式:四轮驱动 ;最小使用比质量:44.1kg/kW | 外廓尺寸（mm）：4650mm×2190mm×2960mm；轴距（mm）：2360mm；轮距（前轮/后轮）mm：1685/1715；轮距调整方式：有级可调/不可调；最小离地间隙（mm）：510mm；最小使用质量（kg）：4860kg；标准配重质量（kg）：480kg/320kg；最小使用比质量：44.1kg/kw；档位数：16/8/0；转向方式：前轮液压转向；制动系型式：盘式、自增力、液压操纵；离合器型式：干式、单片；变速箱换挡方式：机械有级档；轮胎规格：14.9-28/18.4-38；液压悬挂装置型式：后置、三点悬挂；主变速档位数*副变速档位数/其他档位数：4/2*（1+1）；发动机与离合器联接方式：直联；起动方式：电启动；翻倾防护装置（驾驶室或安全框架）：TJS451W100000；传动系变速箱型式：机械平面组成式；主变速箱换档方式：机械有级档；副变速箱换档方式：机械有级档 | T202200430267 | 2027-07-05 | 110.3 | 购机补贴(通用类) | 山东省 | 评阅通过 |  | WJ2021JFH04G | 河南省拖拉机柴油机产品质量监督检验中心 | YJW202203001 | 河南省机械设计研究院检验检测技术有限公司
2029 | 农用动力机械 | 拖拉机 | 轮式拖拉机 | 140-160马力四轮驱动拖拉机 | 英轩重工有限公司 | 轮式拖拉机 | YD1504-1 | 功率:150马力;驱动方式:四轮驱动 ;最小使用比质量:44.4kg/kW | 外廓尺寸（mm）：4950mm×2190mm×3030mm；轴距（mm）：2600mm；轮距（前轮/后轮）mm：1685/1715；轮距调整方式：有级可调/不可调；最小离地间隙（mm）：510mm；最小使用质量（kg）：4900kg；标准配重质量（kg）：480kg/320kg；最小使用比质量：44.4kg/kw；档位数：16/8/0；转向方式：前轮液压转向；制动系型式：盘式、自增力、液压操纵；离合器型式：干式、单片；变速箱换挡方式：机械有级档；轮胎规格：14.9-28/18.4-38；液压悬挂装置型式：后置、三点悬挂；主变速档位数*副变速档位数/其他档位数：4/2*（1+1）；发动机与离合器联接方式：直联；起动方式：电启动；翻倾防护装置（驾驶室或安全框架）：TJS451W100000；传动系变速箱型式：机械平面组成式；主变速箱换档方式：机械有级档；副变速箱换档方式：机械有级档 | T202200430267 | 2027-07-05 | 110.3 | 购机补贴(通用类) | 山东省 | 评阅通过 |  | WJ2021JFH04G | 河南省拖拉机柴油机产品质量监督检验中心 | YJW202203001 | 河南省机械设计研究院检验检测技术有限公司
2030 | 农用动力机械 | 拖拉机 | 轮式拖拉机 | 140-160马力四轮驱动动力换挡拖拉机 | 潍柴雷沃重工股份有限公司(原:雷沃重工股份有限公司) | 轮式拖拉机 | M1404-5XASP | 功率:140马力;驱动方式:四轮驱动 ;最小使用比质量:43.73kg/kW;换挡方式:动力换挡/换向 | 驱动方式：四轮驱动；功率（kw）：102.9KW；换挡方式：机械有级挡+动力换向；最小使用比质量：43.73kg/kW | T202200340442 | 2027-09-01 | 102.9 | 购机补贴(通用类) | 山东省 | 评阅通过 |  | JW202112011 | 机械工业农业机械产品质量检测中心（济南） | NJJC2021040901 | 山东宝鼎农业机械检测有限公司
2031 | 农用动力机械 | 拖拉机 | 轮式拖拉机 | 140-160马力四轮驱动动力换挡拖拉机 | 潍柴雷沃重工股份有限公司(原:雷沃重工股份有限公司) | 轮式拖拉机 | M1404-5XSP | 功率:140马力;驱动方式:四轮驱动 ;最小使用比质量:44.70kg/kW;换挡方式:动力换挡/换向 | 驱动方式：四轮驱动；功率（kw）：102.9KW；换挡方式：机械有级挡+动力换向；最小使用比质量：44.70kg/kW | T202200340442 | 2027-09-01 | 102.9 | 购机补贴(通用类) | 山东省 | 评阅通过 |  | NW202112013 | 山东省农业机械科学研究院产品质量检测中心 | NJJC2021040901 | 山东宝鼎农业机械检测有限公司
2032 | 农用动力机械 | 拖拉机 | 轮式拖拉机 | 140-160马力四轮驱动动力换挡拖拉机 | 潍柴雷沃重工股份有限公司(原:雷沃重工股份有限公司) | 轮式拖拉机 | M1504-5XAP | 功率:150马力;驱动方式:四轮驱动 ;最小使用比质量:43.6kg/kW;换挡方式:动力换挡/换向 | 驱动方式：四轮驱动；功率（kw）：110.3KW；最小使用比质量：43.6kg/kW；机械有级挡+动力换向 | T202200370202 | 2027-07-05 | 110.3 | 购机补贴(通用类) | 山东省 | 评阅通过 |  | NW202112013 JW202112011 | 山东省农业机械科学研究院产品质量检测中心 机械工业农业机械产品质量检测中心（济南） | NJJC2021030804 | 山东宝鼎农业机械检测有限公司
2033 | 农用动力机械 | 拖拉机 | 轮式拖拉机 | 140-160马力四轮驱动动力换挡拖拉机 | 潍柴雷沃重工股份有限公司(原:雷沃重工股份有限公司) | 轮式拖拉机 | M1504-5XP | 功率:150马力;驱动方式:四轮驱动 ;最小使用比质量:43.6kg/kW;换挡方式:动力换挡/换向 | 驱动方式：四轮驱动；功率（kw）：110.3KW；最小使用比质量：43.6kg/kW；机械有级挡+动力换向 | T202200370202 | 2027-07-05 | 110.3 | 购机补贴(通用类) | 山东省 | 评阅通过 |  | NW202112013 JW202112011 | 山东省农业机械科学研究院产品质量检测中心 机械工业农业机械产品质量检测中心（济南） | NJJC2021030804 | 山东宝鼎农业机械检测有限公司
2034 | 农用动力机械 | 拖拉机 | 轮式拖拉机 | 160-180马力四轮驱动拖拉机 | 丰疆智能科技研究院（常州）有限公司 | 轮式拖拉机 | FJL1604 | 功率:160马力;驱动方式:四轮驱动 ;最小使用比质量:45.07kg/kW | 整机型式：轮式；整机驱动型式：四驱；最小使用质量：5300kg；最小使用比质量（kg/kw）：45.07；外廓尺寸(长×宽×高及部位)mm：5000×2340×2980（空滤器顶部);轴距(mm)：2592；常用轮距(前轮/后轮)或轨距(mm)：1830/1890 | T202232320143 | 2027-08-30 | 117.6 | 购机补贴(通用类) | 江苏省 | 评阅通过 |  | NO:FH21GW1651 | 国家拖拉机质量检验检测中心（洛阳西苑车辆与动力检验所有限公司） | NO:(2021)2240078 | 潍坊市产品质量检验所
2035 | 农用动力机械 | 拖拉机 | 轮式拖拉机 | 160-180马力四轮驱动拖拉机 | 江苏常发农业装备股份有限公司 | 轮式拖拉机 | CFG1604-A | 功率:160马力;驱动方式:四轮驱动 ;最小使用比质量:43.6kg/kW | 型式：四驱；外廓尺寸（长×宽×高）mm：5044×2120×2905（至安全架顶）/5044×2120×3040（至驾驶室顶）；轴距mm：2334；常用轮距（前轮/后轮）mm：1720/1688；最小使用质量kg：5130（安全架）/5250（驾驶室）；最小使用比质量kg/kw：43.6（安全架）/44.6（驾驶室）；档位数（前进/倒退）：12/12，选配24/24；主变速档位数：4；副变速档位数：3×（1+1），选装3×（1+1）×2；最小离地间隙mm：480（前驱动桥中间放油螺塞）；标准配重（前/后）kg：400/200；发动机与离合器联结方式：直联式；翻倾防护装置型号、型式：40110024600011安全框架/40122044500010简易驾驶室，生产商：江苏常发农业装备股份有限公司；空气滤清器型号及型式：10110021180100干式；排气管消声腔外形尺寸（直径×长）mm：φ130×1170；转向系型式：全液压；传动系变速箱型式：机械平面组成式；主变速位置：在第2个箱体中；主变速换挡方式：机械有级档；副变速换挡方式：机械有级档；轮胎型号：前轮14.9-26或12.4-28或11.2-24或12.4-26，后轮16.9-38或16.9-34或18.4-34或13.6-38或14.9-30；配套动力型号：YC6J190-T301,制造商：广西玉柴机器股份有限公司，气缸数：6缸，标定功率：117.6kw，标定转速：2300r/min，排放标准：第三阶段；选配CF8F180，制造商：江苏常发农业装备股份有限公司，气缸数：6缸，标定功率：118kw，标定转速：2300r/min，排放标准：第三阶段 | T202132320003 | 2026-01-28 | 117.6 | 购机补贴(通用类) | 江苏省 | 评阅通过 |  | FH21GW1521/FH21GW1531 | 国家拖拉机质量监督检验中心（洛阳西苑车辆与动力检验所有限公司） | 2019-JNDJ-12-001 | 江苏省农用动力机械检测中心有限公司
2036 | 农用动力机械 | 拖拉机 | 轮式拖拉机 | 160-180马力四轮驱动拖拉机 | 金世纪（江苏）智能科技有限公司 | 轮式拖拉机 | DMC1604-S | 功率:160马力;驱动方式:四轮驱动 ;最小使用比质量:51.19kg/kW | 1.整机型式：轮式，驱动型式：四驱，外廓尺寸（长×宽×高）：5300×2510×3100mm（空气滤清器顶部）;轴距： 2700mm,常用轮距：1900/2000mm,轮距(前/后）：1850、1900、1980、2080/1850～2110mm,最小使用质量： 6040kg，最小使用比质量：51.19kg/kw，标准配重（前/后）： 660/480kg，轮胎型号（前轮/后轮）：14.9-28/18.4-38，轮胎数量（前轮/后轮）：2/2；2.发动机型号:SC7H160G3,标定功率：118kw，标定转速：2200r/min,气缸数：6缸，制造商：上海柴油机股份有限公司；排放阶段：第三阶段重（前/后）： 660/480kg，轮胎型号（前轮/后轮）：14.9-28/18.4-38，轮胎数量（前轮/后轮）：2/2; | T202232320062 | 2027-06-28 | 118 | 购机补贴(通用类) | 江苏省 | 评阅通过 |  | WJ2021KFH04G | 河南省拖拉机柴油机产品质量监督检验中心 | YH2021WJ01156 | 江苏沿海农业机械检测有限公司
2037 | 农用动力机械 | 拖拉机 | 轮式拖拉机 | 160-180马力四轮驱动拖拉机 | 洛阳乐驰机械制造有限公司 | 轮式拖拉机 | LD1604 | 功率:160马力;驱动方式:四轮驱动 ;最小使用比质量:43.76kg/kW | 发动机标定功率（kW）：117.7；驱动方式：四轮驱动；外廓尺寸（长×宽×高及部位）（mm）：5100×2090×3100（安全架顶）；5100×2090×3140(空滤顶）；轴距（mm）：2500；最小使用质量（kg）：（安全架）5150；（驾驶室）5180；最小使用比质量（kg/kw）：43.76(安全架）/ 44.01（驾驶室）排放阶段：国三 | T202200320422 | 2027-09-01 | 117.7 | 购机补贴(通用类) | 河南省 | 评阅通过 |  | 安全架编号：WJ2021CFH004 驾驶室编号：WJ2021CFH010 | 河南省拖拉机柴油机产品质量监督检验中心 | YH2022WJ01012 | 江苏沿海农业机械检测有限公司
2038 | 农用动力机械 | 拖拉机 | 轮式拖拉机 | 160-180马力四轮驱动拖拉机 | 山东悍沃农业装备有限公司 | 轮式拖拉机 | 1604-A | 功率:160马力;驱动方式:四轮驱动 ;最小使用比质量:43.64kg/kW | 整机外廓尺寸（长×宽×高）：5100×2250×3000mm（驾驶室顶部）；轴距：2600mm；整机型式：4×4四轮驱动；标准配重：前440kg/后172kg；发动机标定功率：118kW；轮胎型号：前轮14.9-26/后轮18.4-38；最小使用质量：5150kg。 | T202200320172 | 2027-07-05 | 118 | 购机补贴(通用类) | 山东省 | 评阅通过 |  | WJ2022DFH03G | 河南省拖拉机柴油机产品质量监督检验中心 | WJ2020IKKX003 | 河南省拖拉机柴油机产品质量监督检验中心
2039 | 农用动力机械 | 拖拉机 | 轮式拖拉机 | 160-180马力四轮驱动拖拉机 | 山东鸿博重工有限公司 | 轮式拖拉机 | HF1604 | 功率:160马力;驱动方式:四轮驱动 ;最小使用比质量:47.02kg/kW | 外廓尺寸（长×宽×高及部位）mm：5210×2280×3030（警示灯顶）；轴距（mm）：2600mm；常用轮距(前轮/后轮)：1780/1800；最小离地间隙及部位（mm）：470（前桥底部）；最小使用质量：5530；标准配重(前/后)：605/480；档位数（前进/倒退）：16/8；主变速档位数：4；副变速档位数：2×（2+1）；发动机与离合器联接方式：直联；翻倾防护装置（驾驶室或安全框架）型号、型式及生产商：HB2404.45B.01简易驾驶室、山东鸿博重工有限公司；空气滤清器型号及型式：6J、干式；排气管消声腔外形尺寸（长×宽×厚）：600×260×115；转向系型式：全液压；传动系变速箱（器）型式：机械平面组成式；传动系箱体数量：2个；主变速箱换档方式：机械有级档；副变速箱换档方式：机械有级档；驱动型式：四驱；发动机标定功率（kw）：117.6kw；最小使用比质量（kg/kw）：47.02；轮胎型号（前轮/后轮）：14.9-26/18.4-38 | T202200230399 | 2027-09-01 | 117.6 | 购机补贴(通用类) | 山东省 | 评阅通过 |  | WJ2021EFH009 | 河南省拖拉机柴油机产品质量监督检验中心 | （2021）2240061 | 潍坊市产品质量检验所
2040 | 农用动力机械 | 拖拉机 | 轮式拖拉机 | 160-180马力四轮驱动拖拉机 | 山东鸿博重工有限公司 | 轮式拖拉机 | HF1604-S | 功率:160马力;驱动方式:四轮驱动 ;最小使用比质量:46.39kg/kW | 外廓尺寸（长×宽×高及部位）mm：5000×2280×3030（警示灯顶）；轴距（mm）：2370mm；常用轮距(前轮/后轮)：1780/1800；最小离地间隙及部位（mm）：470（前桥底部）；最小使用质量：5455；标准配重(前/后)：605/480；档位数（前进/倒退）：16/8；主变速档位数：4；副变速档位数：2×（2+1）；发动机与离合器联接方式：直联；翻倾防护装置（驾驶室或安全框架）型号、型式及生产商：HB2404.45B.01简易驾驶室、山东鸿博重工有限公司；空气滤清器型号及型式：6J、干式；排气管消声腔外形尺寸（长×宽×厚）：600×260×115；转向系型式：全液压；传动系变速箱（器）型式：机械平面组成式；传动系箱体数量：2个；主变速箱换档方式：机械有级档；副变速箱换档方式：机械有级档；驱动型式：四驱；发动机标定功率（kw）：117.6kw；最小使用比质量（kg/kw）：46.39；轮胎型号（前轮/后轮）：14.9-26/18.4-38 | T202200230399 | 2027-09-01 | 117.6 | 购机补贴(通用类) | 山东省 | 评阅通过 |  | WJ2021EFH009 | 河南省拖拉机柴油机产品质量监督检验中心 | （2021）2240061 | 潍坊市产品质量检验所
2041 | 农用动力机械 | 拖拉机 | 轮式拖拉机 | 160-180马力四轮驱动拖拉机 | 山东巨明机械有限公司 | 轮式拖拉机 | JM1604-A | 功率:160马力;驱动方式:四轮驱动 ;最小使用比质量:48.9kg/kW | 发动机标定功率：118kW；整机驱动型式：四驱；整机外廓尺寸（长×宽×高及部位）：5200×2300×3200（空气滤清器顶）；轴距：2650mm；最小离地间隙及部位：470（前驱动桥下沿）mm；最小使用质量：5770kg；标准配重（前/后）：520/240kg；档位数（前进/倒退）：24/8；最小使用比质量：48.90kg/kw；变速箱（器）型式：机械平面组成式；翻倾防护装置（驾驶室或安全框架）型式：简易驾驶室；悬挂装置型式：后置、三点悬挂。轮胎型号(前轮/后轮):14.9-26/18.4-38。 | T202200510283 | 2027-07-05 | 118 | 购机补贴(通用类) | 山东省 | 评阅通过 |  | NW202104013 | 山东省农业机械科学研究院产品质量检测中心 | GY20210017K | 国优众信检测科技（山东）有限公司
2042 | 农用动力机械 | 拖拉机 | 轮式拖拉机 | 160-180马力四轮驱动拖拉机 | 山东巨明机械有限公司 | 轮式拖拉机 | MC1604 | 功率:160马力;驱动方式:四轮驱动 ;最小使用比质量:43.54kg/kW | 发动机标定功率：117.6kW；整机驱动型式：四驱；整机外廓尺寸（长×宽×高及部位）：4895×2155×2885（空滤器顶）；轴距：2350mm；最小离地间隙及部位：420（前驱动桥下沿）mm；最小使用质量：5120kg；标准配重（前/后）：440/172kg；档位数（前进/倒退）：12/12；最小使用比质量：43.54kg/kw；变速箱（器）型式：机械平面组成式；翻倾防护装置（驾驶室或安全框架）型式：简易驾驶室；悬挂装置型式：后置、三点悬挂。轮胎型号(前轮/后轮):13.6-24/16.9-34。 | T202200320167 | 2027-07-05 | 117.6 | 购机补贴(通用类) | 山东省 | 评阅通过 |  | NW202112010 | 山东省农业机械科学研究院产品质量检测中心 | GY20220002K | 国优众信检测科技（山东）有限公司
2043 | 农用动力机械 | 拖拉机 | 轮式拖拉机 | 160-180马力四轮驱动拖拉机 | 山东凌达农业装备有限公司 | 轮式拖拉机 | LD1604 | 功率:160马力;驱动方式:四轮驱动 ;最小使用比质量:45.76kg/kW | 外廓尺寸（长×宽×高）mm：5400×2260×3135（驾驶室顶）；轴距mm：2750 ；；常用轮距（前轮/后轮）mm：1810/1750 ；最小离地间隙及部位：495（前桥放油螺塞） ；最小使用质量kg：5400 ；最小使用比质量KG/KW ：45.76 ，标准配重(前/后)：600/240；档位数(前进/倒退)：16/8；主变速档位数：4；副变速档位数：2x（2+1）；发动机与离合器联接方式：直连；翻倾防护装置（驾驶室或安全框架）型号、型式及生产商：2404.45.001，简易驾驶室，山东威晟农业装备有限公司；空气滤清器型号及型式：KLQ-518D ,干式；排气管消声腔外形尺寸mm：600×300×140 ；转向系型式：全液压转向 ；传动系变速箱型式：机械平面组成式 ；主变速箱换档方式：机械有机挡；副变速箱换档方式：机械有机挡；轮胎型号(前轮/后轮)：16.9-28/20.8-38 | T202200220358 | 2027-09-01 | 118 | 购机补贴(通用类) | 山东省 | 评阅通过 |  | WJ2022AFH17G | 河南省拖拉机柴油机产品质量监督检验中心 | WT202104008 | 黑龙江省彤廷质检技术有限公司
2044 | 农用动力机械 | 拖拉机 | 轮式拖拉机 | 160-180马力四轮驱动拖拉机 | 山东上拖农业装备有限公司 | 轮式拖拉机 | ST1604-1 | 功率:160马力;驱动方式:四轮驱动 ;最小使用比质量:44.22kg/kW | 外廓尺寸（长×宽×高）（mm）：4900×2250×3000（驾驶室顶部）；驱动型式：四轮驱动；功率（KW）：117.6KW；发动机型号及制造商：YC6J190-T302，广西玉柴机器股份有限公司；排放标准：第三阶段；轴距（mm）：2550；最小使用质量（kg）：5200；最小使用比质量：44.22kg/KW；标准配重（前/后）（kg）：448/160；挡位数：16/8；是否有驾驶室或安全架：简易驾驶室 | T202200230385 | 2027-09-01 | 117.6 | 购机补贴(通用类) | 山东省 | 评阅通过 |  | SJ21FH3077 | 湖北三智农业机械检测有限公司 | HB21SJ0046K | 湖北三智农业机械检测有限公司
2045 | 农用动力机械 | 拖拉机 | 轮式拖拉机 | 160-180马力四轮驱动拖拉机 | 山东五征集团有限公司 | 轮式拖拉机 | ME1604-E1 | 功率:160马力;驱动方式:四轮驱动 ;最小使用比质量:43.79kg/kW | 功率：160马力；驱动方式：四驱；外廓尺寸（长×宽×高）：4850×2200×2920(安全框架顶部)、4850×2200×2920(空滤器顶部、驾驶室)mm；轴距：2500mm，离合器壳体前端面至后驱动轴轴心线的水平距离：1498mm；最小使用质量：5150kg；翻倾防护装置（驾驶室或安全框架）型式：安全框架、简易驾驶室；转向系型式：全液压；转向机构型式：前轮转向；传动系变速箱（器）型式：机械平面组成式；传动系箱体数量：2个；传动系主变速换挡方式：机械有级挡；液压悬挂系统型式：分置式；悬挂装置型式：后置三点悬挂 | T202200230408 | 2027-09-01 | 117.6 | 购机补贴(通用类) | 山东省 | 评阅通过 |  | NW202202008、NW202204005 | 山东省农业机械科学研究院产品质量检测中心、山东省农业机械科学研究院产品质量检测中心 | NW201803037 | 山东省农业机械科学研究院产品质量检测中心
2046 | 农用动力机械 | 拖拉机 | 轮式拖拉机 | 160-180马力四轮驱动拖拉机 | 山东铮德智能装备有限公司 | 轮式拖拉机 | 1604-A | 功率:160马力;驱动方式:四轮驱动 ;最小使用比质量:44.39kg/kW | 整机型号、名称：1604-A型轮式拖拉机；整机型式：轮式；整机机架型式：无架；整机驱动型式：四驱；整机用途：一般用途；整机外廓尺寸(长×宽×高及部位)：（mm）4900×2125×2900（驾驶室顶部）；轴距或履带接地长(mm):2580；常用轮距(前轮/后轮)（mm）：1630/1680；轮距(前轮/后轮)：（mm）1630、1750、1850、1950/1620-2420；最小离地间隙及部位mm ：390（前桥放油螺塞）；离合器壳体前端面至后驱动轴轴心线的水平距离mm：1315；变速箱齿轮副轴孔中心距mm：117；最小使用质量kg：5220；标准配重(前/后)kg：440/172；最小使用比质量kg/kW：44.39；挡位数（前进/倒退）:16/8;主变速挡位数:4;副变速档位数：（2+1）×2；轮胎型号(前轮/后轮)12.4-24/16.9-34;轮胎数量(前轮/后轮)个:2/2。 | T202200340441 | 2027-09-01 | 117.6 | 购机补贴(通用类) | 山东省 | 评阅通过 |  | WJ2021DFH001 | 河南省拖拉机柴油机产品质量监督检验中心 | WT202008006 | 黑龙江省彤延质检技术有限公司
2047 | 农用动力机械 | 拖拉机 | 轮式拖拉机 | 160-180马力四轮驱动拖拉机 | 托马斯特（山东）农业装备有限公司 | 轮式拖拉机 | 1604-B | 功率:160马力;驱动方式:四轮驱动 ;最小使用比质量:53.14kg/kW | 整机型式：轮式；整机机架型式:无架;整机驱动型式:四驱;整机用途:一般用途;整机外廓尺寸(长×宽×高及部位):5100×2480×3150(驾驶室顶部警示灯);轴距或履带接地长:2680mm;常用轮距(前轮/后轮)或轨距:1915/1950mm;轮距(前轮/后轮)或轨距:1610、1715、1810、1915/1620-2320mm;最小离地间隙及部位:470（前桥底部放油螺塞）;离合器壳体前端面至后驱动轴轴心线的水平距离:1350mm;变速箱齿轮副轴孔中心距:120mm;最小使用质量:6250kg;标准配重(前/后):440kg/240kg;最小使用比质量：53.14kg/kw;挡位数（前进/倒退）:16/8;主变速挡位数:4;副变速挡位数:(2+1)×2;最高设计理论速度:35.31km/h;发动机与主离合器联接方式:直联;翻倾防护装置（驾驶室或安全框架）型号:2004B.45.001;翻倾防护装置（驾驶室或安全框架）型式:简易驾驶室;翻倾防护装置（驾驶室或安全框架）生产厂:潍坊中远重工科技有限公司；发动机型号：YC6J190-T302；发动机结构型式：立式、直列、水冷、四冲程；发动机生产厂：广西玉柴机器股份有限公司；发动机进气方式：增压中冷；发动机气缸数：6；发动机标定功率：117.6kW；发动机额定净功率：117.6kW；发动机标定转速：2200r/min；发动机冷却方式：水冷；排放阶段：第三阶段;空气滤清器型号:6J;空气滤清器型式:干式;转向系型式:全液压;转向系转向操纵机构:方向盘;转向系转向机构型式:前轮转向;传动系箱体数量、变速箱（器）型式:箱体数量： 2 个;主变速位置和换挡方式:主变速位置：在第 1 箱体中;副变速换挡方式:机械有级档;轮胎型号(前轮/后轮):14.9-26/18.4-38;轮胎数量(前轮/后轮):2/2个;液压悬挂系统型式:分置式;悬挂装置型式:后置、三点悬挂;悬挂装置类别:3类;选装配置挡位数（前进/倒退）：24/8，选装配置副变速挡位数：（3+1）×2，选装配置最高设计理论速度：31.07，选装配置离合器壳体前端面至后驱动轴轴心线的水平距离：1350mm，选装配置最小使用质量：6250Kg。 | T202200320166 | 2027-07-05 | 117.6 | 购机补贴(通用类) | 山东省 | 评阅通过 |  | WJ2021DFH028 | 河南省拖拉机柴油机产品质量监督检验中心 | WT202008001 | 黑龙江省彤廷质检技术有限公司
2048 | 农用动力机械 | 拖拉机 | 轮式拖拉机 | 160-180马力四轮驱动拖拉机 | 潍柴雷沃重工股份有限公司(原:雷沃重工股份有限公司) | 轮式拖拉机 | M1604-5G | 功率:160马力;驱动方式:四轮驱动 ;最小使用比质量:47.9kg/kW | 驱动方式：四轮驱动；功率（kw）：117.6KW；最小使用比质量：47.9kg/kW | T202200370478 | 2027-09-01 | 117.6 | 购机补贴(通用类) | 山东省 | 评阅通过 |  | NW202110005 | 山东省农业机械科学研究院产品质量检测中心 | NJJC2021021402 | 山东宝鼎农业机械检测有限公司
2049 | 农用动力机械 | 拖拉机 | 轮式拖拉机 | 160-180马力四轮驱动拖拉机 | 潍坊富保田拖拉机有限公司 | 轮式拖拉机 | 1604-1 | 功率:160马力;驱动方式:四轮驱动 ;最小使用比质量:43.52kg/kW | 功率：118kw； 驱动型式：四驱 外廓尺寸：5100×2250×3000mm； 轴距：2600mm； 最小使用质量：5135kg； 最小使用比质量：43.52 | T202200320169 | 2027-07-05 | 118 | 购机补贴(通用类) | 山东省 | 评阅通过 |  | NW202012077-X01 | 山东省农业机械科学研究院产品质量检测中心 | WJ2017IKKX005 | 河南省拖拉机柴油机产品质量监督检验中心
2050 | 农用动力机械 | 拖拉机 | 轮式拖拉机 | 160-180马力四轮驱动拖拉机 | 潍坊昊野重工有限公司 | 轮式拖拉机 | 1604-D | 功率:160马力;驱动方式:四轮驱动 ;最小使用比质量:44.11kg/kW | 功率：160马力，驱动方式：四轮驱动，最小使用质量(kg)：5205，最小使用比质量(kg/kW):44.11，整机外廓尺寸(长×宽×高及部位mm):5130×2200×2910（空滤器顶部），轴距（mm）：2610，常用轮距（前轮/后轮mm）：1680/1750。 | T202200230386 | 2027-09-01 | 118 | 购机补贴(通用类) | 山东省 | 评阅通过 |  | WJ2021FFH005 | 河南省拖拉机柴油机产品质量监督检验中心 | （2021）2240073 | 潍坊市产品质量检验所
2051 | 农用动力机械 | 拖拉机 | 轮式拖拉机 | 160-180马力四轮驱动拖拉机 | 潍坊市奥维五金制品有限公司 | 轮式拖拉机 | AW1604-N | 功率:160马力;驱动方式:四轮驱动 ;最小使用比质量:45.76kg/kW | 驱动方式:四轮驱动 ;最小使用质量:5400kg；最小使用比质量：45.76kg/kW;马力:160马力;发动机型号：WP6G160E330；发动机功率：118kW，排放阶段：国三；发动机厂家：潍柴（潍坊）中型柴油机有限公司 | T202200340443 | 2027-09-01 | 118 | 购机补贴(通用类) | 山东省 | 评阅通过 |  | WJ2021EFH015 | 河南省拖拉机柴油机产品质量监督检验中心 | WT202007020 | 黑龙江省彤廷质检技术有限公司
2052 | 农用动力机械 | 拖拉机 | 轮式拖拉机 | 160-180马力四轮驱动拖拉机 | 潍坊泰鸿拖拉机有限公司 | 轮式拖拉机 | TH1604-F | 功率:160马力;驱动方式:四轮驱动 ;最小使用比质量:47.36kg/kW | 驱动型式：四驱；发动机标定功率（kw）：117.6kw；外廓尺寸（长×宽×高及部位）mm：5170×2265×3060（警示灯顶）；轴距（mm）：2590mm；最小离地间隙及部位（mm）：430（电瓶框底部）；轮距（前轮/后轮）：1620、1790、1890、1990/1600-1990；离合器壳体前端面至后驱动轴轴心线的水平距离（mm）：1346；最小使用质量（kg）：5570；标准配重（前/后）：605/480；最小使用比质量（kg/kw）：47.36；档位数（前进/倒退）：16/8；传动系变速箱（器）型式：机械平面组成式；轮胎型号（前轮/后轮）：14.9-26/18.4-38； | T202200230418 | 2027-09-01 | 117.6 | 购机补贴(通用类) | 山东省 | 评阅通过 |  | NW202201051 | 山东省农业机械科学研究院产品质量检测中心 | YH2022WJ01133 | 江苏沿海农业机械检测有限公司
2053 | 农用动力机械 | 拖拉机 | 轮式拖拉机 | 160-180马力四轮驱动动力换挡拖拉机 | 金世纪（江苏）智能科技有限公司 | 轮式拖拉机 | DMC1604-H | 功率:160马力;驱动方式:四轮驱动 ;最小使用比质量:50.13kg/kW;换挡方式:动力换挡/换向 | 1.整机型式：轮式，驱动型式：四驱，外廓尺寸（长×宽×高）：5300×2670×3020mm（驾驶室顶部）;轴距：2750mm,常用轮距：1945/2025mm,轮距(前/后）：1850、1900、1945、2000/1850~2025mm,最小使用质量：5900kg，最小使用比质量：50.13kg/kw，标准配重（前/后）：660/480kg，轮胎型号（前轮/后轮）：16.9-28/20.8-38，轮胎数量（前轮/后轮）：2/2 ; 2.发动机型号:LR6A3LR22/1177,标定功率：117.7kw，标定转速：2200r/min,气缸数：6缸，制造商：一拖（洛阳）柴油机有限公司；排放阶段：第三阶段 | T202232320095 | 2027-07-31 | 117.7 | 购机补贴(通用类) | 江苏省 | 评阅通过 |  | WJ2021KFH04G | 河南省拖拉机柴油机产品质量监督检验中心 | YH2022WJ01015 | 江苏沿海农业机械检测有限公司
2054 | 农用动力机械 | 拖拉机 | 轮式拖拉机 | 160-180马力四轮驱动动力换挡拖拉机 | 潍柴雷沃重工股份有限公司(原:雷沃重工股份有限公司) | 轮式拖拉机 | M1604-5XP | 功率:160马力;驱动方式:四轮驱动 ;最小使用比质量:43.6kg/kW;换挡方式:动力换挡/换向 | 驱动方式：四轮驱动；功率（kw）：117.6KW；最小使用比质量：43.6kg/kW；机械有级挡+动力换向 | T202200370202 | 2027-07-05 | 117.6 | 购机补贴(通用类) | 山东省 | 评阅通过 |  | NW202112013 JW202112011 | 山东省农业机械科学研究院产品质量检测中心 机械工业农业机械产品质量检测中心（济南） | NJJC2021030804 | 山东宝鼎农业机械检测有限公司
2055 | 农用动力机械 | 拖拉机 | 轮式拖拉机 | 160-180马力四轮驱动动力换挡拖拉机 | 潍坊泰鸿拖拉机有限公司 | 轮式拖拉机 | TH1604-P | 功率:160马力;驱动方式:四轮驱动 ;最小使用比质量:48.89kg/kW;换挡方式:动力换挡/换向 | 驱动型式：四驱；发动机标定功率（kw）：117.6kw；外廓尺寸（长×宽×高及部位）mm：5330×2340×3060（警示灯顶）；轴距（mm）：2720mm；最小离地间隙及部位（mm）：480（下拉杆支座底部）；轮距（前轮/后轮）：1780、1900、1980、2080/1650-2030；离合器壳体前端面至后驱动轴轴心线的水平距离（mm）：1485；最小使用质量（kg）：5750；标准配重（前/后）：605/480；最小使用比质量（kg/kw）：48.89；档位数（前进/倒退）：32/16；主变速档位数：4；副变速箱档位数：2×2×【2（动力档+1）】；传动系变速箱（器）型式：机械平面组成式；副变速换挡方式：机械有级档、Hi-Lo挡（2速动力换挡）、动力换向；轮胎型号（前轮/后轮）：14.9-28/18.4-38； | T202200230417 | 2027-09-01 | 117.6 | 购机补贴(通用类) | 山东省 | 评阅通过 |  | NW202201055 | 山东省农业机械科学研究院产品质量检测中心 | YH2022WJ01132 | 江苏沿海农业机械检测有限公司
2056 | 农用动力机械 | 拖拉机 | 轮式拖拉机 | 180-200马力四轮驱动拖拉机 | 江苏常发农业装备股份有限公司 | 轮式拖拉机 | CFH1804-A | 功率:180马力;驱动方式:四轮驱动 ;最小使用比质量:43.8kg/kW | 型式：四驱；外廓尺寸（长×宽×高）mm：5249×2155×3180（至空滤顶）；轴距mm：2853；常用轮距（前轮/后轮）mm：1720/1688；最小使用质量kg：5800；最小使用比质量kg/kw：43.8；档位数（前进/倒退）：16/16，选配32/32；主变速档位数：4；副变速档位数：4×（1+1），选装4×（1+1）×2；最小离地间隙mm：503（前驱动桥中间放油螺塞）；标准配重（前/后）kg：560/400；发动机与离合器联结方式：直联式；翻倾防护装置型号、型式：40122044500010简易驾驶室，生产商：江苏常发农业装备股份有限公司；空气滤清器型号及型式：10112071160110干式；排气管消声腔外形尺寸（直径×长）mm：φ136×1025；转向系型式：全液压；传动系变速箱型式：机械平面组成式；主变速换挡方式：机械有级档；副变速换挡方式：机械有级档；轮胎型号：前轮14.9-28或14.9-26或12.4-28或14.9R28，后轮18.4-38或16.9-38或18.4-34或18.4R38；配套动力型号：YCA07200-T302,制造商：广西玉柴机器股份有限公司，气缸数：6缸，标定功率：132.4kw，标定转速：2300r/min，排放标准：第三阶段；选装YC6J190-T306,制造商：广西玉柴机器股份有限公司，气缸数：6缸，标定功率：132.4kw，标定转速：2300r/min，排放标准：第三阶段；选配二CF8F200，制造商：江苏常发农业装备股份有限公司，气缸数：6缸，标定功率：132.5kw，标定转速：2300r/min，排放标准：第三阶段 | T202132320054 | 2026-02-25 | 132.4 | 购机补贴(通用类) | 江苏省 | 评阅通过 |  | FH21GW1531 | 国家拖拉机质量监督检验中心（洛阳西苑车辆与动力检验所有限公司） | 201801086 | 江苏省农业机械试验鉴定站
2057 | 农用动力机械 | 拖拉机 | 轮式拖拉机 | 180-200马力四轮驱动拖拉机 | 金世纪（江苏）智能科技有限公司 | 轮式拖拉机 | DMC1804-J | 功率:180马力;驱动方式:四轮驱动 ;最小使用比质量:48kg/kW | 1.整机型式：轮式，驱动型式：四驱，外廓尺寸（长×宽×高）：5375×2510×3100mm（空气滤清器顶部）;轴距： 2780mm,常用轮距： 1980/2000mm,轮距(前/后）： 1850、1900、1980、2080/1850～2110mm,最小使用质量： 6360kg，最小使用比质量：48kg/kw，标准配重（前/后）：660/480kg，轮胎型号（前轮/后轮）：16.9-28/20.8-38，轮胎数量（前轮/后轮）：2/2; 2.发动机型号:SC7H180G3,标定功率：132.5kw，标定转速：2200r/min,气缸数：6缸，制造商：上海柴油机股份有限公司；排放阶段：第三阶段 | T202232320061 | 2027-06-28 | 132.5 | 购机补贴(通用类) | 江苏省 | 评阅通过 |  | WJ2021KFH04G | 河南省拖拉机柴油机产品质量监督检验中心 | YH2021WJ01155 | 江苏沿海农业机械检测有限公司
2058 | 农用动力机械 | 拖拉机 | 轮式拖拉机 | 180-200马力四轮驱动拖拉机 | 金世纪（江苏）智能科技有限公司 | 轮式拖拉机 | DMC1804-S | 功率:180马力;驱动方式:四轮驱动 ;最小使用比质量:46.34kg/kW | 1.整机型式：轮式，驱动型式：四驱，外廓尺寸（长×宽×高）：5300×2510×3100mm（空气滤清器顶部）;轴距： 2700mm,常用轮距：1900/2000mm,轮距(前/后）：1850、1900、1980、2080/1850～2110mm,最小使用质量： 6140kg，最小使用比质量：46.34kg/kw，标准配重（前/后）： 660/480kg，轮胎型号（前轮/后轮）： 16.9-28/20.8-38，轮胎数量（前轮/后轮）：2/2; 2.发动机型号:SC7H180G3,标定功率：132.5kw，标定转速：2200r/min,气缸数：6缸，制造商：上海柴油机股份有限公司；排放阶段：第三阶段 | T202232320062 | 2027-06-28 | 132.5 | 购机补贴(通用类) | 江苏省 | 评阅通过 |  | WJ2021KFH04G | 河南省拖拉机柴油机产品质量监督检验中心 | YH2021WJ01156 | 江苏沿海农业机械检测有限公司
2059 | 农用动力机械 | 拖拉机 | 轮式拖拉机 | 180-200马力四轮驱动拖拉机 | 连云港迈恩农业机械有限公司 | 轮式拖拉机 | MEG1804 | 功率:180马力;驱动方式:四轮驱动 ;最小使用比质量:43.54kg/kW | 标定功率：132.4kw，驱动型式：四轮驱动。最小使用比质量（kg/kw）：43.54。 | T202132320167 | 2026-06-29 | 132.4 | 购机补贴(通用类) | 江苏省 | 评阅通过 |  | №：WJ2021CFH030 | 河南省拖拉机柴油机产品质量监督检验中心 | YH2021WJ01057 | 江苏沿海农业机械检测有限公司
2060 | 农用动力机械 | 拖拉机 | 轮式拖拉机 | 180-200马力四轮驱动拖拉机 | 洛阳乐驰机械制造有限公司 | 轮式拖拉机 | LC1804 | 功率:180马力;驱动方式:四轮驱动 ;最小使用比质量:43.96kg/kW | 发动机标定功率（kW）：132.4；驱动方式：四轮驱动；外廓尺寸（长×宽×高及部位）（mm）：5180×2340×3150(空滤顶部）；轴距（mm）：2625；最小使用质量（kg）：5820；最小使用比质量（kg/kw）：43.96；排放阶段：国三 | T202200320421 | 2027-09-01 | 132.4 | 购机补贴(通用类) | 河南省 | 评阅通过 |  | WJ2021CFH010 | 河南省拖拉机柴油机产品质量监督检验中心 | YH2022WJ01013 | 江苏沿海农业机械检测有限公司
2061 | 农用动力机械 | 拖拉机 | 轮式拖拉机 | 180-200马力四轮驱动拖拉机 | 山东好福达农业装备有限公司 | 轮式拖拉机 | HG1804 | 功率:180马力;驱动方式:四轮驱动 ;最小使用比质量:43.77kg/kW | 整机型号、名称 / HG1804、轮式拖拉机 整机驱动型式 / 四驱 整机外廓尺寸(长×宽×高及部位) mm 5200×2310×3030（至驾驶室顶） 轴距或履带接地长 mm 2650 常用轮距(前轮/后轮)或轨距 mm 1800/1850 轮距(前轮/后轮)或轨距 mm 1700、1800、1900/1700～2000 最小使用质量 kg 5800 标准配重(前/后) kg 350/240 最小使用比质量 kg/kW 43.77 挡位数（前进/倒退）/16/8 主变速挡位数/4 副变速挡位数/（2+1）×2 最高设计理论速度 km/h 31.68 轮胎型号(前轮/后轮)/14.9-26/18.4-38 发动机标定功率（kw）: 132.5 选装副变速最小使用质量 kg：5800 选装副变速最小使用比质量 kg/kW 43.77 选装副变速档位数（前进/倒退）/24/8 选装副变速主变速档位数 /4 选装副变速副变速挡位数/（3+1）×2 选装副变速最高设计理论速度 km/h 39.66 | T202200340451 | 2027-09-01 | 132.5 | 购机补贴(通用类) | 山东省 | 评阅通过 |  | YJW202204027 | 河南省机械设计研究院检验检测技术有限公司 | YH2022WJ01046 | 江苏沿海农业机械检测有限公司
2062 | 农用动力机械 | 拖拉机 | 轮式拖拉机 | 180-200马力四轮驱动拖拉机 | 山东好福达农业装备有限公司 | 轮式拖拉机 | HS1804 | 功率:180马力;驱动方式:四轮驱动 ;最小使用比质量:43.77kg/kW | 整机型号、名称 / HS1804、轮式拖拉机 整机驱动型式 / 四驱 整机外廓尺寸(长×宽×高及部位) mm 5250×2350×3030（至驾驶室顶） 轴距或履带接地长 mm 2690 常用轮距(前轮/后轮)或轨距 mm 1950/1850 轮距(前轮/后轮)或轨距 mm 1700、1850、1950/1700～2000 最小使用质量 kg 5800 标准配重(前/后) kg 350/240 最小使用比质量 kg/kW 43.77 挡位数（前进/倒退）/16/8 主变速挡位数/4 副变速挡位数/（2+1）×2 最高设计理论速度 km/h 36.55 轮胎型号(前轮/后轮)/14.9-28/18.4-38 发动机标定功率（kw）: 132.5 选装副变速最小使用质量 kg：5800 选装副变速最小使用比质量 kg/kW 43.77 选装副变速档位数（前进/倒退）/24/8 选装副变速主变速档位数 /4 选装副变速副变速挡位数/（3+1）×2 选装副变速最高设计理论速度 km/h 39.66 | T202200340452 | 2027-09-01 | 132.5 | 购机补贴(通用类) | 山东省 | 评阅通过 |  | YJW202204027 | 河南省机械设计研究院检验检测技术有限公司 | YH2022WJ01047 | 江苏沿海农业机械检测有限公司
2063 | 农用动力机械 | 拖拉机 | 轮式拖拉机 | 180-200马力四轮驱动拖拉机 | 山东鸿博重工有限公司 | 轮式拖拉机 | HC1804 | 功率:180马力;驱动方式:四轮驱动 ;最小使用比质量:46.64kg/kW | 外廓尺寸（长×宽×高及部位）mm：5150×2410×3140（警示灯顶部）；轴距（mm）：2610mm；常用轮距(前轮/后轮)：1850/1800；最小离地间隙及部位（mm）：500（前桥底部）；最小使用质量：6175；标准配重(前/后)：715/480；档位数（前进/倒退）：16/8；主变速档位数：4；副变速档位数：2×（2+1）；发动机与离合器联接方式：直联；翻倾防护装置（驾驶室或安全框架）型号、型式及生产商：HB2404.45B.01简易驾驶室、山东鸿博重工有限公司；空气滤清器型号及型式：1109010-A052/A、干式；排气管消声腔外形尺寸（长×宽×厚）：600×260×115；转向系型式：全液压；传动系变速箱（器）型式：机械平面组成式；传动系箱体数量：2个；主变速箱换档方式：机械有级档；副变速箱换档方式：机械有级档；驱动型式：四驱；发动机标定功率（kw）：132.4kw；最小使用比质量（kg/kw）：46.64；轮胎型号（前轮/后轮）：14.9-28/18.4-38 | T202200230400 | 2027-09-01 | 132.4 | 购机补贴(通用类) | 山东省 | 评阅通过 |  | WJ2021EFH009 | 河南省拖拉机柴油机产品质量监督检验中心 | （2021）2240062 | 潍坊市产品质量检验所
2064 | 农用动力机械 | 拖拉机 | 轮式拖拉机 | 180-200马力四轮驱动拖拉机 | 山东鸿博重工有限公司 | 轮式拖拉机 | HF1804 | 功率:180马力;驱动方式:四轮驱动 ;最小使用比质量:43.88kg/kW | 外廓尺寸（长×宽×高及部位）mm：5210×2280×3030（警示灯顶）；轴距（mm）：2600mm；常用轮距(前轮/后轮)：1780/1800；最小离地间隙及部位（mm）：470（前桥底部）；最小使用质量：5810；标准配重(前/后)：605/480；档位数（前进/倒退）：16/8；主变速档位数：4；副变速档位数：2×（2+1）；发动机与离合器联接方式：直联；翻倾防护装置（驾驶室或安全框架）型号、型式及生产商：HB2404.45B.01简易驾驶室、山东鸿博重工有限公司；空气滤清器型号及型式：6J、干式；排气管消声腔外形尺寸（长×宽×厚）：600×260×115；转向系型式：全液压；传动系变速箱（器）型式：机械平面组成式；传动系箱体数量：2个；主变速箱换档方式：机械有级档；副变速箱换档方式：机械有级档；驱动型式：四驱；发动机标定功率（kw）：132.4kw；最小使用比质量（kg/kw）：43.88；轮胎型号（前轮/后轮）：14.9-26/18.4-38 | T202200230399 | 2027-09-01 | 132.4 | 购机补贴(通用类) | 山东省 | 评阅通过 |  | WJ2021EFH009 | 河南省拖拉机柴油机产品质量监督检验中心 | （2021）2240061 | 潍坊市产品质量检验所
2065 | 农用动力机械 | 拖拉机 | 轮式拖拉机 | 180-200马力四轮驱动拖拉机 | 山东鸿博重工有限公司 | 轮式拖拉机 | HF1804-S | 功率:180马力;驱动方式:四轮驱动 ;最小使用比质量:43.58kg/kW | 外廓尺寸（长×宽×高及部位）mm：5050×2280×3030（警示灯顶）；轴距（mm）：2370mm；常用轮距(前轮/后轮)：1780/1800；最小离地间隙及部位（mm）：470（前桥底部）；最小使用质量：5775；标准配重(前/后)：605/480；档位数（前进/倒退）：16/8；主变速档位数：4；副变速档位数：2×（2+1）；发动机与离合器联接方式：直联；翻倾防护装置（驾驶室或安全框架）型号、型式及生产商：HB2404.45B.01简易驾驶室、山东鸿博重工有限公司；空气滤清器型号及型式：YN4R-100001、干式；排气管消声腔外形尺寸（长×宽×厚）：600×260×115；转向系型式：全液压；传动系变速箱（器）型式：机械平面组成式；传动系箱体数量：2个；主变速箱换档方式：机械有级档；副变速箱换档方式：机械有级档；驱动型式：四驱；发动机标定功率（kw）：132.5kw；最小使用比质量（kg/kw）：43.58；轮胎型号（前轮/后轮）：14.9-26/18.4-38 | T202200230399 | 2027-09-01 | 132.5 | 购机补贴(通用类) | 山东省 | 评阅通过 |  | WJ2021EFH009 | 河南省拖拉机柴油机产品质量监督检验中心 | （2021）2240061 | 潍坊市产品质量检验所
2066 | 农用动力机械 | 拖拉机 | 轮式拖拉机 | 180-200马力四轮驱动拖拉机 | 山东巨明机械有限公司 | 轮式拖拉机 | JM1804-A | 功率:180马力;驱动方式:四轮驱动 ;最小使用比质量:43.55kg/kW | 发动机标定功率：132.5kW；整机驱动型式：四驱；整机外廓尺寸（长×宽×高及部位）：5200×2300×3200（空气滤清器顶）；轴距：2650mm；最小离地间隙及部位：470（前驱动桥下沿）mm；最小使用质量：5770kg；标准配重（前/后）：520/240kg；档位数（前进/倒退）：24/8；最小使用比质量：43.55kg/kw；变速箱（器）型式：机械平面组成式；翻倾防护装置（驾驶室或安全框架）型式：简易驾驶室；悬挂装置型式：后置、三点悬挂。轮胎型号(前轮/后轮):14.9-26/18.4-38。 | T202200510283 | 2027-07-05 | 132.5 | 购机补贴(通用类) | 山东省 | 评阅通过 |  | NW202104013 | 山东省农业机械科学研究院产品质量检测中心 | GY20210017K | 国优众信检测科技（山东）有限公司
2067 | 农用动力机械 | 拖拉机 | 轮式拖拉机 | 180-200马力四轮驱动拖拉机 | 山东巨明机械有限公司 | 轮式拖拉机 | JM1804-Q | 功率:180马力;驱动方式:四轮驱动 ;最小使用比质量:48.3kg/kW | 发动机标定功率：132.5kW；整机驱动型式：四驱；整机外廓尺寸（长×宽×高及部位）：5430×2300×3200（空滤器顶）mm；轴距：2765mm；最小离地间隙及部位：470（油箱托架下沿）mm；最小使用质量：6400kg；标准配重（前/后）：520/240kg；档位数（前进/倒退）：24/8；最小使用比质量：48.3kg/kw；变速箱（器）型式：机械平面组成式；翻倾防护装置（驾驶室或安全框架）型式：简易驾驶室；悬挂装置型式：后置、三点悬挂。轮胎型号(前轮/后轮):14.9-28/18.4-38。 | T202200510279 | 2027-07-05 | 132.5 | 购机补贴(通用类) | 山东省 | 评阅通过 |  | WJ2021EFH12G | 河南省拖拉机柴油机产品质量监督检验中心 | GY20210015K | 国优众信检测科技（山东）有限公司
2068 | 农用动力机械 | 拖拉机 | 轮式拖拉机 | 180-200马力四轮驱动拖拉机 | 山东凌达农业装备有限公司 | 轮式拖拉机 | LD1804 | 功率:180马力;驱动方式:四轮驱动 ;最小使用比质量:45.28kg/kW | 外廓尺寸（长×宽×高）mm：5400×2260×3135（驾驶室顶）；轴距mm：2750 ；；常用轮距（前轮/后轮）mm：1810/1750 ；最小离地间隙及部位：495（前桥放油螺塞） ；最小使用质量kg：6000 ；最小使用比质量KG/KW ：45.28 ，标准配重(前/后)：600/240；档位数(前进/倒退)：16/8；主变速档位数：4；副变速档位数：2x（2+1）；发动机与离合器联接方式：直连；翻倾防护装置（驾驶室或安全框架）型号、型式及生产商：2404.45.001，简易驾驶室，山东威晟农业装备有限公司；空气滤清器型号及型式：KLQ-518D ,干式；排气管消声腔外形尺寸mm：600×300×140 ；转向系型式：全液压转向 ；传动系变速箱型式：机械平面组成式 ；主变速箱换档方式：机械有机挡；副变速箱换档方式：机械有机挡；轮胎型号(前轮/后轮)：16.9-28/20.8-38 ， | T202200220358 | 2027-09-01 | 132.5 | 购机补贴(通用类) | 山东省 | 评阅通过 |  | WJ2022AFH17G | 河南省拖拉机柴油机产品质量监督检验中心 | WT202104008 | 黑龙江省彤廷质检技术有限公司
2069 | 农用动力机械 | 拖拉机 | 轮式拖拉机 | 180-200马力四轮驱动拖拉机 | 山东鲁鸿农业装备有限公司 | 轮式拖拉机 | LH1804-C | 功率:180马力;驱动方式:四轮驱动 ;最小使用比质量:46.37kg/kW | 功率：180马力（132.4kW）；驱动形式：四轮驱动；整机外廓尺寸（长×宽×高及部位）（mm）： 5360×2500×3245（空滤器顶部）；轴距（mm）：2700；常用轮距（前轮/后轮）（mm）：1910/1860；离合器壳体前端面至后驱动轴轴心线的水平距离（mm）：1350；变速箱齿轮副轴孔中心距（mm）：118；最小使用质量（kg）：6140；：最小使用比质量（kg/kW）：46.37；标准配重(前/后)（kg）：780/240；变速箱档位数（前进/倒退）（个）：16/8；主变速档位数（个）：4；副变速档位数（个）：（2+1）×2；发动机型号：YCA07200-T301；发动机生产厂：广西玉柴机器股份有限公司；发动机气缸数：6；发动机标定功率:132.4kW；发动机转速：2200r/min；排放阶段：国三；轮胎型号(前轮/后轮)：16.9-28/20.8-38（选装14.9-26/18.4-38） | T202200220359 | 2027-09-01 | 132.4 | 购机补贴(通用类) | 山东省 | 评阅通过 |  | WJ2021LFH007 | 河南省拖拉机柴油机产品质量监督检验中心 | HB21SJ0005K | 湖北三智农业机械检测有限公司
2070 | 农用动力机械 | 拖拉机 | 轮式拖拉机 | 180-200马力四轮驱动拖拉机 | 山东上拖农业装备有限公司 | 轮式拖拉机 | ST1804 | 功率:180马力;驱动方式:四轮驱动 ;最小使用比质量:47.21kg/kW | 外廓尺寸（长×宽×高）（mm）：5230×2380×2980（驾驶室顶部）；驱动型式：四轮驱动；功率（KW）：132.4KW；发动机型号及制造商：YC6J200-T301，广西玉柴机器股份有限公司；排放标准：第三阶段；轴距（mm）：2700；最小使用质量（kg）：6250；最小使用比质量：47.21kg/KW；标准配重（前/后）（kg）：728/480；挡位数：16/8；是否有驾驶室或安全架：简易驾驶室 | T202200230384 | 2027-09-01 | 132.4 | 购机补贴(通用类) | 山东省 | 评阅通过 |  | SJ21FH3077 | 湖北三智农业机械检测有限公司 | HB21SJ0045K | 湖北三智农业机械检测有限公司
2071 | 农用动力机械 | 拖拉机 | 轮式拖拉机 | 180-200马力四轮驱动拖拉机 | 天津拖拉机制造有限公司 | 轮式拖拉机 | TRQ1804-Z | 功率:180马力;驱动方式:四轮驱动 ;最小使用比质量:46.34kg/kW | 1.整机型式：轮式；2.整机驱动型式：四驱；3.整机外廓尺寸（长×宽×高及部位）mm: 5385×2280×3015（驾驶室顶部）；4.轴距或履带接地长 mm:2770;5.最小使用质量kg:6140；6.标准配重（前/后）kg：780/240；7.最小使用比质量Kg/kw：46.34；8.主变速挡位数： 4；9.发动机与主离合器联接方式：直联；10.发动机结构型式：直列、水冷、四冲程；11.发动机标定功率kw：132.5；12.轮胎型号（前轮/后轮）：14.9-28/18.4-38 | T202200370214 | 2027-07-05 | 132.5 | 购机补贴(通用类) | 天津市 | 评阅通过 |  | WJ2022AFH10G | 河南省拖拉机柴油机产品质量监督检验中心 | WT202105007 | 黑龙江省彤廷质检技术有限公司
2072 | 农用动力机械 | 拖拉机 | 轮式拖拉机 | 180-200马力四轮驱动拖拉机 | 天津拖拉机制造有限公司 | 轮式拖拉机 | TTR1804-Q | 功率:180马力;驱动方式:四轮驱动 ;最小使用比质量:46.34kg/kW | 1.整机型式：轮式；2.整机驱动型式：四驱；3.整机外廓尺寸（长×宽×高及部位）mm: 5300×2280×3015（驾驶室顶部）；4.轴距或履带接地长 mm:2690;5.最小使用质量kg:6140；6.标准配重（前/后）kg：780/240；7.最小使用比质量Kg/kw：46.34；8.主变速挡位数： 4；9.发动机与主离合器联接方式：直联；10.发动机结构型式：直列、水冷、四冲程；11.发动机标定功率kw：132.5；12.轮胎型号（前轮/后轮）：14.9-28/18.4-38 | T202200370213 | 2027-07-05 | 132.5 | 购机补贴(通用类) | 天津市 | 评阅通过 |  | WJ2022CFH06G | 河南省拖拉机柴油机产品质量监督检验中心 | YH2021WJ01238 | 江苏沿海农业机械检测有限公司
2073 | 农用动力机械 | 拖拉机 | 轮式拖拉机 | 180-200马力四轮驱动拖拉机 | 托马斯特（山东）农业装备有限公司 | 轮式拖拉机 | 1804-B | 功率:180马力;驱动方式:四轮驱动 ;最小使用比质量:48.94kg/kW | 整机型式：轮式；整机机架型式:无架;整机驱动型式:四驱;整机用途:一般用途;整机外廓尺寸(长×宽×高及部位):5100×2480×3150(驾驶室顶部警示灯);轴距或履带接地长:2680mm;常用轮距(前轮/后轮)或轨距:1915/1820mm;轮距(前轮/后轮)或轨距:1610、1715、1810、1915/1620-2320mm;最小离地间隙及部位:500（前桥底部放油螺塞）;离合器壳体前端面至后驱动轴轴心线的水平距离:1350mm;变速箱齿轮副轴孔中心距:120mm;最小使用质量:6480kg;标准配重(前/后):780kg/240kg;最小使用比质量：48.94kg/kw;挡位数（前进/倒退）:16/8;主变速挡位数:4;副变速挡位数:(2+1)×2;最高设计理论速度:35.31km/h;发动机与主离合器联接方式:直联;翻倾防护装置（驾驶室或安全框架）型号:2004B.45.001;翻倾防护装置（驾驶室或安全框架）型式:简易驾驶室;翻倾防护装置（驾驶室或安全框架）生产厂:潍坊中远重工科技有限公司；发动机型号：YC6J200-T301；发动机结构型式：立式、直列、水冷、四冲程；发动机生产厂：广西玉柴机器股份有限公司；发动机进气方式：增压中冷；发动机气缸数：6；发动机标定功率：132.4kW；发动机额定净功率：132.4kW；发动机标定转速：2200r/min；发动机冷却方式：水冷；排放阶段：第三阶段;空气滤清器型号:6J;空气滤清器型式:干式;转向系型式:全液压;转向系转向操纵机构:方向盘;转向系转向机构型式:前轮转向;传动系箱体数量、变速箱（器）型式:箱体数量： 2 个;主变速位置和换挡方式:主变速位置：在第 1 箱体中;副变速换挡方式:机械有级档;轮胎型号(前轮/后轮):480-70R28/580-70R38;轮胎数量(前轮/后轮):2/2个;液压悬挂系统型式:分置式;悬挂装置型式:后置、三点悬挂;悬挂装置类别:3类;选装配置挡位数（前进/倒退）：24/8，选装配置副变速挡位数：（3+1）×2，选装配置最高设计理论速度：31.07，选装配置离合器壳体前端面至后驱动轴轴心线的水平距离：1350mm，选装配置最小使用质量：6480Kg。 | T202200320166 | 2027-07-05 | 132.4 | 购机补贴(通用类) | 山东省 | 评阅通过 |  | WJ2021DFH028 | 河南省拖拉机柴油机产品质量监督检验中心 | WT202008001 | 黑龙江省彤廷质检技术有限公司
2074 | 农用动力机械 | 拖拉机 | 轮式拖拉机 | 180-200马力四轮驱动拖拉机 | 潍柴雷沃重工股份有限公司(原:雷沃重工股份有限公司) | 轮式拖拉机 | M1804-5G | 功率:180马力;驱动方式:四轮驱动 ;最小使用比质量:47.6kg/kW | 驱动方式：四轮驱动；功率（kw）：132.4KW；最小使用比质量：47.6kg/kW | T202200370478 | 2027-09-01 | 132.4 | 购机补贴(通用类) | 山东省 | 评阅通过 |  | NW202110005 | 山东省农业机械科学研究院产品质量检测中心 | NJJC2021021402 | 山东宝鼎农业机械检测有限公司
2075 | 农用动力机械 | 拖拉机 | 轮式拖拉机 | 180-200马力四轮驱动拖拉机 | 潍坊泓林重工有限公司 | 轮式拖拉机 | HL1804 | 功率:180马力;驱动方式:四轮驱动 ;最小使用比质量:44.15kg/kW | 外廓尺寸(长×宽×高)(mm)：5350×2400×3140（空滤器顶部）；轴距或履带接地长：2700；常用轮距(前轮/后轮)或轨距：1850/1950；最小使用质量：5850；最小使用比质量：44.15；标准配重(前/后)：730/240；档位数(前进/倒退/爬行)：16/8；主变速档位数*副变速档位数/其他档位数：4×2×(2+1)；发动机与离合器联接方式： 直联；起动方式：电起动；翻倾防护装置（驾驶室）型号：HL2204.01；翻倾防护装置（驾驶室）型式：简易驾驶室；翻倾防护装置（驾驶室）生产厂：潍坊泓林重工有限公司；转向系型式：全液压；传动系变速箱型式： 机械平面组成式；主变速箱换档方式： 机械有级挡；副变速箱换档方式： 机械有级挡；；轮胎型号(前轮/后轮)：14.9-26/18.4-38。 | T202200230378 | 2027-09-01 | 132.5 | 购机补贴(通用类) | 山东省 | 评阅通过 |  | SJ21FH3076 | 湖北三智农业机械检测有限公司 | HB21SJ0044K | 湖北三智农业机械检测有限公司
2076 | 农用动力机械 | 拖拉机 | 轮式拖拉机 | 180-200马力四轮驱动拖拉机 | 潍坊金穗农业机械有限公司 | 轮式拖拉机 | JS1804 | 功率:180马力;驱动方式:四轮驱动 ;最小使用比质量:43.92kg/kW | 功率(KW):132.5;驱动方式:四轮驱动;结构尺寸（长×宽×高mm）:5210×2340×2970（驾驶室顶）；最小使用质量（kg）:5820；最小使用比质量：43.92；轴距（mm）:2700 ； 轮距（前轮/后轮）（mm）:1950/1860 ；选装轮距（前轮/后轮）（mm）:1610、1720、1810、1950/1620～2420； 最小离地间隙（mm）: 470（前桥放油螺塞）；最大配重（kg）:400/480； 档位数（前进/倒退/爬行）: 16/8；变速箱型式: 4×（2+1）×2组成式；轮胎型号：（前轮/后轮）:14.9-26/18.4-38 | T202200230410 | 2027-09-01 | 132.5 | 购机补贴(通用类) | 山东省 | 评阅通过 |  | HB2020FHZ202 | 湖北三智农业机械检测有限公司 | （2020）2240200 | 潍坊市产品质量检验所
2077 | 农用动力机械 | 拖拉机 | 轮式拖拉机 | 180-200马力四轮驱动拖拉机 | 潍坊市奥维五金制品有限公司 | 轮式拖拉机 | AW1804-N | 功率:180马力;驱动方式:四轮驱动 ;最小使用比质量:43.55kg/kW | 驱动方式:四轮驱动 ;最小使用质量:5770kg；最小使用比质量：43.55kg/kW;马力:180马力;发动机型号：SC7H180G3；发动机功率：132.5kW，排放阶段：国三；发动机厂家：上海柴油机股份有限公司 | T202200340443 | 2027-09-01 | 132.5 | 购机补贴(通用类) | 山东省 | 评阅通过 |  | WJ2021EFH015 | 河南省拖拉机柴油机产品质量监督检验中心 | WT202007020 | 黑龙江省彤廷质检技术有限公司
2078 | 农用动力机械 | 拖拉机 | 轮式拖拉机 | 180-200马力四轮驱动拖拉机 | 潍坊泰鸿拖拉机有限公司 | 轮式拖拉机 | TH1804-F | 功率:180马力;驱动方式:四轮驱动 ;最小使用比质量:44.18kg/kW | 驱动型式：四驱；发动机标定功率（kw）：132.4kw；外廓尺寸（长×宽×高及部位）mm：5170×2265×3060（警示灯顶）；轴距（mm）：2590mm；最小离地间隙及部位（mm）：430（电瓶框底部）；轮距（前轮/后轮）：1690、1790、1890、1990/1600-1990；离合器壳体前端面至后驱动轴轴心线的水平距离（mm）：1346；最小使用质量（kg）：5850；标准配重（前/后）：715/480；最小使用比质量（kg/kw）：44.18；档位数（前进/倒退）：16/8；传动系变速箱（器）型式：机械平面组成式；轮胎型号（前轮/后轮）：14.9-26/18.4-38； | T202200230418 | 2027-09-01 | 132.4 | 购机补贴(通用类) | 山东省 | 评阅通过 |  | NW202201051 | 山东省农业机械科学研究院产品质量检测中心 | YH2022WJ01133 | 江苏沿海农业机械检测有限公司
2079 | 农用动力机械 | 拖拉机 | 轮式拖拉机 | 180-200马力四轮驱动拖拉机 | 英轩重工有限公司 | 轮式拖拉机 | YH1804 | 功率:180马力;驱动方式:四轮驱动 ;最小使用比质量:48.7kg/kW | 外廓尺寸（mm）：5230mm×2430mm×3150mm；轴距（mm）：2767mm；轮距（前轮/后轮）mm：1930/1880；轮距调整方式：有级可调/不可调；最小离地间隙（mm）：520mm；最小使用质量（kg）：6450kg；标准配重质量（kg）：320kg/690kg；最小使用比质量：48.7kg/kw；档位数：24/8/0；转向方式：前轮液压转向；制动系型式：盘式、自增力、液压操纵；离合器型式：干式、单片；变速箱换挡方式：机械有级档；轮胎规格：14.9-28/20.8-38；液压悬挂装置型式：后置、三点悬挂；主变速档位数*副变速档位数/其他档位数：4/2*（3+1）；发动机与离合器联接方式：直联；起动方式：电启动；翻倾防护装置（驾驶室或安全框架）：TJS451W100000；传动系变速箱型式：机械平面组成式；主变速箱换档方式：机械有级档；副变速箱换档方式：机械有级档 | T202200220156 | 2027-07-05 | 132.5 | 购机补贴(通用类) | 山东省 | 评阅通过 |  | WJ2021LFH14G/NW202112001 | 河南省拖拉机柴油机产品质量监督检验中心/山东省农业机械科学研究院产品质量检测中心 | NW202112012 | 山东省农业机械科学研究院产品质量检测中心
2080 | 农用动力机械 | 拖拉机 | 轮式拖拉机 | 180-200马力四轮驱动拖拉机 | 英轩重工有限公司 | 轮式拖拉机 | YJ1804 | 功率:180马力;驱动方式:四轮驱动 ;最小使用比质量:47.7kg/kW | 外廓尺寸（mm）：5150mm×2500mm×3300mm；轴距（mm）：2700mm；轮距（前轮/后轮）mm：1990/1875；轮距调整方式：有级可调/不可调；最小离地间隙（mm）：515mm；最小使用质量（kg）：6320kg；标准配重质量（kg）：300kg/690kg；最小使用比质量：47.7kg/kw；档位数：16/8/0；转向方式：前轮液压转向；制动系型式：盘式、自增力、液压操纵；离合器型式：干式、单片；变速箱换挡方式：机械有级档；轮胎规格：420/85R28/520/85R38；液压悬挂装置型式：后置、三点悬挂 | T202100220356 | 2026-06-29 | 132.5 | 购机补贴(通用类) | 山东省 | 评阅通过 |  | HB2020FHZ195/HB2020FHZ234/NW202102018 | 湖北三智农业机械检测有限公司/山东省农业机械科学研究院产品质量检测中心 | HBNJ20200667 | 湖北三智农业机械检测有限公司
2081 | 农用动力机械 | 拖拉机 | 轮式拖拉机 | 180-200马力四轮驱动动力换挡拖拉机 | 道依茨法尔机械有限公司 | 轮式拖拉机 | 1804 | 功率:180马力;驱动方式:四轮驱动 ;最小使用比质量:58.16kg/kW;换挡方式:部分动力换挡 | 整机驱动型式：四驱；发动机标定功率（kW）：132.4；最小使用质量（kg）：7700；最小使用质量/配套发动机标定功率（kg/kw）:58.16；换挡方式：部分动力换挡；排放标准：第三阶段。 | T202200320165 | 2027-07-05 | 132.4 | 购机补贴(通用类) | 山东省 | 评阅通过 |  | OECD号4/1 937/2 | DLG TestService GmbH/DLG 试验服务有限公司 | WT202104001-G1 | 黑龙江省彤廷质检技术有限公司
2082 | 农用动力机械 | 拖拉机 | 轮式拖拉机 | 180-200马力四轮驱动动力换挡拖拉机 | 河北铠特农业机械有限公司 | 轮式拖拉机 | KTC1804-C1 | 功率:180马力;驱动方式:四轮驱动 ;最小使用比质量:46.90kg/kW;换挡方式:动力换挡/换向 | 整机型号、名称：KTC1804-C1、轮式拖拉机；整机型式：轮式；整机机架型式：无架；整机驱动形式：四驱；整机用途：一般用途；整机外廓尺寸(长×宽×高及部位)：5300×2270×3220 (至空滤器顶)mm；轴距或履带接地长：2720mm；常用轮距(前轮/后轮)或轨距：1950/1780mm；轮距(前轮/后轮)或轨距：1780、1870、1900、1936、1950、1966、2024、2090/1780～2300mm；最小离地间隙及部位：490（电瓶盒底部）mm；最小使用质量：6210kg；标准配重(前/后)：780/720kg；最小使用比质量：46.90kg/kW；挡位数（前进/倒退）：16/16；主变速挡位数：4；副变速挡位数：（1+1）×2×2；最高设计理论速度： 37.03km/h；发动机与主离合器联接方式：直联；翻倾防护装置（驾驶室或安全框架）型号：KT2604.45.002；翻倾防护装置（驾驶室或安全框架）型式：简易驾驶室；翻倾防护装置（驾驶室或安全框架）生产厂：潍坊中远重工科技有限公司；发动机型号：YC6J200-T301；发动机结构型式：直列、直喷、四冲程；发动机生产厂：广西玉柴机器股份有限公司；发动机进气方式：增压中冷；发动机气缸数：6；发动机标定功率：132.4kW；发动机标定转速：2200r/min；发动机冷却方式：水冷；空气滤清器型号：6J；空气滤清器型式：干式；排气管消声腔外形尺寸：610×290×135mm；排气管消声腔质量：16.0kg；驾驶员座椅型号：CPCY-1-252106；驾驶员座椅生产厂：茌平昌昱汽车配件有限公司；转向系型式：全液压；转向系转向操纵机构：方向盘；转向系转向机构型式：前轮转向；传动系箱体数量、变速箱（器）型式：箱体数量3个；主变速位置和换挡方式：第2个箱体中；副变速换挡方式：机械有级挡、动力换向；轮胎型号(前轮/后轮)：14.9-28/18.4-38；轮胎数量(前轮/后轮)：2/2个；选装翻倾防护装置型号：KT2604.45.003；选装翻倾防护装置型式：简易驾驶室；选装翻倾防护装置生产厂：洛阳青立机械有限公司；选装整机外廓尺寸（长×宽×高及部位）：5300×2270×3080（至空滤器顶）mm；选装最小使用质量：6235mm；选装标准配重（前/后）：780/720kg；选装最小使用比质量：47.09kg/k | T202200320420 | 2027-09-01 | 132.4 | 购机补贴(通用类) | 河北省 | 评阅通过 |  | WJ2021HFH004/WJ2021IFH007 | 河南省拖拉机柴油机产品质量监督检验中心 | LT21GK0212 | 国家拖拉机质量检验检测中心
2083 | 农用动力机械 | 拖拉机 | 轮式拖拉机 | 180-200马力四轮驱动动力换挡拖拉机 | 金世纪（江苏）智能科技有限公司 | 轮式拖拉机 | DMC1804-D | 功率:180马力;驱动方式:四轮驱动 ;最小使用比质量:48.49kg/kW;换挡方式:动力换挡/换向 | 1.整机型式：轮式，驱动型式：四驱，外廓尺寸（长×宽×高）：5300×2530×3100mm（空气滤清器顶部）;轴距：2750mm,常用轮距：1950/2000mm,轮距(前/后）：1900、1950、2000、2080/1850～2110mm,最小使用质量：6420kg，最小使用比质量：48.49kg/kw，标准配重（前/后）：780/480kg，档位数（前进/后退）：32/16；轮胎型号（前轮/后轮）：16.9-28/20.8-38，轮胎数量（前轮/后轮）：2/2; 2.发动机型号:LR6M3LR22/1324,标定功率：132.4kw，标定转速：2200r/min,气缸数：6缸，制造商：一拖（洛阳）柴油机有限公司；排放阶段：第三阶段 | T202232320139 | 2027-08-30 | 132.4 | 购机补贴(通用类) | 江苏省 | 评阅通过 |  | WJ2021KFH04G | 河南省拖拉机柴油机产品质量监督检验中心 | YH2022WJ01039 | 江苏沿海农业机械检测有限公司
2084 | 农用动力机械 | 拖拉机 | 轮式拖拉机 | 180-200马力四轮驱动动力换挡拖拉机 | 金世纪（江苏）智能科技有限公司 | 轮式拖拉机 | DMC1804-H | 功率:180马力;驱动方式:四轮驱动 ;最小使用比质量:46.22kg/kW;换挡方式:动力换挡/换向 | 1.整机型式：轮式，驱动型式：四驱，外廓尺寸（长×宽×高）：5300×2670×3020mm（驾驶室顶部）;轴距：2750mm,常用轮距：1945/2025mm,轮距(前/后）：1850、1900、1945、2000/1850~2025mm,最小使用质量：6120kg，最小使用比质量：46.22kg/kw，标准配重（前/后）：660/480kg，轮胎型号（前轮/后轮）：16.9-28/20.8-38，轮胎数量（前轮/后轮）：2/2 ; 2.发动机型号:LR6M3LR22/1324,标定功率：132.4kw，标定转速：2200r/min,气缸数：6缸，制造商：一拖（洛阳）柴油机有限公司；排放阶段：第三阶段 | T202232320095 | 2027-07-31 | 132.4 | 购机补贴(通用类) | 江苏省 | 评阅通过 |  | WJ2021KFH04G | 河南省拖拉机柴油机产品质量监督检验中心 | YH2022WJ01015 | 江苏沿海农业机械检测有限公司
2085 | 农用动力机械 | 拖拉机 | 轮式拖拉机 | 180-200马力四轮驱动动力换挡拖拉机 | 潍坊泰鸿拖拉机有限公司 | 轮式拖拉机 | TH1804-P | 功率:180马力;驱动方式:四轮驱动 ;最小使用比质量:44.18kg/kW;换挡方式:动力换挡/换向 | 驱动型式：四驱；发动机标定功率（kw）：132.4kw；外廓尺寸（长×宽×高及部位）mm：5330×2340×3060（警示灯顶）；轴距（mm）：2720mm；最小离地间隙及部位（mm）：480（下拉杆支座底部）；轮距（前轮/后轮）：1780、1900、1980、2080/1650-2030；离合器壳体前端面至后驱动轴轴心线的水平距离（mm）：1485；最小使用质量（kg）：5850；标准配重（前/后）：705/480；最小使用比质量（kg/kw）：44.18；档位数（前进/倒退）：32/16；主变速档位数：4；副变速箱档位数：2×2×【2（动力档+1）】；传动系变速箱（器）型式：机械平面组成式；主变速箱换挡方式：机械有级档；副变速换挡方式：机械有级档、Hi-Lo挡（2速动力换挡）、动力换向；轮胎型号（前轮/后轮）：14.9-28/18.4-38； | T202200230417 | 2027-09-01 | 132.4 | 购机补贴(通用类) | 山东省 | 评阅通过 |  | NW202201055 | 山东省农业机械科学研究院产品质量检测中心 | YH2022WJ01132 | 江苏沿海农业机械检测有限公司
2086 | 农用动力机械 | 拖拉机 | 轮式拖拉机 | 200马力及以上四轮驱动拖拉机 | 江苏常发农业装备股份有限公司 | 轮式拖拉机 | CFJ2004 | 功率:200马力;驱动方式:四轮驱动 ;最小使用比质量:44.2kg/kW | 型式：四驱；外廓尺寸（长×宽×高）mm：5310×2328×3219（至空滤顶）；轴距mm：2825；常用轮距（前轮/后轮）mm：1800/1800；最小使用质量kg：6500；最小使用比质量kg/kw：44.2；档位数（前进/倒退）：16/16，选配32/32；主变速档位数：4；副变速档位数：4×（1+1），选装4×（1+1）×2；最小离地间隙mm：527（前驱动桥中间放油螺塞）；标准配重（前/后）kg：800/600；发动机与离合器联结方式：直联式；翻倾防护装置型号、型式：40122044500010简易驾驶室，生产商：江苏常发农业装备股份有限公司；空气滤清器型号及型式：10112071160110干式；排气管消声腔外形尺寸（直径×长）mm：φ136×1025；转向系型式：全液压；传动系变速箱型式：机械平面组成式；主变速换挡方式：机械有级档；副变速换挡方式：机械有级档；轮胎型号：前轮16.9-28或14.9-26或14.9-28或14.9R28，后轮20.8-38或16.9-38或18.4-38或18.4R38；配套动力型号：YCA07235-T301,制造商：广西玉柴机器股份有限公司，气缸数：6缸，标定功率：147kw，标定转速：2300r/min，排放标准：第三阶段；选装YC6J220-T304,制造商：广西玉柴机器股份有限公司，气缸数：6缸，标定功率：147kw，标定转速：2300r/min，排放标准：第三阶段；选配二CF8F220，制造商：江苏常发农业装备股份有限公司，气缸数：6缸，标定功率：147kw，标定转速：2300r/min，排放标准：第三阶段 | T202132320053 | 2026-02-25 | 147 | 购机补贴(通用类) | 江苏省 | 评阅通过 |  | FH21GW1531 | 国家拖拉机质量监督检验中心（洛阳西苑车辆与动力检验所有限公司） | 2020-JNDJ-06-072 | 江苏省农用动力机械检测中心有限公司
2087 | 农用动力机械 | 拖拉机 | 轮式拖拉机 | 200马力及以上四轮驱动拖拉机 | 江苏常发农业装备股份有限公司 | 轮式拖拉机 | CFJ2204 | 功率:220马力;驱动方式:四轮驱动 ;最小使用比质量:43.6kg/kW | 型式：四驱；外廓尺寸（长×宽×高）mm：5310×2328×3219（至空滤顶）；轴距mm：2825；常用轮距（前轮/后轮）mm：1800/1800；最小使用质量kg：7050；最小使用比质量kg/kw：43.6；档位数（前进/倒退）：16/16，选配32/32；主变速档位数：4；副变速档位数：4×（1+1），选装4×（1+1）×2；最小离地间隙mm：527（前驱动桥中间放油螺塞）；标准配重（前/后）kg：800/600；发动机与离合器联结方式：直联式；翻倾防护装置型号、型式：40122044500010简易驾驶室，生产商：江苏常发农业装备股份有限公司；空气滤清器型号及型式：10112071160110干式；排气管消声腔外形尺寸（直径×长）mm：φ136×1025；转向系型式：全液压；传动系变速箱型式：机械平面组成式；主变速换挡方式：机械有级档；副变速换挡方式：机械有级档；轮胎型号：前轮16.9-28或14.9-26或14.9-28或14.9R28，后轮20.8-38或16.9-38或18.4-38或18.4R38；配套动力型号：YCA07260-T305,制造商：广西玉柴机器股份有限公司，气缸数：6缸，标定功率：161.8kw，标定转速：2300r/min，排放标准：第三阶段；选装YC6J220-T300,制造商：广西玉柴机器股份有限公司，气缸数：6缸，标定功率：162kw，标定转速：2200r/min，排放标准：第三阶段；选配二CF8F240，制造商：江苏常发农业装备股份有限公司，气缸数：6缸，标定功率：162kw，标定转速：2200r/min，排放标准：第三阶段 | T202132320053 | 2026-02-25 | 161.8 | 购机补贴(通用类) | 江苏省 | 评阅通过 |  | FH21GW1531 | 国家拖拉机质量监督检验中心（洛阳西苑车辆与动力检验所有限公司） | 2020-JNDJ-06-072 | 江苏省农用动力机械检测中心有限公司
2088 | 农用动力机械 | 拖拉机 | 轮式拖拉机 | 200马力及以上四轮驱动拖拉机 | 金世纪（江苏）智能科技有限公司 | 轮式拖拉机 | DMC2004-J | 功率:200马力;驱动方式:四轮驱动 ;最小使用比质量:44.63kg/kW | 1.整机型式：轮式，驱动型式：四驱，外廓尺寸（长×宽×高）：5375×2510×3100mm（空气滤清器顶部）;轴距：2835mm,常用轮距：1980/2000mm,轮距(前/后）：1850、1900、1980、2080/1850～2110mm,最小使用质量：6560kg，最小使用比质量：44.63kg/kw，标准配重（前/后）： 780/480kg，轮胎型号（前轮/后轮）：16.9-28/20.8-38，轮胎数量（前轮/后轮）：2/2 2.发动机型号:SC7H200G3,标定功率：147kw，标定转速：2200r/min,气缸数：6缸，制造商：上海柴油机股份有限公司；排放阶段：第三阶段 | T202232320061 | 2027-06-28 | 147 | 购机补贴(通用类) | 江苏省 | 评阅通过 |  | WJ2021KFH04G | 河南省拖拉机柴油机产品质量监督检验中心 | YH2021WJ01155 | 江苏沿海农业机械检测有限公司
2089 | 农用动力机械 | 拖拉机 | 轮式拖拉机 | 200马力及以上四轮驱动拖拉机 | 金世纪（江苏）智能科技有限公司 | 轮式拖拉机 | DMC2004-S | 功率:200马力;驱动方式:四轮驱动 ;最小使用比质量:43.81kg/kW | 1.整机型式：轮式，驱动型式：四驱，外廓尺寸（长×宽×高）：5300×2510×3100mm（空气滤清器顶部）;轴距：2750mm,常用轮距：1900/2000mm,轮距(前/后）：1850、1900、1980、2080/1850~2110mm,最小使用质量：6440kg，最小使用比质量：43.81kg/kw，标准配重（前/后）：780/480kg，轮胎型号（前轮/后轮）：16.9-28/20.8-38，轮胎数量（前轮/后轮）：2/2; 2.发动机型号:SC7H200G3,标定功率：147kw，标定转速：2200r/min,气缸数：6缸，制造商：上海柴油机股份有限公司；排放阶段：第三阶段 | T202232320062 | 2027-06-28 | 147 | 购机补贴(通用类) | 江苏省 | 评阅通过 |  | WJ2021KFH04G | 河南省拖拉机柴油机产品质量监督检验中心 | YH2021WJ01156 | 江苏沿海农业机械检测有限公司
2090 | 农用动力机械 | 拖拉机 | 轮式拖拉机 | 200马力及以上四轮驱动拖拉机 | 金世纪（江苏）智能科技有限公司 | 轮式拖拉机 | DMC2204-G | 功率:220马力;驱动方式:四轮驱动 ;最小使用比质量:46.17kg/kW | 1.整机型式：轮式，驱动型式：四驱，外廓尺寸（长×宽×高）：5570*2800*3150(空气滤清器顶部);轴距：2850mm,常用轮距：2000/2020mm,轮距(前/后）：1900、1950、2000、2050/1850~2350mm,最小使用质量：7480kg，最小使用比质量：46.17kg/kw，档位数（前进/倒退）：16/16；标准配重（前/后）：1110/480kg，轮胎型号（前轮/后轮）：18.4-38/20.8-42，轮胎数量（前轮/后轮）：2/2 ; 2.发动机型号:SC7H220G3;功率：162kw；标定转速：2200r/ min；气缸数：6缸；制造商：上海柴油机股份有限公司，排放阶段：第三阶段 | T202232320140 | 2027-08-30 | 162 | 购机补贴(通用类) | 江苏省 | 评阅通过 |  | SAM2022036 | 南京赛姆认证科技发展有限公司 | YH2022WJ01035 | 江苏沿海农业机械检测有限公司
2091 | 农用动力机械 | 拖拉机 | 轮式拖拉机 | 200马力及以上四轮驱动拖拉机 | 金世纪（江苏）智能科技有限公司 | 轮式拖拉机 | DMC2404-G | 功率:240马力;驱动方式:四轮驱动 ;最小使用比质量:43.62kg/kW | 1.整机型式：轮式，驱动型式：四驱，外廓尺寸（长×宽×高）：5570*2800*3150mm(空气滤清器顶部);轴距：2850mm,常用轮距：2000/2020mm,轮距(前/后）：1900、1950、2000、2050/1850~2350mm,最小使用质量：7720kg，最小使用比质量：43.62kg/kw，档位数（前进/倒退）：16/16；标准配重（前/后）：1110/480kg，轮胎型号（前轮/后轮）：18.4-38/20.8-42，轮胎数量（前轮/后轮）：2/2 2.发动机型号SC7H240G3；标定功率：177kw；标定转速：2200r/ min；气缸数：6缸；制造商：上海柴油机股份有限公司；排放阶段：第三阶段 | T202232320140 | 2027-08-30 | 177 | 购机补贴(通用类) | 江苏省 | 评阅通过 |  | SAM2022036 | 南京赛姆认证科技发展有限公司 | YH2022WJ01035 | 江苏沿海农业机械检测有限公司
2092 | 农用动力机械 | 拖拉机 | 轮式拖拉机 | 200马力及以上四轮驱动拖拉机 | 金世纪（江苏）智能科技有限公司 | 轮式拖拉机 | DMC2604 | 功率:260马力;驱动方式:四轮驱动 ;最小使用比质量:43.60kg/kW | 1.整机型式：轮式，驱动型式：四驱，外廓尺寸（长×宽×高）：5650*3020*3180mm（空气滤清器顶部）;轴距：2980mm,常用轮距：1900/1950mm,轮距(前/后）：1900、1950、2000、2035/1900～2340mm,最小使用质量：8350kg，最小使用比质量：43.60kg/kw，标准配重（前/后）：1110/480kg，轮胎型号（前轮/后轮）：18.4-38/20.8-42，轮胎数量（前轮/后轮）：2/2; 2.发动机型号:SC9DK280G3,标定功率：191.5kw，标定转速：2200r/min,气缸数：6缸，制造商：上海柴油机股份有限公司；排放阶段：第三阶段 | T202232320141 | 2027-08-30 | 191.5 | 购机补贴(通用类) | 江苏省 | 评阅通过 |  | SAM2022036 | 南京赛姆认证科技发展有限公司 | YH2022WJ01111 | 江苏沿海农业机械检测有限公司
2093 | 农用动力机械 | 拖拉机 | 轮式拖拉机 | 200马力及以上四轮驱动拖拉机 | 金世纪（江苏）智能科技有限公司 | 轮式拖拉机 | DMC2604-S | 功率:260马力;驱动方式:四轮驱动 ;最小使用比质量:46.27kg/kW | 1.整机型式：轮式，驱动型式：四驱，外廓尺寸（长×宽×高）：5650*3600*3180（空气滤清器顶部）;轴距：2980mm,常用轮距：1900/2350mm,轮距(前/后）：1900、1950、2000、2035/2350mm,最小使用质量：8860kg，最小使用比质量：46.27kg/kw，标准配重（前/后）：1110/480kg，轮胎型号（前轮/后轮）：18.4-38/20.8-42，轮胎数量（前轮/后轮）：2/4; 2.发动机型号:SC9DK280G3,标定功率：191.5kw，标定转速：2200r/min,气缸数：6缸，制造商：上海柴油机股份有限公司；排放阶段：第三阶段 | T202232320141 | 2027-08-30 | 191.5 | 购机补贴(通用类) | 江苏省 | 评阅通过 |  | SAM2022036 | 南京赛姆认证科技发展有限公司 | YH2022WJ01111 | 江苏沿海农业机械检测有限公司
2094 | 农用动力机械 | 拖拉机 | 轮式拖拉机 | 200马力及以上四轮驱动拖拉机 | 金世纪（江苏）智能科技有限公司 | 轮式拖拉机 | DMC2804-S | 功率:280马力;驱动方式:四轮驱动 ;最小使用比质量:43.54kg/kW | 1.整机型式：轮式，驱动型式：四驱，外廓尺寸（长×宽×高）：5650*3600*3180（空气滤清器顶部）;轴距：2980mm,常用轮距：1900/2350mm,轮距(前/后）：1900、1950、2000、2035/2350mm,最小使用质量：8970kg，最小使用比质量：43.54kg/kw，标准配重（前/后）：1110/480kg，轮胎型号（前轮/后轮）：18.4-38/20.8-42，轮胎数量（前轮/后轮）：2/4; 2.发动机型号:SC9DK300G3,标定功率：206kw，标定转速：2200r/min,气缸数：6缸，制造商：上海柴油机股份有限公司；排放阶段：第三阶段 | T202232320141 | 2027-08-30 | 206 | 购机补贴(通用类) | 江苏省 | 评阅通过 |  | SAM2022036 | 南京赛姆认证科技发展有限公司 | YH2022WJ01111 | 江苏沿海农业机械检测有限公司
2095 | 农用动力机械 | 拖拉机 | 轮式拖拉机 | 200马力及以上四轮驱动拖拉机 | 连云港迈恩农业机械有限公司 | 轮式拖拉机 | MEH2004 | 功率:200马力;驱动方式:四轮驱动 ;最小使用比质量:43.53kg/kW | 标定功率：147.5kw，驱动型式：四轮驱动。最小使用比质量（kg/kw）：43.53。 | T202132320168 | 2026-06-29 | 147.5 | 购机补贴(通用类) | 江苏省 | 评阅通过 |  | №：WJ2021CFH030 | 河南省拖拉机柴油机产品质量监督检验中心 | YH2021WJ01058 | 江苏沿海农业机械检测有限公司
2096 | 农用动力机械 | 拖拉机 | 轮式拖拉机 | 200马力及以上四轮驱动拖拉机 | 洛阳丰收芬美得农业机械装备有限公司 | 轮式拖拉机 | FS2204 | 功率:220马力;驱动方式:四轮驱动 ;最小使用比质量:44.44kg/kW | 发动机标定功率（kW）：162；驱动方式：四轮驱动；外廓尺寸（长×宽×高及部位）（mm）：5440×2820×3180（空滤顶部）；轴距（mm）：2850；最小使用质量（kg）：7200；最小使用比质量kg/kw：44.44；选装整机：外廓尺寸（长×宽×高及部位）（mm）：5440×3600×3290（空滤顶部）；最小使用质量（kg）：7500；最小使用比质量kg/kw：46.30；排放阶段：国三 | T202200340439 | 2027-09-01 | 162 | 购机补贴(通用类) | 河南省 | 评阅通过 |  | WJ2022AFH005 | 河南省拖拉机柴油机产品质量监督检验中心 | YH2022WJ01016 | 江苏沿海农业机械检测有限公司
2097 | 农用动力机械 | 拖拉机 | 轮式拖拉机 | 200马力及以上四轮驱动拖拉机 | 洛阳丰收芬美得农业机械装备有限公司 | 轮式拖拉机 | FS2404 | 功率:240马力;驱动方式:四轮驱动 ;最小使用比质量:43.74kg/kW | 发动机标定功率（kW）：176.5；驱动方式：四轮驱动；外廓尺寸（长×宽×高及部位）（mm）：5440×2820×3180（空滤顶部）；轴距（mm）：2850；最小使用质量（kg）：7720；最小使用比质量kg/kw：43.74；选装整机：外廓尺寸（长×宽×高及部位）（mm）：5440×3600×3290（空滤顶部）；最小使用质量（kg）：7950；最小使用比质量kg/kw：45.04；排放阶段：国三 | T202200340439 | 2027-09-01 | 176.5 | 购机补贴(通用类) | 河南省 | 评阅通过 |  | WJ2022AFH005 | 河南省拖拉机柴油机产品质量监督检验中心 | YH2022WJ01016 | 江苏沿海农业机械检测有限公司
2098 | 农用动力机械 | 拖拉机 | 轮式拖拉机 | 200马力及以上四轮驱动拖拉机 | 洛阳丰收芬美得农业机械装备有限公司 | 轮式拖拉机 | FS2604 | 功率:260马力;驱动方式:四轮驱动 ;最小使用比质量:43.86kg/kW | 发动机标定功率（kW）：191.5；驱动方式：四轮驱动；外廓尺寸（长×宽×高及部位）（mm）：5610×2820×3320（空滤顶部）；轴距（mm）：3050；最小使用质量（kg）：8400；最小使用比质量kg/kw：43.86；选装整机：外廓尺寸（长×宽×高及部位）（mm）：5610×3590×3320（空滤顶部）；最小使用质量（kg）：8600；最小使用比质量kg/kw：44.91；排放阶段：国三 | T202200340439 | 2027-09-01 | 191.5 | 购机补贴(通用类) | 河南省 | 评阅通过 |  | WJ2022AFH005 | 河南省拖拉机柴油机产品质量监督检验中心 | YH2022WJ01016 | 江苏沿海农业机械检测有限公司
2099 | 农用动力机械 | 拖拉机 | 轮式拖拉机 | 200马力及以上四轮驱动拖拉机 | 洛阳乐驰机械制造有限公司 | 轮式拖拉机 | LC2004 | 功率:200马力;驱动方式:四轮驱动 ;最小使用比质量:44.2kg/kW | 发动机标定功率（kW）：147.5；驱动方式：四轮驱动；外廓尺寸（长×宽×高及部位）（mm）：5180×2340×3150(空滤顶部）；轴距（mm）：2625；最小使用质量（kg）：6520；最小使用比质量（kg/kw）：44.2；排放阶段：国三 | T202200320421 | 2027-09-01 | 147.5 | 购机补贴(通用类) | 河南省 | 评阅通过 |  | WJ2021CFH010 | 河南省拖拉机柴油机产品质量监督检验中心 | YH2022WJ01013 | 江苏沿海农业机械检测有限公司
2100 | 农用动力机械 | 拖拉机 | 轮式拖拉机 | 200马力及以上四轮驱动拖拉机 | 山东奥明农业机械制造有限公司 | 轮式拖拉机 | AM2204 | 功率:220马力;驱动方式:四轮驱动 ;最小使用比质量:44.6kg/kW | 驱动型式：四轮驱动；外廓尺寸(长×宽×高及部位)（mm）：5450×2775×3150（消声器顶部）；最小使用质量（kg）：7225；功率（kW）：162；最小使用比质量（kg/kw）：44.6；PTO转速（r/min）：760/850 | T202200340440 | 2027-09-01 | 162 | 购机补贴(通用类) | 山东省 | 评阅通过 |  | WJ2022CFH006 | 河南省拖拉机柴油机产品质量监督检验中心 | NW202111013 | 山东省农业机械科学研究院产品质量检测中心
2101 | 农用动力机械 | 拖拉机 | 轮式拖拉机 | 200马力及以上四轮驱动拖拉机 | 山东悍沃农业装备有限公司 | 轮式拖拉机 | TK2104-S | 功率:210马力;驱动方式:四轮驱动 ;最小使用比质量:45.03kg/kW | 整机外廓尺寸（长×宽×高）：5300×2400×3200mm（驾驶室顶部）；轴距：2750mm；整机型式：4×4四轮驱动；标准配重：前780kg/后240kg；发动机标定功率：155kW；轮胎型号：前轮16.9-28/后轮20.8-42；最小使用质量：6980kg。 | T202200320171 | 2027-07-05 | 155 | 购机补贴(通用类) | 山东省 | 评阅通过 |  | WJ2022DFH11G | 河南省拖拉机柴油机产品质量监督检验中心 | WJ2020KKKX001 | 河南省拖拉机柴油机产品质量监督检验中心
2102 | 农用动力机械 | 拖拉机 | 轮式拖拉机 | 200马力及以上四轮驱动拖拉机 | 山东好福达农业装备有限公司 | 轮式拖拉机 | HG2004 | 功率:200马力;驱动方式:四轮驱动 ;最小使用比质量:43.74kg/kW | 整机型号、名称 / HG2004、轮式拖拉机 整机驱动型式 / 四驱 整机外廓尺寸(长×宽×高及部位) mm 5200×2310×3030（至驾驶室顶） 轴距或履带接地长 mm 2650 常用轮距(前轮/后轮)或轨距 mm 1800/1850 轮距(前轮/后轮)或轨距 mm 1700、1800、1900/1700～2000 最小使用质量 kg 6430 标准配重(前/后) kg 350/240 最小使用比质量 kg/kW 43.74 挡位数（前进/倒退）/16/8 主变速挡位数/4 副变速挡位数/（2+1）×2 最高设计理论速度 km/h 31.68 轮胎型号(前轮/后轮)/14.9-26/18.4-38 发动机标定功率（kw）: 147 选装副变速最小使用质量 kg：6430 选装副变速最小使用比质量 kg/kW 43.74 选装副变速档位数（前进/倒退）/24/8 选装副变速主变速档位数 /4 选装副变速副变速挡位数/（3+1）×2 选装副变速最高设计理论速度 km/h 39.66 | T202200340451 | 2027-09-01 | 147 | 购机补贴(通用类) | 山东省 | 评阅通过 |  | YJW202204027 | 河南省机械设计研究院检验检测技术有限公司 | YH2022WJ01046 | 江苏沿海农业机械检测有限公司
2103 | 农用动力机械 | 拖拉机 | 轮式拖拉机 | 200马力及以上四轮驱动拖拉机 | 山东好福达农业装备有限公司 | 轮式拖拉机 | HK2404 | 功率:240马力;驱动方式:四轮驱动 ;最小使用比质量:43.67kg/kW | 整机型号、名称 / HK2404、轮式拖拉机 整机驱动型式 / 四驱 整机外廓尺寸(长×宽×高及部位) mm 5500×2670×3200（至驾驶室顶） 轴距或履带接地长 mm 2850 常用轮距(前轮/后轮)或轨距 mm 2000/1950 轮距(前轮/后轮)或轨距 mm 1800、1900、2000/1900～2100 最小使用质量 kg 7730 标准配重(前/后) kg 350/440 最小使用比质量 kg/kW 43.67 挡位数（前进/倒退）/16/16 主变速挡位数/4 副变速挡位数/4×（1+1） 最高设计理论速度 km/h 32 轮胎型号(前轮/后轮)/（540/65R30）/ 650/70R42） 发动机标定功率（kw）: 177 选装后双轮外廓尺寸(长×宽×高及部位) mm 5500x3520x3050（至驾驶室顶） 选装后双轮常用轮距(前轮/后轮)或轨距 mm 2000/2400 选装后双轮轮距(前轮/后轮)或轨距 mm 1800、1900、2000/2400 选装后双轮最小使用质量 kg：7830 选装后双轮最小使用比质量 kg/kW 44.24 | T202200340453 | 2027-09-01 | 177 | 购机补贴(通用类) | 山东省 | 评阅通过 |  | YJW202204026/YJW202208001 | 河南省机械设计研究院检验检测技术有限公司 | YH2022WJ01048 | 江苏沿海农业机械检测有限公司
2104 | 农用动力机械 | 拖拉机 | 轮式拖拉机 | 200马力及以上四轮驱动拖拉机 | 山东好福达农业装备有限公司 | 轮式拖拉机 | HK2604 | 功率:260马力;驱动方式:四轮驱动 ;最小使用比质量:43.6kg/kW | 整机型号、名称 / HK2604、轮式拖拉机 整机驱动型式 / 四驱 整机外廓尺寸(长×宽×高及部位) mm 5500×2670×3200（至驾驶室顶） 轴距或履带接地长 mm 2850 常用轮距(前轮/后轮)或轨距 mm 2000/1950 轮距(前轮/后轮)或轨距 mm 1800、1900、2000/1900～2100 最小使用质量 kg 8350 标准配重(前/后) kg 350/440 最小使用比质量 kg/kW 43.60 挡位数（前进/倒退）/16/16 主变速挡位数/4 副变速挡位数/4×（1+1） 最高设计理论速度 km/h 32 轮胎型号(前轮/后轮)/（540/65R30）/ 650/70R42） 发动机标定功率（kw）: 191.5 选装后双轮外廓尺寸(长×宽×高及部位) mm 5500x3520x3050（至驾驶室顶） 选装后双轮常用轮距(前轮/后轮)或轨距 mm 2000/2400 选装后双轮轮距(前轮/后轮)或轨距 mm 1800、1900、2000/2400 选装后双轮最小使用质量 kg：8450 选装后双轮最小使用比质量 kg/kW 44.13 | T202200340453 | 2027-09-01 | 191.5 | 购机补贴(通用类) | 山东省 | 评阅通过 |  | YJW202204026/YJW202208001 | 河南省机械设计研究院检验检测技术有限公司 | YH2022WJ01048 | 江苏沿海农业机械检测有限公司
2105 | 农用动力机械 | 拖拉机 | 轮式拖拉机 | 200马力及以上四轮驱动拖拉机 | 山东好福达农业装备有限公司 | 轮式拖拉机 | HS2104 | 功率:210马力;驱动方式:四轮驱动 ;最小使用比质量:43.68kg/kW | 整机型号、名称 / HS2104、轮式拖拉机 整机驱动型式 / 四驱 整机外廓尺寸(长×宽×高及部位) mm 5250×2350×3150（至驾驶室顶） 轴距或履带接地长 mm 2690 常用轮距(前轮/后轮)或轨距 mm 1850/1750 轮距(前轮/后轮)或轨距 mm 1700、1850、1950/1700～2000 最小使用质量 kg 6770 标准配重(前/后) kg 350/240 最小使用比质量 kg/kW 43.68 挡位数（前进/倒退）/16/8 主变速挡位数/4 副变速挡位数/（2+1）×2 最高设计理论速度 km/h 36.55 轮胎型号(前轮/后轮)/（420/85R28）/（520/85R38） 发动机标定功率（kw）: 155 选装副变速最小使用质量 kg：6770 选装副变速最小使用比质量 kg/kW 43.68 选装副变速档位数（前进/倒退）/24/8 选装副变速主变速档位数 /4 选装副变速副变速挡位数/（3+1）×2 选装副变速最高设计理论速度 km/h 39.66 | T202200340452 | 2027-09-01 | 155 | 购机补贴(通用类) | 山东省 | 评阅通过 |  | YJW202204027 | 河南省机械设计研究院检验检测技术有限公司 | YH2022WJ01047 | 江苏沿海农业机械检测有限公司
2106 | 农用动力机械 | 拖拉机 | 轮式拖拉机 | 200马力及以上四轮驱动拖拉机 | 山东鸿博重工有限公司 | 轮式拖拉机 | HC2004 | 功率:200马力;驱动方式:四轮驱动 ;最小使用比质量:43.67kg/kW | 外廓尺寸（长×宽×高及部位）mm：5150×2510×3140（警示灯顶部）；轴距（mm）：2610mm；常用轮距(前轮/后轮)：1850/1900；最小离地间隙及部位（mm）：530（前桥底部）；最小使用质量：6420；标准配重(前/后)：715/480；档位数（前进/倒退）：16/8；主变速档位数：4；副变速档位数：2×（2+1）；发动机与离合器联接方式：直联；翻倾防护装置（驾驶室或安全框架）型号、型式及生产商：HB2404.45B.01简易驾驶室、山东鸿博重工有限公司；空气滤清器型号及型式：1109010-A052/A、干式；排气管消声腔外形尺寸（长×宽×厚）：600×260×115；转向系型式：全液压；传动系变速箱（器）型式：机械平面组成式；传动系箱体数量：2个；主变速箱换档方式：机械有级档；副变速箱换档方式：机械有级档；驱动型式：四驱；发动机标定功率（kw）：147kw；最小使用比质量（kg/kw）：43.67；轮胎型号（前轮/后轮）：420/85R28/520/85R38 | T202200230400 | 2027-09-01 | 147 | 购机补贴(通用类) | 山东省 | 评阅通过 |  | WJ2021EFH009 | 河南省拖拉机柴油机产品质量监督检验中心 | （2021）2240062 | 潍坊市产品质量检验所
2107 | 农用动力机械 | 拖拉机 | 轮式拖拉机 | 200马力及以上四轮驱动拖拉机 | 山东鸿博重工有限公司 | 轮式拖拉机 | HS2004 | 功率:200马力;驱动方式:四轮驱动 ;最小使用比质量:47.11kg/kW | 外廓尺寸（长×宽×高及部位）mm：5500×2630×3020（空滤器顶）；轴距（mm）：2840mm；常用轮距(前轮/后轮)：2050/1800；最小离地间隙及部位（mm）：430（牵引架底部）；最小使用质量：6925；标准配重(前/后)：715/480；档位数（前进/倒退）：16/16；主变速档位数：4；副变速档位数：4×（1+1）；发动机与离合器联接方式：直联；翻倾防护装置（驾驶室或安全框架）型号、型式及生产商：HB2404.45A.01简易驾驶室、山东鸿博重工有限公司；空气滤清器型号及型式：S00021530、干式；排气管消声腔外形尺寸（长×宽×厚）：780×260×115；转向系型式：全液压；传动系变速箱（器）型式：机械平面组成式；传动系箱体数量：2个；主变速箱换档方式：机械有级档；副变速箱换档方式：机械有级档；驱动型式：四驱；发动机标定功率（kw）：147kw；最小使用比质量（kg/kw）：47.11；轮胎型号（前轮/后轮）：540/65R30/650/65R38 | T202200230398 | 2027-09-01 | 147 | 购机补贴(通用类) | 山东省 | 评阅通过 |  | WJ2021EFH006 | 河南省拖拉机柴油机产品质量监督检验中心 | （2021）2240063 | 潍坊市产品质量检验所
2108 | 农用动力机械 | 拖拉机 | 轮式拖拉机 | 200马力及以上四轮驱动拖拉机 | 山东鸿博重工有限公司 | 轮式拖拉机 | HS2204 | 功率:220马力;驱动方式:四轮驱动 ;最小使用比质量:46.54kg/kW | 外廓尺寸（长×宽×高及部位）mm：5500×2630×3020（空滤器顶）；轴距（mm）：2840mm；常用轮距(前轮/后轮)：2050/1800；最小离地间隙及部位（mm）：430（牵引架底部）；最小使用质量：7540；标准配重(前/后)：715/480；档位数（前进/倒退）：16/16；主变速档位数：4；副变速档位数：4×（1+1）；发动机与离合器联接方式：直联；翻倾防护装置（驾驶室或安全框架）型号、型式及生产商：HB2404.45A.01简易驾驶室、山东鸿博重工有限公司；空气滤清器型号及型式：S00021530、干式；排气管消声腔外形尺寸（长×宽×厚）：780×260×115；转向系型式：全液压；传动系变速箱（器）型式：机械平面组成式；传动系箱体数量：2个；主变速箱换档方式：机械有级档；副变速箱换档方式：机械有级档；驱动型式：四驱；发动机标定功率（kw）：162kw；最小使用比质量（kg/kw）：46.54；轮胎型号（前轮/后轮）：540/65R30/650/65R38 | T202200230398 | 2027-09-01 | 162 | 购机补贴(通用类) | 山东省 | 评阅通过 |  | WJ2021EFH006 | 河南省拖拉机柴油机产品质量监督检验中心 | （2021）2240063 | 潍坊市产品质量检验所
2109 | 农用动力机械 | 拖拉机 | 轮式拖拉机 | 200马力及以上四轮驱动拖拉机 | 山东鸿博重工有限公司 | 轮式拖拉机 | HS2404 | 功率:240马力;驱动方式:四轮驱动 ;最小使用比质量:43.79kg/kW | 外廓尺寸（长×宽×高及部位）mm：5500×2630×3020（空滤器顶）；轴距（mm）：2840mm；常用轮距(前轮/后轮)：2050/1800；最小离地间隙及部位（mm）：430（牵引架底部）；最小使用质量：7750；标准配重(前/后)：715/480；档位数（前进/倒退）：16/16；主变速档位数：4；副变速档位数：4×（1+1）；发动机与离合器联接方式：直联；翻倾防护装置（驾驶室或安全框架）型号、型式及生产商：HB2404.45A.01简易驾驶室、山东鸿博重工有限公司；空气滤清器型号及型式：S00021530、干式；排气管消声腔外形尺寸（长×宽×厚）：780×260×115；转向系型式：全液压；传动系变速箱（器）型式：机械平面组成式；传动系箱体数量：2个；主变速箱换档方式：机械有级档；副变速箱换档方式：机械有级档；驱动型式：四驱；发动机标定功率（kw）：177kw；最小使用比质量（kg/kw）：43.79；轮胎型号（前轮/后轮）：540/65R30/650/65R38 | T202200230398 | 2027-09-01 | 177 | 购机补贴(通用类) | 山东省 | 评阅通过 |  | WJ2021EFH006 | 河南省拖拉机柴油机产品质量监督检验中心 | （2021）2240063 | 潍坊市产品质量检验所
2110 | 农用动力机械 | 拖拉机 | 轮式拖拉机 | 200马力及以上四轮驱动拖拉机 | 山东巨明机械有限公司 | 轮式拖拉机 | JM2004-Q | 功率:200马力;驱动方式:四轮驱动 ;最小使用比质量:44.08kg/kW | 发动机标定功率：147kW；整机驱动型式：四驱；整机外廓尺寸（长×宽×高及部位）：5430×2300×3200（空滤器顶）mm；轴距：2765mm；最小离地间隙及部位：470（油箱托架下沿）mm；最小使用质量：6480kg；标准配重（前/后）：520/240kg；档位数（前进/倒退）：24/8；最小使用比质量：44.08kg/kw；变速箱（器）型式：机械平面组成式；翻倾防护装置（驾驶室或安全框架）型式：简易驾驶室；悬挂装置型式：后置、三点悬挂。轮胎型号(前轮/后轮):14.9-28/18.4-38。 | T202200510279 | 2027-07-05 | 147 | 购机补贴(通用类) | 山东省 | 评阅通过 |  | WJ2021EFH12G | 河南省拖拉机柴油机产品质量监督检验中心 | GY20210015K | 国优众信检测科技（山东）有限公司
2111 | 农用动力机械 | 拖拉机 | 轮式拖拉机 | 200马力及以上四轮驱动拖拉机 | 山东凌达农业装备有限公司 | 轮式拖拉机 | LD2004 | 功率:200马力;驱动方式:四轮驱动 ;最小使用比质量:45.24kg/kW | 外廓尺寸（长×宽×高）mm：5400×2260×3135（驾驶室顶）；轴距mm：2750 ；；常用轮距（前轮/后轮）mm：1810/1750 ；最小离地间隙及部位mm：495（前桥放油螺塞）；最小使用质KG：6650 ；最小使用比质量KG/KW ：45.24；标准配重(前/后)KG：600/240；档位数(前进/倒退)：16/8；主变速档位数：4；副变速档位数：2x（2+1）；发动机与离合器联接方式：直连；翻倾防护装置（驾驶室或安全框架）型号、型式及生产商：2404.45.001，简易驾驶室，山东凌达农业装备有限公司；空气滤清器型号及型式：KLQ-518D ,干式；排气管消声腔外形尺寸：600×300×140 ；转向系型式：全液压转向 ；传动系变速箱型式：机械平面组成式 ；主变速箱换档方式：机械有机挡；副变速箱换档方式：机械有机挡；轮胎型号(前轮/后轮)：16.9-28/20.8-38 | T202200220358 | 2027-09-01 | 147 | 购机补贴(通用类) | 山东省 | 评阅通过 |  | WJ2022AFH17G | 河南省拖拉机柴油机产品质量监督检验中心 | WT202104008 | 黑龙江省彤廷质检技术有限公司
2112 | 农用动力机械 | 拖拉机 | 轮式拖拉机 | 200马力及以上四轮驱动拖拉机 | 山东凌达农业装备有限公司 | 轮式拖拉机 | LW2004 | 功率:200马力;驱动方式:四轮驱动 ;最小使用比质量:45.03kg/kW | 外廓尺寸（长×宽×高）mm：5400×2750×3100（空滤器顶）；轴距mm：2820 ；常用轮距（前轮/后轮）mm：1995/1850 ；最小离地间隙及部位：380（后拖架底） ；最小使用质量kg：6620 ；最小使用比质量kg/kw ：45.03； 标准配重(前/后)kg：900/240 ；档位数(前进/倒退)：16/16 ；主变速档位数：4；副变速档位数：4×（1+1） ；发动机与离合器联接方式：直连；翻倾防护装置（驾驶室或安全框架）型号、型式及生产商：LD2604.45.001 ，简易驾驶室，山东凌达农业装备有限公司；空气滤清器型号及型式：S00025032 ,干式；排气管消声腔外形尺寸：φ160×960 ；转向系型式：全液压转向 ；传动系变速箱型式：机械平面组成式 ；主变速箱换档方式：机械有级挡 ；副变速箱换档方式：机械有机挡；轮胎型号(前轮/后轮)：16.9-28/20.8-38 | T202200220360 | 2027-09-01 | 147 | 购机补贴(通用类) | 山东省 | 评阅通过 |  | WJ2022AFH012 | 河南省拖拉机柴油机产品质量监督检验中心 | WT202104009 | 黑龙江省彤廷质检技术有限公司
2113 | 农用动力机械 | 拖拉机 | 轮式拖拉机 | 200马力及以上四轮驱动拖拉机 | 山东凌达农业装备有限公司 | 轮式拖拉机 | LW2204 | 功率:220马力;驱动方式:四轮驱动 ;最小使用比质量:45.0kg/kW | 外廓尺寸（长×宽×高）mm：5400×2750×3100（空滤器顶）；轴距mm：2820 ；常用轮距（前轮/后轮）mm：1995/1850 ；最小离地间隙及部位：360（后拖架底） ；最小使用质量kg：7290 ；最小使用比质量kg/kw ：45； 标准配重(前/后)kg：900/240 ；档位数(前进/倒退)：16/16 ；主变速档位数：4；副变速档位数：4×（1+1） ；发动机与离合器联接方式：直连；翻倾防护装置（驾驶室或安全框架）型号、型式及生产商：LD2604.45.001 ，简易驾驶室，山东凌达农业装备有限公司；空气滤清器型号及型式：S00025032 ,干式；排气管消声腔外形尺寸：φ160×960 ；转向系型式：全液压转向 ；传动系变速箱型式：机械平面组成式 ；主变速箱换档方式：机械有级挡 ；副变速箱换档方式：机械有机挡；轮胎型号(前轮/后轮)：16.9-28/20.8-38 | T202200220360 | 2027-09-01 | 162 | 购机补贴(通用类) | 山东省 | 评阅通过 |  | WJ2022AFH012 | 河南省拖拉机柴油机产品质量监督检验中心 | WT202104009 | 黑龙江省彤廷质检技术有限公司
2114 | 农用动力机械 | 拖拉机 | 轮式拖拉机 | 200马力及以上四轮驱动拖拉机 | 山东凌达农业装备有限公司 | 轮式拖拉机 | LW2404 | 功率:240马力;驱动方式:四轮驱动 ;最小使用比质量:44.92kg/kW | 外廓尺寸（长×宽×高）mm：5400×2750×3100（空滤器顶）；轴距mm：2820 ；常用轮距（前轮/后轮）mm：1995/1850 ；最小离地间隙及部位：360（后拖架底） ；最小使用质量kg：7950 ；最小使用比质量kg/kw ：44.92； 标准配重(前/后)kg：900/240 ；档位数(前进/倒退)：16/16 ；主变速档位数：4；副变速档位数：4×（1+1） ；发动机与离合器联接方式：直连；翻倾防护装置（驾驶室或安全框架）型号、型式及生产商：LD2604.45.001 ，简易驾驶室，山东凌达农业装备有限公司；空气滤清器型号及型式：S00025032 ,干式；排气管消声腔外形尺寸：φ160×960 ；转向系型式：全液压转向 ；传动系变速箱型式：机械平面组成式 ；主变速箱换档方式：机械有级挡 ；副变速箱换档方式：机械有机挡；轮胎型号(前轮/后轮)：16.9-28/20.8-38 | T202200220360 | 2027-09-01 | 177 | 购机补贴(通用类) | 山东省 | 评阅通过 |  | WJ2022AFH012 | 河南省拖拉机柴油机产品质量监督检验中心 | WT202104009 | 黑龙江省彤廷质检技术有限公司
2115 | 农用动力机械 | 拖拉机 | 轮式拖拉机 | 200马力及以上四轮驱动拖拉机 | 山东凌达农业装备有限公司 | 轮式拖拉机 | LW2604 | 功率:260马力;驱动方式:四轮驱动 ;最小使用比质量:44.96kg/kW | 最小使用比质量 ：44.96 ；外廓尺寸（长×宽×高）mm：5400×2750×3100（空滤器顶）；轴距mm：2820 ；；常用轮距（前轮/后轮）mm：1995/1850 ；最小离地间隙及部位mm：360（后拖架底） ；最小使用质量kg：8610 ；最小使用比质量kg/kw ：44.96 ；标准配重(前/后)kg：900/240 ；档位数(前进/倒退)：16/16 ；主变速档位数：4；副变速档位数：4×（1+1） ；发动机与离合器联接方式：直连；翻倾防护装置（驾驶室或安全框架）型号、型式及生产商：LD2604.45.001 ，简易驾驶室，山东凌达农业装备有限公司；空气滤清器型号及型式：S00025032 ,干式；排气管消声腔外形尺寸：φ160×960 ；转向系型式：全液压转向 ；传动系变速箱型式：机械平面组成式 ；主变速箱换档方式：机械有级挡 ；副变速箱换档方式：机械有机挡；轮胎型号(前轮/后轮)：16.9-28/20.8-38 | T202200220360 | 2027-09-01 | 191.5 | 购机补贴(通用类) | 山东省 | 评阅通过 |  | WJ2022AFH012 | 河南省拖拉机柴油机产品质量监督检验中心 | WT202104009 | 黑龙江省彤廷质检技术有限公司
2116 | 农用动力机械 | 拖拉机 | 轮式拖拉机 | 200马力及以上四轮驱动拖拉机 | 山东鲁鸿农业装备有限公司 | 轮式拖拉机 | LH2004-C | 功率:200马力;驱动方式:四轮驱动 ;最小使用比质量:44.08kg/kW | 功率：200马力（147kW）；驱动形式：四轮驱动；整机外廓尺寸（长×宽×高及部位）（mm）：5360×2500×3245（空滤器顶部）；轴距（mm）：2700；常用轮距（前轮/后轮）（mm）：2020/1860；离合器壳体前端面至后驱动轴轴心线的水平距离（mm）：1350；变速箱齿轮副轴孔中心距（mm）：118；最小使用质量（kg）：6480；：最小使用比质量（kg/kW）：44.08；标准配重(前/后)（kg）：780/240；变速箱档位数（前进/倒退）（个）：16/8；主变速档位数（个）：4；副变速档位数（个）：（2+1）×2；发动机型号：YCA07235-T300；发动机生产厂：广西玉柴机器股份有限公司；发动机气缸数：6；发动机标定功率:147kW；发动机转速：2200r/min；排放阶段：国三；轮胎型号(前轮/后轮)：16.9-28/20.8-38（选装14.9-26/18.4-38） | T202200220359 | 2027-09-01 | 147 | 购机补贴(通用类) | 山东省 | 评阅通过 |  | WJ2021LFH007 | 河南省拖拉机柴油机产品质量监督检验中心 | HB21SJ0005K | 湖北三智农业机械检测有限公司
2117 | 农用动力机械 | 拖拉机 | 轮式拖拉机 | 200马力及以上四轮驱动拖拉机 | 山东萨丁重工有限公司 | 轮式拖拉机 | SD2404-S | 功率:240马力;驱动方式:四轮驱动 ;最小使用比质量:44.52kg/kW | 整机型式：轮式；整机机架型式：无架；整机驱动型式：四轮驱动；整机用途：一般用途；外廓尺寸(长×宽×高)：单胎：5550×2780×3120mm / 双胎：5550×3600×3120mm；轴距或履带接地长：2830mm；常用轮距(前轮/后轮)或轨距：单胎：2050/1850mm 双胎：2050/2450；整机最小离地间隙：460mm；最小使用质量：单胎：7880kg / 双胎：8360kg；整机标准配重(前/后)：单胎：1125/232kg 双胎：1125/0kg ；整机最小使用比质量：单胎：44.52kg/kW / 双胎：47.23kg/kW；档位数(前进/倒退)：16/16；整机发动机与主离合器联接方式：直联。 | T202200230413 | 2027-09-01 | 177 | 购机补贴(通用类) | 山东省 | 评阅通过 |  | WJ2022EFH12G | 河南省拖拉机柴油机产品质量监督检验中心 | YH2022WJ01101 | 江苏沿海农业机械检测有限公司
2118 | 农用动力机械 | 拖拉机 | 轮式拖拉机 | 200马力及以上四轮驱动拖拉机 | 山东萨丁重工有限公司 | 轮式拖拉机 | SD2604-S | 功率:260马力;驱动方式:四轮驱动 ;最小使用比质量:44.02kg/kW | 整机型式：轮式；整机机架型式：无架；整机驱动型式：四轮驱动；整机用途：一般用途；外廓尺寸(长×宽×高)：单胎：5550×2780×3120mm / 双胎：5550×3600×3120mm；轴距或履带接地长：2830mm；常用轮距(前轮/后轮)或轨距：单胎：2050/1850mm 双胎：2050/2450mm；整机最小离地间隙：460mm；最小使用质量：单胎：8430kg / 双胎：8680kg；整机标准配重(前/后)：单胎：1125/232kg 双胎：1125/0kg；整机最小使用比质量：单胎：44.02kg/kW / 双胎：45.33kg/kW；档位数(前进/倒退)：16/16；整机发动机与主离合器联接方式：直联。 | T202200230413 | 2027-09-01 | 191.5 | 购机补贴(通用类) | 山东省 | 评阅通过 |  | WJ2022EFH12G | 河南省拖拉机柴油机产品质量监督检验中心 | YH2022WJ01101 | 江苏沿海农业机械检测有限公司
2119 | 农用动力机械 | 拖拉机 | 轮式拖拉机 | 200马力及以上四轮驱动拖拉机 | 山东上拖农业装备有限公司 | 轮式拖拉机 | ST2004 | 功率:200马力;驱动方式:四轮驱动 ;最小使用比质量:44.01kg/kW | 外廓尺寸（长×宽×高）（mm）：5230×2380×2980（驾驶室顶部）；驱动型式：四轮驱动；功率（KW）：147KW；发动机型号及制造商：YC6J220-T301，广西玉柴机器股份有限公司；排放标准：第三阶段；轴距（mm）：2700；最小使用质量（kg）：6470；最小使用比质量：44.01kg/KW；标准配重（前/后）（kg）：728/480；挡位数：16/8；是否有驾驶室或安全架：简易驾驶室 | T202200230384 | 2027-09-01 | 147 | 购机补贴(通用类) | 山东省 | 评阅通过 |  | SJ21FH3077 | 湖北三智农业机械检测有限公司 | HB21SJ0045K | 湖北三智农业机械检测有限公司
2120 | 农用动力机械 | 拖拉机 | 轮式拖拉机 | 200马力及以上四轮驱动拖拉机 | 山东五征集团有限公司 | 轮式拖拉机 | MK2104-G | 功率:210马力;驱动方式:四轮驱动 ;最小使用比质量:47.28kg/kW | 功率：210马力；驱动方式：四驱；外廓尺寸（长×宽×高）：5935×2855×3400(空滤器顶部)mm、5935×3750×3400(空滤器顶部，后双轮)mm；轴距：3035mm，离合器壳体前端面至后驱动轴轴心线的水平距离：1621.5mm；最小使用质量：7300kg、7850（选装后双胎）kg；翻倾防护装置（驾驶室或安全框架）型式：简易驾驶室；转向系型式：全液压；转向机构型式：前轮转向；传动系变速箱（器）型式：机械平面组成式；传动系箱体数量：2个；传动系主变速换挡方式：机械有级挡；液压悬挂系统型式：分置式；悬挂装置型式：后置三点悬挂 | T202200020307 | 2027-09-01 | 154.4 | 购机补贴(通用类) | 山东省 | 评阅通过 |  | NW202111009 | 山东省农业机械科学研究院产品质量检测中心 | NW202102027 | 山东省农业机械科学研究院产品质量检测中心
2121 | 农用动力机械 | 拖拉机 | 轮式拖拉机 | 200马力及以上四轮驱动拖拉机 | 山东五征集团有限公司 | 轮式拖拉机 | MK2304-G | 功率:230马力;驱动方式:四轮驱动 ;最小使用比质量:45.55kg/kW | 功率：230马力；驱动方式：四驱；外廓尺寸（长×宽×高）：5935×2855×3400(空滤器顶部、驾驶室)mm、5935×3750×3400(空滤器顶部，选装后双胎)mm；轴距：3035mm，离合器壳体前端面至后驱动轴轴心线的水平距离：1621.5mm；最小使用质量：7720kg、8270（选装后双胎）kg；翻倾防护装置（驾驶室或安全框架）型式：简易驾驶室；转向系型式：全液压；转向机构型式：前轮转向；传动系变速箱（器）型式：机械平面组成式；传动系箱体数量：2个；传动系主变速换挡方式：机械有级挡；液压悬挂系统型式：分置式；悬挂装置型式：后置三点悬挂 | T202200020307 | 2027-09-01 | 169.5 | 购机补贴(通用类) | 山东省 | 评阅通过 |  | NW202111009 | 山东省农业机械科学研究院产品质量检测中心 | NW202102027 | 山东省农业机械科学研究院产品质量检测中心
2122 | 农用动力机械 | 拖拉机 | 轮式拖拉机 | 200马力及以上四轮驱动拖拉机 | 山东铮德智能装备有限公司 | 轮式拖拉机 | 2204-S | 功率:220马力;驱动方式:四轮驱动 ;最小使用比质量:43.52kg/kW | 整机型号、名称：2204-S、轮式拖拉机；整机型式：轮式；整机机架型式：无架；整机驱动型式：四驱；整机用途：一般用途；整机外廓尺寸(长×宽×高及部位)：（mm）5650×2780×3200（空滤器顶）；轴距或履带接地长(mm):2830；常用轮距(前轮/后轮)（mm）：2000/1710；轮距(前轮/后轮)：（mm）1900、2000、2100/1710～2350；最小离地间隙及部位mm ：435（牵引架下部）；离合器壳体前端面至后驱动轴轴心线的水平距离mm：1410；变速箱齿轮副轴孔中心距mm：125±0.04；最小使用质量kg：7050；标准配重(前/后)kg：1110/240；最小使用比质量kg/kW：43.52；挡位数（前进/倒退）:16/16;主变速挡位数:4;副变速档位数：4×（1+1）；轮胎型号(前轮/后轮)（420/85R28)/(520/85R38);轮胎数量(前轮/后轮)个:2/2。 | T202200340431 | 2027-09-01 | 162 | 购机补贴(通用类) | 山东省 | 评阅通过 |  | WJ2021DFH002 | 河南省拖拉机柴油机产品质量监督检验中心 | WT202008003 | 黑龙江省彤延质检技术有限公司
2123 | 农用动力机械 | 拖拉机 | 轮式拖拉机 | 200马力及以上四轮驱动拖拉机 | 山东铮德智能装备有限公司 | 轮式拖拉机 | 2404-S | 功率:240马力;驱动方式:四轮驱动 ;最小使用比质量:43.50kg/kW | 整机型号、名称：2404-S、轮式拖拉机；整机型式：轮式；整机机架型式：无架；整机驱动型式：四驱；整机用途：一般用途；整机外廓尺寸(长×宽×高及部位)：（mm）5650×2780×3200（空滤器顶）；轴距或履带接地长(mm):2830；常用轮距(前轮/后轮)（mm）：2000/1710；轮距(前轮/后轮)：（mm）1900、2000、2100/1710～2350；最小离地间隙及部位mm ：435（牵引架下部）；离合器壳体前端面至后驱动轴轴心线的水平距离mm：1410；变速箱齿轮副轴孔中心距mm：125±0.04；最小使用质量kg：7700；标准配重(前/后)kg：1110/240；最小使用比质量kg/kW：43.50；挡位数（前进/倒退）:16/16;主变速挡位数:4;副变速档位数：4×（1+1）；轮胎型号(前轮/后轮)（420/85R28)/(520/85R38);轮胎数量(前轮/后轮)个:2/2。 选装配置：轮胎数量（前轮/后轮）(个)：2/4；轮胎型号（前轮/后轮）：16.9-28/20.8-38；整机外廓尺寸（长×宽×高及部位)(mm):5650×3600×3200（空滤器顶）；常用轮距（前轮/后轮）或轨距(mm)：2000/2350；轮距（前轮/后轮）或轨距(mm)：1900、2000、2100/2350；最小离地间隙及部位(mm)：435（牵引架下部）；最小使用质量(kg)：7950；最小使用比质量(kg/KW)：44.92。 | T202200340431 | 2027-09-01 | 177 | 购机补贴(通用类) | 山东省 | 评阅通过 |  | WJ2021DFH002 | 河南省拖拉机柴油机产品质量监督检验中心 | WT202008003 | 黑龙江省彤延质检技术有限公司
2124 | 农用动力机械 | 拖拉机 | 轮式拖拉机 | 200马力及以上四轮驱动拖拉机 | 山东铮德智能装备有限公司 | 轮式拖拉机 | 2604-S | 功率:260马力;驱动方式:四轮驱动 ;最小使用比质量:43.97kg/kW | 整机型号、名称：2604-S、轮式拖拉机；整机型式：轮式；整机机架型式：无架；整机驱动型式：四驱；整机用途：一般用途；整机外廓尺寸(长×宽×高及部位)：（mm）5650×2780×3200（空滤器顶）；轴距或履带接地长(mm):2830；常用轮距(前轮/后轮)（mm）：2000/1710；轮距(前轮/后轮)：（mm）1900、2000、2100/1710～2350；最小离地间隙及部位mm ：435（牵引架下部）；离合器壳体前端面至后驱动轴轴心线的水平距离mm：1410；变速箱齿轮副轴孔中心距mm：125±0.04；最小使用质量kg：8420；标准配重(前/后)kg：1110/240；最小使用比质量kg/kW：43.97；挡位数（前进/倒退）:16/16;主变速挡位数:4;副变速档位数：4×（1+1）；简易驾驶室;轮胎型号(前轮/后轮)（420/85R28)/(520/85R38);轮胎数量(前轮/后轮)个:2/2。选装配置：轮胎数量（前轮/后轮）(个)：2/4；轮胎型号（前轮/后轮）：16.9-28/20.8-38；整机外廓尺寸（长×宽×高及部位)(mm):5650×3600×3200（空滤器顶）；常用轮距（前轮/后轮）或轨距(mm)：2000/2350；轮距（前轮/后轮）或轨距(mm)：1900、2000、2100/2350；最小离地间隙及部位(mm)：435（牵引架下部）；最小使用质量(kg)：8670；最小使用比质量(kg/KW)：45.27。 | T202200340431 | 2027-09-01 | 191.5 | 购机补贴(通用类) | 山东省 | 评阅通过 |  | WJ2021DFH002 | 河南省拖拉机柴油机产品质量监督检验中心 | WT202008003 | 黑龙江省彤延质检技术有限公司
2125 | 农用动力机械 | 拖拉机 | 轮式拖拉机 | 200马力及以上四轮驱动拖拉机 | 天津拖拉机制造有限公司 | 轮式拖拉机 | TRQ2004-Z | 功率:200马力;驱动方式:四轮驱动 ;最小使用比质量:43.61kg/kW | 1.整机型式：轮式；2.整机驱动型式：四驱；3.整机外廓尺寸（长×宽×高及部位）mm: 5385×2280×3015（驾驶室顶部）；4.轴距或履带接地长 mm:2770;5.最小使用质量kg:6410；6.标准配重（前/后）kg：780/240；7.最小使用比质量Kg/kw：43.61；8.主变速挡位数： 4；9.发动机与主离合器联接方式：直联；10.发动机结构型式：直列、直喷、水冷、四冲程；11.发动机标定功率kw：147；12.轮胎型号（前轮/后轮）：14.9-28/18.4-38 | T202200370214 | 2027-07-05 | 147 | 购机补贴(通用类) | 天津市 | 评阅通过 |  | WJ2022AFH10G | 河南省拖拉机柴油机产品质量监督检验中心 | WT202105007 | 黑龙江省彤廷质检技术有限公司
2126 | 农用动力机械 | 拖拉机 | 轮式拖拉机 | 200马力及以上四轮驱动拖拉机 | 天津拖拉机制造有限公司 | 轮式拖拉机 | TTR2004-Q | 功率:200马力;驱动方式:四轮驱动 ;最小使用比质量:43.61kg/kW | 1.整机型式：轮式；2.整机驱动型式：四驱；3.整机外廓尺寸（长×宽×高及部位）mm: 5300×2280×3015（驾驶室顶部）；4.轴距或履带接地长 mm:2690;5.最小使用质量kg:6410；6.标准配重（前/后）kg：780/240；7.最小使用比质量Kg/kw：43.61；8.主变速挡位数： 4；9.发动机与主离合器联接方式：直联；10.发动机结构型式：直列、直喷、水冷、四冲程；11.发动机标定功率kw：147；12.轮胎型号（前轮/后轮）：14.9-28/18.4-38 | T202200370213 | 2027-07-05 | 147 | 购机补贴(通用类) | 天津市 | 评阅通过 |  | WJ2022CFH06G | 河南省拖拉机柴油机产品质量监督检验中心 | YH2021WJ01238 | 江苏沿海农业机械检测有限公司
2127 | 农用动力机械 | 拖拉机 | 轮式拖拉机 | 200马力及以上四轮驱动拖拉机 | 天津拖拉机制造有限公司 | 轮式拖拉机 | TTS2004-1 | 功率:200马力;驱动方式:四轮驱动 ;最小使用比质量:46.94kg/kW | 1.整机型式：轮式；2.整机驱动型式：四驱；3.整机外廓尺寸（长×宽×高及部位）mm: 5610×2400×3100（驾驶室顶部）；4.轴距或履带接地长 mm: 2830;5.最小使用质量kg:6900；6.标准配重（前/后）kg：1110/480；7.最小使用比质量Kg/kw：46.94；8.主变速挡位数： 4；9.发动机与主离合器联接方式：直联；10.发动机结构型式：直列、直喷、水冷、四冲程；11.发动机标定功率kw：147；12.轮胎型号（前轮/后轮）：18.4-26/20.8-38 | T202200320173 | 2027-07-05 | 147 | 购机补贴(通用类) | 天津市 | 评阅通过 |  | WJ2021JFH03G | 河南省拖拉机柴油机产品质量监督检验中心 | WT202105010 | 黑龙江省彤廷质检技术有限公司
2128 | 农用动力机械 | 拖拉机 | 轮式拖拉机 | 200马力及以上四轮驱动拖拉机 | 天津拖拉机制造有限公司 | 轮式拖拉机 | TTS2204-1 | 功率:220马力;驱动方式:四轮驱动 ;最小使用比质量:44.07kg/kW | 1.整机型式：轮式；2.整机驱动型式：四驱；3.整机外廓尺寸（长×宽×高及部位）mm: 5610×2400×3100（驾驶室顶部）；4.轴距或履带接地长 mm:2830;5.最小使用质量kg:7140；6.标准配重（前/后）kg：1110/480；7.最小使用比质量Kg/kw：44.07；8.主变速挡位数： 4；9.发动机与主离合器联接方式：直联；10.发动机结构型式：直列、直喷、水冷、四冲程；11.发动机标定功率kw：162；12.轮胎型号（前轮/后轮）：18.4-26/20.8-38； | T202200320173 | 2027-07-05 | 162 | 购机补贴(通用类) | 天津市 | 评阅通过 |  | WJ2021JFH03G | 河南省拖拉机柴油机产品质量监督检验中心 | WT202105010 | 黑龙江省彤廷质检技术有限公司
2129 | 农用动力机械 | 拖拉机 | 轮式拖拉机 | 200马力及以上四轮驱动拖拉机 | 天津拖拉机制造有限公司 | 轮式拖拉机 | TTS2404-1 | 功率:240马力;驱动方式:四轮驱动 ;最小使用比质量:44.07kg/kW | 1.整机型式：轮式；2.整机驱动型式：四驱；3.整机外廓尺寸（长×宽×高及部位）mm: 5610×2400×3100（驾驶室顶部）；4.轴距或履带接地长 mm:2830;5.最小使用质量kg:7800；6.标准配重（前/后）kg：1110/480；7.最小使用比质量Kg/kw：44.07；8.主变速挡位数： 4；9.发动机与主离合器联接方式：直联；10.发动机结构型式：直列、直喷、水冷、四冲程；11.发动机标定功率kw：177；12.轮胎型号（前轮/后轮）：18.4-26/20.8-38； | T202200320173 | 2027-07-05 | 177 | 购机补贴(通用类) | 天津市 | 评阅通过 |  | WJ2021JFH03G | 河南省拖拉机柴油机产品质量监督检验中心 | WT202105010 | 黑龙江省彤廷质检技术有限公司
2130 | 农用动力机械 | 拖拉机 | 轮式拖拉机 | 200马力及以上四轮驱动拖拉机 | 托马斯特（山东）农业装备有限公司 | 轮式拖拉机 | 2004-B | 功率:200马力;驱动方式:四轮驱动 ;最小使用比质量:44.08kg/kW | 整机型式：轮式；整机机架型式:无架;整机驱动型式:四驱;整机用途:一般用途;整机外廓尺寸(长×宽×高及部位):5100×2480×3000(排气管顶);轴距或履带接地长:2680mm;常用轮距(前轮/后轮)或轨距:1915/1830mm;轮距(前轮/后轮)或轨距:1610、1715、1810、1915/1620-2320mm;最小离地间隙及部位:500（前桥底部放油螺塞）;离合器壳体前端面至后驱动轴轴心线的水平距离:1350mm;变速箱齿轮副轴孔中心距:120mm;最小使用质量:6480kg;标准配重(前/后):780kg/240kg;最小使用比质量：44.08kg/kw;挡位数（前进/倒退）:16/8;主变速挡位数:4;副变速挡位数:(2+1)×2;最高设计理论速度:35.31km/h;发动机与主离合器联接方式:直联;翻倾防护装置（驾驶室或安全框架）型号:2004B.45.001;翻倾防护装置（驾驶室或安全框架）型式:简易驾驶室;翻倾防护装置（驾驶室或安全框架）生产厂:潍坊中远重工科技有限公司；发动机型号：YC6J220-T301；发动机结构型式：立式、直列、水冷、四冲程；发动机生产厂：广西玉柴机器股份有限公司；发动机进气方式：增压中冷；发动机气缸数：6；发动机标定功率：147kW；发动机额定净功率：147kW；发动机标定转速：2200r/min；发动机冷却方式：水冷；排放阶段：第三阶段;空气滤清器型号:6J;空气滤清器型式:干式;转向系型式:全液压;转向系转向操纵机构:方向盘;转向系转向机构型式:前轮转向;传动系箱体数量、变速箱（器）型式:箱体数量： 2 个;主变速位置和换挡方式:主变速位置：在第 1 箱体中;副变速换挡方式:机械有级档;轮胎型号(前轮/后轮):480-70R28/580-70R38;轮胎数量(前轮/后轮):2/2个;液压悬挂系统型式:分置式;悬挂装置型式:后置、三点悬挂;悬挂装置类别:3类;选装配置挡位数（前进/倒退）：24/8，选装配置副变速挡位数：（3+1）×2，选装配置最高设计理论速度：31.07，选装配置离合器壳体前端面至后驱动轴轴心线的水平距离：1350mm，选装配置最小使用质量：6480Kg。 | T202200320166 | 2027-07-05 | 147 | 购机补贴(通用类) | 山东省 | 评阅通过 |  | WJ2021DFH028 | 河南省拖拉机柴油机产品质量监督检验中心 | WT202008001 | 黑龙江省彤廷质检技术有限公司
2131 | 农用动力机械 | 拖拉机 | 轮式拖拉机 | 200马力及以上四轮驱动拖拉机 | 潍柴雷沃重工股份有限公司(原:雷沃重工股份有限公司) | 轮式拖拉机 | M2004-6R | 功率:200马力;驱动方式:四轮驱动 ;最小使用比质量:47.96kg/kW | 驱动方式：四轮驱动；功率（kw）：147,最小使用比质量：47.96kg/kW | T202200340434 | 2027-09-01 | 147 | 购机补贴(通用类) | 山东省 | 评阅通过 |  | NW202110004 | 山东省农业机械科学研究院产品质量检测中心 | NJJC2021021403 | 山东宝鼎农业机械检测有限公司
2132 | 农用动力机械 | 拖拉机 | 轮式拖拉机 | 200马力及以上四轮驱动拖拉机 | 潍柴雷沃重工股份有限公司(原:雷沃重工股份有限公司) | 轮式拖拉机 | MW2104-6R | 功率:210马力;驱动方式:四轮驱动 ;最小使用比质量:47.74kg/kW | 驱动方式：四轮驱动；功率（kw）：155KW；最小使用比质量：47.74kg/kW； | T202200340433 | 2027-09-01 | 155 | 购机补贴(通用类) | 山东省 | 评阅通过 |  | NW202110004 | 山东省农业机械科学研究院产品质量检测中心 | NJJC20191105-AK | 山东宝鼎农业机械检测有限公司
2133 | 农用动力机械 | 拖拉机 | 轮式拖拉机 | 200马力及以上四轮驱动拖拉机 | 潍坊泓林重工有限公司 | 轮式拖拉机 | HL2004 | 功率:200马力;驱动方式:四轮驱动 ;最小使用比质量:44.01kg/kW | 外廓尺寸(长×宽×高)(mm)：5350×2400×3140（空滤器顶部）；轴距或履带接地长：2700；常用轮距(前轮/后轮)或轨距：1850/1950；最小使用质量：6470；最小使用比质量：44.01；标准配重(前/后)：730/480；档位数(前进/倒退/爬行)：16/8；主变速档位数*副变速档位数/其他档位数：4×2×(2+1)；发动机与离合器联接方式： 直联；起动方式：电起动；翻倾防护装置（驾驶室）型号：HL2204.01；翻倾防护装置（驾驶室）型式：简易驾驶室；翻倾防护装置（驾驶室）生产厂：潍坊泓林重工有限公司；转向系型式：全液压；传动系变速箱型式： 机械平面组成式；主变速箱换档方式： 机械有级挡；副变速箱换档方式： 机械有级挡；；轮胎型号(前轮/后轮)：14.9-28/18.4-38。 | T202200230378 | 2027-09-01 | 147 | 购机补贴(通用类) | 山东省 | 评阅通过 |  | SJ21FH3076 | 湖北三智农业机械检测有限公司 | HB21SJ0044K | 湖北三智农业机械检测有限公司
2134 | 农用动力机械 | 拖拉机 | 轮式拖拉机 | 200马力及以上四轮驱动拖拉机 | 潍坊金穗农业机械有限公司 | 轮式拖拉机 | JS2004 | 功率:200马力;驱动方式:四轮驱动 ;最小使用比质量:47.41kg/kW | 功率(KW):147;驱动方式:四轮驱动;结构尺寸（长×宽×高mm）:5650×2800×3150（空滤器顶部）；5580×3650×3150（空滤器顶部）；最小使用质量（kg）:6970(单轮)；7100（双轮）；最小使用比质量：47.41（单轮）48.30（双轮）；轴距（mm）:2880 ； 轮距（前轮/后轮）（mm）:2000/1820(单轮) ；2000/2520（双轮） ；选装轮距（前轮/后轮）（mm）:1720、1820、2000、2200/1780-2620 (单轮) ；1720、1820、2000、2200/2520（双轮）； 最小离地间隙（mm）: 420牵引框底部；最大配重（kg）:660/480（单轮）；660/0(双轮)； 档位数（前进/倒退/爬行）: 16/16；变速箱型式: 4×4×（1+1）组成式；轮胎型号：（前轮/后轮）:420/85R28/ 520/85R38（单轮）18.4-26/20.8-38(双轮)；选装轮胎型号：14.9-28/18.4-38、16.9-28/20.8-38、540/65R30 / 650/65R42、 420/85R28 / 520/85R38 | T202200320162 | 2027-07-05 | 147 | 购机补贴(通用类) | 山东省 | 评阅通过 |  | HB2020FHZ202、SZ22FH009K | 湖北三智农业机械检测有限公司 | （2020）2240201 | 潍坊市产品质量检验所
2135 | 农用动力机械 | 拖拉机 | 轮式拖拉机 | 200马力及以上四轮驱动拖拉机 | 潍坊金穗农业机械有限公司 | 轮式拖拉机 | JS2104 | 功率:210马力;驱动方式:四轮驱动 ;最小使用比质量:43.91kg/kW | 功率(KW):154.4;驱动方式:四轮驱动;结构尺寸（长×宽×高mm）:5210×2340×2970（驾驶室顶）；最小使用质量（kg）:6780；最小使用比质量：43.91；轴距（mm）:2700 ； 轮距（前轮/后轮）（mm）:1950/1860 ；选装轮距（前轮/后轮）（mm）:1610、1720、1810、1950/1620～2420； 最小离地间隙（mm）: 470（前桥放油螺塞）；最大配重（kg）:400/480； 档位数（前进/倒退/爬行）: 16/8；变速箱型式: 4×（2+1）×2组成式；轮胎型号：（前轮/后轮）:14.9-26/18.4-38； | T202200230410 | 2027-09-01 | 154.4 | 购机补贴(通用类) | 山东省 | 评阅通过 |  | HB2020FHZ202 | 湖北三智农业机械检测有限公司 | （2020）2240200 | 潍坊市产品质量检验所
2136 | 农用动力机械 | 拖拉机 | 轮式拖拉机 | 200马力及以上四轮驱动拖拉机 | 潍坊金穗农业机械有限公司 | 轮式拖拉机 | JS2204 | 功率:220马力;驱动方式:四轮驱动 ;最小使用比质量:44.07kg/kW | 功率(KW):162;驱动方式:四轮驱动;结构尺寸（长×宽×高mm）:5650×2800×3150（空滤器顶部）；5580×3650×3150（空滤器顶部）；最小使用质量（kg）:7140(单轮)；7300（双轮）；最小使用比质量：44.07（单轮）45.06（双轮）；轴距（mm）:2880 ； 轮距（前轮/后轮）（mm）:2000/1820(单轮) ；2000/2520（双轮） ；选装轮距（前轮/后轮）（mm）:1720、1820、2000、2200/1780-2620 (单轮) ；1720、1820、2000、2200/2520（双轮）； 最小离地间隙（mm）: 420牵引框底部；最大配重（kg）:660/480（单轮）；660/0(双轮)； 档位数（前进/倒退/爬行）: 16/16；变速箱型式: 4×4×（1+1）组成式；轮胎型号：（前轮/后轮）:420/85R28/520/85R38（单轮）18.4-26/20.8-38(双轮)；选装轮胎型号：14.9-28/18.4-38、16.9-28/20.8-38、540/65R30 / 650/65R42、 420/85R28 / 520/85R38 | T202200320162 | 2027-07-05 | 162 | 购机补贴(通用类) | 山东省 | 评阅通过 |  | HB2020FHZ202、SZ22FH009K | 湖北三智农业机械检测有限公司 | （2020）2240201 | 潍坊市产品质量检验所
2137 | 农用动力机械 | 拖拉机 | 轮式拖拉机 | 200马力及以上四轮驱动拖拉机 | 潍坊金穗农业机械有限公司 | 轮式拖拉机 | JS2404 | 功率:240马力;驱动方式:四轮驱动 ;最小使用比质量:43.89kg/kW | 功率(KW):177;驱动方式:四轮驱动;结构尺寸（长×宽×高mm）:5650×2800×3150（空滤器顶部）(单轮)；5580×3650×3150（空滤器顶部）（双轮）；最小使用质量（kg）:7768(单轮)；7900（双轮）；最小使用比质量：43.89（单轮）44.63（双轮）；轴距（mm）:2880 ； 轮距（前轮/后轮）（mm）:2000/1820(单轮) ；2000/2520（双轮） ；选装轮距（前轮/后轮）（mm）:1720、1820、2000、2200/1780-2620 (单轮) ；1720、1820、2000、2200/2520（双轮）； 最小离地间隙（mm）: 420牵引框底部；最大配重（kg）:1110/480（单轮）；1110/0(双轮)； 档位数（前进/倒退/爬行）: 16/16；变速箱型式: 4×4×（1+1）组成式；轮胎型号：（前轮/后轮）:540/65R28 / 650/65R38（单轮）18.4-26/20.8-38(双轮)；选装轮胎型号：14.9-28/18.4-38、16.9-28/20.8-38、540/65R30 / 650/65R42、 420/85R28 / 520/85R38； | T202200320162 | 2027-07-05 | 177 | 购机补贴(通用类) | 山东省 | 评阅通过 |  | HB2020FHZ202、SZ22FH009K | 湖北三智农业机械检测有限公司 | （2020）2240201 | 潍坊市产品质量检验所
2138 | 农用动力机械 | 拖拉机 | 轮式拖拉机 | 200马力及以上四轮驱动拖拉机 | 潍坊市奥维五金制品有限公司 | 轮式拖拉机 | AW2004-N | 功率:200马力;驱动方式:四轮驱动 ;最小使用比质量:43.67kg/kW | 驱动方式:四轮驱动 ;最小使用质量:6420kg；最小使用比质量：43.67kg/kW;马力:200马力;发动机型号：WP6G200E330；发动机功率：147kW，排放阶段：国三；发动机厂家：潍柴（潍坊）中型柴油机有限公司 | T202200340443 | 2027-09-01 | 147 | 购机补贴(通用类) | 山东省 | 评阅通过 |  | WJ2021EFH015 | 河南省拖拉机柴油机产品质量监督检验中心 | WT202007020 | 黑龙江省彤廷质检技术有限公司
2139 | 农用动力机械 | 拖拉机 | 轮式拖拉机 | 200马力及以上四轮驱动拖拉机 | 英轩重工有限公司 | 轮式拖拉机 | YH2004 | 功率:200马力;驱动方式:四轮驱动 ;最小使用比质量:46.3kg/kW | 外廓尺寸（mm）：5230mm×2430mm×3150mm；轴距（mm）：2767mm；轮距（前轮/后轮）mm：1990/1880；轮距调整方式：有级可调/不可调；最小离地间隙（mm）：520mm；最小使用质量（kg）：6800kg；标准配重质量（kg）：320kg/690kg；最小使用比质量：46.3kg/kw；档位数：24/8/0；转向方式：前轮液压转向；制动系型式：盘式、自增力、液压操纵；离合器型式：干式、单片；变速箱换挡方式：机械有级档；轮胎规格：420/85R28/520/85R38；液压悬挂装置型式：后置、三点悬挂；主变速档位数*副变速档位数/其他档位数：4/2*（3+1）；发动机与离合器联接方式：直联；起动方式：电启动；翻倾防护装置（驾驶室或安全框架）：TJS451W100000；传动系变速箱型式：机械平面组成式；主变速箱换档方式：机械有级档；副变速箱换档方式：机械有级档 | T202200220156 | 2027-07-05 | 147 | 购机补贴(通用类) | 山东省 | 评阅通过 |  | WJ2021LFH14G/NW202112001 | 河南省拖拉机柴油机产品质量监督检验中心/山东省农业机械科学研究院产品质量检测中心 | NW202112012 | 山东省农业机械科学研究院产品质量检测中心
2140 | 农用动力机械 | 拖拉机 | 轮式拖拉机 | 200马力及以上四轮驱动拖拉机 | 英轩重工有限公司 | 轮式拖拉机 | YH2204 | 功率:220马力;驱动方式:四轮驱动 ;最小使用比质量:43.6kg/kW | 外廓尺寸（mm）：5230mm×2430mm×3150mm；轴距（mm）：2767mm；轮距（前轮/后轮）mm：1990/1880；轮距调整方式：有级可调/不可调；最小离地间隙（mm）：520mm；最小使用质量（kg）：7060kg；标准配重质量（kg）：320kg/690kg；最小使用比质量：43.6kg/kw；档位数：24/8/0；转向方式：前轮液压转向；制动系型式：盘式、自增力、液压操纵；离合器型式：干式、单片；变速箱换挡方式：机械有级档；轮胎规格：420/85R28/520/85R38；液压悬挂装置型式：后置、三点悬挂；主变速档位数*副变速档位数/其他档位数：4/2*（3+1）；发动机与离合器联接方式：直联；起动方式：电启动；翻倾防护装置（驾驶室或安全框架）：TJS451W100000；传动系变速箱型式：机械平面组成式；主变速箱换档方式：机械有级档；副变速箱换档方式：机械有级档 | T202200220156 | 2027-07-05 | 162 | 购机补贴(通用类) | 山东省 | 评阅通过 |  | WJ2021LFH14G/NW202112001 | 河南省拖拉机柴油机产品质量监督检验中心/山东省农业机械科学研究院产品质量检测中心 | NW202112012 | 山东省农业机械科学研究院产品质量检测中心
2141 | 农用动力机械 | 拖拉机 | 轮式拖拉机 | 200马力及以上四轮驱动拖拉机 | 英轩重工有限公司 | 轮式拖拉机 | YX2004-N | 功率:200马力;驱动方式:四轮驱动 ;最小使用比质量:50.34kg/kW | 外廓尺寸（mm）：5580mm×2650mm×3100mm；轴距（mm）：2880mm；轮距（前轮/后轮）mm：2050/1915；轮距调整方式：有级可调/不可调；最小离地间隙（mm）：465mm；最小使用质量（kg）：7400kg；标准配重质量（kg）：1050kg/670kg；最小使用比质量：50.34kg/kw；档位数：16/16/0；转向方式：前轮液压转向；制动系型式：盘式、自增力、液压操纵；离合器型式：干式、单片；变速箱换挡方式：机械有级档；轮胎规格：540/65R30/650/65R42；液压悬挂装置型式：后置、三点悬挂；主变速档位数*副变速档位数/其他档位数：4/4*（1+1）；发动机与离合器联接方式：直联；起动方式：电启动；翻倾防护装置（驾驶室或安全框架）：TGS451W100000；传动系变速箱型式：机械平面组成式；主变速箱换档方式：机械有级档；副变速箱换档方式：机械有级档 | T202200230157 | 2027-07-05 | 147 | 购机补贴(通用类) | 山东省 | 评阅通过 |  | SJ21FH3066 | 湖北三智农业机械检测有限公司 | HB21SJ0047K | 湖北三智农业机械检测有限公司
2142 | 农用动力机械 | 拖拉机 | 轮式拖拉机 | 200马力及以上四轮驱动拖拉机 | 英轩重工有限公司 | 轮式拖拉机 | YX2204-G2 | 功率:220马力;驱动方式:四轮驱动 ;最小使用比质量:44.1kg/kW | 外廓尺寸（mm）：5580mm×2620mm×3160mm；轴距（mm）：2870mm；轮距（前轮/后轮）mm：2050/1915；轮距调整方式：有级可调/不可调；最小离地间隙（mm）：465mm；最小使用质量（kg）：7140kg；标准配重质量（kg）：1050kg/670kg；最小使用比质量：44.1kg/kw；档位数：16/16/0；转向方式：前轮液压转向；制动系型式：盘式、自增力、液压操纵；离合器型式：干式、单片；变速箱换挡方式：机械有级档；轮胎规格：540/65R30/650/65R42；液压悬挂装置型式：后置、三点悬挂；主变速档位数*副变速档位数/其他档位数：4/4*（1+1）；发动机与离合器联接方式：直联；起动方式：电启动；翻倾防护装置（驾驶室或安全框架）：TGS451W100000；传动系变速箱型式：机械平面组成式；主变速箱换档方式：机械有级档；副变速箱换档方式：机械有级档 | T202200220155 | 2027-07-05 | 162 | 购机补贴(通用类) | 山东省 | 评阅通过 |  | SJ21FH3097 | 湖北三智农业机械检测有限公司 | HBNJ20200672 | 湖北三智农业机械检测有限公司
2143 | 农用动力机械 | 拖拉机 | 轮式拖拉机 | 200马力及以上四轮驱动拖拉机 | 英轩重工有限公司 | 轮式拖拉机 | YX2204-N | 功率:220马力;驱动方式:四轮驱动 ;最小使用比质量:45.68kg/kW | 外廓尺寸（mm）：5580mm×2650mm×3100mm；轴距（mm）：2880mm；轮距（前轮/后轮）mm：2050/1915；轮距调整方式：有级可调/不可调；最小离地间隙（mm）：465mm；最小使用质量（kg）：7400kg；标准配重质量（kg）：1050kg/670kg；最小使用比质量：45.68kg/kw；档位数：16/16/0；转向方式：前轮液压转向；制动系型式：盘式、自增力、液压操纵；离合器型式：干式、单片；变速箱换挡方式：机械有级档；轮胎规格：540/65R30/650/65R42；液压悬挂装置型式：后置、三点悬挂；主变速档位数*副变速档位数/其他档位数：4/4*（1+1）；发动机与离合器联接方式：直联；起动方式：电启动；翻倾防护装置（驾驶室或安全框架）：TGS451W100000；传动系变速箱型式：机械平面组成式；主变速箱换档方式：机械有级档；副变速箱换档方式：机械有级档 | T202200230157 | 2027-07-05 | 162 | 购机补贴(通用类) | 山东省 | 评阅通过 |  | SJ21FH3066 | 湖北三智农业机械检测有限公司 | HB21SJ0047K | 湖北三智农业机械检测有限公司
2144 | 农用动力机械 | 拖拉机 | 轮式拖拉机 | 200马力及以上四轮驱动拖拉机 | 英轩重工有限公司 | 轮式拖拉机 | YX2404-N | 功率:240马力;驱动方式:四轮驱动 ;最小使用比质量:44.07kg/kW | 外廓尺寸（mm）：5580mm×2650mm×3100mm；轴距（mm）：2880mm；轮距（前轮/后轮）mm：2050/1915；轮距调整方式：有级可调/不可调；最小离地间隙（mm）：465mm；最小使用质量（kg）：7800kg；标准配重质量（kg）：1050kg/670kg；最小使用比质量：44.07kg/kw；档位数：16/16/0；转向方式：前轮液压转向；制动系型式：盘式、自增力、液压操纵；离合器型式：干式、单片；变速箱换挡方式：机械有级档；轮胎规格：540/65R30/650/65R42；液压悬挂装置型式：后置、三点悬挂；主变速档位数*副变速档位数/其他档位数：4/4*（1+1）；发动机与离合器联接方式：直联；起动方式：电启动；翻倾防护装置（驾驶室或安全框架）：TGS451W100000；传动系变速箱型式：机械平面组成式；主变速箱换档方式：机械有级档；副变速箱换档方式：机械有级档 | T202200230157 | 2027-07-05 | 177 | 购机补贴(通用类) | 山东省 | 评阅通过 |  | SJ21FH3066 | 湖北三智农业机械检测有限公司 | HB21SJ0047K | 湖北三智农业机械检测有限公司
2145 | 农用动力机械 | 拖拉机 | 轮式拖拉机 | 200马力及以上四轮驱动动力换挡拖拉机 | 道依茨法尔机械有限公司 | 轮式拖拉机 | 2004 | 功率:200马力;驱动方式:四轮驱动 ;最小使用比质量:52.38kg/kW;换挡方式:部分动力换挡 | 整机驱动型式：四驱；发动机标定功率（kW）：147；最小使用质量（kg）：7700；最小使用质量/配套发动机标定功率（kg/kw）:52.38；换挡方式：部分动力换挡；排放标准：第三阶段。 | T202200320165 | 2027-07-05 | 147 | 购机补贴(通用类) | 山东省 | 评阅通过 |  | OECD号4/1 937/2 | DLG TestService GmbH/DLG 试验服务有限公司 | WT202104001-G1 | 黑龙江省彤廷质检技术有限公司
2146 | 农用动力机械 | 拖拉机 | 轮式拖拉机 | 200马力及以上四轮驱动动力换挡拖拉机 | 道依茨法尔机械有限公司 | 轮式拖拉机 | 2204 | 功率:220马力;驱动方式:四轮驱动 ;最小使用比质量:47.59kg/kW;换挡方式:部分动力换挡 | 整机驱动型式：四驱；发动机标定功率（kW）：161.8；最小使用质量（kg）：7700；最小使用质量/配套发动机标定功率（kg/kw）:47.59；换挡方式：部分动力换挡；排放标准：第三阶段。 | T202200320165 | 2027-07-05 | 161.8 | 购机补贴(通用类) | 山东省 | 评阅通过 |  | OECD号4/1 937/2 | DLG TestService GmbH/DLG 试验服务有限公司 | WT202104001-G1 | 黑龙江省彤廷质检技术有限公司
2147 | 农用动力机械 | 拖拉机 | 轮式拖拉机 | 200马力及以上四轮驱动动力换挡拖拉机 | 河北铠特农业机械有限公司 | 轮式拖拉机 | KTC2004-C | 功率:200马力;驱动方式:四轮驱动 ;最小使用比质量:43.88kg/kW;换挡方式:动力换挡/换向 | 整机型号、名称：KTC2004-C、轮式拖拉机；整机型式：轮式；整机机架型式：无架；整机驱动形式：四驱；整机用途：一般用途；整机外廓尺寸(长×宽×高及部位)：5300×2270×3220 (至空滤器顶)mm；轴距或履带接地长：2720mm；常用轮距(前轮/后轮)或轨距：1950/1780mm；轮距(前轮/后轮)或轨距：1780、1870、1900、1936、1950、1966、2024、2090/1780～2300mm；最小离地间隙及部位：490（电瓶盒底部）mm；最小使用质量：6450kg；标准配重(前/后)：780/720kg；最小使用比质量：43.88kg/kW；挡位数（前进/倒退）：16/16；主变速挡位数：4；副变速挡位数：（1+1）×2×2；最高设计理论速度： 37.03km/h；发动机与主离合器联接方式：直联；翻倾防护装置（驾驶室或安全框架）型号：KT2604.45.002；翻倾防护装置（驾驶室或安全框架）型式：简易驾驶室；翻倾防护装置（驾驶室或安全框架）生产厂：潍坊中远重工科技有限公司；发动机型号：YCA07235-T300；发动机结构型式：直列、直喷、四冲程；发动机生产厂：广西玉柴机器股份有限公司；发动机进气方式：增压中冷；发动机气缸数：6；发动机标定功率：147kW；发动机标定转速：2200r/min；发动机冷却方式：水冷；空气滤清器型号：6J；空气滤清器型式：干式；排气管消声腔外形尺寸：610×290×135mm；排气管消声腔质量：16.0kg；驾驶员座椅型号：CPCY-1-252106；驾驶员座椅生产厂：茌平昌昱汽车配件有限公司；转向系型式：全液压；转向系转向操纵机构：方向盘；转向系转向机构型式：前轮转向；传动系箱体数量、变速箱（器）型式：箱体数量3个；主变速位置和换挡方式：第2个箱体中；副变速换挡方式：机械有级挡、动力换向；轮胎型号(前轮/后轮)：14.9-28/18.4-38；轮胎数量(前轮/后轮)：2/2个；选装翻倾防护装置型号：KT2604.45.003；选装翻倾防护装置型式：简易驾驶室；选装翻倾防护装置生产厂：洛阳青立机械有限公司；选装整机外廓尺寸（长×宽×高及部位）：5300×2270×3080（至空滤器顶）mm；选装最小使用质量：6475mm；选装标准配重（前/后）：780/720kg；选装最小使用比质量：44.05kg/kW。 | T202200320420 | 2027-09-01 | 147 | 购机补贴(通用类) | 河北省 | 评阅通过 |  | WJ2021HFH004/WJ2021IFH007 | 河南省拖拉机柴油机产品质量监督检验中心 | LT21GK0212 | 国家拖拉机质量检验检测中心
2148 | 农用动力机械 | 拖拉机 | 轮式拖拉机 | 200马力及以上四轮驱动动力换挡拖拉机 | 金世纪（江苏）智能科技有限公司 | 轮式拖拉机 | DMC2104-D | 功率:210马力;驱动方式:四轮驱动 ;最小使用比质量:43.54kg/kW;换挡方式:动力换挡/换向 | 1.整机型式：轮式，驱动型式：四驱，外廓尺寸（长×宽×高）：5300×2530×3100mm（空气滤清器顶部）;轴距：2750mm,常用轮距：1950/2000mm,轮距(前/后）：1900、1950、2000、2080/1850～2110mm,最小使用质量：6750kg，最小使用比质量：43.54kg/kw，标准配重（前/后）：780/480kg，档位数（前进/后退）：32/16；轮胎型号（前轮/后轮）：16.9-28/20.8-38，轮胎数量（前轮/后轮）：2/2; 2.发动机型号:LR6M3LR22/1550,标定功率：155kw，标定转速：2200r/min,气缸数：6缸，制造商：一拖（洛阳）柴油机有限公司；排放阶段：第三阶段 | T202232320139 | 2027-08-30 | 155 | 购机补贴(通用类) | 江苏省 | 评阅通过 |  | WJ2021KFH04G | 河南省拖拉机柴油机产品质量监督检验中心 | YH2022WJ01039 | 江苏沿海农业机械检测有限公司
2149 | 农用动力机械 | 拖拉机 | 履带式拖拉机 | 160马力及以上重型履带式拖拉机 | 山东天一世达重工有限公司 | 履带拖拉机 | TY2202 | 功率:220马力;驱动方式:履带式:是 ;最小使用质量:9100kg | 外廓尺寸(长×宽×高)：6100×2570×3150(空滤器顶部)；轴距或履带接地长：1940；常用轮距(前轮/后轮)或轨距：1950；最小离地间隙及部位：330（油管护罩底部）；最小使用质量：9100；最小使用比质量：56.2；标准配重(前/后)：850/0；档位数(前进/倒退)：4/4；主变速档位数：4；副变速档位数：0；翻倾防护装置（驾驶室或安全框架）型号、型式及生产商：TG2104，简易驾驶室，潍坊中远重工科技有限公司；空气滤清器型号及型式：KLQ-518D、干式；排气管消声腔外形尺寸：600×295×140；转向系型式：全液压；传动系变速箱型式：静液压无级变速；主变速箱换档方式：动力换档；履带材质：橡胶；履带板宽度：500。 | T202137370434 | 2026-11-01 | 162 | 购机补贴(通用类) | 山东省 | 评阅通过
2150 | 农用动力机械 | 拖拉机 | 履带式拖拉机 | 50-70马力差速转向履带式拖拉机 | 洛阳映山红拖拉机有限公司 | 履带式拖拉机 | 502 | 功率:50马力;驱动方式:履带式:是 ;最小使用比质量:42.45kg/kW;转向型式:差速式转向:是 ;最大牵引功率≥70%发动机标定功率:是 | 外廓尺寸(长×宽×高)：3200×1500×1770；履带接地长mm：1110；轨距mm：1110；最小离地间隙及部位mm：210、牵引架底部；最小使用质量kg：1560；最小使用比质量kg/kw:42.45;标准配重kg (前/后)：0/0；档位数(前进/倒退)：8/8；主变速档位数：4；副变速档位数：2×(1+1) ；发动机与主离合器联接方式：直联式；翻倾防护装置（驾驶室或安全框架）型号、型式及生产商：无；空气滤清器型号及型式：K4115、湿式；排气管消声腔外形尺寸（长×宽×厚）mm：500×130×85;转向系型式：全液压；传动系变速箱型式：4×2×（1＋1）机械平面组成式；主变速箱换档方式：机械有级档；副变速箱换档方式：机械有级档； | T202243430097 | 2027-10-16 | 36.75 | 购机补贴(通用类) | 河南省 | 评阅通过
2151 | 农用动力机械 | 拖拉机 | 履带式拖拉机 | 50-70马力差速转向履带式拖拉机 | 洛阳映山红拖拉机有限公司 | 履带式拖拉机 | 502-1 | 功率:50马力;驱动方式:履带式:是 ;最小使用比质量:52.52kg/kW;转向型式:差速式转向:是 ;最大牵引功率≥70%发动机标定功率:是 | 外廓尺寸(长×宽×高)：3550×1540×2060；履带接地长mm：1110；轨距mm：1110；最小离地间隙及部位mm：500、牵引架底部；最小使用质量kg：1930；最小使用比质量kg/kw:52.52;标准配重kg (前/后)：0/0；档位数(前进/倒退)：8/2；主变速档位数：4+1；副变速档位数：2 ；发动机与主离合器联接方式：直联式；翻倾防护装置（驾驶室或安全框架）型号、型式及生产商：无；空气滤清器型号及型式：K4115、湿式；排气管消声腔外形尺寸（直径×长）mm：φ130×510;转向系型式：全液压；传动系变速箱型式：2×（4＋1）机械平面组成式；主变速箱换档方式：机械有级档；副变速箱换档方式：机械有级档； | T202243430098 | 2027-10-16 | 36.75 | 购机补贴(通用类) | 河南省 | 评阅通过
2152 | 农用动力机械 | 拖拉机 | 履带式拖拉机 | 50-70马力差速转向履带式拖拉机 | 洛阳映山红拖拉机有限公司 | 履带式拖拉机 | 602 | 功率:60马力;驱动方式:履带式:是 ;最小使用比质量:37.33kg/kW;转向型式:差速式转向:是 ;最大牵引功率≥70%发动机标定功率:是 | 外廓尺寸(长×宽×高)：3300×1500×1770；履带接地长mm：1110；轨距mm：1110；最小离地间隙及部位mm：210、牵引架底部；最小使用质量kg：1650；最小使用比质量kg/kw:37.33;标准配重kg (前/后)：0/0；档位数(前进/倒退)：8/8；主变速档位数：4；副变速档位数：2×(1+1) ；发动机与主离合器联接方式：直联式；翻倾防护装置（驾驶室或安全框架）型号、型式及生产商：无；空气滤清器型号及型式：K4115、湿式；排气管消声腔外形尺寸（长×宽×厚）mm：500×130×85;转向系型式：全液压；传动系变速箱型式：4×2×（1＋1）机械平面组成式；主变速箱换档方式：机械有级档；副变速箱换档方式：机械有级档； | T202243430097 | 2027-10-16 | 44.2 | 购机补贴(通用类) | 河南省 | 评阅通过
2153 | 农用动力机械 | 拖拉机 | 履带式拖拉机 | 50-70马力差速转向履带式拖拉机 | 洛阳映山红拖拉机有限公司 | 履带式拖拉机 | 602-1 | 功率:60马力;驱动方式:履带式:是 ;最小使用比质量:44.12kg/kW;转向型式:差速式转向:是 ;最大牵引功率≥70%发动机标定功率:是 | 外廓尺寸(长×宽×高)：3550×1540×2060；履带接地长mm：1110；轨距mm：1110；最小离地间隙及部位mm：500、牵引架底部；最小使用质量kg：1950；最小使用比质量kg/kw:44.12;标准配重kg (前/后)：0/0；档位数(前进/倒退)：8/2；主变速档位数：4+1；副变速档位数：2；发动机与主离合器联接方式：直联式；翻倾防护装置（驾驶室或安全框架）型号、型式及生产商：无；空气滤清器型号及型式：K4115、湿式；排气管消声腔外形尺寸（直径×长）mm：φ130×510;转向系型式：全液压；传动系变速箱型式：2×（4＋1）机械平面组成式；主变速箱换档方式：机械有级档；副变速箱换档方式：机械有级档； | T202243430098 | 2027-10-16 | 44.2 | 购机补贴(通用类) | 河南省 | 评阅通过
2154 | 农用动力机械 | 拖拉机 | 履带式拖拉机 | 70-90马力差速转向履带式拖拉机 | 洛阳映山红拖拉机有限公司 | 履带式拖拉机 | 702 | 功率:70马力;驱动方式:履带式:是 ;最小使用比质量:35.15kg/kW;转向型式:差速式转向:是 ;最大牵引功率≥70%发动机标定功率:是 | 外廓尺寸(长×宽×高)：3300×1500×1680；履带接地长mm：1110；轨距mm：1110；最小离地间隙及部位mm：210、牵引架底部；最小使用质量kg：1810；最小使用比质量kg/kw:35.15;标准配重kg (前/后)：0/0；档位数(前进/倒退)：8/8；主变速档位数：4；副变速档位数：2×(1+1) ；发动机与主离合器联接方式：直联式；翻倾防护装置（驾驶室或安全框架）型号、型式及生产商：无；空气滤清器型号及型式：YKQ1830U、干式；排气管消声腔外形尺寸（长×宽×厚）mm：500×130×85;转向系型式：全液压；传动系变速箱型式：4×2×（1＋1）机械平面组成式；主变速箱换档方式：机械有级档；副变速箱换档方式：机械有级档； | T202243430097 | 2027-10-16 | 51.5 | 购机补贴(通用类) | 河南省 | 评阅通过
2155 | 农用动力机械 | 拖拉机 | 履带式拖拉机 | 70-90马力差速转向履带式拖拉机 | 洛阳映山红拖拉机有限公司 | 履带式拖拉机 | 702-1 | 功率:70马力;驱动方式:履带式:是 ;最小使用比质量:38.25kg/kW;转向型式:差速式转向:是 ;最大牵引功率≥70%发动机标定功率:是 | 外廓尺寸(长×宽×高)：3550×1540×2060；履带接地长mm：1110；轨距mm：1110；最小离地间隙及部位mm：500、牵引架底部；最小使用质量kg：1970；最小使用比质量kg/kw:38.25;标准配重kg (前/后)：0/0；档位数(前进/倒退)：8/2；主变速档位数：4+1；副变速档位数：2；发动机与主离合器联接方式：直联式；翻倾防护装置（驾驶室或安全框架）型号、型式及生产商：无；空气滤清器型号及型式：YKQ1830U、干式；排气管消声腔外形尺寸（直径×长）mm：φ130×510;转向系型式：全液压；传动系变速箱型式：2×（4＋1）机械平面组成式；主变速箱换档方式：机械有级档；副变速箱换档方式：机械有级档； | T202243430098 | 2027-10-16 | 51.5 | 购机补贴(通用类) | 河南省 | 评阅通过
2156 | 农用动力机械 | 拖拉机 | 履带式拖拉机 | 90-110马力差速转向履带式拖拉机 | 无锡拉菲可科技有限公司 | 履带拖拉机 | LFK1002 | 功率:100马力;驱动方式:履带式:是 ;最小使用比质量:39.5kg/kW;转向型式:差速式转向:是 ;最大牵引功率≥70%发动机标定功率:是 | 整机外尺寸（安全框架）：4150*2595*2740；最小离地间隙及部位：650mm（前后横梁底部）；全履带拖拉机驱动轮轴心线至导向轮轴心线的水平距离：2050mm；履带板宽度：500mm功率:100马力;驱动方式:履带式 ;转向型式:差速式转向 ;最小使用质量（安全框架）:2900kg；配套发动机标定功率:73.5kW;最小使用比质量(最小使用质量/配套发动机标定功率):39.5kg/kW;最大牵引功率(≥70%发动力标定功率):51.5kW;发动力标定功率:73.5kW;动力输出轴传动比：4.8/3.6；整机外尺寸（驾驶室）：4150*2595*3060；最小使用质量（驾驶室）：3180kg；配套发动机标定功率:73.5kW;最小使用比质量(最小使用质量/配套发动机标定功率):43.3kg/kW;空气滤清器型号:KY912;空气滤清器型式:湿式;排气管消声腔外形尺寸:φ120×470mm;排气管消声腔质量:5.0kg;主变速位置和换挡方式:无级变速； | T202232320098 | 2027-07-31 | 73.5 | 购机补贴(通用类) | 江苏省 | 评阅通过
2157 | 农用动力机械 | 拖拉机 | 履带式拖拉机 | 90-110马力差速转向履带式拖拉机 | 益阳富佳科技有限公司 | 履带拖拉机 | FJH1002 | 功率:100马力;驱动方式:履带式:是 ;最小使用比质量:42.9kg/kW;转向型式:差速式转向:是 ;最大牵引功率≥70%发动机标定功率:是 | 整机型式 ：全履带式 ；整机机架型式：全架 ；整机驱动型式：两驱；整机用途 ：一般用途；整机外廓尺寸(长*宽*高及部位)：4100*1910*2900mm(排气管顶端）；轴距或履带接地长：1475mm; 常用轮距(前轮/后轮)或轨距：1300mm;轮距(前轮/后轮)或轨距：1300mm;最小离地问隙及部位：550mm机架底部；离合器壳体前端面至后驱动轴轴心线的水平距离1108mm; 变速箱齿轮副轴孔中心距：105mm；最小使用质量：3150kg；标准配重(前/后)：176/0kg；履带接地比压：24.5kPA；最小使用比质量：42.9kg/kW；发动机型号：LR4A3LR23/0735，排放阶段：第三阶段；发动机结构型式：直列、四冲程、水冷、高压共轨；发动机生产)：一拖(洛阳)柴油机有限公司；发动机标定功率：73.5kW；发动机标定转速：2300r/min；发动机冷却方式：水冷 | T202243430017 | 2027-05-29 | 73.5 | 购机补贴(通用类) | 湖南省 | 评阅通过
2158 | 农用动力机械 | 拖拉机 | 履带式拖拉机 | 90-110马力差速转向履带式拖拉机 | 益阳富佳科技有限公司 | 履带拖拉机 | FJH902 | 功率:90马力;驱动方式:履带式:是 ;最小使用比质量:47.6kg/kW;转向型式:差速式转向:是 ;最大牵引功率≥70%发动机标定功率:是 | 1、整机型号、名称 ： FJH902、履带拖拉机 2、整机型式 ：全履带式 3、整机机架型式：全架 4、整机驱动型式：两驱 5、整机用途 ：一般用途 6、整机外廓尺寸(长*宽*高及部位)：4100*1910*2900mm(排气管顶端） 7、轴距或履带接地长：1475mm; 8、常用轮距(前轮/后轮)或轨距：1300mm; 9、轮距(前轮/后轮)或轨距：1300mm; 10、最小离地问隙及部位：550mm机架底部； 11、离合器壳体前端面至后驱动轴轴心线的水平距离1108mm; 12、变速箱齿轮副轴孔中心距：105mm; 13、全履带拖拉机驱动轮轴心线至导向轮轴心线的水平距离：555mm 14、最小使用质量：3150kg 15、标准配重(前/后)：176/0kg 16、履带接地比压：24.5kPA 17、最小使用比质量：47.6kg/kW 18、挡位数(前进/倒退)： 8/8 19、主变速挡位数： 4 20、副变速挡位数：2*（1+1） 21、最高设计理论速度：16.47km/h 22、发动机与主离合器联接方式：直联 23、翻倾防护装置(驾驶室或安全框架)型号：350.47.031 24、翻倾防护装置(驾驶室或安全框架)型式 ：安全框架 25、翻倾防护装置(驾驶室或安全框架)生产厂 ：宁波奔野金属构件有限公司 26、发动机型号：LR4V5R23/0662，排放阶段：第三阶段； 27、发动机结构型式：直列、四冲程、水冷、高压共轨 28、发动机生产)：一拖(洛阳)柴油机有限公司 29、发动机进气方式：自然吸气 30、发动机气缸数：4 31、发动机标定功率：66.2kW 32、发动机额定净功率：66.2kW 33、发动机标定转速：2300r/min 34、发动机冷却方式：水冷 35、空气滤清器型号：X011914 36、空气滤清器型式：干式 37、排气管消声腔外形尺寸(长X宽X 厚或直径X长)：φ132*600 38、排气管消声腔质量：9.5kg 39、驾驶员座椅型号： HX-818 40、驾驶员座椅生产厂：文安县海星汽车座椅有限公司 41、安全带型号：CBADC-001 42、安全带生产厂：河间市百信驰汽车安全带厂 43、转向系型式：机械 44、转向系转向操纵机构：方向盘 45、转向系转向机构型式：差速器 | T202243430017 | 2027-05-29 | 66.2 | 购机补贴(通用类) | 湖南省 | 评阅通过
2159 | 农用搬运机械 | 农用运输机械 | 轨道运输机 | 自走式平地轨道运输机 | 德州佳阳机械有限公司 | 果园轨道运输机 | 7ZSG-200D | 包含驱动传动装置、载物货厢、轨道:是 ;驱动型式:自走式 ;配套动力类型:电动机 ;电池容量:20A·h;功率:0.5kW;轨道型式:平面导轨式 ;额定装载质量:200kg;轨道材料型号:Q235(镀锌)碳素结构钢 ;轨道壁厚:2.5mm;轨道长度:50m;结构型式:双向 | 驱动型式：自走式； 结构型式：双轨双向； 配套动力类型：电动机； 配套动力额定电压 V：48； 配套动力额定（标定）功率kW：0.5； 配套动力额定（标定）转速r/min：1800； 电池类型：铅酸蓄电池； 电池容量 A·H：20； 整机质量（牵引式为载物货厢质量）kg：142； 额定装载质量 kg：200； 最大爬坡度(°)：2； 载物货厢内侧尺寸（长）mm ：1500； 载物货厢内侧尺寸（宽）mm：430； 载物货厢内侧尺寸（高）mm：550； 轨道型式 ：平面导轨式； 轨道材料型号 ：Q235（镀锌）碳素结构钢； 轨道壁厚 mm：2.5； 轨道长度 m：单根6m，总长根据客户需求定制； 运行速度设计值m/s：1 | T202145450123 | 2026-08-06 | 0.5 | 购机补贴(非通用类) | 山东省 | 评阅通过
2160 | 农用搬运机械 | 农用运输机械 | 轨道运输机 | 自走式平地轨道运输机 | 台州川淇机械有限公司 | 自走式轨道运输机 | 7ZDG-220 | 包含驱动传动装置、载物货厢、轨道:是 ;驱动型式:自走式 ;配套动力类型:电动机 ;电池容量:20A·h;功率:0.35kW;轨道型式:平面导轨式 ;额定装载质量:220kg;轨道材料型号:Q235(镀锌)碳素结构钢 ;轨道壁厚:2.3mm;轨道长度:50m;结构型式:双向 | 1、型号名称：7ZDG-220 2、驱动型式：自走式 3、结构型式：单轨双向 4、配套动力额定（标定）功率：0.35kW 5、配套动力额定（标定）转速：2800r/min 6、整机质量（牵引式为载物货厢质量）：165kg 7、配套动力类型：电动机 8、电池类型：蓄电池 9、电池容量：20A•h 10、配套动力额定电压：60V 11、 额定装载质量：220kg 12、最大爬坡度：5° 13、载物货箱内侧尺寸（长×宽×高）：2010*550*770mm 14、轨道型式：平面导轨式 15、轨道材料型号：Q235R2.3-3000/Q235R2.3-6000 16、轨道壁厚：2.3mm 17、轨道长度：根据客户要求 18、运行速度设计值：0.8m/s | T202269690056 | 2027-05-26 | 0.35 | 购机补贴(非通用类) | 浙江省 | 评阅通过
2161 | 农用搬运机械 | 农用运输机械 | 轨道运输机 | 自走式平地轨道运输机 | 台州富时力机械有限公司 | 自走式轨道运输机 | 7ZDG-220 | 包含驱动传动装置、载物货厢、轨道:是 ;驱动型式:自走式 ;配套动力类型:电动机 ;电池容量:20A·h;功率:0.35kW;轨道型式:平面导轨式 ;额定装载质量:220kg;轨道材料型号:Q235(镀锌)碳素结构钢 ;轨道壁厚:2.3mm;轨道长度:50m;结构型式:双向 | 1、型号名称：7ZDG-220 2、驱动型式：自走式 3、结构型式：单轨双向 4、配套动力额定（标定）功率：0.35kW 5、配套动力额定（标定）转速：2800r/min 6、整机质量（牵引式为载物货厢质量）：165kg 7、配套动力类型：电动机 8、电池类型：蓄电池 9、电池容量：20A•h 10、配套动力额定电压：60V 11、额定装载质量：220kg 12、最大爬坡度：5° 13、载物货箱内侧尺寸（长×宽×高）：2010*550*770mm 14、轨道型式：平面导轨式 15、轨道材料型号：Q235R2.3-3000/Q235R2.3-6000 16、轨道壁厚：2.3mm 17、轨道长度：根据客户要求 18、运行速度设计值：0.8m/s | T202269690058 | 2027-05-26 | 0.35 | 购机补贴(非通用类) | 浙江省 | 评阅通过
2162 | 农用搬运机械 | 农用运输机械 | 轨道运输机 | 自走式平地轨道运输机 | 台州美都机械科技有限公司 | 自走式轨道运输机 | 7ZDG-220 | 包含驱动传动装置、载物货厢、轨道:是 ;驱动型式:自走式 ;配套动力类型:电动机 ;电池容量:20A·h;功率:0.35kW;轨道型式:平面导轨式 ;额定装载质量:220kg;轨道材料型号:Q235(镀锌)碳素结构钢 ;轨道壁厚:2.3mm;轨道长度:50m;结构型式:双向 | 1、型号名称：7ZDG-220 2、驱动型式：自走式 3、结构型式：单轨双向 4、配套动力额定（标定）功率：0.35kW 5、配套动力额定（标定）转速：2800r/min、 6、整机质量（牵引式为载物货厢质量）：165kg 7、配套动力类型：电动机 8、电池类型：蓄电池 9、电池容量：20A•h 10、配套动力额定电压：60V 11、 额定装载质量：220kg 12、最大爬坡度：5° 13、载物货箱内侧尺寸（长×宽×高）：2010*550*770mm 14、轨道型式：平面导轨式 15、轨道材料型号：Q235R2.3-3000/Q235R2.3-6000 16、轨道壁厚：2.3mm 17、轨道长度：根据客户要求 18、运行速度设计值：0.8m/s | T202269690061 | 2027-05-26 | 0.35 | 购机补贴(非通用类) | 浙江省 | 评阅通过
2163 | 农用搬运机械 | 农用运输机械 | 轨道运输机 | 自走式平地轨道运输机 | 台州市巨琳农业机械科技有限公司 | 自走式果园轨道运输机 | 7ZDG-220 | 包含驱动传动装置、载物货厢、轨道:是 ;驱动型式:自走式 ;配套动力类型:电动机 ;电池容量:100A·h;功率:0.5kW;轨道型式:平面导轨式 ;额定装载质量:220kg;轨道材料型号:Q235(镀锌)碳素结构钢 ;轨道壁厚:2.5mm;轨道长度:51m;结构型式:双向 | 1.型号名称：7ZDG-220自走式果园轨道运输机；2.驱动型式：自走式；3.结构型式：单轨双向；4.配套动力类型：直流电动机；5.配套动力额定电压：60V；6.配套动力额定（标定）功率：0.5kW；7.配套动力额定（标定）转速：2800r/min；8.电池类型：铅酸蓄电池；9.电池容量：100A٠h；10.整机质量：145kg；11.额定装载质量：220kg；12.最大爬坡度：5°；13.载物货厢内侧尺寸（长×宽×高）：1950×550×800mm；14.轨道型式：平面导轨式；15.轨道材料型号：Q235（镀锌）碳素结构钢；16.轨道厚度：2.5mm；17.轨道长度：根据客户要求，最低不少于50m；18.运行速度设计值：0.8m/s。 | T202169690040 | 2026-05-10 | 0.5 | 购机补贴(非通用类) | 浙江省 | 评阅通过
2164 | 农用搬运机械 | 农用运输机械 | 轨道运输机 | 自走式山地轨道运输机 | 福建省云宇机电有限公司 | 果园轨道运输机 | 7ZDGS-300 | 包含驱动传动装置、载物货厢、轨道:是 ;驱动型式:自走式 ;配套动力类型:汽油机 ;轨道型式:齿条式 ;额定装载质量:300kg;轨道材料型号:Q235(镀锌)碳素结构钢 ;轨道壁厚:2.5mm;最大爬坡度:45°;轨道长度:102m;结构型式:双向 | 1.型号名称：7ZDGS-300型果园轨道运输机；2.驱动型式：自走式；3.结构型式：单轨双向；4.配套动力类型：汽油机；5.配套动力额定（标定）功率：3.3kW；6.配套动力额定（标定）转速：3600r/min；7.整机质量：200kg；8.额定装载质量：300kg；9.最大爬坡度：45°；10.载物货厢内侧尺寸（长×宽×高）：1950×550×300mm；11.轨道型式：齿条型；12.轨道材料型号：Q235（镀锌）碳素结构钢；13.轨道壁厚：2.5mm；14.轨道长度：根据客户要求定制，最低不少于100m；15运行速度设计值：0.6m/s。 | T202045450092 | 2025-09-23 | 3.3 | 购机补贴(非通用类) | 福建省 | 评阅通过
2165 | 农用搬运机械 | 农用运输机械 | 轨道运输机 | 自走式山地轨道运输机 | 金湖鑫润机械有限公司 | 轨道运输机 | 7ZDGS-200 | 包含驱动传动装置、载物货厢、轨道:是 ;驱动型式:自走式 ;配套动力类型:汽油机 ;轨道型式:齿条式 ;额定装载质量:200kg;轨道材料型号:Q235(镀锌)碳素结构钢 ;轨道壁厚:2.5mm;最大爬坡度:45°;轨道长度:100m;结构型式:双向 | 型号名称 / 7ZDGS-200型轨道运输机 驱动型式 / 自走式 结构型式 / 单轨双向 配套动力类型 / 汽油发动机 配套动力额定电压 V / 配套动力额定（标定）功率 kW 3.3 配套动力额定（标定）转速 r/min 3600 电池类型 / / 电池容量 A•h / 整机质量（牵引式为载物货厢质量） kg 170 额定装载质量 kg 200 最大爬坡度 （°） 45 载物货厢内侧尺寸（长×宽×高） mm 1935×552×840 轨道型式 / 齿条式 轨道材料型号 / Q235(镀锌）碳素结构钢 轨道壁厚 mm 2.5 轨道长度 m 3m/节 | T202032320182 | 2025-08-31 | 3.3 | 购机补贴(非通用类) | 江苏省 | 评阅通过
2166 | 农用搬运机械 | 农用运输机械 | 轨道运输机 | 自走式山地轨道运输机 | 金湖鑫润机械有限公司 | 轨道运输机 | 7ZDGS-230 | 包含驱动传动装置、载物货厢、轨道:是 ;驱动型式:自走式 ;配套动力类型:汽油机 ;轨道型式:齿条式 ;额定装载质量:230kg;轨道材料型号:Q235(镀锌)碳素结构钢 ;轨道壁厚:3.0mm;最大爬坡度:45°;轨道长度:100m;结构型式:双向 | 型号名称 / 7ZDGS-230型轨道运输机 驱动型式 / 自走式 结构型式 / 单轨双向 配套动力类型 / 汽油发动机 配套动力额定电压 V / 配套动力额定（标定）功率 kW4.2 配套动力额定（标定）转速 r/min 3600 电池类型 / / 电池容量 A•h / 整机质量（牵引式为载物货厢质量） kg 170 额定装载质量 kg 230 最大爬坡度 （°） 45 载物货厢内侧尺寸（长×宽×高） mm 1935×552×840 轨道型式 / 齿条式 轨道材料型号 / Q235(镀锌）碳素结构钢 轨道壁厚 mm 3.0 轨道长度 m 3m/节 | T202132320020 | 2026-01-28 | 4.2 | 购机补贴(非通用类) | 江苏省 | 评阅通过
2167 | 农用搬运机械 | 农用运输机械 | 轨道运输机 | 自走式山地轨道运输机 | 台州川淇机械有限公司 | 自走式轨道运输机 | 7ZDGS-220A | 包含驱动传动装置、载物货厢、轨道:是 ;驱动型式:自走式 ;配套动力类型:汽油机 ;轨道型式:齿条式 ;额定装载质量:220kg;轨道材料型号:Q235(镀锌)碳素结构钢 ;轨道壁厚:2.5mm;最大爬坡度:45°;轨道长度:100m;结构型式:双向 | 1、型号名称：7ZDGS-220A 2、驱动型式：自走式 3、结构型式：单轨双向 4、配套动力额定（标定）功率：3.8kW 5、配套动力额定（标定）转速：3600r/min 6、整机质量（牵引式为载物货厢质量）：165kg 7、配套动力类型：汽油机 8、发动机排量：171mL 9、额定装载质量：220kg 10、最大爬坡度：45° 11、 载物货箱内侧尺寸（长×宽×高）：2010*550*770mm 12、轨道型式：齿条式 13、轨道材料型号：Q235R2.5-3000/Q235R2.5-6000 14、轨道壁厚：2.5mm 15、轨道长度：根据客户要求 16、运行速度设计值：0.7m/s | T202269690057 | 2027-05-26 | 3.8 | 购机补贴(非通用类) | 浙江省 | 评阅通过
2168 | 农用搬运机械 | 农用运输机械 | 轨道运输机 | 自走式山地轨道运输机 | 台州川淇机械有限公司 | 自走式轨道运输机 | 7ZDGS-220B | 包含驱动传动装置、载物货厢、轨道:是 ;驱动型式:自走式 ;配套动力类型:电动机 ;电池容量:40A·h;功率:2.2kW;轨道型式:齿条式 ;额定装载质量:220kg;轨道材料型号:Q235(镀锌)碳素结构钢 ;轨道壁厚:2.5mm;最大爬坡度:45°;轨道长度:100m;结构型式:双向 | 1、型号名称：7ZDGS-220B 2、驱动型式：自走式 3、结构型式：单轨双向 4、配套动力额定（标定）功率：2.2kW 5、配套动力额定（标定）转速：4000r/min 6、整机质量（牵引式为载物货厢质量）：165kg 7、配套动力类型：电动机 8、电池类型：锂电池/蓄电池 9、电池容量：40A•h 10、配套动力额定电压：60V 11、 额定装载质量：220kg 12、最大爬坡度：45° 13、载物货箱内侧尺寸（长×宽×高）：2010*550*770mm 14、轨道型式：齿条式 15、轨道材料型号：Q235R2.5-3000/Q235R2.5-6000 16、轨道壁厚：2.5mm 17、轨道长度：根据客户要求 18、运行速度设计值：0.7m/s | T202269690055 | 2027-05-26 | 2.2 | 购机补贴(非通用类) | 浙江省 | 评阅通过
2169 | 农用搬运机械 | 农用运输机械 | 轨道运输机 | 自走式山地轨道运输机 | 台州富时力机械有限公司 | 自走式轨道运输机 | 7ZDGS-220A | 包含驱动传动装置、载物货厢、轨道:是 ;驱动型式:自走式 ;配套动力类型:汽油机 ;轨道型式:齿条式 ;额定装载质量:220kg;轨道材料型号:Q235(镀锌)碳素结构钢 ;轨道壁厚:2.5mm;最大爬坡度:45°;轨道长度:100m;结构型式:双向 | 1、型号名称：7ZDGS-220A 2、驱动型式：自走式 3、结构型式：单轨双向 4、配套动力额定（标定）功率：3.8kW 5、配套动力额定（标定）转速：3600r/min 6、整机质量（牵引式为载物货厢质量）：165kg 7、配套动力类型：汽油机 8、发动机排量：171mL 9、额定装载质量：220kg 10、最大爬坡度：45° 11、 载物货箱内侧尺寸（长×宽×高）：2010*550*770mm 12、轨道型式：齿条式 13、轨道材料型号：Q235R2.5-3000/Q235R2.5-6000 14、轨道壁厚：2.5mm 15、轨道长度：根据客户要求 16、运行速度设计值：0.7m/s | T202269690060 | 2027-05-26 | 3.8 | 购机补贴(非通用类) | 浙江省 | 评阅通过
2170 | 农用搬运机械 | 农用运输机械 | 轨道运输机 | 自走式山地轨道运输机 | 台州富时力机械有限公司 | 自走式轨道运输机 | 7ZDGS-220B | 包含驱动传动装置、载物货厢、轨道:是 ;驱动型式:自走式 ;配套动力类型:电动机 ;电池容量:40A·h;功率:2.2kW;轨道型式:齿条式 ;额定装载质量:220kg;轨道材料型号:Q235(镀锌)碳素结构钢 ;轨道壁厚:2.5mm;最大爬坡度:45°;轨道长度:100m;结构型式:双向 | 1、型号名称：7ZDGS-220B 2、驱动型式：自走式 3、结构型式：单轨双向 4、配套动力额定（标定）功率：2.2kW 5、配套动力额定（标定）转速：4000r/min 6、整机质量（牵引式为载物货厢质量）：165kg 7、配套动力类型：电动机 8、电池类型：锂电池/蓄电池 9、电池容量：40A•h 10、配套动力额定电压：60V 11、额定装载质量：220kg 12、最大爬坡度：45° 13、载物货箱内侧尺寸（长×宽×高）：2010*550*770mm 14、轨道型式：齿条式 15、轨道材料型号：Q235R2.5-3000/Q235R2.5-6000 16、轨道壁厚：2.5mm 17、轨道长度：根据客户要求 18、运行速度设计值：0.7m/s | T202269690059 | 2027-05-26 | 2.2 | 购机补贴(非通用类) | 浙江省 | 评阅通过
2171 | 农用搬运机械 | 农用运输机械 | 轨道运输机 | 自走式山地轨道运输机 | 台州聚泰农机有限公司 | 自走式果园轨道运输机 | 7ZDGS-200 | 包含驱动传动装置、载物货厢、轨道:是 ;驱动型式:自走式 ;配套动力类型:汽油机 ;轨道型式:齿条式 ;额定装载质量:200kg;轨道材料型号:Q235(镀锌)碳素结构钢 ;轨道壁厚:2.5mm;最大爬坡度:45°;轨道长度:100m;结构型式:双向 | 型号名称：7ZDGS-200自走式果园轨道运输机 驱动型式：自走式 结构型式：单轨双向 配套动力类型： 汽油机 配套动力额定（标定）功率：3.8KW 配套动力额定（标定）转速：3600r/min 整机质量:175kg 额定装载质量:200kg 最大爬坡度：45° 载物货厢内侧尺寸（长×宽×高）2000×550×750mm 轨道型式：齿条式 轨道材料型号：Q235（镀锌） 碳素结构钢轨道壁厚2.5mm 轨道长度：根据客户要求运行速度设计值：0.7m/s | T202169690069 | 2026-05-10 | 3.8 | 购机补贴(非通用类) | 浙江省 | 评阅通过
2172 | 农用搬运机械 | 农用运输机械 | 轨道运输机 | 自走式山地轨道运输机 | 台州美都机械科技有限公司 | 自走式轨道运输机 | 7ZDGS-220A | 包含驱动传动装置、载物货厢、轨道:是 ;驱动型式:自走式 ;配套动力类型:汽油机 ;轨道型式:齿条式 ;额定装载质量:220kg;轨道材料型号:Q235(镀锌)碳素结构钢 ;轨道壁厚:2.5mm;最大爬坡度:45°;轨道长度:100m;结构型式:双向 | 1、 型号名称：7ZDGS-220A 2、 驱动型式：自走式 3、 结构型式：单轨双向 4、 配套动力额定（标定）功率：3.8kW 5、 配套动力额定（标定）转速：3600r/min 6、 整机质量（牵引式为载物货厢质量）：165kg 7、 配套动力类型：汽油机 8、 发动机排量：171mL 9、 额定装载质量：220kg 10、 最大爬坡度：45° 11、 载物货箱内侧尺寸（长×宽×高）：2010*550*770mm 12、 轨道型式：齿条式 13、 轨道材料型号：Q235R2.5-3000/Q235R2.5-6000 14、 轨道壁厚：2.5mm 15、轨道长度：根据客户要求 16、运行速度设计值：0.7m/s | T202269690063 | 2027-05-26 | 3.8 | 购机补贴(非通用类) | 浙江省 | 评阅通过
2173 | 农用搬运机械 | 农用运输机械 | 轨道运输机 | 自走式山地轨道运输机 | 台州美都机械科技有限公司 | 自走式轨道运输机 | 7ZDGS-220B | 包含驱动传动装置、载物货厢、轨道:是 ;驱动型式:自走式 ;配套动力类型:电动机 ;电池容量:40A·h;功率:2.2kW;轨道型式:齿条式 ;额定装载质量:220kg;轨道材料型号:Q235(镀锌)碳素结构钢 ;轨道壁厚:2.5mm;最大爬坡度:45°;轨道长度:100m;结构型式:双向 | 1、型号名称：7ZDGS-220B 2、驱动型式：自走式 3、结构型式：单轨双向 4、配套动力额定（标定）功率：2.2kW 5、配套动力额定（标定）转速：4000r/min 6、 整机质量（牵引式为载物货厢质量）：165kg 7、 配套动力类型：电动机 8、 电池类型：锂电池/蓄电池 9、 电池容量：40A•h 10、配套动力额定电压：60V 11、 额定装载质量：220kg 12、最大爬坡度：45° 13、载物货箱内侧尺寸（长×宽×高）：2010*550*770mm 14、轨道型式：齿条式 15、轨道材料型号：Q235R2.5-3000/Q235R2.5-6000 16、轨道壁厚：2.5mm 17、轨道长度：根据客户要求 18、运行速度设计值：0.7m/s | T202269690062 | 2027-05-26 | 2.2 | 购机补贴(非通用类) | 浙江省 | 评阅通过
2174 | 农用搬运机械 | 农用运输机械 | 轨道运输机 | 自走式山地轨道运输机 | 台州市宏莱农业机械有限公司 | 自走式果园轨道运输机 | 7ZDGS-220A | 包含驱动传动装置、载物货厢、轨道:是 ;驱动型式:自走式 ;配套动力类型:汽油机 ;轨道型式:齿条式 ;额定装载质量:220kg;轨道材料型号:Q235(镀锌)碳素结构钢 ;轨道壁厚:2.5mm;最大爬坡度:45°;轨道长度:102m;结构型式:双向 | 1.型号名称：7ZDGS-220A自走式果园轨道运输机；2.驱动型式：自走式；3.结构型式：单轨双向；4.配套动力类型：单缸风冷四冲程汽油机；5.配套动力额定（标定）功率：3.8kW；6.配套动力额定（标定）转速：3600r/min；7.整机质量：170kg；8.额定装载质量：220kg；9.最大爬坡度：45°；10.载物货厢内侧尺寸（长×宽×高）：1950×550×800mm；11.轨道型式：齿条式；12.轨道材料型号：Q235（镀锌）碳素结构钢；13.轨道壁厚：2.5mm；14.轨道长度：根据客户要求，最低不少于100m；15.运行速度设计值：0.8m/s。 | T202169690045 | 2026-05-10 | 3.8 | 购机补贴(非通用类) | 浙江省 | 评阅通过
2175 | 农用搬运机械 | 农用运输机械 | 轨道运输机 | 自走式山地轨道运输机 | 台州市黄岩中农工贸有限公司 | 自走式果园轨道运输机 | 7ZDGS-200A | 包含驱动传动装置、载物货厢、轨道:是 ;驱动型式:自走式 ;配套动力类型:汽油机 ;轨道型式:齿条式 ;额定装载质量:200kg;轨道材料型号:Q235(镀锌)碳素结构钢 ;轨道壁厚:2.5mm;最大爬坡度:45°;轨道长度:100m;结构型式:双向 | 1、驱动型式：自走式 2、结构型式： 单轨双向 3、配套动力类型：汽油机 4、配套动力额定（标定）功率 ： 3.8kW 5、配套动力额定（标定）转速： 3600 r/min 6、整机质量：165kg 7、额定装载质量 ： 200kg 8、最大爬坡度 ：45° 9、载物货厢内侧尺寸（长×宽×高）：2010×550×770 mm 10、轨道型式：齿条式 11、轨道材料型号 ：Q235（镀锌）碳素结构钢12、轨道壁厚 ： 2.5mm 13、轨道长度 ：按用户实际需要而定 。 | T202033330090 | 2025-09-29 | 3.8 | 购机补贴(非通用类) | 浙江省 | 评阅通过
2176 | 农用搬运机械 | 农用运输机械 | 轨道运输机 | 自走式山地轨道运输机 | 台州市集英农林科技有限公司 | 果园轨道运输机 | 7ZDGS-250 | 包含驱动传动装置、载物货厢、轨道:是 ;驱动型式:自走式 ;配套动力类型:汽油机 ;轨道型式:齿条式 ;额定装载质量:250kg;轨道材料型号:Q235(镀锌)碳素结构钢 ;轨道壁厚:2.5mm;最大爬坡度:45°;轨道长度:100m;结构型式:双向 | 驱动型式：自走式；载物货厢内侧尺寸（长×宽×高）mm：2000×550×600（1节）；动力：汽油机；功率：3.8kW；最大爬坡度45°；结构型式：双向；轨道长度≥100米；轨道型式：齿条式；额定装载质量：250KG;轨道材料型号：Q235（镀锌）碳素结构钢；轨道壁厚≥2.5mm。 | T202169690013 | 2026-05-10 | 3.8 | 购机补贴(非通用类) | 浙江省 | 评阅通过
2177 | 农用搬运机械 | 农用运输机械 | 轨道运输机 | 自走式山地轨道运输机 | 台州市集英农林科技有限公司 | 果园轨道运输机 | 7ZDGS-250A | 包含驱动传动装置、载物货厢、轨道:是 ;驱动型式:自走式 ;配套动力类型:汽油机 ;轨道型式:齿条式 ;额定装载质量:250kg;轨道材料型号:Q235(镀锌)碳素结构钢 ;轨道壁厚:2.5mm;最大爬坡度:45°;轨道长度:100m;结构型式:双向 | 驱动型式：自走式；载物货厢内侧尺寸（长×宽×高）mm：1150×550×600（两节）；动力：汽油机，功率3.8kW；最大爬坡度45°；结构型式：双向；轨道长度≥100米；轨道型式：齿条式；额定装载质量：250KG;轨道材料型号：Q235（热镀锌）碳素结构钢；轨道壁厚≥2.5mm。 | T202169690181 | 2026-10-17 | 3.8 | 购机补贴(非通用类) | 浙江省 | 评阅通过
2178 | 农用搬运机械 | 农用运输机械 | 轨道运输机 | 自走式山地轨道运输机 | 台州市集英农林科技有限公司 | 果园轨道运输机 | 7ZDGS-250B | 包含驱动传动装置、载物货厢、轨道:是 ;驱动型式:自走式 ;配套动力类型:汽油机 ;轨道型式:齿条式 ;额定装载质量:250kg;轨道材料型号:Q235(镀锌)碳素结构钢 ;轨道壁厚:2.5mm;最大爬坡度:45°;轨道长度:100m;结构型式:双向 | 驱动型式：自走式；载物货厢内侧尺寸（长×宽×高）mm：1150×550×600（两节）；动力：汽油机，功率4.8kW；最大爬坡度45°；结构型式：双向；轨道长度≥100米；轨道型式：齿条式；额定装载质量：250KG；轨道材料型号：Q235（热镀锌）碳素结构钢；轨道壁厚≥2.5mm。 | T202169690183 | 2026-10-17 | 4.8 | 购机补贴(非通用类) | 浙江省 | 评阅通过
2179 | 农用搬运机械 | 农用运输机械 | 轨道运输机 | 自走式山地轨道运输机 | 台州市集英农林科技有限公司 | 电动单轨运输机 | 7ZEDG-250SBC | 包含驱动传动装置、载物货厢、轨道:是 ;驱动型式:自走式 ;配套动力类型:电动机 ;电池容量:60A·h;功率:2.5kW;轨道型式:齿条式 ;额定装载质量:250kg;轨道材料型号:Q235(镀锌)碳素结构钢 ;轨道壁厚:2.5mm;最大爬坡度:45°;轨道长度:100m;结构型式:双向 | 驱动型式：自走式；载物货厢内侧尺寸（长×宽×高）mm：1150×550×600（两节）；动力：电动机，功率：2.5KW,电池容量:60A.H；最大爬坡度≥45°；结构型式：双向；轨道长度≥100米；轨道型式：齿条式；额定装载质量：250KG;轨道材料型号：Q235（热镀锌）碳素结构钢；轨道壁厚≥2.5mm。 | T202169690182 | 2026-10-17 | 2.5 | 购机补贴(非通用类) | 浙江省 | 评阅通过
2180 | 农用搬运机械 | 农用运输机械 | 轨道运输机 | 自走式山地轨道运输机 | 台州市巨琳农业机械科技有限公司 | 自走式果园轨道运输机 | 7ZDGS-220A | 包含驱动传动装置、载物货厢、轨道:是 ;驱动型式:自走式 ;配套动力类型:汽油机 ;轨道型式:齿条式 ;额定装载质量:220kg;轨道材料型号:Q235(镀锌)碳素结构钢 ;轨道壁厚:2.5mm;最大爬坡度:45°;轨道长度:102m;结构型式:双向 | 1.型号名称：7ZDGS-220A自走式果园轨道运输机；2.驱动型式：自走式；3.结构型式：单轨双向；4.配套动力类型：单缸风冷四冲程汽油机；5.配套动力额定（标定）功率：3.8kW；6.配套动力额定（标定）转速：3600r/min；7.整机质量：170kg；8.额定装载质量：220kg；9.最大爬坡度：45°；10.载物货厢内侧尺寸（长×宽×高）：1950×550×800mm；11.轨道型式：齿条式；12.轨道材料型号：Q235（镀锌）碳素结构钢；13.轨道壁厚：2.5mm；14.轨道长度：根据客户要求，最低不少于100m；15.运行速度设计值：0.8m/s。 | T202169690041 | 2026-05-10 | 3.8 | 购机补贴(非通用类) | 浙江省 | 评阅通过
2181 | 农用搬运机械 | 农用运输机械 | 轨道运输机 | 自走式山地轨道运输机 | 台州信朝农工贸有限公司 | 自走式果园轨道运输机 | 7ZDGS-200A | 包含驱动传动装置、载物货厢、轨道:是 ;驱动型式:自走式 ;配套动力类型:汽油机 ;轨道型式:齿条式 ;额定装载质量:200kg;轨道材料型号:Q235(镀锌)碳素结构钢 ;轨道壁厚:2.5mm;最大爬坡度:45°;轨道长度:100m;结构型式:双向 | 驱动型式：自走式 ，结构型式： 单轨双向，配套动力类型：汽油机 ，配套动力额定（标定）功率 ： 3.8kW ，配套动力额定（标定）转速： 3600 r/min ，整机质量：165kg，额定装载质量 ： 200kg ，最大爬坡度 ：45°，载物货厢内侧尺寸（长×宽×高）：2010×550×770 mm 。轨道型式：齿条式 ，轨道材料型号 ：Q235（镀锌）碳素结构钢，轨道壁厚 ： 2.5mm ，轨道长度 ：按用户实际需要而定 。 | T202033330086 | 2025-09-29 | 3.8 | 购机补贴(非通用类) | 浙江省 | 评阅通过
2182 | 农用搬运机械 | 农用运输机械 | 轨道运输机 | 自走式山地轨道运输机 | 浙江大井机械有限公司 | 自走式果园轨道运输机 | 7ZDGS-220A | 包含驱动传动装置、载物货厢、轨道:是 ;驱动型式:自走式 ;配套动力类型:汽油机 ;轨道型式:齿条式 ;额定装载质量:220kg;轨道材料型号:Q235(镀锌)碳素结构钢 ;轨道壁厚:2.5mm;最大爬坡度:45°;轨道长度:100m;结构型式:双向 | 1、 型号名称：7ZDGS-220A 2、 驱动型式：自走式 3、 结构型式：单轨双向 4、 配套动力额定（标定）功率：3.8kW 5、 配套动力额定（标定）转速：3600r/min 6、 整机质量（牵引式为载物货厢质量）：165kg 7、 额定装载质量：220kg 8、 最大爬坡度：45° 9、 载物货箱内侧尺寸（长×宽×高）：2010*550*770mm 10、 轨道型式：齿条式 11、 轨道材料型号：Q235（热浸镀锌）碳素结构钢 12、 轨道壁厚：2.5mm 13、 轨道长度：根据客户要求 | T202033330103 | 2025-09-29 | 3.8 | 购机补贴(非通用类) | 浙江省 | 评阅通过
2183 | 农用搬运机械 | 农用运输机械 | 轨道运输机 | 自走式山地轨道运输机 | 浙江富王机械有限公司 | 单轨运输机 | 7ZDGS-220 | 包含驱动传动装置、载物货厢、轨道:是 ;驱动型式:自走式 ;配套动力类型:汽油机 ;轨道型式:齿条式 ;额定装载质量:220kg;轨道材料型号:Q235(镀锌)碳素结构钢 ;轨道壁厚:2.5mm;最大爬坡度:45°;轨道长度:102m;结构型式:双向 | 驱动型式：自走式；结构型式：单轨双向；配套动力：汽油机；配套动力标定功率/转速：3.8/3600（kW/r/min）；整机质量：170(kg)；额定装载质量：220（kg）；最大爬坡度：45（°）；载物货厢内侧尺寸：1970×580×400（mm）；轨道型式：齿条式；轨道材料型号:Q235碳素结构钢（焊后整体热浸镀锌）；轨道壁厚：2.5（mm）；轨道长度：根据客户要求；运行速度设计值：0.8m/s。 | T202169690226 | 2026-12-30 | 3.8 | 购机补贴(非通用类) | 北京市 | 评阅通过
2184 | 农用搬运机械 | 农用运输机械 | 轨道运输机 | 自走式山地轨道运输机 | 浙江科园亿农业机械有限公司 | 自走式果园轨道运输机 | 7ZDGS-220A | 包含驱动传动装置、载物货厢、轨道:是 ;驱动型式:自走式 ;配套动力类型:汽油机 ;轨道型式:齿条式 ;额定装载质量:220kg;轨道材料型号:Q235(镀锌)碳素结构钢 ;轨道壁厚:2.5mm;最大爬坡度:45°;轨道长度:102m;结构型式:双向 | 1.产品型号名称：7ZDGS-220A自走式果园轨道运输机；2.驱动型式：自走式；3.结构型式：单轨双向；4.配套动力类型：汽油机；5.配套动力额定（标定）功率：3.8kW；6.配套动力额定（标定）转速：3600r/min；7.整机质量：170kg；8.额定装载质量：220kg；9.最大爬坡度：45°；10.载物厢内侧尺寸（长×宽×高）：1960×550×800mm；11.轨道型式：齿条式；12.轨道材料型号：Q235（镀锌）碳素结构钢；13.轨道壁厚：2.5mm；14.轨道长度：根据客户要求，最低不少于100m；15.运行速度设计值：0.7m/s。 | T202169690043 | 2026-05-10 | 3.8 | 购机补贴(非通用类) | 浙江省 | 评阅通过
2185 | 农用搬运机械 | 农用运输机械 | 轨道运输机 | 自走式山地轨道运输机 | 浙江菱木农机有限公司 | 果园轨道运输机 | 7ZDGS-220A | 包含驱动传动装置、载物货厢、轨道:是 ;驱动型式:自走式 ;配套动力类型:汽油机 ;轨道型式:齿条式 ;额定装载质量:220kg;轨道材料型号:Q235(镀锌)碳素结构钢 ;轨道壁厚:3mm;最大爬坡度:45°;轨道长度:102m;结构型式:双向 | 驱动型式：自走式；结构型式：单轨双向；配套动力：汽油机；配套动力标定功率/转速：3.8/3600（kW/r/min）；整机质量：170(kg)；额定装载质量：220（kg）；最大爬坡度：45（°）；载物货厢内侧尺寸：2000×580×400（mm）；轨道型式：齿条式；轨道材料型号:Q235（镀锌）碳素结构钢；轨道壁厚：3（mm）；轨道长度：根据客户要求；运行速度设计值：0.8m/s。 | T202169690131 | 2026-07-29 | 3.8 | 购机补贴(非通用类) | 浙江省 | 评阅通过
2186 | 农用搬运机械 | 农用运输机械 | 轨道运输机 | 自走式山地轨道运输机 | 浙江菱木农机有限公司 | 果园轨道运输机 | 7ZDGS-220B | 包含驱动传动装置、载物货厢、轨道:是 ;驱动型式:自走式 ;配套动力类型:汽油机 ;轨道型式:齿条式 ;额定装载质量:220kg;轨道材料型号:Q235(镀锌)碳素结构钢 ;轨道壁厚:2.5mm;最大爬坡度:45°;轨道长度:102m;结构型式:双向 | 驱动型式：自走式；结构型式：单轨双向；配套动力：汽油机；配套动力标定功率/转速：3.8/3600（kW/r/min）；整机质量：170(kg)；额定装载质量：220（kg）；最大爬坡度：45（°）；载物货厢内侧尺寸：2000×580×400（mm）；轨道型式：齿条式；轨道材料型号:Q235（镀锌）碳素结构钢；轨道壁厚：2.5（mm）。 | T202169690132 | 2026-07-29 | 3.8 | 购机补贴(非通用类) | 浙江省 | 评阅通过
2187 | 农用搬运机械 | 农用运输机械 | 轨道运输机 | 自走式山地轨道运输机 | 浙江菱木农机有限公司 | 果园轨道运输机 | 7ZDGS-220C | 包含驱动传动装置、载物货厢、轨道:是 ;驱动型式:自走式 ;配套动力类型:汽油机 ;轨道型式:打孔式 ;额定装载质量:220kg;轨道材料型号:Q235(镀锌)碳素结构钢 ;轨道壁厚:2.5mm;最大爬坡度:45°;轨道长度:102m;结构型式:双向 | 驱动型式：自走式；结构型式：单轨双向；配套动力：汽油机；配套动力标定功率/转速：3.8/3600（kW/r/min）；整机质量：170(kg)；额定装载质量：220（kg）；最大爬坡度：45（°）；载物货厢内侧尺寸：2000×580×400（mm）；轨道型式：打孔式；轨道材料型号:Q235（镀锌）碳素结构钢；轨道壁厚：2.5（mm）。 | T202169690133 | 2026-07-29 | 3.8 | 购机补贴(非通用类) | 浙江省 | 评阅通过
2188 | 农用搬运机械 | 农用运输机械 | 轨道运输机 | 自走式山地轨道运输机 | 浙江菱木农机有限公司 | 果园轨道运输机 | 7ZDGS-220E | 包含驱动传动装置、载物货厢、轨道:是 ;驱动型式:自走式 ;配套动力类型:汽油机 ;轨道型式:齿条式 ;额定装载质量:220kg;轨道材料型号:Q235(镀锌)碳素结构钢 ;轨道壁厚:2.5mm;最大爬坡度:45°;轨道长度:102m;结构型式:双向 | 驱动型式：自走式；结构型式：单轨双向；配套动力：汽油机；配套动力标定功率/转速：3.8/3600（kW/r/min）；整机质量：170(kg)；额定装载质量：220（kg）；最大爬坡度：45（°）；载物货厢内侧尺寸：1970×580×400（mm）；轨道型式：齿条式；轨道材料型号:Q235碳素结构钢(焊后整体热浸镀锌)；轨道壁厚：2.5（mm）；轨道长度：根据客户要求；运行速度设计值：0.8m/s。 | T202169690194 | 2026-12-30 | 3.8 | 购机补贴(非通用类) | 浙江省 | 评阅通过
2189 | 农用搬运机械 | 农用运输机械 | 轨道运输机 | 自走式山地轨道运输机 | 浙江菱木农机有限公司 | 单轨运输机 | 7ZDGS-260 | 包含驱动传动装置、载物货厢、轨道:是 ;驱动型式:自走式 ;配套动力类型:汽油机 ;轨道型式:齿条式 ;额定装载质量:260kg;轨道材料型号:Q235(镀锌)碳素结构钢 ;轨道壁厚:2.5mm;最大爬坡度:45°;轨道长度:102m;结构型式:双向 | 驱动型式：自走式；结构型式：单轨双向；配套动力：汽油机；配套动力标定功率/转速：4.0/3600（kW/r/min）；整机质量：170(kg)；额定装载质量：260（kg）；最大爬坡度：45（°）；载物货厢内侧尺寸：2050×600×770（mm）；轨道型式：齿条式；轨道材料型号:Q235（镀锌）碳素结构钢；轨道壁厚：2.5（mm）。 | T202033330158 | 2025-12-28 | 4.0 | 购机补贴(非通用类) | 浙江省 | 评阅通过
2190 | 农用搬运机械 | 农用运输机械 | 轨道运输机 | 自走式山地轨道运输机 | 重庆共展科技有限公司 | 果园轨道运输机 | 7ZDGS-200 | 包含驱动传动装置、载物货厢、轨道:是 ;驱动型式:自走式 ;配套动力类型:汽油机 ;轨道型式:齿条式 ;额定装载质量:200kg;轨道材料型号:Q235(镀锌)碳素结构钢 ;轨道壁厚:2.5mm;最大爬坡度:45°;轨道长度:100m;结构型式:双向 | 型号名称：7ZGDS-200型果园轨道运输机、驱动型式：自走式、结构形式：单轨双向、配套动力：类型：汽油机、额定（标定）功率：4.0kw、额定（标定）转速：3600r/min、整机质量：170kg、额定装载质量：200kg、最大爬坡度：45(º)、载物货箱内侧尺寸：长*宽*高（1930*550*540）mm、轨道型式：齿条式、轨道材料型号：Q235（镀锌）碳素结构钢、轨道壁厚：2.5mm。轨道长度：根据客户需要定制 | T202050500392 | 2025-12-27 | 4.0 | 购机补贴(非通用类) | 重庆市 | 评阅通过
2191 | 农用搬运机械 | 农用运输机械 | 轨道运输机 | 自走式山地轨道运输机 | 重庆鑫源农机股份有限公司 | 果园轨道运输机 | 7ZDGS-200A | 包含驱动传动装置、载物货厢、轨道:是 ;驱动型式:自走式 ;配套动力类型:汽油机 ;轨道型式:齿条式 ;额定装载质量:200kg;轨道材料型号:Q235(镀锌)碳素结构钢 ;轨道壁厚:2.5mm;最大爬坡度:45°;轨道长度:100m;结构型式:双向 | 运输机主机(由动力和货物载运装置组成)：1台；最大爬坡度：45°；额定装载质量：200kg；运行速度：0.7m/s；有驻车和行车制动装置：是 ；行车制动距离:0.38m；动力为电机时，额定电压：/ V；动力为电机时，电池容量：/AH；动力为电机时，同标电池组数：否 ；载物货厢内测尺寸（长×宽×高）mm：1955×560×430；配套动力标定功率kW：4.5；结构型式：单轨双向；驱动型式：自走式；轨道型式：齿条式；轨道材料：采用Q235(镀锌)碳素结构钢 ；轨道壁厚：2.5mm；轨道长度：根据客户需要定制米。 | T202050500335 | 2025-11-22 | 4.5 | 购机补贴(非通用类) | 重庆市 | 评阅通过
2192 | 农用水泵 | 农用水泵 | 潜水电泵 | 4—7.5kW潜水电泵 | 上海义民电机有限公司 | 潜水电泵 | QY100-13-5.5 | 电机功率:5.5kW | 配套功率 : 5.5kW，动力类型 : 三相，电压：380V，频率：50Hz，电流：12.6A，流量：100m3/h，扬程：13m，电泵 效率：53.9%，质量：85kg，外形尺寸：230x275x715（mm）。 | T201900500968 | 2024-12-30 | 5.5 | 购机补贴(非通用类) | 上海市 | 评阅通过
2193 | 农用水泵 | 农用水泵 | 潜水电泵 | 4—7.5kW潜水电泵 | 上海义民电机有限公司 | 潜水电泵 | QY100-9-4 | 电机功率:4kW | 配套功率 : 4kW，动力类型 : 三相，电压：380V，频率：50Hz，电流：9.3A，流量：100m3/h，扬程：9m，电泵 效率：50.5%，质量：65kg，外形尺寸：250x240x660（mm）。 | T201900500968 | 2024-12-30 | 4 | 购机补贴(非通用类) | 上海市 | 评阅通过
2194 | 农用水泵 | 农用水泵 | 潜水电泵 | 4—7.5kW潜水电泵 | 上海义民电机有限公司 | 潜水电泵 | QY160-6-4 | 电机功率:4kW | 配套功率 : 4kW，动力类型 : 三相，电压：380V，频率：50Hz，电流：9.3A，流量：160m3/h，扬程：6m，电泵 效率：51.7%，质量：65kg，外形尺寸：230x250x680（mm）。 | T201900500968 | 2024-12-30 | 4 | 购机补贴(非通用类) | 上海市 | 评阅通过
2195 | 农用水泵 | 农用水泵 | 潜水电泵 | 4—7.5kW潜水电泵 | 上海义民电机有限公司 | 潜水电泵 | QY200-4-4 | 电机功率:4kW | 配套功率 : 4kW，动力类型 : 三相，电压：380V，频率：50Hz，电流：9.3A，流量：200m3/h，扬程：4m，电泵 效率：51.7%，质量：65kg，外形尺寸：230x250x680（mm）。 | T201900500968 | 2024-12-30 | 4 | 购机补贴(非通用类) | 上海市 | 评阅通过
2196 | 农用水泵 | 农用水泵 | 潜水电泵 | 4—7.5kW潜水电泵 | 上海义民电机有限公司 | 潜水电泵 | QY200-8-5.5 | 电机功率:5.5kW | 配套功率 : 5.5kW，动力类型 : 三相，电压：380V，频率：50Hz，电流：12.6A，流量：200m3/h，扬程：8m，电泵 效率：52.4%，质量：85kg，外形尺寸：230x275x720（mm）。 | T201900500968 | 2024-12-30 | 5.5 | 购机补贴(非通用类) | 上海市 | 评阅通过
2197 | 农用水泵 | 农用水泵 | 潜水电泵 | 4—7.5kW潜水电泵 | 上海义民电机有限公司 | 潜水电泵 | QY250-5-5.5 | 电机功率:5.5kW | 配套功率 : 5.5kW，动力类型 : 三相，电压：380V，频率：50Hz，电流：12.6A，流量：250m3/h，扬程：5m，电泵 效率：52.5%，质量：85kg，外形尺寸：230x275x720（mm）。 | T201900500968 | 2024-12-30 | 5.5 | 购机补贴(非通用类) | 上海市 | 评阅通过
2198 | 农用水泵 | 农用水泵 | 潜水电泵 | 4—7.5kW潜水电泵 | 上海义民电机有限公司 | 潜水电泵 | QY65-13-4 | 电机功率:4kW | 配套功率 : 4kW，动力类型 : 三相，电压：380V，频率：50Hz，电流：9.3A，流量：65m3/h，扬程：13m，电泵 效率：51.2%，质量：65kg，外形尺寸：250x240x650（mm）。 | T201900500968 | 2024-12-30 | 4 | 购机补贴(非通用类) | 上海市 | 评阅通过
2199 | 农用水泵 | 农用水泵 | 潜水电泵 | 4—7.5kW潜水电泵 | 上海义民电机有限公司 | 潜水电泵 | QY65-18-5.5 | 电机功率:5.5kW | 配套功率 : 5.5kW，动力类型 : 三相，电压：380V，频率：50Hz，电流：12.6A，流量：65m3/h，扬程：18m，电泵 效率：53.9%，质量：85kg，外形尺寸：230x275x715（mm）。 | T201900500968 | 2024-12-30 | 5.5 | 购机补贴(非通用类) | 上海市 | 评阅通过
2200 | 农用水泵 | 农用水泵 | 潜水电泵 | 7.5—9.2kW潜水电泵 | 昆明市乐泰电机制造有限公司 | 污水污物潜水电泵 | WQ65-25-7.5 | 电机功率:7.5kW | 流量：65m³/h 扬程：25m 功率：7.5kW 转速：3000r/min 出水口径：100mm | T202250500070 | 2027-04-01 |  | 购机补贴(非通用类) | 云南省 | 评阅通过
2201 | 农用水泵 | 农用水泵 | 潜水电泵 | 7.5—9.2kW潜水电泵 | 上海义民电机有限公司 | 潜水电泵 | QY100-17-7.5 | 电机功率:7.5kW | 配套功率 : 7.5kW，动力类型 : 三相，电压：380V，频率：50Hz，电流：16.8A，流量：100m3/h，扬程：17m，电 泵效率：55.6%，质量：97kg，外形尺寸：230x275x780（mm）。 | T201900500968 | 2024-12-30 | 7.5 | 购机补贴(非通用类) | 上海市 | 评阅通过
2202 | 农用水泵 | 农用水泵 | 潜水电泵 | 7.5—9.2kW潜水电泵 | 上海义民电机有限公司 | 潜水电泵 | QY200-9-7.5 | 电机功率:7.5kW | 配套功率 : 7.5kW，动力类型 : 三相，电压：380V，频率：50Hz，电流：16.8A，流量：200m3/h，扬程：9m，电泵 效率：53.1%，质量：97kg，外形尺寸：230x275x855（mm）。 | T201900500968 | 2024-12-30 | 7.5 | 购机补贴(非通用类) | 上海市 | 评阅通过
2203 | 农用水泵 | 农用水泵 | 潜水电泵 | 7.5—9.2kW潜水电泵 | 上海义民电机有限公司 | 潜水电泵 | QY40-40-7.5 | 电机功率:7.5kW | 配套功率 : 7.5kW，动力类型 : 三相，电压：380V，频率：50Hz，电流：16.8A，流量：40m3/h，扬程：40m，电泵 效率：53.0%，质量：97kg，外形尺寸：230x275x895（mm）。 | T201900500968 | 2024-12-30 | 7.5 | 购机补贴(非通用类) | 上海市 | 评阅通过
2204 | 农用水泵 | 农用水泵 | 潜水电泵 | 7.5—9.2kW潜水电泵 | 上海义民电机有限公司 | 潜水电泵 | QY65-25-7.5 | 电机功率:7.5kW | 配套功率 : 7.5kW，动力类型 : 三相，电压：380V，频率：50Hz，电流：16.8A，流量：65m3/h，扬程：25m，电泵 效率：55.6%，质量：97kg，外形尺寸：230x275x780（mm）。 | T201900500968 | 2024-12-30 | 7.5 | 购机补贴(非通用类) | 上海市 | 评阅通过
2205 | 农用水泵 | 农用水泵 | 潜水电泵 | 9.2—18.5kW潜水电泵 | 昆明市乐泰电机制造有限公司 | 污水污物潜水电泵 | WQ100-25-11 | 电机功率:11kW | 流量：100m³/h 扬程：25m 功率：11kW 转速：3000r/min 出水口径：150mm | T202250500070 | 2027-04-01 |  | 购机补贴(非通用类) | 云南省 | 评阅通过
2206 | 农用水泵 | 农用水泵 | 潜水电泵 | 9.2—18.5kW潜水电泵 | 上海义民电机有限公司 | 潜水电泵 | QY100-25-11 | 电机功率:11kW | 配套功率 : 11kW，动力类型 : 三相，电压：380V，频率：50Hz，电流：24.3A，流量：100m3/h，扬程：25m，电泵 效率：56.5%，质量：125kg，外形尺寸：328x328x888（mm）。 | T201900500968 | 2024-12-30 | 11 | 购机补贴(非通用类) | 上海市 | 评阅通过
2207 | 农用水泵 | 农用水泵 | 潜水电泵 | 9.2—18.5kW潜水电泵 | 上海义民电机有限公司 | 潜水电泵 | QY160-15-11 | 电机功率:11kW | 配套功率 : 11kW，动力类型 : 三相，电压：380V，频率：50Hz，电流：24.3A，流量：160m3/h，扬程：15m，电泵 效率：55.1%，质量：125kg，外形尺寸：328x328x888（mm）。 | T201900500968 | 2024-12-30 | 11 | 购机补贴(非通用类) | 上海市 | 评阅通过
2208 | 农用水泵 | 农用水泵 | 潜水电泵 | 9.2—18.5kW潜水电泵 | 上海义民电机有限公司 | 潜水电泵 | QY65-37-11 | 电机功率:11kW | 配套功率 : 11kW，动力类型 : 三相，电压：380V，频率：50Hz，电流：24.3A，流量：65m3/h，扬程：37m，电泵 效率：54.4%，质量：125kg，外形尺寸：328x328x888（mm）。 | T201900500968 | 2024-12-30 | 11 | 购机补贴(非通用类) | 上海市 | 评阅通过
2209 | 农用水泵 | 农用水泵 | 潜水电泵 | 18.5—37kW潜水电泵 | 昆明市乐泰电机制造有限公司 | 污水污物潜水电泵 | WQ250-20-22 | 电机功率:22kW | 流量：250m³/h 扬程：50m 功率：22kW 转速：1500r/min 出水口径：200mm | T202250500070 | 2027-04-01 | 22 | 购机补贴(非通用类) | 云南省 | 评阅通过
2210 | 农用水泵 | 农用水泵 | 地面泵（机组） | 22—55kW离心泵 | 昆明市乐泰电机制造有限公司 | 离心泵 | IG100-200 | 配套功率:22kW;含机座、底阀:是 | 流量：100m³/h 扬程：50m 配套功率：22kW 转速:2950r/min 进、出水口直径：100mm | T202250500069 | 2027-04-01 |  | 购机补贴(非通用类) | 云南省 | 评阅通过
2211 | 设施环境控制设备 | 设施环境控制设备 | 加温设备 | 0.3-0.5MW生物质热风炉 | 安徽永鹏机械有限公司 | 生物质颗粒热风炉 | 5LSW-40 | 热功率:0.47MW;燃料种类:生物质 | 配置自动送料系统和温控系统，配置互联网＋技术，产品主要为不锈钢产品，热功率：0.47MW,热效率：83.6% | 2018TJ358 | 2022-12-31 | 5.5 | 购机补贴(非通用类) | 安徽省 | 评阅通过
2212 | 设施环境控制设备 | 设施环境控制设备 | 加温设备 | 0.5-0.9MW生物质热风炉 | 安徽谷源热能科技有限公司 | 生生物质成型燃料热风炉 | 5LS-700 | 热功率:0.70MW;燃料种类:生物质 | 型号名称: 5LS-700型生物质成型燃料热风炉 结构型式:整体式 热风炉炉体外形尺寸(长×宽×高) : 4460×1380×2000mm 燃料种类:生物质颗粒 热功率: ≥0.70 MW 热效率 ≥80% 输出热风温度80～120℃ 配套总功率: 33.495 kW | T202243430083 | 2027-10-16 | 33.495 | 购机补贴(非通用类) | 安徽省 | 评阅通过
2213 | 设施环境控制设备 | 设施环境控制设备 | 加温设备 | 0.5-0.9MW生物质热风炉 | 安徽谷源热能科技有限公司 | 生物质成型燃料热风炉 | 5LS-820 | 热功率:0.82MW;燃料种类:生物质 | 型号名称: 5LS-820型生物质成型燃料热风炉 结构型式:整体式 热风炉炉体外形尺寸(长×宽×高) :5100×1450×2280mm 燃料种类:生物质颗粒 热功率: ≥0.82MW 热效率 ≥80% 输出热风温度80～120℃ 配套总功率: 34.495 kW | T202243430082 | 2027-10-16 | 34.495 | 购机补贴(非通用类) | 安徽省 | 评阅通过
2214 | 设施环境控制设备 | 设施环境控制设备 | 加温设备 | 0.5-0.9MW生物质热风炉 | 安徽永鹏机械有限公司 | 生物质颗粒热风炉 | 5LSW-60 | 热功率:0.70MW;燃料种类:生物质 | 配置自动送料系统和温控系统 ，配置互联网＋技术，产品主要为不锈钢，热效率：83.5%，热功率：0.70MW。 | 2018TJ357 | 2022-12-31 | 5.5 | 购机补贴(非通用类) | 安徽省 | 评阅通过
2215 | 设施环境控制设备 | 设施环境控制设备 | 加温设备 | 0.5-0.9MW生物质热风炉 | 湖南隆焺机械科技有限公司 | 生物质成型燃料热风炉 | 5LS-720A | 热功率:0.720MW;燃料种类:生物质 | 型号名称:5LS-720A型热风炉 结构形式:整体式 热风炉炉体尺寸：长×宽×高3410mm×1570mm×1860mm 燃料种类：生物质颗粒 燃烧方式：机烧 进料方式：自动进料 点火方式：人工点火 热功率：0.720MW 热效率：≥80% 输出热风温度：60℃-140℃ 热风机风量：13643m/h-25697m³/h 功率：11kW 引烟风机风量：2664m³/h-5268m³/h 功率： 3kW 配套功率：14.25kW 总重量：3.5吨 | T202243430005 | 2027-03-15 | 14.25 | 购机补贴(非通用类) | 湖南省 | 评阅通过
2216 | 设施环境控制设备 | 设施环境控制设备 | 加温设备 | 0.5-0.9MW生物质热风炉 | 江苏中烁热能科技有限公司 | 生物质颗粒热风炉 | 5LS-75 | 热功率:0.872MW;燃料种类:生物质 | 结构型式：整体式； 热风炉炉体外形尺寸 （长×宽×高） mm：4340×1730×2400； 燃料种类：生物质颗粒； 燃烧方式 ：机烧； 进料方式 ：自动进料； 点火方式 ：人工/自动点火； 热功率 MW：0.872； 热效率 %：≥80； 输出热风温度 ℃：60～120； 引烟风机风量 m3/h：4012～7419； 引烟风机功率 kW：5.5； 热风机风量 m3/h：（10000～14000）×4； 热风机功率 kW：5.5×4； 配套总功率 kW：9.25； | T202232320201 | 2027-09-29 | 9.25 | 购机补贴(非通用类) | 江苏省 | 评阅通过
2217 | 设施环境控制设备 | 设施环境控制设备 | 加温设备 | 0.5-0.9MW生物质热风炉 | 铜陵美天新能源科技有限公司 | 生物质热风炉 | 5LS-50 | 热功率:0.58MW;燃料种类:生物质 | 5LS-50型生物质热风炉以生物质颗粒为燃料，燃料燃烧产生的高温烟气体经换热管进行热交换，热交换之后的烟气体经换烟道管排出炉体，热风由风机抽送入烘干设备。5LS-50型生物质热风炉，整体式外形尺寸（长×宽×高）mm：5170×1510×2375，配套总功率： 13.25kW，热功率：0.58MW，热效率：≥80%℃，配备自动送料和温控设备。 | T202134340057 | 2026-03-30 | 13.25 | 购机补贴(非通用类) | 安徽省 | 评阅通过
2218 | 设施环境控制设备 | 设施环境控制设备 | 加温设备 | 0.5-0.9MW生物质热风炉 | 铜陵美天新能源科技有限公司 | 生物质热风炉 | 5LS-60 | 热功率:0.7MW;燃料种类:生物质 | 5LS-60型生物质热风炉以生物质颗粒为燃料，燃料燃烧产生的高温烟气体经换热管进行热交换，热交换之后的烟气体经换烟道管排出炉体，热风由风机抽送入烘干设备。5LS-60型生物质热风炉，整体式外形尺寸（长×宽×高）mm：5170×1510×2390，配套总功率： 19.45kW，热功率：0.7MW，热效率：≥80%℃，配备自动送料和温控设备。 | T202134340056 | 2026-03-30 | 19.45 | 购机补贴(非通用类) | 安徽省 | 评阅通过
2219 | 设施环境控制设备 | 设施环境控制设备 | 加温设备 | 0.5-0.9MW生物质热风炉 | 铜陵美天新能源科技有限公司 | 生物质热风炉 | 5LS-75A | 热功率:0.87MW;燃料种类:生物质 | 5LS-75A型生物质热风炉以生物质颗粒为燃料，燃料燃烧产生的高温烟气体经换热管进行热交换，热交换之后的烟气体经换烟道管排出炉体，热风由风机抽送入烘干设备。5LS-75A型生物质热风炉，整体式外形尺寸（长×宽×高）mm：5870×1780×2700，配套总功率： 25.32kW，热功率：0.87MW，热效率：80%℃，配备自动送料和温控设备。 | T202034347 | 2025-09-27 | 25.32 | 购机补贴(非通用类) | 安徽省 | 评阅通过
2220 | 设施环境控制设备 | 设施环境控制设备 | 加温设备 | 0.5-0.9MW生物质热风炉 | 铜陵美天新能源科技有限公司 | 生物质热风炉 | 5LS-75B | 热功率:0.87MW;燃料种类:生物质 | 5LS-75B型生物质热风炉以生物质颗粒为燃料，燃料燃烧产生的高温烟气体经换热管进行热交换，热交换之后的烟气体经换烟道管排出炉体，热风由风机抽送入烘干设备。5LS-75B型生物质热风炉，整体式外形尺寸（长×宽×高）mm：5860×1470×2450，配套总功率： 25.32kW，热功率：0.87MW，热效率：80%℃，配备自动送料和温控设备。 | T202034346 | 2025-09-27 | 25.32 | 购机补贴(非通用类) | 安徽省 | 评阅通过
2221 | 设施环境控制设备 | 设施环境控制设备 | 加温设备 | 0.9MW及以上生物质热风炉 | 安徽谷源热能科技有限公司 | 生物质成型燃料热风炉 | 5LS-1050 | 热功率:1.05MW;燃料种类:生物质 | 型号名称: 5LS-1050型生物质成型燃料热风炉 结构型式:整体式 热风炉炉体外形尺寸(长×宽×高) :5100×1550×2280mm 燃料种类:生物质颗粒 热功率: ≥1.05MW 热效率 :≥80% 输出热风温度:80～120℃ 配套总功率: 49.845kW | T202243430081 | 2027-10-16 | 49.845 | 购机补贴(非通用类) | 安徽省 | 评阅通过
2222 | 设施环境控制设备 | 设施环境控制设备 | 加温设备 | 0.9MW及以上生物质热风炉 | 安徽谷源热能科技有限公司 | 生物质成型燃料热风炉 | 5LS-1200 | 热功率:1.2MW;燃料种类:生物质 | 型号名称: 5LS-1200型生物质成型燃料热风炉 结构型式:整体式 热风炉炉体外形尺寸(长×宽×高)5200×1720×2280 mm 燃料种类:生物质颗粒 热功率: ≥1.2 MW 热效率 ≥80% 输出热风温度80～120℃ 配套总功率:51.645kW | T202243430080 | 2027-10-16 | 51.645 | 购机补贴(非通用类) | 安徽省 | 评阅通过
2223 | 设施环境控制设备 | 设施环境控制设备 | 加温设备 | 0.9MW及以上生物质热风炉 | 安徽永鹏机械有限公司 | 生物质颗粒热风炉 | 5LSW-100 | 热功率:1.16MW;燃料种类:生物质 | 配置自动送料和温控系统采用互联网＋技术。热功率：1.16MW;热效率：85.3% | T202034379 | 2025-09-27 | 5.5 | 购机补贴(非通用类) | 安徽省 | 评阅通过
2224 | 设施环境控制设备 | 设施环境控制设备 | 加温设备 | 0.9MW及以上生物质热风炉 | 安徽永鹏机械有限公司 | 生物质颗粒热风炉 | 5LSW-120 | 热功率:1.39MW;燃料种类:生物质 | 配置自动送料系统和温控系统采用互联网+技术；热功率：1.39MW；热效率：85.8% | T202034377 | 2025-09-27 | 5.5 | 购机补贴(非通用类) | 安徽省 | 评阅通过
2225 | 设施环境控制设备 | 设施环境控制设备 | 加温设备 | 0.9MW及以上生物质热风炉 | 安徽永鹏机械有限公司 | 生物质颗粒热风炉 | 5LSW-80 | 热功率:0.93MW;燃料种类:生物质 | 配置自动送料和温控系统，配置互联网＋技术，产品主要为不锈钢，热功率：0.93%，热效率：83.9% | 2018TJ356 | 2022-12-31 | 5.5 | 购机补贴(非通用类) | 安徽省 | 评阅通过
2226 | 设施环境控制设备 | 设施环境控制设备 | 加温设备 | 0.9MW及以上生物质热风炉 | 江苏中烁热能科技有限公司 | 生物质颗粒热风炉 | 5LS-100 | 热功率:1.16MW;燃料种类:生物质 | 结构型式：整体式； 热风炉炉体外形尺寸（长×宽×高） mm：5140×2100×2400； 燃料种类：生物质颗粒； 燃烧方式 ：机烧； 进料方式：自动进料； 点火方式 ：人工/自动点火； 热功率 MW：1.16； 热效率 %：≥80； 输出热风温度 ℃：60～120； 引烟风机风量 m3/h：4012～7419； 引烟风机功率 kW：5.5； 热风机风量 m3/h：（10000～14000）×6； 热风机功率 kW：5.5×6； 配套总功率 kW：9.25； | T202232320200 | 2027-09-29 | 9.25 | 购机补贴(非通用类) | 江苏省 | 评阅通过
2227 | 设施环境控制设备 | 设施环境控制设备 | 加温设备 | 0.9MW及以上生物质热风炉 | 铜陵美天新能源科技有限公司 | 生物质热风炉 | 5LS-100 | 热功率:1.16MW;燃料种类:生物质 | 5LS-100型生物质热风炉以生物质颗粒为燃料，燃料燃烧产生的高温烟气体经换热管进行热交换，热交换之后的烟气体经换烟道管排出炉体，热风由风机抽送入烘干设备。5LS-100型生物质热风炉，整体式外形尺寸（长×宽×高）mm：5670×1745×2760，配套总功率：36.75kW，热功率：1.16MW，热效率：≥80%℃，配备自动送料和温控设备。 | T202134340055 | 2026-03-30 | 36.75 | 购机补贴(非通用类) | 安徽省 | 评阅通过
2228 | 农田基本建设机械 | 平地机械（限与拖拉机配套） | 平地机 | 3m及以上激光（卫星）平地机 | 北京盛恒天宝科技有限公司 | 激光平地机 | 1JP-3.0 | 工作幅宽:3m | 配套拖拉机标定功率 kW ≥55 ； 激光发射器规格型号 / KF308 ； 激光发射器外形尺寸（长×宽×高） mm 210×180×100； 激光发射器质量 kg 3.1 ； 激光发射器激光源 / 650nm可见，2级（安全）； 激光发射器激光精度 mm 3000±1.5 ； 激光发射器发射半径 m 400 ； 激光发射器补偿方法 / 电子补偿自动调平 ； 激光发射器自调平范围 º 5 ； 激光发射器旋转速度 r/min 600 ； 车载接收器规格型号 / LS508 ； 车载接收器外形尺寸（长×宽×高） mm 178×134×120 ； 车载接收器质量 kg 2.5 ； 车载接收器电输入 V 12V或24V DC最大10A ； 车载接收器电输出 V 12V或24V DC4.5A阀输 ； 平地铲外形尺寸（长×宽×高） mm 1800×3000×700 ； 平地铲整机质量 kg 875±50 ； 平地铲作业幅宽 mm 3000 ； 平地铲铲土深度 mm 30 ； 平地铲升降高度 mm 40 ； 平地铲平地铲容积 m3 1.0-1.5 ； 平地铲油缸规格 / YG110额定压力10Mpa 行程250mm ； 平地铲油缸数量 个 1 ； | TJ-2018T-18 | 2022-12-31 |  | 购机补贴(非通用类) | 北京市 | 评阅通过
2229 | 农田基本建设机械 | 平地机械（限与拖拉机配套） | 平地机 | 3m及以上激光（卫星）平地机 | 北京盛恒天宝科技有限公司 | 激光平地机 | 1JP-3.5 | 工作幅宽:3.5m | 配套拖拉机标定功率 kW ≥80 ； 激光发射器规格型号 / KF308 ； 激光发射器外形尺寸（长×宽×高） mm 210×180×100 ； 激光发射器质量 kg 3.1 ； 激光发射器激光源 / 650nm可见，2级（安全） ； 激光发射器激光精度 mm 3000±1.5 ； 激光发射器发射半径 m 400 ； 激光发射器补偿方法 / 电子补偿自动调平 ； 激光发射器自调平范围 º 5 ； 激光发射器旋转速度 r/min 600 ； 车载接收器规格型号 / LS508 ； 车载接收器外形尺寸（长×宽×高） mm 178×134×120 ； 车载接收器质量 kg 2.5 ； 车载接收器电输入 V 12V或24V DC最大10A ； 车载接收器电输出 V 12V或24V DC4.5A阀输 ； 平地铲外形尺寸（长×宽×高） mm 1800×3500×700 ； 平地铲整机质量 kg 875±50 ； 平地铲作业幅宽 mm 3500 ； 平地铲铲土深度 mm 30 ； 平地铲升降高度 mm 40 ； 平地铲平地铲容积 m3 1.0-1.5 ； 平地铲油缸规格 / YG110额定压力10Mpa 行程250mm ； 平地铲油缸数量 个 1 ； | TJ-2018T-17 | 2022-12-31 |  | 购机补贴(非通用类) | 北京市 | 评阅通过
2230 | 农田基本建设机械 | 平地机械（限与拖拉机配套） | 平地机 | 3m及以上激光（卫星）平地机 | 青岛鲁耕农业机械有限公司 | 卫星平地机 | 12PW-300L | 工作幅宽:3m | 工作状态外形尺寸（长×宽×高）5850×3170×2100mm,结构型式牵引式，最大工作幅宽3000mm,配套拖拉机功率≥132.3kw,配套拖拉机动力输出轴转速≥540r/min，控制方式卫星控制，平地铲型式直顺铲，平地铲铲刃长度3000mm，平地铲高度1100mm，铲最大提升高度400mm，车载计算机型号AL10-B1，卫星接收机型号K726/UB482，卫星接收机接收信号源北斗、GPS、GLONASS，移动基站频率410000000～470000000MHz，移动基站功率0.001kW，控制器型号AD100-1，液压泵型号CBY-63，分配器型号4WEH16G-ET-R220P045，油缸型号规格80-50-400、95-50-750，运输间隙310mm，轮胎型号规格12.5/80-15.3，轮胎数量4个。 | T202261610078 | 2027-09-20 | 0 | 购机补贴(非通用类) | 山东省 | 评阅通过
2231 | 农田基本建设机械 | 平地机械（限与拖拉机配套） | 平地机 | 3m及以上激光（卫星）平地机 | 青岛鲁耕农业机械有限公司 | 卫星平地机 | 12PW-300Q | 工作幅宽:3m | 工作状态外形尺寸（长×宽×高）5995×3140×2550mm,结构型式牵引式，最大工作幅宽3000mm,配套拖拉机功率≥132.3kw,配套拖拉机动力输出轴转速≥540r/min，控制方式卫星控制，平地铲型式直顺铲，平地铲铲刃长度3000mm，平地铲高度950mm，铲最大提升高度400mm，车载计算机型号AL10-B1，卫星接收机型号K726/UB482，卫星接收机接收信号源北斗、GPS、GLONASS，移动基站频率410000000～470000000MHz，移动基站功率0.001kW，控制器型号AD100-1，液压泵型号CBY-63，分配器型号4WEH16G-ET-R220P045，油缸型号规格90-50-400、90-50-600，运输间隙310mm，轮胎型号规格12.5/80-15.3，轮胎数量4个。 | T202261610079 | 2027-09-20 | 0 | 购机补贴(非通用类) | 山东省 | 评阅通过
2232 | 农田基本建设机械 | 平地机械（限与拖拉机配套） | 平地机 | 3m及以上激光（卫星）平地机 | 青岛鲁耕农业机械有限公司 | 卫星平地机 | 12PW-340Q | 工作幅宽:3.4m | 工作状态外形尺寸（长×宽×高）6325×3540×2550mm,结构型式牵引式，最大工作幅宽3400mm,配套拖拉机功率≥161.7kw,配套拖拉机动力输出轴转速≥540r/min，控制方式卫星控制，平地铲型式直顺铲，平地铲铲刃长度3400mm，平地铲高度950mm，铲最大提升高度400mm，车载计算机型号AL10-B1，卫星接收机型号K726/UB482，卫星接收机接收信号源北斗、GPS、GLONASS，移动基站频率410000000～470000000MHz，移动基站功率0.001kW，控制器型号AD100-1，液压泵型号CBY-63，分配器型号4WEH16G-ET-R220P0 45，油缸型号规格100-63-400、100-63-600，运输间隙310mm，轮胎型号规格12.5/80-15.3，轮胎数量4个。 | T202261610079 | 2027-09-20 | 0 | 购机补贴(非通用类) | 山东省 | 评阅通过
2233 | 农田基本建设机械 | 平地机械（限与拖拉机配套） | 平地机 | 3m及以上激光（卫星）平地机 | 青岛鲁耕农业机械有限公司 | 卫星平地机 | 12PW-350L | 工作幅宽:3.5m | 工作状态外形尺寸（长×宽×高）5850×3670×2100mm,结构型式牵引式，最大工作幅宽3500mm,配套拖拉机功率≥132.3kw,配套拖拉机动力输出轴转速≥540r/min，控制方式卫星控制，平地铲型式直顺铲，平地铲铲刃长度3500mm，平地铲高度1170mm，铲最大提升高度400mm，车载计算机型号AL10-B1，卫星接收机型号K726/UB482，卫星接收机接收信号源北斗、GPS、GLONASS，移动基站频率410000000～470000000MHz，移动基站功率0.001kW，控制器型号AD100-1，液压泵型号CBY-63，分配器型号4WEH16G-ET-R220P045，油缸型号规格80-50-400、95-50-750，运输间隙310mm，轮胎型号规格12.5/80-15.3，轮胎数量4个 | T202261610078 | 2027-09-20 | 0 | 购机补贴(非通用类) | 山东省 | 评阅通过
2234 | 农田基本建设机械 | 平地机械（限与拖拉机配套） | 平地机 | 3m及以上激光（卫星）平地机 | 青岛鲁耕农业机械有限公司 | 卫星平地机 | 12PW-350Q | 工作幅宽:3.5m | 工作状态外形尺寸（长×宽×高）6345×3640×2550mm,结构型式牵引式，最大工作幅宽3500mm,配套拖拉机功率≥161.7kw,配套拖拉机动力输出轴转速≥540r/min，控制方式卫星控制，平地铲型式直顺铲，平地铲铲刃长度3500mm，平地铲高度950mm，铲最大提升高度400mm，车载计算机型号AL10-B1，卫星接收机型号K726/UB482，卫星接收机接收信号源北斗、GPS、GLONASS，移动基站频率410000000～470000000MHz，移动基站功率0.001kW，控制器型号AD100-1，液压泵型号CBY-63，分配器型号4WEH16G-ET-R220P0 45，油缸型号规格100-63-400、100-63-600，运输间隙310mm，轮胎型号规格12.5/80-15.3，轮胎数量4个。 | T202261610079 | 2027-09-20 | 0 | 购机补贴(非通用类) | 山东省 | 评阅通过
2235 | 农田基本建设机械 | 平地机械（限与拖拉机配套） | 平地机 | 3m及以上激光（卫星）平地机 | 青岛鲁耕农业机械有限公司 | 卫星平地机 | 12PW-360Q | 工作幅宽:3.6m | 工作状态外形尺寸（长×宽×高）6930×3750×2960mm,结构型式牵引式，最大工作幅宽3600mm,配套拖拉机功率≥176.4kw,配套拖拉机动力输出轴转速≥540r/min，控制方式卫星控制，平地铲型式直顺铲，平地铲铲刃长度3600mm，平地铲高度1050mm，铲最大提升高度450mm，车载计算机型号AL10-B1，卫星接收机型号K726/UB482，卫星接收机接收信号源北斗、GPS、GLONASS，移动基站频率410000000～470000000MHz，移动基站功率0.001kW，控制器型号AD100-1，液压泵型号CBY-63，分配器型号4WEH16G-ET-R220P0 45，油缸型号规格110-63-400、100-63-800，运输间隙310mm，轮胎型号规格385/65R22.5，轮胎数量4个。 | T202261610077 | 2027-09-20 | 0 | 购机补贴(非通用类) | 山东省 | 评阅通过
2236 | 农田基本建设机械 | 平地机械（限与拖拉机配套） | 平地机 | 3m及以上激光（卫星）平地机 | 青岛鲁耕农业机械有限公司 | 卫星平地机 | 12PW-400Q | 工作幅宽:4m | 工作状态外形尺寸（长×宽×高）7315×4150×2860mm,结构型式牵引式，最大工作幅宽4000mm,配套拖拉机功率≥220.5kw,配套拖拉机动力输出轴转速≥540r/min，控制方式卫星控制，平地铲型式直顺铲，平地铲铲刃长度4000mm，平地铲高度1350mm，铲最大提升高度500mm，车载计算机型号AL10-B1，卫星接收机型号K726/UB482，卫星接收机接收信号源北斗、GPS、GLONASS，移动基站频率410000000～470000000MHz，移动基站功率0.001kW，控制器型号AD100-1，液压泵型号CBY-63，分配器型号4WEH16G-ET-R220P0 45，油缸型号规格110-63-450、125-63-1150，运输间隙310mm，轮胎型号规格445/65R22.5，轮胎数量4个。 | T202261610076 | 2027-09-20 | 0 | 购机补贴(非通用类) | 山东省 | 评阅通过
2237 | 农田基本建设机械 | 平地机械（限与拖拉机配套） | 平地机 | 3m及以上激光（卫星）平地机 | 青岛智慧北斗农业科技有限公司 | 卫星平地机 | 12PW-300B | 工作幅宽:3.0m | 型号名称 / 12PW-300B 卫星平地机 工作状态外形尺寸（长×宽×高） mm 3770×3080×1460 结构型式 / 牵引式 最大工作幅宽 mm 3000 配套拖拉机功率 kW ≥88.2 配套拖拉机动力输出轴转速 r/min 540/720 控制方式 / 卫星控制 平地铲型式 / 直顺铲 平地铲铲刃长度 mm 3000 平地铲高度 mm 710 平地铲最大提升高度 mm 400 松土器型式 / / 松土器数量 个 / 激光发射器型号 / / 激光发射器有效发射半径 m / 激光接收器型号 / / 激光接收器数量 个 / 桅杆数量 个 / 车载计算机型号 / ArmCortexA9 卫星接收机型号 / PW-100 卫星接收机接收信号源 / 北斗、GPS、GLONASS 移动基站频率 Hz 223050000～235000000 移动基站功率 kW 0.001 控制器型号 / AC-200 液压泵型号 / CBY-100 分配器型号 / 4WE10G31B/CG12N9Z5L 油缸型号规格 / 80-50-400 运输间隙（悬挂式不测） mm 300 轮胎型号规格 / 10.0/80-12 轮胎数量 个 2 | T202212120028 | 2027-08-14 |  | 购机补贴(非通用类) | 山东青岛 | 评阅通过
2238 | 农田基本建设机械 | 平地机械（限与拖拉机配套） | 平地机 | 3m及以上激光（卫星）平地机 | 青岛智慧北斗农业科技有限公司 | 卫星平地机 | 12PW-300W | 工作幅宽:3.0m | 型号名称 / 12PW-300W 卫星平地机 工作状态外形尺寸（长×宽×高） mm 3950×3080×1720 结构型式 / 牵引式 最大工作幅宽 mm 3000 配套拖拉机功率 kW ≥88.2 配套拖拉机动力输出轴转速 r/min ≥720 控制方式 / 卫星控制 平地铲型式 / 直顺铲 平地铲铲刃长度 mm 3000 平地铲高度 mm 710 平地铲最大提升高度 mm 300 松土器型式 / / 松土器数量 个 / 激光发射器型号 / / 激光发射器有效发射半径 m / 激光接收器型号 / / 激光接收器数量 个 / 桅杆数量 个 / 车载计算机型号 / ArmCortexA9 卫星接收机 / PW-100 卫星接收机接收信号源 / 北斗、GPS、GLONASS 移动基站频率 Hz 223050000～235000000 移动基站功率 kW 0.001 控制器型号 / AC-200 液压泵型号 / CBY-100 分配器型号 / 4WE10G31B/CG12N9Z5L 油缸型号规格 / 80-50-400、60-40-150 运输间隙 mm 300 轮胎型号规格 / 10.0/80-12 轮胎数量 个 2 | T202212120029 | 2027-08-14 |  | 购机补贴(非通用类) | 山东青岛 | 评阅通过
2239 | 农田基本建设机械 | 平地机械（限与拖拉机配套） | 平地机 | 3m及以上激光（卫星）平地机 | 青岛智慧北斗农业科技有限公司 | 卫星平地机 | 12PW-330S | 工作幅宽:3.3m | 型号名称 / 12PW-330S 卫星平地机 工作状态外形尺寸（长×宽×高） mm 3600×3450×1300 结构型式 / 牵引式 最大工作幅宽 mm 3300 配套拖拉机功率 kW ≥102.9 配套拖拉机动力输出轴转速 r/min 540/720 控制方式 / 卫星控制 平地铲型式 / 直顺铲 平地铲铲刃长度 mm 3300 平地铲高度 mm 710 平地铲最大提升高度 mm 400 松土器型式 / / 松土器数量 个 / 激光发射器型号 / / 激光发射器有效发射半径 m / 激光接收器型号 / / 激光接收器数量 个 / 桅杆数量 个 / 车载计算机型号 / ArmCortexA9 卫星接收机型号 / PW-100 卫星接收机接收信号源 / 北斗、GPS、GLONASS 移动基站频率 Hz 223050000～235000000 移动基站功率 kW 0.001 控制器型号 / AC-200 液压泵型号 / CBY-100 分配器型号 / 4WE10G31B/CG12N9Z5L 油缸型号规格 / 80-50-400 运输间隙（悬挂式不测） mm 300 轮胎型号规格 / 10.0/80-12 轮胎数量 个 4 | T202212120028 | 2027-08-14 |  | 购机补贴(非通用类) | 山东青岛 | 评阅通过
2240 | 农田基本建设机械 | 平地机械（限与拖拉机配套） | 平地机 | 3m及以上激光（卫星）平地机 | 青岛智慧北斗农业科技有限公司 | 卫星平地机 | 12PW-350B | 工作幅宽:3.5m | 型号名称 / 12PW-350B 卫星平地机 工作状态外形尺寸（长×宽×高） mm 3770×3580×1460 结构型式 / 牵引式 最大工作幅宽 mm 3500 配套拖拉机功率 kW ≥110.3 配套拖拉机动力输出轴转速 r/min 540/720 控制方式 / 卫星控制 平地铲型式 / 直顺铲 平地铲铲刃长度 mm 3500 平地铲高度 mm 710 平地铲最大提升高度 mm 400 松土器型式 / / 松土器数量 个 / 激光发射器型号 / / 激光发射器有效发射半径 m / 激光接收器型号 / / 激光接收器数量 个 / 桅杆数量 个 / 车载计算机型号 / ArmCortexA9 卫星接收机型号 / PW-100 卫星接收机接收信号源 / 北斗、GPS、GLONASS 移动基站频率 Hz 223050000～235000000 移动基站功率 kW 0.001 控制器型号 / AC-200 液压泵型号 / CBY-100 分配器型号 / 4WE10G31B/CG12N9Z5L 油缸型号规格 / 80-50-400 运输间隙（悬挂式不测） mm 300 轮胎型号规格 / 10.0/80-12 轮胎数量 个 2 | T202212120028 | 2027-08-14 |  | 购机补贴(非通用类) | 山东青岛 | 评阅通过
2241 | 农田基本建设机械 | 平地机械（限与拖拉机配套） | 平地机 | 3m及以上激光（卫星）平地机 | 青岛智慧北斗农业科技有限公司 | 卫星平地机 | 12PW-350W | 工作幅宽:3.5m | 型号名称 / 12PW-350W 卫星平地机 工作状态外形尺寸（长×宽×高） mm 3900×3580×1830 结构型式 / 牵引式 最大工作幅宽 mm 3500 配套拖拉机功率 kW ≥110.3 配套拖拉机动力输出轴转速 r/min 540/720 控制方式 / 卫星控制 平地铲型式 / 直顺铲 平地铲铲刃长度 mm 3500 平地铲高度 mm 710 平地铲最大提升高度 mm 240 松土器型式 / / 松土器数量 个 / 激光发射器型号 / / 激光发射器有效发射半径 m / 激光接收器型号 / / 激光接收器数量 个 / 桅杆数量 个 / 车载计算机型号 / ArmCortexA9 卫星接收机 / PW-100 卫星接收机接收信号源 / 北斗、GPS、GLONASS 移动基站频率 Hz 223050000～235000000 移动基站功率 kW 0.001 控制器型号 / AC-200 液压泵型号 / CBY-100 分配器型号 / 4WE10G31B/CG12N9Z5L 油缸型号规格 / 80-50-400、60-40-150 运输间隙 mm 300 轮胎型号规格 / 10.0/80-12 轮胎数量 个 2 | T202212120029 | 2027-08-14 |  | 购机补贴(非通用类) | 山东青岛 | 评阅通过
2242 | 农田基本建设机械 | 平地机械（限与拖拉机配套） | 平地机 | 3m及以上激光（卫星）平地机 | 青岛智慧北斗农业科技有限公司 | 卫星平地机 | 12PW-400S | 工作幅宽:4.0m | 型号名称 / 12PW-400S卫星平地机 工作状态外形尺寸（长×宽×高） mm 4645×4150×1660 结构型式 / 牵引式 最大工作幅宽 mm 4000 配套拖拉机功率 kW ≥132.3 配套拖拉机动力输出轴转速 r/min ≥540 控制方式 / 卫星控制 平地铲型式 / 直顺铲 平地铲铲刃长度 mm 4000 平地铲高度 mm 850 平地铲最大提升高度 mm 400 松土器型式 / / 松土器数量 个 / 激光发射器型号 / / 激光发射器有效发射半径 m / 激光接收器型号 / / 激光接收器数量 个 / 桅杆数量 个 / 车载计算机型号 / ArmCortexA9 卫星接收机 / PW-100 卫星接收机接收信号源 / 北斗、GPS、GLONASS 移动基站频率 Hz 223050000～235000000 移动基站功率 kW 0.001 控制器型号 / AC-200 液压泵型号 / CBY-100 分配器型号 / 4WE10G31B/CG12N9Z5L 油缸型号规格 / 80-50-750 63-40-150 90-50-500 运输间隙 mm 310 轮胎型号规格 / 10.0/80-12 轮胎数量 个 4 | T202212120030 | 2027-08-14 |  | 购机补贴(非通用类) | 山东青岛 | 评阅通过
2243 | 农田基本建设机械 | 平地机械（限与拖拉机配套） | 平地机 | 3m及以上激光（卫星）平地机 | 上海联适导航技术股份有限公司 | 北斗卫星平地机 | 12PW-300V | 工作幅宽:3m | 车载计算机型号：T101，控制器型号：NMC101，卫星接收机：内置，控制方式：卫星控制，卫星天线数量：1个，卫星接收机信号源：北斗/GPS/GLONASS，基站类型：电台/网络，最大工作幅宽：3000mm，结构形式：牵引式，配套拖拉机功率(kw)：80.9~103KW，外形尺寸（长×宽×高）：3750×3060×1350mm，轮胎型号：10.5/65-16。 | T202206060142 | 2027-10-03 | 0 | 购机补贴(非通用类) | 上海市 | 评阅通过
2244 | 农田基本建设机械 | 平地机械（限与拖拉机配套） | 平地机 | 3m及以上激光（卫星）平地机 | 上海联适导航技术股份有限公司 | 北斗卫星平地机 | 12PW-300W | 工作幅宽:3m | 车载计算机型号：T101，控制器型号：NMC101，卫星接收机：内置，控制方式：卫星控制，卫星天线数量：1个，卫星接收机信号源：北斗/GPS/GLONASS，基站类型：电台/网络，最大工作幅宽：3000mm，结构形式：牵引式，配套拖拉机功率(kw)：88.2~103KW，外形尺寸（长×宽×高）：3795*3065*1480mm，轮胎型号：11.5/80-15.3 | T202206060141 | 2027-10-03 | 0 | 购机补贴(非通用类) | 上海市 | 评阅通过
2245 | 农田基本建设机械 | 平地机械（限与拖拉机配套） | 平地机 | 3m及以上激光（卫星）平地机 | 无锡松田豹机械科技有限公司 | 激光平地机 | 12JPD-3.0 | 工作幅宽:3.0m | 型号名称：12JPD-3.0型激光平地机；外形尺寸：3600×3020×3700；整机质量：550kg；联接方式：牵引式；工作幅宽：3.0m | 苏农机（2019)第（0044）号 | 2023-12-31 |  | 购机补贴(非通用类) | 江苏省 | 评阅通过
2246 | 农田基本建设机械 | 平地机械（限与拖拉机配套） | 平地机 | 3m及以上激光（卫星）平地机 | 无锡松田豹机械科技有限公司 | 激光平地机 | 12JPD-3.5 | 工作幅宽:3.5m | 型号名称：12JPD-3.5型激光平地机；外形尺寸：3600×3520×3700；整机质量：600kg；联接方式：牵引式；工作幅宽：3.5m | 苏农机（2019）第（0045）号 | 2023-12-31 |  | 购机补贴(非通用类) | 江苏省 | 评阅通过
2247 | 饲料（草）收获加工运输设备 | 饲料（草）收获机械 | 青（黄）饲料收获机 | 2-2.6m自走圆盘式青饲料收获机 | 河南金农发科技产业有限公司 | 自走式青饲料收获机 | 4QZ-2400 | 割幅:2.4m;自走圆盘式:是 ;籽粒破碎机构:非对辊式 ;配套发动机功率:162kW | 型式：自走式，外形尺寸（长×宽×高）：6850×2500×4950mm；割幅：2400mm，作物收集割台型式：直切割台，喂入机构型式：喂入辊。 | T202200410084 | 2027-04-10 | 162 | 购机补贴(通用类) | 河南省 | 评阅通过 | 2022年第二批审核通过，已参加现场演示评价
2248 | 饲料（草）收获加工运输设备 | 饲料（草）收获机械 | 青（黄）饲料收获机 | 2.6m及以上自走圆盘式青饲料收获机 | 河南金农发科技产业有限公司 | 自走式青饲料收获机 | 4QZ-2800 | 割幅:2.8m;自走圆盘式:是 ;籽粒破碎机构:非对辊式 ;配套发动机功率:191.5kW | 形式：自走式，外形尺寸（长×宽×高）：6850×2900×4950mm；割幅：2800mm，作物收集割台型式：直切割台，喂入机构型式：喂入辊。 | T202200410083 | 2027-04-10 | 191.5 | 购机补贴(通用类) | 河南省 | 评阅通过 | 2022年第二批审核通过，已参加现场演示评价
2249 | 饲料（草）收获加工运输设备 | 饲料（草）收获机械 | 打（压）捆机 | 压缩室截面积（宽×高）0.162m2及以上方捆捡拾压捆机 | 洛阳福格森机械装备有限公司 | 方草捆打捆机 | 9YG-2.2 | 捡拾宽度:2.216m;打结器数量:2个;方捆:是 ;压缩室截面积(宽×高):0.1776m² | 捡拾器宽度(mm):2216；方捆机压缩室截面尺寸(宽度×高度）mm：480×370，打结器类型:D型；打结器数量：2个，配套动力范围：44.1-88.2kw； | T202142420256 | 2026-11-23 |  | 购机补贴(通用类) | 河南省 | 评阅通过 | 2021年第三批审核通过，已参加现场演示评价